## Fornecedores Homologados
| NEOENERGIA | FORNECEDORES HOMOLOGADOS
EXTRAÍDO EM 24/03/2026 |  | Os fornecedores tem obrigação de contatar a Neoenergia no mínimo 6 meses antes do vencimento de sua homologação para tratativas de renovação, conforme data indicada na coluna "Data vencimento homologação"
|  | Consulta de Fornecedores Homologados | [17 empty] | Legenda - MODO DE GESTÃO DE RECEBIMENTO
AIF - Acompanhamento de Inspeção em Fábrica
BC - Baixa Complexidade
QA - Qualidade Assegurada em Fornecedores de Materiais
|  | Codigo_SAP_EKT | Codigo_SAP_NE | Codigo_SAP_NDB | Descricao_Sucinta | Descricao_Completa | Espec_Tecnica | Refer_Fornecedor | Desenho_Fornecedor | Familia | Fornec_razao_social | CNPJ | Data_homologacao | Data_venc_homolog | Ref_Documentacao | Modo_fornec | CA | Observacao | Modo de Gestão de Recebimento (ver legenda) | Extra 2 | Extra 3 | Extra 4
|  | 54522 | 2423112 | 0 | CONECTOR EMENDA TORCAO 1,5- 6,0MM2 | CONECTOR EMENDA; TIPO TORCAO; TEMPERATURA 105 GRAUS CELSIUS; COR: LARANJA; APLICACAO PARA CONEXAO 2 CONDUTORES COBRE; SECAO NOMINAL 1,5- 6MM2; CORPO ISOLANTE RESISTENTE A RAIOS UV; NAO PROPAGANTE DE CHAMAS E NAO HIGROSCOPICO. NORMAS: DTN 109. | DTN 109 | R/Y - 3M |  | Conexões, Emendas e Terminais | 3M | - | 2026-02-25 | 2029-02-25 | HI_2026_02_488 | Ambos | N/A | N/A | AIF
|  | 100772 | 2443060 | 0 | EMENDA RETA 24KV 240-400 MM2 TORQ | EMENDA RETA; TIPO: CONTRATIL A FRIO NÃO DESLIZANTE; MOLDADO:EPDM; TENSAO NOMINAL: 24 KV; COMPONENTES: EMENDA CONTRATIL CORPO UNICO; LUVA TORQUIMETRICA 240-400MM2; MATERIAIS COMPLETOS PARA MONTAGEM E LIMPEZA; INSTRUCAO DE MONTAGEM EM PORTUGUES; LIST | DIS-ETE-152 | **QS200 Monoblock 93-AK 640-1 | Não informado - analisar Referência | Acessórios para cabos de rede subterrânea | 3M DO BRASIL LTDA | -- | 2022-06-01 | 2027-06-01 | AP_2025_04_02 | Não informado | N/A | Item analisado por aprovação técnica - Normatização de Redes | AIF
|  | 100775 | 2443063 | 0 | EMENDA RETA 36KV 150-400 MM2 TORQ | EMENDA RETA; TIPO: CONTRATIL A FRIO NÃO DESLIZANTE; MOLDADO:EPDM; TENSAO NOMINAL: 36 KV; COMPONENTES: EMENDA CONTRATIL CORPO UNICO; LUVA TORQUIMETRICA 150 A 400MM2; MATERIAIS COMPLETOS PARA MONTAGEM E LIMPEZA; INSTRUCAO DE MONTAGEM EM PORTUGUES; LI | DIS-ETE-152 | QSIII 5536A + SBSC 120-240 + SBSC 240-400 | Não informado - analisar Referência | Acessórios para cabos de rede subterrânea | 3M DO BRASIL LTDA | -- | 2025-02-03 | 2030-02-03 | AP_2025_04_02 | Não informado | N/A | Item analisado por aprovação técnica - Normatização de Redes | AIF
|  | 100747 | 3521320 | 0 | BRACADEIRA FIXAÇÃO CABO 30,0-38,0MM | BRACADEIRA DE FIXAÇÃO PARA CABOS. MATERIAL : ACO INOXIDAVEL, ACO GALVANIZADO ZINCADO A QUENTE OU MATERIAIS RESISTENTES AS INTEMPERIES E AMBIENTES AGRESSIVOS. COMPONENTES: ANEL DE BORRACHA; COM CABOS DE DIAMETRO EXTERNO- 30,0-38,0MM; SUPORTE EM L, PARAFU | DIS-ETE-152 | MB4 | Não informado - analisar Referência | Acessórios para cabos de rede subterrânea | 3M DO BRASIL LTDA | -- | 2025-02-03 | 2030-02-03 | AP_2025_04_02 | Não informado | N/A | Item analisado por aprovação técnica - Normatização de Redes | AIF
|  | 100748 | 3521321 | 0 | BRACADEIRA FIXAÇÃO CABO 38,0-50,0MM | BRACADEIRA DE FIXAÇÃO PARA CABOS. MATERIAL : ACO INOXIDAVEL, ACO GALVANIZADO ZINCADO A QUENTE OU MATERIAIS RESISTENTES AS INTEMPERIES E AMBIENTES AGRESSIVOS. COMPONENTES: ANEL DE BORRACHA; COM CABOS DE DIAMETRO EXTERNO- 38,0-50,0MM; SUPORTE EM L, PARAFU | DIS-ETE-152 | MB5 | Não informado - analisar Referência | Acessórios para cabos de rede subterrânea | 3M DO BRASIL LTDA | -- | 2025-02-03 | 2030-02-03 | AP_2025_04_02 | Não informado | N/A | Item analisado por aprovação técnica - Normatização de Redes | AIF
|  | 100114 | 2420420 | 0 | CONETOR TRM AL TORQ 1F 25-95MM2 | CONETOR TERMINAL TORQUIMETRICO. NUMERO DE FUROS: 1 X 13MM, POSICAO RELATIVA CONDUTORES: RETA .MATERIAL: LIGA DE ALUMINIO COM ALTA CONDUTIVIDADE .CONEXAO: CABO A BARRA PLANO (BARRA). APLICACAO: CONDUTORES DE COBRE / ALUMINIO 25-95MM2. QUANTIDADE | DIS-ETE-152 | Conector Terminal Torquimétrico 1 Furo 10-95 mm² | Não informado - analisar Referência | Acessórios para cabos de rede subterrânea | 3M DO BRASIL LTDA | -- | 2022-06-01 | 2027-06-01 | AP_2025_04_02 | Não informado | N/A | Item analisado por aprovação técnica - Normatização de Redes | AIF
|  | 100110 | 2420424 | 0 | CONETOR TRM AL TORQ 2F/NEMA 25-95MM2 | CONETOR TERMINAL TORQUIMETRICO. NUMERO DE FUROS: 2 X 14MM PODENDO 1 FURO SER OBLONGO, POSICAO RELATIVA CONDUTORES: RETA .MATERIAL: LIGA DE ALUMINIO COM ALTA CONDUTIVIDADE .CONEXAO: CABO A BARRA PLANO (BARRA). APLICACAO: CONDUTORES DE COBRE / ALUMI | DIS-ETE-152 | Conector Terminal Torquimétrico 2 Furos Nema 25-150mm² | Não informado - analisar Referência | Acessórios para cabos de rede subterrânea | 3M DO BRASIL LTDA | -- | 2022-06-01 | 2027-06-01 | AP_2025_04_02 | Não informado | N/A | Item analisado por aprovação técnica - Normatização de Redes | AIF
|  | 100778 | 2441132 | 0 | TERMINAÇÃO EXT 24KV 240-400MM2 TORQ | TERMINACAO EXTERNA. TIPO: CONTRATIL A FRIO. USO: EXTERIOR (NIVEL 4 DE POLUICAO). TENSAO NOMINAL: 24 KV. MOLDADO:EPDM/SILICONE. COMPONENTES: TUBO COM SAIAS. CONETOR TERMINAL TORQUIMETRICO 240-400MM2; MATERIAIS COMPLETOS PARA MONTAGEM E LIMPEZA. INST | DIS-ETE-152 | *QTII 5693 + QL2 185-400mm² | Não informado - analisar Referência | Acessórios para cabos de rede subterrânea | 3M DO BRASIL LTDA | -- | 2022-06-01 | 2027-06-01 | AP_2025_04_02 | Não informado | N/A | Item analisado por aprovação técnica - Normatização de Redes | AIF
|  | 100772 | 2443060 | 0 | EMENDA RETA 24KV 240-400 MM2 TORQ | EMENDA RETA; TIPO: CONTRATIL A FRIO NÃO DESLIZANTE; MOLDADO:EPDM; TENSAO NOMINAL: 24 KV; COMPONENTES: EMENDA CONTRATIL CORPO UNICO; LUVA TORQUIMETRICA 240-400MM2; MATERIAIS COMPLETOS PARA MONTAGEM E LIMPEZA; INSTRUCAO DE MONTAGEM EM PORTUGUES; LIST | DIS-ETE-152 | QS2KE-5 C/ CT QCI 500-1000 | Não informado - analisar Referência | Acessórios para cabos de rede subterrânea | 3M DO BRASIL LTDA | -- | 2022-06-01 | 2027-06-01 | AP_2025_04_02 | Não informado | N/A | Item analisado por aprovação técnica - Normatização de Redes | AIF
|  | 100771 | 2443059 | 0 | EMENDA RETA 24KV 95-240 MM2 TORQ | EMENDA RETA; TIPO: CONTRATIL A FRIO NÃO DESLIZANTE; MOLDADO:EPDM; TENSAO NOMINAL: 24 KV; COMPONENTES: EMENDA CONTRATIL CORPO UNICO; LUVA TORQUIMETRICA 95 A 240MM2; MATERIAIS COMPLETOS PARA MONTAGEM E LIMPEZA; INSTRUCAO DE MONTAGEM EM PORTUGUES; LIS | DIS-ETE-152 | QS2KE-4 (93-AS 620-1) C/CT QCI 1/0-350 | Não informado - analisar Referência | Acessórios para cabos de rede subterrânea | 3M DO BRASIL LTDA | -- | 2022-06-01 | 2027-06-01 | AP_2025_04_02 | Não informado | N/A | Item analisado por aprovação técnica - Normatização de Redes | AIF
|  | 100773 | 2443061 | 0 | EMENDA RETA 24KV 500 MM2 TORQ | EMENDA RETA; TIPO: CONTRATIL A FRIO NÃO DESLIZANTE; MOLDADO:EPDM; TENSAO NOMINAL: 24 KV; COMPONENTES: EMENDA CONTRATIL CORPO UNICO; LUVA TORQUIMETRICA 500MM2; MATERIAIS COMPLETOS PARA MONTAGEM E LIMPEZA; INSTRUCAO DE MONTAGEM EM PORTUGUES; LISTA DE | DIS-ETE-152 | QS2KE-5 C/ CT QCI 500-1000 | Não informado - analisar Referência | Acessórios para cabos de rede subterrânea | 3M DO BRASIL LTDA | -- | 2022-06-01 | 2027-06-01 | AP_2025_04_02 | Não informado | N/A | Item analisado por aprovação técnica - Normatização de Redes | AIF
|  | 100111 | 2420423 | 0 | CONETOR TRM AL TORQ 1F 500-630MM2 | CONETOR TERMINAL TORQUIMETRICO. NUMERO DE FUROS: 1 X 14MM, POSICAO RELATIVA CONDUTORES: RETA .MATERIAL: LIGA DE ALUMINIO COM ALTA CONDUTIVIDADE .CONEXAO: CABO A BARRA PLANO (BARRA). APLICACAO: CONDUTORES DE COBRE / ALUMINIO 500-630MM2. QUANTIDADE | DIS-ETE-152 | Conector Terminal Torquimétrico 1 Furo 300-630 mm² | Não informado - analisar Referência | Acessórios para cabos de rede subterrânea | 3M DO BRASIL LTDA | -- | 2022-06-01 | 2027-06-01 | AP_2025_04_02 | Não informado | N/A | Item analisado por aprovação técnica - Normatização de Redes | AIF
|  | 100775 | 2443063 | 0 | EMENDA RETA 36KV 150-400 MM2 TORQ | EMENDA RETA; TIPO: CONTRATIL A FRIO NÃO DESLIZANTE; MOLDADO:EPDM; TENSAO NOMINAL: 36 KV; COMPONENTES: EMENDA CONTRATIL CORPO UNICO; LUVA TORQUIMETRICA 150 A 400MM2; MATERIAIS COMPLETOS PARA MONTAGEM E LIMPEZA; INSTRUCAO DE MONTAGEM EM PORTUGUES; LI | DIS-ETE-152 | QSIII 5536A + QCI 2-250 + QCI 350-750 | Não informado - analisar Referência | Acessórios para cabos de rede subterrânea | 3M DO BRASIL LTDA | -- | 2022-06-01 | 2027-06-01 | AP_2025_04_02 | Não informado | N/A | Item analisado por aprovação técnica - Normatização de Redes | AIF
|  | 100756 | 2423100 | 0 | LUVA EMENDA TORQ 50-150MM2 | LUVA EMENDA TORQUIMETRICA RETA. MATERIAL: LIGA DE ALUMINIO COM ALTA CONDUTIVIDADE. QUANTIDADE DE PARAFUSOS TORQUIMETRICOS POR LADO: 01 OU MAIS. REQUISITOS ADICIONAIS: PARAFUSOS DE RUPTURA PROGRESSIVA, COM BORDAS ARRENDONDADA. APLICACAO: CONDUT | DIS-ETE-152 | QCI 2-250 | Não informado - analisar Referência | Acessórios para cabos de rede subterrânea | 3M DO BRASIL LTDA | -- | 2022-06-01 | 2027-06-01 | AP_2025_04_02 | Não informado | N/A | Item analisado por aprovação técnica - Normatização de Redes | AIF
|  | 100779 | 2441133 | 0 | TERMINAÇÃO EXT 24KV 500MM2 TORQ | TERMINACAO EXTERNA. TIPO: CONTRATIL A FRIO. USO: EXTERIOR (NIVEL 4 DE POLUICAO). TENSAO NOMINAL: 24 KV. MOLDADO:EPDM/SILICONE. COMPONENTES: TUBO COM SAIAS. CONETOR TERMINAL TORQUIMETRICO 500MM2; MATERIAIS COMPLETOS PARA MONTAGEM E LIMPEZA. INSTRUCA | DIS-ETE-152 | QTII 5697 + QL2 300-630 mm² | Não informado - analisar Referência | Acessórios para cabos de rede subterrânea | 3M DO BRASIL LTDA | -- | 2022-06-01 | 2027-06-01 | AP_2025_04_02 | Não informado | N/A | Item analisado por aprovação técnica - Normatização de Redes | AIF
|  | 100756 | 2423100 | 0 | LUVA EMENDA TORQ 50-150MM2 | LUVA EMENDA TORQUIMETRICA RETA. MATERIAL: LIGA DE ALUMINIO COM ALTA CONDUTIVIDADE. QUANTIDADE DE PARAFUSOS TORQUIMETRICOS POR LADO: 01 OU MAIS. REQUISITOS ADICIONAIS: PARAFUSOS DE RUPTURA PROGRESSIVA, COM BORDAS ARRENDONDADA. APLICACAO: CONDUT | DIS-ETE-152 | QCI 2-250 | Não informado - analisar Referência | Acessórios para cabos de rede subterrânea | 3M DO BRASIL LTDA | -- | 2022-06-01 | 2027-06-01 | AP_2025_04_02 | Não informado | N/A | Item analisado por aprovação técnica - Normatização de Redes | AIF
|  | 100778 | 2441132 | 0 | TERMINAÇÃO EXT 24KV 240-400MM2 TORQ | TERMINACAO EXTERNA. TIPO: CONTRATIL A FRIO. USO: EXTERIOR (NIVEL 4 DE POLUICAO). TENSAO NOMINAL: 24 KV. MOLDADO:EPDM/SILICONE. COMPONENTES: TUBO COM SAIAS. CONETOR TERMINAL TORQUIMETRICO 240-400MM2; MATERIAIS COMPLETOS PARA MONTAGEM E LIMPEZA. INST | DIS-ETE-152 | QTII 5697 + QL2 185-400 mm² | Não informado - analisar Referência | Acessórios para cabos de rede subterrânea | 3M DO BRASIL LTDA | -- | 2022-06-01 | 2027-06-01 | AP_2025_04_02 | Não informado | N/A | Item analisado por aprovação técnica - Normatização de Redes | AIF
|  | 100777 | 2441131 | 0 | TERMINAÇÃO EXT 24KV 95-240MM2 TORQ | TERMINACAO EXTERNA. TIPO: CONTRATIL A FRIO. USO: EXTERIOR (NIVEL 4 DE POLUICAO). TENSAO NOMINAL: 24 KV. MOLDADO:EPDM/SILICONE. COMPONENTES: TUBO COM SAIAS. CONETOR TERMINAL TORQUIMETRICO 95-240MM2; MATERIAIS COMPLETOS PARA MONTAGEM E LIMPEZA. INSTR | DIS-ETE-152 | QTII 5696 QL2 50-240mm² | Não informado - analisar Referência | Acessórios para cabos de rede subterrânea | 3M DO BRASIL LTDA | -- | 2022-06-01 | 2027-06-01 | AP_2025_04_02 | Não informado | N/A | Item analisado por aprovação técnica - Normatização de Redes | AIF
|  | 100774 | 2443062 | 0 | EMENDA RETA 36KV 50-150 MM2 TORQ | EMENDA RETA; TIPO: CONTRATIL A FRIO NÃO DESLIZANTE; MOLDADO:EPDM; TENSAO NOMINAL: 36 KV; COMPONENTES: EMENDA CONTRATIL CORPO UNICO; LUVA TORQUIMETRICA 50 A 150MM2; MATERIAIS COMPLETOS PARA MONTAGEM E LIMPEZA; INSTRUCAO DE MONTAGEM EM PORTUGUES; LIS | DIS-ETE-152 | QSIII 5535A c/ QCI 2-250 | Não informado - analisar Referência | Acessórios para cabos de rede subterrânea | 3M DO BRASIL LTDA | -- | 2022-06-01 | 2027-06-01 | AP_2025_04_02 | Não informado | N/A | Item analisado por aprovação técnica - Normatização de Redes | AIF
|  | 100109 | 2420425 | 0 | CONETOR TRM AL TORQ 2F/NEMA 95-240MM2 | CONETOR TERMINAL TORQUIMETRICO. NUMERO DE FUROS: 2 X 14MM PODENDO 1 FURO SER OBLONGO, POSICAO RELATIVA CONDUTORES: RETA .MATERIAL: LIGA DE ALUMINIO COM ALTA CONDUTIVIDADE .CONEXAO: CABO A BARRA PLANO (BARRA). APLICACAO: CONDUTORES DE COBRE / ALUMI | DIS-ETE-152 | Conector Terminal Torquimétrico 2 Furos Nema 50-240mm² | Não informado - analisar Referência | Acessórios para cabos de rede subterrânea | 3M DO BRASIL LTDA | -- | 2022-06-01 | 2027-06-01 | AP_2025_04_02 | Não informado | N/A | Item analisado por aprovação técnica - Normatização de Redes | AIF
|  | 100771 | 2443059 | 0 | EMENDA RETA 24KV 95-240 MM2 TORQ | EMENDA RETA; TIPO: CONTRATIL A FRIO NÃO DESLIZANTE; MOLDADO:EPDM; TENSAO NOMINAL: 24 KV; COMPONENTES: EMENDA CONTRATIL CORPO UNICO; LUVA TORQUIMETRICA 95 A 240MM2; MATERIAIS COMPLETOS PARA MONTAGEM E LIMPEZA; INSTRUCAO DE MONTAGEM EM PORTUGUES; LIS | DIS-ETE-152 | QS2KE-4 C/CT QCI 1/0-350 | Não informado - analisar Referência | Acessórios para cabos de rede subterrânea | 3M DO BRASIL LTDA | -- | 2022-06-01 | 2027-06-01 | AP_2025_04_02 | Não informado | N/A | Item analisado por aprovação técnica - Normatização de Redes | AIF
|  | 100770 | 2443058 | 0 | EMENDA RETA 24KV 35- 95 MM2 TORQ | EMENDA RETA; TIPO: CONTRATIL A FRIO NÃO DESLIZANTE; MOLDADO:EPDM; TENSAO NOMINAL: 24 KV; COMPONENTES: EMENDA CONTRATIL CORPO UNICO; LUVA TORQUIMETRICA 35 A 95MM2; MATERIAIS COMPLETOS PARA MONTAGEM E LIMPEZA; INSTRUCAO DE MONTAGEM EM PORTUGUES; LIST | DIS-ETE-152 | QS2KE-4 35MM² C/CT QCI 2-250 | Não informado - analisar Referência | Acessórios para cabos de rede subterrânea | 3M DO BRASIL LTDA | -- | 2022-06-01 | 2027-06-01 | AP_2025_04_02 | Não informado | N/A | Item analisado por aprovação técnica - Normatização de Redes | AIF
|  | 100764 | 2420496 | 0 | CONETOR TRM AL TORQ 2F/NEMA 50-150MM2 | CONETOR TERMINAL TORQUIMETRICO. NUMERO DE FUROS: 2 X 14MM PODENDO 1 FURO SER OBLONGO, POSICAO RELATIVA CONDUTORES: RETA .MATERIAL: LIGA DE ALUMINIO COM ALTA CONDUTIVIDADE .CONEXAO: CABO A BARRA PLANO (BARRA). APLICACAO: CONDUTORES DE COBRE / ALUMI | DIS-ETE-152 | Conector Terminal Torquimétrico 2 Furos Nema 50-240mm² | Não informado - analisar Referência | Acessórios para cabos de rede subterrânea | 3M DO BRASIL LTDA | -- | 2022-06-01 | 2027-06-01 | AP_2025_04_02 | Não informado | N/A | Item analisado por aprovação técnica - Normatização de Redes | AIF
|  | 100781 | 2441135 | 0 | TERMINAÇÃO EXT 36KV 185-400MM2 TORQ | TERMINACAO EXTERNA. TIPO: CONTRATIL A FRIO. USO: EXTERIOR (NIVEL 4 DE POLUICAO). TENSAO NOMINAL: 36 KV. MOLDADO:EPDM/SILICONE. COMPONENTES: TUBO COM SAIAS. CONETOR TERMINAL TORQUIMETRICO 185-400MM2; MATERIAIS COMPLETOS PARA MONTAGEM E LIMPEZA. INST | DIS-ETE-152 | QTIII 7685-S8 QL2 185-400mm² | Não informado - analisar Referência | Acessórios para cabos de rede subterrânea | 3M DO BRASIL LTDA | -- | 2022-06-01 | 2027-06-01 | AP_2025_04_02 | Não informado | N/A | Item analisado por aprovação técnica - Normatização de Redes | AIF
|  | 100781 | 2441135 | 0 | TERMINAÇÃO EXT 36KV 185-400MM2 TORQ | TERMINACAO EXTERNA. TIPO: CONTRATIL A FRIO. USO: EXTERIOR (NIVEL 4 DE POLUICAO). TENSAO NOMINAL: 36 KV. MOLDADO:EPDM/SILICONE. COMPONENTES: TUBO COM SAIAS. CONETOR TERMINAL TORQUIMETRICO 185-400MM2; MATERIAIS COMPLETOS PARA MONTAGEM E LIMPEZA. INST | DIS-ETE-152 | QTIII 7685-S8 + QL2 185 - 400 mm² | Não informado - analisar Referência | Acessórios para cabos de rede subterrânea | 3M DO BRASIL LTDA | -- | 2022-06-01 | 2027-06-01 | AP_2025_04_02 | Não informado | N/A | Item analisado por aprovação técnica - Normatização de Redes | AIF
|  | 100112 | 2420418 | 0 | CONETOR TRM AL TORQ 1F 185-400MM2 | CONETOR TERMINAL TORQUIMETRICO. NUMERO DE FUROS: 1 X 14MM, POSICAO RELATIVA CONDUTORES: RETA .MATERIAL: LIGA DE ALUMINIO COM ALTA CONDUTIVIDADE .CONEXAO: CABO A BARRA PLANO (BARRA). APLICACAO: CONDUTORES DE COBRE / ALUMINIO 185-400MM2. QUANTIDADE | DIS-ETE-152 | Conector Terminal Torquimétrico 1 Furo 185-400 mm² | Não informado - analisar Referência | Acessórios para cabos de rede subterrânea | 3M DO BRASIL LTDA | -- | 2022-06-01 | 2027-06-01 | AP_2025_04_02 | Não informado | N/A | Item analisado por aprovação técnica - Normatização de Redes | AIF
|  | 100747 | 3521320 | 0 | BRACADEIRA FIXAÇÃO CABO 30,0-38,0MM | BRACADEIRA DE FIXAÇÃO PARA CABOS. MATERIAL : ACO INOXIDAVEL, ACO GALVANIZADO ZINCADO A QUENTE OU MATERIAIS RESISTENTES AS INTEMPERIES E AMBIENTES AGRESSIVOS. COMPONENTES: ANEL DE BORRACHA; COM CABOS DE DIAMETRO EXTERNO- 30,0-38,0MM; SUPORTE EM L, PARAFU | DIS-ETE-152 | MB4 | Não informado - analisar Referência | Acessórios para cabos de rede subterrânea | 3M DO BRASIL LTDA | -- | 2025-02-03 | 2030-02-03 | AP_2025_04_02 | Não informado | N/A | Item analisado por aprovação técnica - Normatização de Redes | AIF
|  | 100113 | 2420421 | 0 | CONETOR TRM AL TORQ 1F 95-240MM2 | CONETOR TERMINAL TORQUIMETRICO. NUMERO DE FUROS: 1 X 14MM, POSICAO RELATIVA CONDUTORES: RETA .MATERIAL: LIGA DE ALUMINIO COM ALTA CONDUTIVIDADE .CONEXAO: CABO A BARRA PLANO (BARRA). APLICACAO: CONDUTORES DE COBRE / ALUMINIO 95-240MM2. QUANTIDADE | DIS-ETE-152 | Conector Terminal Torquimétrico 1 Furo 50-240 mm² | Não informado - analisar Referência | Acessórios para cabos de rede subterrânea | 3M DO BRASIL LTDA | -- | 2022-06-01 | 2027-06-01 | AP_2025_04_02 | Não informado | N/A | Item analisado por aprovação técnica - Normatização de Redes | AIF
|  | 100775 | 2443063 | 0 | EMENDA RETA 36KV 150-400 MM2 TORQ | EMENDA RETA; TIPO: CONTRATIL A FRIO NÃO DESLIZANTE; MOLDADO:EPDM; TENSAO NOMINAL: 36 KV; COMPONENTES: EMENDA CONTRATIL CORPO UNICO; LUVA TORQUIMETRICA 150 A 400MM2; MATERIAIS COMPLETOS PARA MONTAGEM E LIMPEZA; INSTRUCAO DE MONTAGEM EM PORTUGUES; LI | DIS-ETE-152 | QSIII 5536A + SBSC 120-240 + SBSC 240-400 | Não informado - analisar Referência | Acessórios para cabos de rede subterrânea | 3M DO BRASIL LTDA | -- | 2025-02-03 | 2030-02-03 | AP_2025_04_02 | Não informado | N/A | Item analisado por aprovação técnica - Normatização de Redes | AIF
|  | 100108 | 2420426 | 0 | CONETOR TRM AL TORQ 2F/NEMA 185-400MM2 | CONETOR TERMINAL TORQUIMETRICO. NUMERO DE FUROS: 2 X 14MM PODENDO 1 FURO SER OBLONGO, POSICAO RELATIVA CONDUTORES: RETA .MATERIAL: LIGA DE ALUMINIO COM ALTA CONDUTIVIDADE .CONEXAO: CABO A BARRA PLANO (BARRA). APLICACAO: CONDUTORES DE COBRE / ALUMI | DIS-ETE-152 | Conector Terminal Torquimétrico 2 Furos Nema 185-400mm² | Não informado - analisar Referência | Acessórios para cabos de rede subterrânea | 3M DO BRASIL LTDA | -- | 2022-06-01 | 2027-06-01 | AP_2025_04_02 | Não informado | N/A | Item analisado por aprovação técnica - Normatização de Redes | AIF
|  | 100108 | 2420426 | 0 | CONETOR TRM AL TORQ 2F/NEMA 185-400MM2 | CONETOR TERMINAL TORQUIMETRICO. NUMERO DE FUROS: 2 X 14MM PODENDO 1 FURO SER OBLONGO, POSICAO RELATIVA CONDUTORES: RETA .MATERIAL: LIGA DE ALUMINIO COM ALTA CONDUTIVIDADE .CONEXAO: CABO A BARRA PLANO (BARRA). APLICACAO: CONDUTORES DE COBRE / ALUMI | DIS-ETE-152 | Conector Terminal Torquimétrico 2 Furos Nema 185-400mm² | Não informado - analisar Referência | Acessórios para cabos de rede subterrânea | 3M DO BRASIL LTDA | -- | 2022-06-01 | 2027-06-01 | AP_2025_04_02 | Não informado | N/A | Item analisado por aprovação técnica - Normatização de Redes | AIF
|  | 100748 | 3521321 | 0 | BRACADEIRA FIXAÇÃO CABO 38,0-50,0MM | BRACADEIRA DE FIXAÇÃO PARA CABOS. MATERIAL : ACO INOXIDAVEL, ACO GALVANIZADO ZINCADO A QUENTE OU MATERIAIS RESISTENTES AS INTEMPERIES E AMBIENTES AGRESSIVOS. COMPONENTES: ANEL DE BORRACHA; COM CABOS DE DIAMETRO EXTERNO- 38,0-50,0MM; SUPORTE EM L, PARAFU | DIS-ETE-152 | MB5 | Não informado - analisar Referência | Acessórios para cabos de rede subterrânea | 3M DO BRASIL LTDA | -- | 2025-02-03 | 2030-02-03 | AP_2025_04_02 | Não informado | N/A | Item analisado por aprovação técnica - Normatização de Redes | AIF
|  | 100111 | 2420423 | 0 | CONETOR TRM AL TORQ 1F 500-630MM2 | CONETOR TERMINAL TORQUIMETRICO. NUMERO DE FUROS: 1 X 14MM, POSICAO RELATIVA CONDUTORES: RETA .MATERIAL: LIGA DE ALUMINIO COM ALTA CONDUTIVIDADE .CONEXAO: CABO A BARRA PLANO (BARRA). APLICACAO: CONDUTORES DE COBRE / ALUMINIO 500-630MM2. QUANTIDADE | DIS-ETE-152 | Conector Terminal Torquimétrico 1 Furo 300-630 mm² | Não informado - analisar Referência | Acessórios para cabos de rede subterrânea | 3M DO BRASIL LTDA | -- | 2022-06-01 | 2027-06-01 | AP_2025_04_02 | Não informado | N/A | Item analisado por aprovação técnica - Normatização de Redes | AIF
|  | 100756 | 2423100 | 0 | LUVA EMENDA TORQ 50-150MM2 | LUVA EMENDA TORQUIMETRICA RETA. MATERIAL: LIGA DE ALUMINIO COM ALTA CONDUTIVIDADE. QUANTIDADE DE PARAFUSOS TORQUIMETRICOS POR LADO: 01 OU MAIS. REQUISITOS ADICIONAIS: PARAFUSOS DE RUPTURA PROGRESSIVA, COM BORDAS ARRENDONDADA. APLICACAO: CONDUT | DIS-ETE-152 | Luva Torquimétrica QCI 2-250 | Não informado - analisar Referência | Acessórios para cabos de rede subterrânea | 3M DO BRASIL LTDA | -- | 2022-06-01 | 2027-06-01 | AP_2025_04_02 | Não informado | N/A | Item analisado por aprovação técnica - Normatização de Redes | AIF
|  | 100112 | 2420418 | 0 | CONETOR TRM AL TORQ 1F 185-400MM2 | CONETOR TERMINAL TORQUIMETRICO. NUMERO DE FUROS: 1 X 14MM, POSICAO RELATIVA CONDUTORES: RETA .MATERIAL: LIGA DE ALUMINIO COM ALTA CONDUTIVIDADE .CONEXAO: CABO A BARRA PLANO (BARRA). APLICACAO: CONDUTORES DE COBRE / ALUMINIO 185-400MM2. QUANTIDADE | DIS-ETE-152 | Conector Terminal Torquimétrico 1 Furo 185-400 mm² | Não informado - analisar Referência | Acessórios para cabos de rede subterrânea | 3M DO BRASIL LTDA | -- | 2022-06-01 | 2027-06-01 | AP_2025_04_02 | Não informado | N/A | Item analisado por aprovação técnica - Normatização de Redes | AIF
|  | 100754 | 2420495 | 0 | CONETOR TRM AL TORQ 2F/NEMA 500-630MM2 | CONETOR TERMINAL TORQUIMETRICO. NUMERO DE FUROS: 2 X 14MM PODENDO 1 FURO SER OBLONGO, POSICAO RELATIVA CONDUTORES: RETA .MATERIAL: LIGA DE ALUMINIO COM ALTA CONDUTIVIDADE .CONEXAO: CABO A BARRA PLANO (BARRA). APLICACAO: CONDUTORES DE COBRE / ALUMI | DIS-ETE-152 | Conector Terminal Torquimétrico 2 Furos Nema 300-630mm² | Não informado - analisar Referência | Acessórios para cabos de rede subterrânea | 3M DO BRASIL LTDA | -- | 2022-06-01 | 2027-06-01 | AP_2025_04_02 | Não informado | N/A | Item analisado por aprovação técnica - Normatização de Redes | AIF
|  | 100114 | 2420420 | 0 | CONETOR TRM AL TORQ 1F 25-95MM2 | CONETOR TERMINAL TORQUIMETRICO. NUMERO DE FUROS: 1 X 13MM, POSICAO RELATIVA CONDUTORES: RETA .MATERIAL: LIGA DE ALUMINIO COM ALTA CONDUTIVIDADE .CONEXAO: CABO A BARRA PLANO (BARRA). APLICACAO: CONDUTORES DE COBRE / ALUMINIO 25-95MM2. QUANTIDADE | DIS-ETE-152 | Conector Terminal Torquimétrico 1 Furo 10-95 mm² | Não informado - analisar Referência | Acessórios para cabos de rede subterrânea | 3M DO BRASIL LTDA | -- | 2022-06-01 | 2027-06-01 | AP_2025_04_02 | Não informado | N/A | Item analisado por aprovação técnica - Normatização de Redes | AIF
|  | 100778 | 2441132 | 0 | TERMINAÇÃO EXT 24KV 240-400MM2 TORQ | TERMINACAO EXTERNA. TIPO: CONTRATIL A FRIO. USO: EXTERIOR (NIVEL 4 DE POLUICAO). TENSAO NOMINAL: 24 KV. MOLDADO:EPDM/SILICONE. COMPONENTES: TUBO COM SAIAS. CONETOR TERMINAL TORQUIMETRICO 240-400MM2; MATERIAIS COMPLETOS PARA MONTAGEM E LIMPEZA. INST | DIS-ETE-152 | QTII 5697 + QL2 185-400 mm² | Não informado - analisar Referência | Acessórios para cabos de rede subterrânea | 3M DO BRASIL LTDA | -- | 2022-06-01 | 2027-06-01 | AP_2025_04_02 | Não informado | N/A | Item analisado por aprovação técnica - Normatização de Redes | AIF
|  | 100778 | 2441132 | 0 | TERMINAÇÃO EXT 24KV 240-400MM2 TORQ | TERMINACAO EXTERNA. TIPO: CONTRATIL A FRIO. USO: EXTERIOR (NIVEL 4 DE POLUICAO). TENSAO NOMINAL: 24 KV. MOLDADO:EPDM/SILICONE. COMPONENTES: TUBO COM SAIAS. CONETOR TERMINAL TORQUIMETRICO 240-400MM2; MATERIAIS COMPLETOS PARA MONTAGEM E LIMPEZA. INST | DIS-ETE-152 | *QTII 5693 + QL2 185-400mm² | Não informado - analisar Referência | Acessórios para cabos de rede subterrânea | 3M DO BRASIL LTDA | -- | 2022-06-01 | 2027-06-01 | AP_2025_04_02 | Não informado | N/A | Item analisado por aprovação técnica - Normatização de Redes | AIF
|  | 100751 | 2444180 | 0 | TERM DESC 36KV/630A T ASS 150-300MM2 | TERMINAL DESCONECTAVEL; TIPO: "L" ASSIMETRICO; INTERFACE:TIPO "C" IEC; MOLDADO:EPDM; TENSAO NOMINAL: 36 KV; CORRENTE NOMINAL: 630 A; COMPONENTES: CORPO ""L"" ASSIMETRICO BLINDADO; PLUG ISOLADO BLINDADO, CAPUZ DE PROTECAO, PARAFUSO, CONECTOR TORQUIMETRIC | DIS-ETE-152 | FDT 42kV 630A Adapt LH/LI/LJ/LK 150-240/2 + 300-400/3 | Não informado - analisar Referência | Acessórios para cabos de rede subterrânea | 3M DO BRASIL LTDA | -- | 2022-06-01 | 2027-06-01 | AP_2025_04_02 | Não informado | N/A | Item analisado por aprovação técnica - Normatização de Redes | AIF
|  | 100781 | 2441135 | 0 | TERMINAÇÃO EXT 36KV 185-400MM2 TORQ | TERMINACAO EXTERNA. TIPO: CONTRATIL A FRIO. USO: EXTERIOR (NIVEL 4 DE POLUICAO). TENSAO NOMINAL: 36 KV. MOLDADO:EPDM/SILICONE. COMPONENTES: TUBO COM SAIAS. CONETOR TERMINAL TORQUIMETRICO 185-400MM2; MATERIAIS COMPLETOS PARA MONTAGEM E LIMPEZA. INST | DIS-ETE-152 | QTIII 7685-S8 + QL2 185 - 400 mm² | Não informado - analisar Referência | Acessórios para cabos de rede subterrânea | 3M DO BRASIL LTDA | -- | 2022-06-01 | 2027-06-01 | AP_2025_04_02 | Não informado | N/A | Item analisado por aprovação técnica - Normatização de Redes | AIF
|  | 100750 | 2444179 | 0 | TERM DESC 36KV/630A T ASS 50-150MM2 | TERMINAL DESCONECTAVEL; TIPO: "L" ASSIMETRICO; INTERFACE:TIPO "C" IEC; MOLDADO:EPDM; TENSAO NOMINAL: 36 KV; CORRENTE NOMINAL: 630 A; COMPONENTES: CORPO "L" ASSIMETRICO BLINDADO; PLUG ISOLADO BLINDADO, CAPUZ DE PROTECAO, PARAFUSO, CONECTOR TORQUIMETRICO: | DIS-ETE-152 | FDT 42-630A-LF+LG+LH+Conector 25-50/1+70-120/2+150-240/2 | Não informado - analisar Referência | Acessórios para cabos de rede subterrânea | 3M DO BRASIL LTDA | -- | 2022-06-01 | 2027-06-01 | AP_2025_04_02 | Não informado | N/A | Item analisado por aprovação técnica - Normatização de Redes | AIF
|  | 100757 | 2423101 | 0 | LUVA EMENDA TORQ 95-240MM2 | LUVA EMENDA TORQUIMETRICA RETA. MATERIAL: LIGA DE ALUMINIO COM ALTA CONDUTIVIDADE. QUANTIDADE DE PARAFUSOS TORQUIMETRICOS POR LADO: 02 OU MAIS. REQUISITOS ADICIONAIS: PARAFUSOS DE RUPTURA PROGRESSIVA, COM BORDAS ARRENDONDADA. APLICACAO: CONDUT | DIS-ETE-152 | Luva Torquimétrica QCI 1/0-350 | Não informado - analisar Referência | Acessórios para cabos de rede subterrânea | 3M DO BRASIL LTDA | -- | 2022-06-01 | 2027-06-01 | AP_2025_04_02 | Não informado | N/A | Item analisado por aprovação técnica - Normatização de Redes | AIF
|  | 100774 | 2443062 | 0 | EMENDA RETA 36KV 50-150 MM2 TORQ | EMENDA RETA; TIPO: CONTRATIL A FRIO NÃO DESLIZANTE; MOLDADO:EPDM; TENSAO NOMINAL: 36 KV; COMPONENTES: EMENDA CONTRATIL CORPO UNICO; LUVA TORQUIMETRICA 50 A 150MM2; MATERIAIS COMPLETOS PARA MONTAGEM E LIMPEZA; INSTRUCAO DE MONTAGEM EM PORTUGUES; LIS | DIS-ETE-152 | QSIII 5535A c/ QCI 2-250 | Não informado - analisar Referência | Acessórios para cabos de rede subterrânea | 3M DO BRASIL LTDA | -- | 2022-06-01 | 2027-06-01 | AP_2025_04_02 | Não informado | N/A | Item analisado por aprovação técnica - Normatização de Redes | AIF
|  | 100777 | 2441131 | 0 | TERMINAÇÃO EXT 24KV 95-240MM2 TORQ | TERMINACAO EXTERNA. TIPO: CONTRATIL A FRIO. USO: EXTERIOR (NIVEL 4 DE POLUICAO). TENSAO NOMINAL: 24 KV. MOLDADO:EPDM/SILICONE. COMPONENTES: TUBO COM SAIAS. CONETOR TERMINAL TORQUIMETRICO 95-240MM2; MATERIAIS COMPLETOS PARA MONTAGEM E LIMPEZA. INSTR | DIS-ETE-152 | QTII 5696 + QL2 50-240 mm² | Não informado - analisar Referência | Acessórios para cabos de rede subterrânea | 3M DO BRASIL LTDA | -- | 2022-06-01 | 2027-06-01 | AP_2025_04_02 | Não informado | N/A | Item analisado por aprovação técnica - Normatização de Redes | AIF
|  | 100775 | 2443063 | 0 | EMENDA RETA 36KV 150-400 MM2 TORQ | EMENDA RETA; TIPO: CONTRATIL A FRIO NÃO DESLIZANTE; MOLDADO:EPDM; TENSAO NOMINAL: 36 KV; COMPONENTES: EMENDA CONTRATIL CORPO UNICO; LUVA TORQUIMETRICA 150 A 400MM2; MATERIAIS COMPLETOS PARA MONTAGEM E LIMPEZA; INSTRUCAO DE MONTAGEM EM PORTUGUES; LI | DIS-ETE-152 | QSIII 5536A+QCI 2-250+QCI 350-750 | Não informado - analisar Referência | Acessórios para cabos de rede subterrânea | 3M DO BRASIL LTDA | -- | 2022-06-01 | 2027-06-01 | AP_2025_04_02 | Não informado | N/A | Item analisado por aprovação técnica - Normatização de Redes | AIF
|  | 100759 | 2423103 | 0 | LUVA EMENDA TORQ 500-630MM2 | LUVA EMENDA TORQUIMETRICA RETA. MATERIAL: LIGA DE ALUMINIO COM ALTA CONDUTIVIDADE. QUANTIDADE DE PARAFUSOS TORQUIMETRICOS POR LADO: 03 OU MAIS. REQUISITOS ADICIONAIS: PARAFUSOS DE RUPTURA PROGRESSIVA, COM BORDAS ARRENDONDADA. APLICACAO: CONDUTOR | DIS-ETE-152 | Luva Torquimétrica QCI 600-1200 | Não informado - analisar Referência | Acessórios para cabos de rede subterrânea | 3M DO BRASIL LTDA | -- | 2022-06-01 | 2027-06-01 | AP_2025_04_02 | Não informado | N/A | Item analisado por aprovação técnica - Normatização de Redes | AIF
|  | 100777 | 2441131 | 0 | TERMINAÇÃO EXT 24KV 95-240MM2 TORQ | TERMINACAO EXTERNA. TIPO: CONTRATIL A FRIO. USO: EXTERIOR (NIVEL 4 DE POLUICAO). TENSAO NOMINAL: 24 KV. MOLDADO:EPDM/SILICONE. COMPONENTES: TUBO COM SAIAS. CONETOR TERMINAL TORQUIMETRICO 95-240MM2; MATERIAIS COMPLETOS PARA MONTAGEM E LIMPEZA. INSTR | DIS-ETE-152 | QTII 5696 + QL2 50-240 mm² | Não informado - analisar Referência | Acessórios para cabos de rede subterrânea | 3M DO BRASIL LTDA | -- | 2022-06-01 | 2027-06-01 | AP_2025_04_02 | Não informado | N/A | Item analisado por aprovação técnica - Normatização de Redes | AIF
|  | 100777 | 2441131 | 0 | TERMINAÇÃO EXT 24KV 95-240MM2 TORQ | TERMINACAO EXTERNA. TIPO: CONTRATIL A FRIO. USO: EXTERIOR (NIVEL 4 DE POLUICAO). TENSAO NOMINAL: 24 KV. MOLDADO:EPDM/SILICONE. COMPONENTES: TUBO COM SAIAS. CONETOR TERMINAL TORQUIMETRICO 95-240MM2; MATERIAIS COMPLETOS PARA MONTAGEM E LIMPEZA. INSTR | DIS-ETE-152 | QTII 5696 QL2 50-240mm² | Não informado - analisar Referência | Acessórios para cabos de rede subterrânea | 3M DO BRASIL LTDA | -- | 2022-06-01 | 2027-06-01 | AP_2025_04_02 | Não informado | N/A | Item analisado por aprovação técnica - Normatização de Redes | AIF
|  | 100756 | 2423100 | 0 | LUVA EMENDA TORQ 50-150MM2 | LUVA EMENDA TORQUIMETRICA RETA. MATERIAL: LIGA DE ALUMINIO COM ALTA CONDUTIVIDADE. QUANTIDADE DE PARAFUSOS TORQUIMETRICOS POR LADO: 01 OU MAIS. REQUISITOS ADICIONAIS: PARAFUSOS DE RUPTURA PROGRESSIVA, COM BORDAS ARRENDONDADA. APLICACAO: CONDUT | DIS-ETE-152 | Luva Torquimétrica QCI 2-250 | Não informado - analisar Referência | Acessórios para cabos de rede subterrânea | 3M DO BRASIL LTDA | -- | 2022-06-01 | 2027-06-01 | AP_2025_04_02 | Não informado | N/A | Item analisado por aprovação técnica - Normatização de Redes | AIF
|  | 100755 | 2423099 | 0 | LUVA EMENDA TORQ 35-95MM2 | LUVA EMENDA TORQUIMETRICA RETA. MATERIAL: LIGA DE ALUMINIO COM ALTA CONDUTIVIDADE. QUANTIDADE DE PARAFUSOS TORQUIMETRICOS POR LADO: 01 OU MAIS. REQUISITOS ADICIONAIS: PARAFUSOS DE RUPTURA PROGRESSIVA, COM BORDAS ARRENDONDADA. APLICACAO: CONDUT | DIS-ETE-152 | Luva Torquimétrica QCI 2-250 | Não informado - analisar Referência | Acessórios para cabos de rede subterrânea | 3M DO BRASIL LTDA | -- | 2022-06-01 | 2027-06-01 | AP_2025_04_02 | Não informado | N/A | Item analisado por aprovação técnica - Normatização de Redes | AIF
|  | 100754 | 2420495 | 0 | CONETOR TRM AL TORQ 2F/NEMA 500-630MM2 | CONETOR TERMINAL TORQUIMETRICO. NUMERO DE FUROS: 2 X 14MM PODENDO 1 FURO SER OBLONGO, POSICAO RELATIVA CONDUTORES: RETA .MATERIAL: LIGA DE ALUMINIO COM ALTA CONDUTIVIDADE .CONEXAO: CABO A BARRA PLANO (BARRA). APLICACAO: CONDUTORES DE COBRE / ALUMI | DIS-ETE-152 | Conector Terminal Torquimétrico 2 Furos Nema 300-630mm² | Não informado - analisar Referência | Acessórios para cabos de rede subterrânea | 3M DO BRASIL LTDA | -- | 2022-06-01 | 2027-06-01 | AP_2025_04_02 | Não informado | N/A | Item analisado por aprovação técnica - Normatização de Redes | AIF
|  | 100113 | 2420421 | 0 | CONETOR TRM AL TORQ 1F 95-240MM2 | CONETOR TERMINAL TORQUIMETRICO. NUMERO DE FUROS: 1 X 14MM, POSICAO RELATIVA CONDUTORES: RETA .MATERIAL: LIGA DE ALUMINIO COM ALTA CONDUTIVIDADE .CONEXAO: CABO A BARRA PLANO (BARRA). APLICACAO: CONDUTORES DE COBRE / ALUMINIO 95-240MM2. QUANTIDADE | DIS-ETE-152 | Conector Terminal Torquimétrico 1 Furo 50-240 mm² | Não informado - analisar Referência | Acessórios para cabos de rede subterrânea | 3M DO BRASIL LTDA | -- | 2022-06-01 | 2027-06-01 | AP_2025_04_02 | Não informado | N/A | Item analisado por aprovação técnica - Normatização de Redes | AIF
|  | 100779 | 2441133 | 0 | TERMINAÇÃO EXT 24KV 500MM2 TORQ | TERMINACAO EXTERNA. TIPO: CONTRATIL A FRIO. USO: EXTERIOR (NIVEL 4 DE POLUICAO). TENSAO NOMINAL: 24 KV. MOLDADO:EPDM/SILICONE. COMPONENTES: TUBO COM SAIAS. CONETOR TERMINAL TORQUIMETRICO 500MM2; MATERIAIS COMPLETOS PARA MONTAGEM E LIMPEZA. INSTRUCA | DIS-ETE-152 | QTII 5697 + QL2 300-630 mm² | Não informado - analisar Referência | Acessórios para cabos de rede subterrânea | 3M DO BRASIL LTDA | -- | 2022-06-01 | 2027-06-01 | AP_2025_04_02 | Não informado | N/A | Item analisado por aprovação técnica - Normatização de Redes | AIF
|  | 100775 | 2443063 | 0 | EMENDA RETA 36KV 150-400 MM2 TORQ | EMENDA RETA; TIPO: CONTRATIL A FRIO NÃO DESLIZANTE; MOLDADO:EPDM; TENSAO NOMINAL: 36 KV; COMPONENTES: EMENDA CONTRATIL CORPO UNICO; LUVA TORQUIMETRICA 150 A 400MM2; MATERIAIS COMPLETOS PARA MONTAGEM E LIMPEZA; INSTRUCAO DE MONTAGEM EM PORTUGUES; LI | DIS-ETE-152 | QSIII 5536A + QCI 2-250 + QCI 350-750 | Não informado - analisar Referência | Acessórios para cabos de rede subterrânea | 3M DO BRASIL LTDA | -- | 2022-06-01 | 2027-06-01 | AP_2025_04_02 | Não informado | N/A | Item analisado por aprovação técnica - Normatização de Redes | AIF
|  | 100770 | 2443058 | 0 | EMENDA RETA 24KV 35- 95 MM2 TORQ | EMENDA RETA; TIPO: CONTRATIL A FRIO NÃO DESLIZANTE; MOLDADO:EPDM; TENSAO NOMINAL: 24 KV; COMPONENTES: EMENDA CONTRATIL CORPO UNICO; LUVA TORQUIMETRICA 35 A 95MM2; MATERIAIS COMPLETOS PARA MONTAGEM E LIMPEZA; INSTRUCAO DE MONTAGEM EM PORTUGUES; LIST | DIS-ETE-152 | QS2KE-4 35MM² C/CT QCI 2-250 | Não informado - analisar Referência | Acessórios para cabos de rede subterrânea | 3M DO BRASIL LTDA | -- | 2022-06-01 | 2027-06-01 | AP_2025_04_02 | Não informado | N/A | Item analisado por aprovação técnica - Normatização de Redes | AIF
|  | 100110 | 2420424 | 0 | CONETOR TRM AL TORQ 2F/NEMA 25-95MM2 | CONETOR TERMINAL TORQUIMETRICO. NUMERO DE FUROS: 2 X 14MM PODENDO 1 FURO SER OBLONGO, POSICAO RELATIVA CONDUTORES: RETA .MATERIAL: LIGA DE ALUMINIO COM ALTA CONDUTIVIDADE .CONEXAO: CABO A BARRA PLANO (BARRA). APLICACAO: CONDUTORES DE COBRE / ALUMI | DIS-ETE-152 | Conector Terminal Torquimétrico 2 Furos Nema 25-150mm² | Não informado - analisar Referência | Acessórios para cabos de rede subterrânea | 3M DO BRASIL LTDA | -- | 2022-06-01 | 2027-06-01 | AP_2025_04_02 | Não informado | N/A | Item analisado por aprovação técnica - Normatização de Redes | AIF
|  | 100751 | 2444180 | 0 | TERM DESC 36KV/630A T ASS 150-300MM2 | TERMINAL DESCONECTAVEL; TIPO: "L" ASSIMETRICO; INTERFACE:TIPO "C" IEC; MOLDADO:EPDM; TENSAO NOMINAL: 36 KV; CORRENTE NOMINAL: 630 A; COMPONENTES: CORPO ""L"" ASSIMETRICO BLINDADO; PLUG ISOLADO BLINDADO, CAPUZ DE PROTECAO, PARAFUSO, CONECTOR TORQUIMETRIC | DIS-ETE-152 | FDT 42kV 630A Adapt LH/LI/LJ/LK 150-240/2 + 300-400/3 | Não informado - analisar Referência | Acessórios para cabos de rede subterrânea | 3M DO BRASIL LTDA | -- | 2022-06-01 | 2027-06-01 | AP_2025_04_02 | Não informado | N/A | Item analisado por aprovação técnica - Normatização de Redes | AIF
|  | 100750 | 2444179 | 0 | TERM DESC 36KV/630A T ASS 50-150MM2 | TERMINAL DESCONECTAVEL; TIPO: "L" ASSIMETRICO; INTERFACE:TIPO "C" IEC; MOLDADO:EPDM; TENSAO NOMINAL: 36 KV; CORRENTE NOMINAL: 630 A; COMPONENTES: CORPO "L" ASSIMETRICO BLINDADO; PLUG ISOLADO BLINDADO, CAPUZ DE PROTECAO, PARAFUSO, CONECTOR TORQUIMETRICO: | DIS-ETE-152 | FDT 42-630A-LF+LG+LH+Conector 25-50/1+70-120/2+150-240/2 | Não informado - analisar Referência | Acessórios para cabos de rede subterrânea | 3M DO BRASIL LTDA | -- | 2022-06-01 | 2027-06-01 | AP_2025_04_02 | Não informado | N/A | Item analisado por aprovação técnica - Normatização de Redes | AIF
|  | 100757 | 2423101 | 0 | LUVA EMENDA TORQ 95-240MM2 | LUVA EMENDA TORQUIMETRICA RETA. MATERIAL: LIGA DE ALUMINIO COM ALTA CONDUTIVIDADE. QUANTIDADE DE PARAFUSOS TORQUIMETRICOS POR LADO: 02 OU MAIS. REQUISITOS ADICIONAIS: PARAFUSOS DE RUPTURA PROGRESSIVA, COM BORDAS ARRENDONDADA. APLICACAO: CONDUT | DIS-ETE-152 | Luva Torquimétrica QCI 1/0-350 | Não informado - analisar Referência | Acessórios para cabos de rede subterrânea | 3M DO BRASIL LTDA | -- | 2022-06-01 | 2027-06-01 | AP_2025_04_02 | Não informado | N/A | Item analisado por aprovação técnica - Normatização de Redes | AIF
|  | 100758 | 2423102 | 0 | LUVA EMENDA TORQ 185-400MM2 | LUVA EMENDA TORQUIMETRICA RETA. MATERIAL: LIGA DE ALUMINIO COM ALTA CONDUTIVIDADE. QUANTIDADE DE PARAFUSOS TORQUIMETRICOS POR LADO: 03 OU MAIS. REQUISITOS ADICIONAIS: PARAFUSOS DE RUPTURA PROGRESSIVA, COM BORDAS ARRENDONDADA. APLICACAO: CONDUTOR | DIS-ETE-152 | Luva Torquimétrica QCI 350-750 | Não informado - analisar Referência | Acessórios para cabos de rede subterrânea | 3M DO BRASIL LTDA | -- | 2022-06-01 | 2027-06-01 | AP_2025_04_02 | Não informado | N/A | Item analisado por aprovação técnica - Normatização de Redes | AIF
|  | 100759 | 2423103 | 0 | LUVA EMENDA TORQ 500-630MM2 | LUVA EMENDA TORQUIMETRICA RETA. MATERIAL: LIGA DE ALUMINIO COM ALTA CONDUTIVIDADE. QUANTIDADE DE PARAFUSOS TORQUIMETRICOS POR LADO: 03 OU MAIS. REQUISITOS ADICIONAIS: PARAFUSOS DE RUPTURA PROGRESSIVA, COM BORDAS ARRENDONDADA. APLICACAO: CONDUTOR | DIS-ETE-152 | Luva Torquimétrica QCI 600-1200 | Não informado - analisar Referência | Acessórios para cabos de rede subterrânea | 3M DO BRASIL LTDA | -- | 2022-06-01 | 2027-06-01 | AP_2025_04_02 | Não informado | N/A | Item analisado por aprovação técnica - Normatização de Redes | AIF
|  | 100755 | 2423099 | 0 | LUVA EMENDA TORQ 35-95MM2 | LUVA EMENDA TORQUIMETRICA RETA. MATERIAL: LIGA DE ALUMINIO COM ALTA CONDUTIVIDADE. QUANTIDADE DE PARAFUSOS TORQUIMETRICOS POR LADO: 01 OU MAIS. REQUISITOS ADICIONAIS: PARAFUSOS DE RUPTURA PROGRESSIVA, COM BORDAS ARRENDONDADA. APLICACAO: CONDUT | DIS-ETE-152 | Luva Torquimétrica QCI 2-250 | Não informado - analisar Referência | Acessórios para cabos de rede subterrânea | 3M DO BRASIL LTDA | -- | 2022-06-01 | 2027-06-01 | AP_2025_04_02 | Não informado | N/A | Item analisado por aprovação técnica - Normatização de Redes | AIF
|  | 100773 | 2443061 | 0 | EMENDA RETA 24KV 500 MM2 TORQ | EMENDA RETA; TIPO: CONTRATIL A FRIO NÃO DESLIZANTE; MOLDADO:EPDM; TENSAO NOMINAL: 24 KV; COMPONENTES: EMENDA CONTRATIL CORPO UNICO; LUVA TORQUIMETRICA 500MM2; MATERIAIS COMPLETOS PARA MONTAGEM E LIMPEZA; INSTRUCAO DE MONTAGEM EM PORTUGUES; LISTA DE | DIS-ETE-152 | QS2KE-5 C/ CT QCI 500-1000 | Não informado - analisar Referência | Acessórios para cabos de rede subterrânea | 3M DO BRASIL LTDA | -- | 2022-06-01 | 2027-06-01 | AP_2025_04_02 | Não informado | N/A | Item analisado por aprovação técnica - Normatização de Redes | AIF
|  | 100781 | 2441135 | 0 | TERMINAÇÃO EXT 36KV 185-400MM2 TORQ | TERMINACAO EXTERNA. TIPO: CONTRATIL A FRIO. USO: EXTERIOR (NIVEL 4 DE POLUICAO). TENSAO NOMINAL: 36 KV. MOLDADO:EPDM/SILICONE. COMPONENTES: TUBO COM SAIAS. CONETOR TERMINAL TORQUIMETRICO 185-400MM2; MATERIAIS COMPLETOS PARA MONTAGEM E LIMPEZA. INST | DIS-ETE-152 | QTIII 7685-S8 QL2 185-400mm² | Não informado - analisar Referência | Acessórios para cabos de rede subterrânea | 3M DO BRASIL LTDA | -- | 2022-06-01 | 2027-06-01 | AP_2025_04_02 | Não informado | N/A | Item analisado por aprovação técnica - Normatização de Redes | AIF
|  | 100780 | 2441134 | 0 | TERMINAÇÃO EXT 36KV 50-150MM2 TORQ | TERMINACAO EXTERNA. TIPO: CONTRATIL A FRIO. USO: EXTERIOR (NIVEL 4 DE POLUICAO). TENSAO NOMINAL: 36 KV. MOLDADO:EPDM/SILICONE. COMPONENTES: TUBO COM SAIAS. CONETOR TERMINAL TORQUIMETRICO 50-150MM2; MATERIAIS COMPLETOS PARA MONTAGEM E LIMPEZA. INSTR | DIS-ETE-152 | QTIII 7684-S8 + QL2 25 - 150 mm² | Não informado - analisar Referência | Acessórios para cabos de rede subterrânea | 3M DO BRASIL LTDA | -- | 2022-06-01 | 2027-06-01 | AP_2025_04_02 | Não informado | N/A | Item analisado por aprovação técnica - Normatização de Redes | AIF
|  | 100771 | 2443059 | 0 | EMENDA RETA 24KV 95-240 MM2 TORQ | EMENDA RETA; TIPO: CONTRATIL A FRIO NÃO DESLIZANTE; MOLDADO:EPDM; TENSAO NOMINAL: 24 KV; COMPONENTES: EMENDA CONTRATIL CORPO UNICO; LUVA TORQUIMETRICA 95 A 240MM2; MATERIAIS COMPLETOS PARA MONTAGEM E LIMPEZA; INSTRUCAO DE MONTAGEM EM PORTUGUES; LIS | DIS-ETE-152 | QS2KE-4 C/CT QCI 1/0-350 | Não informado - analisar Referência | Acessórios para cabos de rede subterrânea | 3M DO BRASIL LTDA | -- | 2022-06-01 | 2027-06-01 | AP_2025_04_02 | Não informado | N/A | Item analisado por aprovação técnica - Normatização de Redes | AIF
|  | 100764 | 2420496 | 0 | CONETOR TRM AL TORQ 2F/NEMA 50-150MM2 | CONETOR TERMINAL TORQUIMETRICO. NUMERO DE FUROS: 2 X 14MM PODENDO 1 FURO SER OBLONGO, POSICAO RELATIVA CONDUTORES: RETA .MATERIAL: LIGA DE ALUMINIO COM ALTA CONDUTIVIDADE .CONEXAO: CABO A BARRA PLANO (BARRA). APLICACAO: CONDUTORES DE COBRE / ALUMI | DIS-ETE-152 | Conector Terminal Torquimétrico 2 Furos Nema 50-240mm² | Não informado - analisar Referência | Acessórios para cabos de rede subterrânea | 3M DO BRASIL LTDA | -- | 2022-06-01 | 2027-06-01 | AP_2025_04_02 | Não informado | N/A | Item analisado por aprovação técnica - Normatização de Redes | AIF
|  | 100772 | 2443060 | 0 | EMENDA RETA 24KV 240-400 MM2 TORQ | EMENDA RETA; TIPO: CONTRATIL A FRIO NÃO DESLIZANTE; MOLDADO:EPDM; TENSAO NOMINAL: 24 KV; COMPONENTES: EMENDA CONTRATIL CORPO UNICO; LUVA TORQUIMETRICA 240-400MM2; MATERIAIS COMPLETOS PARA MONTAGEM E LIMPEZA; INSTRUCAO DE MONTAGEM EM PORTUGUES; LIST | DIS-ETE-152 | QS2KE-5 C/ CT QCI 500-1000 | Não informado - analisar Referência | Acessórios para cabos de rede subterrânea | 3M DO BRASIL LTDA | -- | 2022-06-01 | 2027-06-01 | AP_2025_04_02 | Não informado | N/A | Item analisado por aprovação técnica - Normatização de Redes | AIF
|  | 100772 | 2443060 | 0 | EMENDA RETA 24KV 240-400 MM2 TORQ | EMENDA RETA; TIPO: CONTRATIL A FRIO NÃO DESLIZANTE; MOLDADO:EPDM; TENSAO NOMINAL: 24 KV; COMPONENTES: EMENDA CONTRATIL CORPO UNICO; LUVA TORQUIMETRICA 240-400MM2; MATERIAIS COMPLETOS PARA MONTAGEM E LIMPEZA; INSTRUCAO DE MONTAGEM EM PORTUGUES; LIST | DIS-ETE-152 | **QS200 Monoblock 93-AK 640-1 | Não informado - analisar Referência | Acessórios para cabos de rede subterrânea | 3M DO BRASIL LTDA | -- | 2022-06-01 | 2027-06-01 | AP_2025_04_02 | Não informado | N/A | Item analisado por aprovação técnica - Normatização de Redes | AIF
|  | 100771 | 2443059 | 0 | EMENDA RETA 24KV 95-240 MM2 TORQ | EMENDA RETA; TIPO: CONTRATIL A FRIO NÃO DESLIZANTE; MOLDADO:EPDM; TENSAO NOMINAL: 24 KV; COMPONENTES: EMENDA CONTRATIL CORPO UNICO; LUVA TORQUIMETRICA 95 A 240MM2; MATERIAIS COMPLETOS PARA MONTAGEM E LIMPEZA; INSTRUCAO DE MONTAGEM EM PORTUGUES; LIS | DIS-ETE-152 | QS2KE-4 (93-AS 620-1) C/CT QCI 1/0-350 | Não informado - analisar Referência | Acessórios para cabos de rede subterrânea | 3M DO BRASIL LTDA | -- | 2022-06-01 | 2027-06-01 | AP_2025_04_02 | Não informado | N/A | Item analisado por aprovação técnica - Normatização de Redes | AIF
|  | 100758 | 2423102 | 0 | LUVA EMENDA TORQ 185-400MM2 | LUVA EMENDA TORQUIMETRICA RETA. MATERIAL: LIGA DE ALUMINIO COM ALTA CONDUTIVIDADE. QUANTIDADE DE PARAFUSOS TORQUIMETRICOS POR LADO: 03 OU MAIS. REQUISITOS ADICIONAIS: PARAFUSOS DE RUPTURA PROGRESSIVA, COM BORDAS ARRENDONDADA. APLICACAO: CONDUTOR | DIS-ETE-152 | Luva Torquimétrica QCI 350-750 | Não informado - analisar Referência | Acessórios para cabos de rede subterrânea | 3M DO BRASIL LTDA | -- | 2022-06-01 | 2027-06-01 | AP_2025_04_02 | Não informado | N/A | Item analisado por aprovação técnica - Normatização de Redes | AIF
|  | 100775 | 2443063 | 0 | EMENDA RETA 36KV 150-400 MM2 TORQ | EMENDA RETA; TIPO: CONTRATIL A FRIO NÃO DESLIZANTE; MOLDADO:EPDM; TENSAO NOMINAL: 36 KV; COMPONENTES: EMENDA CONTRATIL CORPO UNICO; LUVA TORQUIMETRICA 150 A 400MM2; MATERIAIS COMPLETOS PARA MONTAGEM E LIMPEZA; INSTRUCAO DE MONTAGEM EM PORTUGUES; LI | DIS-ETE-152 | QSIII 5536A+QCI 2-250+QCI 350-750 | Não informado - analisar Referência | Acessórios para cabos de rede subterrânea | 3M DO BRASIL LTDA | -- | 2022-06-01 | 2027-06-01 | AP_2025_04_02 | Não informado | N/A | Item analisado por aprovação técnica - Normatização de Redes | AIF
|  | 100780 | 2441134 | 0 | TERMINAÇÃO EXT 36KV 50-150MM2 TORQ | TERMINACAO EXTERNA. TIPO: CONTRATIL A FRIO. USO: EXTERIOR (NIVEL 4 DE POLUICAO). TENSAO NOMINAL: 36 KV. MOLDADO:EPDM/SILICONE. COMPONENTES: TUBO COM SAIAS. CONETOR TERMINAL TORQUIMETRICO 50-150MM2; MATERIAIS COMPLETOS PARA MONTAGEM E LIMPEZA. INSTR | DIS-ETE-152 | QTIII 7684-S8 + QL2 25 - 150 mm² | Não informado - analisar Referência | Acessórios para cabos de rede subterrânea | 3M DO BRASIL LTDA | -- | 2022-06-01 | 2027-06-01 | AP_2025_04_02 | Não informado | N/A | Item analisado por aprovação técnica - Normatização de Redes | AIF
|  | 100109 | 2420425 | 0 | CONETOR TRM AL TORQ 2F/NEMA 95-240MM2 | CONETOR TERMINAL TORQUIMETRICO. NUMERO DE FUROS: 2 X 14MM PODENDO 1 FURO SER OBLONGO, POSICAO RELATIVA CONDUTORES: RETA .MATERIAL: LIGA DE ALUMINIO COM ALTA CONDUTIVIDADE .CONEXAO: CABO A BARRA PLANO (BARRA). APLICACAO: CONDUTORES DE COBRE / ALUMI | DIS-ETE-152 | Conector Terminal Torquimétrico 2 Furos Nema 50-240mm² | Não informado - analisar Referência | Acessórios para cabos de rede subterrânea | 3M DO BRASIL LTDA | -- | 2022-06-01 | 2027-06-01 | AP_2025_04_02 | Não informado | N/A | Item analisado por aprovação técnica - Normatização de Redes | AIF
|  | 100746 | 3521319 | 0 | ABRACADEIRA FIXAÇÃO CABO 20,0-32,0MM | BRACADEIRA DE FIXAÇÃO PARA CABOS. MATERIAL : ACO INOXIDAVEL, ACO GALVANIZADO ZINCADO A QUENTE OU MATERIAIS RESISTENTES AS INTEMPERIES E AMBIENTES AGRESSIVOS. COMPONENTES: ANEL DE BORRACHA; COM CABOS DE DIAMETRO EXTERNO- 20,0-32,0MM; SUPORTE EM L, PARAFU | DIS-ETE-152 | MB3 | Não informado - analisar Referência | Eletrodutos, tomadas e acessórios de PVC | 3M DO BRASIL LTDA | -- | 2025-02-03 | 2030-02-03 | AP_2025_04_02 | Não informado | N/A | Item analisado por aprovação técnica - Normatização de Redes | BC
|  | 56705 | 2660005 | 0 | FITA ISOL PVC 19,0MM BRANCA | FITA ISOLANTE ELETRICA ADESIVA. MATERIAL DO DORSO:PVC. LARGURA: NOMINAL: 19MM. ESPESSURA NOMINAL: CLASSE A (MAIOR OU IGUAL A 0,18MM) . COMPRIMENTO NOMINAL: 20M. COR:BRANCA. NORMAS: NBR NM 60454. REFERÊNCIA NBR: F-PVCp-90/RTp. | Descrição SAP, NM 60454 e NBR F-PVCp-90/RTp | HB004482566 - FT SCOTCH 35+ 19MMX20M BRAN CE |  | Fita Isolante | 3M DO BRASIL LTDA | 45.985.371/0001-08 | 2025-08-15 | 2029-08-15 | HI_2025_08_15 | Ambos | N/A | N/A | BC
|  | 52296 | 2660000 | 36020007 | FITA ISOL EPR AUTO-FUSAO PRETA 19MMX10M | FITA ELETRICA ISOLANTE. MATERIAL- EPR(AUTO-FUSAO). TEMPERATURA MAXIMA DE OPERACAO CONTINUA - 90 GRAUS. LARGURA NOMINAL- 19MM. ESPESSURA NOMINAL- 0,76MM. COMPRIMENTO NOMINAL-10M. COR- PRETA. NORMAS: ASTM D4325 e 4388. | Descrição SAP | HB004308126 - FITA AF 23 19MMX10M - ELEKTRO |  | Fita Isolante | 3M DO BRASIL LTDA | 45.985.371/0001-08 | 2023-07-25 | 2025-10-15 | HI_2023_08_03 | Ambos |  | Sem Comentários | BC
|  | 54575 | 2664002 | 0 | MASSA P/ISOL EL BORR 3,2X 38,0MM 1,5M | MASSA P/ISOLAMENTO ELETRICO; BASE BORRACHA SINTETICA NAO CORROSIVA; ESPESSURA 3,20 MM; LARGURA 38,0 MM; COMPRIMENTO 1,5 M ; FABRICANTE: 3M REF.: SCOTCHFIL. | Descrição SAP | Massa para Isolamentos Elétricos Scotchfil |  | Fita Isolante | 3M DO BRASIL LTDA | 45.985.371/0001-08 | 2025-08-15 | 2029-08-15 | HI_2025_08_15 | Ambos | N/A | N/A | BC
|  | 101700 | 2660008 | 0 | FITA ISOL PVC 19,0MM MARROM | FITA ISOLANTE ELETRICA ADESIVA. MATERIAL DO DORSO:PVC. LARGURA: NOMINAL: 19MM. ESPESSURA NOMINAL: CLASSE A (MAIOR OU IGUAL A 0,18MM) . COMPRIMENTO NOMINAL:20M. COR: MARROM. NORMAS: NBR NM 60454. REFERÊNCIA NBR: F-PVCp-90/RTp. | Descrição SAP, NM 60454 e NBR F-PVCp-90/RTp | HB004482582 - FT SCOTCH 35+ 19MM20M MARR CE |  | Fita Isolante | 3M DO BRASIL LTDA | 45.985.371/0001-08 | 2025-08-15 | 2029-08-15 | HI_2025_08_15 | Ambos | N/A | N/A | BC
|  | 11006 | 4713005 | 36020015 | FITA VEDACAO BORR 1,65X 50,0MM 3,0M | FITA VEDACAO; BORRACHA; AUTO ADESIVA; SUPERFICIE LISA; ESPESSURA 1,65 MM; LARGURA DE 50,0 MM A 51,0MM; COMPRIMENTO 3,0 M; FITA MASTIC, PARA VEDACAO DE CABOS , BARRAMENTOS E CONEXOES. | Descrição SAP | H0001780222 - FITA MASTIC 2228 - 50.8M X 3M |  | Fita Isolante | 3M DO BRASIL LTDA | 45.985.371/0001-08 | 2023-07-25 | 2025-10-15 | HI_2023_08_03 | Ambos |  | Sem Comentários | BC
|  | 56706 | 2660002 | 0 | FITA ISOL PVC 19,0MM VERMELHA | FITA ISOLANTE ELETRICA ADESIVA. MATERIAL DO DORSO:PVC.LARGURA:NOMINAL: 19MM. ESPESSURA NOMINAL: CLASSE A (MAIOR OU IGUAL A 0 ,18MM).COMPRIMENTO NOMINAL:20M.COR:VERMELHA. NORMAS: NBR NM 60454. REFERÊNCIA NBR: F-PVCp-90/RTp. | Descrição SAP, NM 60454 e NBR F-PVCp-90/RTp | HB004482574 - FT SCOTCH 35+ 19MMX20M VERM CE |  | Fita Isolante | 3M DO BRASIL LTDA | 45.985.371/0001-08 | 2025-08-15 | 2029-08-15 | HI_2025_08_15 | Ambos | N/A | N/A | BC
|  | 0 | 2660008 | 36020012 | FITA ISOL PVC 19,0MM MARROM | FITA ISOLANTE ELETRICA ADESIVA. MATERIAL DO DORSO:PVC. LARGURA: NOMINAL: 19MM. ESPESSURA NOMINAL: CLASSE A (MAIOR OU IGUAL A 0,18MM) . COMPRIMENTO NOMINAL:20M. COR: MARROM. NORMAS: NBR NM 60454. REFERÊNCIA NBR: F-PVCp-90/RTp. | Descrição SAP | HB004482582 - FT SCOTCH 35+ 19MM20M MARR CE |  | Fita Isolante | 3M DO BRASIL LTDA | 45.985.371/0001-08 | 2023-07-25 | 2025-10-15 | HI_2023_08_03 | Ambos |  | Sem Comentários | BC
|  | 0 | 2660003 | 36020010 | FITA ISOL PVC 19,0MM AZUL | FITA ISOLANTE ELETRICA ADESIVA. MATERIAL DO DORSO:PVC. LARGURA: NOMINAL: 19MM. ESPESSURA NOMINAL: CLASSE A (MAIOR OU IGUAL A 0,18MM). COMPRIMENTO NOMINAL: 20M. COR: AZUL. NORMAS: NBR NM 60454. REFERÊNCIA NBR: F-PVCp-90/RTp. | Descrição SAP | HB004482608 - FT SCOTCH 35+ 19MMX20M AZUL CE |  | Fita Isolante | 3M DO BRASIL LTDA | 45.985.371/0001-08 | 2023-07-25 | 2025-10-15 | HI_2023_08_03 | Ambos |  | Sem Comentários | BC
|  | 52294 | 2660001 | 36020008 | FITA ISOL PVC 19,0MM PRETA | FITA ISOLANTE ELETRICA ADESIVA. MATERIAL DO DORSO:PVC. LARGURA: NOMINAL: 19MM. ESPESSURA NOMINAL: CLASSE A (MAIOR OU IGUAL A 0,18MM). COMPRIMENTO NOMINAL: 20M. COR:PRETA. NORMAS: NBR NM 60454. REFERENCIA NBR: F-PVCp-90/RTp. | Descrição SAP | HB004352728 - FITA 33+ 19MM X 20M - ELEKTRO |  | Fita Isolante | 3M DO BRASIL LTDA | 45.985.371/0001-08 | 2023-07-25 | 2025-10-15 | HI_2023_08_03 | Ambos |  | Sem Comentários | BC
|  | 11007 | 2660028 | 36020014 | FITA SEMI CONDUTORA BORRACHA 19MM 4,5M | FITA SEMI CONDUTORA; BASE BORRACHA AUTOFUSAO; LARGURA 19 MM; COMPRIMENTO 4,5 M; ETILENO-PROPILENO (EPR)PARA RECONSTITUICAO DA CAMADA SEMICONDUTORA DE CABO PROTEGIDO 34,5 KV, ESPESSURA: 0,76 MM, OU SIMILAR. | Descrição SAP | FITA SEMI CONDUTORA 13 19X4,5 |  | Fita Isolante | 3M DO BRASIL LTDA | 45.985.371/0001-08 | 2023-07-25 | 2025-10-15 | HI_2023_08_03 | Ambos |  | Sem Comentários | BC
|  | 11006 | 4713005 | 0 | FITA VEDACAO BORR 1,65X 50,0MM 3,0M | FITA VEDACAO, BORRACHA, AUTO ADESIVA, SUPERFICIE LISA, ESPESSURA 1,65MM, LARGURA DE 50,0 MM A 51,0MM, COMPRIMENTO 3,0 M, FITAMASTIC. PARA VEDACAO DE CABOS, BARRAMENTOS E CONEXOES. | Descrição SAP | H0001780222 - FITA MASTIC 2228 - 50.8M X 3M |  | Fita Isolante | 3M DO BRASIL LTDA | 45.985.371/0001-08 | 2025-08-15 | 2029-08-15 | HI_2025_08_15 | Ambos | N/A | N/A | BC
|  | 56704 | 2660003 | 0 | FITA ISOL PVC 19,0MM AZUL | FITA ISOLANTE ELETRICA ADESIVA. MATERIAL DO DORSO:PVC. LARGURA: NOMINAL: 19MM. ESPESSURA NOMINAL: CLASSE A (MAIOR OU IGUAL A 0,18MM). COMPRIMENTO NOMINAL: 20M. COR: AZUL. NORMAS: NBR NM 60454. REFERÊNCIA NBR: F-PVCp-90/RTp. | Descrição SAP, NM 60454 e NBR F-PVCp-90/RTp | HB004482608 - FT SCOTCH 35+ 19MMX20M AZUL CE |  | Fita Isolante | 3M DO BRASIL LTDA | 45.985.371/0001-08 | 2025-08-15 | 2029-08-15 | HI_2025_08_15 | Ambos | N/A | N/A | BC
|  | 11007 | 2660028 | 0 | FITA SEMI CONDUTORA BORRACHA 19MM 4,5M | FITA SEMI CONDUTORA; BASE BORRACHA AUTOFUSAO; LARGURA 19MM; COMPRIMENTO 4,5 M;ETILENO-PROPILENO (EPR)PARA RECONSTITUICAO DA CAMADA SEMICONDUTORA DE CABO PROTEGIDO 34,5 KV, ESPESSURA: 0,76 MM,OU SIMILAR. | Descrição SAP | FITA SEMI CONDUTORA 13 19X4,5 |  | Fita Isolante | 3M DO BRASIL LTDA | 45.985.371/0001-08 | 2025-08-15 | 2029-08-15 | HI_2025_08_15 | Ambos | N/A | N/A | BC
|  | 0 | 2660005 | 36020011 | FITA ISOL PVC 19,0MM BRANCA | FITA ISOLANTE ELETRICA ADESIVA. MATERIAL DO DORSO:PVC. LARGURA: NOMINAL: 19MM. ESPESSURA NOMINAL: CLASSE A (MAIOR OU IGUAL A 0,18MM) . COMPRIMENTO NOMINAL: 20M. COR:BRANCA. NORMAS: NBR NM 60454. REFERÊNCIA NBR: F-PVCp-90/RTp. | Descrição SAP | HB004482566 - FT SCOTCH 35+ 19MMX20M BRAN CE |  | Fita Isolante | 3M DO BRASIL LTDA | 45.985.371/0001-08 | 2023-07-25 | 2025-10-15 | HI_2023_08_03 | Ambos |  | Sem Comentários | BC
|  | 0 | 2660037 | 0 | FITA ELETRICA BLIND CU ESTAN 25X4.500MM | FITA ELETRICA PARA BLINDAGEM CABOS, COBRE ESTANHADO-MALHA ABERTA LARGURA 25MM, COMPRIMENTO 4,5 METROS. FABRICANTE: 3M REF.: SCOTCH 24 | Descrição SAP | Fita Scotch 24 25mm x 4,5m |  | Fita Isolante | 3M DO BRASIL LTDA | 45.985.371/0001-08 | 2025-08-15 | 2029-08-15 | HI_2025_08_15 | Ambos | N/A | N/A | BC
|  | 52294 | 2660001 | 0 | FITA ISOL PVC 19,0MM PRETA | FITA ISOLANTE ELETRICA ADESIVA. MATERIAL DO DORSO:PVC. LARGURA: NOMINAL: 19MM. ESPESSURA NOMINAL: CLASSE A (MAIOR OU IGUAL A 0,18MM). COMPRIMENTO NOMINAL: 20M. COR:PRETA. NORMAS: NBR NM 60454. REFERENCIA NBR: F-PVCp-90/RTp. | Descrição SAP, NM 60454 e NBR F-PVCp-90/RTp | HB004352728 - FITA 33+ 19MM X 20M - ELEKTRO |  | Fita Isolante | 3M DO BRASIL LTDA | 45.985.371/0001-08 | 2025-08-15 | 2029-08-15 | HI_2025_08_15 | Ambos | N/A | N/A | BC
|  | 101701 | 2660026 | 0 | FITA ISOL PVC 19MM CINZA | FITA ISOLANTE ELETRICA ADESIVA. MATERIAL DO DORSO:PVC. LARGURA: NOMINAL: 19MM. ESPESSURA NOMINAL: CLASSE A (ACIMA DE 0,18MM). COMPRIMENTO NOMINAL:20M. COR: CINZA. NORMAS: NBR NM 60454 E NOR.DISTRIBU-ENGE-0001. REFERÊNCIA NBR: F-PVCp-90/RTp. | Descrição SAP, NM 60454 e NBR F-PVCp-90/RTp | FT SCOTCH 35+ 19MM20M MARR CE |  | Fita Isolante | 3M DO BRASIL LTDA | 45.985.371/0001-08 | 2025-08-15 | 2029-08-15 | HI_2025_08_15 | Ambos | N/A | N/A | BC
|  | 0 | 2660026 | 0 | FITA ISOL PVC 19MM CINZA | FITA ISOLANTE ELETRICA ADESIVA. MATERIAL DO DORSO:PVC. LARGURA: NOMINAL: 19MM. ESPESSURA NOMINAL: CLASSE A (ACIMA DE 0,18MM). COMPRIMENTO NOMINAL:20M. COR: CINZA. NORMAS: NBR NM 60454 E NOR.DISTRIBU-ENGE-0001. REFERÊNCIA NBR: F-PVCp-90/RTp. | Descrição SAP | H0000698250 - FITA 35+ CINZA 19MMX20M |  | Fita Isolante | 3M DO BRASIL LTDA | 45.985.371/0001-08 | 2023-07-25 | 2025-10-15 | HI_2023_08_03 | Ambos |  | Sem Comentários | BC
|  | 0 | 2660002 | 36020009 | FITA ISOL PVC 19,0MM VERMELHA | FITA ISOLANTE ELETRICA ADESIVA. MATERIAL DO DORSO:PVC.LARGURA:NOMINAL: 19MM. ESPESSURA NOMINAL: CLASSE A (MAIOR OU IGUAL A 0,18MM).COMPRIMENTO NOMINAL:20M.COR:VERMELHA. NORMAS: NBR NM 60454. REFERÊNCIA NBR: F-PVCp-90/RTp. | Descrição SAP | HB004482574 - FT SCOTCH 35+ 19MMX20M VERM CE |  | Fita Isolante | 3M DO BRASIL LTDA | 45.985.371/0001-08 | 2023-07-25 | 2025-10-15 | HI_2023_08_03 | Ambos |  | Sem Comentários | BC
|  | 52296 | 2660000 | 0 | FITA ISOL EPR AUTO-FUSAO PRETA 19MMX10M | FITA ELETRICA ISOLANTE. MATERIAL- EPR(AUTO-FUSAO). TEMPERATURA MAXIMA DE OPERACAO CONTINUA - 90 GRAUS. LARGURA NOMINAL- 19MM. ESPESSURA NOMINAL- 0,76MM. COMPRIMENTO NOMINAL-10M. COR- PRETA. NORMAS: ASTM D4325 e 4388. | Descrição SAP, ASTM D4325 e 4388 | HB004308126 - FITA AF 23 19MMX10M - ELEKTRO |  | Fita Isolante | 3M DO BRASIL LTDA | 45.985.371/0001-08 | 2025-08-15 | 2029-08-15 | HI_2025_08_15 | Ambos | N/A | N/A | BC
|  | 10063 | 5618003 | 5618003 | OCULOS SEGUR POLICARB IN TAM U | OCULOS DE SEGURANCA. PROTECAO - LATERAL E SUPERIOR. LENTES EM POLICARBONATO COM TRATAMENTO ANTI-RISCO, ARRANHOES, ANTI- EMBACANTE E PROTECAO TOTAL CONTRA UV. LENTES INCOLOR. DETALHES NA ESPECIFICAÇÃO TÉCNICA NO SGN: DIS.CEF.005 ET 001.05 | CEF 005 -ET 001.05 | SECUREFIT 400 E SECUREFIT 400X SGAF |  | EPI e acessórios de Segurança | 3M DO BRASIL LTDA | 45.985.371/0062-20 | 2025-10-13 | 2030-10-13 | HI_2025_07_08 | Ambos | 36018 | N/A | BC
|  | 10063 | 5618003 | 5618003 | OCULOS SEGUR POLICARB IN TAM U | OCULOS DE SEGURANCA. PROTECAO - LATERAL E SUPERIOR. LENTES EM POLICARBONATO COM TRATAMENTO ANTI-RISCO, ARRANHOES, ANTI- EMBACANTE E PROTECAO TOTAL CONTRA UV. LENTES INCOLOR. DETALHES NA ESPECIFICAÇÃO TÉCNICA NO SGN: DIS.CEF.005 ET 001.05 | CEF 005 -ET 001.05 | 3M- Virtua |  | EPI e acessórios de Segurança | 3M DO BRASIL LTDA | 45.985.371/0062-20 | 2025-10-13 | 2030-10-13 | HI_2025_07_08 | Ambos | 15649 | N/A | BC
|  | 11120 | 5618002 | 5618002 | OCULOS SEGUR POLICARB CZ TAM U | OCULOS DE SEGURANCA. PROTECAO - LATERAL E SUPERIOR. LENTES EM POLICARBONATO COM TRATAMENTO ANTI-RISCO, ARRANHOES, ANTIEMBACANTE E PROTECAO TOTAL CONTRA UV. LENTES TONALIDADE 3 ( CINZA). DETALHES NA ESPECIFICAÇÃO TÉCNICA NO SGN: DIS.CEF.0 | CEF 005 -ET 001.05 | 3M VIRTUA |  | EPI e acessórios de Segurança | 3M DO BRASIL LTDA | 45.985.371/0062-20 | 2025-10-13 | 2030-10-13 | HI_2025_07_08 | Ambos | 15649 | N/A | BC
|  | 15358 | 5618078 | 5618078 | OCULOS SEGUR ANTIEMBACANTE-LENTE INCOLOR | OCULOS COM LENTES ANTIEMBAÇANTE, LENTES TRANSPARENTES, INCOLOR, CONFORME ENSAIOS DA EN 166:2001 (E), ITEM 7.3.2 DA NORMA. DETALHES NA DIS-CEF-005 - ET 001.05 | CEF 005 -ET 001.05 | SOLUS 1000 |  | EPI e acessórios de Segurança | 3M DO BRASIL LTDA | 45.985.371/0062-20 | 2025-10-13 | 2030-10-13 | HI_2025_07_08 | Ambos | 39190 | N/A | BC
|  | 11120 | 5618002 | 5618002 | OCULOS SEGUR POLICARB CZ TAM U | OCULOS DE SEGURANCA. PROTECAO - LATERAL E SUPERIOR. LENTES EM POLICARBONATO COM TRATAMENTO ANTI-RISCO, ARRANHOES, ANTIEMBACANTE E PROTECAO TOTAL CONTRA UV. LENTES TONALIDADE 3 ( CINZA). DETALHES NA ESPECIFICAÇÃO TÉCNICA NO SGN: DIS.CEF.0 | CEF 005 -ET 001.05 | 3M VIRTUA |  | EPI e acessórios de Segurança | 3M DO BRASIL LTDA | 45.985.371/0062-20 | 2025-10-13 | 2030-10-13 | HI_2025_07_08 | Ambos | 15649 | N/A | BC
|  | 11120 | 5618002 | 5618002 | OCULOS SEGUR POLICARB CZ TAM U | OCULOS DE SEGURANCA. PROTECAO - LATERAL E SUPERIOR. LENTES EM POLICARBONATO COM TRATAMENTO ANTI-RISCO, ARRANHOES, ANTIEMBACANTE E PROTECAO TOTAL CONTRA UV. LENTES TONALIDADE 3 ( CINZA). DETALHES NA ESPECIFICAÇÃO TÉCNICA NO SGN: DIS.CEF.0 | CEF 005 -ET 001.05 | SECUREFIT 400 E SECUREFIT 400X SGAF |  | EPI e acessórios de Segurança | 3M DO BRASIL LTDA | 45.985.371/0062-20 | 2025-10-13 | 2030-10-13 | HI_2025_07_08 | Ambos | 36018 | N/A | BC
|  | 15357 | 5618079 | 5618079 | OCULOS SEGURANCA ANTIEMBACANTE LENTES CZ | OCULOS COM LENTES ANTIEMBAÇANTE, LENTES TONALIDADE 3, CINZA, CONFORME ENSAIOS DA EN 166:2001 (E), ITEM 7.3.2 DA NORMA. DETALHES NA ET 001.05 DA DIS-CEF-005 - ET 001.05 | CEF 005 -ET 001.05 | SOLUS 1000 |  | EPI e acessórios de Segurança | 3M DO BRASIL LTDA | 45.985.371/0062-20 | 2025-10-13 | 2030-10-13 | HI_2025_07_08 | Ambos | 39190 | N/A | BC
|  | 11359 | 5619011 | 5619011 | PROTETOR AURICULAR PLUG | PROTETOR AUDITIVO DO TIPO CONCHA, CONSTITUÍDO POR DUAS CONCHAS EM PLÁSTICO,APRESENTANDO ALMOFADAS DE ESPUMA EM SUAS LATERAIS E EM SEU INTERIOR. POSSUI UMA HASTE EM PLÁSTICO RÍGIDO QUE MANTÊM AS CONCHAS FIRMEMENTE SELADAS CONTRA A REGIÃO DAS ORELHAS DO USU | CEF 005 -ET 001.04 | 3M POMP PLUS |  | EPI e acessórios de Segurança | 3M DO BRASIL LTDA | 45.985.371/0062-20 | 2025-10-13 | 2030-10-13 | HI_2025_07_08 | Ambos | 5745 | N/A | BC
|  | 15919 | 5649087 | 5649087 | KIT REPARO (FAIXA REFLETIVA TIPO VIII) P/CONE - 3M | PELÍCULA RETRO REFLETIVAS PRISMÁTICA TIPO VIII, COM BASE METÁLICA, PELÍCULA FLEXÍVEL, RESISTENTE AO INTEMPERISMO, SEM PRIMER PARA AP LICAÇÃO, CONFORME ABNT NBR14644, COM 2 FAIXAS REFLETIVAS (UMA COM 15 CM ALTURA X 42,5 CM COMPRIMENTO E A OUTRA COM 10,1CM | CEF 005 -ET 007.01 | FAIXA REFLETIVA TIPO VIII |  | EPI e acessórios de Segurança | 3M DO BRASIL LTDA | 45.985.371/0062-20 | 2025-10-13 | 2030-10-13 | HI_2025_07_08 | Ambos |  | N/A | AIF
|  | 15635 | 5610057 | 5610057 | SUSPENSÃO CAPACETE COM CATRACA OU DESLIZANTE E JUGULAR – 3M | SUSPENSAO: CONFECCIONADA EM POLIETILENO DE BAIXA DENSIDADE E DE ALTA RESISTÊNCIA. É FORMADA POR FITAS DE NYLON POSICIONADAS EM FORMA DE CRUZ COM 4 PONTOS DE APOIO.COM TESTEIRA ABSORVEDORA DE SUOR EM ESPUMA MULTIPERFURADA EM POLIÉSTER.REGULAGEM ATRAVÉS DE | CEF 005 - ET 001.01 | Suspensão com Catraca 3M para Capacete H-700 |  | EPI e acessórios de Segurança | 3M DO BRASIL LTDA | 45.985.371/0062-20 | 2025-10-13 | 2030-10-13 | HI_2025_07_08 | Ambos |  |  | BC
|  | 15759 | 5636020 | 5636020 | PROTETOR FACIAL PROT. ELETRICI VERDE 3M | O PROTETOR FACIAL PARA ARCO ELÉTRICO DEVE SER DE POLÍMERO ANTICHAMA A PROVA DE ARCO ELÉTRICO, CATEGORIA DE RISCO 2. DEVE SER COMPRADA DE ACORDO COM O CAPACETE DO USUÁRIO. FABRICANTE 3M. DETALHES NA ESPECIFICAÇÃO TÉCNICA NO SGN: | CEF 005 -ET 001.02 | FGF-130 |  | EPI e acessórios de Segurança | 3M DO BRASIL LTDA | 45.985.371/0062-20 | 2025-10-13 | 2030-10-13 | HI_2025_07_08 | Ambos | 43081 | N/A | BC
|  | 100975 | 300066 | 300066 | MINIDISJUNTOR BT 1P 80A C/D | MINIDISJUNTOR BAIXA TENSAO. NUMERO DE POLOS: 1. CORRENTE NOMINAL: 80 A. FREQUENCIA NOMINAL: 60HZ. ATUACAO INSTANTANEA TIPO: D OU C. FIXACAO PELA BASE EM TRILHO DIN. DE 35x7,5 MM. NORMA: DIS-ETE-188 E NBR IEC 60947-2. | DIS-ETE-188 Rev05 / NBR IEC 60947-2 | 2CDS251001R0804 | - | Disjuntores BT | ABB ELETRIFICAÇÃO LTDA | 33.449.988/0001-20 | 2025-01-16 | 2029-01-15 | HI_2025_01_15 | Ambos |  |  | BC
|  | 100973 | 300013 | 300013 | MINIDISJUNTOR BT 1P 16A B/C | MINIDISJUNTOR BAIXA TENSAO. NUMERO DE POLOS: 1. CORRENTE NOMINAL: 16A. FREQUENCIA NOMINAL:60HZ. ATUACAO INSTANTANEA: TIPO B OU C. CAPACIDADE DE CURTO-CIRCUITO NOMINAL: 3 KA OU 5 KA NA TENSAO NOMINAL DE 230 VCA. INSTALACAO: FIXACAO EM TRILHO DIN, 35,0 X 7, | DIS-ETE-188 Rev05 / NBR IEC 60947-2 | 2TAZ144100R0164 | - | Disjuntores BT | ABB ELETRIFICAÇÃO LTDA | 33.449.988/0001-20 | 2025-01-16 | 2029-01-15 | HI_2025_01_15 | Ambos |  |  | BC
|  | 100978 | 300244 | 300244 | MINIDISJUNTOR BT 2P 63A C/D | MINIDISJUNTOR BAIXA TENSAO. NUMERO DE POLOS: 2. CORRENTE NOMINAL: 63 A. FREQUENCIA NOMINAL: 60HZ. ATUACAO INSTANTANEA TIPO: D OU C. FIXACAO PELA BASE EM TRILHO DIN. DE 35x7,5 MM. NORMA: DIS-ETE-188 E NBR IEC 60947-2. | DIS-ETE-188 Rev05 / NBR IEC 60947-2 | 2TAZ144200R0634 | - | Disjuntores BT | ABB ELETRIFICAÇÃO LTDA | 33.449.988/0001-20 | 2025-01-16 | 2029-01-15 | HI_2025_01_15 | Ambos |  |  | BC
|  | 0 | 300234 | 300234 | MINIDISJUNTOR BT 3P 100A C/D | MINIDISJUNTOR BAIXA TENSAO. NUMERO DE POLOS: 3. CORRENTE NOMINAL: 100 A. FREQUENCIA NOMINAL: 60HZ. ATUACAO INSTANTANEA TIPO: D OU C. FIXACAO PELA BASE EM TRILHO DIN. DE 35x7,5 MM. NORMA: DIS-ETE-188 E NBR IEC 60947-2. | DIS-ETE-188 Rev05 / NBR IEC 60947-2 | 2TAZ190300R0824 | - | Disjuntores BT | ABB ELETRIFICAÇÃO LTDA | 33.449.988/0001-20 | 2025-01-16 | 2029-01-15 | HI_2025_01_15 | Ambos |  |  | BC
|  | 0 | 300135 | 300135 | MINIDISJUNTOR BT 3P 25A C/D | MINIDISJUNTOR BAIXA TENSAO. NUMERO DE POLOS: 3. CORRENTE NOMINAL: 25 A. FREQUENCIA NOMINAL: 60HZ. ATUACAO INSTANTANEA TIPO: D OU C. FIXACAO PELA BASE EM TRILHO DIN. DE 35x7,5 MM. NORMA: DIS-ETE-188 E NBR IEC 60947-2. | DIS-ETE-188 Rev05 / NBR IEC 60947-2 | 2TAZ144300R0254 | - | Disjuntores BT | ABB ELETRIFICAÇÃO LTDA | 33.449.988/0001-20 | 2025-01-16 | 2029-01-15 | HI_2025_01_15 | Ambos |  |  | BC
|  | 100972 | 300181 | 300181 | MINIDISJUNTOR BT 3P 63A C/D | MINIDISJUNTOR BAIXA TENSAO. NUMERO DE POLOS: 3. CORRENTE NOMINAL: 63 A. FREQUENCIA NOMINAL: 60HZ. ATUACAO INSTANTANEA TIPO: D OU C. FIXACAO PELA BASE EM TRILHO DIN. DE 35x7,5 MM. NORMA: DIS-ETE-188 E NBR IEC 60947-2. | DIS-ETE-188 Rev05 / NBR IEC 60947-2 | 2TAZ144200R0634 | - | Disjuntores BT | ABB ELETRIFICAÇÃO LTDA | 33.449.988/0001-20 | 2025-01-16 | 2029-01-15 | HI_2025_01_15 | Ambos |  |  | BC
|  | 100977 | 300070 | 300070 | MINIDISJUNTOR BT 1P 40A C/D | MINIDISJUNTOR BAIXA TENSAO. NUMERO DE POLOS: 1. CORRENTE NOMINAL: 40 A. FREQUENCIA NOMINAL: 60HZ. ATUACAO INSTANTANEA TIPO: D OU C. FIXACAO PELA BASE EM TRILHO DIN. DE 35x7,5 MM. NORMA: DIS-ETE-188 E NBR IEC 60947-2. | DIS-ETE-188 Rev05 / NBR IEC 60947-2 | 2TAZ144100R0404 | - | Disjuntores BT | ABB ELETRIFICAÇÃO LTDA | 33.449.988/0001-20 | 2025-01-16 | 2029-01-15 | HI_2025_01_15 | Ambos |  |  | BC
|  | 100974 | 300047 | 300047 | MINIDISJUNTOR BT 1P 63A C/D | MINIDISJUNTOR BAIXA TENSAO. NUMERO DE POLOS: 1. CORRENTE NOMINAL: 63 A. FREQUENCIA NOMINAL: 60HZ. ATUACAO INSTANTANEA TIPO: D OU C. FIXACAO PELA BASE EM TRILHO DIN. DE 35x7,5 MM. NORMA: DIS-ETE-188 E NBR IEC 60947-2. | DIS-ETE-188 Rev05 / NBR IEC 60947-2 | 2TAZ144100R0634 | - | Disjuntores BT | ABB ELETRIFICAÇÃO LTDA | 33.449.988/0001-20 | 2025-01-16 | 2029-01-15 | HI_2025_01_15 | Ambos |  |  | BC
|  | 0 | 300117 | 300117 | MINIDISJUNTOR BT 2P 10A B COM CONT AUX B | MINIDISJUNTOR BAIXA TENSAO. NUMERO DE POLOS: 2. CORRENTE NOMINAL: 10 A. FREQUENCIA NOMINAL: 60HZ. ATUACAO INSTANTANEA TIPO: B. FIXACAO PELA BASE EM TRILHO DIN. DE 35x7,5 MM. CARACTERISTICA ADICIONAL: 01 CONTATO AUXILIAR TIPO B. NORMA: DIS-ETE-188 E NBR IE | DIS-ETE-188 Rev05 / NBR IEC 60947-2 | 2TAZ110100R1105 + 2CDS200912R0001 | - | Disjuntores BT | ABB ELETRIFICAÇÃO LTDA | 33.449.988/0001-20 | 2025-01-16 | 2029-01-15 | HI_2025_01_15 | Ambos |  |  | BC
|  | 101638 | 300261 | 300261 | MINIDISJUNTOR BT 2P 50A C/D | MINIDISJUNTOR BAIXA TENSAO. NUMERO DE POLOS: 2. CORRENTE NOMINAL: 50 A. FREQUENCIA NOMINAL: 60HZ. ATUACAO INSTANTANEA TIPO: C. FIXAC AO PELA BASE EM TRILHO DIN. DE 35x7,5 MM. CARACTERISTICA ADICIONAL: 01 CONTATO AUXILIAR TIPO B. NORMA: DIS-ETE-188 E NBR I | DIS-ETE-188 Rev05 / NBR IEC 60947-2 | 2TAZ110200R1504 + 2CDS200912R0001 | - | Disjuntores BT | ABB ELETRIFICAÇÃO LTDA | 33.449.988/0001-20 | 2025-01-16 | 2029-01-15 | HI_2025_01_15 | Ambos |  |  | BC
|  | 101661 | 300264 | 300264 | MINIDISJUNTOR BT 3P 40A C/D | MINIDISJUNTOR BAIXA TENSAO. NUMERO DE POLOS: 3. CORRENTE NOMINAL: 40 A. FREQUENCIA NOMINAL: 60HZ. ATUACAO INSTANTANEA TIPO: D OU C. FIXACAO PELA BASE EM TRILHO DIN. DE 35x7,5 MM. NORMA: DIS-ETE-188 E NBR IEC 60947-2. | DIS-ETE-188 Rev05 / NBR IEC 60947-2 | 2TAZ144300R0404 | - | Disjuntores BT | ABB ELETRIFICAÇÃO LTDA | 33.449.988/0001-20 | 2025-01-16 | 2029-01-15 | HI_2025_01_15 | Ambos |  |  | BC
|  | 0 | 300145 | 300145 | MINIDISJUNTOR BT 3P 80A C/D | MINIDISJUNTOR BAIXA TENSAO. NUMERO DE POLOS: 3. CORRENTE NOMINAL: 80 A. FREQUENCIA NOMINAL: 60HZ. ATUACAO INSTANTANEA TIPO: D OU C. FIXACAO PELA BASE EM TRILHO DIN. DE 35x7,5 MM. NORMA: DIS-ETE-188 E NBR IEC 60947-2. | DIS-ETE-188 Rev05 / NBR IEC 60947-2 | 2TAZ190300R0804 | - | Disjuntores BT | ABB ELETRIFICAÇÃO LTDA | 33.449.988/0001-20 | 2025-01-16 | 2029-01-15 | HI_2025_01_15 | Ambos |  |  | BC
|  | 101660 | 300263 | 300263 | MINIDISJUNTOR BT 3P 32A C/D | MINIDISJUNTOR BAIXA TENSAO. NUMERO DE POLOS: 3. CORRENTE NOMINAL: 32 A. FREQUENCIA NOMINAL: 60HZ. ATUACAO INSTANTANEA TIPO: D OU C. FIXACAO PELA BASE EM TRILHO DIN. DE 35x7,5 MM. NORMA: DIS-ETE-188 E NBR IEC 60947-2. | DIS-ETE-188 Rev05 / NBR IEC 60947-2 | 2TAZ144300R0324 | - | Disjuntores BT | ABB ELETRIFICAÇÃO LTDA | 33.449.988/0001-20 | 2025-01-16 | 2029-01-15 | HI_2025_01_15 | Ambos |  |  | BC
|  | 101652 | 300067 | 300067 | MINIDISJUNTOR BT 3P 50A C/D | MINIDISJUNTOR BAIXA TENSAO. NUMERO DE POLOS: 3. CORRENTE NOMINAL: 50 A. FREQUENCIA NOMINAL: 60HZ. ATUACAO INSTANTANEA TIPO: D OU C. FIXACAO PELA BASE EM TRILHO DIN. DE 35x7,5 MM. NORMA: DIS-ETE-188 E NBR IEC 60947-2. | DIS-ETE-188 Rev05 / NBR IEC 60947-2 | 2TAZ144300R0504 | - | Disjuntores BT | ABB ELETRIFICAÇÃO LTDA | 33.449.988/0001-20 | 2025-01-16 | 2029-01-15 | HI_2025_01_15 | Ambos |  |  | BC
|  | 0 | 301016 | 301016 | DISJUNTOR CAIXA MOLDADA BT 3P 150A | DISJUNTOR, BAIXA TENSAO. TIPO:TERMOMAGNETICO. CARACTERISTICA DA CAIXA: MOLDADA. NUMERO DE POLOS : 3. CORRENTE NOMINAL : 150A . FREQUENCIA NOMINAL: 60HZ. TIPO DE ACIONAMENTO: ALAVANCA. NUMERO DE POSICOES: 2. FIXACAO: PELA BASE COM PARAFUSOS. ACESSORIOS: PA | DIS-ETE-188 Rev05 / NBR IEC 60947-2 | 1SDA068779R1 | - | Disjuntores BT | ABB ELETRIFICAÇÃO LTDA | 33.449.988/0001-20 | 2025-01-16 | 2029-01-15 | HI_2025_01_15 | Ambos |  |  | BC
|  | 100976 | 300069 | 300069 | MINIDISJUNTOR BT 1P 50A C/D | MINIDISJUNTOR BAIXA TENSAO. NUMERO DE POLOS: 1. CORRENTE NOMINAL: 50 A. FREQUENCIA NOMINAL: 60HZ. ATUACAO INSTANTANEA TIPO: D OU C. FIXACAO PELA BASE EM TRILHO DIN. DE 35x7,5 MM. NORMA: DIS-ETE-188 E NBR IEC 60947-2. | DIS-ETE-188 Rev05 / NBR IEC 60947-2 | 2TAZ144100R0504 | - | Disjuntores BT | ABB ELETRIFICAÇÃO LTDA | 33.449.988/0001-20 | 2025-01-16 | 2029-01-15 | HI_2025_01_15 | Ambos |  |  | BC
|  | 0 | 300111 | 300111 | MINIDISJUNTOR BT 2P 16A C COM CONT AUX B | MINIDISJUNTOR BAIXA TENSAO. NUMERO DE POLOS: 2. CORRENTE NOMINAL: 16 A. FREQUENCIA NOMINAL: 60HZ. ATUACAO INSTANTANEA TIPO: C. FIXACAO PELA BASE EM TRILHO DIN. DE 35x7,5 MM. CARACTERISTICA ADICIONAL: 01 CONTATO AUXILIAR TIPO B. NORMA: DIS-ETE-188 E NBR IE | DIS-ETE-188 Rev05 / NBR IEC 60947-2 | 2TAZ110200R1164 + 2CDS200912R0001 | - | Disjuntores BT | ABB ELETRIFICAÇÃO LTDA | 33.449.988/0001-20 | 2025-01-16 | 2029-01-15 | HI_2025_01_15 | Ambos |  |  | BC
|  | 100806 | 2621015 | 0 | FUSIVEL NH gL/gG TAM-1 120KA 500V 100A | FUSIVEL NH. TENSAO NOMINAL: 500V, CLASSE: gl/gG. TAMANHO: 1. CONTATO: FACA. CORRENTE NOMINAL: 100A. CAPACIDADE DE INTERRUPCAO: 120KA. REQUIDITOS ADICONAIS: INDICACAO VISUAL DE ATUACAO FRONTAL OU FRONTAL E TOPO. APLICACAO: QUADRO DE DISTRIBUIÇÃO SUBTERRANE | DIS-ETE-158 | 1SCA022627R4140 - OFAF1H100 | 1SCA022627R4140 | Fusíveis | ABB ELETRIFICAÇÃO LTDA | 33.449.988/0001-20 | 2025-05-13 | 2030-05-13 | AP_2026_03_04 | Não informado |  | Item analisado por aprovação técnica - Normalização de Redes | BC
|  | 101319 | 2621024 | 0 | FUSIVEL NH gL/gG TAM-1 120KA 500V 160A | FUSIVEL NH. TENSAO NOMINAL: 500V, CLASSE: gl/gG. TAMANHO: 1. CONTATO: FACA. CORRENTE NOMINAL: 125A. CAPACIDADE DE INTERRUPCAO: 120KA. REQUIDITOS ADICONAIS: INDICACAO VISUAL DE ATUACAO FRONTAL OU FRONTAL E TOPO. APLICACAO: QUADRO DE DISTRIBUIÇÃO SUBTERRA | DIS-ETE-158 | 1SCA022627R4310 - OFAF1H160 | 1SCA022627R4310 | Fusíveis | ABB ELETRIFICAÇÃO LTDA | 33.449.988/0001-20 | 2025-05-13 | 2030-05-13 | AP_2026_03_04 | Não informado |  | Item analisado por aprovação técnica - Normalização de Redes | BC
|  | 100812 | 2621023 | 0 | FUSIVEL NH gL/gG TAM-2 120KA 500V 300A | FUSIVEL NH. TENSAO NOMINAL: 500V, CLASSE: gl/gG. TAMANHO: 2. CONTATO: FACA. CORRENTE NOMINAL: 300A. CAPACIDADE DE INTERRUPCAO: 120KA. REQUIDITOS ADICONAIS: INDICACAO VISUAL DE ATUACAO FRONTAL OU FRONTAL E TOPO. APLICACAO: QUADRO DE DISTRIBUIÇÃO SUBTERRANE | DIS-ETE-158 | 1SCA022627R5970 - OFAF2H300 | 1SCA022627R5970 | Fusíveis | ABB ELETRIFICAÇÃO LTDA | 33.449.988/0001-20 | 2025-05-13 | 2030-05-13 | AP_2026_03_04 | Não informado |  | Item analisado por aprovação técnica - Normalização de Redes | BC
|  | 100803 | 2621016 | 0 | FUSIVEL NH gL/gG TAM-1 120KA 500V 50A | FUSIVEL NH. TENSAO NOMINAL: 500V, CLASSE: gl/gG. TAMANHO: 1. CONTATO:FACA. CORRENTE NOMINAL: 50A. CAPACIDADE DE INTERRUPCAO: 120KA. REQUISITOS ADICIONAIS: INDICACAO VISUAL DE ATUACAO FRONTAL OU FRONTAL E TOPO. APLICACAO: QUADRO DE DISTRIBUIÇÃO SUBTERRANEA | DIS-ETE-158 | 1SCA022627R3840 - OFAF1H50 | 1SCA022627R3840 | Fusíveis | ABB ELETRIFICAÇÃO LTDA | 33.449.988/0001-20 | 2025-05-13 | 2030-05-13 | AP_2026_03_04 | Não informado |  | Item analisado por aprovação técnica - Normalização de Redes | BC
|  | 101324 | 2621028 | 0 | FUSIVEL NH gL/gG TAM-1 120KA 500V 250A | FUSIVEL NH. TENSAO NOMINAL: 500V, CLASSE: gl/gG. TAMANHO: 1. CONTATO: FACA. CORRENTE NOMINAL: 250A. CAPACIDADE DE INTERRUPCAO: 120KA. REQUIDITOS ADICONAIS: INDICACAO VISUAL DE ATUACAO FRONTAL OU FRONTAL E TOPO. APLICACAO: QUADRO DE DISTRIBUIÇÃO SUBTERRAN | DIS-ETE-158 | 1SCA022627R4650 - OFAF1H250 | 1SCA022627R4650 | Fusíveis | ABB ELETRIFICAÇÃO LTDA | 33.449.988/0001-20 | 2025-05-13 | 2030-05-13 | AP_2026_03_04 | Não informado |  | Item analisado por aprovação técnica - Normalização de Redes | BC
|  | 100804 | 2621017 | 0 | FUSIVEL NH gL/gG TAM-1 120KA 500V 63A | FUSIVEL NH. TENSAO NOMINAL: 500V, CLASSE: gl/gG. TAMANHO: 1. CONTATO: FACA. CORRENTE NOMINAL: 63A. CAPACIDADE DE INTERRUPCAO: 120KA. REQUIDITOS ADICONAIS: INDICACAO VISUAL DE ATUACAO FRONTAL OU FRONTAL E TOPO. APLICACAO: QUADRO DE DISTRIBUIÇÃO SUBTERRANEA | DIS-ETE-158 | 1SCA022627R3920 - OFAF1H63 | 1SCA022627R3920 | Fusíveis | ABB ELETRIFICAÇÃO LTDA | 33.449.988/0001-20 | 2025-05-13 | 2030-05-13 | AP_2026_03_04 | Não informado |  | Item analisado por aprovação técnica - Normalização de Redes | BC
|  | 101319 | 2621024 | 0 | FUSIVEL NH gL/gG TAM-1 120KA 500V 125A | FUSIVEL NH. TENSAO NOMINAL: 500V, CLASSE: gl/gG. TAMANHO: 1. CONTATO: FACA. CORRENTE NOMINAL: 125A. CAPACIDADE DE INTERRUPCAO: 120KA. REQUIDITOS ADICONAIS: INDICACAO VISUAL DE ATUACAO FRONTAL OU FRONTAL E TOPO. APLICACAO: QUADRO DE DISTRIBUIÇÃO SUBTERRA | DIS-ETE-158 | 1SCA022627R4220 - OFAF1H125 | 1SCA022627R4220 | Fusíveis | ABB ELETRIFICAÇÃO LTDA | 33.449.988/0001-20 | 2025-05-13 | 2030-05-13 | AP_2026_03_04 | Não informado |  | Item analisado por aprovação técnica - Normalização de Redes | BC
|  | 100813 | 2621005 | 0 | FUSIVEL NH gL/gG TAM-2 120KA 500V 315A | FUSIVEL NH. TENSAO NOMINAL: 500V, CLASSE: gl/gG. TAMANHO: 2. CONTATO: FACA. CORRENTE NOMINAL: 315A. CAPACIDADE DE INTERRUPCAO: 120KA. REQUIDITOS ADICONAIS: INDICACAO VISUAL DE ATUACAO FRONTAL OU FRONTAL E TOPO. APLICACAO: QUADRO DE DISTRIBUIÇÃO SUBTERRANE | DIS-ETE-158 | 1SCA022627R6010 - OFAF2H315 | 1SCA022627R6010 | Fusíveis | ABB ELETRIFICAÇÃO LTDA | 33.449.988/0001-20 | 2025-05-13 | 2030-05-13 | AP_2026_03_04 | Não informado |  | Item analisado por aprovação técnica - Normalização de Redes | BC
|  | 100814 | 2621006 | 0 | FUSIVEL NH gL/gG TAM-2 120KA 500V 355A | FUSIVEL NH. TENSAO NOMINAL: 500V, CLASSE: gl/gG. TAMANHO: 2. CONTATO: FACA. CORRENTE NOMINAL: 355A. CAPACIDADE DE INTERRUPCAO: 120KA. REQUIDITOS ADICONAIS: INDICACAO VISUAL DE ATUACAO FRONTAL OU FRONTAL E TOPO. APLICACAO: QUADRO DE DISTRIBUIÇÃO SUBTERRANE | DIS-ETE-158 | 1SCA022627R6190 - OFAF2H355 | 1SCA022627R6190 | Fusíveis | ABB ELETRIFICAÇÃO LTDA | 33.449.988/0001-20 | 2025-05-13 | 2030-05-13 | AP_2026_03_04 | Não informado |  | Item analisado por aprovação técnica - Normalização de Redes | BC
|  | 100815 | 2621010 | 0 | FUSIVEL NH gL/gG TAM-2 120KA 500V 400A | FUSIVEL NH. TENSAO NOMINAL: 500V, CLASSE: gl/gG. TAMANHO: 2. CONTATO: FACA. CORRENTE NOMINAL: 400A. CAPACIDADE DE INTERRUPCAO: 120KA. REQUIDITOS ADICONAIS: INDICACAO VISUAL DE ATUACAO FRONTAL OU FRONTAL E TOPO. APLICACAO: QUADRO DE DISTRIBUIÇÃO SUBTERRANE | DIS-ETE-158 | 1SCA022627R6270 - OFAF2H400 | 1SCA022627R6270 | Fusíveis | ABB ELETRIFICAÇÃO LTDA | 33.449.988/0001-20 | 2025-05-13 | 2030-05-13 | AP_2026_03_04 | Não informado |  | Item analisado por aprovação técnica - Normalização de Redes | BC
|  | 101323 | 2621027 | 0 | FUSIVEL NH gL/gG TAM-1 120KA 500V 224A | FUSIVEL NH. TENSAO NOMINAL: 500V, CLASSE: gl/gG. TAMANHO: 1. CONTATO: FACA. CORRENTE NOMINAL: 224A. CAPACIDADE DE INTERRUPCAO: 120KA. REQUIDITOS ADICONAIS: INDICACAO VISUAL DE ATUACAO FRONTAL OU FRONTAL E TOPO. APLICACAO: QUADRO DE DISTRIBUIÇÃO SUBTERRAN | DIS-ETE-158 | 1SCA022627R4570 - OFAF1H224 | 1SCA022627R4570 | Fusíveis | ABB ELETRIFICAÇÃO LTDA | 33.449.988/0001-20 | 2025-05-13 | 2030-05-13 | AP_2026_03_04 | Não informado |  | Item analisado por aprovação técnica - Normalização de Redes | BC
|  | 57993 | 0 | 0 | FUSIVEL NH 3- 500A RETAR -SUBT | FUSIVEL TIPO NH; CORRENTE NOMINAL 500 A; ACAO RETARTARDA; CORRENTE RUPTURA 100 KA; TIPO 3; INVOLUCRO DE PORCELANA; CLASSE DE TENSAO 500 V; CONFORME NBR IEC 60 269-2-1 NBR11 841 E VDE 0636 | DIS-ETE-158 | 1SCA022627R7080 - OFAF3H500 | 1SCA022627R7080 - OFAF3H500 | Fusíveis | ABB ELETRIFICAÇÃO LTDA | 33.449.988/0001-20 | 2025-05-13 | 2030-05-13 | AP_2026_03_04 | Não informado |  | Item analisado por aprovação técnica - Normalização de Redes | BC
|  | 100805 | 2621008 | 0 | FUSIVEL NH gL/gG TAM-1 120KA 500V 80A | FUSIVEL NH. TENSAO NOMINAL: 500V, CLASSE: gl/gG. TAMANHO: 1. CONTATO: FACA. CORRENTE NOMINAL: 80A. CAPACIDADE DE INTERRUPCAO: 120KA. REQUIDITOS ADICONAIS: INDICACAO VISUAL DE ATUACAO FRONTAL OU FRONTAL E TOPO. APLICACAO: QUADRO DE DISTRIBUIÇÃO SUBTERRANEA | DIS-ETE-158 | 1SCA022627R4060 - OFAF1H80 | 1SCA022627R4060 | Fusíveis | ABB ELETRIFICAÇÃO LTDA | 33.449.988/0001-20 | 2025-05-13 | 2030-05-13 | AP_2026_03_04 | Não informado |  | Item analisado por aprovação técnica - Normalização de Redes | BC
|  | 101322 | 2621026 | 0 | FUSIVEL NH gL/gG TAM-1 120KA 500V 200A | FUSIVEL NH. TENSAO NOMINAL: 500V, CLASSE: gl/gG. TAMANHO: 1. CONTATO: FACA. CORRENTE NOMINAL: 200A. CAPACIDADE DE INTERRUPCAO: 120KA. REQUIDITOS ADICONAIS: INDICACAO VISUAL DE ATUACAO FRONTAL OU FRONTAL E TOPO. APLICACAO: QUADRO DE DISTRIBUIÇÃO SUBTERRA | DIS-ETE-158 | 1SCA022627R4490 - OFAF1H200 | 1SCA022627R4490 | Fusíveis | ABB ELETRIFICAÇÃO LTDA | 33.449.988/0001-20 | 2025-05-13 | 2030-05-13 | AP_2026_03_04 | Não informado |  | Item analisado por aprovação técnica - Normalização de Redes | BC
|  | 0 | 301085 | 0 | DISJUNTOR TERM TRIP 1000A 380V 30KA | DISJUNTOR BAIXA TENSAO, TERMOMAGNETICO, TRIPOLAR, CORRENTE NOMINAL 2000A, CAPACIDADE DE INTERRUPCAO SIMETRICA MINIMA DE 30 KA EM 380 VCA, CLASSE DE ISOLACAO 600V, EQUIPADO COM BOBINA """"SHUNT-TRIP"""" 220 V 60 HZ PARA DISPARO REMOTO, COM 4 CONTATOS AUXI | DESCRIÇÃO COMPLETA | Emax E1.2B | - | Disjuntores BT | ABB LTDA | -- | 2023-10-01 | 2028-10-01 | AP_2025_04_02 | Ambos |  | Item analisado por aprovação técnica - Normatização de Redes | AIF
|  | 0 | 301086 | 0 | DISJUNTOR TERM TRIP 2000A 380V 30KA | DISJUNTOR BAIXA TENSAO, TERMOMAGNETICO, TRIPOLAR, CORRENTE NOMINAL 2000A, CAPACIDADE DE INTERRUPCAO SIMETRICA MINIMA DE 30 KA EM 380 VCA, CLASSE DE ISOLACAO 600V, EQUIPADO COM BOBINA """"SHUNT-TRIP"""" 220 V 60 HZ PARA DISPARO REMOTO, COM 4 CONTATOS AUXI | DESCRIÇÃO COMPLETA | Emax E2.2B | - | Disjuntores BT | ABB LTDA | -- | 2023-10-01 | 2028-10-01 | AP_2025_04_02 | Ambos |  | Item analisado por aprovação técnica - Normatização de Redes | AIF
|  | 16120 | 5649095 | 5649095 | CALCO DE BORRACHA - CAMINHONETE | CALÇO EM BORRACHA LONADA, COM DUREZA DE 75 A 85 SHORE A, COM ALÇA DE CARBONO. CONFORME DIS.CEF 005. ET 013.01 | CEF 005 - ET 013.01 | CALÇO CAMINHONETE |  | EPI e acessórios de Segurança | ALAYBOR DO BRASIL EIRELI ME | 10.784.991/0001-02 | 2025-10-13 | 2030-10-13 | HI_2025_07_08 | Ambos |  | N/A | BC
|  | 16111 | 5649094 | 5649094 | CALCO DE BORRACHA - CAMINHAO | CALÇO EM BORRACHA LONADA, COM DUREZA DE 75 A 85 SHORE A, COM ALÇA DE CARBONO E REFORÇO INTERNO COM PERFIL 'U' DE FIBRA DE VIDRO OU A LUMINIO. CONFORME DIS.CEF 005. ET 013.01 | CEF 005 - ET 013.01 | CALÇO CAMINHÃO |  | EPI e acessórios de Segurança | ALAYBOR DO BRASIL EIRELI ME | 10.784.991/0001-02 | 2025-10-13 | 2030-10-13 | HI_2025_07_08 | Ambos |  | N/A | BC
|  | 100636 | 2531071 | 0 | LUMINARIA LED IP 55-60W 100/240V | LUMINARIA LED PARA ILUMINACAO PUBLICA. CORPO EM LIGA DE ALUMINIO, ACABAMENTO PINTADO NA COR CINZA MUNSELL 6.5. LENTE DE VIDRO TEMPER ADO. POTENCIA DE 55 A 60 W. TENSAO DE 120 A 240 V; FREQUENCIA 50-60HZ; DRIVER INTERNO; EFICIENCIA MINIMA 115 LM/W; FATOR D | DESCRIÇÃO DETALHADA | ALP-LIPBRII-60W-x-T2-084LM-750 |  | IP, Lâmpadas e acessórios de Ilunminação | ALPER ENERGIA S/A | 09.388.615/0001-01 | 2023-08-18 | 2026-01-02 | HI_2023_08_18 | Ambos |  |  | BC
|  | 0 | 1232081 | 0 | LAMPADA LED TUB 8-10W | Lâmpada LED TUBULAR 8W a 10W, Tensão: BIVOLT (100~240V). BASE: G13. FLUXO LUMINOSO MÍNIMO: 900 lm. EFICIÊNCIA ENERGÉTICA MÍNIMA: 100 lm/W. TEMPERATURA DE COR: 5.000 a 6.500K (BRANCA FRIA).IRC > = 80.COMPRIMENTO:600 mm.VIDA ÚTIL MÍNIMA: 25.000h .SELO PROCE | Descrição Completa | ALP-LT8-09W-V-150-010LM-865 |  | IP, Lâmpadas e acessórios de Ilunminação | ALPER ENERGIA S/A | 09.388.615/0001-01 | 2026-01-02 | 2030-01-01 | HI_2026_01_02 | Ambos | N/A | N/A | BC
|  | 0 | 1232085 | 0 | LAMPADA LED BULBO 12-15W | Lâmpada LED BULBO 12W a 15W, Tensão: BIVOLT (100~240V). BASE: E27. FLUXO LUMINOSO MÍNIMO: 1.200 lm. EFICIÊNCIA ENERGÉTICA MÍNIMA: 100 lm/W. TEMPERATURA DE COR: 5.000 a 6.500K (BRANCA FRIA). IRC > = 80. VIDA ÚTIL MÍNIMA: 25.000h. SELO PROCEL, caso não exis | Descrição completa | ALP-LB-12W-P-150-014LM-865 | SIM | IP, Lâmpadas e acessórios de Ilunminação | ALPER ENERGIA S/A | 09.388.615/0001-01 | 2022-11-03 | 2026-01-02 | HI_2022_11_03_1063825 | Ambos |  | Sem comentários | BC
|  | 52500 | 2521011 | 0 | RELE FOTOELET ELETR 220V 1NA 1000W | RELE PARA ILUMINAÇÃO PÚBLICA; TIPO ELETRONICO; TENSAO 220 V; CONTATO 1NA; POTENCIA DA CARGA 1000 W; CORRENTE NOMINAL BASE 5,0 A, 60 HZ; COMANDO INDIVIDUAL FAIL OFF; POTENCIA APARENTE 1800 VA; PADRAO ND.01.18.02/1, ITEM 02 . | Descrição Completa e ND.01.18.02/1 | RELE FOTOELETRONICO NA BIVOLT |  | IP, Lâmpadas e acessórios de Ilunminação | ALPER ENERGIA S/A | 09.388.615/0001-01 | 2026-01-02 | 2030-01-01 | HI_2026_01_02 | Ambos | N/A | N/A | BC
|  | 52501 | 2521012 | 0 | RELE FOTOELET ELETR 220V 1NF 1000W | RELE PARA ILUMINAÇÃO PÚBLICA; TIPO ELETRONICO; TENSAO 220 V; CONTATO 1NF; POTENCIA DA CARGA 1000 W; CORRENTE NOMINAL BASE 5,0 A, 60 HZ; COMANDO INDIVIDUAL FAIL OFF; POTENCIA APARENTE 1800 VA; PADRAO ND.01.18.02/1, ITEM 01. | Descrição Completa e ND.01.18.02/1 | RELE FOTOELETRONICO NF BIVOLT |  | IP, Lâmpadas e acessórios de Ilunminação | ALPER ENERGIA S/A | 09.388.615/0001-01 | 2026-01-02 | 2030-01-01 | HI_2026_01_02 | Ambos | N/A | N/A | BC
|  | 0 | 2531052 | 0 | REFLETORES DE LED 100W | REFLETOR DE LED. POTENCIA: 80 A 100 W. TENSAO DE OPERACAO:110-220 V. COR: BRANCO FRIO, FLUXO LUMINOSO MINIMO: 9000 LM. GRAU DE PROTECAO MINIMO: IP65. VIDA UTIL MINIMA: 25000 HORAS. | DESCRIÇÃO DETALHADA | ALP-LEFP-100W-P-120°-100LM-765 |  | IP, Lâmpadas e acessórios de Ilunminação | ALPER ENERGIA S/A | 09.388.615/0001-01 | 2023-08-18 | 2026-01-02 | HI_2023_08_18 | Ambos |  |  | BC
|  | 100664 | 2531075 | 0 | LUMINARIA LED IP 180-200W 100/240V | LUMINARIA LED PARA ILUMINACAO PUBLICA. CORPO EM LIGA DE ALUMINIO, ACABAMENTO PINTADO NA COR CINZA MUNSELL 6.5. LENTE DE VIDRO TEMPER ADO. POTENCIA DE 180 A 200 W. TENSAO DE 120 A 240 V; FREQUENCIA 50-60HZ; DRIVER INTERNO; EFICIENCIA MINIMA 110 LM/W; FATOR | DESCRIÇÃO DETALHADA | ALP-LIPBR-180W-X-T2-252LM-750 | - | IP, Lâmpadas e acessórios de Ilunminação | ALPER ENERGIA S/A | 09.388.615/0001-01 | 2023-08-18 | 2026-01-02 | HI_2023_08_18 | Ambos |  |  | BC
|  | 0 | 1232083 | 0 | LAMPADA LED TUB 15-18W | Lâmpada LED TUBULAR 15W a 18W, Tensão: BIVOLT (100~240V). BASE: G13. FLUXO LUMINOSO MÍNIMO: 1.800 lm. EFICIÊNCIA ENERGÉTICA MÍNIMA: 100 lm/W. TEMPERATURA DE COR: 5.000 a 6.500K (BRANCA FRIA). IRC > = 80.COMPRIMENTO: 1.200mm. VIDA ÚTIL MÍNIMA:25.000 h. SEL | Descrição Completa | ALP-LT8-18W-V-150-020LM-865 |  | IP, Lâmpadas e acessórios de Ilunminação | ALPER ENERGIA S/A | 09.388.615/0001-01 | 2026-01-02 | 2030-01-01 | HI_2026_01_02 | Ambos | N/A | N/A | BC
|  | 0 | 2506083 | 0 | LAMPADA LED BULBO 7-10W | Lâmpada LED BULBO 7W a 10W, Tensão: BIVOLT (100~240V). BASE: E27 FLUXO LUMINOSO MÍNIMO: 800 lm. EFICIÊNCIA ENERGÉTICA MÍNIMA: 90 lm/W. TEMPERATURA DE COR: 5.000 a 6.500K (BRANCA FRIA). IRC > = 80. VIDA ÚTIL MÍNIMA: 25.000h. SELO PROCEL, caso não exista: M | Descrição Completa | ALP-LB-08W-P-150-009LM-865 |  | IP, Lâmpadas e acessórios de Ilunminação | ALPER ENERGIA S/A | 09.388.615/0001-01 | 2026-01-02 | 2030-01-01 | HI_2026_01_02 | Ambos | N/A | N/A | BC
|  | 0 | 1232085 | 0 | LAMPADA LED BULBO 12-15W | Lâmpada LED BULBO 12W a 15W, Tensão: BIVOLT (100~240V). BASE: E27. FLUXO LUMINOSO MÍNIMO: 1.200 lm. EFICIÊNCIA ENERGÉTICA MÍNIMA: 100 lm/W. TEMPERATURA DE COR: 5.000 a 6.500K (BRANCA FRIA). IRC > = 80. VIDA ÚTIL MÍNIMA: 25.000h. SELO PROCEL, caso não exis | Descrição Completa | ALP-LB-12W-P-150-014LM-865 |  | IP, Lâmpadas e acessórios de Ilunminação | ALPER ENERGIA S/A | 09.388.615/0001-01 | 2026-01-02 | 2030-01-01 | HI_2026_01_02 | Ambos | N/A | N/A | BC
|  | 0 | 1232083 | 0 | LAMPADA LED TUB 15-18W | Lâmpada LED TUBULAR 15W a 18W, Tensão: BIVOLT (100~240V). BASE: G13. FLUXO LUMINOSO MÍNIMO: 1.800 lm. EFICIÊNCIA ENERGÉTICA MÍNIMA: 100 lm/W. TEMPERATURA DE COR: 5.000 a 6.500K (BRANCA FRIA). IRC > = 80.COMPRIMENTO: 1.200mm. VIDA ÚTIL MÍNIMA:25.000 h. SEL | Descrição completa | ALP-LT8-18W-V-150-020LM-865 | SIM | IP, Lâmpadas e acessórios de Ilunminação | ALPER ENERGIA S/A | 09.388.615/0001-01 | 2022-11-03 | 2026-01-02 | HI_2022_11_03_1063825 | Ambos |  | Sem comentários | BC
|  | 0 | 1232081 | 0 | LAMPADA LED TUB 8-10W | Lâmpada LED TUBULAR 8W a 10W, Tensão: BIVOLT (100~240V). BASE: G13. FLUXO LUMINOSO MÍNIMO: 900 lm. EFICIÊNCIA ENERGÉTICA MÍNIMA: 100 lm/W. TEMPERATURA DE COR: 5.000 a 6.500K (BRANCA FRIA).IRC > = 80.COMPRIMENTO:600 mm.VIDA ÚTIL MÍNIMA: 25.000h .SELO PROCE | Descrição completa | ALP-LT8-09W-V-150-009LM-865 | SIM | IP, Lâmpadas e acessórios de Ilunminação | ALPER ENERGIA S/A | 09.388.615/0001-01 | 2022-11-03 | 2026-01-02 | HI_2022_11_03_1063825 | Ambos |  | Sem comentários | BC
|  | 0 | 2506083 | 0 | LAMPADA LED BULBO 7-10W | Lâmpada LED BULBO 7W a 10W, Tensão: BIVOLT (100~240V). BASE: E27 FLUXO LUMINOSO MÍNIMO: 800 lm. EFICIÊNCIA ENERGÉTICA MÍNIMA: 90 lm/W. TEMPERATURA DE COR: 5.000 a 6.500K (BRANCA FRIA). IRC > = 80. VIDA ÚTIL MÍNIMA: 25.000h. SELO PROCEL, caso não exista: M | Descrição completa | ALP-LB-08W-P-150-009LM-865 | SIM | IP, Lâmpadas e acessórios de Ilunminação | ALPER ENERGIA S/A | 09.388.615/0001-01 | 2022-11-03 | 2026-01-02 | HI_2022_11_03_1063825 | Ambos |  | Sem comentários | BC
|  | 100635 | 2531074 | 0 | LUMINARIA LED IP 150-170W 100/240V | LUMINARIA LED PARA ILUMINACAO PUBLICA. CORPO EM LIGA DE ALUMINIO, ACABAMENTO PINTADO NA COR CINZA MUNSELL 6.5. LENTE DE VIDRO TEMPER ADO. POTENCIA DE 150 A 170 W. TENSAO DE 120 A 240 V; FREQUENCIA 50-60HZ; DRIVER INTERNO; EFICIENCIA MINIMA 110 LM/W; FATOR | DESCRIÇÃO DETALHADA | ALP-LIPBR5-150W-X-T2-240LM-750 | - | IP, Lâmpadas e acessórios de Ilunminação | ALPER ENERGIA S/A | 09.388.615/0001-01 | 2023-08-18 | 2026-01-02 | HI_2023_08_18 | Ambos |  |  | BC
|  | 100634 | 2531073 | 0 | LUMINARIA LED IP 110-130W 100/240V | LUMINARIA LED PARA ILUMINACAO PUBLICA. CORPO EM LIGA DE ALUMINIO, ACABAMENTO PINTADO NA COR CINZA MUNSELL 6.5. LENTE DE VIDRO TEMPER ADO. POTENCIA DE 110 A 130 W. TENSAO DE 120 A 240 V; FREQUENCIA 50-60HZ; DRIVER INTERNO; EFICIENCIA MINIMA 110 LM/W; FATOR | DESCRIÇÃO DETALHADA | ALP-LIPBRII-130W-x-T2-182LM-750 |  | IP, Lâmpadas e acessórios de Ilunminação | ALPER ENERGIA S/A | 09.388.615/0001-01 | 2023-08-18 | 2026-01-02 | HI_2023_08_18 | Ambos |  |  | BC
|  | 100637 | 2531072 | 0 | LUMINARIA LED IP 90-100W 100/240V | LUMINARIA LED PARA ILUMINACAO PUBLICA. CORPO EM LIGA DE ALUMINIO, ACABAMENTO PINTADO NA COR CINZA MUNSELL 6.5. LENTE DE VIDRO TEMPER ADO. POTENCIA DE 90 A 100 W. TENSAO DE 120 A 240 V; FREQUENCIA 50-60HZ; DRIVER INTERNO; EFICIENCIA MINIMA 115 LM/W; FATOR | DESCRIÇÃO DETALHADA | ALP-LIPBRII-100W-x-T2-140LM-750-b |  | IP, Lâmpadas e acessórios de Ilunminação | ALPER ENERGIA S/A | 09.388.615/0001-01 | 2023-08-18 | 2026-01-02 | HI_2023_08_18 | Ambos |  |  | BC
|  | 100665 | 2531076 | 0 | LUMINARIA LED IP 240-250W 100/240V | LUMINARIA LED PARA ILUMINACAO PUBLICA. CORPO EM LIGA DE ALUMINIO, ACABAMENTO PINTADO NA COR CINZA MUNSELL 6.5. LENTE DE VIDRO TEMPER ADO. POTENCIA DE 240 A 250 W. TENSAO DE 120 A 240 V; FREQUENCIA 50-60HZ; DRIVER INTERNO; EFICIENCIA MINIMA 110 LM/W; FATOR | DESCRIÇÃO DETALHADA | ALP-LIPBR-240W-x-T2-336LM-750 |  | IP, Lâmpadas e acessórios de Ilunminação | ALPER ENERGIA S/A | 09.388.615/0001-01 | 2023-08-18 | 2026-01-02 | HI_2023_08_18 | Ambos |  |  | BC
|  | 0 | 3429030 | 3429030 | BALANCIM 305MM 13500DAN | BALANCIM. MATERIAL: FERRO FUNDIDO NODULAR. PROTECAO SUPERFICIAL: ZINCAGEM POR IMERSAO A QUENTE. DISTANCIA ENTRE FUROS: 305 MM. CARGA DE RUPTURA: 13.500 DAN. NORMAS: DTN 020. GALVANIZACAO CONFORME DIS-ETE-153. | DTN 020 e DIS-ETE-153. | 3429030 | NA | Ferragens | Alpha Metalúrgica | 04.139.977 / 0001 - 45 | 2024-10-01 | 2029-06-20 | HI_2024_10_01 | Ambos | N/A | - | AIF
|  | 0 | 0 | 3222013 | CRUZETA ACO ZN CANT 6X100X100X4800MM | CRUZETA,ACO CARBONO ZINCADO A QUENTE<(>,<)> NBR’s 8158, 8159 e 6323 ,CANTONEIRA 6X100X100MM,COMPRIMENTO 4800MM,FUROS 18MM,CONFORME P ADRAO EMD 02.051 CEB. | EMD 02.051 CEB | 3222013 | NA | Ferragens | Alpha Metalúrgica | 04.139.977 / 0001 - 45 | 2024-10-01 | 2029-06-20 | HI_2024_10_01 | Ambos | N/A | - | AIF
|  | 51627 | 3410030 | 3410030 | MAO FRANCESA PERFIL ACO 44X 5,0X 1971MM | MAO FRANCESA PERFILADA(BECO). MATERIAL: ACO CARBONO. REVESTIMENTO:GALVANIZADO A FOGO . DIMENSOES DA CANTONEIRA : 48 X48X5MM.COMPRIMENTO: 1970MM. QUANTIDADE DE FUROS: 2. DIAMETRO DO FURO: 18 MM. DISTANCIA ENTRE FUROS: 1920 MM. NORMAS: NBR | NBR 8159:2017 FIG. 16 ITEM 4 E DIS-ETE-153. | 3410030 | NA | Ferragens | Alpha Metalúrgica | 04.139.977 / 0001 - 45 | 2024-10-01 | 2029-06-20 | HI_2024_10_01 | Ambos | N/A | - | AIF
|  | 58023 | 0 | 3465835 | CRUZETA DE ACO 100X100X12X6000 | CRUZETA P/POSTE MATERIAL DE ACO; FORMATO PERFIL "L", ABAS DE 100MM , ESPESSURA DE 12,5 MM; COMPRIMENTO NOMINAL DE 6.000MM. NORMAS:ET 061/2011. GALVANIZACAO CONFORME DIS-ETE-153. | ET 061/2011 e DIS-ETE-153. | 3465835 | NA | Ferragens | Alpha Metalúrgica | 04.139.977 / 0001 - 45 | 2024-10-01 | 2029-06-20 | HI_2024_10_01 | Ambos | N/A | - | AIF
|  | 100031 | 3426171 | 3426171 | AFASTADOR METALICO PARA CAIXA SMC | AFASTADOR METALICO; DIMENSOES: 1280x430 MM; APLICACAO: FIXACAO DA CAIXA SMC EM CRUZETA DE REDE DAT; MATERIAL: BARRA PERFIL U ACO A36 - 3"x1.1/2"x3/16"; TRATAMENTO SUPERFICIAL : GALVANIZADO A FOGO. NORMAS: DTN 051. GALVANIZACAO CONFORME DIS-ETE-153. | DTN 051 / DIS-ETE-153 | 3426171 | NA | Ferragens | Alpha Metalúrgica | 04.139.977 / 0001 - 45 | 2024-10-01 | 2029-06-20 | HI_2024_10_01 | Ambos | N/A | - | AIF
|  | 51453 | 3416055 | 3416055 | CINTA POSTE CIRC ACO CARB 160,0MM | CINTA POSTE . FORMATO : CIRCULAR. MATERIAL : ACO CARBONO. REVESTIMENTO: GALVANIZADO A FOGO . DIAMETRO INTERNO : 160MM. ELE MENTOS DE FIXACAO: PARAFUSOS DE CABECA ABAULADA COM PORCA QUADRADA. APLICACAO: POSTE CIRCULAR. NORMAS:NBR 8158, NBR 8159 | NBR 8158, NBR 8159 (FIGURA 12) e DIS-ETE-153. | 3416055 | NA | Ferragens | Alpha Metalúrgica | 04.139.977 / 0001 - 45 | 2024-10-01 | 2029-06-20 | HI_2024_10_01 | Ambos | N/A | - | AIF
|  | 0 | 3416190 | 3416190 | CINTA POSTE CIRC ACO CARB 420,0MM | CINTA POSTE . FORMATO : CIRCULAR. MATERIAL : ACO CARBONO. REVESTIMENTO: GALVANIZADO A FOGO . DIAMETRO INTERNO : 420 MM. ELEMENTOS DE FIXACAO: PARAFUSOS DE CABECA ABAULADA COM PORCA QUADRADA. APLICACAO: POSTE CIRCULAR. NORMAS:NBR 8158, NBR 8159 (FIGURA 12) | NBR 8158, NBR 8159 (FIGURA 12) e DIS-ETE-153. | 3416190 | NA | Ferragens | Alpha Metalúrgica | 04.139.977 / 0001 - 45 | 2024-10-01 | 2029-06-20 | HI_2024_10_01 | Ambos | N/A | - | AIF
|  | 51454 | 3416065 | 3416065 | CINTA POSTE CIRC ACO CARB 180,0MM | CINTA POSTE . FORMATO : CIRCULAR. MATERIAL : ACO CARBONO. REVESTIMENTO: GALVANIZADO A FOGO . DIAMETRO INTERNO : 180MM. ELEM ENTOS DE FIXACAO: PARAFUSOS DE CABECA ABAULADA COM PORCA QUADRADA. APLICACAO: POSTE CIRCULAR. NORMAS:NBR 8158, NBR 8159 | NBR 8158, NBR 8159 (FIGURA 12) e DIS-ETE-153. | 3416065 | NA | Ferragens | Alpha Metalúrgica | 04.139.977 / 0001 - 45 | 2024-10-01 | 2029-06-20 | HI_2024_10_01 | Ambos | N/A | - | AIF
|  | 59827 | 3419030 | 3419030 | SELA CRUZETA 110X116MM | SELA CRUZETA. MATERIAL- ACO CARBONO. PROTECAO SUPERFICIAL-ZINCADO POR IMERSAO A QUENTE.ALTURA-30MM. QUANTIDADE DE FUROS- 1. DIAMETRO DO FURO- 18MM . APLICACAO: POSTE C/DIAMETRO MAIOR QUE 115MM. NORMAS: NBR 8159 FIG. 19 - IT 2. GALVANIZACAO CONFORME D | NBR 8159 FIG. 19 - IT 2 e DIS-ETE-153. | 3419030 | NA | Ferragens | Alpha Metalúrgica | 04.139.977 / 0001 - 45 | 2024-10-01 | 2029-06-20 | HI_2024_10_01 | Ambos | N/A | - | AIF
|  | 0 | 3416200 | 3416200 | CINTA POSTE CIRC ACO CARB 440,0MM | CINTA POSTE . FORMATO : CIRCULAR. MATERIAL : ACO CARBONO. REVESTIMENTO: GALVANIZADO A FOGO . DIAMETRO INTERNO : 440MM. ELEMENTOS DE FIXACAO: PARAFUSOS DE CABECA ABAULADA COM PORCA QUADRADA. APLICACAO: POSTE CIRCULAR. NORMAS:NBR 8158, NBR 8159 (FIGURA 12). | NBR 8158, NBR 8159 (FIGURA 12) e DIS-ETE-153. | 3416200 | NA | Ferragens | Alpha Metalúrgica | 04.139.977 / 0001 - 45 | 2024-10-01 | 2029-06-20 | HI_2024_10_01 | Ambos | N/A | - | AIF
|  | 51582 | 3425020 | 3425020 | AFASTADOR ARMACAO ACO CARB 500X 900MM | AFASTADOR ARMACAO SECUNDARIA; ACO CARBONO SAE 1010/1020; 5 FUROS; LARGURA 500 MM; COMPRIMENTO 900 MM; TRACAO MINIMA 600 DAN . NORMAS: NBR 8158, NBR 8159 (FIGURA 14) e DIS-ETE-153. GALVANIZACAO CONFORME DIS-ETE-153. | NBR8158, NBR 8159 / DIS-ETE-153 | 3425020 | NA | Ferragens | Alpha Metalúrgica | 04.139.977 / 0001 - 45 | 2024-10-01 | 2029-06-20 | HI_2024_10_01 | Ambos | N/A | - | AIF
|  | 51479 | 3416045 | 3416045 | CINTA POSTE CIRC ACO CARB 140,0MM | CINTA POSTE . FORMATO : CIRCULAR. MATERIAL : ACO CARBONO. REVESTIMENTO: GALVANIZADO A FOGO. DIAMETRO INTERNO : 140 MM. E LEMENTOS DE FIXACAO: PARAFUSOS DE CABECA ABAULADA COM PORCA QUADRADA. APLICACAO: POSTE CIRCULAR. NORMAS:NBR 8158, NBR 8 | NBR 8158, NBR 8159 (FIGURA 12) e DIS-ETE-153. | 3416045 | NA | Ferragens | Alpha Metalúrgica | 04.139.977 / 0001 - 45 | 2024-10-01 | 2029-06-20 | HI_2024_10_01 | Ambos | N/A | - | AIF
|  | 51698 | 3417035 | 3417035 | ARMACAO SECUN ACO CARB 2 ESTR 350X 310MM | ARMACAO SECUNDARIA. MATERIAL : ACO CARBONO. REVESTIMENTO :GALVANIZADO A FOGO. COMPRIMENTO: 310 MM. NUMERO DE ESTRIBOS:02.ACESSO RIOS : HASTE DE 350 MM E CUPILHA; NORMAS: NBR 8158, NBR 8159 (FIGURA 15 ITEM 2). GALVANIZACAO CONFORME DIS-ET | NBR 8158, NBR 8159 (FIGURA 15 ITEM 2) e DIS-ETE-153. | 3417035 | NA | Ferragens | Alpha Metalúrgica | 04.139.977 / 0001 - 45 | 2024-10-01 | 2029-06-20 | HI_2024_10_01 | Ambos | N/A | - | AIF
|  | 101142 | 3410003 | 3410003 | MAO FRANCESA 2520MM | MAO FRANCESA. MATERIAL: ACO CARBONO LAMINADO . REVESTIMENTO: GALVANIZACAO A FOGO . COMPRIMENTO: 2520MM. TRACAO: 3000 DAN. COMPRESSAO: 1500 DAN. NORMAS: NBR6323 ; GALVANIZACAO CONFORME: DIS-ETE-153. DESENHO: DTN 152. | DTN 152 | 3410003 | NA | Ferragens | Alpha Metalúrgica | 04.139.977 / 0001 - 45 | 2024-10-01 | 2029-06-20 | HI_2024_10_01 | Ambos | N/A | - | AIF
|  | 51462 | 3416125 | 3416125 | CINTA POSTE CIRC ACO CARB 340,0MM | CINTA POSTE . FORMATO : CIRCULAR. MATERIAL : ACO CARBONO. REVESTIMENTO: GALVANIZADO A FOGO . DIAMETRO INTERNO : 340 MM. E LEMENTOS DE FIXACAO: PARAFUSOS DE CABECA ABAULADA COM PORCA QUADRADA. APLICACAO: POSTE CIRCULAR. NORMAS:NBR 8158, NBR 8 | NBR 8158, NBR 8159 (FIGURA 12) e DIS-ETE-153. | 3416125 | NA | Ferragens | Alpha Metalúrgica | 04.139.977 / 0001 - 45 | 2024-10-01 | 2029-06-20 | HI_2024_10_01 | Ambos | N/A | - | AIF
|  | 0 | 3429050 | 3429050 | BALANCIM 457MM 18000DAN | BALANCIM. MATERIAL : FERRO FUNDIDO NODULAR. PROTECAO SUPERFICIAL:ZINCAGEM POR IMERSAO A QUENTE.DISTANCIA ENTRE FUROS: 457 MM. CARGA DE RUPTURA: 18.000 DAN. NORMAS: DTN 020. GALVANIZACAO CONFORME DIS-ETE-153. | DTN 020 e DIS-ETE-153. | 3429050 | NA | Ferragens | Alpha Metalúrgica | 04.139.977 / 0001 - 45 | 2024-10-01 | 2029-06-20 | HI_2024_10_01 | Ambos | N/A | - | AIF
|  | 51461 | 3416120 | 3416120 | CINTA POSTE CIRC ACO CARB 320,0MM | CINTA POSTE . FORMATO : CIRCULAR. MATERIAL : ACO CARBONO. REVESTIMENTO: GALVANIZADO A FOGO . DIAMETRO INTERNO : 320 MM. E LEMENTOS DE FIXACAO: PARAFUSOS DE CABECA ABAULADA COM PORCA QUADRADA. APLICACAO: POSTE CIRCULAR. NORMAS:NBR 8158, NBR 81 | NBR 8158, NBR 8159 (FIGURA 12) e DIS-ETE-153. | 3416120 | NA | Ferragens | Alpha Metalúrgica | 04.139.977 / 0001 - 45 | 2024-10-01 | 2029-06-20 | HI_2024_10_01 | Ambos | N/A | - | AIF
|  | 0 | 3429040 | 3429040 | BALANCIM 330MM 16000DAN | BALANCIM, ACO ZINCADO POR IMERSAO A QUENTE , COM 02 FUROS DE 18MM E UM FURO DE 21 MM, COMPRIMENTO 330MM, CARGA DE RUPTURA 16.000DAN. NORMAS: DTN 020. GALVANIZACAO CONFORME DIS-ETE-153. | DTN 020 e DIS-ETE-153. | 3429040 | NA | Ferragens | Alpha Metalúrgica | 04.139.977 / 0001 - 45 | 2024-10-01 | 2029-06-20 | HI_2024_10_01 | Ambos | N/A | - | AIF
|  | 51465 | 3416180 | 3416180 | CINTA POSTE CIRC ACO CARB 400,0MM | CINTA POSTE . FORMATO : CIRCULAR. MATERIAL : ACO CARBONO. REVESTIMENTO: GALVANIZADO A FOGO . DIAMETRO INTERNO : 400 MM. E LEMENTOS DE FIXACAO: PARAFUSOS DE CABECA ABAULADA COM PORCA QUADRADA. APLICACAO: POSTE CIRCULAR. NORMAS:NBR 8158, NBR 81 | NBR 8158, NBR 8159 (FIGURA 12) e DIS-ETE-153. | 3416180 | NA | Ferragens | Alpha Metalúrgica | 04.139.977 / 0001 - 45 | 2024-10-01 | 2029-06-20 | HI_2024_10_01 | Ambos | N/A | - | AIF
|  | 51459 | 3416105 | 3416105 | CINTA POSTE CIRC ACO CARB 280,0MM | CINTA POSTE . FORMATO : CIRCULAR. MATERIAL : ACO CARBONO. REVESTIMENTO: GALVANIZADO A FOGO . DIAMETRO INTERNO : 280 MM. EL EMENTOS DE FIXACAO: PARAFUSOS DE CABECA ABAULADA COM PORCA QUADRADA. APLICACAO: POSTE CIRCULAR. NORMAS:NBR 8158, NBR 81 | NBR 8158, NBR 8159 (FIGURA 12) e DIS-ETE-153. | 3416105 | NA | Ferragens | Alpha Metalúrgica | 04.139.977 / 0001 - 45 | 2024-10-01 | 2029-06-20 | HI_2024_10_01 | Ambos | N/A | - | AIF
|  | 51458 | 3416100 | 3416100 | CINTA POSTE CIRC ACO CARB 260,0MM | CINTA POSTE . FORMATO : CIRCULAR. MATERIAL : ACO CARBONO. REVESTIMENTO: GALVANIZADO A FOGO . DIAMETRO INTERNO : 260MM. ELE MENTOS DE FIXACAO: PARAFUSOS DE CABECA ABAULADA COM PORCA QUADRADA. APLICACAO: POSTE CIRCULAR. NORMAS:NBR 8158, NBR 8159 | NBR 8158, NBR 8159 (FIGURA 12) e DIS-ETE-153. | 3416100 | NA | Ferragens | Alpha Metalúrgica | 04.139.977 / 0001 - 45 | 2024-10-01 | 2029-06-20 | HI_2024_10_01 | Ambos | N/A | - | AIF
|  | 51457 | 3416090 | 3416090 | CINTA POSTE CIRC ACO CARB 240,0MM | CINTA POSTE . FORMATO : CIRCULAR. MATERIAL : ACO CARBONO. REVESTIMENTO: GALVANIZADO A FOGO . DIAMETRO INTERNO : 240MM. ELE MENTOS DE FIXACAO: PARAFUSOS DE CABECA ABAULADA COM PORCA QUADRADA. APLICACAO: POSTE CIRCULAR. NORMAS:NBR 8158, NBR 8159 | NBR 8158, NBR 8159 (FIGURA 12) e DIS-ETE-153. | 3416090 | NA | Ferragens | Alpha Metalúrgica | 04.139.977 / 0001 - 45 | 2024-10-01 | 2029-06-20 | HI_2024_10_01 | Ambos | N/A | - | AIF
|  | 51456 | 3416080 | 3416080 | CINTA POSTE CIRC ACO CARB 220,0MM | CINTA POSTE . FORMATO : CIRCULAR. MATERIAL : ACO CARBONO. REVESTIMENTO: GALVANIZADO A FOGO . DIAMETRO INTERNO : 220 MM. E LEMENTOS DE FIXACAO: PARAFUSOS DE CABECA ABAULADA COM PORCA QUADRADA. APLICACAO: POSTE CIRCULAR. NORMAS:NBR 8158, NBR 81 | NBR 8158, NBR 8159 (FIGURA 12) e DIS-ETE-153. | 3416080 | NA | Ferragens | Alpha Metalúrgica | 04.139.977 / 0001 - 45 | 2024-10-01 | 2029-06-20 | HI_2024_10_01 | Ambos | N/A | - | AIF
|  | 51455 | 3416075 | 3416075 | CINTA POSTE CIRC ACO CARB 200,0MM | CINTA POSTE . FORMATO : CIRCULAR. MATERIAL : ACO CARBONO. REVESTIMENTO: GALVANIZADO A FOGO . DIAMETRO INTERNO : 200 MM. E LEMENTOS DE FIXACAO: PARAFUSOS DE CABECA ABAULADA COM PORCA QUADRADA. APLICACAO: POSTE CIRCULAR. NORMAS:NBR 8158, NBR 81 | NBR 8158, NBR 8159 (FIGURA 12) e DIS-ETE-153. | 3416075 | NA | Ferragens | Alpha Metalúrgica | 04.139.977 / 0001 - 45 | 2024-10-01 | 2029-06-20 | HI_2024_10_01 | Ambos | N/A | - | AIF
|  | 51464 | 3416175 | 3416175 | CINTA POSTE CIRC ACO CARB 380,0MM | CINTA POSTE . FORMATO : CIRCULAR. MATERIAL : ACO CARBONO. REVESTIMENTO: GALVANIZADO A FOGO . DIAMETRO INTERNO : 380 MM. E LEMENTOS DE FIXACAO: PARAFUSOS DE CABECA ABAULADA COM PORCA QUADRADA. APLICACAO: POSTE CIRCULAR. NORMAS:NBR 8158, NBR 8 | NBR 8158, NBR 8159 (FIGURA 12) e DIS-ETE-153. | 3416175 | NA | Ferragens | Alpha Metalúrgica | 04.139.977 / 0001 - 45 | 2024-10-01 | 2029-06-20 | HI_2024_10_01 | Ambos | N/A | - | AIF
|  | 0 | 3419042 | 3419042 | SELA ESP CRUZETA 110X302MM | SELA ESPECIAL . MATERIAL: CHAPA ACO CARBONO SAE 1010 A 1020, TREFILADO OU LAMINADO. ALTURA:30MM. LARGURA:110MM. COMPRIMENTO: 302MM. FURACAO: 3 FUROS, DIAMETRO: 18,0MM. APLICACAO : PARA CRUZETA DE CONCRETO.NORMAS:MPC 365, REV.00. GALVANIZACAO CONFORME DIS- | MPC 365, REV.00. e DIS-ETE-153 | 3419042 | NA | Ferragens | Alpha Metalúrgica | 04.139.977 / 0001 - 45 | 2024-10-01 | 2029-06-20 | HI_2024_10_01 | Ambos | N/A | - | AIF
|  | 51564 | 3410029 | 3410029 | MAO FRANCESA PERFIL ACO 38X 5,0X 1534MM | MAO FRANCESA; PERFILADA; ACO CARBONO ABNT 1010 A 1020; ZINCADO POR IMERSÃO A QUENTE; EXTREMIDADE COM FURO REDONDO; DIMENSOES DO FURO 18 ,0 MM; DISTANCIA ENTRE FUROS 1484,0 MM; LARGURA 38,0 MM; ESPESSURA 5,00 MM; COMPRIMENTO TOTAL 1534,0 MM. NORMAS: ND.01 | ND.01.25.02/1, ITEM 02 | 3410029 | NA | Ferragens | Alpha Metalúrgica | 04.139.977 / 0001 - 45 | 2024-10-01 | 2029-06-20 | HI_2024_10_01 | Ambos | N/A | - | AIF
|  | 51565 | 3410140 | 3410140 | MAO FRANCESA PERFIL ACO 38X 5,0X 993MM | MAO FRANCESA; PERFILADA; ACO CARBONO ABNT 1010 A 1020; ZINCADA POR IMERSÃO A QUENTE;EXTREMIDADE COM FURO REDONDO ;DIMENSOES DO FURO 18 ,0MM; DISTANCIA ENTRE FUROS 943,0MM; LARGURA 38,0MM; ESPESSURA 5,00MM; COMPRIMENTO TOTAL 993,0 MM. NORMAS: ND.01.25.0 | ND.01.25.02/1, ITEM 01 | 3410140 | NA | Ferragens | Alpha Metalúrgica | 04.139.977 / 0001 - 45 | 2024-10-01 | 2029-06-20 | HI_2024_10_01 | Ambos | N/A | - | AIF
|  | 51703 | 0 | 3222012 | CRUZETA POSTE ACO L 2400MM | CRUZETA P/POSTE; MATERIAL DA CRUZETA ACO CARBONO; GALVANIZADO A FOGO; FORMATO L; SECAO TRANSVERSAL 76,0 X 76,0 MM; COMPRIMENTO 2400 MM; ESPESSURA 6,5 MM. NORMAS: ND.01.02.08/1. GALVANIZACAO CONFORME DIS-ETE-153. | ND.01.02.08/1 e DIS-ETE-153. | 3222012 | NA | Ferragens | Alpha Metalúrgica | 04.139.977 / 0001 - 45 | 2024-10-01 | 2029-06-20 | HI_2024_10_01 | Ambos | N/A | - | AIF
|  | 51463 | 3416130 | 3416130 | CINTA POSTE CIRC ACO CARB 360,0MM | CINTA POSTE . FORMATO : CIRCULAR. MATERIAL : ACO CARBONO. REVESTIMENTO: GALVANIZADO A FOGO . DIAMETRO INTERNO : 360 MM. E LEMENTOS DE FIXACAO : PARAFUSOS DE CABECA ABAULADA COM PORCA QUADRADA. APLICACAO: POSTE CIRCULAR. NORMAS:NBR 8158, NBR 8 | NBR 8158, NBR 8159 (FIGURA 12) e DIS-ETE-153. | 3416130 | NA | Ferragens | Alpha Metalúrgica | 04.139.977 / 0001 - 45 | 2024-10-01 | 2029-06-20 | HI_2024_10_01 | Ambos | N/A | - | AIF
|  | 0 | 3429001 | 3429001 | BALANCIM 559MM 18000DAN | BALANCIM. MATERIAL: FERRO FUNDIDO NODULAR. PROTECAO SUPERFICIAL: ZINCAGEM POR IMERSAO A QUENTE. DISTANCIA ENTRE FUROS: 559 MM. CARGA DE RUPTURA: 18.000 DAN. NORMAS: DTN 020. GALVANIZACAO CONFORME DIS-ETE-153. | DTN 020 e DIS-ETE-153. | 3429001 | NA | Ferragens | Alpha Metalúrgica | 04.139.977 / 0001 - 45 | 2024-10-01 | 2029-06-20 | HI_2024_10_01 | Ambos | N/A | - | AIF
|  | 100784 | 3410080 | 3410080 | MAO FRANCESA PLANA ACO 710MM | MAO FRANCESA. TIPO: PLANA. MATERIAL: ACO CARBONO. REVESTIMENTO: GALVANIZADA A FOGO . EXTREMIDADE: COM FURO REDONDO/OBLONGO. DIMENSOES DO FURO: 14,00MM / 24,0 X 18,0 MM. DISTANCIA ENTRE FUROS: 660,0MM. LARGURA: 32,0MM. ESPESSURA: 5,00MM. COMPRIMENT | MPC 340 REV.00 E DIS-ETE-153. | 3410080 | NA | Ferragens | Alpha Metalúrgica | 04.139.977 / 0001 - 45 | 2024-10-01 | 2029-06-20 | HI_2024_10_01 | Ambos | N/A | - | AIF
|  | 100785 | 3421010 | 3421010 | SAPATILHA CABO 9,5MM | SAPATILHA. MATERIAL-ACO CARBONO. PROTECAO SUPERFICIAL-ZINCADO POR IMERSAO A QUENTE. CARGA DE RUPTURA- 3160DAN. APLICACAO : PARA CABOS ATE 9,5MM. GALVANIZACAO CONFORME DIS-ETE-153. DESENHO: FIGURA 8.A DA NBR 8159:2017. | NBR 8159 | 3421010 | NA | Ferragens | Alpha Metalúrgica | 04.139.977 / 0001 - 45 | 2024-10-01 | 2029-06-20 | HI_2024_10_01 | Ambos | N/A | - | AIF
|  | 57345 | 3410079 | 3410079 | MAO FRANCESA PLANA ACO CARB 1253MM | MAO FRANCESA; PLANA; ACO CARBONO ABNT 1010 A 1020; ZINCADO POR IMERSAO A QUENTE; EXTREMIDADE COM FURO REDONDO/OBLONGO; DIMENSOES DO FURO 18,0 MM/ 24,0 X 18,0 MM; DISTANCIA ENTRE FUROS 1200,0 MM; LARGURA 32,0 MM; ESPESSURA 6,00 MM; COMPRIMENTO TOTAL 1253,0 | ND.01.25.01/1 E DIS-ETE-153. | 3410079 | NA | Ferragens | Alpha Metalúrgica | 04.139.977 / 0001 - 45 | 2024-10-01 | 2029-06-20 | HI_2024_10_01 | Ambos | N/A | - | AIF
|  | 55102 | 0 | 3416534 | CINTA POSTE H ACO CARB 180,0MM | CINTA POSTE; H; ACO CARBONO ABNT 101 A 1020; FIXACAO PARAFUSOS/PORCAS; SECAO DO POSTE 180,0 MM; PARA FIXAÇÃO DE SUPORTE PARA ESCADA. NORMAS: DTN 008. GALVANIZACAO CONFORME DIS-ETE-153. | DTN 008 e DIS-ETE-153. | 3416534 | NA | Ferragens | Alpha Metalúrgica | 04.139.977 / 0001 - 45 | 2024-10-01 | 2029-06-20 | HI_2024_10_01 | Ambos | N/A | - | AIF
|  | 55113 | 0 | 3416532 | CINTA POSTE H ACO CARB 260,0MM | CINTA POSTE; H; ACO CARBONO ABNT 101 A 1020; FIXACAO PARAFUSOS/PORCAS; SECAO DO POSTE 260,0 MM; PARA FIXAcaO DE SUPORTE PARA ESCADA. NORMAS: DTN 008. GALVANIZACAO CONFORME DIS-ETE-153. | DTN 008 e DIS-ETE-153. | 3416532 | NA | Ferragens | Alpha Metalúrgica | 04.139.977 / 0001 - 45 | 2024-10-01 | 2029-06-20 | HI_2024_10_01 | Ambos | N/A | - | AIF
|  | 51637 | 3410134 | 3410134 | MAO FRANCESA NORMAL ACO 32X 6,0X 726MM | MAO FRANCESA; PLANA; ACO CARBONO ABNT 1010 A 1020; ZINCADA POR IMERSÃO A QUENTE; EXTREMIDADE COM FURO REDONDO/OBLONGO; DIMENSOES DO FURO 18,0 MM/ 24,0 X 18,0 MM; DISTANCIA ENTRE FUROS 673,0 MM; LARGURA 32 ,0 MM; ESPESSURA 6,00 MM; COMPRIMENTO TOTAL 726,0 | ND.01.25.01/1, ITEM 02 e DIS-ETE-153. | 3410134 | NA | Ferragens | Alpha Metalúrgica | 04.139.977 / 0001 - 45 | 2024-10-01 | 2029-06-20 | HI_2024_10_01 | Ambos | N/A | - | AIF
|  | 51697 | 3417025 | 3417025 | ARMACAO SECUN ACO CARB 1 ESTR 150X 110MM | ARMACAO SECUNDARIA. MATERIAL:ACO CARBONO. PROTECAO SUPERFICIAL:ZINCADO POR IMERSAO A QUENTE. COMPRIMENTO- 110MM. NUMERO DEESTRIBOS- 1.ACESSORIOS- HASTE DE 150MM E CUPILHA. NORMAS: NBR 8158, NBR 8159 (FIGURA 15 ITEM 1). GALVANIZACAO CONFORME DIS-ETE-15 | NBR 8158, NBR 8159 (FIGURA 15 ITEM 1) e DIS-ETE-153. | 3417025 | NA | Ferragens | Alpha Metalúrgica | 04.139.977 / 0001 - 45 | 2024-10-01 | 2029-06-20 | HI_2024_10_01 | Ambos | N/A | - | AIF
|  | 55114 | 0 | 3416533 | CINTA POSTE H ACO CARB 290,0MM | CINTA POSTE; H; ACO CARBONO ABNT 101 A 1020; FIXACAO PARAFUSOS/PORCAS; SECAO DO POSTE 290,0 MM; PARA FIXAÇÃO DE SUPORTE PARA ESCADA. NORMAS: DTN 008. GALVANIZACAO CONFORME DIS-ETE-153. | DTN 008 e DIS-ETE-153. | 3416533 | NA | Ferragens | Alpha Metalúrgica | 04.139.977 / 0001 - 45 | 2024-10-01 | 2029-06-20 | HI_2024_10_01 | Ambos | N/A | - | AIF
|  | 58022 | 0 | 3222016 | CRUZETA DE ACO PERFIL U 2740MM | CRUZETA PARA POSTE; MATERIAL DA CRUZETA: ACO; FORMATO: PERFIL "U"; COMPRIMENTO NOMINAL DE 2740MM. NORMAS:ET 064/2011. GALVANIZACAO CONFORME DIS-ETE-153. | ET 064/2011 e DIS-ETE-153. | 3222016 | NA | Ferragens | Alpha Metalúrgica | 04.139.977 / 0001 - 45 | 2024-10-01 | 2029-06-20 | HI_2024_10_01 | Ambos | N/A | - | AIF
|  | 51460 | 3416115 | 3416115 | CINTA POSTE CIRC ACO CARB 300,0MM | CINTA POSTE . FORMATO : CIRCULAR. MATERIAL : ACO CARBONO. REVESTIMENTO: GALVANIZADO A FOGO . DIAMETRO INTERNO : 300 MM. E LEMENTOS DE FIXACAO: PARAFUSOS DE CABECA ABAULADA COM PORCA QUADRADA. APLICACAO: POSTE CIRCULAR. NORMAS:NBR 8158, NBR 81 | NBR 8158, NBR 8159 (FIGURA 12) e DIS-ETE-153. | 3416115 | NA | Ferragens | Alpha Metalúrgica | 04.139.977 / 0001 - 45 | 2024-10-01 | 2029-06-20 | HI_2024_10_01 | Ambos | N/A | - | AIF
|  | 55757 | 3410139 | 3410139 | MAO FRANCESA NORMAL ACO 32X 6,0X 1053MM | MAO FRANCESA;PLANA; ACO CARBONO ABNT 1010 A 1020; ZINCADO POR IMERSÃO A QUENTE;EXTREMIDADE COM FURO REDONDO/OBLONGO; DIMENSOES DO FURO 18 ,0MM/ 24,0 X 18,0 MM;DISTANCIA ENTRE FUROS 1000,0 MM; LARGURA 32,0 MM; ESPESSURA 6,00 MM; COMPRIMENTO TOTAL 1053 | ND.01.25.01/1 , ITEM 03 e DIS-ETE-153. | 3410139 | NA | Ferragens | Alpha Metalúrgica | 04.139.977 / 0001 - 45 | 2024-10-01 | 2029-06-20 | HI_2024_10_01 | Ambos | N/A | - | AIF
|  | 51534 | 3410135 | 3410135 | MAO FRANCESA NORMAL ACO 32X 6,0X 619MM | MAO FRANCESA; PLANA; ACO CARBONO ABNT 1010 A 1020; ZINCADO POR IMERSÃO A QUENTE; EXTREMIDADE COM FURO REDONDO/OBLONGO; DIMENSOES DO FURO 18,0 MM/ 24,0 X 18,0 MM; DISTANCIA ENTRE FUROS 566,0 MM; LARGURA 32 ,0 MM; ESPESSURA 6,00 MM; COMPRIMENTO TOTAL 619,0 | ND.01.25.01/1, ITEM 01 e DIS-ETE-153. | 3410135 | NA | Ferragens | Alpha Metalúrgica | 04.139.977 / 0001 - 45 | 2024-10-01 | 2029-06-20 | HI_2024_10_01 | Ambos | N/A | - | AIF
|  | 55115 | 0 | 3416531 | CINTA POSTE H ACO CARB 320,0MM | CINTA POSTE; H; ACO CARBONO ABNT 101 A 1020; FIXACAO PARAFUSOS/PORCAS; SECAO DO POSTE 320,0 MM; PARA FIXAÇÃO DE SUPORTE PARA ESCADA. NORMAS: DTN 008. GALVANIZACAO CONFORME DIS-ETE-153. | DTN 008 e DIS-ETE-153. | 3416531 | NA | Ferragens | Alpha Metalúrgica | 04.139.977 / 0001 - 45 | 2024-10-01 | 2029-06-20 | HI_2024_10_01 | Ambos | N/A | - | AIF
|  | 50063 | 0 | 3222015 | CRUZETA ANCORAGEM/SUSTENTACAO 95-120MM2 | CRUZETA ANCORAGEM SUSTENTACAO; FERRO FUNDIDO NODULAR; GALVANIZADO A FOGO; APLICACAO CABO PRE-REUNIDO; CARGA DE RUPTURA 2500 DAN; SECAO NOMINAL 95,0-120,0 MM2. NORMAS:NBR 8158, NBR 8159 (FIGURA 51). GALVANIZACAO CONFORME DIS-ETE-153. | NORMAS:NBR 8158, NBR 8159 (FIGURA 51) | 3222015 | NA | Ferragens | Alpha Metalúrgica | 04.139.977 / 0001 - 45 | 2024-10-01 | 2029-06-20 | HI_2024_10_01 | Ambos | N/A | - | AIF
|  | 33519 | 2230074 | 0 | CABO MLP ALUM XLPE 3X1X10/10MM2 N ISO | CABO ELETRICO MULTIPLEXADO AUTO SUSTENTADO. MATERIAL DO CONDUTOR: ALUMINIO. TEMPERA: H19. MATERIAL DO ELEMENTO DE SUSTENTACAO: ALUMINIO. TEMPERA: H19. CLASSE DE ENCORDOAMENTO DO CONDUTOR: 2 (RN). NUMERO DE FIOS DO CONDUTOR FASE: 7. NUMERO DE FIOS DO ELEME | INS 56.36.02 | CABO AL QUADRUPLEX 3X10+10 CA ISO | SIM | Condutores | ALUBAR METAIS E CABOS S/A | 08.262.121/0001-13 e 35.458.433/0001-70 | 2024-06-14 | 2029-03-27 | HI_2024_06_14 | Ambos |  |  | QA
|  | 30121 | 2230083 | 0 | CABO MLP ALUM XLPE 3X1X50/50MM2 N ISO | CABO ELETRICO MULTIPLEXADO AUTO SUSTENTADO. MATERIAL DO CONDUTOR: ALUMINIO. TEMPERA:H19. MATERIAL ELEMENTO SUSTENTACAO: ALUMINIO LIGA 6201. TEMPERA: T81. CLASSE DE ENCORDOAMENTO DO CONDUTOR: 2(RC). NUMERO FIOS DO CONDUTOR FASE: 6(MIN)- 7(MAX). NUMERO FI | INS 56.36.02 | CABO AL QUADRUPLEX 3X50+50 CAL ISO | SIM | Condutores | ALUBAR METAIS E CABOS S/A | 08.262.121/0001-13 e 35.458.433/0001-70 | 2024-06-14 | 2029-03-27 | HI_2024_06_14 | Ambos |  |  | QA
|  | 0 | 2202088 | 0 | CABO 35kV ALUM CAA NU 266,8MCM UNIP | CABO DE ALUMINIO NU. TEMPERA: H19. ALMA: CAA - COM ALMA DE ACO.REVESTIMENTO DA ALMA: GALVANIZADA OU ALUMINIZADA. ENCORDOAMENTO: CLAS SEAA. BITOLA:266,8 MCM. CODIGO: PARTRIDGE. FORMACAO DO CABO: 26X2,57 MM. FORMACAO DA ALMA:7 X 2,00 MM. CLASSE DE GALVANIZA | NBR7270 e NBR 10841. | CABO AL NU CAA PARTRIDGE 266,8 MCM 26X2,57/7X2,0 CL A | SIM | Condutores | ALUBAR METAIS E CABOS S/A | 08.262.121/0001-13 e 35.458.433/0001-70 | 2024-06-14 | 2029-03-27 | HI_2024_06_14 | Ambos |  |  | QA
|  | 33513 | 2230072 | 0 | CABO MLP ALUM XLPE 2X1X16/16MM2 N ISO | CABO ELETRICO MULTIPLEXADO AUTO SUSTENTADO. MATERIAL DO CONDUTOR: ALUMINIO. TEMPERA: H19. MATERIAL DO ELEMENTO DE SUSTENTACAO: ALUMINIO. TEMPERA: H19. CLASSE DE ENCORDOAMENTO DO CONDUTOR: 2 (RC). NUMERO DE FIOS DO CONDUTOR FASE : 6 (MIN) - 7 (MAX). NUME | INS 56.36.02 | CABO AL TRIPLEX 2X16+16 CA ISO | SIM | Condutores | ALUBAR METAIS E CABOS S/A | 08.262.121/0001-13 e 35.458.433/0001-70 | 2024-06-14 | 2029-03-27 | HI_2024_06_14 | Ambos |  |  | QA
|  | 30994 | 2202054 | 0 | CABO ALUM CA NU 636,00MCM 1F ORCHID | CABO DE ALUMINIO NU. TEMPERA: H19. ENCORDOAMENTO: CLASSE AA. BITOLA: 636,4 MCM. FORMACAO DO CABO 37X 3,33 MM. SECAO NOMINAL: 322,27 MM2 (636 MCM CA). CODIGO: ORCHID. NORMAS: NBR 7271, INS 54.63.05. | INS 54.63.05 | CABO AL NU CA ORCHID 636 MCM 37X3,33 | SIM | Condutores | ALUBAR METAIS E CABOS S/A | 08.262.121/0001-13 e 35.458.433/0001-70 | 2024-06-14 | 2029-03-27 | HI_2024_06_14 | Ambos |  |  | QA
|  | 0 | 2202060 | 0 | CABO ALUM CAA NU 795,0MCM 1F TERN | CABO DE ALUMINIO NU. TEMPERA: H19. ALMA: CAA - COM ALMA DE ACO. REVESTIMENTO DA ALMA: GALVANIZADA. ENCORDOAMENTO: CLASSE AA. BITOLA: 795,0 MCM. CODIGO: TERN.FORMACAO DO CABO: 45 X 3,376 MM. FORMACAO DA ALMA: 7 X 2,250 MM. CLASSE DE GALVANIZACAO DA ALMA: A | INS 54.63.05 | CABO AL NU CAA TERN 795 MCM 45X3,38/7X2,25 CL A | SIM | Condutores | ALUBAR METAIS E CABOS S/A | 08.262.121/0001-13 e 35.458.433/0001-70 | 2024-06-14 | 2029-03-27 | HI_2024_06_14 | Ambos |  |  | QA
|  | 36962 | 2202069 | 0 | CABO NU CAL 155,4 MCM ANAHEIM | CABO DE ALUMINIO NU. TEMPERA: T81 - LIGA DE ALUMINIO - CAL. ALMA: SEM ALMA. BITOLA: 155,4 MCM. CODIGO: ANAHEIM. FORMACAO DO CABO: 7 x 3 ,78 MM. NORMAS: NBR 10298, INS 54.63.05. | INS 54.63.05 | CABO AL NU CAL 6201 ANAHEIM 155,4 MCM 7X3,78 | SIM | Condutores | ALUBAR METAIS E CABOS S/A | 08.262.121/0001-13 e 35.458.433/0001-70 | 2024-06-14 | 2029-03-27 | HI_2024_06_14 | Ambos |  |  | QA
|  | 37449 | 2202079 | 0 | CABO ALUM CA NU 795,0MCM 1F ARBUTUS | CABO ALUMINIO NU; TEMPERA H-19; CA-S/ALMA ACO; ENCORDOAMENTO CLASSE AA; PADRAO ABNT NBR 7271 - VIOLET; CODIGO ARBUTUS; BITOLA 795,0 MCM; FORMACAO DO CABO 37 X 3,72 MM; SECAO NOMINAL 402,14 MM2; NORMA: INS 54.63.05. | INS 54.63.05 | CABO AL NU CA ARBUTUS 795,0 MCM 37X3,72 | SIM | Condutores | ALUBAR METAIS E CABOS S/A | 08.262.121/0001-13 e 35.458.433/0001-70 | 2024-06-14 | 2029-03-27 | HI_2024_06_14 | Ambos |  |  | QA
|  | 38516 | 2222027 | 0 | CABO ALUMIN XLPE 120MM2 1KV 1F C2 | CABO ELETRICO DE POTENCIA. TENSAO DE ISOLACAO: 0,6/1,0 KV. CONDUTOR: ALUMINIO, TEMPERA MOLE, CLASSE DE ENCORDOAMENTO 2, REDONDO COMP | NBR NM 280; NBR 6251 E NBR 7287 | CABO UNIPOLAR AL XLPE-PVC-ST2 0,6/1 KV 120 MM2 PR | SIM | Condutores | ALUBAR METAIS E CABOS S/A | 08.262.121/0001-13 e 35.458.433/0001-70 | 2024-06-14 | 2029-03-27 | HI_2024_06_14 | Ambos |  |  | QA
|  | 30790 | 2202046 | 0 | CABO ALUM NU CAA 477,0MCM 1F HAWK | CABO DE ALUMINIO NU. TEMPERA: H19. ALMA: CAA - COM ALMA DE ACO. REVESTIMENTO DA ALMA: GALVANIZADA OU ALUMINIZADA. ENCORDOAMENTO: CLASSE AA. BITOLA: 477 MCM. CODIGO: HAWK. FORMACAO DO CABO: 26X3,439 MM. FORMACAO DA ALMA: 7X2,675 MM. CLASSE DE GALVANIZACAO | INS 54.63.05 | CABO AL NU CAA HAWK 447 MCM 26X3,44/7X2,68 CL A | SIM | Condutores | ALUBAR METAIS E CABOS S/A | 08.262.121/0001-13 e 35.458.433/0001-70 | 2024-06-14 | 2029-03-27 | HI_2024_06_14 | Ambos |  |  | QA
|  | 30442 | 0 | 0 | CABO ALUM CAA NU 2/0AWG 1F QUAIL | CABO ALUMINIO NU; TEMPERA H-19; CAA- C/ALMA ACO GALVANIZADA OU ALUMINIZADA; CODIGO QUAIL; BITOLA 2/0 AWG; FORMACAO DO CABO 6 X 3,78 MM; FORMACAO DA ALMA 1 X 3,78 MM; SECCAO DA ALMA 11,22MM2; CLASSE DE GALVANIZACAO DA ALMA: A ; COROA ENCORDOAMENTO ALTERNAD | INS 54.63.05 | CABO AL NU CAA QUAIL 2/0 AWG 6X3,78/1X3,78 CL A | SIM | Condutores | ALUBAR METAIS E CABOS S/A | 08.262.121/0001-13 e 35.458.433/0001-70 | 2024-06-14 | 2029-03-27 | HI_2024_06_14 | Ambos |  |  | QA
|  | 30101 | 2230084 | 0 | CABO MLP ALUM XLPE 3X1X70/50MM2 N ISO | CABO ELETRICO MULTIPLEXADO AUTO SUSTENTADO. MATERIAL DO CONDUTOR: ALUMINIO. TEMPERA: H19. MATERIAL ELEMENTO SUSTENTACAO: ALUMINIO LIGA 6201. TEMPERA: T81. CLASSE DE ENCORDOAMENTO DO CONDUTOR: 2(RC). NUMERO FIOS DO CONDUTOR FASE: 15(MIN)-19(MAX). NUMERO | INS 56.36.02 | CABO AL QUADRUPLEX 3X70+50 CAL ISO | SIM | Condutores | ALUBAR METAIS E CABOS S/A | 08.262.121/0001-13 e 35.458.433/0001-70 | 2024-06-14 | 2029-03-27 | HI_2024_06_14 | Ambos |  |  | QA
|  | 33515 | 2230082 | 0 | CABO MLP ALUM XLPE 3X1X25/25MM2 N ISO | CABO ELETRICO MULTIPLEXADO AUTO SUSTENTADO. MATERIAL DO CONDUTOR: ALUMINIO. TEMPERA: H19. MATERIAL DO ELEMENTO DE SUSTENTACAO: ALUMINIO. TEMPERA: H19. CLASSE DE ENCORDOAMENTO DO CONDUTOR: 2 (RC). NUMERO DE FIOS DO CONDUTOR FASE: 6 (MIN) - 7 (MAX). NUMERO | INS 56.36.02 | CABO AL QUADRUPLEX 3X25+25 CA ISO | SIM | Condutores | ALUBAR METAIS E CABOS S/A | 08.262.121/0001-13 e 35.458.433/0001-70 | 2024-06-14 | 2029-03-27 | HI_2024_06_14 | Ambos |  |  | QA
|  | 35622 | 2202015 | 0 | CABO ALUMINIO NU CAL 465,4 MCM CAIRO | CABO DE ALUMINIO NU. TEMPERA: T81 - LIGA DE ALUMINIO - CAL. ALMA: SEM ALMA. ENCORDOAMENTO: CLASSE AA. BITOLA: 465,4 MCM. CODIGO: CAIRO. FORMACAO DO CABO: 19 X 3,980 MM. NORMAS: NBR 10298, INS 54.63.05. | INS 54.63.05 | CABO AL NU CAL 6201 CAIRO 465,4 MCM 19X3,98 | SIM | Condutores | ALUBAR METAIS E CABOS S/A | 08.262.121/0001-13 e 35.458.433/0001-70 | 2024-06-14 | 2029-03-27 | HI_2024_06_14 | Ambos |  |  | QA
|  | 38345 | 2202086 | 0 | CABO ALUMINIO NU CAL 394,5 MCM CANTON | CABO DE ALUMINIO NU CAL. LIGA DE ALUMINIO 6201-T81. ALMA: SEM ALMA. ENCORDOAMENTO: CLASSE 2. BITOLA: 394,5 MCM. CODIGO: CANTON. FORM ACAO DO CABO: 19 X 3,660 MM. NORMAS: NBR 10298, INS 54.63.05. | INS 54.63.05 | CABO AL NU CAL 6201 CANTON 394,5 MCM 19X3,66 | SIM | Condutores | ALUBAR METAIS E CABOS S/A | 08.262.121/0001-13 e 35.458.433/0001-70 | 2024-06-14 | 2029-03-27 | HI_2024_06_14 | Ambos |  |  | QA
|  | 38144 | 2202033 | 0 | CABO ALUMINIO NU CAL 740,8 MCM FLINT | CABO DE ALUMINIO NU. TEMPERA: T-81 - LIGA DE ALUMINIO - CAL. ALMA - SEM ALMA. ENCORDOAMENTO: CLASSE AA. BITOLA: 740,8 MCM. CODIGO: FLINT. FORMACAO DO CABO: 37X3,590 MM. NORMAS: NBR 10298, INS 54.63.05 | INS 54.63.05 | CABO AL NU CAL 6201 FLINT 740,8 MCM 37X3,59 | SIM | Condutores | ALUBAR METAIS E CABOS S/A | 08.262.121/0001-13 e 35.458.433/0001-70 | 2024-06-14 | 2029-03-27 | HI_2024_06_14 | Ambos |  |  | QA
|  | 33518 | 2230102 | 0 | CABO MLP ALUM XLPE 1X1X16/16MM2 N ISO | CABO ELETRICO MULTIPLEXADO AUTO SUSTENTADO. MATERIAL DO CONDUTOR: ALUMINIO. TEMPERA: H19. MATERIAL DO ELEMENTO DE SUSTENTACAO: ALU MINIO. TEMPERA: H19. CLASSE DE ENCORDOAMENTO DO CONDUTOR: 2 (RC). NUMERO DE FIOS DO CONDUTOR FASE : 6 (MIN) - 7 (MAX). NUM | INS 56.36.02 | CABO AL DUPLEX 1X16+16 CA ISO | SIM | Condutores | ALUBAR METAIS E CABOS S/A | 08.262.121/0001-13 e 35.458.433/0001-70 | 2024-06-14 | 2029-03-27 | HI_2024_06_14 | Ambos |  |  | QA
|  | 30440 | 2202040 | 0 | CABO ALUM NU CAA 4AWG 1F SWAN | CABO DE ALUMINIO NU. TEMPERA: H19. ALMA: CAA - COM ALMA DE ACO. REVESTIMENTO DA ALMA: GALVANIZADA OU ALUMINIZADA. ENCORDOAMENTO: CLASSE AA. BITOLA:4 AWG. CODIGO: SWAN. FORMACAO DO CABO: 6 X 2,118 MM. FORMACAO DA ALMA:1 X 2,118 MM. CLASSE DE GALVANIZACAO D | INS 54.63.05 | CABO AL NU CAA SWAN 4 AWG 6X2,12/1X2,12 CL A | SIM | Condutores | ALUBAR METAIS E CABOS S/A | 08.262.121/0001-13 e 35.458.433/0001-70 | 2024-06-14 | 2029-03-27 | HI_2024_06_14 | Ambos |  |  | QA
|  | 30432 | 2202041 | 0 | CABO ALUM CAA NU 1/0AWG 1F RAVEN | CABO DE ALUMINIO NU. TEMPERA: H19. ALMA: CAA - COM ALMA DE ACO. REVESTIMENTO DA ALMA: GALVANIZADA OU ALUMINIZADA. ENCORDOAMENTO: CLASSE AA. BITOLA: 1/0 AWG. CODIGO: RAVEN. FORMACAO DO CABO: 6 X 3,371 MM. FORMACAO DA ALMA: 1 X 3,371 MM. CLASSE DE GALVANIZ | INS 54.63.05 | CABO AL NU CAA RAVEN 1/0 AWG 6X3,37/1X3,37 CL A | SIM | Condutores | ALUBAR METAIS E CABOS S/A | 08.262.121/0001-13 e 35.458.433/0001-70 | 2024-06-14 | 2029-03-27 | HI_2024_06_14 | Ambos |  |  | QA
|  | 36256 | 2227023 | 0 | CABO POT ALUM CONC 1 KV 3X16 + 16 MM2 | CABO ELETRICO DE POTENCIA. TIPO: CONCENTRICO. MATERIAL DO CONDUTOR FASE: ALUMINIO LIGA 1350. MATERIAL DO CONDUTOR NEUTRO: ALUMINIO. FORMACAO DO CABO: 3 X 16 MM2 + 1 X 16 MM2. CLASSE DE ENCORDOAMENTO DA FASE: 2. TENSAO DE ISOLACAO: 0,6/1 KV.MATERIAL DA ISO | DIS-ETE-010 | CABO AL CONCENTRICO XLPE 3X16MM2 + 1X16MM2-ANTI FURTO | SIM | Condutores | ALUBAR METAIS E CABOS S/A | 08.262.121/0001-13 e 35.458.433/0001-70 | 2024-06-14 | 2029-03-27 | HI_2024_06_14 | Ambos |  |  | QA
|  | 35833 | 2230050 | 0 | CABO AS AL 1KV 1X25 RC + 1X25 N ISO | CABO ELETRICO MULTIPLEXADO AUTOSSUSTENTADO.MATERIAL DO CONDUTOR: ALUMINIO. TEMPERA: H19. MATERIAL DO ELEMENTO DE SUSTENTACAO: ALUMINIO LIGA 6201. TEMPERA: T81. CLASSE DE ENCORDOAMENTO DO CONDUTOR: 2 (RC). NUMERO DE FIOS DO CONDUTOR FASE: 6 (MIN) - 7 (MAX) | INS 56.36.02 | CABO AL DUPLEX 1X25+25 CAL ISO | SIM | Condutores | ALUBAR METAIS E CABOS S/A | 08.262.121/0001-13 e 35.458.433/0001-70 | 2024-06-14 | 2029-03-27 | HI_2024_06_14 | Ambos |  |  | QA
|  | 30441 | 2202039 | 0 | CABO ALUM CAA NU 2AWG 1F SPARROW | CABO ALUMINIO NU. TEMPERA H-19. ALMA: CAA # COM ALMA DE ACO. REVESTIMENTO DA ALMA: GALVANIZADA OU ALUMINIZADA. ENCORDOAMENTO: CLASSE AA. BITOLA 2 AWG. CODIGO: SPARROW. FORMACAO DO CABO: 6 X 2,67 MM. FORMACAO DA ALMA: 1 X 2,67 MM. CLASSE DE GALVANIZACAO D | INS 54.63.05 | CABO AL NU CAA SPARROW 2 AWG 6X2,67/1X2,67 CL A | SIM | Condutores | ALUBAR METAIS E CABOS S/A | 08.262.121/0001-13 e 35.458.433/0001-70 | 2024-06-14 | 2029-03-27 | HI_2024_06_14 | Ambos |  |  | QA
|  | 38346 | 0 | 0 | CABO ALUMINIO NU CAL 559,5 MCM DARIEN | CABO DE ALUMINIO NU CAL. LIGA DE ALUMINIO 6201-T81. ALMA: SEM ALMA. ENCORDOAMENTO: CLASSE 2. BITOLA: 559,5 MCM. CODIGO: DARIEN. FORMACAO DO CABO: 19 X 4,360 MM. NORMAS: NBR 10298, INS 54.63.05 | INS 54.63.05 | CABO AL NU CAL 6201 DARIEN 559,5 MCM 19X4,36 | SIM | Condutores | ALUBAR METAIS E CABOS S/A | 08.262.121/0001-13 e 35.458.433/0001-70 | 2024-06-14 | 2029-03-27 | HI_2024_06_14 | Ambos |  |  | QA
|  | 30443 | 2202043 | 0 | CABO ALUM CAA NU 4/0AWG 1F PENGUIN | CABO DE ALUMINIO NU. TEMPERA: H19. ALMA: CAA - COM ALMA DE ACO. REVESTIMENTO DA ALMA: GALVANIZADA OU ALUMINIZADA. ENCORDOAMENTO: CLASSE AA. BITOLA: 4/0 AWG. CODIGO: PENGUIN. FORMACAO DO CABO: 6 X 4,770 MM. FORMACAO DA ALMA: 1X4,770 MM. CLASSE DE GALVANIZA | INS 54.63.05 | CABO AL NU CAA PENGUIN 4/0 AWG 6X4,77/1X4,77 CL A | SIM | Condutores | ALUBAR METAIS E CABOS S/A | 08.262.121/0001-13 e 35.458.433/0001-70 | 2024-06-14 | 2029-03-27 | HI_2024_06_14 | Ambos |  |  | QA
|  | 36291 | 2212023 | 0 | CABO ALUM XLPE DUPLA CAM 240MM2 15KV | CABO ALUMINIO COBERTO COM DUPLA CAMADA. MATERIAL DO CONDUTOR: ALUMINIO. TEMPERA: H19. MATERIAL DA COBERTURA: PRIMEIRA CAMADA EM XLPE, SEGUNDA CAMADA EM HDPE. SECAO: 240 MM2. CLASSE DE ENCORDOAMENTO: 2 (REDONDO COMPACTADO). BLOQUEIO CONTRA PENETRACAO DE AG | INS 56.67.00 | CABO COBERTO AL XLPE-HDPE 15 KV 240 MM2 BLOQ | SIM | Condutores | ALUBAR METAIS E CABOS S/A | 08.262.121/0001-13 e 35.458.433/0001-70 | 2024-06-14 | 2029-03-27 | HI_2024_06_14 | Ambos |  |  | QA
|  | 30463 | 2201019 | 0 | CABO ALUM NU CA 2/0AWG 1F ASTER CLA A | CABO ALUMINIO NU. TEMPERA H-19. CA- S/ALMA ACO. ENCORDOAMENTO CLASSE A. CODIGO ASTER. BITOLA 2/0 AWG. FORMACAO DO CABO 7 X 3,50 MM. COROA ENCORDOAMENTO ALTERNADO. COROA EXTERNA DIREITA (HORARIO). PADRAO ABNT NBR 7271, INS 54.63.05. | INS 54.63.05 | CABO AL NU CA ASTER 2/0 AWG 7X3,50 | SIM | Condutores | ALUBAR METAIS E CABOS S/A | 08.262.121/0001-13 e 35.458.433/0001-70 | 2024-06-14 | 2029-03-27 | HI_2024_06_14 | Ambos |  |  | QA
|  | 36270 | 2212025 | 0 | CABO ALUM XLPE DUPLA CAM 185MM2 15KV | CABO ALUMINIO COBERTO COM DUPLA CAMADA. MATERIAL DO CONDUTOR: ALUMINIO. TEMPERA: H19. MATERIAL DA COBERTURA: PRIMEIRA CAMADA EM XLPE, SEGUNDA CAMADA EM HDPE. SECAO: 185 MM2. CLASSE DE ENCORDOAMENTO: 2 (REDONDO COMPACTADO). BLOQUEIO CONTRA PENETRACAO DE AG | INS 56.67.00 | CABO COBERTO AL XLPE-HDPE 15 KV 1850 MM2 BLOQ | SIM | Condutores | ALUBAR METAIS E CABOS S/A | 08.262.121/0001-13 e 35.458.433/0001-70 | 2024-06-14 | 2029-03-27 | HI_2024_06_14 | Ambos |  |  | QA
|  | 38517 | 2222028 | 0 | CABO ALUMIN XLPE 185MM2 1KV 1F C2 | CABO ELETRICO DE POTENCIA. TENSAO DE ISOLACAO: 0,6/1,0 KV. CONDUTOR: ALUMINIO, TEMPERA MOLE, CLASSE DE ENCORDOAMENTO 2, REDONDO COMP ACTADO (RC), FORMACAO DO CABO: 1 X 185,00MM2. ISOLACAO: XLPE 90 C. COBERTURA: PVC/ST2 ANTICHAMA E LIVRE DE CHUMBO, COR: PR | NBR NM 280; NBR 6251 E NBR 7287 | CABO UNIPOLAR AL XLPE-PVC-ST2 0,6/1 KV 185 MM2 PR | SIM | Condutores | ALUBAR METAIS E CABOS S/A | 08.262.121/0001-13 e 35.458.433/0001-70 | 2024-06-14 | 2029-03-27 | HI_2024_06_14 | Ambos |  |  | QA
|  | 38518 | 2222029 | 0 | CABO ALUMIN XLPE 240MM2 1KV 1F C2 | CABO ELETRICO DE POTENCIA. TENSAO DE ISOLACAO: 0,6/1,0 KV. CONDUTOR: ALUMINIO, TEMPERA MOLE, CLASSE DE ENCORDOAMENTO 2, REDONDO COMP ACTADO (RC), FORMACAO DO CABO: 1 X 240,00MM2. ISOLACAO: XLPE 90 C. COBERTURA: PVC/ST2 ANTICHAMA E LIVRE DE CHUMBO, COR: PR | NBR NM 280; NBR 6251 E NBR 7287 | CABO UNIPOLAR AL XLPE-PVC-ST2 0,6/1 KV 240 MM2 PR | SIM | Condutores | ALUBAR METAIS E CABOS S/A | 08.262.121/0001-13 e 35.458.433/0001-70 | 2024-06-14 | 2029-03-27 | HI_2024_06_14 | Ambos |  |  | QA
|  | 36255 | 2227022 | 0 | CABO POT ALUM CONC 1 KV 2X16 + 16 MM2 | CABO ELETRICO DE POTENCIA. TIPO: CONCENTRICO. MATERIAL DO CONDUTOR FASE : ALUMINIO LIGA 1350. MATERIAL DO CONDUTOR NEUTRO: ALUMINIO. FORMACAO DO CABO: 2 X 16 MM2 + 1 X 16 MM2. CLASSE DE ENCORDOAMENTO DA FASE: 2. TENSAO DE ISOLACAO: 0,6/1 KV. MATERIAL DA | DIS-ETE-010 | CABO AL CONCENTRICO XLPE 2X16MM2 + 1X16MM2-ANTI FURTO | SIM | Condutores | ALUBAR METAIS E CABOS S/A | 08.262.121/0001-13 e 35.458.433/0001-70 | 2024-06-14 | 2029-03-27 | HI_2024_06_14 | Ambos |  |  | QA
|  | 32624 | 2202044 | 0 | CABO ALUM CAA NU 336,40MCM 1F LINNET | CABO DE ALUMINIO NU. TEMPERA: H19. ALMA: CAA - COM ALMA DE ACO. REVESTIMENTO DA ALMA: GALVANIZADA OU ALUMINIZADA. ENCORDOAMENTO: CLASSE AA. BITOLA: 336,4 MCM. CODIGO: LINNET. FORMACAO DO CABO: 26X2,888 MM. FORMACAO DA ALMA: 7X2,245 MM. CLASSE DE GALVANIZA | INS 54.63.05 | CABO AL NU CAA LINNET 336,4 MCM 26X2,89/7X2,25 CL A | SIM | Condutores | ALUBAR METAIS E CABOS S/A | 08.262.121/0001-13 e 35.458.433/0001-70 | 2024-06-14 | 2029-03-27 | HI_2024_06_14 | Ambos |  |  | QA
|  | 33514 | 2230075 | 0 | CABO MLP ALUM XLPE 3X1X16/16MM2 N ISO | CABO ELETRICO MULTIPLEXADO AUTO SUSTENTADO. MATERIAL DO CONDUTOR: ALUMINIO. TEMPERA: H19. MATERIAL DO ELEMENTO DE SUSTENTACAO: ALUMINIO. TEMPERA: H19. CLASSE DE ENCORDOAMENTO DO CONDUTOR: 2 (RC). NUMERO DE FIOS DO CONDUTOR FASE: 6 (MIN) - 7 (MAX). NUMERO | INS 56.36.02 | CABO AL QUADRUPLEX 3X16+16 CA ISO | SIM | Condutores | ALUBAR METAIS E CABOS S/A | 08.262.121/0001-13 e 35.458.433/0001-70 | 2024-06-14 | 2029-03-27 | HI_2024_06_14 | Ambos |  |  | QA
|  | 0 | 2227024 | 0 | CABO POT ALUM CONC 1 KV 1X10 + 10 MM2 | CABO ELETRICO DE POTENCIA. TIPO: CONCENTRICO. MATERIAL DO CONDUTOR FASE : ALUMINIO LIGA 1350. MATERIAL DO CONDUTOR NEUTRO: ALUMINIO. FORMACAO DO CABO: 1 X 10 MM2 + 1 X 10 MM2. CLASSE DE ENCORDOAMENTO DA FASE: 2.. TENSAO DE ISOLACAO: 0,6/1 KV. MATERIAL DA | DIS-ETE-010 | CABO AL CONCENTRICO XLPE 1X10MM2 + 1X10MM2-ANTI FURTO | SIM | Condutores | ALUBAR METAIS E CABOS S/A | 08.262.121/0001-13 e 35.458.433/0001-70 | 2024-06-14 | 2029-03-27 | HI_2024_06_14 | Ambos |  |  | QA
|  | 36656 | 2202059 | 0 | CABO ALUM CAA NU 795,0MCM 1F DRAKE | CABO DE ALUMINIO NU. TEMPERA: H19. ALMA: CAA - COM ALMA DE ACO. REVESTIMENTO DA ALMA: GALVANIZADA OU ALUMINIZADA. ENCORDOAMENTO: CLASSE AA. BITOLA: 795,0 MCM. CODIGO: DRAKE. FORMACAO DO CABO: 26 X 4,442 MM. FORMACAO DA ALMA: 7 X 3,454 MM. CLASSE DE GALVAN | INS 54.63.05 | CABO AL NU CAA DRAKE 795 MCM 26X4,44/7X3,45 CL A | SIM | Condutores | ALUBAR METAIS E CABOS S/A | 08.262.121/0001-13 e 35.458.433/0001-70 | 2024-06-14 | 2029-03-27 | HI_2024_06_14 | Ambos |  |  | QA
|  | 30451 | 2202048 | 0 | CABO ALUM NU CA 2AWG 1F IRIS CLA A | CABO ALUMINIO NU; TEMPERA H-19; CA- S/ALMA ACO; ENCORDOAMENTO CLASSE A; CODIGO IRIS; BITOLA 2 AWG; FORMACAO DO CABO 7 X 2,47 MM; COROA ENCORDOAMENTO ALTERNADO; COROA EXTERNA DIREITA (HORARIO). PADRAO ABNT NBR 7271, INS 54.63.05. | INS 54.63.05 | CABO AL NU CA IRIS 2 AWG 7X2,47 | SIM | Condutores | ALUBAR METAIS E CABOS S/A | 08.262.121/0001-13 e 35.458.433/0001-70 | 2024-06-14 | 2029-03-27 | HI_2024_06_14 | Ambos |  |  | QA
|  | 30102 | 2230078 | 0 | CABO MLP ALUM XLPE 3X1X120/70MM2 N ISO | CABO ELETRICO MULTIPLEXADO AUTO SUSTENTADO. MATERIAL DO CONDUTOR: ALUMINIO. TEMPERA: H19. MATERIAL DO ELEMENTO DE SUSTENTACAO: ALUMINIO LIGA 6201. TEMPERA: T81. CLASSE DE ENCORDOAMENTO DO CONDUTOR : 2 (RC). NUMERO DE FIOS DO CONDUTOR FASE: 15 (MIN) - 19 ( | INS 56.36.02 | CABO AL QUADRUPLEX 3X120+70 CAL ISO | SIM | Condutores | ALUBAR METAIS E CABOS S/A | 08.262.121/0001-13 e 35.458.433/0001-70 | 2024-06-14 | 2029-03-27 | HI_2024_06_14 | Ambos |  |  | QA
|  | 36254 | 2227025 | 0 | CABO POT ALUM CONC 1 KV 1X16 + 16 MM2 | CABO ELETRICO DE POTENCIA. TIPO: CONCENTRICO. MATERIAL DO CONDUTOR FASE : ALUMINIO LIGA 1350. MATERIAL DO CONDUTOR NEUTRO: ALUMINIO. FORMACAO DO CABO: 1 X 16 MM2 + 1 X 16 MM2. CLASSE DE ENCORDOAMENTO DA FASE: 2.. TENSAO DE ISOLACAO: 0,6/1 KV. MATERIAL DA | DIS-ETE-010 | CABO AL CONCENTRICO XLPE 1X16MM2 + 1X16MM2-ANTI FURTO | SIM | Condutores | ALUBAR METAIS E CABOS S/A | 08.262.121/0001-13 e 35.458.433/0001-70 | 2024-06-14 | 2029-03-27 | HI_2024_06_14 | Ambos |  |  | QA
|  | 35621 | 2202014 | 0 | CABO ALUMINIO CAL 246,9 MCM ALLIANCE | CABO DE ALUMINIO NU. TEMPERA: T81 - LIGA DE ALUMINIO - CAL.ALMA: SEM ALMA. ENCORDOAMENTO: CLASSE AA. BITOLA: 246,9 MCM. CODIGO: ALLIANCE. FORMACAO DO CABO: 7 X 4,770 MM. NORMAS: NBR 10298, INS 54.63.05. | INS 54.63.05 | CABO AL NU CAL 6201 ALLIANCE 246,9 MCM 7X4,77 | SIM | Condutores | ALUBAR METAIS E CABOS S/A | 08.262.121/0001-13 e 35.458.433/0001-70 | 2024-06-14 | 2029-03-27 | HI_2024_06_14 | Ambos |  |  | QA
|  | 36281 | 2212024 | 0 | CABO ALUM XLPE DUPLA CAM 185MM2 35KV | CABO ALUMINIO COBERTO COM DUPLA CAMADA. MATERIAL DO CONDUTOR: ALUMINIO. TEMPERA: H19. MATERIAL DA COBERTURA: PRIMEIRA CAMADA EM XLPE, SEGUNDA CAMADA EM HDPE. SECAO: 185 MM2. CLASSE DE ENCORDOAMENTO: 2 (REDONDO COMPACTADO). POSSUI BLINDAGEM SEMICONDUTORA E | INS 56.67.00 | CABO COBERTO AL XLPE-HDPE 35 KV 185 MM2 BLOQ - C/SCI | SIM | Condutores | ALUBAR METAIS E CABOS S/A | 08.262.121/0001-13 e 35.458.433/0001-70 | 2024-06-14 | 2029-03-27 | HI_2024_06_14 | Ambos |  |  | QA
|  | 33520 | 2230081 | 0 | CABO MLP ALUM XLPE 2X1X25/25MM2 N ISO | CABO ELETRICO MULTIPLEXADO AUTO SUSTENTADO. MATERIAL DO CONDUTOR: ALUMINIO. TEMPERA: H19. MATERIAL DO ELEMENTO DE SUSTENTACAO: ALUMINIO LIGA 6201. TEMPERA: T81. CLASSE DE ENCORDOAMENTO DO CONDUTOR: 2 (RC). NUMERO DE FIOS DO CONDUTOR FASE: 6 (MIN) - 7 (MAX | INS 56.36.02 | CABO AL TRIPLEX 2X25+25 CAL ISO | SIM | Condutores | ALUBAR METAIS E CABOS S/A | 08.262.121/0001-13 e 35.458.433/0001-70 | 2024-06-14 | 2029-03-27 | HI_2024_06_14 | Ambos |  |  | QA
|  | 33293 | 2201017 | 0 | CABO ALUM CAA NU 336,40MCM 1F ORIOLE | CABO ALUMINIO NU. TEMPERA H-19. ALMA: CAA ? COM ALMA DE ACO. REVESTIMENTO DA ALMA: GALVANIZADA OU ALUMINIZADA. ENCORDOAMENTO: CLASS E AA. BITOLA: 336,4 MCM. CODIGO ORIOLE. FORMACAO DO CABO 30 X 2,69 MM. FORMACAO DA ALMA: 7 X 2,69 MM. CLASSE DE GALVANIZAC | INS 54.63.05 | CABO AL NU CAA ORIOLE 336,4 MCM 30X2,69/7X2,69 CL A | SIM | Condutores | ALUBAR METAIS E CABOS S/A | 08.262.121/0001-13 e 35.458.433/0001-70 | 2024-06-14 | 2029-03-27 | HI_2024_06_14 | Ambos |  |  | QA
|  | 36294 | 2212008 | 0 | CABO ALUM XLPE DUPLA CAM 70MM2 35KV | CABO ALUMINIO COBERTO COM DUPLA CAMADA. MATERIAL DO CONDUTOR: ALUMINIO. TEMPERA: H19. MATERIAL DA COBERTURA: PRIMEIRA CAMADA EM XLPE, SEGUNDA CAMADA EM HDPE. SECAO: 70 MM2. CLASSE DE ENCORDOAMENTO: 2 (REDONDO COMPACTADO). POSSUI BLINDAGEM SEMICONDUTORA E | INS 56.67.00 | CABO COBERTO AL XLPE-HDPE 35 KV 70 MM2 BLOQ - C/SCI | SIM | Condutores | ALUBAR METAIS E CABOS S/A | 08.262.121/0001-13 e 35.458.433/0001-70 | 2024-06-14 | 2029-03-27 | HI_2024_06_14 | Ambos |  |  | QA
|  | 36293 | 2212009 | 0 | CABO ALUM XLPE DUPLA CAM 70MM2 15KV | CABO ALUMINIO COBERTO COM DUPLA CAMADA. MATERIAL DO CONDUTOR: ALUMINIO. TEMPERA: H19. MATERIAL DA COBERTURA: PRIMEIRA CAMADA EM XLPE, SEGUNDA CAMADA EM HDPE. SECAO: 70 MM2. CLASSE DE ENCORDOAMENTO: 2 (REDONDO COMPACTADO). BLOQUEIO CONTRA PENETRACAO DE AGU | INS 56.67.00 | CABO COBERTO AL XLPE-HDPE 15 KV 70 MM2 BLOQ | SIM | Condutores | ALUBAR METAIS E CABOS S/A | 08.262.121/0001-13 e 35.458.433/0001-70 | 2024-06-14 | 2029-03-27 | HI_2024_06_14 | Ambos |  |  | QA
|  | 36292 | 2212022 | 0 | CABO ALUM XLPE DUPLA CAM 35MM2 15KV | CABO ALUMINIO COBERTO COM DUPLA CAMADA. MATERIAL DO CONDUTOR: ALUMINIO. TEMPERA: H19. MATERIAL DA COBERTURA: PRIMEIRA CAMADA EM XLPE, SEGUNDA CAMADA EM HDPE. SECAO: 35 MM2. CLASSE DE ENCORDOAMENTO: 2 (REDONDO COMPACTADO). BLOQUEIO CONTRA PENETRACAO DE A | INS 56.67.00 | CABO COBERTO AL XLPE-HDPE 15 KV 35 MM2 BLOQ | SIM | Condutores | ALUBAR METAIS E CABOS S/A | 08.262.121/0001-13 e 35.458.433/0001-70 | 2024-06-14 | 2029-03-27 | HI_2024_06_14 | Ambos |  |  | QA
|  | 52557 | 2202058 | 0 | CABO ALUM CAA NU 134,60MCM 1F LEGHORN | CABO DE ALUMINIO NU. TEMPERA: H19. ALMA: CAA - COM ALMA DE ACO. REVESTIMENTO DA ALMA: GALVANIZADA OU ALUMINIZADA. ENCORDOAMENTO: CLASSE AA. BITOLA: 134,6 MCM. CODIGO: LEGHORN. FORMACAO DO CABO: 12 X 2,690 MM. FORMACAO DA ALMA: 7 X 2,690 MM. CLASSE DE GALV | INS 54.63.05 | CABO AL NU CAA LEGHORN 134,6 MCM 12X2,69/7X2,69 CL A | SIM | Condutores | ALUBAR METAIS E CABOS S/A | 08.262.121/0001-13 e 35.458.433/0001-70 | 2024-06-14 | 2029-03-27 | HI_2024_06_14 | Ambos |  |  | QA
|  | 31281 | 2202080 | 0 | CABO ALUM CA NU 397,50MCM 1F CANNA | CABO ALUMINIO NU; TEMPERA H-19; CA- S/ALMA ACO; ENCORDOAMENTO CLASSE AA; PADRAO ABNT NBR 7271 - CANNA; CODIGO CANNA; BITOLA 397,50 MCM; FORMACAO DO CABO 19 X 3,68 MM; SECAO NOMINAL 202,09 MM2. NORMA: INS 54.63.05. | INS 54.63.05 | CABO AL NU CA CANNA 397,5 MCM 19X3,68 | SIM | Condutores | ALUBAR METAIS E CABOS S/A | 08.262.121/0001-13 e 35.458.433/0001-70 | 2024-06-14 | 2029-03-27 | HI_2024_06_14 | Ambos |  |  | QA
|  | 35773 | 2230073 | 0 | CABO MLP ALUM XLPE 2X1X35/35MM2 N ISO | CABO ELETRICO MULTIPLEXADO AUTO SUSTENTADO. MATERIAL DO CONDUTOR: ALUMINIO. TEMPERA: H19. MATERIAL DO ELEMENTO DE SUSTENTACAO: ALUMINIO LIGA 6201. TEMPERA: T81. CLASSE DE ENCORDOAMENTO DO CONDUTOR: 2 (RC). NUMERO DE FIOS DO CONDUTOR FASE: 6 (MIN) - 7 (MAX | INS 56.36.02 | CABO AL TRIPLEX 2X35+35 CAL ISO | SIM | Condutores | ALUBAR METAIS E CABOS S/A | 08.262.121/0001-13 e 35.458.433/0001-70 | 2024-06-14 | 2029-03-27 | HI_2024_06_14 | Ambos |  |  | QA
|  | 31280 | 2202047 | 0 | CABO ALUM CAA NU 636MCM 1F GROSBEAK | CABO DE ALUMINIO NU. TEMPERA: H19. ALMA: CAA - COM ALMA DE ACO. REVESTIMENTO DA ALMA: GALVANIZADA OU ALUMINIZADA. ENCORDOAMENTO: CLASSE AA. BITOLA: 636,4 MCM. CODIGO:GROSBEAK. FORMACAO DO CABO: 26 X 3 ,973 MM. FORMACAO DA ALMA: 7 X 3,089 MM. CLASSE DE GAL | INS 54.63.05 | CABO AL NU CAA GROSBEAK 636 MCM 26X3,97/7X3,09 CL A | SIM | Condutores | ALUBAR METAIS E CABOS S/A | 08.262.121/0001-13 e 35.458.433/0001-70 | 2024-06-14 | 2029-03-27 | HI_2024_06_14 | Ambos |  |  | QA
|  | 35834 | 2230076 | 0 | CABO MLP ALUM XLPE 3X1X35/35MM2 N ISO | CABO ELETRICO MULTIPLEXADO AUTO SUSTENTADO. MATERIAL DO CONDUTOR: ALUMINIO. TEMPERA: H19. MATERIAL DO ELEMENTO DE SUSTENTACAO: ALUMINIO LIGA 6201. TEMPERA: T81. CLASSE DE ENCORDOAMENTO DO CONDUTOR: 2 (RC). NUMERO DE FIOS DO CONDUTOR FASE: 6 (MIN) - 7 (MA | INS 56.36.02 | CABO AL QUADRUPLEX 3X35+35 CAL ISO | SIM | Condutores | ALUBAR METAIS E CABOS S/A | 08.262.121/0001-13 e 35.458.433/0001-70 | 2024-06-14 | 2029-03-27 | HI_2024_06_14 | Ambos |  |  | QA
|  | 36961 | 2202070 | 0 | CABO NU CAL 77,47 MCM AMES | CABO DE ALUMINIO NU. TEMPERA: T81 - LIGA DE ALUMINIO - CAL. ALMA: SEM ALMA. ENCORDOAMENTO: CLASSE AA. BITOLA: 77,47 MCM. CODIGO: AMES. FORMACAO DO CABO: 7 X 2,67 MM.NORMAS: NBR 10298, INS 54.63.05. | INS 54.63.05 | CABO AL NU CAL 6201 AMES 77,47 MCM 7X2,67 | SIM | Condutores | ALUBAR METAIS E CABOS S/A | 08.262.121/0001-13 e 35.458.433/0001-70 | 2024-06-14 | 2029-03-27 | HI_2024_06_14 | Ambos |  |  | QA
|  | 37137 | 750035 | 530401052 | BATERIA 20 V 2,0 AH ION LITIO DEWALT | BATERIA PARA ALICATES ELETRICOS; DE IONS DE LITIO; TENSAO: 20 VCC; CORRENTE: 2,0 AH; MODELO REFERENCIA: DEWALT DCB203; CONFORME DIS-CEF-001 EFES 05.17.01 ITEM 20; EM EMBALAGEM APROVADA PELA NEOENERGIA. | DIS-CEF-001 | DEWALT DCB203-B3 | N/A | Ferramentas | ANHANGUERA COMERCIO FERRAMENTAS ltd | 00.565.813/0002-00 | 2022-10-06 | 2026-10-06 | HI_2022_10_06 | Ambos | N/A | N/A | AIF
|  | 13642 | 4601353 | 53040948 | CHAVE CATRACA COMB. 4 BOCAS 8X9X10X11 | CHAVE CATRACA COMBINADA FORJADA EM ACO CROMO VANADIO E TEMPERADA; ACABAMENTO CROMADO; COM 4 BOCAS COM CATRACA; CATRACA FOSFATIZADA R EVERSIVEL COM 72 DENTES; MEDIDA DAS BOCAS 8X9X10X11 MM. CONFORME PADRAO DIS-CEF-001 ET 03.21.20 ITEM 1; EM EMBALAGEM APROV | DIS-CEF-001 | TRAMONTINA PRO 44637/101 | N/A | Ferramentas | ANHANGUERA COMERCIO FERRAMENTAS ltd | 00.565.813/0002-00 | 2022-10-06 | 2026-10-06 | HI_2022_10_06 | Ambos | N/A | N/A | AIF
|  | 37139 | 750037 | 530401054 | BATERIA 20 V 4,0 AH ION LITIO DEWALT | BATERIA PARA ALICATES ELETRICOS; DE IONS DE LITIO; TENSAO: 20 VCC; CORRENTE: 4,0 AH; MODELO REFERENCIA: DEWALT DCB204; CONFORME DIS-CEF-001 EFES 05.17.01 ITEM 22; EM EMBALAGEM APROVADA PELA NEOENERGIA. | DIS-CEF-001 | DEWALT DCB204-B3 | N/A | Ferramentas | ANHANGUERA COMERCIO FERRAMENTAS ltd | 00.565.813/0002-00 | 2022-10-06 | 2026-10-06 | HI_2022_10_06 | Ambos | N/A | N/A | AIF
|  | 10017 | 4601080 | 53040119 | CHAVE AJUSTAVEL BOCA 30MM 10" | CHAVE BOCA AJUSTAVEL; MATERIAL: ACO CROMO VANADIUM OU ACO FERRAMENTA; SISTEMA REGULAGEM POR ROSCA SEM FIM; CABECA POLIDA; CABO RETO; ACABAMENTO NIQUELADO E CROMADO FOSCO OU OXIDADO PRETO; COMPRIMENTO APROXIMADO: 250 MM (10"); PADRAO CEF.001 NEOENERGIA ET | DIS-CEF-001 | TRAMONTINA PRO 44022/110 | N/A | Ferramentas | ANHANGUERA COMERCIO FERRAMENTAS ltd | 00.565.813/0002-00 | 2022-10-06 | 2026-10-06 | HI_2022_10_06 | Ambos | N/A | N/A | AIF
|  | 11422 | 4601257 | 53040421 | CHAVE AJUSTAVEL BOCA 55MM 18" | CHAVE BOCA AJUSTAVEL; MATERIAL: ACO CROMO VANADIUM OU ACO FERRAMENTA; SISTEMA REGULAGEM POR ROSCA SEM FIM; CABECA POLIDA; CABO RETO; ACABAMENTO NIQUELADO E CROMADO FOSCO OU OXIDADO PRETO; COMPRIMENTO APROXIMADO: 450 MM (18"); PADRAO CEF.001 NEOENERGIA ET | DIS-CEF-001 | TRAMONTINA PRO 44022/118 | N/A | Ferramentas | ANHANGUERA COMERCIO FERRAMENTAS ltd | 00.565.813/0002-00 | 2022-10-06 | 2026-10-06 | HI_2022_10_06 | Ambos | N/A | N/A | AIF
|  | 15053 | 4601123 | 530401111 | CH AJUSTAVEL PROTEGIDA BOCA 24 MM 8 POL | CHAVE BOCA AJUSTAVEL COM HASTE PROTEGIDA COM COBERTURA DE MATERIAL POLIMERICO; MATERIAL: ACO CROMO VANADIUM OU ACO FERRAMENTA; SISTEMA REGULAGEM POR ROSCA SEM FIM; CABECA POLIDA; CABO RETO; ACABAMENTO NIQUELADO E CROMADO FOSCO OU OXIDADO PRETO; COMPRIMENT | DIS-CEF-001 | TRAMONTINA PRO 44310/008 | N/A | Ferramentas | ANHANGUERA COMERCIO FERRAMENTAS ltd | 00.565.813/0002-00 | 2022-10-06 | 2026-10-06 | HI_2022_10_06 | Ambos | N/A | N/A | AIF
|  | 10018 | 4601085 | 53040163 | CHAVE AJUSTAVEL BOCA 35MM 12" | CHAVE BOCA AJUSTAVEL; MATERIAL: ACO CROMO VANADIUM OU ACO FERRAMENTA; SISTEMA REGULAGEM POR ROSCA SEM FIM; CABECA POLIDA; CABO RETO; ACABAMENTO NIQUELADO E CROMADO FOSCO OU OXIDADO PRETO; COMPRIMENTO APROXIMADO: 300 MM (12"); PADRAO CEF.001 NEOENERGIA ET | DIS-CEF-001 | TRAMONTINA PRO 44022/112 | N/A | Ferramentas | ANHANGUERA COMERCIO FERRAMENTAS ltd | 00.565.813/0002-00 | 2022-10-06 | 2026-10-06 | HI_2022_10_06 | Ambos | N/A | N/A | AIF
|  | 15054 | 4601125 | 53040947 | CH AJUSTAVEL PROTEGIDA BOCA 28MM 10POL | CHAVE BOCA AJUSTAVEL COM HASTE PROTEGIDA COM COBERTURA DE MATERIAL POLIMERICO; MATERIAL: ACO CROMO VANADIUM OU ACO FERRAMENTA; SISTEMA REGULAGEM POR ROSCA SEM FIM; CABECA POLIDA; CABO RETO; ACABAMENTO NIQUELADO E CROMADO FOSCO OU OXIDADO PRETO; COMPRIMENT | DIS-CEF-001 | TRAMONTINA PRO 44310/010 | N/A | Ferramentas | ANHANGUERA COMERCIO FERRAMENTAS ltd | 00.565.813/0002-00 | 2022-10-06 | 2026-10-06 | HI_2022_10_06 | Ambos | N/A | N/A | AIF
|  | 10016 | 4601075 | 53040135 | CHAVE AJUSTAVEL BOCA 25MM 8" | CHAVE BOCA AJUSTAVEL; MATERIAL: ACO CROMO VANADIUM OU ACO FERRAMENTA; SISTEMA REGULAGEM POR ROSCA SEM FIM; CABECA POLIDA; CABO RETO; ACABAMENTO NIQUELADO E CROMADO FOSCO OU OXIDADO PRETO; COMPRIMENTO APROXIMADO: 200 MM (8"); PADRAO CEF.001 NEOENERGIA ET 0 | DIS-CEF-001 | TRAMONTINA PRO 44022/108 | N/A | Ferramentas | ANHANGUERA COMERCIO FERRAMENTAS ltd | 00.565.813/0002-00 | 2022-10-06 | 2026-10-06 | HI_2022_10_06 | Ambos | N/A | N/A | AIF
|  | 11436 | 4601368 | 530401132 | CHAVE FIXA 3/4 X 7/8" X 240MM | CHAVE FIXA; INCLINACAO DAS BOCAS 15 GRAUS; ACO FERRAMENTA OU ACO VANADIO 31 CRV3; NIQUELADO E CROMADO; CABECAS ESTREITAS E COM MEDIDAS DIFERENTES EM CADA EXTREMIDADE; DIMENSOES DAS BOCAS: 3/4 X 7/8"; COMPRIMENTO APROXIMADO: 240 MM; ESPESSURA APROXIMADA: 7 | DIS-CEF-001 | TRAMONTINA PRO 44620/105 | N/A | Ferramentas | ANHANGUERA COMERCIO FERRAMENTAS ltd | 00.565.813/0002-00 | 2022-10-06 | 2026-10-06 | HI_2022_10_06 | Ambos | N/A | N/A | AIF
|  | 11426 | 4601209 | 530401122 | CHAVE FENDA SIMPLES 1/4X4" 6X100MM | CHAVE DE FENDA SIMPLES; MATERIAL DA HASTE: ACO CARBONO OU ACO CROMO VANADIO 50CRV4/73MOV52; NIQUELADA OU CROMADA; PONTA FOSFATIZADA; LAMINA REDONDA; C/ TRATAMENTO TERMICO DUREZA 50 HCR ± 3; DEVE SUPORTAR TEMPERATURAS ENTRE -10C° E +500°C; TRATAMENTO ANTIC | DIS-CEF-001 | GEDORE 150-1/4 X 4" 150-9 | N/A | Ferramentas | ANHANGUERA COMERCIO FERRAMENTAS ltd | 00.565.813/0002-00 | 2022-10-06 | 2026-10-06 | HI_2022_10_06 | Ambos | N/A | N/A | AIF
|  | 15183 | 4601150 | 53040946 | CHAVE SOQUETE CANHAO 11 MM | CHAVE SOQUETE TIPO CANHAO; C/ CABO; HASTE CONFECCIONADA EM ACO FERRAMENTA OU ACO CROMO VANADIO NIQUELADO E CROMADO; COM SOQUETE SEXTAVADO INTERNO; CABO EM POLIPROPILENO; ENCAIXE DE 11 MM; C/ ESTOJO EM LONA OU COURO P/ ARMAZENAMENTO E TRANSPORTE; CONFORME | DIS-CEF-002 | GEDORE 33-11 | N/A | Ferramentas | ANHANGUERA COMERCIO FERRAMENTAS ltd | 00.565.813/0002-00 | 2022-10-06 | 2026-10-06 | HI_2022_10_06 | Ambos | N/A | N/A | AIF
|  | 11414 | 4601915 | 53040318 | CHAVE CORRENTE 102 X 280MM 11POL | CHAVE CORRENTE 11 POL; TIPO LEVE; ACO CARBONO OU ACO VANADIO; OXIDADO FOSCO; COMPRIMENTO 280 MM; CAPACIDADE DE ABERTURA 102 MM; COMP RIMENTO DA CORRENTE 360MM; CABO PLASTIFICADO; CONFORME DIS-CEF-002 EFES 03.21.03; EM EMBALAGEM APROVADA PELA NEOENERGIA. M | DIS-CEF-002 | GEDORE 211 | N/A | Ferramentas | ANHANGUERA COMERCIO FERRAMENTAS ltd | 00.565.813/0002-00 | 2022-10-06 | 2026-10-06 | HI_2022_10_06 | Ambos | N/A | N/A | AIF
|  | 11684 | 4600243 | 53040342 | VAZADOR MANUAL RED 22 - 50MM | VAZADOR MANUAL; JOGO; VAZADORES CONFECCIONADOS EM ACO CARBONO; ADAPTADORES P/ GOLPES CONFECCIONADOS EM ACO CARBONO; FOSFATIZADOS A PRETO; DIAMETROS DOS VAZADORES: 25, 28, 30, 32, 34, 38, 42, 46 E 50 MM; COM TRATAMENTO TERMICO PARA GOLPES; CONFORME DIS-CEF | DIS-CEF-002 | GEDORE 57010M | N/A | Ferramentas | ANHANGUERA COMERCIO FERRAMENTAS ltd | 00.565.813/0002-00 | 2022-10-06 | 2026-10-06 | HI_2022_10_06 | Ambos | N/A | N/A | AIF
|  | 11683 | 4600242 | 53040343 | VAZADOR MANUAL RED 3 - 22MM | VAZADOR MANUAL; JOGO; VAZADORES CONFECCIONADOS EM ACO CARBONO; ADAPTADORES P/ GOLPES CONFECCIONADOS EM ACO CARBONO; FOSFATIZADOS A PRETO; DIAMETROS DOS VAZADORES: 3, 4, 6, 8, 10, 12, 14, 16, 18, 20 E 22 MM; COM TRATAMENTO TERMICO PARA GOLPES; CONFORME DIS | DIS-CEF-002 | GEDORE 57012M | N/A | Ferramentas | ANHANGUERA COMERCIO FERRAMENTAS ltd | 00.565.813/0002-00 | 2022-10-06 | 2026-10-06 | HI_2022_10_06 | Ambos | N/A | N/A | AIF
|  | 15680 | 4601592 | 53040428 | CHAVE CORRENTE LEVE REF. 211 - 5” | CHAVE CORRENTE LEVE REF. 211 - 5" COM CORPO; CORRENTE EM ACO ESPECIAL; EMPUNHADURA PLASTICA; ACABAMENTO ESCURECIDO; INDICADA PARA UTILIZACAO EM TUBULACOES E FILTRO DE OLEO; COMPRIMENTO DA CORRENTE 450MM; COMPRIMENTO DO CABO 280MM ;CONFORME DIS-ETE-167; EM | DIS-ETE-167 | 211-5 gedore | N/A | Ferramentas | ANHANGUERA COMERCIO FERRAMENTAS ltd | 00.565.813/0002-00 | 2022-10-06 | 2026-10-06 | HI_2022_10_06 | Ambos | N/A | N/A | AIF
|  | 37705 | 4601593 | 53040429 | CHAVE CORRENTE PESADA REF. 210 - 8” | CHAVE CORRENTE PESADA REF. 210 - 8”; MINIMO E MAXIMO DO TUBO Ø = 45 - 220 MM; CORPO E CORRENTE EM ACO ESPECIAL; MORDENTES FORJADOS EM ACO CROMO VANADIO; COM TEMPERA TOTAL NO CORPO E POR INDUCAO NOS DENTES; CORPO E MORDENTES COM PINTURA ELETROSTATICA; CONF | DIS-ETE-167 | 210-8 gedore | N/A | Ferramentas | ANHANGUERA COMERCIO FERRAMENTAS ltd | 00.565.813/0002-00 | 2022-10-06 | 2026-10-06 | HI_2022_10_06 | Ambos | N/A | N/A | AIF
|  | 15681 | 4606032 | 53040576 | SOPRADOR TERMICO 2000W 2 ESTAGIOS | SOPRADOR TERMICO 2000W COM 2 ESTAGIOS; BOCAL DE 22MM; INTERRUPTOR COM CONTROLE DE TEMPERATURA; DESLIGAMENTO AUTOMATICO DO APARELHO EM ALTAS TEMPERATURAS PARA EVITAR QUEIMA; SUPORTE QUE PERMITA UTILIZAR O EQUIPAMENTO APOIADO; POTENCIA: 2000 W; VOLTAGEM: 22 | DIS-ETE-167 | D26411B2 DEWALT | N/A | Ferramentas | ANHANGUERA COMERCIO FERRAMENTAS ltd | 00.565.813/0002-00 | 2022-10-06 | 2026-10-06 | HI_2022_10_06 | Ambos | N/A | N/A | AIF
|  | 37700 | 4015016 | 53040537 | MESA HIDRAULICA PANTOGRAFICA 800KG | MESA HIDRAULICA PANTOGRAFICA COM REGULAGEM DE ALTURA PARA TRABALHAR COM PECAS PESADAS EM BANCADAS E CAPACIDADE DE 800 KG. ALTURA MINIMA: 450MM; ALTURA MAXIMA: 1500MM; PESO MAXIMO SEM CARGA: 180KG; COMPRIMENTO MINIMO: 1200MM; LARGURA MINIMA: 480MM. CONFOR | DIS-ETE-167 | MEE800 BOVENAU | N/A | Ferramentas | ANHANGUERA COMERCIO FERRAMENTAS ltd | 00.565.813/0002-00 | 2022-10-06 | 2026-10-06 | HI_2022_10_06 | Ambos | N/A | N/A | AIF
|  | 37712 | 1804037 | 53040360 | AMP DIG AC/DC TELA REM GAR FL 2.5KA | ALICATE AMPERIMETRO DIGITAL CA/CC TRUE RMS 1000A CAT III VISOR REMOTO IEC/EN 61010-1:2001, 1000V CAT III, 600V CAT IV - MEDICAO VISIVEL NO DISPLAY DIGITAL REMOVIVEL C/ ATE 10 METROS DE DIST; GARRA DE CORRENTE FLEXIVEL INCLUSA; 18 POL. DE CIRCUNFERENCIA; M | DIS-ETE-167 | FLUKE 381 | N/A | Ferramentas | ANHANGUERA COMERCIO FERRAMENTAS ltd | 00.565.813/0002-00 | 2022-10-06 | 2026-10-06 | HI_2022_10_06 | Ambos | N/A | N/A | AIF
|  | 11425 | 4601828 | 53040184 | CHAVE PHILLIPS TOCO 1/4" X 1.1/2" | CHAVE DE FENDA CRUZADA (PHILLIPS); TIPO TOCO; MATERIAL DA HASTE ACO CARBONO OU ACO VANADIO 50CRV4/73MOV52; NIQUELADO; CABO ANATOMICO; PVC OU POLIPROPILENO; PONTA FOSFATIZADA; HASTE REDONDA; DIAMETRO DA PONTA: 1/4 POL (6 MM); COMPRIMENTO APROXIMADO: 1.1/2 | DIS-CEF-001 | GEDORE 161-1/4X1.1/2" 161-2 | N/A | Ferramentas | ANHANGUERA COMERCIO FERRAMENTAS ltd | 00.565.813/0002-00 | 2022-10-06 | 2026-10-06 | HI_2022_10_06 | Ambos | N/A | N/A | AIF
|  | 15063 | 4601101 | 53040338 | CHAVE PHILLIPS HASTE PROTEGIDA 3/16X3" | CHAVE DE FENDA CRUZADA (TIPO PHILLIPS) COM HASTE PROTEGIDA COM COBERTURA POLIMERICA; MATERIAL DA HASTE: ACO CARBONO OU ACO CROMO VANADIO 50CRV4/73MOV52; NIQUELADA OU CROMADA; PONTA FOSFATIZADA; LAMINA REDONDA; C/ TRATAMENTO TERMICO DUREZA 50 HCR ± 3; DEVE | DIS-CEF-001 | TRAMONTINA PRO 44116/021 | N/A | Ferramentas | ANHANGUERA COMERCIO FERRAMENTAS ltd | 00.565.813/0002-00 | 2022-10-06 | 2026-10-06 | HI_2022_10_06 | Ambos | N/A | N/A | AIF
|  | 15060 | 4601365 | 53040435 | CHAVE FENDA HASTE PROTEGIDA 5/16X6 | CHAVE DE FENDA SIMPLES COM HASTE PROTEGIDA COM COBERTURA POLIMERICA; MATERIAL DA HASTE: ACO CARBONO OU ACO CROMO VANADIO 50CRV4/73MOV52; NIQUELADA OU CROMADA; PONTA FOSFATIZADA; LAMINA REDONDA; C/ TRATAMENTO TERMICO DUREZA 50 HCR 3; DEVE SUPORTAR TEMPERA | DIS-CEF-001 | GEDORE 150NR-5/16X7 | N/A | Ferramentas | ANHANGUERA COMERCIO FERRAMENTAS ltd | 00.565.813/0002-00 | 2022-10-06 | 2026-10-06 | HI_2022_10_06 | Ambos | N/A | N/A | AIF
|  | 11423 | 4601689 | 530401174 | CHAVE PHILLIPS TOCO 1/8" X 1.1/2" | CHAVE DE FENDA CRUZADA (PHILLIPS); TIPO TOCO; MATERIAL DA HASTE ACO CARBONO OU ACO VANADIO 50CRV4/73MOV52; NIQUELADO; CABO ANATOMICO; PVC OU POLIPROPILENO; PONTA FOSFATIZADA; HASTE REDONDA; DIAMETRO DA PONTA: 1/8 POL (3 MM); COMPRIMENTO APROXIMADO: 1.1/2 | DIS-CEF-001 | GEDORE 161-1/8X1.1/2" 161-0 | N/A | Ferramentas | ANHANGUERA COMERCIO FERRAMENTAS ltd | 00.565.813/0002-00 | 2022-10-06 | 2026-10-06 | HI_2022_10_06 | Ambos | N/A | N/A | AIF
|  | 14586 | 4601530 | 53040606 | TRADO PERFURADOR MANUAL PARA SOLO | TRADO PERFURADOR MANUAL; COM CABO PARA SOLO; 200 MM LAMINA ACO SAE 1070; CABO EM T COM EXTENSORES ACO CARBONO 3/4 POL BSP COM ROSCAS E LUVAS NAS EXTREMIDADES; DIAMETRO TRADO 200MM CABO LARGURA 510MM E COMPRIMENTO 1000MM; 2 EXTENSORES TRADO DE 1000MM CADA | DIS-CEF-001 | VONDER 3349020000 | N/A | Ferramentas | ANHANGUERA COMERCIO FERRAMENTAS ltd | 00.565.813/0002-00 | 2022-10-06 | 2026-10-06 | HI_2022_10_06 | Ambos | N/A | N/A | AIF
|  | 15182 | 4601145 | 53040173 | CHAVE SOQUETE CANHAO 10 MM | CHAVE SOQUETE TIPO CANHAO; C/ CABO; HASTE CONFECCIONADA EM ACO FERRAMENTA OU ACO CROMO VANADIO NIQUELADO E CROMADO; COM SOQUETE SEXTAVADO INTERNO; CABO EM POLIPROPILENO; ENCAIXE DE 10 MM; C/ ESTOJO EM LONA OU COURO P/ ARMAZENAMENTO E TRANSPORTE; CONFORME | DIS-CEF-002 | GEDORE 33-10 | N/A | Ferramentas | ANHANGUERA COMERCIO FERRAMENTAS ltd | 00.565.813/0002-00 | 2022-10-06 | 2026-10-06 | HI_2022_10_06 | Ambos | N/A | N/A | AIF
|  | 11590 | 4108006 | 53040052 | TORQUIMETRO 1/2 POLEGADA 1- 10 KGF.M | TORQUIMETRO; CONFECCIONADO EM ACO FERRAMENTA NIQUELADO E CROMADO; DEVE EMITIR UM CLICK SONORO AO ALCANCAR O TORQUE AJUSTADO; DEVE SER COM CATRACA DE APERTO; ENCAIXE DE 1/2 POLEGADA COM CAPACIDADE DE 10 A 100 N.M; DEVE POSSUIR SENTIDO DE TORQUE HORARIO E A | DIS-CEF-002 | TRAMONTINA PRO 44509/300 | N/A | Ferramentas | ANHANGUERA COMERCIO FERRAMENTAS ltd | 00.565.813/0002-00 | 2022-10-06 | 2026-10-06 | HI_2022_10_06 | Ambos | N/A | N/A | AIF
|  | 15184 | 4601153 | 530401176 | CHAVE SOQUETE CANHAO 12 MM | CHAVE SOQUETE TIPO CANHAO; C/ CABO; HASTE CONFECCIONADA EM ACO FERRAMENTA OU ACO CROMO VANADIO NIQUELADO E CROMADO; COM SOQUETE SEXTAVADO INTERNO; CABO EM POLIPROPILENO; ENCAIXE DE 12 MM; C/ ESTOJO EM LONA OU COURO P/ ARMAZENAMENTO E TRANSPORTE; CONFORME | DIS-CEF-002 | GEDORE 33-12 | N/A | Ferramentas | ANHANGUERA COMERCIO FERRAMENTAS ltd | 00.565.813/0002-00 | 2022-10-06 | 2026-10-06 | HI_2022_10_06 | Ambos | N/A | N/A | AIF
|  | 15185 | 4601155 | 530401177 | CHAVE SOQUETE CANHAO 13 MM | CHAVE SOQUETE TIPO CANHAO; C/ CABO; HASTE CONFECCIONADA EM ACO FERRAMENTA OU ACO CROMO VANADIO NIQUELADO E CROMADO; COM SOQUETE SEXTAVADO INTERNO; CABO EM POLIPROPILENO; ENCAIXE DE 13 MM; C/ ESTOJO EM LONA OU COURO P/ ARMAZENAMENTO E TRANSPORTE; CONFORME | DIS-CEF-002 | GEDORE 33-13 | N/A | Ferramentas | ANHANGUERA COMERCIO FERRAMENTAS ltd | 00.565.813/0002-00 | 2022-10-06 | 2026-10-06 | HI_2022_10_06 | Ambos | N/A | N/A | AIF
|  | 15180 | 4601140 | 53040178 | CHAVE SOQUETE CANHAO 8 MM | CHAVE SOQUETE TIPO CANHAO; C/ CABO; HASTE CONFECCIONADA EM ACO FERRAMENTA OU ACO CROMO VANADIO NIQUELADO E CROMADO; COM SOQUETE SEXTAVADO INTERNO; CABO EM POLIPROPILENO; ENCAIXE DE 8 MM; C/ ESTOJO EM LONA OU COURO P/ ARMAZENAMENTO E TRANSPORTE; CONFORME D | DIS-CEF-002 | GEDORE 33-8 | N/A | Ferramentas | ANHANGUERA COMERCIO FERRAMENTAS ltd | 00.565.813/0002-00 | 2022-10-06 | 2026-10-06 | HI_2022_10_06 | Ambos | N/A | N/A | AIF
|  | 15181 | 4601143 | 530401178 | CHAVE SOQUETE CANHAO 9 MM | CHAVE SOQUETE TIPO CANHAO; C/ CABO; HASTE CONFECCIONADA EM ACO FERRAMENTA OU ACO CROMO VANADIO NIQUELADO E CROMADO; COM SOQUETE SEXTAVADO INTERNO; CABO EM POLIPROPILENO; ENCAIXE DE 9 MM; C/ ESTOJO EM LONA OU COURO P/ ARMAZENAMENTO E TRANSPORTE; CONFORME D | DIS-CEF-002 | GEDORE 33-9 | N/A | Ferramentas | ANHANGUERA COMERCIO FERRAMENTAS ltd | 00.565.813/0002-00 | 2022-10-06 | 2026-10-06 | HI_2022_10_06 | Ambos | N/A | N/A | AIF
|  | 15350 | 1946112 | 530401179 | CHAVE SOQUETE HEXAG LONGA 10 MM | SOQUETE DE ACO CROMO VANADIO, NIQUELADO E CROMADO COM PONTA HEXAGONAL LONGA FOSFATIZADA. COM ENCAIXE QUADRADO DE 1/2#POL; DIMENSAO: 10 MM; CONFORME PADRAO DIS-CEF-001 EFES 09.60.04 ITEM 6; EM EMBALAGEM APROVADA PELA NEOENERGIA. MARCAS/MODELOS ACEITOS: GED | DIS-CEF-001 | GEDORE IN19L-10.0 | N/A | Ferramentas | ANHANGUERA COMERCIO FERRAMENTAS ltd | 00.565.813/0002-00 | 2022-10-06 | 2026-10-06 | HI_2022_10_06 | Ambos | N/A | N/A | AIF
|  | 15351 | 1946113 | 530401180 | CHAVE SOQUETE HEXAG LONGA 12 MM | SOQUETE DE ACO CROMO VANADIO, NIQUELADO E CROMADO COM PONTA HEXAGONAL LONGA FOSFATIZADA. COM ENCAIXE QUADRADO DE 1/2#POL; DIMENSAO: 12 MM; CONFORME PADRAO DIS-CEF-001 EFES 09.60.04 ITEM 7; EM EMBALAGEM APROVADA PELA NEOENERGIA. MARCAS/MODELOS ACEITOS: GED | DIS-CEF-001 | GEDORE IN19L-12.0 | N/A | Ferramentas | ANHANGUERA COMERCIO FERRAMENTAS ltd | 00.565.813/0002-00 | 2022-10-06 | 2026-10-06 | HI_2022_10_06 | Ambos | N/A | N/A | AIF
|  | 15352 | 1946114 | 530401181 | CHAVE SOQUETE HEXAG LONGA 14 MM | SOQUETE DE ACO CROMO VANADIO, NIQUELADO E CROMADO COM PONTA HEXAGONAL LONGA FOSFATIZADA. COM ENCAIXE QUADRADO DE 1/2#POL; DIMENSAO: 14 MM; CONFORME PADRAO DIS-CEF-001 EFES 09.60.04 ITEM 8; EM EMBALAGEM APROVADA PELA NEOENERGIA. MARCAS/MODELOS ACEITOS: GED | DIS-CEF-001 | GEDORE IN19L-14.0 | N/A | Ferramentas | ANHANGUERA COMERCIO FERRAMENTAS ltd | 00.565.813/0002-00 | 2022-10-06 | 2026-10-06 | HI_2022_10_06 | Ambos | N/A | N/A | AIF
|  | 15337 | 1946109 | 530401184 | CHAVE SOQUETE HEXAG LONGA 5 MM | SOQUETE DE ACO CROMO VANADIO, NIQUELADO E CROMADO COM PONTA HEXAGONAL LONGA FOSFATIZADA. COM ENCAIXE QUADRADO DE 1/2#POL; DIMENSAO: 5 MM; CONFORME PADRAO DIS-CEF-001 EFES 09.60.04 ITEM 3; EM EMBALAGEM APROVADA PELA NEOENERGIA. MARCAS/MODELOS ACEITOS: GEDO | DIS-CEF-001 | GEDORE IN19L-5.0 | N/A | Ferramentas | ANHANGUERA COMERCIO FERRAMENTAS ltd | 00.565.813/0002-00 | 2022-10-06 | 2026-10-06 | HI_2022_10_06 | Ambos | N/A | N/A | AIF
|  | 15353 | 1946115 | 530401182 | CHAVE SOQUETE HEXAG LONGA 17 MM | SOQUETE DE ACO CROMO VANADIO, NIQUELADO E CROMADO COM PONTA HEXAGONAL LONGA FOSFATIZADA. COM ENCAIXE QUADRADO DE 1/2#POL; DIMENSAO: 17 MM; CONFORME PADRAO DIS-CEF-001 EFES 09.60.04 ITEM 9; EM EMBALAGEM APROVADA PELA NEOENERGIA. MARCAS/MODELOS ACEITOS: GED | DIS-CEF-001 | GEDORE IN19L-17.0 | N/A | Ferramentas | ANHANGUERA COMERCIO FERRAMENTAS ltd | 00.565.813/0002-00 | 2022-10-06 | 2026-10-06 | HI_2022_10_06 | Ambos | N/A | N/A | AIF
|  | 12287 | 4601037 | 530401138 | CHAVE HEXAGONAL (ALLEN) 1/8 PERFIL L | CHAVE HEXAGONAL ALLEN 1/8 POL PERFIL L; ENCAIXE SEXTAVADO; ACO FERRAMENTA OU ACO CROMO VANADIO; ACABAMENTO FOSFATIZADO ESCURECIDO; DIAMETRO: 1/8 POL; COMPRIMENTO: 39 A 79 MM; CONFORME PADRAO DIS-CEF-001 ET 03.21.04 ITEM 19; EM EMBALAGEM APROVADA PELA NEOE | DIS-CEF-001 | GEDORE – MODLEO 42-1/8 | N/A | Ferramentas | ANHANGUERA COMERCIO FERRAMENTAS ltd | 00.565.813/0002-00 | 2022-10-06 | 2026-10-06 | HI_2022_10_06 | Ambos | N/A | N/A | AIF
|  | 15338 | 1946110 | 530401185 | CHAVE SOQUETE HEXAG LONGA 6 MM | SOQUETE DE ACO CROMO VANADIO, NIQUELADO E CROMADO COM PONTA HEXAGONAL LONGA FOSFATIZADA. COM ENCAIXE QUADRADO DE 1/2#POL; DIMENSAO: 6 MM; CONFORME PADRAO DIS-CEF-001 EFES 09.60.04 ITEM 4; EM EMBALAGEM APROVADA PELA NEOENERGIA. MARCAS/MODELOS ACEITOS: GEDO | DIS-CEF-001 | GEDORE IN19L-6.0 | N/A | Ferramentas | ANHANGUERA COMERCIO FERRAMENTAS ltd | 00.565.813/0002-00 | 2022-10-06 | 2026-10-06 | HI_2022_10_06 | Ambos | N/A | N/A | AIF
|  | 11424 | 4601823 | 530401175 | CHAVE PHILLIPS TOCO 3/16" X 1.1/2" | CHAVE DE FENDA CRUZADA (PHILLIPS); TIPO TOCO; MATERIAL DA HASTE ACO CARBONO OU ACO VANADIO 50CRV4/73MOV52; NIQUELADO; CABO ANATOMICO; PVC OU POLIPROPILENO; PONTA FOSFATIZADA; HASTE REDONDA; DIAMETRO DA PONTA: 3/16 POL (4,7 MM); COMPRIMENTO APROXIMADO: 1.1 | DIS-CEF-001 | GEDORE 161-3/16X1.1/2"161-1 | N/A | Ferramentas | ANHANGUERA COMERCIO FERRAMENTAS ltd | 00.565.813/0002-00 | 2022-10-06 | 2026-10-06 | HI_2022_10_06 | Ambos | N/A | N/A | AIF
|  | 11430 | 4601367 | 530401126 | CHAVE FENDA SIMPLES 3/16X3" 4,7X75MM | CHAVE DE FENDA SIMPLES; MATERIAL DA HASTE: ACO CARBONO OU ACO CROMO VANADIO 50CRV4/73MOV52; NIQUELADA OU CROMADA; PONTA FOSFATIZADA; LAMINA REDONDA; C/ TRATAMENTO TERMICO DUREZA 50 HCR ± 3; DEVE SUPORTAR TEMPERATURAS ENTRE -10C° E +500°C; TRATAMENTO ANTIC | DIS-CEF-001 | GEDORE 150-3/16 X 3" 150-5 | N/A | Ferramentas | ANHANGUERA COMERCIO FERRAMENTAS ltd | 00.565.813/0002-00 | 2022-10-06 | 2026-10-06 | HI_2022_10_06 | Ambos | N/A | N/A | AIF
|  | 11427 | 9166101 | 53040321 | CHAVE FENDA SIMPLES 1/4X6" 6X150MM | CHAVE DE FENDA SIMPLES; MATERIAL DA HASTE: ACO CARBONO OU ACO CROMO VANADIO 50CRV4/73MOV52; NIQUELADA OU CROMADA; PONTA FOSFATIZADA; LAMINA REDONDA; C/ TRATAMENTO TERMICO DUREZA 50 HCR ± 3; DEVE SUPORTAR TEMPERATURAS ENTRE -10C° E +500°C; TRATAMENTO ANTIC | DIS-CEF-001 | GEDORE 150-1/4 X 6" 150-11 | N/A | Ferramentas | ANHANGUERA COMERCIO FERRAMENTAS ltd | 00.565.813/0002-00 | 2022-10-06 | 2026-10-06 | HI_2022_10_06 | Ambos | N/A | N/A | AIF
|  | 10010 | 4601021 | 53040939 | ALICATE BICO CHATO E LONGO | ALICATE; BICO CHATO E LONGO; CONFECCIONADO EM ACO CARBONO (ACO FERRAMENTA) OU ACO CROMO VANADIO FORJADO; TEMPERADO; CROMADO E NIQUELADO OU OXIDADO A PRETO; COMPRIMENTO APROXIMADO: 160 MM; SUPERFICIE DO ALICATE LIVRE DE NODULOS E REBARBAS, INCRUSTACOES, EM | DIS-CEF-001 | GEDORE 8120-160JC | N/A | Ferramentas | ANHANGUERA COMERCIO FERRAMENTAS ltd | 00.565.813/0002-00 | 2022-10-06 | 2026-10-06 | HI_2022_10_06 | Ambos | N/A | N/A | AIF
|  | 15056 | 4601052 | 53040431 | CHAVE FENDA HASTE PROTEGIDA 1/4X4POL | CHAVE DE FENDA SIMPLES COM HASTE PROTEGIDA COM COBERTURA POLIMERICA; MATERIAL DA HASTE: ACO CARBONO OU ACO CROMO VANADIO 50CRV4/73MOV52; NIQUELADA OU CROMADA; PONTA FOSFATIZADA; LAMINA REDONDA; C/ TRATAMENTO TERMICO DUREZA 50 HCR 3; DEVE SUPORTAR TEMPERAT | DIS-CEF-001 | GEDORE 150NR-1/4 X 4" | N/A | Ferramentas | ANHANGUERA COMERCIO FERRAMENTAS ltd | 00.565.813/0002-00 | 2022-10-06 | 2026-10-06 | HI_2022_10_06 | Ambos | N/A | N/A | AIF
|  | 15062 | 4601100 | 53040985 | CHAVE PHILLIPS HASTE PROTEGIDA 1/8X2.3/8 | CHAVE DE FENDA CRUZADA (TIPO PHILLIPS) COM HASTE PROTEGIDA COM COBERTURA POLIMERICA; MATERIAL DA HASTE: ACO CARBONO OU ACO CROMO VANADIO 50CRV4/73MOV52; NIQUELADA OU CROMADA; PONTA FOSFATIZADA; LAMINA REDONDA; C/ TRATAMENTO TERMICO DUREZA 50 HCR 3; DEVE | DIS-CEF-001 | GEDORE 160NR-1/8 X 2.3/8" | N/A | Ferramentas | ANHANGUERA COMERCIO FERRAMENTAS ltd | 00.565.813/0002-00 | 2022-10-06 | 2026-10-06 | HI_2022_10_06 | Ambos | N/A | N/A | AIF
|  | 15059 | 4601380 | 53040433 | CHAVE FENDA HASTE PROTEGIDA 3/16X4" | CHAVE DE FENDA SIMPLES COM HASTE PROTEGIDA COM COBERTURA POLIMERICA; MATERIAL DA HASTE: ACO CARBONO OU ACO CROMO VANADIO 50CRV4/73MOV52; NIQUELADA OU CROMADA; PONTA FOSFATIZADA; LAMINA REDONDA; C/ TRATAMENTO TERMICO DUREZA 50 HCR 3; DEVE SUPORTAR TEMPERA | DIS-CEF-001 | GEDORE 150NR-3/16 X 4" | N/A | Ferramentas | ANHANGUERA COMERCIO FERRAMENTAS ltd | 00.565.813/0002-00 | 2022-10-06 | 2026-10-06 | HI_2022_10_06 | Ambos | N/A | N/A | AIF
|  | 15058 | 4601098 | 53040434 | CHAVE FENDA HASTE PROTEGIDA 3/8X8" | CHAVE DE FENDA SIMPLES COM HASTE PROTEGIDA COM COBERTURA POLIMERICA; MATERIAL DA HASTE: ACO CARBONO OU ACO CROMO VANADIO 50CRV4/73MOV52; NIQUELADA OU CROMADA; PONTA FOSFATIZADA; LAMINA REDONDA; C/ TRATAMENTO TERMICO DUREZA 50 HCR 3; DEVE SUPORTAR TEMPERA | DIS-CEF-001 | GEDORE 150NR-3/8X8 | N/A | Ferramentas | ANHANGUERA COMERCIO FERRAMENTAS ltd | 00.565.813/0002-00 | 2022-10-06 | 2026-10-06 | HI_2022_10_06 | Ambos | N/A | N/A | AIF
|  | 15064 | 4601103 | 53040183 | CHAVE PHILLIPS HASTE PROTEGIDA 5/16X6" | CHAVE DE FENDA CRUZADA (TIPO PHILLIPS) COM HASTE PROTEGIDA COM COBERTURA POLIMERICA; MATERIAL DA HASTE: ACO CARBONO OU ACO CROMO VANADIO 50CRV4/73MOV52; NIQUELADA OU CROMADA; PONTA FOSFATIZADA; LAMINA REDONDA; C/ TRATAMENTO TERMICO DUREZA 50 HCR ± 3; DEVE | DIS-CEF-001 | TRAMONTINA PRO 44116/042 | N/A | Ferramentas | ANHANGUERA COMERCIO FERRAMENTAS ltd | 00.565.813/0002-00 | 2022-10-06 | 2026-10-06 | HI_2022_10_06 | Ambos | N/A | N/A | AIF
|  | 11428 | 4601366 | 53040998 | CHAVE FENDA SIMPLES 1/4X10" 6X250MM | CHAVE DE FENDA SIMPLES; MATERIAL DA HASTE: ACO CARBONO OU ACO CROMO VANADIO 50CRV4/73MOV52; NIQUELADA OU CROMADA; PONTA FOSFATIZADA; LAMINA REDONDA; C/ TRATAMENTO TERMICO DUREZA 50 HCR ± 3; DEVE SUPORTAR TEMPERATURAS ENTRE -10C° E +500°C; TRATAMENTO ANTIC | DIS-CEF-001 | GEDORE 150-1/4 X 10" 150-13 | N/A | Ferramentas | ANHANGUERA COMERCIO FERRAMENTAS ltd | 00.565.813/0002-00 | 2022-10-06 | 2026-10-06 | HI_2022_10_06 | Ambos | N/A | N/A | AIF
|  | 14170 | 4601611 | 53020010 | ESTILETE RETRATIL | DESIGN EXCLUSIVO PARA ENCAIXE DO POLEGAR; CONTORNOS PARA OS DEDOS E O POLEGAR MAXIMIZAM A ACAO DO CORTE; CABO INJETADO EM ALUMINIO, MAIS LEVE E RESISTENTE; BOTAO COM MOLA PARA O POLEGAR, PROPORCIONA AJUSTE SUAVE DA LAMINA; TRES POSICOES DE CORTE; LAMINAS | DIS-CEF-002 | IRWIN 1774106 | N/A | Ferramentas | ANHANGUERA COMERCIO FERRAMENTAS ltd | 00.565.813/0002-00 | 2022-10-06 | 2026-10-06 | HI_2022_10_06 | Ambos | N/A | N/A | AIF
|  | 10020 | 4601994 | 530401123 | CHAVE FENDA SIMPLES 1/4X8" 6X200MM | CHAVE DE FENDA SIMPLES; MATERIAL DA HASTE: ACO CARBONO OU ACO CROMO VANADIO 50CRV4/73MOV52; NIQUELADA OU CROMADA; PONTA FOSFATIZADA; LAMINA REDONDA; C/ TRATAMENTO TERMICO DUREZA 50 HCR ± 3; DEVE SUPORTAR TEMPERATURAS ENTRE -10C° E +500°C; TRATAMENTO ANTIC | DIS-CEF-001 | GEDORE 150-1/4 X 8" 150-12 | N/A | Ferramentas | ANHANGUERA COMERCIO FERRAMENTAS ltd | 00.565.813/0002-00 | 2022-10-06 | 2026-10-06 | HI_2022_10_06 | Ambos | N/A | N/A | AIF
|  | 11429 | 4601267 | 53040319 | CHAVE FENDA SIMPLES 1/8X6" 3X150MM | CHAVE DE FENDA SIMPLES; MATERIAL DA HASTE: ACO CARBONO OU ACO CROMO VANADIO 50CRV4/73MOV52; NIQUELADA OU CROMADA; PONTA FOSFATIZADA; LAMINA REDONDA; C/ TRATAMENTO TERMICO DUREZA 50 HCR ± 3; DEVE SUPORTAR TEMPERATURAS ENTRE -10C° E +500°C; TRATAMENTO ANTIC | DIS-CEF-001 | GEDORE 150-1/8 X 6" 150-4 | N/A | Ferramentas | ANHANGUERA COMERCIO FERRAMENTAS ltd | 00.565.813/0002-00 | 2022-10-06 | 2026-10-06 | HI_2022_10_06 | Ambos | N/A | N/A | AIF
|  | 11596 | 1369640 | 530401353 | TRENA FITA ACO CARB 5 M | TRENA; LEITURA FITA; TRENA C/ CORPO EM PLASTICO REFORCADO (ABS); FITA CONFECCIONADA EM ACO CARBONO TEMPERADO; COMPRIMENTO 5000 MM; E SPESSURA DA FITA 0,05 MM; LARGURA DA FITA 12 MM; COM GRADUACAO METRICA EM MILIMETROS E POLEGADAS; C/ TRAVA P/ FIXAR A FITA | DIS-CEF-001 | STARRETT KTS34-5ME-S | N/A | Ferramentas | ANHANGUERA COMERCIO FERRAMENTAS ltd | 00.565.813/0002-00 | 2022-10-06 | 2026-10-06 | HI_2022_10_06 | Ambos | N/A | N/A | AIF
|  | 11020 | 4601299 | 530401125 | CHAVE FENDA SIMPLES 3/16X12" 4,7X300MM | CHAVE DE FENDA SIMPLES; MATERIAL DA HASTE: ACO CARBONO OU ACO CROMO VANADIO 50CRV4/73MOV52; NIQUELADA OU CROMADA; PONTA FOSFATIZADA; LAMINA REDONDA; C/ TRATAMENTO TERMICO DUREZA 50 HCR ± 3; DEVE SUPORTAR TEMPERATURAS ENTRE -10C° E +500°C; TRATAMENTO ANTIC | DIS-CEF-001 | TRAMONTINA PRO 44110/026 | N/A | Ferramentas | ANHANGUERA COMERCIO FERRAMENTAS ltd | 00.565.813/0002-00 | 2022-10-06 | 2026-10-06 | HI_2022_10_06 | Ambos | N/A | N/A | AIF
|  | 11411 | 4601793 | 53040326 | CHAVE TUBO GRIFO 14 POL | CHAVE TUBO; TIPO GRIFO; ACO CARBONO; OXIDADO FOSCO; CABO PINTADO OU PROTECAO DE BORRACHA OU PLASTICO; LATERAIS C/ CABECA POLIDA; MAN DIBULAS TEMPERADAS NAS FACES DE TRABALHO; TAMBOR ROSQUEADO ACOPLADO A MANDIBULA MOVEL; COMPRIMENTO 360 MM OU 14 POL; DEVE | DIS-CEF-002 | TRAMONTINA PRO 44021/014 | N/A | Ferramentas | ANHANGUERA COMERCIO FERRAMENTAS ltd | 00.565.813/0002-00 | 2022-10-06 | 2026-10-06 | HI_2022_10_06 | Ambos | N/A | N/A | AIF
|  | 11431 | 4601093 | 530401127 | CHAVE FENDA SIMPLES 3/16X4" 4,7X100MM | CHAVE DE FENDA SIMPLES; MATERIAL DA HASTE: ACO CARBONO OU ACO CROMO VANADIO 50CRV4/73MOV52; NIQUELADA OU CROMADA; PONTA FOSFATIZADA; LAMINA REDONDA; C/ TRATAMENTO TERMICO DUREZA 50 HCR ± 3; DEVE SUPORTAR TEMPERATURAS ENTRE -10C° E +500°C; TRATAMENTO ANTIC | DIS-CEF-001 | GEDORE 150-3/16 X 4" 150-6 | N/A | Ferramentas | ANHANGUERA COMERCIO FERRAMENTAS ltd | 00.565.813/0002-00 | 2022-10-06 | 2026-10-06 | HI_2022_10_06 | Ambos | N/A | N/A | AIF
|  | 10023 | 4601297 | 530401128 | CHAVE FENDA SIMPLES 3/16X5" 4,7X125MM | CHAVE DE FENDA SIMPLES; MATERIAL DA HASTE: ACO CARBONO OU ACO CROMO VANADIO 50CRV4/73MOV52; NIQUELADA OU CROMADA; PONTA FOSFATIZADA; LAMINA REDONDA; C/ TRATAMENTO TERMICO DUREZA 50 HCR ± 3; DEVE SUPORTAR TEMPERATURAS ENTRE -10C° E +500°C; TRATAMENTO ANTIC | DIS-CEF-001 | GEDORE 150-3/16 X 5" 150-7 | N/A | Ferramentas | ANHANGUERA COMERCIO FERRAMENTAS ltd | 00.565.813/0002-00 | 2022-10-06 | 2026-10-06 | HI_2022_10_06 | Ambos | N/A | N/A | AIF
|  | 10024 | 4601853 | 530401129 | CHAVE FENDA SIMPLES 3/16X6" 4,7X150MM | CHAVE DE FENDA SIMPLES; MATERIAL DA HASTE: ACO CARBONO OU ACO CROMO VANADIO 50CRV4/73MOV52; NIQUELADA OU CROMADA; PONTA FOSFATIZADA; LAMINA REDONDA; C/ TRATAMENTO TERMICO DUREZA 50 HCR ± 3; DEVE SUPORTAR TEMPERATURAS ENTRE -10C° E +500°C; TRATAMENTO ANTIC | DIS-CEF-001 | GEDORE 150-3/16 X 6" 150-8 | N/A | Ferramentas | ANHANGUERA COMERCIO FERRAMENTAS ltd | 00.565.813/0002-00 | 2022-10-06 | 2026-10-06 | HI_2022_10_06 | Ambos | N/A | N/A | AIF
|  | 10022 | 4601298 | 53040320 | CHAVE FENDA SIMPLES 3/16X8" 4,7X200MM | CHAVE DE FENDA SIMPLES; MATERIAL DA HASTE: ACO CARBONO OU ACO CROMO VANADIO 50CRV4/73MOV52; NIQUELADA OU CROMADA; PONTA FOSFATIZADA; LAMINA REDONDA; C/ TRATAMENTO TERMICO DUREZA 50 HCR ± 3; DEVE SUPORTAR TEMPERATURAS ENTRE -10C° E +500°C; TRATAMENTO ANTIC | DIS-CEF-001 | GEDORE 150-3/16 X 8" 150-30 | N/A | Ferramentas | ANHANGUERA COMERCIO FERRAMENTAS ltd | 00.565.813/0002-00 | 2022-10-06 | 2026-10-06 | HI_2022_10_06 | Ambos | N/A | N/A | AIF
|  | 10019 | 4601410 | 53040997 | CHAVE FENDA SIMPLES 3/8X12" 9,5X300MM | CHAVE DE FENDA SIMPLES; MATERIAL DA HASTE: ACO CARBONO OU ACO CROMO VANADIO 50CRV4/73MOV52; NIQUELADA OU CROMADA; PONTA FOSFATIZADA; LAMINA REDONDA; C/ TRATAMENTO TERMICO DUREZA 50 HCR ± 3; DEVE SUPORTAR TEMPERATURAS ENTRE -10C° E +500°C; TRATAMENTO ANTIC | DIS-CEF-001 | GEDORE 150-3/8 X 12" 150-36 | N/A | Ferramentas | ANHANGUERA COMERCIO FERRAMENTAS ltd | 00.565.813/0002-00 | 2022-10-06 | 2026-10-06 | HI_2022_10_06 | Ambos | N/A | N/A | AIF
|  | 10014 | 4601420 | 53040314 | CHAVE FENDA SIMPLES 3/8X8" 9,5X200MM | CHAVE DE FENDA SIMPLES; MATERIAL DA HASTE: ACO CARBONO OU ACO CROMO VANADIO 50CRV4/73MOV52; NIQUELADA OU CROMADA; PONTA FOSFATIZADA; LAMINA REDONDA; C/ TRATAMENTO TERMICO DUREZA 50 HCR ± 3; DEVE SUPORTAR TEMPERATURAS ENTRE -10C° E +500°C; TRATAMENTO ANTIC | DIS-CEF-001 | GEDORE 150-3/8 X 8" 150-23 | N/A | Ferramentas | ANHANGUERA COMERCIO FERRAMENTAS ltd | 00.565.813/0002-00 | 2022-10-06 | 2026-10-06 | HI_2022_10_06 | Ambos | N/A | N/A | AIF
|  | 15336 | 1946108 | 530401183 | CHAVE SOQUETE HEXAG LONGA 4 MM | SOQUETE DE ACO CROMO VANADIO, NIQUELADO E CROMADO COM PONTA HEXAGONAL LONGA FOSFATIZADA. COM ENCAIXE QUADRADO DE 1/2#POL; DIMENSAO: 4 MM; CONFORME PADRAO DIS-CEF-001 EFES 09.60.04 ITEM 2; EM EMBALAGEM APROVADA PELA NEOENERGIA. MARCAS/MODELOS ACEITOS: GEDO | DIS-CEF-001 | GEDORE IN19L-4.0 | N/A | Ferramentas | ANHANGUERA COMERCIO FERRAMENTAS ltd | 00.565.813/0002-00 | 2022-10-06 | 2026-10-06 | HI_2022_10_06 | Ambos | N/A | N/A | AIF
|  | 37713 | 4141012 | 51010003 | MAQ. INVERSORA SOLDA TIG 200A | MAQUINA DE SOLDA INVERSORA TIG 200A; MONOFASICA 220V 60HZ; PROCESSO DE SOLDAGEM COM ELETRODO REVESTIDO / TIG; CORRENTE DE SAIDA: 10 - 200 A; CICLO DE TRABALHO: 200A-40% 126A-100% POTENCIA DE ENTRADA: 6,6KVA GRAU DE PROTECAO IP21.CONFORME DIS-ETE-167; | DIS-ETE-167 | LHN242I ESAB | N/A | Ferramentas | ANHANGUERA COMERCIO FERRAMENTAS ltd | 00.565.813/0002-00 | 2022-10-06 | 2026-10-06 | HI_2022_10_06 | Ambos | N/A | N/A | AIF
|  | 10021 | 4601296 | 530401124 | CHAVE FENDA SIMPLES 1/8X8" 3X200MM | CHAVE DE FENDA SIMPLES; MATERIAL DA HASTE: ACO CARBONO OU ACO CROMO VANADIO 50CRV4/73MOV52; NIQUELADA OU CROMADA; PONTA FOSFATIZADA; LAMINA REDONDA; C/ TRATAMENTO TERMICO DUREZA 50 HCR ± 3; DEVE SUPORTAR TEMPERATURAS ENTRE -10C° E +500°C; TRATAMENTO ANTIC | DIS-CEF-001 | TRAMONTINA PRO 44110/014 | N/A | Ferramentas | ANHANGUERA COMERCIO FERRAMENTAS ltd | 00.565.813/0002-00 | 2022-10-06 | 2026-10-06 | HI_2022_10_06 | Ambos | N/A | N/A | AIF
|  | 15073 | 4600155 | 53040051 | TALHADEIRA CHATA 19,0 X 200MM | TALHADEIRA; TIPO CHATA; CONFECCIONADA EM ACO FERRAMENTA OU ACO CROMO VANADIO NIQUELADO; COM OU SEM EMPUNHADURA; ARESTA DE CORTE 19,0 MM; COMPRIMENTO 200 MM; ACO TRATADO TERMICAMENTE CONFORME NORMA DIN7255; CONFORME PADRAO DIS-CEF-001 ET 07.07.02 ITEM 3; E | DIS-CEF-001 | BELZER 207105BR | N/A | Ferramentas | ANHANGUERA COMERCIO FERRAMENTAS ltd | 00.565.813/0002-00 | 2022-10-06 | 2026-10-06 | HI_2022_10_06 | Ambos | N/A | N/A | AIF
|  | 15339 | 1946111 | 530401186 | CHAVE SOQUETE HEXAG LONGA 8 MM | SOQUETE DE ACO CROMO VANADIO, NIQUELADO E CROMADO COM PONTA HEXAGONAL LONGA FOSFATIZADA. COM ENCAIXE QUADRADO DE 1/2 POL; DIMENSAO: 8 MM; CONFORME PADRAO DIS-CEF-001 EFES 09.60.04 ITEM 5; EM EMBALAGEM APROVADA PELA NEOENERGIA. MARCAS/MODELOS ACEITOS: GEDO | DIS-CEF-001 | GEDORE IN19L-8.0 | N/A | Ferramentas | ANHANGUERA COMERCIO FERRAMENTAS ltd | 00.565.813/0002-00 | 2022-10-06 | 2026-10-06 | HI_2022_10_06 | Ambos | N/A | N/A | AIF
|  | 11546 | 4610385 | 53040048 | SACA PINO PARALELO 6,0 X 150MM | SACA PINO; PARALELO; CONFECCIONADO EM ACO FERRAMENTA OU ACO CROMO VANADIO; NIQUELADO OU FOSFATIZADO A PRETO; PERFIL SEXTAVADO OU OIT AVADO; C/ TRATAMENTO TERMICO P/ GOLPES CONFORME DIN 7255; COMPRIMENTO: 150 MM; COMPRIMENTO DA HASTE 38 A 50 MM; DIAMETRO D | DIS-CEF-002 | TRAMONTINA PRO 44471/106 | N/A | Ferramentas | ANHANGUERA COMERCIO FERRAMENTAS ltd | 00.565.813/0002-00 | 2022-10-06 | 2026-10-06 | HI_2022_10_06 | Ambos | N/A | N/A | AIF
|  | 11547 | 4610395 | 530401309 | SACA PINO PARALELO 8,0 X 150MM | SACA PINO; PARALELO; CONFECCIONADO EM ACO FERRAMENTA OU ACO CROMO VANADIO; NIQUELADO OU FOSFATIZADO A PRETO; PERFIL SEXTAVADO OU OIT AVADO; C/ TRATAMENTO TERMICO P/ GOLPES CONFORME DIN 7255; COMPRIMENTO: 150 MM; COMPRIMENTO DA HASTE 42 A 50 MM; DIAMETRO D | DIS-CEF-002 | TRAMONTINA PRO 44471/108 | N/A | Ferramentas | ANHANGUERA COMERCIO FERRAMENTAS ltd | 00.565.813/0002-00 | 2022-10-06 | 2026-10-06 | HI_2022_10_06 | Ambos | N/A | N/A | AIF
|  | 11570 | 4600208 | 92020901 | SERROTE STD FIXA 560MM 7DENTES/POL | SERROTE; P/ CORTE DE MADEIRA EM GERAL; CABO FECHADO; LAMINA CONFECCIONADA EM ACO ALTO CARBONO SAE 1070 (ACO FERRAMENTA); TEMPERADO; LIXADO E POLIDO; COMPRIMENTO 560 MM (22 POL); PASSO 7 DENTES POR POLEGADA; CONFORME DIS-CEF-002 EFES 07.02.07 ITEM 2; EM EM | DIS-CEF-002 | STANLEY 15-560 | N/A | Ferramentas | ANHANGUERA COMERCIO FERRAMENTAS ltd | 00.565.813/0002-00 | 2022-10-06 | 2026-10-06 | HI_2022_10_06 | Ambos | N/A | N/A | AIF
|  | 11537 | 4600076 | 530401325 | SERROTE STD FIXA 760MM 7DENTES/POL | SERROTE; P/ CORTE DE MADEIRA EM GERAL; CABO FECHADO; LAMINA CONFECCIONADA EM ACO ALTO CARBONO SAE 1070 (ACO FERRAMENTA); TEMPERADO; LIXADO E POLIDO; COMPRIMENTO 760 MM (30 POL); PASSO 7 DENTES POR POLEGADA; CONFORME DIS-CEF-002 07.02.07/1 ITEM 1; EM EMBAL | DIS-CEF-002 | TRAMONTINA MASTER 43240/026 | N/A | Ferramentas | ANHANGUERA COMERCIO FERRAMENTAS ltd | 00.565.813/0002-00 | 2022-10-06 | 2026-10-06 | HI_2022_10_06 | Ambos | N/A | N/A | AIF
|  | 11543 | 4610365 | 53040045 | SACA PINO PARALELO 3,0 X 125MM | SACA PINO; PARALELO; CONFECCIONADO EM ACO FERRAMENTA OU ACO CROMO VANADIO; NIQUELADO OU FOSFATIZADO A PRETO; PERFIL SEXTAVADO OU OIT AVADO; C/ TRATAMENTO TERMICO P/ GOLPES CONFORME DIN 7255; COMPRIMENTO: 125 A 150 MM; COMPRIMENTO DA HASTE 30 A 40 MM; DIAM | DIS-CEF-002 | TRAMONTINA PRO 44471/103 | N/A | Ferramentas | ANHANGUERA COMERCIO FERRAMENTAS ltd | 00.565.813/0002-00 | 2022-10-06 | 2026-10-06 | HI_2022_10_06 | Ambos | N/A | N/A | AIF
|  | 11458 | 4600212 | 68510013 | ENXADA | ENXADA; ACO CARBONO TEMPERADO E FORJADO; CABO MADEIRA; DIAMETRO DO OLHO 38MM; PESO 2,5 LIBRAS; MADEIRA LIVRE DE NOS, FENDAS, FARPAS E LIXADA; PINTURA ELETROSTATICA A PO NA COR PRETA; CAPA DE PROTECAO P/ A LAMINA; PADRAO CEF.001 NEOENERGIA ET 03.12.02; EM | DIS-CEF-001 | TRAMONTINA 77215/754 | N/A | Ferramentas | ANHANGUERA COMERCIO FERRAMENTAS ltd | 00.565.813/0002-00 | 2022-10-06 | 2026-10-06 | HI_2022_10_06 | Ambos | N/A | N/A | AIF
|  | 11586 | 4600234 | 53040601 | TESOURAO VERGALHAO RETO 30POL | TESOURAO; TIPO VERGALHAO; CORPO, CABECOTE E LAMINA EM ACO SAE 1040 E 1060; BRACOS EM ACO REVESTIDOS POR MATERIAL POLIMERICO; PARAFUSOS E PORCAS EM ACO; PUNHO EM MATERIAL PLASTICO, BORRACHA NATURAL OU SINTETICA; A FERRAMENTA NAO DEVE SER ISOLADA; ACO DOS P | DIS-CEF-001 | TRAMONTINA PRO 44034/030 | N/A | Ferramentas | ANHANGUERA COMERCIO FERRAMENTAS ltd | 00.565.813/0002-00 | 2022-10-06 | 2026-10-06 | HI_2022_10_06 | Ambos | N/A | N/A | AIF
|  | 15061 | 4601102 | 530401173 | CHAVE PHILLIPS HASTE PROTEGIDA 1/4X4 | CHAVE DE FENDA CRUZADA (TIPO PHILLIPS) COM HASTE PROTEGIDA COM COBERTURA POLIMERICA; MATERIAL DA HASTE: ACO CARBONO OU ACO CROMO VANADIO 50CRV4/73MOV52; NIQUELADA OU CROMADA; PONTA FOSFATIZADA; LAMINA REDONDA; C/ TRATAMENTO TERMICO DUREZA 50 HCR 3; DEVE S | DIS-CEF-001 | TRAMONTINA PRO 44116/030 | N/A | Ferramentas | ANHANGUERA COMERCIO FERRAMENTAS ltd | 00.565.813/0002-00 | 2022-10-06 | 2026-10-06 | HI_2022_10_06 | Ambos | N/A | N/A | AIF
|  | 15693 | 4011024 | 68010003 | CARRINHO DE MAO 60 LITROS | CARRINHO DE MAO 60 LITROS EXTRAFORTE FABRICADO CONFORME ABNT NBR 16269; PNEU 3,25 X 8"; CAPACIDADE DA CACAMBA 60 LITROS; CHAPA DA CACAMBA 0,9MM; BRACOS METALICOS TUBULARES DE1,5MM DE ESPESSURA. CONFORME DIS-ETE-167; EM EMBALAGEM APROVADA PELA NEOENERGIA. | DIS-ETE-167 | 77714435 TRAMONTINA | N/A | Ferramentas | ANHANGUERA COMERCIO FERRAMENTAS ltd | 00.565.813/0002-00 | 2022-10-06 | 2026-10-06 | HI_2022_10_06 | Ambos | N/A | N/A | AIF
|  | 15676 | 4601590 | 53040176 | CHAVE CANHAO 6MM ISOLADA 1000V | CHAVE CANHAO 6MM COM HASTE FABRICADA EM ACO CROMO COM CABO EMBORRACHADO; ENCAIXE DE 6 MM; CONSTRUCAO COM TRATAMENTO TERMICO ESPECIAL. CONFORME DIS-ETE-167; EM EMBALAGEM APROVADA PELA NEOENERGIA. | DIS-ETE-167 | VDE 2133 6 GEDORE | N/A | Ferramentas | ANHANGUERA COMERCIO FERRAMENTAS ltd | 00.565.813/0002-00 | 2022-10-06 | 2026-10-06 | HI_2022_10_06 | Ambos | N/A | N/A | AIF
|  | 15695 | 4620129 | 53010007 | BROCA CONCRETO SDS PLUS 13X160 MM | BROCA PARA CONCRETO Ø13MM X 160MM ENCAIXE SDS PLUS; USO: CONCRETO, ALVENARIA, MARMORE CORPO EM ACO ESPECIAL. PONTA EM CARBONETO DE TUNGSTENIO (METAL DURO); TEMPERA TOTAL NO CORPO.CONFORME DIS-ETE-167; EM EMBALAGEM APROVADA PELA NEOENERGIA. | DIS-ETE-167 | 2608833813 BOSCH | N/A | Ferramentas | ANHANGUERA COMERCIO FERRAMENTAS ltd | 00.565.813/0002-00 | 2022-10-06 | 2026-10-06 | HI_2022_10_06 | Ambos | N/A | N/A | AIF
|  | 15690 | 4620128 | 53010011 | BROCA CONCRETO SDS PLUS 14X160 MM | BROCA PARA CONCRETO SDS PLUS; MEDIDA: 14 MM; USO: CONCRETO, ALVENARIA, MARMORE CORPO EM ACO ESPECIAL; PONTA EM CARBONETO DE TUNGSTENIO (METAL DURO); TEMPERA TOTAL NO CORPO; ENCAIXE SDS PLUS; COMPRIMENTO: 160MM; DIAMETRO: 14MM; CONFORME DIS-ETE-167; EM EMB | DIS-ETE-167 | 2608833816 BOSCH | N/A | Ferramentas | ANHANGUERA COMERCIO FERRAMENTAS ltd | 00.565.813/0002-00 | 2022-10-06 | 2026-10-06 | HI_2022_10_06 | Ambos | N/A | N/A | AIF
|  | 15683 | 4620127 | 53010010 | BROCA CONCRETO SDS PLUS 16X400 MM | BROCA SDS PLUS 16X400 MM; BROCA PARA CONCRETO SDS PLUS; DIAMETRO CORTE 16,00MM; TIPO CANAL: HELICOIDAL; COMPRIMENTO TOTAL: 450MM; COMPRIMENTO CORTE: 400MM; USO: CONCRETO E ALVENARIA; CORPO EM ACO ESPECIAL; PONTA EM CARBONETO DE TUNGSTENIO (METAL DURO); TE | DIS-ETE-167 | 2608833829 BOSCH | N/A | Ferramentas | ANHANGUERA COMERCIO FERRAMENTAS ltd | 00.565.813/0002-00 | 2022-10-06 | 2026-10-06 | HI_2022_10_06 | Ambos | N/A | N/A | AIF
|  | 37782 | 1804038 | 53040357 | ALICATE AMP DIGITAL AC/DC 400A | ALICATE AMPERIMETRO DIGITAL AC/DC 400A; CAT II 600V / CAT IV 300V; ABERTURA DA PINCA PARA CONDUTORES ATÉ 30MM DE DIAMETRO; RETENCAO DE MEDICAO MIN/MAX; ILUMINACAO DE TELA; DISPLAY 5 DIGITOS; RESPOSTA CA TRUE-RMS; FUNCOES DE MEDICAO - TENSAO 600VDC / 600VC | DIS-ETE-167 | FLUKE 325 | N/A | Ferramentas | ANHANGUERA COMERCIO FERRAMENTAS ltd | 00.565.813/0002-00 | 2022-10-06 | 2026-10-06 | HI_2022_10_06 | Ambos | N/A | N/A | AIF
|  | 15530 | 4601393 | 53040322 | CHAVE PHILLIPS HASTE PROTEG 4,7 X 150 MM | CHAVE DE FENDA CRUZADA (TIPO PHILLIPS) COM HASTE PROTEG COM COBERTURA POLIMERI; HESTE EM ACO CARBONO OU ACO CROMO VANADIO 50CRV4/73MOV52; NIQUELADA OU CROMADA; PONTA FOSFATIZADA; LAMINA REDONDA; C/ TRATAMEN TERMICO DUREZA 50 HCR ± 3; DEVE SUPORTAR TEMPER | DIS-CEF-001 | GEDORE/BELZER/TRAMONTINA PRO | N/A | Ferramentas | ANHANGUERA COMERCIO FERRAMENTAS ltd | 00.565.813/0002-00 | 2022-10-06 | 2026-10-06 | HI_2022_10_06 | Ambos | N/A | N/A | AIF
|  | 15529 | 4601394 | 53040323 | CHAVE PHILLIPS HASTE PROTEG 6 X 150 MM | CHAVE DE FENDA CRUZADA (TIPO PHILLIPS) COM HASTE PROTEG COM COBERTURA POLIMERI; HESTE EM ACO CARBONO OU ACO CROMO VANADIO 50CRV4/73MOV52; NIQUELADA OU CROMADA; PONTA FOSFATIZADA; LAMINA REDONDA; C/ TRATAMEN TERMICO DUREZA 50 HCR ± 3; DEVE SUPORTAR TEMPER | DIS-CEF-001 | GEDORE/BELZER/TRAMONTINA PRO | N/A | Ferramentas | ANHANGUERA COMERCIO FERRAMENTAS ltd | 00.565.813/0002-00 | 2022-10-06 | 2026-10-06 | HI_2022_10_06 | Ambos | N/A | N/A | AIF
|  | 11584 | 4600238 | 530401340 | TALHADEIRA CHATA 16,0 X 150MM | TALHADEIRA; TIPO CHATA; CONFECCIONADA EM ACO FERRAMENTA OU ACO CROMO VANADIO NIQUELADO; COM OU SEM EMPUNHADURA; ARESTA DE CORTE 16,0 MM; COMPRIMENTO 150 MM; ACO TRATADO TERMICAMENTE CONFORME NORMA DIN7255; CONFORME PADRAO DIS-CEF-001 ET 07.07.02 ITEM 1; E | DIS-CEF-001 | BELZER 207103BR | N/A | Ferramentas | ANHANGUERA COMERCIO FERRAMENTAS ltd | 00.565.813/0002-00 | 2022-10-06 | 2026-10-06 | HI_2022_10_06 | Ambos | N/A | N/A | AIF
|  | 11492 | 4640023 | 53020001 | LAMINA SERRA 300 MM 24 DENTES POR POL | LAMINA DE SERRA MANUAL; CONFECCIONADA EM ACO RAPIDO; USO GERAL; COMPRIMENTO 300 MM; LARGURA APROXIMADA: 13 MM; ESPESSURA APROXIMADA: 0 ,65 MM; PASSO 24 DENTES POR POLEGADA; PADRAO CEF.001 NEOENERGIA ET 03.18.03 ITEM 2; EM EMBALAGEM APROVADA PELA NEOENERGI | DIS-CEF-001 | STARRETT BS1224 | N/A | Ferramentas | ANHANGUERA COMERCIO FERRAMENTAS ltd | 00.565.813/0002-00 | 2022-10-06 | 2026-10-06 | HI_2022_10_06 | Ambos | N/A | N/A | AIF
|  | 11434 | 4601369 | 530401131 | CHAVE FIXA 1/2 X 9/16" X 190MM | CHAVE FIXA; INCLINACAO DAS BOCAS 15 GRAUS; ACO FERRAMENTA OU ACO VANADIO 31 CRV3; NIQUELADO E CROMADO; CABECAS ESTREITAS E COM MEDIDAS DIFERENTES EM CADA EXTREMIDADE; DIMENSOES DAS BOCAS: 1/2 X 9/16"; COMPRIMENTO APROXIMADO: 190 MM; ESPESSURA APROXIMADA: | DIS-CEF-001 | TRAMONTINA PRO 44620/102 | N/A | Ferramentas | ANHANGUERA COMERCIO FERRAMENTAS ltd | 00.565.813/0002-00 | 2022-10-06 | 2026-10-06 | HI_2022_10_06 | Ambos | N/A | N/A | AIF
|  | 10233 | 4600233 | 68510024 | TESOURAO VERGALHAO RETO 18POL | TESOURAO; TIPO VERGALHAO; CORPO, CABECOTE E LAMINA EM ACO SAE 1040 E 1060; BRACOS EM ACO REVESTIDOS POR MATERIAL POLIMERICO; PARAFUSOS E PORCAS EM ACO; PUNHO EM MATERIAL PLASTICO, BORRACHA NATURAL OU SINTETICA; A FERRAMENTA NAO DEVE SER ISOLADA; ACO DOS P | DIS-CEF-001 | TRAMONTINA PRO 44034/018 | N/A | Ferramentas | ANHANGUERA COMERCIO FERRAMENTAS ltd | 00.565.813/0002-00 | 2022-10-06 | 2026-10-06 | HI_2022_10_06 | Ambos | N/A | N/A | AIF
|  | 37136 | 750030 | 530401048 | BATERIA 18 V 8,0 AH ION LITIO BOSCH | BATERIA PARA ALICATES ELETRICOS; DE IONS DE LITIO; TENSAO: 18 VCC; CORRENTE: 8,0 AH; MODELO REFERENCIA: BOSCH 1 600 A01 6GK; CONFORME DIS-CEF-001 EFES 05.17.01 ITEM 15; EM EMBALAGEM APROVADA PELA NEOENERGIA. | DIS-CEF-001 | BOSCH 1600A016GK | N/A | Ferramentas | ANHANGUERA COMERCIO FERRAMENTAS ltd | 00.565.813/0002-00 | 2022-10-06 | 2026-10-06 | HI_2022_10_06 | Ambos | N/A | N/A | AIF
|  | 11412 | 4601794 | 53040626 | CHAVE TUBO GRIFO 18 POL | CHAVE TUBO; TIPO GRIFO; ACO CARBONO; OXIDADO FOSCO; CABO PINTADO OU PROTECAO DE BORRACHA OU PLASTICO; LATERAIS C/ CABECA POLIDA; MAN DIBULAS TEMPERADAS NAS FACES DE TRABALHO; TAMBOR ROSQUEADO ACOPLADO A MANDIBULA MOVEL; COMPRIMENTO 450 MM OU 18 POL; DEVE | DIS-CEF-002 | TRAMONTINA PRO 44021/018 | N/A | Ferramentas | ANHANGUERA COMERCIO FERRAMENTAS ltd | 00.565.813/0002-00 | 2022-10-06 | 2026-10-06 | HI_2022_10_06 | Ambos | N/A | N/A | AIF
|  | 15103 | 4600214 | 53040530 | LIMA MOTOSSERRA | LIMA PARA AFIAÇÃO DE LAMINA DE MOTOSSERRA; HASTE CONFECCIONADA EM AÇO CARBONO, CABO EM MADEIRA OU PLASTICO; COMPRIMENTO APROXIMADO: 200 MM (8 POL); DIAMETRO: 5/32 POL (3,97 MM); CONFORME PADRAO DIS-CEF-001 ET 03.19.03; EM EMBALAGEM APROVADA PELA NEOENERGI | DIS-CEF-001 | VONDER 4310318532 | N/A | Ferramentas | ANHANGUERA COMERCIO FERRAMENTAS ltd | 00.565.813/0002-00 | 2022-10-06 | 2026-10-06 | HI_2022_10_06 | Ambos | N/A | N/A | AIF
|  | 11410 | 4601398 | 530401188 | CHAVE TUBO GRIFO 10 POL | CHAVE TUBO; TIPO GRIFO; ACO CARBONO; OXIDADO FOSCO; CABO PINTADO OU PROTECAO DE BORRACHA OU PLASTICO; LATERAIS C/ CABECA POLIDA; MAN DIBULAS TEMPERADAS NAS FACES DE TRABALHO; TAMBOR ROSQUEADO ACOPLADO A MANDIBULA MOVEL; COMPRIMENTO 250 MM OU 10 POL; DEVE | DIS-CEF-002 | TRAMONTINA PRO 44021/010 | N/A | Ferramentas | ANHANGUERA COMERCIO FERRAMENTAS ltd | 00.565.813/0002-00 | 2022-10-06 | 2026-10-06 | HI_2022_10_06 | Ambos | N/A | N/A | AIF
|  | 11474 | 4600004 | 68510020 | FOICE COM CABO 450 MM | FOICE; CONFECCIONADA EM ACO CARBONO TEMPERADO E FORJADO; COM CABO EM MADEIRA; COMPRIMENTO TOTAL FOICE 450 MM; DIAMETRO DO OLHO DA FOICE 35MM; CABO DE MADEIRA LIVRE DE NOS, FENDAS, FARPAS; PINTURA ELETROSTATICA A PO NA COR PRETA; CAPA DE PROTECAO P/ A LAM | DIS-CEF-001 | TRAMONTINA 77619/635 | N/A | Ferramentas | ANHANGUERA COMERCIO FERRAMENTAS ltd | 00.565.813/0002-00 | 2022-10-06 | 2026-10-06 | HI_2022_10_06 | Ambos | N/A | N/A | AIF
|  | 11696 | 4601456 | 53040340 | JOGO CHAVE SOQ TP CANHAO 3/16 X 9/16 | JOGO DE CHAVE SOQUETE TIPO CANHAO; C/ CABO; HASTE CONFECCIONADA EM ACO FERRAMENTA OU ACO CROMO VANADIO NIQUELADO E CROMADO; COM SOQU ETE SEXTAVADO INTERNO; CABO EM POLIPROPILENO; COM 10 CHAVES COM ENCAIXES DE 3/16 POL A 9/16 POL; C/ ESTOJO EM LONA OU COUR | DIS-CEF-002 | GEDORE 33-9P | N/A | Ferramentas | ANHANGUERA COMERCIO FERRAMENTAS ltd | 00.565.813/0002-00 | 2022-10-06 | 2026-10-06 | HI_2022_10_06 | Ambos | N/A | N/A | AIF
|  | 11697 | 4601457 | 53040332 | JOGO CHAVE SOQ TP CANHAO 4 A 15 MM | JOGO DE CHAVE SOQUETE TIPO CANHAO; C/ CABO; HASTE CONFECCIONADA EM ACO FERRAMENTA OU ACO CROMO VANADIO NIQUELADO E CROMADO; COM SOQU ETE SEXTAVADO INTERNO; CABO EM POLIPROPILENO; COM 13 CHAVES COM ENCAIXES DE 4MM A 14MM; C/ ESTOJO EM LONA OU COURO P/ ARMA | DIS-CEF-002 | GEDORE 33-12M | N/A | Ferramentas | ANHANGUERA COMERCIO FERRAMENTAS ltd | 00.565.813/0002-00 | 2022-10-06 | 2026-10-06 | HI_2022_10_06 | Ambos | N/A | N/A | AIF
|  | 11695 | 4601458 | 530401255 | JOGO CHAVE SOQUETE SEXTAVADO 3/4POL | JOGO CHAVE SOQUETE SEXTAVADA, CONFORME DIS.CEF.002 EFES 03.21.18 ITEM 2; EM EMBALAGEM APROVADA PELA NEOENERGIA. MARCAS/MODELOS ACEITOS: TRAMONTINA_PRO/44854/414; GEDORE/017.504. | DIS-CEF-002 | GEDORE 32EPZ | N/A | Ferramentas | ANHANGUERA COMERCIO FERRAMENTAS ltd | 00.565.813/0002-00 | 2022-10-06 | 2026-10-06 | HI_2022_10_06 | Ambos | N/A | N/A | AIF
|  | 11686 | 4601482 | 53040117 | JOGO DE CHAVE ESTRELA 1/4 A 1 1/8 POL | JOGO DE CHAVE ESTRELA; CONFECCIONADO EM ACO FERRAMENTA OU ACO VANADIO 31CRV3 NIQUELADO E CROMADO; PESCOCO LONGO; CABECAS INCLINADAS; PAREDE FINA; BITOLAS DIFERENTES EM CADA EXTREMIDADE; DIMENSOES ENTRE 1/4 POL A 1 1/8 POL; CONFORME DIS-CEF-002 EFES 03.21. | DIS-CEF-002 | TRAMONTINA PRO 44640/208 | N/A | Ferramentas | ANHANGUERA COMERCIO FERRAMENTAS ltd | 00.565.813/0002-00 | 2022-10-06 | 2026-10-06 | HI_2022_10_06 | Ambos | N/A | N/A | AIF
|  | 11687 | 4601258 | 530401256 | JOGO DE CHAVE FIXA 3/8" X 1.1/8" | JOGO DE CHAVE FIXA; CONFECCIONADO EM AÇO FERRAMENTA, NIQUELADO E CROMADO; CABECAS ESTREITAS E COM BITOLAS DIFERENTES EM CADA BOCA; I NCLINACAO EM RELACAO AO CORPO DE 15 GRAUS; 1/4" A 1.1/4"; CONFORME PADRAO DIS-CEF-001 ET 03.21.14 ITEM 1; EM EMBALAGEM APR | DIS-CEF-001 | TRAMONTINA PRO 44620/208 | N/A | Ferramentas | ANHANGUERA COMERCIO FERRAMENTAS ltd | 00.565.813/0002-00 | 2022-10-06 | 2026-10-06 | HI_2022_10_06 | Ambos | N/A | N/A | AIF
|  | 11688 | 4601259 | 530401257 | JOGO DE CHAVE FIXA 6 A 32 MM | JOGO DE CHAVE FIXA; CONFECCIONADO EM AÇO FERRAMENTA, NIQUELADO E CROMADO; CABECAS ESTREITAS E COM BITOLAS DIFERENTES EM CADA BOCA; I NCLINACAO EM RELACAO AO CORPO DE 15 GRAUS; 6MM A 32MM; CONFORME PADRAO DIS-CEF-001 ET 03.21.14 ITEM 2; EM EMBALAGEM APROVA | DIS-CEF-001 | TRAMONTINA PRO 44610/212 | N/A | Ferramentas | ANHANGUERA COMERCIO FERRAMENTAS ltd | 00.565.813/0002-00 | 2022-10-06 | 2026-10-06 | HI_2022_10_06 | Ambos | N/A | N/A | AIF
|  | 11545 | 4610642 | 53040047 | SACA PINO PARALELO 5,0 X 150MM | SACA PINO; PARALELO; CONFECCIONADO EM ACO FERRAMENTA OU ACO CROMO VANADIO; NIQUELADO OU FOSFATIZADO A PRETO; PERFIL SEXTAVADO OU OIT AVADO; C/ TRATAMENTO TERMICO P/ GOLPES CONFORME DIN 7255; COMPRIMENTO: 150 MM; COMPRIMENTO DA HASTE 35 A 50 MM; DIAMETRO D | DIS-CEF-002 | TRAMONTINA PRO 44471/105 | N/A | Ferramentas | ANHANGUERA COMERCIO FERRAMENTAS ltd | 00.565.813/0002-00 | 2022-10-06 | 2026-10-06 | HI_2022_10_06 | Ambos | N/A | N/A | AIF
|  | 10208 | 4600244 | 530401264 | LAMINA DE SERRA TICO-TICO | LAMINA DE SERRA TICO-TICO; P/ MAQUINA TIPO TICO-TICO PROFISSIONAL OU INDUSTRIAL; CONFECCIONADA EM ACO RAPIDO; COMPRIMENTO 76 MM; LARGURA 7 ,5 MM; ESPESSURA 1 MM; 24 DENTES POR POLEGADA; DIS-CEF-002 EFES 03.18.05; EM EMBALAGEM APROVADA PELA NEOENERGIA. MAR | DIS-CEF-002 | BOSCH 2608668575 | N/A | Ferramentas | ANHANGUERA COMERCIO FERRAMENTAS ltd | 00.565.813/0002-00 | 2022-10-06 | 2026-10-06 | HI_2022_10_06 | Ambos | N/A | N/A | AIF
|  | 10012 | 4601718 | 530401130 | CHAVE FENDA SIMPLES 5/16X6" 8X150MM | CHAVE DE FENDA SIMPLES; MATERIAL DA HASTE: ACO CARBONO OU ACO CROMO VANADIO 50CRV4/73MOV52; NIQUELADA OU CROMADA; PONTA FOSFATIZADA; LAMINA REDONDA; C/ TRATAMENTO TERMICO DUREZA 50 HCR ± 3; DEVE SUPORTAR TEMPERATURAS ENTRE -10C° E +500°C; TRATAMENTO ANTIC | DIS-CEF-001 | GEDORE 150-5/16 X 6" 150-19 | N/A | Ferramentas | ANHANGUERA COMERCIO FERRAMENTAS ltd | 00.565.813/0002-00 | 2022-10-06 | 2026-10-06 | HI_2022_10_06 | Ambos | N/A | N/A | AIF
|  | 11435 | 4601033 | 530401134 | CHAVE FIXA 5/8 X 11/16" X 206MM | CHAVE FIXA; INCLINACAO DAS BOCAS 15 GRAUS; ACO FERRAMENTA OU ACO VANADIO 31 CRV3; NIQUELADO E CROMADO; CABECAS ESTREITAS E COM MEDIDAS DIFERENTES EM CADA EXTREMIDADE; DIMENSOES DAS BOCAS: 5/8 X 11/16"; COMPRIMENTO APROXIMADO: 206 MM; ESPESSURA APROXIMADA: | DIS-CEF-001 | TRAMONTINA PRO 44620/103 | N/A | Ferramentas | ANHANGUERA COMERCIO FERRAMENTAS ltd | 00.565.813/0002-00 | 2022-10-06 | 2026-10-06 | HI_2022_10_06 | Ambos | N/A | N/A | AIF
|  | 10013 | 9166106 | 53040999 | CHAVE FENDA SIMPLES 5/16X10" 8X250MM | CHAVE DE FENDA SIMPLES; MATERIAL DA HASTE: ACO CARBONO OU ACO CROMO VANADIO 50CRV4/73MOV52; NIQUELADA OU CROMADA; PONTA FOSFATIZADA; LAMINA REDONDA; C/ TRATAMENTO TERMICO DUREZA 50 HCR ± 3; DEVE SUPORTAR TEMPERATURAS ENTRE -10C° E +500°C; TRATAMENTO ANTIC | DIS-CEF-001 | GEDORE 150-5/16 X 10"150-21 | N/A | Ferramentas | ANHANGUERA COMERCIO FERRAMENTAS ltd | 00.565.813/0002-00 | 2022-10-06 | 2026-10-06 | HI_2022_10_06 | Ambos | N/A | N/A | AIF
|  | 11433 | 4601032 | 530401133 | CHAVE FIXA 3/8 X 7/16" X 157MM | CHAVE FIXA; INCLINACAO DAS BOCAS 15 GRAUS; ACO FERRAMENTA OU ACO VANADIO 31 CRV3; NIQUELADO E CROMADO; CABECAS ESTREITAS E COM MEDIDAS DIFERENTES EM CADA EXTREMIDADE; DIMENSOES DAS BOCAS: 3/8 X 7/16"; COMPRIMENTO APROXIMADO: 157 MM; ESPESSURA APROXIMADA: | DIS-CEF-001 | TRAMONTINA PRO 44620/101 | N/A | Ferramentas | ANHANGUERA COMERCIO FERRAMENTAS ltd | 00.565.813/0002-00 | 2022-10-06 | 2026-10-06 | HI_2022_10_06 | Ambos | N/A | N/A | AIF
|  | 10236 | 4601151 | 53040346 | MARTELO BOLA 500G | MARTELO; BOLA; CABECA REDONDA/BOLA; CONFECCIONADO EM ACO CARBONO; CABO DE MADEIRA; PESO DO MARTELO SEM CONSIDERAR O CABO 500 G; CABO DEVE SER FIXADO C/ EPOXI; ACABAMENTO DO MARTELO JATEADO E ENVERNIZADO; CONFORME DIS-CEF-002 EFES 03.12.07; EM EMBALAGEM AP | DIS-CEF-002 | TRAMONTINA MASTER 40410/020 | N/A | Ferramentas | ANHANGUERA COMERCIO FERRAMENTAS ltd | 00.565.813/0002-00 | 2022-10-06 | 2026-10-06 | HI_2022_10_06 | Ambos | N/A | N/A | AIF
|  | 11506 | 9166321 | 530401275 | MARTELO MONTADOR 300G | MARTELO; MONTADOR; CABECA TIPO PENA; CABECA EM ACO CARBONO; CABO DE MADEIRA; COMPRIMENTO APROXIMADO 300 MM; PESO 300 G; ACABAMENTO C/ PINTURA ELETROSTATICA A PO NA COR PRETA; CONFORME PADRAO DIS-CEF-001 ET 03.12.09; EM EMBALAGEM APROVAAD PELA NEOENERGIA. | DIS-CEF-001 | GEDORE 600E-300 | N/A | Ferramentas | ANHANGUERA COMERCIO FERRAMENTAS ltd | 00.565.813/0002-00 | 2022-10-06 | 2026-10-06 | HI_2022_10_06 | Ambos | N/A | N/A | AIF
|  | 11507 | 4601402 | 53040347 | MARTELO UNHA 200 G | MARTELO; UNHA; MARTELO EM ACO CARBONO FORJADO; CABO DE MADEIRA; PESO DO MARTELO, SEM CONSIDERAR O CABO: 200 G; ACABAMENTO POLIDO; CABO DE MADEIRA; PADRAO CEF.001 NEOENERGIA ET 03.12.08; EM EMBALAGEM APROVADA PELA NEOENERGIA. MARCAS/MODELOS ACEITOS: TRAMON | DIS-CEF-001 | TRAMONTINA MASTER 40200/025 | N/A | Ferramentas | ANHANGUERA COMERCIO FERRAMENTAS ltd | 00.565.813/0002-00 | 2022-10-06 | 2026-10-06 | HI_2022_10_06 | Ambos | N/A | N/A | AIF
|  | 11530 | 1868186 | 68095002 | NIVEL MADEIRA/ALUM HORIZONTAL 300MM | NIVEL DE BOLHA; BASE CONFECCIONADA EM MADEIRA; CILINDRO PARA BOLHAS EM ACRILICO TRANSPARENTE; CILINDRO PARA BOLHAS C/ MARCACAO CENTRAL DO PRUMO/NIVEL; COMPRIMENTO 300 MM; ALTURA 50 MM; ESPESSURA 20 MM; MADEIRA LIVRE DE NOS, FENDAS OU FARPAS, LIXADA E ENVE | DIS-CEF-001 | VONDER 3335016000 | N/A | Ferramentas | ANHANGUERA COMERCIO FERRAMENTAS ltd | 00.565.813/0002-00 | 2022-10-06 | 2026-10-06 | HI_2022_10_06 | Ambos | N/A | N/A | AIF
|  | 11531 | 1868255 | 13025908 | PAQUIMETRO ANALOGICO UNIVERSAL 200MM | PAQUIMETRO UNIVERSAL ANALOGICO; FABRICADO EM ACO INOXIDAVEL; COMPRIMENTO: 200MM; SUPERFICIE PLANA E POLIDA; DIVISOES EM POLEGADAS DE 1/128 E DIVISOES EM MILIMETROS DE 0,05; COM PARAFUSO DE FIXACAO E MEDIDOR DE PROFUNDIDADE; ESCALA PRINCIPAL E NONIO COM AC | DIS-CEF-002 | TRAMONTINA PRO 44540/002 | N/A | Ferramentas | ANHANGUERA COMERCIO FERRAMENTAS ltd | 00.565.813/0002-00 | 2022-10-06 | 2026-10-06 | HI_2022_10_06 | Ambos | N/A | N/A | AIF
|  | 11532 | 4601312 | 53040552 | PICARETA PONTA/PA ACO CARB 518 X 47 MM | PICARETA; PONTA E PA ESTREITA; COMUM COM CABO; CONFECCIONADA EM ACO CARBONO TEMPERADO E FORJADO; COM CABO EM MADEIRA; DIMENSOES APRO XIMADAS: 518 X 47 MM; MADEIRA LIVRE DE NOS, FENDAS, FARPAS E LIXADA; A PICARETA DEVE POSSUIR PINTURA ELETROSTATICA A PO NA | DIS-CEF-001 | TRAMONTINA 77300/553 | N/A | Ferramentas | ANHANGUERA COMERCIO FERRAMENTAS ltd | 00.565.813/0002-00 | 2022-10-06 | 2026-10-06 | HI_2022_10_06 | Ambos | N/A | N/A | AIF
|  | 12722 | 7719554 | 53040556 | PRUMO DE CENTRO METALICO | PRUMO DE CENTRO PARA DETERMINAR A VERTICALIDADE DE POSTES; CONFECCIONADO EM ACO CARBONO; CORDAO DE ALGODAO OU NYLON COM 500 MM DE COMPRIMENTO; PESO DO PRUMO: 300 A 400 GRAMAS; PADRAO CEF.001 NEOENERGIA ET 03.12.16; EM EMBALAGEM APROVADA PELA NEOENERGIA. M | DIS-CEF-001 | VONDER 3321200400 | N/A | Ferramentas | ANHANGUERA COMERCIO FERRAMENTAS ltd | 00.565.813/0002-00 | 2022-10-06 | 2026-10-06 | HI_2022_10_06 | Ambos | N/A | N/A | AIF
|  | 10277 | 9143042 | 53040044 | PUNCAO DE CENTRO 1/2" X 4" | PUNCAO DE CENTRO; CONEFCCIONADA EM ACO FERRAMENTA; FOSFATIZADA A PRETO; PERFIL SEXTAVADO; COMPRIMENTO 4POL; LARGURA 1/2POL; COM TRATAMENTO TERMICO PARA GOLPES, CONFORME NORMA DIN 7255; CONFORME PADRAO DIS-CEF-001 ET 07.06.01; EM EMBALAGEM APROVADA PELA NE | DIS-CEF-001 | GEDORE 350-5 | N/A | Ferramentas | ANHANGUERA COMERCIO FERRAMENTAS ltd | 00.565.813/0002-00 | 2022-10-06 | 2026-10-06 | HI_2022_10_06 | Ambos | N/A | N/A | AIF
|  | 11689 | 4601303 | 53040339 | JOGO DE CHAVE TIPO RELOJOARIA | JOGO DE CHAVE TIPO RELOJOARIA; CONFECCIONADAS EM ACO FERRAMENTA; NIQUELADAS E CROMADAS; COM 6 CHAVES; ESTOJO PLASTICO C/ DIVISOES TIPO ENCARTE P/ ACONDICIONAMENTO E TRANSPORTE; CONFORME DIS-CEF-002 EFES 03.21.15; EM EMBALAGEM APROVADA PELA NEOENERGIA. MAR | DIS-CEF-002 | TRAMONTINA PRO 44052/206 | N/A | Ferramentas | ANHANGUERA COMERCIO FERRAMENTAS ltd | 00.565.813/0002-00 | 2022-10-06 | 2026-10-06 | HI_2022_10_06 | Ambos | N/A | N/A | AIF
|  | 11378 | 4601005 | 53040990 | ALICATE ANEL SEG EXTERNO BICO CURVO 7" | ALICATE ANEL RETENCAO; EXTERNO; PONTA FIXA; BICO CURVO; ACO FERRAMENTA OU ACO CROMO VANADIO; CROMADO/NIQUELADO OU OXIDADO PRETO; CABOS CURVOS PLASTIFICADOS COM ISOLACAO CLASSE 0 (1KV); ARTICULACAO COM MOLA; CAPACIDADE 19 A 60 MM; COMPRIMENTO APROXIMADO: 7 | DIS-CEF-002 | TRAMONTINA PRO 44011/107 | N/A | Ferramentas | ANHANGUERA COMERCIO FERRAMENTAS ltd | 00.565.813/0002-00 | 2022-10-06 | 2026-10-06 | HI_2022_10_06 | Ambos | N/A | N/A | AIF
|  | 11494 | 1369558 | 53040344 | LIMA MEIA CANA BASTARDA 8" OU 10" | LIMA; MEIA CANA; BASTARDA; CONFECCIONADA EM ACO CARBONO; CABO EM PLASTICO RIGIDO; COMPRIMENTO: 200 A 250MM (8" A 10"); PADRAO CEF.001 NEOENERGIA ET 03.19.01; EM EMBALAGEM APROVADA PELA NEOENERGIA. MARCAS/MODELOS ACEITOS: STARRETT/KL102-108; VONDER/43 10 4 | DIS-CEF-001 | STARRETT KL102-108 | N/A | Ferramentas | ANHANGUERA COMERCIO FERRAMENTAS ltd | 00.565.813/0002-00 | 2022-10-06 | 2026-10-06 | HI_2022_10_06 | Ambos | N/A | N/A | AIF
|  | 10231 | 1369554 | 53040195 | LIMA CHATA MURCA 8" | LIMA CHATA MEIA MURÇA; CONFECCIONADA EM AÇO CARBONO; CABO EM PLASTICO RIGIDO; COMPRIMENTO 200 MM (8"); PADRAO CEF.001 NEOENERGIA ET 03.19.02; EM EMBALAGEM APROVADA PELA NEOENERGIA. MARCAS/MODELOS ACEITOS: STARRETT/KL101-308; VONDER/43 10 110 802. | DIS-CEF-001 | STARRETT KL101-308 | N/A | Ferramentas | ANHANGUERA COMERCIO FERRAMENTAS ltd | 00.565.813/0002-00 | 2022-10-06 | 2026-10-06 | HI_2022_10_06 | Ambos | N/A | N/A | AIF
|  | 12289 | 4601038 | 530401159 | CHAVE HEXAGONAL (ALLEN) 5/32 PERFIL L | CHAVE HEXAGONAL ALLEN 5/32 POL PERFIL L; ENCAIXE SEXTAVADO; ACO FERRAMENTA OU ACO CROMO VANADIO; ACABAMENTO FOSFATIZADO ESCURECIDO; DIAMETRO: 5/32 POL; COMPRIMENTO: 45 A 85 MM; CONFORME PADRAO DIS-CEF-001 ET 03.21.04 ITEM 21; EM EMBALAGEM APROVADA PELA NE | DIS-CEF-001 | GEDORE – MODELO 42-5/32 | N/A | Ferramentas | ANHANGUERA COMERCIO FERRAMENTAS ltd | 00.565.813/0002-00 | 2022-10-06 | 2026-10-06 | HI_2022_10_06 | Ambos | N/A | N/A | AIF
|  | 12265 | 4601065 | 530401166 | CHAVE HEXAGONAL (ALLEN) 7MM PERFIL L | CHAVE HEXAGONAL ALLEN 7 MM PERFIL L; ENCAIXE SEXTAVADO; ACO FERRAMENTA OU ACO CROMO VANADIO; ACABAMENTO FOSFATIZADO ESCURECIDO; DIAM ETRO: 7,0 MM; COMPRIMENTO 75 A 115 MM; CONFORME PADRAO DIS-CEF-001 ET 03.21.04 ITEM 5; EM EMBALAGEM APROVADA PELA NEOENERG | DIS-CEF-001 | GEDORE – MODELO 42-7,0 | N/A | Ferramentas | ANHANGUERA COMERCIO FERRAMENTAS ltd | 00.565.813/0002-00 | 2022-10-06 | 2026-10-06 | HI_2022_10_06 | Ambos | N/A | N/A | AIF
|  | 12266 | 4601066 | 530401167 | CHAVE HEXAGONAL (ALLEN) 8MM PERFIL L | CHAVE HEXAGONAL ALLEN 8 MM PERFIL L; ENCAIXE SEXTAVADO; ACO FERRAMENTA OU ACO CROMO VANADIO; ACABAMENTO FOSFATIZADO ESCURECIDO; DIAMETRO: 8,0 MM; COMPRIMENTO 80 A 120 MM; CONFORME PADRAO DIS-CEF-001 ET 03.21.04 ITEM 6; EM EMBALAGEM APROVADA PELA NEOENERGI | DIS-CEF-001 | GEDORE – MODELO 42-8,0 | N/A | Ferramentas | ANHANGUERA COMERCIO FERRAMENTAS ltd | 00.565.813/0002-00 | 2022-10-06 | 2026-10-06 | HI_2022_10_06 | Ambos | N/A | N/A | AIF
|  | 12267 | 4601067 | 530401172 | CHAVE HEXAGONAL (ALLEN) 9MM PERFIL L | CHAVE HEXAGONAL ALLEN 9 MM PERFIL L; ENCAIXE SEXTAVADO; ACO FERRAMENTA OU ACO CROMO VANADIO; ACABAMENTO FOSFATIZADO ESCURECIDO; DIAMETRO: 9,0 MM; COMPRIMENTO 86 A 126 MM; CONFORME PADRAO DIS-CEF-001 ET 03.21.04 ITEM 7; EM EMBALAGEM APROVADA PELA NEOENERGI | DIS-CEF-001 | GEDORE – MODELO 42-9,0 | N/A | Ferramentas | ANHANGUERA COMERCIO FERRAMENTAS ltd | 00.565.813/0002-00 | 2022-10-06 | 2026-10-06 | HI_2022_10_06 | Ambos | N/A | N/A | AIF
|  | 12268 | 4601068 | 530401140 | CHAVE HEXAGONAL (ALLEN) 10MM PERFIL L | CHAVE HEXAGONAL ALLEN 10 MM PERFIL L; ENCAIXE SEXTAVADO; ACO FERRAMENTA OU ACO CROMO VANADIO; ACABAMENTO FOSFATIZADO ESCURECIDO; DIAMETRO: 10,0 MM; COMPRIMENTO 92 A 132 MM; CONFORME PADRAO DIS-CEF-001 ET 03.21.04 ITEM 8; EM EMBALAGEM APROVADA PELA NEOENER | DIS-CEF-001 | GEDORE – MODELO 42-10,0 | N/A | Ferramentas | ANHANGUERA COMERCIO FERRAMENTAS ltd | 00.565.813/0002-00 | 2022-10-06 | 2026-10-06 | HI_2022_10_06 | Ambos | N/A | N/A | AIF
|  | 12269 | 4601069 | 530401143 | CHAVE HEXAGONAL (ALLEN) 11MM PERFIL L | CHAVE HEXAGONAL ALLEN 11 MM PERFIL L; ENCAIXE SEXTAVADO; ACO FERRAMENTA OU ACO CROMO VANADIO; ACABAMENTO FOSFATIZADO ESCURECIDO; DIAMETRO: 11,0 MM; COMPRIMENTO 97 A 137 MM; CONFORME PADRAO DIS-CEF-001 ET 03.21.04 ITEM 9; EM EMBALAGEM APROVADA PELA NEOENER | DIS-CEF-001 | GEDORE – MODLEO 42-11,00 | N/A | Ferramentas | ANHANGUERA COMERCIO FERRAMENTAS ltd | 00.565.813/0002-00 | 2022-10-06 | 2026-10-06 | HI_2022_10_06 | Ambos | N/A | N/A | AIF
|  | 12280 | 4601071 | 530401144 | CHAVE HEXAGONAL (ALLEN) 12MM PERFIL L | CHAVE HEXAGONAL ALLEN 12 MM PERFIL L; ENCAIXE SEXTAVADO; ACO FERRAMENTA OU ACO CROMO VANADIO; ACABAMENTO FOSFATIZADO ESCURECIDO; DIAMETRO: 12,0 MM; COMPRIMENTO 105 A 145 MM; CONFORME PADRAO DIS-CEF-001 ET 03.21.04 ITEM 10; EM EMBALAGEM APROVADA PELA NEOEN | DIS-CEF-001 | GEDORE – MODLEO 42-12,0 | N/A | Ferramentas | ANHANGUERA COMERCIO FERRAMENTAS ltd | 00.565.813/0002-00 | 2022-10-06 | 2026-10-06 | HI_2022_10_06 | Ambos | N/A | N/A | AIF
|  | 12281 | 4601336 | 530401145 | CHAVE HEXAGONAL (ALLEN) 14MM PERFIL L | CHAVE HEXAGONAL ALLEN 14 MM PERFIL L; ENCAIXE SEXTAVADO; ACO FERRAMENTA OU ACO CROMO VANADIO; ACABAMENTO FOSFATIZADO ESCURECIDO; DIAMETRO: 14,0 MM; COMPRIMENTO 120 A 160 MM; CONFORME PADRAO DIS-CEF-001 ET 03.21.04 ITEM 11; EM EMBALAGEM APROVADA PELA NEOEN | DIS-CEF-001 | GEDORE – MODLEO 42-14,0 | N/A | Ferramentas | ANHANGUERA COMERCIO FERRAMENTAS ltd | 00.565.813/0002-00 | 2022-10-06 | 2026-10-06 | HI_2022_10_06 | Ambos | N/A | N/A | AIF
|  | 12282 | 4601337 | 530401146 | CHAVE HEXAGONAL (ALLEN) 16MM PERFIL L | CHAVE HEXAGONAL ALLEN 16 MM PERFIL L; ENCAIXE SEXTAVADO; ACO FERRAMENTA OU ACO CROMO VANADIO; ACABAMENTO FOSFATIZADO ESCURECIDO; DIAMETRO: 16,0 MM; COMPRIMENTO 130 A 170 MM; CONFORME PADRAO DIS-CEF-001 ET 03.21.04 ITEM 12; EM EMBALAGEM APROVADA PELA NEOEN | DIS-CEF-001 | GEDORE – MODELO 42-16,0 | N/A | Ferramentas | ANHANGUERA COMERCIO FERRAMENTAS ltd | 00.565.813/0002-00 | 2022-10-06 | 2026-10-06 | HI_2022_10_06 | Ambos | N/A | N/A | AIF
|  | 37133 | 750029 | 530401046 | BATERIA 18 V 4,0 AH ION LITIO BOSCH | BATERIA PARA ALICATES ELETRICOS; DE IONS DE LITIO; TENSAO: 18 VCC; CORRENTE: 4,0 AH; MODELO REFERENCIA: BOSCH 1 600 Z00 038; CONFORME DIS-CEF-001 EFES 05.17.01 ITEM 14; EM EMBALAGEM APROVADA PELA NEOENERGIA. | DIS-CEF-001 | BOSCH 1600Z00038 | N/A | Ferramentas | ANHANGUERA COMERCIO FERRAMENTAS ltd | 00.565.813/0002-00 | 2022-10-06 | 2026-10-06 | HI_2022_10_06 | Ambos | N/A | N/A | AIF
|  | 12286 | 4601341 | 530401150 | CHAVE HEXAGONAL (ALLEN) 24MM PERFIL L | CHAVE HEXAGONAL ALLEN 24 MM PERFIL L; ENCAIXE SEXTAVADO; ACO FERRAMENTA OU ACO CROMO VANADIO; ACABAMENTO FOSFATIZADO ESCURECIDO; DIAMETRO: 24,0 MM; COMPRIMENTO 204 A 244 MM; CONFORME PADRAO DIS-CEF-001 ET 03.21.04 ITEM 16; EM EMBALAGEM APROVADA PELA NEOEN | DIS-CEF-001 | GEDORE – MODELO 42-24,00 | N/A | Ferramentas | ANHANGUERA COMERCIO FERRAMENTAS ltd | 00.565.813/0002-00 | 2022-10-06 | 2026-10-06 | HI_2022_10_06 | Ambos | N/A | N/A | AIF
|  | 12843 | 4601813 | 53040142 | CHAVE FENDA HASTE PROTEGIDA 1/8X6" | CHAVE DE FENDA SIMPLES COM HASTE PROTEGIDA COM COBERTURA POLIMERICA; MATERIAL DA HASTE: ACO CARBONO OU ACO CROMO VANADIO 50CRV4/73MO V52; NIQUELADA OU CROMADA; PONTA FOSFATIZADA; LAMINA REDONDA; C/ TRATAMENTO TERMICO DUREZA 50 HCR ± 3; DEVE SUPORTAR TEMPE | DIS-CEF-001 | GEDORE – MODELO 150NR-1/8X6 | N/A | Ferramentas | ANHANGUERA COMERCIO FERRAMENTAS ltd | 00.565.813/0002-00 | 2022-10-06 | 2026-10-06 | HI_2022_10_06 | Ambos | N/A | N/A | AIF
|  | 12288 | 4601342 | 530401170 | CHAVE HEXAGONAL (ALLEN) 9/64 PERFIL L | CHAVE HEXAGONAL ALLEN 9/64 POL PERFIL L; ENCAIXE SEXTAVADO; ACO FERRAMENTA OU ACO CROMO VANADIO; ACABAMENTO FOSFATIZADO ESCURECIDO; DIAMETRO: 9/64 POL; COMPRIMENTO: 42 A 82 MM; CONFORME PADRAO DIS-CEF-001 ET 03.21.04 ITEM 20; EM EMBALAGEM APROVADA PELA NE | DIS-CEF-001 | GEDORE – MODLEO 42-9/64 | N/A | Ferramentas | ANHANGUERA COMERCIO FERRAMENTAS ltd | 00.565.813/0002-00 | 2022-10-06 | 2026-10-06 | HI_2022_10_06 | Ambos | N/A | N/A | AIF
|  | 11409 | 4601039 | 53040287 | CHAVE HEXAGONAL (ALLEN) 3/16 PERFIL L | CHAVE HEXAGONAL ALLEN 3/16 POL PERFIL L; ENCAIXE SEXTAVADO; ACO FERRAMENTA OU ACO CROMO VANADIO; ACABAMENTO FOSFATIZADO ESCURECIDO; DIAMETRO: 3/16 POL; COMPRIMENTO: 60 A 90 MM; CONFORME PADRAO DIS-CEF-001 ET 03.21.04 ITEM 22; EM EMBALAGEM APROVADA PELA NE | DIS-CEF-001 | GEDORE – MODELO 42-3/16 | N/A | Ferramentas | ANHANGUERA COMERCIO FERRAMENTAS ltd | 00.565.813/0002-00 | 2022-10-06 | 2026-10-06 | HI_2022_10_06 | Ambos | N/A | N/A | AIF
|  | 12290 | 4601041 | 530401163 | CHAVE HEXAGONAL (ALLEN) 7/32 PERFIL L | CHAVE HEXAGONAL ALLEN 7/32 POL PERFIL L; ENCAIXE SEXTAVADO; ACO FERRAMENTA OU ACO CROMO VANADIO; ACABAMENTO FOSFATIZADO ESCURECIDO; DIAMETRO: 7/32 POL; COMPRIMENTO: 58 A 98,0 MM; CONFORME PADRAO DIS-CEF-001 ET 03.21.04 ITEM 23; EM EMBALAGEM APROVADA PELA | DIS-CEF-001 | GEDORE – MODLEO 42-7/32 | N/A | Ferramentas | ANHANGUERA COMERCIO FERRAMENTAS ltd | 00.565.813/0002-00 | 2022-10-06 | 2026-10-06 | HI_2022_10_06 | Ambos | N/A | N/A | AIF
|  | 12292 | 4601044 | 530401153 | CHAVE HEXAGONAL (ALLEN) 3/8 PERFIL L | CHAVE HEXAGONAL ALLEN 3/8 POL PERFIL L; ENCAIXE SEXTAVADO; ACO FERRAMENTA OU ACO CROMO VANADIO; ACABAMENTO FOSFATIZADO ESCURECIDO; DIAMETRO: 3/8 POL; COMPRIMENTO: 90 A 130 MM; CONFORME PADRAO DIS-CEF-001 ET 03.21.04 ITEM 26 EM EMBALAGEM APROVADA PELA NEOE | DIS-CEF-001 | GEDORE – MODLEO 42-3/8 | N/A | Ferramentas | ANHANGUERA COMERCIO FERRAMENTAS ltd | 00.565.813/0002-00 | 2022-10-06 | 2026-10-06 | HI_2022_10_06 | Ambos | N/A | N/A | AIF
|  | 12294 | 4601045 | 530401136 | CHAVE HEXAGONAL (ALLEN) 1/2 PERFIL L | CHAVE HEXAGONAL ALLEN 1/2 POL PERFIL L; ENCAIXE SEXTAVADO; ACO FERRAMENTA OU ACO CROMO VANADIO; ACABAMENTO FOSFATIZADO ESCURECIDO; DIAMETRO: 1/2 POL; COMPRIMENTO: 102 A 142 MM; CONFORME PADRAO DIS-CEF-001 ET 03.21.04 ITEM 28 EM EMBALAGEM APROVADA PELA NEO | DIS-CEF-001 | GEDORE – MODELO 42-1/2 | N/A | Ferramentas | ANHANGUERA COMERCIO FERRAMENTAS ltd | 00.565.813/0002-00 | 2022-10-06 | 2026-10-06 | HI_2022_10_06 | Ambos | N/A | N/A | AIF
|  | 12295 | 4601046 | 530401169 | CHAVE HEXAGONAL (ALLEN) 9/16 PERFIL L | CHAVE HEXAGONAL ALLEN 9/16 POL PERFIL L; ENCAIXE SEXTAVADO; ACO FERRAMENTA OU ACO CROMO VANADIO; ACABAMENTO FOSFATIZADO ESCURECIDO; DIAMETRO: 9/16 POL; COMPRIMENTO; 116 A 156 MM; CONFORME PADRAO DIS-CEF-001 ET 03.21.04 ITEM 29 EM EMBALAGEM APROVADA PELA N | DIS-CEF-001 | GEDORE – MODLEO 42-9/16 | N/A | Ferramentas | ANHANGUERA COMERCIO FERRAMENTAS ltd | 00.565.813/0002-00 | 2022-10-06 | 2026-10-06 | HI_2022_10_06 | Ambos | N/A | N/A | AIF
|  | 12296 | 4601344 | 530401161 | CHAVE HEXAGONAL (ALLEN) 5/8 PERFIL L | CHAVE HEXAGONAL ALLEN 5/8 POL PERFIL L; ENCAIXE SEXTAVADO; ACO FERRAMENTA OU ACO CROMO VANADIO; ACABAMENTO FOSFATIZADO ESCURECIDO; DIAMETRO: 5/8 POL; COMPRIMENTO: 126 A 166 MM; CONFORME PADRAO DIS-CEF-001 ET 03.21.04 ITEM 30 EM EMBALAGEM APROVADA PELA NEO | DIS-CEF-001 | GEDORE – MODLEO 42-5/8 | N/A | Ferramentas | ANHANGUERA COMERCIO FERRAMENTAS ltd | 00.565.813/0002-00 | 2022-10-06 | 2026-10-06 | HI_2022_10_06 | Ambos | N/A | N/A | AIF
|  | 12297 | 4601345 | 530401142 | CHAVE HEXAGONAL (ALLEN) 11/16 PERFIL L | CHAVE HEXAGONAL ALLEN 11/16 POL PERFIL L; ENCAIXE SEXTAVADO; ACO FERRAGEMENTA OU ACO CROMO VANADIO; ACABAMENTO FOSFATIZADO ESCURECIDO; DIAMETRO: 11/16 POL; COMPRIMENTO; 136 A 176 MM;CONFORME PADRAO DIS-CEF-001 ET 03.21.04 ITEM 31 EM EMBALAGEM APROVADA PEL | DIS-CEF-001 | GEDORE – MODELO 42-11/16 | N/A | Ferramentas | ANHANGUERA COMERCIO FERRAMENTAS ltd | 00.565.813/0002-00 | 2022-10-06 | 2026-10-06 | HI_2022_10_06 | Ambos | N/A | N/A | AIF
|  | 11694 | 4601013 | 53040518 | JOGO CHAVE SOQUETE SEXTAVADO 1/2POL | JOGO CHAVE SOQUETE SEXTAVADA, CONFORME DIS.CEF.002 EFES 03.21.18 ITEM 1; EM EMBALAGEM APROVADA PELA NEOENERGIA. MARCAS/MODELOS ACEITOS: TRAMONTINA_PRO/44832/423; GEDORE/015.502. | DIS-CEF-002 | GEDORE – MODELO 015.502 | N/A | Ferramentas | ANHANGUERA COMERCIO FERRAMENTAS ltd | 00.565.813/0002-00 | 2022-10-06 | 2026-10-06 | HI_2022_10_06 | Ambos | N/A | N/A | AIF
|  | 12299 | 4601351 | 530401165 | CHAVE HEXAGONAL (ALLEN) 7/8 PERFIL L | CHAVE HEXAGONAL ALLEN 7/8 POL PERFIL L; ENCAIXE SEXTAVADO; ACO FERRAMENTA OU ACO CROMO VANADIO; ACABAMENTO FOSFATIZADO ESCURECIDO; DIAMETRO: 7/8 POL; COMPRIMENTO: 175 A 215 MM; CONFORME PADRAO DIS-CEF-001 ET 03.21.04 ITEM 33 EM EMBALAGEM APROVADA PELA NEO | DIS-CEF-001 | GEDORE – MODELO 42-7/8 | N/A | Ferramentas | ANHANGUERA COMERCIO FERRAMENTAS ltd | 00.565.813/0002-00 | 2022-10-06 | 2026-10-06 | HI_2022_10_06 | Ambos | N/A | N/A | AIF
|  | 12298 | 4601346 | 530401152 | CHAVE HEXAGONAL (ALLEN) 3/4 PERFIL L | CHAVE HEXAGONAL ALLEN 3/4 POL PERFIL L; ENCAIXE SEXTAVADO; ACO FERRAMENTA OU ACO CROMO VANADIO; ACABAMENTO FOSFATIZADO ESCURECIDO; DIAMETRO: 3/4 POL; COMPRIMENTO: 155 A 195 MM; CONFORME PADRAO DIS-CEF-001 ET 03.21.04 ITEM 32 EM EMBALAGEM APROVADA PELA NEO | DIS-CEF-001 | GEDORE – MODEL 42-3/4 | N/A | Ferramentas | ANHANGUERA COMERCIO FERRAMENTAS ltd | 00.565.813/0002-00 | 2022-10-06 | 2026-10-06 | HI_2022_10_06 | Ambos | N/A | N/A | AIF
|  | 13465 | 4601328 | 530401151 | CHAVE HEXAGONAL (ALLEN) 3/16 PERFIL T | CHAVE HEXAGONAL ALLEN 3/16 POL PERFIL T; ENCAIXE SEXTAVADO; ACO FERRAMENTA OU ACO CROMO VANADIO; CABO PROTEGIDO; ACABAMENTO FOSFATIZADO, ESCURECIDO OU CROMADO; DIAMETRO: 3/16 POL; COMPRIMENTO: 180 A 220 MM; CONFORME PADRAO DIS-CEF-001 ET 03.21.04 ITEM 47; | DIS-CEF-001 | GEDORE – MODELO 42T-3/16 | N/A | Ferramentas | ANHANGUERA COMERCIO FERRAMENTAS ltd | 00.565.813/0002-00 | 2022-10-06 | 2026-10-06 | HI_2022_10_06 | Ambos | N/A | N/A | AIF
|  | 12842 | 4601672 | 53040974 | CHAVE FENDA HASTE PROTEGIDA 1/4X6" | CHAVE DE FENDA SIMPLES COM HASTE PROTEGIDA COM COBERTURA POLIMERICA; MATERIAL DA HASTE: ACO CARBONO OU ACO CROMO VANADIO 50CRV4/73MOV52; NIQUELADA OU CROMADA; PONTA FOSFATIZADA; LAMINA REDONDA; C/ TRATAMENTO TERMICO DUREZA 50 HCR ± 3; DEVE SUPORTAR TEMPER | DIS-CEF-001 | GEDORE – MODELO 150NR-1/4X6 | N/A | Ferramentas | ANHANGUERA COMERCIO FERRAMENTAS ltd | 00.565.813/0002-00 | 2022-10-06 | 2026-10-06 | HI_2022_10_06 | Ambos | N/A | N/A | AIF
|  | 12284 | 4601339 | 530401148 | CHAVE HEXAGONAL (ALLEN) 19MM PERFIL L | CHAVE HEXAGONAL ALLEN 19 MM PERFIL L; ENCAIXE SEXTAVADO; ACO FERRAMENTA OU ACO CROMO VANADIO; ACABAMENTO FOSFATIZADO ESCURECIDO; DIAMETRO: 19,0 MM; COMPRIMENTO 160 A 200 MM; CONFORME PADRAO DIS-CEF-001 ET 03.21.04 ITEM 14; EM EMBALAGEM APROVADA PELA NEOEN | DIS-CEF-001 | GEDORE – MODELO 42-19,0 | N/A | Ferramentas | ANHANGUERA COMERCIO FERRAMENTAS ltd | 00.565.813/0002-00 | 2022-10-06 | 2026-10-06 | HI_2022_10_06 | Ambos | N/A | N/A | AIF
|  | 11024 | 4601460 | 53040534 | MARRETA 500 G | MARRETA; CABECA SEXTAVADA; MARRETA EM ACO CARBONO; CABO DE MADEIRA; PESO 0,5 KG; 2 FACES; FACES DE TRABALHO C/ TRATAMENTO TERMICO; PINTADA EM PRETO; CABO MADEIRA; PADRAO CEF.001 NEOENERGIA ET 03.12.06 ITEM 1; EM EMBALAGEM APROVADA PELA NEOENERGIA. MARCAS/ | DIS-CEF-001 | TRAMONTINA 40500/001 | N/A | Ferramentas | ANHANGUERA COMERCIO FERRAMENTAS ltd | 00.565.813/0002-00 | 2022-10-06 | 2026-10-06 | HI_2022_10_06 | Ambos | N/A | N/A | AIF
|  | 37149 | 750027 | 530401101 | CARREGADOR BAT ION LITIO 14,4 E 18 V | CARREGADOR DE BATERIA PARA ALICATES ELETRICOS; ENCAIXE PARA UMA BATERIA; PARA BATERIAS DE IONS DE LITIO; PARA CARREGAR BATERIAS DE 14,4 VCC E 18 VCC; TENSAO DE ENTRADA: 127/220 VCA; MODELO REFERENCIA: MAKITA DC18RC; CONFORME DIS-CEF-001 EFES 05.17.01 ITEM | DIS-CEF-001 | MAKITA DC18RC | N/A | Ferramentas | ANHANGUERA COMERCIO FERRAMENTAS ltd | 00.565.813/0002-00 | 2022-10-06 | 2026-10-06 | HI_2022_10_06 | Ambos | N/A | N/A | AIF
|  | 11384 | 4600008 | 53040996 | ARCO DE SERRA MAN AJUSTAVEL ATE 12 POL | ARCO DE SERRA MANUAL PARA PODA; TIPO AJUSTAVEL; GALVANIZADO; CABO FECHADO EM PLASTICO OU ALUMINIO ANATOMICO; TENSAO NA SERRA; PORCA BORBOLETA; REGULAVEL PARA LAMINAS ATE 300 MM (12"); PROFUNDIDADE DE CORTE DE 90 MM; ACABAMENTO UNIFORME ISENTO REBARBAS; CO | DIS-CEF-001 | STARRETT – MODELO 152 | N/A | Ferramentas | ANHANGUERA COMERCIO FERRAMENTAS ltd | 00.565.813/0002-00 | 2022-10-06 | 2026-10-06 | HI_2022_10_06 | Ambos | N/A | N/A | AIF
|  | 11575 | 4601726 | 530401327 | SOQUETE ESTRIADO LONGO 1/2 X 5/8 POL | SOQUETE; ESTRIADO; LONGO; CONFECCIONADO EM ACO FERRAMENTA OU ACO CROMO VANADIO 31CRV3; NIQUELADO E CROMADO; DEVE POSSUIR ENCAIXE QUADRADO DE 1/2 POL; DIMENSAO 5/8 POL; COMPRIMENTO 82 MM; PESO 130 G; CONFORME DIS-CEF-002 EFES 09.27.00 ITEM 4; EM EMBALAGEM | DIS-CEF-002 | TRAMONTINA PRO 44830/105 | N/A | Ferramentas | ANHANGUERA COMERCIO FERRAMENTAS ltd | 00.565.813/0002-00 | 2022-10-06 | 2026-10-06 | HI_2022_10_06 | Ambos | N/A | N/A | AIF
|  | 11585 | 9160017 | 530401341 | TALHADEIRA CHATA 19,0 X 175MM | TALHADEIRA; TIPO CHATA; CONFECCIONADA EM ACO FERRAMENTA OU ACO CROMO VANADIO NIQUELADO; COM EMPUNHADURA; ARESTA DE CORTE 19,0 MM; CO MPRIMENTO 175 MM; ACO TRATADO TERMICAMENTE CONFORME NORMA DIN7255; CONFORME PADRAO DIS-CEF-001 ET 07.07.02 ITEM 2; EM EMBA | DIS-CEF-001 | BELZER 207104BR | N/A | Ferramentas | ANHANGUERA COMERCIO FERRAMENTAS ltd | 00.565.813/0002-00 | 2022-10-06 | 2026-10-06 | HI_2022_10_06 | Ambos | N/A | N/A | AIF
|  | 11544 | 4610375 | 53040046 | SACA PINO PARALELO 4,0 X 150MM | SACA PINO; PARALELO; CONFECCIONADO EM ACO FERRAMENTA OU ACO CROMO VANADIO; NIQUELADO OU FOSFATIZADO A PRETO; PERFIL SEXTAVADO OU OIT AVADO; C/ TRATAMENTO TERMICO P/ GOLPES CONFORME DIN 7255; COMPRIMENTO: 150 MM; COMPRIMENTO DA HASTE 35 A 50 MM; DIAMETRO D | DIS-CEF-002 | TRAMONTINA PRO 44471/104 | N/A | Ferramentas | ANHANGUERA COMERCIO FERRAMENTAS ltd | 00.565.813/0002-00 | 2022-10-06 | 2026-10-06 | HI_2022_10_06 | Ambos | N/A | N/A | AIF
|  | 11573 | 4601378 | 53040580 | SOQUETE ESTRIADO LONGO 1/2 X 9/16 POL | SOQUETE; ESTRIADO; LONGO; CONFECCIONADO EM ACO FERRAMENTA OU ACO CROMO VANADIO 31CRV3; NIQUELADO E CROMADO; DEVE POSSUIR ENCAIXE QUADRADO DE 1/2 POL; DIMENSAO 9/16 POL; COMPRIMENTO 82 MM; PESO 130 G; CONFORME DIS-CEF-002 EFES 09.27.00 ITEM 2; EM EMBALAGEM | DIS-CEF-002 | TRAMONTINA PRO 44830/104 | N/A | Ferramentas | ANHANGUERA COMERCIO FERRAMENTAS ltd | 00.565.813/0002-00 | 2022-10-06 | 2026-10-06 | HI_2022_10_06 | Ambos | N/A | N/A | AIF
|  | 11576 | 4601301 | 53040579 | SOQUETE ESTRIADO LONGO 1/2 X 3/4 POL | SOQUETE; ESTRIADO; LONGO; CONFECCIONADO EM ACO FERRAMENTA OU ACO CROMO VANADIO 31CRV3; NIQUELADO E CROMADO; DEVE POSSUIR ENCAIXE QUADRADO DE 1/2 POL; DIMENSAO 3/4 POL; COMPRIMENTO 82 MM; PESO 210 G; CONFORME DIS-CEF-002 EFES 09.27.00 ITEM 5; EM EMBALAGEM | DIS-CEF-002 | TRAMONTINA PRO 44830/107 | N/A | Ferramentas | ANHANGUERA COMERCIO FERRAMENTAS ltd | 00.565.813/0002-00 | 2022-10-06 | 2026-10-06 | HI_2022_10_06 | Ambos | N/A | N/A | AIF
|  | 11574 | 4601379 | 530401326 | SOQUETE ESTRIADO LONGO 1/2 X 11/16 POL | SOQUETE; ESTRIADO; LONGO; CONFECCIONADO EM ACO FERRAMENTA OU ACO CROMO VANADIO 31CRV3; NIQUELADO E CROMADO; DEVE POSSUIR ENCAIXE QUADRADO DE 1/2 POL; DIMENSAO 11/16 POL; COMPRIMENTO 82 MM; PESO 170 G; CONFORME DIS-CEF-002 EFES 09.27.00 ITEM 3; EM EMBALAGE | DIS-CEF-002 | TRAMONTINA PRO 44830/106 | N/A | Ferramentas | ANHANGUERA COMERCIO FERRAMENTAS ltd | 00.565.813/0002-00 | 2022-10-06 | 2026-10-06 | HI_2022_10_06 | Ambos | N/A | N/A | AIF
|  | 11572 | 4601377 | 53040578 | SOQUETE ESTRIADO LONGO 1/2 X 1/2 POL | SOQUETE; ESTRIADO; LONGO; CONFECCIONADO EM ACO FERRAMENTA OU ACO CROMO VANADIO 31CRV3; NIQUELADO E CROMADO; DEVE POSSUIR ENCAIXE QUADRADO DE 1/2 POL; DIMENSAO 1/2 POL; COMPRIMENTO 82 MM; PESO 110 G; CONFORME DIS-CEF-002 EFES 09.27.00 ITEM 1; EM EMBALAGEM | DIS-CEF-002 | GEDORE D19L-1/2" | N/A | Ferramentas | ANHANGUERA COMERCIO FERRAMENTAS ltd | 00.565.813/0002-00 | 2022-10-06 | 2026-10-06 | HI_2022_10_06 | Ambos | N/A | N/A | AIF
|  | 11577 | 4601302 | 53040577 | SOQUETE ESTRIADO LONGO 1/2 X 13/16 POL | SOQUETE; ESTRIADO; LONGO; CONFECCIONADO EM ACO FERRAMENTA OU ACO CROMO VANADIO 31CRV3; NIQUELADO E CROMADO; DEVE POSSUIR ENCAIXE QUADRADO DE 1/2 POL; DIMENSAO 13/16 POL; COMPRIMENTO 82 MM; PESO 210 G; CONFORME DIS-CEF-002 EFES 09.27.00 ITEM 6; EM EMBALAGE | DIS-CEF-002 | GEDORE D19L-13/16 | N/A | Ferramentas | ANHANGUERA COMERCIO FERRAMENTAS ltd | 00.565.813/0002-00 | 2022-10-06 | 2026-10-06 | HI_2022_10_06 | Ambos | N/A | N/A | AIF
|  | 11571 | 9166319 | 51095038 | SUGADOR SOLDA MANUAL STD 210MM | SUGADOR SOLDA; FERRAMENTA CONFECCIONADA EM ALUMINIO; PONTEIRA DE NAILON; MOLA EM ACO; ACIONAMENTO PNEUMATICO MANUAL COM IMPULSO POR MOLA; USO DAS EQUIPES DE MANUTENCAO DE SUBESTACOES; COMPRIMENTO 210 MM; CONFORME DIS-CEF-002 EFES 03.25.00; EM EMBALAGEM AP | DIS-CEF-002 | VONDER 3599190000 | N/A | Ferramentas | ANHANGUERA COMERCIO FERRAMENTAS ltd | 00.565.813/0002-00 | 2022-10-06 | 2026-10-06 | HI_2022_10_06 | Ambos | N/A | N/A | AIF
|  | 12264 | 4601062 | 530401156 | CHAVE HEXAGONAL (ALLEN) 4MM PERFIL L | CHAVE HEXAGONAL ALLEN 4 MM PERFIL L; ENCAIXE SEXTAVADO; ACO FERRAMENTA OU ACO CROMO VANADIO; ACABAMENTO FOSFATIZADO ESCURECIDO; DIAM ETRO: 4,0 MM; COMPRIMENTO 70 A 90 MM; CONFORME PADRAO DIS-CEF-001 ET 03.21.04 ITEM 2; EM EMBALAGEM APROVADA PELA NEOENERGI | DIS-CEF-001 | GEDORE – MODELO 42-4,0 | N/A | Ferramentas | ANHANGUERA COMERCIO FERRAMENTAS ltd | 00.565.813/0002-00 | 2022-10-06 | 2026-10-06 | HI_2022_10_06 | Ambos | N/A | N/A | AIF
|  | 10232 | 4600009 | 53040764 | LAMINA SERRA 300 MM 18 DENTES POR POL | LAMINA DE SERRA MANUAL; CONFECCIONADA EM ACO RAPIDO; USO GERAL; COMPRIMENTO 300 MM; LARGURA APROXIMADA: 13 MM; ESPESSURA APROXIMADA: 0 ,65 MM; PASSO 18 DENTES POR POLEGADA; PADRAO CEF.001 NEOENERGIA ET 03.18.03 ITEM 1; EM EMBALAGEM APROVADA PELA NEOENERGI | DIS-CEF-001 | STARRETT BS1218 | N/A | Ferramentas | ANHANGUERA COMERCIO FERRAMENTAS ltd | 00.565.813/0002-00 | 2022-10-06 | 2026-10-06 | HI_2022_10_06 | Ambos | N/A | N/A | AIF
|  | 12262 | 4601334 | 530401155 | CHAVE HEXAGONAL (ALLEN) 3MM PERFIL L | CHAVE HEXAGONAL ALLEN 3 MM PERFIL L; ENCAIXE SEXTAVADO; ACO FERRAMENTA OU ACO CROMO VANADIO; ACABAMENTO FOSFATIZADO ESCURECIDO; DIAM ETRO: 3,0 MM; COMPRIMENTO 60 A 80 MM; CONFORME PADRAO DIS-CEF-001 ET 03.21.04 ITEM 1; EM EMBALAGEM APROVADA PELA NEOENERGI | DIS-CEF-001 | GEDORE – MODELO 42-3,0 | N/A | Ferramentas | ANHANGUERA COMERCIO FERRAMENTAS ltd | 00.565.813/0002-00 | 2022-10-06 | 2026-10-06 | HI_2022_10_06 | Ambos | N/A | N/A | AIF
|  | 10025 | 4600012 | 53040904 | ALICATE DE CORTE DIAGONAL | ALICATE CORTE DIAGONAL; ACO FERRAMENTA OU ACO CROMO VANADIO; FORJADO E TEMPERADO; FOSFATIZADO; CABO CURVO PLASTIFICADO ANTIDESLIZANTE; ARTICULACAO SEM MOLA; COMPRIMENTO APROXIMADO; 152 MM; SUPERFICIES DEVEM SER LIVRES DE NODULOS E REBARBAS, | DIS-CEF-001 | TRAMONTINA 44002/106 | N/A | Ferramentas | ANHANGUERA COMERCIO FERRAMENTAS ltd | 00.565.813/0002-00 | 2022-10-06 | 2026-10-06 | HI_2022_10_06 | Ambos | N/A | N/A | AIF
|  | 11383 | 4631002 | 32095075 | ALICATE DE PRESSAO 10 POL | ALICATE PRESSAO; BICO ARTICULADO; UNIVERSAL; CURVO; MATERIAL DO CORPO ACO CARBONO OU ACO CROMO VANADIO; CROMADO E NIQUELADO; MORDENTES PERFIL CURVO ACO FORJADO COM REGULAGEM STANDARD; DENTES BROCHADOS PARALELOS <(>,<)> DESBLOQUEIO ALAVANCA; COMPRIMENTO AP | DIS-CEF-001 | TRAMONTINA 44014/110 | N/A | Ferramentas | ANHANGUERA COMERCIO FERRAMENTAS ltd | 00.565.813/0002-00 | 2022-10-06 | 2026-10-06 | HI_2022_10_06 | Ambos | N/A | N/A | AIF
|  | 11404 | 4607021 | 53040127 | CAIXA TIPO SANFONA PARA FERRAMENTAS | CAIXA P/FERRAMENTAS; TIPO SANFONA; CONFECCIONADA EM CHAPA DE ACO; 5 GAVETAS; LINGUETA PARA CADEADO; COMPRIMENTO 500 MM; LARGURA 200MM; ALTURA 210 MM; PINTADA NA COR AZUL; PADRAO CEF.002 NEOENERGIA ET 05.04.01; EM EMBALAGEM APROVADA PELA NEOENERGIA. | DIS-CEF-002 | FERCAR 07 | N/A | Ferramentas | ANHANGUERA COMERCIO FERRAMENTAS ltd | 00.565.813/0002-00 | 2022-10-06 | 2026-10-06 | HI_2022_10_06 | Ambos | N/A | N/A | AIF
|  | 11407 | 4601064 | 53040289 | CHAVE HEXAGONAL (ALLEN) 6MM PERFIL L | CHAVE HEXAGONAL ALLEN 6 MM PERFIL L; ENCAIXE SEXTAVADO; ACO FERRAMENTA OU ACO CROMO VANADIO; ACABAMENTO FOSFATIZADO ESCURECIDO; DIAMETRO: 6,0 MM; COMPRIMENTO 80 A 110 MM; CONFORME PADRAO DIS-CEF-001 ET 03.21.04 ITEM 4; EM EMBALAGEM APROVADA PELA NEOENERGI | DIS-CEF-001 | GEDORE – MODELO 42-6 | N/A | Ferramentas | ANHANGUERA COMERCIO FERRAMENTAS ltd | 00.565.813/0002-00 | 2022-10-06 | 2026-10-06 | HI_2022_10_06 | Ambos | N/A | N/A | AIF
|  | 11408 | 4601042 | 53040286 | CHAVE HEXAGONAL (ALLEN) 1/4 PERFIL L | CHAVE HEXAGONAL ALLEN 1/4 POL PERFIL L; ENCAIXE SEXTAVADO; ACO FERRAMENTA OU ACO CROMO VANADIO; ACABAMENTO FOSFATIZADO ESCURECIDO; DIAMETRO: 1/4 POL; COMPRIMENTO: 81 A 111 MM; CONFORME PADRAO DIS-CEF-001 ET 03.21.04 ITEM 24 EM EMBALAGEM APROVADA PELA NEOE | DIS-CEF-001 | GEDORE – MODELO 42-1/4 | N/A | Ferramentas | ANHANGUERA COMERCIO FERRAMENTAS ltd | 00.565.813/0002-00 | 2022-10-06 | 2026-10-06 | HI_2022_10_06 | Ambos | N/A | N/A | AIF
|  | 11505 | 4601450 | 53040345 | MARRETA 5000 G | MARRETA; CABECA SEXTAVADA; MARRETA EM ACO CARBONO; CABO DE MADEIRA; PESO 5,0 KG; 2 FACES; FACES DE TRABALHO C/ TRATAMENTO TERMICO; PINTADA EM PRETO; CABO MADEIRA; PADRAO CEF.001 NEOENERGIA ET 03.12.06 ITEM 3; EM EMBALAGEM APROVADA PELA | DIS-CEF-001 | TRAMONTINA – MODELO 40500/001 | N/A | Ferramentas | ANHANGUERA COMERCIO FERRAMENTAS ltd | 00.565.813/0002-00 | 2022-10-06 | 2026-10-06 | HI_2022_10_06 | Ambos | N/A | N/A | AIF
|  | 11534 | 4601026 | 53040547 | PA BICO ACO CARB 330X250MM | PA; TIPO BICO; LAMINA EM ACO CARBONO; COM CABO DE MADEIRA; LARGURA DA LAMINA 250 MM; ALTURA DA LAMINA 304 MM; COMPRIMENTO TOTAL APROXIMADO: 1570; A FERRAMENTA DEVE SER ESTAMPADA; MADEIRA LIVRE DE NOS, FENDAS, FARPAS E LIXADA; A LAMINA DEVE POSSUIR PINTURA | DIS-CEF-001 | TRAMONTINA – MODLEO 77460/534 | N/A | Ferramentas | ANHANGUERA COMERCIO FERRAMENTAS ltd | 00.565.813/0002-00 | 2022-10-06 | 2026-10-06 | HI_2022_10_06 | Ambos | N/A | N/A | AIF
|  | 11594 | 1868003 | 53040053 | TRENA FITA FIBRA 50M ABERTA | TRENA; LEITURA FITA; TIPO: ABERTA; CORPO EM PLASTICO REFORCADO (ABS); MANIVELA CENTRAL EM PLASTICO REFORCADO; ALCA EM PLASTICO REFORCADO; FITA CONFECCIONADA EM FIBRA SINTETICA; OLHAL LIMITADOR EM ACO NIQUELADO; EMPUNHADURA EM BORRACHA; GRADUACAO METRICA E | DIS-CEF-002 | STARRETT – MODELO KTS537-50M-S | N/A | Ferramentas | ANHANGUERA COMERCIO FERRAMENTAS ltd | 00.565.813/0002-00 | 2022-10-06 | 2026-10-06 | HI_2022_10_06 | Ambos | N/A | N/A | AIF
|  | 11680 | 4620004 | 53010015 | JOGO DE BROCA 1/16" A 1/2" | CONJUNTO DE BROCAS EM POLEGADAS COM ESTOJO MEDIDAS; 1/16" ; 1/16" ; 5/64" ; 3/32" ; 7/64" ; 1/8" ; 9/64" ; 5/32" ; 11/64" ; 3/16" ; 13/64" ; 7/32" ; 15/64" ; 1/4" ; 17/64" ; 9/32" ; 19/64" ; 5/16" ; 21/64" ; 11/32" ; 23/64" ; 3/8" ; 25/64" ; 13/32" ; 27/6 | DIS-CEF-001 | LENOX TWILL – MODELO TW105-29PÇS | N/A | Ferramentas | ANHANGUERA COMERCIO FERRAMENTAS ltd | 00.565.813/0002-00 | 2022-10-06 | 2026-10-06 | HI_2022_10_06 | Ambos | N/A | N/A | AIF
|  | 11692 | 4601001 | 53040330 | JOGO CHAVE HEXAGONAL ALLEN T 3 A 14MM | JOGO DE CHAVE HEXAGONAL ALLEN PERFIL L; CHAVES CONFECCIONADAS EM ACO FERRAMENTA OU ACO CROMO VANADIO; FOSFATIZADO ESCURECIDO; COMPOSTO DE 10 CHAVES COM DIAMETROS DE 3MM A 14MM; PERFIL DO CORPO EM L; ENCAIXE SEXTAVADO; C/ ESTOJO P/ ARMAZENAGEM E TRANSPORTE | DIS-CEF-001 | GEDORE – MODLEO 42-10M | N/A | Ferramentas | ANHANGUERA COMERCIO FERRAMENTAS ltd | 00.565.813/0002-00 | 2022-10-06 | 2026-10-06 | HI_2022_10_06 | Ambos | N/A | N/A | AIF
|  | 12293 | 4601343 | 530401162 | CHAVE HEXAGONAL (ALLEN) 7/16 PERFIL L | CHAVE HEXAGONAL ALLEN 7/16 POL PERFIL L; ENCAIXE SEXTAVADO; ACO FERRAMENTA OU ACO CROMO VANADIO; ACABAMENTO FOSFATIZADO ESCURECIDO; DIAMETRO: 7/16 POL; COMPRIMENTO: 94 A 134 MM; CONFORME PADRAO DIS-CEF-001 ET 03.21.04 ITEM 27 EM EMBALAGEM APROVADA PELA NE | DIS-CEF-001 | GEDORE – MODLEO 42-7/16 | N/A | Ferramentas | ANHANGUERA COMERCIO FERRAMENTAS ltd | 00.565.813/0002-00 | 2022-10-06 | 2026-10-06 | HI_2022_10_06 | Ambos | N/A | N/A | AIF
|  | 11030 | 4601063 | 53040288 | CHAVE HEXAGONAL (ALLEN) 5MM PERFIL L | CHAVE HEXAGONAL ALLEN 5 MM PERFIL L; ENCAIXE SEXTAVADO; ACO FERRAMENTA OU ACO CROMO VANADIO; ACABAMENTO FOSFATIZADO ESCURECIDO; DIAMETRO: 5,0 MM; COMPRIMENTO 75 A 100 MM; CONFORME PADRAO DIS-CEF-001 ET 03.21.04 ITEM 3; EM EMBALAGEM APROVADA PELA NEOENERGI | DIS-CEF-001 | GEDORE – MODELO 42-5,0 | N/A | Ferramentas | ANHANGUERA COMERCIO FERRAMENTAS ltd | 00.565.813/0002-00 | 2022-10-06 | 2026-10-06 | HI_2022_10_06 | Ambos | N/A | N/A | AIF
|  | 10011 | 4600065 | 53040006 | ALICATE UNIVERSAL 200 MM | ALICATE UNIVERSAL; ACO FERRAMENTA OU ACO CROMO-VANADIO; POLIDO; FORJADO <(>,<)> TEMPERADO E REVINIDO; CONFORME DUREZA VICKERS ABNT-MB 359; CABO PLASTIFICADO ANTIDESLIZANTE; CORTE LATERAL ANGULO BORDA 57 GRAUS CORTE ADICIONAL COM OLHAL ABERTURA PARALELA 0, | DIS-CEF-001 | GEDORE – MODELO 8280-200IOX | N/A | Ferramentas | ANHANGUERA COMERCIO FERRAMENTAS ltd | 00.565.813/0002-00 | 2022-10-06 | 2026-10-06 | HI_2022_10_06 | Ambos | N/A | N/A | AIF
|  | 11379 | 4601286 | 53040992 | ALICATE ANEL SEG INTERNO BICO CURVO 5" | ALICATE ANEL RETENCAO; INTERNO; PONTA FIXA; BICO CURVO; ACO FERRAMENTA OU ACO CROMO VANADIO; CROMADO/NIQUELADO OU OXIDADO PRETO; CABOS CURVOS PLASTIFICADOS COM ISOLACAO CLASSE 0 (1KV) ANTIDESLIZANTE; ARTICULACAO COM MOLA; CAPACIDADE 12 A 25 MM; COMPRIMENT | DIS-CEF-002 | TRAMONTINA PRO 44009/105 | N/A | Ferramentas | ANHANGUERA COMERCIO FERRAMENTAS ltd | 00.565.813/0002-00 | 2022-10-06 | 2026-10-06 | HI_2022_10_06 | Ambos | N/A | N/A | AIF
|  | 15029 | 704070 | 530401050 | BATERIA 18VDC 2AH P/ ALICATE HIDR LI-ION | BATERIA PARA ALICATES ELETRICOS; DE IONS DE LITIO; TENSAO: 18 V; CORRENTE: 2,0 AH; MODELO REFERENCIA: MAKITA BL1820; CONFORME DIS-CEF-001 EFES 05.17.01 ITEM 5; EM EMBALAGEM APROVADA PELA NEOENERGIA. | DIS-CEF-001 | MAKITA BL1820B | N/A | Ferramentas | ANHANGUERA COMERCIO FERRAMENTAS ltd | 00.565.813/0002-00 | 2022-10-06 | 2026-10-06 | HI_2022_10_06 | Ambos | N/A | N/A | AIF
|  | 14593 | 704068 | 530401043 | BATERIA 14VDC PARA ALICATE HIDRAULICO | BATERIA PARA ALICATES ELETRICOS; DE IONS DE LITIO; TENSAO: 14,4 V; CORRENTE: 3,0 AH; MODELO REFERENCIA: MAKITA BL1430; CONFORME DIS-CEF-001 EFES 05.17.01 ITEM 3; EM EMBALAGEM APROVADA PELA NEOENERGIA. | DIS-CEF-001 | MAKITA BL1430B | N/A | Ferramentas | ANHANGUERA COMERCIO FERRAMENTAS ltd | 00.565.813/0002-00 | 2022-10-06 | 2026-10-06 | HI_2022_10_06 | Ambos | N/A | N/A | AIF
|  | 11372 | 4631005 | 53040161 | ALICATE PRENSA TERMINAL 0,5 A 6,0 MM2 | ALICATE PRENSA TERMINAL; ACO CARBONO; FOSFATIZADO; CABO PLASTIFICADO ISOLADO; ARTICULACAO COM MOLA; MORDENTE FIXO; ACIONAMENTO ATRAVES DE CATRACA COM MOLA; APLICACAO USO GERAL; CAPACIDADE COMPRESSAO 0,25 A 6,00 MM2; COMPRIMENTO APROXIMADO: 250 MM; PADRAO | DIS-CEF-002 | TRAMONTINA PRO 44055/101 | N/A | Ferramentas | ANHANGUERA COMERCIO FERRAMENTAS ltd | 00.565.813/0002-00 | 2022-10-06 | 2026-10-06 | HI_2022_10_06 | Ambos | N/A | N/A | AIF
|  | 12317 | 4631024 | 530401007 | ALICATE DESENCAPADOR DE FIOS P/ TERMINAL | ALICATE DESENCAPADOR DE FIOS PARA TERMINAIS; CONFECCIONADO EM ACO VANADIO; ISOLAMENTO VDE; DEVE SER AJUSTAVEL C/ CAPACIDADE P/ CORTAR E DESENCAPAR FIOS DE 0,5 A 5,0 MM2; POLIDO E CROMADO; COMPRIMENTO APROXIMADO: 160 MM (6 1/2"); PESO APROXIMADO: 185 G; PA | DIS-CEF-001 | GEDORE VDE 8099-160 H | N/A | Ferramentas | ANHANGUERA COMERCIO FERRAMENTAS ltd | 00.565.813/0002-00 | 2022-10-06 | 2026-10-06 | HI_2022_10_06 | Ambos | N/A | N/A | AIF
|  | 15087 | 4601035 | 53040940 | ALICATE BICO RETO 200 MM | ALICATE DE BICO RETO; MATERIAL: ACO CROMO VANADIO; HASTES ANATOMICAS; PROTECAO DO CABO: REVESTIMENTO PARA 1000 V EM MATERIAL POLIMERICO COM LIMITADOR E FRISOS; SUPERFICIE PRENDEDORA SERRILHADA; CORTE LATERAL; CABECA DE BICO RETO POLIDA; COMPRIMENTO APROXI | DIS-CEF-001 | TRAMONTINA PRO 44004/183 | N/A | Ferramentas | ANHANGUERA COMERCIO FERRAMENTAS ltd | 00.565.813/0002-00 | 2022-10-06 | 2026-10-06 | HI_2022_10_06 | Ambos | N/A | N/A | AIF
|  | 12844 | 4601821 | 53040325 | CHAVE FENDA HASTE PROTEGIDA 3/16X6" | CHAVE DE FENDA SIMPLES COM HASTE PROTEGIDA COM COBERTURA POLIMERICA; MATERIAL DA HASTE: ACO CARBONO OU ACO CROMO VANADIO 50CRV4/73MOV52; NIQUELADA OU CROMADA; PONTA FOSFATIZADA; LAMINA REDONDA; C/ TRATAMENTO TERMICO DUREZA 50 HCR ± 3; DEVE SUPORTAR TEMPER | DIS-CEF-001 | GEDORE – MODELO 150NR-3/16X6 | N/A | Ferramentas | ANHANGUERA COMERCIO FERRAMENTAS ltd | 00.565.813/0002-00 | 2022-10-06 | 2026-10-06 | HI_2022_10_06 | Ambos | N/A | N/A | AIF
|  | 11380 | 4601015 | 53040994 | ALICATE ANEL SEG INTERNO BICO CURVO 7" | ALICATE ANEL RETENCAO; INTERNO; PONTA FIXA; BICO CURVO; ACO FERRAMENTA OU ACO CROMO VANADIO; CROMADO/NIQUELADO OU OXIDADO PRETO; CABOS CURVOS PLASTIFICADOS COM ISOLACAO CLASSE 0 (1KV) ANTIDESLIZANTE; ARTICULACAO; CAPACIDADE 19 A 60 MM; COMPRIMENTO APROXIM | DIS-CEF-002 | TRAMONTINA PRO 44009/107 | N/A | Ferramentas | ANHANGUERA COMERCIO FERRAMENTAS ltd | 00.565.813/0002-00 | 2022-10-06 | 2026-10-06 | HI_2022_10_06 | Ambos | N/A | N/A | AIF
|  | 12291 | 4601043 | 530401157 | CHAVE HEXAGONAL (ALLEN) 5/16 PERFIL L | CHAVE HEXAGONAL ALLEN 5/16 POL PERFIL L; ENCAIXE SEXTAVADO; ACO FERRAMENTA OU ACO CROMO VANADIO; ACABAMENTO FOSFATIZADO ESCURECIDO; DIAMETRO: 5/16 POL; COMPRIMENTO: 77 A 117 MM;CONFORME PADRAO DIS-CEF-001 ET 03.21.04 ITEM 25 EM EMBALAGEM APROVADA PELA NEO | DIS-CEF-001 | GEDORE – MODELO 42-5/16 | N/A | Ferramentas | ANHANGUERA COMERCIO FERRAMENTAS ltd | 00.565.813/0002-00 | 2022-10-06 | 2026-10-06 | HI_2022_10_06 | Ambos | N/A | N/A | AIF
|  | 11406 | 4600254 | 68510012 | CAVADEIRA ARTICULADA COM CABO 1800MM | CAVADEIRA ARTICULADA; MATERIAL LAMINA ACO CARBONO ESTAMPADO; MATERIAL DO PINO ACO SAE 1045 TEMPERADO; COMPRIMENTO APROXIMADO DAS LAMINAS: 289 MM; PINTURA ELETROSTATICA A PO; COR VERMELHA OU PRETA; LARGURA APROXIMADA DA CAVADEIRA: 125 MM; CABOS EM MADEIRA | DIS-CEF-001 | VONDER *3114177500 | N/A | Ferramentas | ANHANGUERA COMERCIO FERRAMENTAS ltd | 00.565.813/0002-00 | 2022-10-06 | 2026-10-06 | HI_2022_10_06 | Ambos | N/A | N/A | AIF
|  | 15903 | 750036 | 0 | BATERIA 20 V 3,0 AH ION LITIO DEWALT | BATERIA PARA ALICATES ELETRICOS; DE IONS DE LITIO; TENSAO: 20 VCC; CORRENTE: 3,0 AH; MODELO REFERENCIA: DEWALT DCB200; CONFORME DIS-CEF-001 EFES 05.17.01 ITEM 21; EM EMBALAGEM APROVADA PELA NEOENERGIA. | DIS-CEF-001 | DEWALT DCB200-B3 | N/A | Ferramentas | ANHANGUERA COMERCIO FERRAMENTAS ltd | 00.565.813/0002-00 | 2022-10-06 | 2026-10-06 | HI_2022_10_06 | Ambos | N/A | N/A | AIF
|  | 14850 | 704069 | 530401049 | BATERIA 18 VDC 3.0AH P/ALICATE HID | BATERIA PARA ALICATES ELETRICOS; DE IONS DE LITIO; TENSAO: 18 V; CORRENTE: 3,0 AH; MODELO REFERENCIA: MAKITA BL1830; CONFORME DIS-CEF-001 EFES 05.17.01 ITEM 4; EM EMBALAGEM APROVADA PELA NEOENERGIA. | DIS-CEF-001 | MAKITA BL1830B | N/A | Ferramentas | ANHANGUERA COMERCIO FERRAMENTAS ltd | 00.565.813/0002-00 | 2022-10-06 | 2026-10-06 | HI_2022_10_06 | Ambos | N/A | N/A | AIF
|  | 37140 | 750038 | 530401055 | BATERIA 20 V 5,0 AH ION LITIO DEWALT | BATERIA PARA ALICATES ELETRICOS; DE IONS DE LITIO; TENSAO: 20 VCC; CORRENTE: 5,0 AH; MODELO REFERENCIA: DEWALT DCB205; CONFORME DIS-CEF-001 EFES 05.17.01 ITEM 23; EM EMBALAGEM APROVADA PELA NEOENERGIA. | DIS-CEF-001 | DEWALT DCB205-B3 | N/A | Ferramentas | ANHANGUERA COMERCIO FERRAMENTAS ltd | 00.565.813/0002-00 | 2022-10-06 | 2026-10-06 | HI_2022_10_06 | Ambos | N/A | N/A | AIF
|  | 15086 | 4601019 | 53040918 | ALICATE BICO CURVO 200 MM | ALICATE DE BICO CURVO MORDENTE CHATO MATERIAL: ACO CROMO VANADIO; HASTES ANATOMICAS; PROTECAO DO CABO: REVESTIMENTO PARA 1000 V EM MATERIAL POLIMERICO COM LIMITADOR E FRISOS; SUPERFICIE PRENDEDORA SERRILHADA; CORTE LATERAL; CABECA CURVA POLIDA; COMPRIMENT | DIS-CEF-001 | TRAMONTINA PRO 44303/018 | N/A | Ferramentas | ANHANGUERA COMERCIO FERRAMENTAS ltd | 00.565.813/0002-00 | 2022-10-06 | 2026-10-06 | HI_2022_10_06 | Ambos | N/A | N/A | AIF
|  | 37144 | 750031 | 530401060 | BATERIA 36 V 2,0 AH ION LITIO BOSCH | BATERIA PARA ALICATES ELETRICOS; DE IONS DE LITIO; TENSAO: 36 VCC; CORRENTE: 2,0 AH; MODELO REFERENCIA: BOSCH 1 600 Z00 03B; CONFORME DIS-CEF-001 EFES 05.17.01 ITEM 16; EM EMBALAGEM APROVADA PELA NEOENERGIA. | DIS-CEF-001 | BOSCH 1600Z0003B | N/A | Ferramentas | ANHANGUERA COMERCIO FERRAMENTAS ltd | 00.565.813/0002-00 | 2022-10-06 | 2026-10-06 | HI_2022_10_06 | Ambos | N/A | N/A | AIF
|  | 37147 | 750032 | 530401062 | BATERIA 36 V 4,0 AH ION LITIO BOSCH | BATERIA PARA ALICATES ELETRICOS; DE IONS DE LITIO; TENSAO: 36 VCC; CORRENTE: 4,0 AH; MODELO REFERENCIA: BOSCH 1 600 Z00 03C; CONFORME DIS-CEF-001 EFES 05.17.01 ITEM 17; EM EMBALAGEM APROVADA PELA NEOENERGIA. | DIS-CEF-001 | BOSCH 1600Z0003C | N/A | Ferramentas | ANHANGUERA COMERCIO FERRAMENTAS ltd | 00.565.813/0002-00 | 2022-10-06 | 2026-10-06 | HI_2022_10_06 | Ambos | N/A | N/A | AIF
|  | 37134 | 1368316 | 530401045 | BATERIA 18 V 4,0 AH ION LITIO | BATERIA PARA ALICATES ELETRICOS; DE IONS DE LITIO; TENSAO: 18 VCC; CORRENTE: 4,0 AH; MODELO REFERENCIA: MAKITA BL1840B; CONFORME DIS -CEF-001 EFES 05.17.01 ITEM 11; EM EMBALAGEM APROVADA PELA NEOENERGIA. | DIS-CEF-001 | MAKITA BL1840B | N/A | Ferramentas | ANHANGUERA COMERCIO FERRAMENTAS ltd | 00.565.813/0002-00 | 2022-10-06 | 2026-10-06 | HI_2022_10_06 | Ambos | N/A | N/A | AIF
|  | 12918 | 4620104 | 530401071 | BROCA CHATA MADEIRA 12 X 152 MM | BROCA CHATA PARA MADEIRA; CONFECCIONADA EM ACO RAPIDO; PONTA DE CENTRAR COM SISTEMA ANTI-PERFURANTE; LATERAIS PONTIAGUDAS; DIAMETRO 12 MM (1/2 POLEGADAS); COMPRIMENTO 152 MM; CONFORME PADRAO DIS-CEF-001 ET 03.22.02 ITEM 1; EM EMBALAGEM APROVADA PELA NEOE | DIS-CEF-001 | IRWIN IW14001 | N/A | Ferramentas | ANHANGUERA COMERCIO FERRAMENTAS ltd | 00.565.813/0002-00 | 2022-10-06 | 2026-10-06 | HI_2022_10_06 | Ambos | N/A | N/A | AIF
|  | 12919 | 4620105 | 530401072 | BROCA CHATA MADEIRA 16 X 152 MM | BROCA CHATA PARA MADEIRA; CONFECCIONADA EM ACO RAPIDO; PONTA DE CENTRAR COM SISTEMA ANTI-PERFURANTE; LATERAIS PONTIAGUDAS; DIAMETRO 16 MM (5/8 POLEGADAS); COMPRIMENTO 152 MM; CONFORME PADRAO DIS-CEF-001 ET 03.22.02 ITEM 2; EM EMBALAGEM APROVADA PELA NEOE | DIS-CEF-001 | IRWIN IW14003 | N/A | Ferramentas | ANHANGUERA COMERCIO FERRAMENTAS ltd | 00.565.813/0002-00 | 2022-10-06 | 2026-10-06 | HI_2022_10_06 | Ambos | N/A | N/A | AIF
|  | 12930 | 4620106 | 530401073 | BROCA CHATA MADEIRA 16 X 400 MM | BROCA CHATA PARA MADEIRA; CONFECCIONADA EM ACO RAPIDO; PONTA DE CENTRAR COM SISTEMA ANTI-PERFURANTE; LATERAIS PONTIAGUDAS; DIAMETRO 16 MM (5/8 POLEGADAS); COMPRIMENTO 400 MM; CONFORME PADRAO DIS-CEF-001 ET 03.22.02 ITEM 3; EM EMBALAGEM APROVADA PELA NEOE | DIS-CEF-001 | IRWIN IW14016 | N/A | Ferramentas | ANHANGUERA COMERCIO FERRAMENTAS ltd | 00.565.813/0002-00 | 2022-10-06 | 2026-10-06 | HI_2022_10_06 | Ambos | N/A | N/A | AIF
|  | 12931 | 4620107 | 53040398 | BROCA CHATA MADEIRA 18 X 400 MM | BROCA CHATA PARA MADEIRA; CONFECCIONADA EM ACO RAPIDO; PONTA DE CENTRAR COM SISTEMA ANTI-PERFURANTE; LATERAIS PONTIAGUDAS; DIAMETRO 18 MM (3/4 POLEGADAS); COMPRIMENTO 400 MM; CONFORME PADRAO DIS-CEF-001 ET 03.22.02 ITEM 4; EM EMBALAGEM APROVADA PELA NEOE | DIS-CEF-001 | IRWIN IW14017 | N/A | Ferramentas | ANHANGUERA COMERCIO FERRAMENTAS ltd | 00.565.813/0002-00 | 2022-10-06 | 2026-10-06 | HI_2022_10_06 | Ambos | N/A | N/A | AIF
|  | 37104 | 6640138 | 530401108 | CARREGADOR VEIC BAT LI-ION 14,4-18 V | CARREGADOR VEICULAR DE BATERIA PARA ALICATES ELETRICOS; PARA BATERIAS DE IONS DE LITIO; COM PLUG PARA TOMADA DE 12 V VEICULAR; PARA CARREGAR BATERIAS DE 14,4 V e 18 V; MODELO REFERENCIA: MAKITA DC18SE; CONFORME DIS-CEF-001 EFES 05.17.01 ITEM 9; EM EMBALAG | DIS-CEF-001 | MAKITA DC18SE | N/A | Ferramentas | ANHANGUERA COMERCIO FERRAMENTAS ltd | 00.565.813/0002-00 | 2022-10-06 | 2026-10-06 | HI_2022_10_06 | Ambos | N/A | N/A | AIF
|  | 15055 | 4601050 | 53040259 | CH AJUSTAVEL PROTEGIDA BOCA 34MM 12POL | CHAVE BOCA AJUSTAVEL COM HASTE PROTEGIDA COM COBERTURA DE MATERIAL POLIMERICO; MATERIAL: ACO CROMO VANADIUM OU ACO FERRAMENTA; SISTEMA REGULAGEM POR ROSCA SEM FIM; CABECA POLIDA; CABO RETO; ACABAMENTO NIQUELADO E CROMADO FOSCO OU OXIDADO PRETO; COMPRIMENT | DIS-CEF-001 | TRAMONTINA PRO 44310/012 | N/A | Ferramentas | ANHANGUERA COMERCIO FERRAMENTAS ltd | 00.565.813/0002-00 | 2022-10-06 | 2026-10-06 | HI_2022_10_06 | Ambos | N/A | N/A | AIF
|  | 13643 | 4601381 | 53040423 | CHAVE CATRACA C/ ENCAIXE QUADRADO 24X27 | CHAVE CATRACA COMBINADA REVERSIVEL; ENCAIXE QUADRADO 2 BOCAS; SOQUETE FORJADO E TEMPERADO EM ACO CROMO MOLIBDENIO; CORPO FORJADO E TEMPERADO EM ACO CROMO VANADIO; ACABAMENTO FOSFATIZADO; CONFORME PADRAO DIS-CEF-001 ET 03.21.21; EM EMBALAGEM APROVADA PELA | DIS-CEF-001 | TRAMONTINA PRO 44639/010 | N/A | Ferramentas | ANHANGUERA COMERCIO FERRAMENTAS ltd | 00.565.813/0002-00 | 2022-10-06 | 2026-10-06 | HI_2022_10_06 | Ambos | N/A | N/A | AIF
|  | 13641 | 4601354 | 53040949 | CHAVE CATRACA COMB. 4 BOCAS 12X13X14X15 | CHAVE CATRACA COMBINADA FORJADA EM ACO CROMO VANADIO E TEMPERADA; ACABAMENTO CROMADO; COM 4 BOCAS COM CATRACA; CATRACA FOSFATIZADA R EVERSIVEL COM 72 DENTES; MEDIDA DAS BOCAS 12X13X14X15 MM. CONFORME PADRAO DIS-CEF-001 ET 03.21.20 ITEM 2; EM EMBALAGEM APR | DIS-CEF-001 | TRAMONTINA PRO 44637/103 | N/A | Ferramentas | ANHANGUERA COMERCIO FERRAMENTAS ltd | 00.565.813/0002-00 | 2022-10-06 | 2026-10-06 | HI_2022_10_06 | Ambos | N/A | N/A | AIF
|  | 12300 | 4601352 | 530401135 | CHAVE HEXAGONAL (ALLEN) 1 POL PERFIL L | CHAVE HEXAGONAL ALLEN 1 POL PERFIL L; ENCAIXE SEXTAVADO; ACO FERRAMENTA OU ACO CROMO VANADIO; ACABAMENTO FOSFATIZADO ESCURECIDO; DIAMETRO; 1 POL; COMPRIMENTO; 198 A 238 MM; CONFORME PADRAO DIS-CEF-001 ET 03.21.04 ITEM 34 EM EMBALAGEM APROVADA PELA NEOENER | DIS-CEF-001 | GEDORE – MODELO 42-1” | N/A | Ferramentas | ANHANGUERA COMERCIO FERRAMENTAS ltd | 00.565.813/0002-00 | 2022-10-06 | 2026-10-06 | HI_2022_10_06 | Ambos | N/A | N/A | AIF
|  | 12858 | 4631007 | 53040192 | ALICATE PRENSA TERMINAL TUBULAR 250 MM | ALICATE PRENSA TERMINAL TUBULAR; COMPRIMENTO APROXIMADO DE 250MM; FAIXA DE APLICACAO PARA CABOS DE 0,5 A 6MM2; CONFECCIONADO EM ACO CARBONO, FOSFATIZADO E CABOS PROTEGIDOS; CONFORME DIS-CEF-002 EFES 03.09.16; EM EBALAGEM APROVADA PELA NEOENERGIA. | DIS-CEF-002 | TRAMONTINA – 44055/101 | N/A | Ferramentas | ANHANGUERA COMERCIO FERRAMENTAS ltd | 00.565.813/0002-00 | 2022-10-06 | 2026-10-06 | HI_2022_10_06 | Ambos | N/A | N/A | AIF
|  | 11413 | 1369595 | 530401120 | CHAVE CATRACA ENCAIXE MACHO QUADRADO 1/2 | CHAVE CATRACA; ACO FERRAMENTA; NIQUELADO E CROMADO; COMPRIMENTO APROXIMADO: 200 A 260 MM; ENCAIXE QUADRADO DE 1/2", C/ COMANDO REVERSIVEL E SISTEMA DE TRAVA; CABO EMBORRACHADO; PADRAO CEF.001 NEOENERGIA ET 03.21.02; EM EMBALAGE APROVADA PELA NEOENERGIA. M | DIS-CEF-001 | TRAMONTINA PRO 44841/101 | N/A | Ferramentas | ANHANGUERA COMERCIO FERRAMENTAS ltd | 00.565.813/0002-00 | 2022-10-06 | 2026-10-06 | HI_2022_10_06 | Ambos | N/A | N/A | AIF
|  | 12845 | 4601097 | 53040309 | CHAVE FENDA HASTE PROTEGIDA 5/16X8" | CHAVE DE FENDA SIMPLES COM HASTE PROTEGIDA COM COBERTURA POLIMERICA; MATERIAL DA HASTE: ACO CARBONO OU ACO CROMO VANADIO 50CRV4/73MOV52; NIQUELADA OU CROMADA; PONTA FOSFATIZADA; LAMINA REDONDA; C/ TRATAMENTO TERMICO DUREZA 50 HCR ± 3; DEVE SUPORTAR TEMPER | DIS-CEF-001 | GEDORE – MODELO 150NR-5/16X8 | N/A | Ferramentas | ANHANGUERA COMERCIO FERRAMENTAS ltd | 00.565.813/0002-00 | 2022-10-06 | 2026-10-06 | HI_2022_10_06 | Ambos | N/A | N/A | AIF
|  | 13018 | 4013123 | 53040122 | TALHA CORRENTE 1000KG 3M | TALHA DE CORRENTE; CORRENTE DE ALTA RESISTENCIA; ESTRUTURA ESTAMPADA EM CHAPA DE ACO; ENGRENAGENS FORJADAS EM ACO LIGADO E TRATADAS TERMICAMENTE; GANCHOS FORJADOS COM TRAVA DE SEGURANCA; EIXO CENTRAL MONTADO SOBRE ROLAMENTOS DE AGULHAS; CAPACIDADE DE | DIS-CEF-001 | BERG-STEEL – MODELO COMPACTA NT | N/A | Ferramentas | ANHANGUERA COMERCIO FERRAMENTAS ltd | 00.565.813/0002-00 | 2022-10-06 | 2026-10-06 | HI_2022_10_06 | Ambos | N/A | N/A | AIF
|  | 13475 | 4601317 | 53040439 | CHAVE HEXAGONAL (ALLEN) 5MM PERFIL T | CHAVE HEXAGONAL ALLEN 5 MM PERFIL T; ENCAIXE SEXTAVADO; ACO FERRAMENTA OU ACO CROMO VANADIO; CABO PROTEGIDO; ACABAMENTO FOSFATIZADO, ESCURECIDO OU CROMADO; DIAMETRO: 5 MM; COMPRIMENTO: 160 A 200 MM; CONFORME PADRAO DIS-CEF-001 ET 03.21.04 ITEM 39; EM EMBA | DIS-CEF-001 | GEDORE – MODLEO 42T-5,0 | N/A | Ferramentas | ANHANGUERA COMERCIO FERRAMENTAS ltd | 00.565.813/0002-00 | 2022-10-06 | 2026-10-06 | HI_2022_10_06 | Ambos | N/A | N/A | AIF
|  | 13007 | 4601557 | 530401004 | ALAVANCA SEXTAVADA 1POL 1800 MM | ALAVANCA SEXTAVADA DE 1 POLEGADA; ACO SAE 1045; COM PONTA EM UMA EXTREMIDADE E CORTE NA OUTRA EXTREMIDADE; PESO APROXIMADO DE 7,8 KG ; COMPRIMENTO DE 1800 MM; CONFORME PADRAO DIS-CEF-001 ET 03.12.18; EM EMBALAGEM APROVADA PELA NEOENERGIA. MARCAS/MODELOS A | DIS-CEF-001 | VONDER 3599015000 | N/A | Ferramentas | ANHANGUERA COMERCIO FERRAMENTAS ltd | 00.565.813/0002-00 | 2022-10-06 | 2026-10-06 | HI_2022_10_06 | Ambos | N/A | N/A | AIF
|  | 11021 | 1362737 | 53040759 | CHAVE FENDA SIMPLES 1/8X3" 3X75MM | CHAVE DE FENDA SIMPLES; MATERIAL DA HASTE: ACO CARBONO OU ACO CROMO VANADIO 50CRV4/73MOV52; NIQUELADA OU CROMADA; PONTA FOSFATIZADA; LAMINA REDONDA; C/ TRATAMENTO TERMICO DUREZA 50 HCR ± 3; DEVE SUPORTAR TEMPERATURAS ENTRE -10C° E +500°C; TRATAMENTO ANTIC | DIS-CEF-001 | GEDORE – MODELO 036.010 | N/A | Ferramentas | ANHANGUERA COMERCIO FERRAMENTAS ltd | 00.565.813/0002-00 | 2022-10-06 | 2026-10-06 | HI_2022_10_06 | Ambos | N/A | N/A | AIF
|  | 37699 | 4601253 | 53040649 | MARTELETE ROMPEDOR A BATERIA | MARTELETE ROMPEDOR ACIONADO POR BATERIA; EMPUNHADURA LATERAL E FIXA EMBORRACHADA; INTERRUPTOR COM CONTROLE DE VELOCIDADE VARIAVEL COM TRAVA DE SEGURANÇA; EMBREAGEM MECANICA; ENERGIA DE IMPACTO DE APROXIMADAMENTE 2,6 (MAIS OU MENOS 15 POR CENTO) | DIS-CEF-001 | DCH133M2-BR DEWALT | N/A | Ferramentas | ANHANGUERA COMERCIO FERRAMENTAS ltd | 00.565.813/0002-00 | 2022-10-06 | 2026-10-06 | HI_2022_10_06 | Ambos | N/A | N/A | AIF
|  | 10015 | 4601070 | 530401119 | CHAVE AJUSTAVEL BOCA 19MM 6" | CHAVE BOCA AJUSTAVEL; MATERIAL: ACO CROMO VANADIUM OU ACO FERRAMENTA; SISTEMA REGULAGEM POR ROSCA SEM FIM; CABECA POLIDA; CABO RETO; ACABAMENTO NIQUELADO E CROMADO FOSCO OU OXIDADO PRETO; COMPRIMENTO APROXIMADO: 150 MM (6"); PADRAO CEF.001 NEOENERGIA ET 0 | DIS-CEF-001 | TRAMONTINA PRO 44022/106 | N/A | Ferramentas | ANHANGUERA COMERCIO FERRAMENTAS ltd | 00.565.813/0002-00 | 2022-10-06 | 2026-10-06 | HI_2022_10_06 | Ambos | N/A | N/A | AIF
|  | 12285 | 4601340 | 530401149 | CHAVE HEXAGONAL (ALLEN) 22MM PERFIL L | CHAVE HEXAGONAL ALLEN 22 MM PERFIL L; ENCAIXE SEXTAVADO; ACO FERRAMENTA OU ACO CROMO VANADIO; ACABAMENTO FOSFATIZADO ESCURECIDO; DIAMETRO: 22,0 MM; COMPRIMENTO 180 A 220 MM; CONFORME PADRAO DIS-CEF-001 ET 03.21.04 ITEM 15; EM EMBALAGEM APROVADA PELA NEOEN | DIS-CEF-001 | GEDORE – MODELO 42-22,0 | N/A | Ferramentas | ANHANGUERA COMERCIO FERRAMENTAS ltd | 00.565.813/0002-00 | 2022-10-06 | 2026-10-06 | HI_2022_10_06 | Ambos | N/A | N/A | AIF
|  | 37132 | 750028 | 530401044 | BATERIA 18 V 2,0 AH ION LITIO BOSCH | BATERIA PARA ALICATES ELETRICOS; DE IONS DE LITIO; TENSAO: 18 VCC; CORRENTE: 2,0 AH; MODELO REFERENCIA: BOSCH 1 600 Z00 036; CONFORME DIS-CEF-001 EFES 05.17.01 ITEM 13; EM EMBALAGEM APROVADA PELA NEOENERGIA. | DIS-CEF-001 | BOSCH 1600Z00036 | N/A | Ferramentas | ANHANGUERA COMERCIO FERRAMENTAS ltd | 00.565.813/0002-00 | 2022-10-06 | 2026-10-06 | HI_2022_10_06 | Ambos | N/A | N/A | AIF
|  | 15166 | 4601020 | 53040995 | ALICATE ANEL INTERNO RETA 19-60 MM | ALICATE PARA ANEIS DE SEGURANCA INTERNOS; FAIXA: 19 A 60 MM; CORPO EM ACO CARBONO, ACO FERRAMENTA OU ACO CROMO-VANADIO, FORJADO E TEMPERADO; MORDENTES LISOS; PONTAS RETAS; COMPRIMENTO 180MM; BRACOS ONDULADOS COM COBERTURA POLIMERICA; CONFORME DIS-CEF-002 | DIS-CEF-002 | TRAMONTINA PRO 44008/107 | N/A | Ferramentas | ANHANGUERA COMERCIO FERRAMENTAS ltd | 00.565.813/0002-00 | 2022-10-06 | 2026-10-06 | HI_2022_10_06 | Ambos | N/A | N/A | AIF
|  | 13032 | 4606014 | 530401242 | FURADEIRA / PARAFUSADEIRA BATERIA 18V | FURADEIRA/PARAFUSADEIRA ACIONADA POR BATERIA DE 18 A 22 V ; 1,3-3AH LI-ION; COM DUAS VELOCIDADES; AJUSTES DE TORQUE E PERFURACAO; CARCACA REFORCADA DE POLIAMIDA; MANDRIL DE APERTO RAPIDO DE 13MM; COMUTADOR ELETRONICO PARA SENTIDO DE GIRO;BOTAO | DIS-CEF-001 | DEWALT – MODELO DCD7781D2-BR | N/A | Ferramentas | ANHANGUERA COMERCIO FERRAMENTAS ltd | 00.565.813/0002-00 | 2022-10-06 | 2026-10-06 | HI_2022_10_06 | Ambos | N/A | N/A | AIF
|  | 15187 | 4601082 | 53040214 | CH CANHAO 10 MM HASTE PROTEGIDA 1KV | CHAVE CANHAO COM HASTE PROTEGIDA; ENCAIXE: SEXTAVADO; PONTA: FIXA; MATERIAL: ACOCROMO VANADIO. CABO: RETO; REVESTIMENTO DO CABO: POLIMERO; PROTECAO 1000V; TAMANHO: 10 MM; COMPRIMENTO DA HASTE: 125MM; CONFORME DIS-CEF-002 EFES 03.21.24 ITEM 2; EM EMBALAGE | DIS-CEF-002 | GEDORE – MODLEO 091.788 | N/A | Ferramentas | ANHANGUERA COMERCIO FERRAMENTAS ltd | 00.565.813/0002-00 | 2022-10-06 | 2026-10-06 | HI_2022_10_06 | Ambos | N/A | N/A | AIF
|  | 11377 | 4601284 | 53040989 | ALICATE ANEL SEG EXTERNO BICO CURVO 5" | ALICATE ANEL RETENCAO; EXTERNO; PONTA FIXA; BICO CURVO; ACO FERRAMENTA OU ACO CROMO VANADIO; CROMADO/NIQUELADO OU OXIDADO PRETO; CABOS CURVOS PLASTIFICADOS COM ISOLACAO CLASSE 0 (1KV); ARTICULACAO COM MOLA; CAPACIDADE 10 A 25,0 MM; COMPRIMENTO APROXIMADO: | DIS-CEF-002 | TRAMONTINA PRO 44011/105 | N/A | Ferramentas | ANHANGUERA COMERCIO FERRAMENTAS ltd | 00.565.813/0002-00 | 2022-10-06 | 2026-10-06 | HI_2022_10_06 | Ambos | N/A | N/A | AIF
|  | 15057 | 4601091 | 53040324 | CHAVE FENDA HASTE PROTEGIDA 1/8X4" | CHAVE DE FENDA SIMPLES COM HASTE PROTEGIDA COM COBERTURA POLIMERICA; MATERIAL DA HASTE: ACO CARBONO OU ACO CROMO VANADIO 50CRV4/73MOV52; NIQUELADA OU CROMADA; PONTA FOSFATIZADA; LAMINA REDONDA; C/ TRATAMENTO TERMICO DUREZA 50 HCR ± 3; DEVE SUPORTAR TEMPER | DIS-CEF-001 | GEDORE 150NR-1/8 X 4" | N/A | Ferramentas | ANHANGUERA COMERCIO FERRAMENTAS ltd | 00.565.813/0002-00 | 2022-10-06 | 2026-10-06 | HI_2022_10_06 | Ambos | N/A | N/A | AIF
|  | 15188 | 4601083 | 53040215 | CH CANHAO 11 MM HASTE PROTEGIDA 1KV | CHAVE CANHAO COM HASTE PROTEGIDA; ENCAIXE: SEXTAVADO; PONTA: FIXA; MATERIAL: ACOCROMO VANADIO. CABO: RETO; REVESTIMENTO DO CABO: POLIMERO; PROTECAO 1000V; TAMANHO: 11 MM; COMPRIMENTO DA HASTE: 125MM; CONFORME DIS-CEF-002 EFES 03.21.24 ITEM 3; EM EMBALAGE | DIS-CEF-002 | GEDORE – MODELO 091.789 | N/A | Ferramentas | ANHANGUERA COMERCIO FERRAMENTAS ltd | 00.565.813/0002-00 | 2022-10-06 | 2026-10-06 | HI_2022_10_06 | Ambos | N/A | N/A | AIF
|  | 13640 | 4601356 | 53040950 | CHAVE CATRACA COMB. 4 BOCAS 16X17X18X19 | CHAVE CATRACA COMBINADA FORJADA EM ACO CROMO VANADIO E TEMPERADA; ACABAMENTO CROMADO; COM 4 BOCAS COM CATRACA; CATRACA FOSFATIZADA R EVERSIVEL COM 72 DENTES; MEDIDA DAS BOCAS 16X17X18X19 MM. CONFORME PADRAO DIS-CEF-001 ET 03.21.20 ITEM 3; EM EMBALAGEM APR | DIS-CEF-001 | TRAMONTINA PRO 44637/105 | N/A | Ferramentas | ANHANGUERA COMERCIO FERRAMENTAS ltd | 00.565.813/0002-00 | 2022-10-06 | 2026-10-06 | HI_2022_10_06 | Ambos | N/A | N/A | AIF
|  | 12283 | 4601338 | 530401147 | CHAVE HEXAGONAL (ALLEN) 17MM PERFIL L | CHAVE HEXAGONAL ALLEN 17 MM PERFIL L; ENCAIXE SEXTAVADO; ACO FERRAMENTA OU ACO CROMO VANADIO; ACABAMENTO FOSFATIZADO ESCURECIDO; DIAMETRO: 17,0 MM; COMPRIMENTO 140 A 180 MM; CONFORME PADRAO DIS-CEF-001 ET 03.21.04 ITEM 13; EM EMBALAGEM APROVADA PELA NEOEN | DIS-CEF-001 | GEDORE – MODELO 42-17,0 | N/A | Ferramentas | ANHANGUERA COMERCIO FERRAMENTAS ltd | 00.565.813/0002-00 | 2022-10-06 | 2026-10-06 | HI_2022_10_06 | Ambos | N/A | N/A | AIF
|  | 37141 | 750039 | 530401056 | BATERIA 20/60V 6 AH ION LITIO DEWALT | BATERIA PARA ALICATES ELETRICOS; DE IONS DE LITIO; TENSAO: 20 VCC / 60 VCC; CORRENTE: 6,0 AH; MODELO REFERENCIA: DEWALT DCB606; CONFORME DIS-CEF-001 EFES 05.17.01 ITEM 24; EM EMBALAGEM APROVADA PELA NEOENERGIA. | DIS-CEF-001 | DEWALT DCB606-B3 FLEXVOLT | N/A | Ferramentas | ANHANGUERA COMERCIO FERRAMENTAS ltd | 00.565.813/0002-00 | 2022-10-06 | 2026-10-06 | HI_2022_10_06 | Ambos | N/A | N/A | AIF
|  | 15186 | 4601081 | 53040945 | CH CANHAO 9 MM HASTE PROTEGIDA 1KV | CHAVE CANHAO COM HASTE PROTEGIDA; ENCAIXE: SEXTAVADO; PONTA: FIXA; MATERIAL: ACOCROMO VANADIO. CABO: RETO; REVESTIMENTO DO CABO: POLIMERO; PROTECAO 1000V; TAMANHO: 9 MM; COMPRIMENTO DA HASTE: 125MM; CONFORME DIS-CEF-002 EFES 03.21.24 ITEM 1; EM EMBALAGEM | DIS-CEF-002 | GEDORE – MODLEO 091.787 | N/A | Ferramentas | ANHANGUERA COMERCIO FERRAMENTAS ltd | 00.565.813/0002-00 | 2022-10-06 | 2026-10-06 | HI_2022_10_06 | Ambos | N/A | N/A | AIF
|  | 15177 | 4601086 | 53040175 | CH CANHAO 13 MM HASTE PROTEGIDA 1KV | CHAVE CANHAO COM HASTE PROTEGIDA; ENCAIXE: SEXTAVADO; PONTA: FIXA; MATERIAL: ACOCROMO VANADIO. CABO: RETO; REVESTIMENTO DO CABO: POLIMERO; PROTECAO 1000V; TAMANHO: 13 MM; COMPRIMENTO DA HASTE: 125MM; CONFORME DIS-CEF-002 EFES 03.21.24 ITEM 5; EM EMBALAGE | DIS-CEF-002 | GEDORE - MODELO 091.791 | N/A | Ferramentas | ANHANGUERA COMERCIO FERRAMENTAS ltd | 00.565.813/0002-00 | 2022-10-06 | 2026-10-06 | HI_2022_10_06 | Ambos | N/A | N/A | AIF
|  | 15189 | 4601084 | 53040174 | CH CANHAO 12 MM HASTE PROTEGIDA 1KV | CHAVE CANHAO COM HASTE PROTEGIDA; ENCAIXE: SEXTAVADO; PONTA: FIXA; MATERIAL: ACOCROMO VANADIO. CABO: RETO; REVESTIMENTO DO CABO: POLIMERO; PROTECAO 1000V; TAMANHO: 12 MM; COMPRIMENTO DA HASTE: 125MM; CONFORME DIS-CEF-002 EFES 03.21.24 ITEM 4; EM EMBALAGE | DIS-CEF-002 | GEDORE – MODLEO 091.790 | N/A | Ferramentas | ANHANGUERA COMERCIO FERRAMENTAS ltd | 00.565.813/0002-00 | 2022-10-06 | 2026-10-06 | HI_2022_10_06 | Ambos | N/A | N/A | AIF
|  | 15178 | 4601087 | 53040422 | CH CANHAO 14 MM HASTE PROTEGIDA 1KV | CHAVE CANHAO COM HASTE PROTEGIDA; ENCAIXE: SEXTAVADO; PONTA: FIXA; MATERIAL: ACOCROMO VANADIO. CABO: RETO; REVESTIMENTO DO CABO: POLIMERO; PROTECAO 1000V; TAMANHO: 14 MM; COMPRIMENTO DA HASTE: 125MM; CONFORME DIS-CEF-002 EFES 03.21.24 ITEM 6; EM EMBALAGE | DIS-CEF-002 | GEDORE – MODELO 091.792 | N/A | Ferramentas | ANHANGUERA COMERCIO FERRAMENTAS ltd | 00.565.813/0002-00 | 2022-10-06 | 2026-10-06 | HI_2022_10_06 | Ambos | N/A | N/A | AIF
|  | 37135 | 700014 | 530401047 | BATERIA 18 V 5,0 AH ION LITIO | BATERIA PARA ALICATES ELETRICOS; DE IONS DE LITIO; TENSAO: 18 VCC; CORRENTE: 5,0 AH; MODELO REFERENCIA: MAKITA BL1850B; CONFORME DIS -CEF-001 EFES 05.17.01 ITEM 12; EM EMBALAGEM APROVADA PELA NEOENERGIA. | DIS-CEF-001 | MAKITA BL1850B | N/A | Ferramentas | ANHANGUERA COMERCIO FERRAMENTAS ltd | 00.565.813/0002-00 | 2022-10-06 | 2026-10-06 | HI_2022_10_06 | Ambos | N/A | N/A | AIF
|  | 15179 | 4601088 | 530401112 | CH CANHAO 17 MM HASTE PROTEGIDA 1KV | CHAVE CANHAO COM HASTE PROTEGIDA; ENCAIXE: SEXTAVADO; PONTA: FIXA; MATERIAL: ACOCROMO VANADIO. CABO: RETO; REVESTIMENTO DO CABO: POLIMERO; PROTECAO 1000V; TAMANHO: 17 MM; COMPRIMENTO DA HASTE: 125MM; CONFORME DIS-CEF-002 EFES 03.21.24 ITEM 7; EM EMBALAGE | DIS-CEF-002 | GEDORE – MODELO 091.793 | N/A | Ferramentas | ANHANGUERA COMERCIO FERRAMENTAS ltd | 00.565.813/0002-00 | 2022-10-06 | 2026-10-06 | HI_2022_10_06 | Ambos | N/A | N/A | AIF
|  | 15754 | 4610572 | 4610572 | MACACAO COM CAPUZ PARA PINTURA TAM XG | MACACÃO DE SEGURANÇA TAM XG; TIPO: DESCARTÁVEL; MATERIAL: DE POLIPROPILENO, DE FIBRAS EXTRUDADAS SEM CAMADAS INTERMEDIÁRIAS, COM TRATAMENTO ANTIESTÁTICO, MULTILÂMINADO,COM ABERTURA FRONTAL EM ZÍPER ,ELÁSTICO NO PUNHO E NO TORNOZELO,COSTURAS EM OVERLOCK | CEF 005 - ET 009.02 | ALPHATEC 1500 PLUS |  | EPI e acessórios de Segurança | ANSELL BRAZIL LTDA | 03.496.778/0001-21 | 2025-10-13 | 2030-10-13 | HI_2025_07_08 | Ambos | 39989 | N/A | BC
|  | 14393 | 5613135 | 5613135 | LUVA PARA RISCOS MECANICOS TAM XG (10) | LUVA DE SEGURANCA TAMANHO 10, TRICOTADA COM FIOS SINTETICOS; REVESTIDAS EM PU NA PALMA, DEDOS E PONTA DOS DEDOS; PUNHO ELASTICO; PALMA ANTIDERRAPANTE; ACABAMENTO LISO. POSSUINDO RESISTENCIA CONTRA AGENTES MECANICO, DE ACORDO COM A EN388, RESISTENCIA A ABR | CEF 005 -ET 002.06 | 11-727 |  | EPI e acessórios de Segurança | ANSELL BRAZIL LTDA. | 03.496.778/0001-21 | 2025-10-13 | 2030-10-13 | HI_2025_07_08 | Ambos | 36511 | N/A | BC
|  | 13457 | 5613134 | 5613134 | LUVA PROTECAO REVESTIDA TAMANHO P (7) | LUVA DE SEGURANCA TAMANHO 7, TRICOTADA COM FIOS SINTETICOS; REVESTIDAS EM PU NA PALMA, DEDOS E PONTA DOS DEDOS; PUNHO ELASTICO; PALMA ANTIDERRAPANTE; ACABAMENTO LISO. POSSUINDO RESISTENCIA CONTRA AGENTES MECANICO, DE ACORDO COM A EN388, RESISTENCIA A ABRA | CEF 005 -ET 002.06 | 11-727 |  | EPI e acessórios de Segurança | ANSELL BRAZIL LTDA. | 03.496.778/0001-21 | 2025-10-13 | 2030-10-13 | HI_2025_07_08 | Ambos | 36511 | N/A | BC
|  | 13458 | 5613115 | 5613115 | LUVA PROTECAO REVESTIDA TAMANHO M (8) | LUVA DE SEGURANCA TAMANHO 8 TRICOTADA COM FIOS SINTETICOS; REVESTIDAS EM PU NA PALMA, DEDOS E PONTA DOS DEDOS; PUNHO ELASTICO; PALMA ANTIDERRAPANTE; ACABAMENTO LISO. POSSUINDO RESISTENCIA CONTRA AGENTES MECANICO, DE ACORDO COM A EN388, RESISTENCIA A ABRAS | CEF 005 -ET 002.06 | 11-727 |  | EPI e acessórios de Segurança | ANSELL BRAZIL LTDA. | 03.496.778/0001-21 | 2025-10-13 | 2030-10-13 | HI_2025_07_08 | Ambos | 36511 | N/A | BC
|  | 13459 | 5613117 | 5613117 | LUVA PROTECAO REVESTIDA TAMANHO G (9) | LUVA DE SEGURANCA TAMANHO 9, TRICOTADA COM FIOS SINTETICOS; REVESTIDAS EM PU NA PALMA, DEDOS E PONTA DOS DEDOS; PUNHO ELASTICO; PALMA ANTIDERRAPANTE; ACABAMENTO LISO. POSSUINDO RESISTENCIA CONTRA AGENTES MECANICO, DE ACORDO COM A EN388, RESISTENCIA A ABRA | CEF 005 -ET 002.06 | 11-727 |  | EPI e acessórios de Segurança | ANSELL BRAZIL LTDA. | 03.496.778/0001-21 | 2025-10-13 | 2030-10-13 | HI_2025_07_08 | Ambos | 36511 | N/A | BC
|  | 100706 | 2444143 | 0 | TERM DESC 250A PLUG DE FECHAMENTO | TERMINAL DESCONECTAVEL; TIPO: PLUG DE FECHAMENTO (PF); INTERFACE:TIPO "A" DEADBREAK ; MOLDADO:EPDM; TENSAO NOMINAL: 24 KV; CORRENTE NOMINAL: 200/250 A; COMPONENTES: CORPO BLINDADO; PRESILHA DE FIXAÇÃO, CAPUZ PROTETOR, MATERIAIS DE MONTAGEM. ADICIONAIS: C | DIS-ETE-152 | K150DP+270216 | Não informado - analisar Referência | Acessórios para cabos de rede subterrânea | APS COMPONENTES ELÉTRICOS LTDA | 04.031.962/0001-69 | 2022-06-01 | 2027-06-01 | AP_2025_04_02 | Não informado | N/A | Item analisado por aprovação técnica - Normatização de Redes | AIF
|  | 100707 | 2444144 | 0 | TERM DESC 24KV/250A PLUG DE CONEXAO | TERMINAL DESCONECTAVEL; TIPO: PLUG DE CONEXAO (PC-250); INTERFACE:TIPO "A" DEADBREAK ; MOLDADO:EPDM; TENSAO NOMINAL: 24 KV; CORRENTE NOMINAL: 200/250 A; COMPONENTES: CORPO BLINDADO; PRESILHAS DE FIXAÇÃO, PROLONGADOR, CAPUZES PROTETORES, MATERIAIS DE MONT | DIS-ETE-152 | K150S | Não informado - analisar Referência | Acessórios para cabos de rede subterrânea | APS COMPONENTES ELÉTRICOS LTDA | 04.031.962/0001-69 | 2022-06-01 | 2027-06-01 | AP_2025_04_02 | Não informado | N/A | Item analisado por aprovação técnica - Normatização de Redes | AIF
|  | 100724 | 2444160 | 0 | TERM DESC 600A PLUG DE FECHAMENTO | TERMINAL DESCONECTAVEL; TIPO: PLUG DE FECHAMENTO (PF25-600); INTERFACE:TIPO "600-DEADBREAKk" ANSI; MOLDADO:EPOXI; TENSAO NOMINAL: 25 KV; CORRENTE NOMINAL: 600 A; COMPONENTES: CORPO BASICO; TAMPA ISOLADA DO PLUG, PINO ROSCADO, CAPUZ PROTETOR, MATERIAIS DE | DIS-ETE-152 | K650BIP | Não informado - analisar Referência | Acessórios para cabos de rede subterrânea | APS COMPONENTES ELÉTRICOS LTDA | 04.031.962/0001-69 | 2022-06-01 | 2027-06-01 | AP_2025_04_02 | Não informado | N/A | Item analisado por aprovação técnica - Normatização de Redes | AIF
|  | 100705 | 2444142 | 0 | TERM DESC 24KV/250A PLUG DE ATERRAMENTO | TERMINAL DESCONECTAVEL; TIPO: PLUG DE ATERRAMENTO (PAT); INTERFACE:TIPO "A" DEADBREAK; MOLDADO:EPDM; TENSAO NOMINAL: 24 KV; CORRENTE NOMINAL: 200/250 A; COMPONENTES: CORPO BLINDADO; CORDOALHA DE ATERRAMENTO, PARAFUSO DE FIXAÇÃO, CAPUZ PROTETOR, MATERIAIS | DIS-ETE-152 | 151-GP | Não informado - analisar Referência | Acessórios para cabos de rede subterrânea | APS COMPONENTES ELÉTRICOS LTDA | 04.031.962/0001-69 | 2022-06-01 | 2027-06-01 | AP_2025_04_02 | Não informado | N/A | Item analisado por aprovação técnica - Normatização de Redes | AIF
|  | 100716 | 2444152 | 0 | TERM DESC 25KV/600A T SIMETICO 95MM2 | TERMINAL DESCONECTAVEL; TIPO: "T" SIMETRICO; INTERFACE:TIPO "600-DEADBREAK" ANSI; MOLDADO:EPDM; TENSAO NOMINAL: 25 KV; CORRENTE NOM INAL: 600 A; COMPONENTES: CORPO "T" SIMETRICO BLINDADO; PLUG ISOLADO BLINDADO, CAPUZ DE PROTECAO, PARAFUSO, CONECTOR TORQ | DIS-ETE-152 | K656LR-G + EACT 0300 | Não informado - analisar Referência | Acessórios para cabos de rede subterrânea | APS COMPONENTES ELÉTRICOS LTDA | 04.031.962/0001-69 | 2022-06-01 | 2027-06-01 | AP_2025_04_02 | Não informado | N/A | Item analisado por aprovação técnica - Normatização de Redes | AIF
|  | 100711 | 2444147 | 0 | TERM DESC 24KV/250A PLUG DE CONEXAO PT2 | TERMINAL DESCONECTAVEL; TIPO: PLUG DE CONEXAO (PT2); INTERFACE:TIPO "A" DEADBREAK ; MOLDADO:EPDM; TENSAO NOMINAL: 24 KV; CORRENTE NOMINAL: 200/250 A; COMPONENTES: CORPO BLINDADO; PRESILHAS DE FIXAÇÃO, PROLONGADOR, CAPUZES PROTETORES, MATERIAIS DE MONTAGE | DIS-ETE-152 | K150T + 150-TB-3 | Não informado - analisar Referência | Acessórios para cabos de rede subterrânea | APS COMPONENTES ELÉTRICOS LTDA | 04.031.962/0001-69 | 2022-06-01 | 2027-06-01 | AP_2025_04_02 | Não informado | N/A | Item analisado por aprovação técnica - Normatização de Redes | AIF
|  | 100706 | 2444143 | 0 | TERM DESC 250A PLUG DE FECHAMENTO | TERMINAL DESCONECTAVEL; TIPO: PLUG DE FECHAMENTO (PF); INTERFACE:TIPO "A" DEADBREAK ; MOLDADO:EPDM; TENSAO NOMINAL: 24 KV; CORRENTE NOMINAL: 200/250 A; COMPONENTES: CORPO BLINDADO; PRESILHA DE FIXAÇÃO, CAPUZ PROTETOR, MATERIAIS DE MONTAGEM. ADICIONAIS: C | DIS-ETE-152 | K150DP+270216 | Não informado - analisar Referência | Acessórios para cabos de rede subterrânea | APS COMPONENTES ELÉTRICOS LTDA | 04.031.962/0001-69 | 2022-06-01 | 2027-06-01 | AP_2025_04_02 | Não informado | N/A | Item analisado por aprovação técnica - Normatização de Redes | AIF
|  | 100705 | 2444142 | 0 | TERM DESC 24KV/250A PLUG DE ATERRAMENTO | TERMINAL DESCONECTAVEL; TIPO: PLUG DE ATERRAMENTO (PAT); INTERFACE:TIPO "A" DEADBREAK; MOLDADO:EPDM; TENSAO NOMINAL: 24 KV; CORRENTE NOMINAL: 200/250 A; COMPONENTES: CORPO BLINDADO; CORDOALHA DE ATERRAMENTO, PARAFUSO DE FIXAÇÃO, CAPUZ PROTETOR, MATERIAIS | DIS-ETE-152 | 151-GP | Não informado - analisar Referência | Acessórios para cabos de rede subterrânea | APS COMPONENTES ELÉTRICOS LTDA | 04.031.962/0001-69 | 2022-06-01 | 2027-06-01 | AP_2025_04_02 | Não informado | N/A | Item analisado por aprovação técnica - Normatização de Redes | AIF
|  | 100718 | 2444154 | 0 | TERM DESC 25KV/600A T SIMETICO 150MM2 | TERMINAL DESCONECTAVEL; TIPO: "T" SIMETRICO; INTERFACE:TIPO "600-DEADBREAK" ANSI; MOLDADO:EPDM; TENSAO NOMINAL: 25 KV; CORRENTE NOM INAL: 600 A; COMPONENTES: CORPO "T" SIMETRICO BLINDADO; PLUG ISOLADO BLINDADO, CAPUZ DE PROTECAO, PARAFUSO, CONECTOR TORQ | DIS-ETE-152 | K656LR-H + EACT 0300 | Não informado - analisar Referência | Acessórios para cabos de rede subterrânea | APS COMPONENTES ELÉTRICOS LTDA | 04.031.962/0001-69 | 2022-06-01 | 2027-06-01 | AP_2025_04_02 | Não informado | N/A | Item analisado por aprovação técnica - Normatização de Redes | AIF
|  | 100116 | 2447003 | 0 | BARRAMENTO ISOL 1,0KV 4 X 185,0MM2 | BARRAMENTO MULTIPLO ISOLADO. QUANTIDADE DE PORTAS/VIAS (ENTRADA/SAIDA): 4. TENSAO NOMINAL: 1KV. CORPO EM LIGA DE ALUMINIO ESTANHADO. INVOLUCRO EXTERNO EPDM RESISTENTE A IMPACTO E RADIACAO ULTRAVIOLETA. SELAGEM PROVIDA POR TAMPA/GEL. PARAFUSO DO TIPO A | DIS-ETE-152 | USB43S | Não informado - analisar Referência | Acessórios para cabos de rede subterrânea | APS COMPONENTES ELÉTRICOS LTDA | 04.031.962/0001-69 | 2022-06-01 | 2027-06-01 | AP_2025_04_02 | Não informado | N/A | Item analisado por aprovação técnica - Normatização de Redes | AIF
|  | 100721 | 2444157 | 0 | TERM DESC 25KV/600A T SIMETICO 300MM2 | TERMINAL DESCONECTAVEL; TIPO: "T" SIMETRICO; INTERFACE:TIPO "600-DEADBREAK" ANSI; MOLDADO:EPDM; TENSAO NOMINAL: 25 KV; CORRENTE NOM INAL: 600 A; COMPONENTES: CORPO "T" SIMETRICO BLINDADO; PLUG ISOLADO BLINDADO, CAPUZ DE PROTECAO, PARAFUSO, CONECTOR TORQ | DIS-ETE-152 | K656LR-L + EACT 0750 | Não informado - analisar Referência | Acessórios para cabos de rede subterrânea | APS COMPONENTES ELÉTRICOS LTDA | 04.031.962/0001-69 | 2022-06-01 | 2027-06-01 | AP_2025_04_02 | Não informado | N/A | Item analisado por aprovação técnica - Normatização de Redes | AIF
|  | 100713 | 2444149 | 0 | TERM DESC 24KV/250A PLUG DE INSERCAO | TERMINAL DESCONECTAVEL; TIPO: PLUG DE INSERCAO (PSI); INTERFACE:TIPO "A" DEADBREAK ; MOLDADO:EPDM; TENSAO NOMINAL: 24 KV; CORRENTE NOMINAL: 200/250 A; COMPONENTES: CORPO BLINDADO; CAPUZ PROTETOR, MATERIAIS DE MONTAGEM. ADICIONAIS: CORPO APROVA DE TOQUE | DIS-ETE-152 | K1501A1 | Não informado - analisar Referência | Acessórios para cabos de rede subterrânea | APS COMPONENTES ELÉTRICOS LTDA | 04.031.962/0001-69 | 2022-06-01 | 2027-06-01 | AP_2025_04_02 | Não informado | N/A | Item analisado por aprovação técnica - Normatização de Redes | AIF
|  | 100714 | 2444150 | 0 | TERM DESC 25KV/600A T SIMETICO 35MM2 | TERMINAL DESCONECTAVEL; TIPO: "T" SIMETRICO; INTERFACE:TIPO "600-DEADBREAK" ANSI; MOLDADO:EPDM; TENSAO NOMINAL: 25 KV; CORRENTE NOM INAL: 600 A; COMPONENTES: CORPO "T" SIMETRICO BLINDADO; PLUG ISOLADO BLINDADO, CAPUZ DE PROTECAO, PARAFUSO, CONECTOR TORQ | DIS-ETE-152 | K656LR-F + EACT 0300 | Não informado - analisar Referência | Acessórios para cabos de rede subterrânea | APS COMPONENTES ELÉTRICOS LTDA | 04.031.962/0001-69 | 2022-06-01 | 2027-06-01 | AP_2025_04_02 | Não informado | N/A | Item analisado por aprovação técnica - Normatização de Redes | AIF
|  | 100715 | 2444151 | 0 | TERM DESC 25KV/600A T SIMETICO 50MM2 | TERMINAL DESCONECTAVEL; TIPO: "T" SIMETRICO; INTERFACE:TIPO "600-DEADBREAK" ANSI; MOLDADO:EPDM; TENSAO NOMINAL: 25 KV; CORRENTE NOM INAL: 600 A; COMPONENTES: CORPO "T" SIMETRICO BLINDADO; PLUG ISOLADO BLINDADO, CAPUZ DE PROTECAO, PARAFUSO, CONECTOR TORQ | DIS-ETE-152 | K656LR-F + EACT 0300 | Não informado - analisar Referência | Acessórios para cabos de rede subterrânea | APS COMPONENTES ELÉTRICOS LTDA | 04.031.962/0001-69 | 2022-06-01 | 2027-06-01 | AP_2025_04_02 | Não informado | N/A | Item analisado por aprovação técnica - Normatização de Redes | AIF
|  | 100717 | 2444153 | 0 | TERM DESC 25KV/600A T SIMETICO 120MM2 | TERMINAL DESCONECTAVEL; TIPO: "T" SIMETRICO; INTERFACE:TIPO "600-DEADBREAK" ANSI; MOLDADO:EPDM; TENSAO NOMINAL: 25 KV; CORRENTE NOM INAL: 600 A; COMPONENTES: CORPO "T" SIMETRICO BLINDADO; PLUG ISOLADO BLINDADO, CAPUZ DE PROTECAO, PARAFUSO, CONECTOR TORQ | DIS-ETE-152 | K656LR-H + EACT 0300 | Não informado - analisar Referência | Acessórios para cabos de rede subterrânea | APS COMPONENTES ELÉTRICOS LTDA | 04.031.962/0001-69 | 2022-06-01 | 2027-06-01 | AP_2025_04_02 | Não informado | N/A | Item analisado por aprovação técnica - Normatização de Redes | AIF
|  | 100719 | 2444155 | 0 | TERM DESC 25KV/600A T SIMETICO 185MM2 | TERMINAL DESCONECTAVEL; TIPO: "T" SIMETRICO; INTERFACE:TIPO "600 DEADBREAK" ANSI; MOLDADO:EPDM; TENSAO NOMINAL: 25 KV; CORRENTE NOMINAL: 600 A; COMPONENTES: CORPO "T" SIMETRICO BLINDADO; PLUG ISOLADO BLINDADO, CAPUZ DE PROTECAO, PARAFUSO, CONECTOR TORQU | DIS-ETE-152 | K656LR-J + EACT 0500 | Não informado - analisar Referência | Acessórios para cabos de rede subterrânea | APS COMPONENTES ELÉTRICOS LTDA | 04.031.962/0001-69 | 2022-06-01 | 2027-06-01 | AP_2025_04_02 | Não informado | N/A | Item analisado por aprovação técnica - Normatização de Redes | AIF
|  | 100743 | 2447011 | 0 | BARRAMENTO ISOL 1,0KV 5 X 185,0MM2 | BARRAMENTO MULTIPLO ISOLADO. QUANTIDADE DE PORTAS/VIAS (ENTRADA/SAIDA): 5. TENSAO NOMINAL: 1KV. CORPO EM LIGA DE ALUMINIO ESTANHADO. INVOLUCRO EXTERNO EPDM RESISTENTE A IMPACTO E RADIACAO ULTRAVIOLETA. SELAGEM PROVIDA POR TAMPA/GEL. PARAFUSO DO TIPO A | DIS-ETE-152 | USB53S | Não informado - analisar Referência | Acessórios para cabos de rede subterrânea | APS COMPONENTES ELÉTRICOS LTDA | 04.031.962/0001-69 | 2022-06-01 | 2027-06-01 | AP_2025_04_02 | Não informado | N/A | Item analisado por aprovação técnica - Normatização de Redes | AIF
|  | 100708 | 2444145 | 0 | TERM DESC 24KV/250A RECEPTACULO | TERMINAL DESCONECTAVEL; TIPO: RECEPTACULO (RIB); INTERFACE:TIPO "A" DEADBREAK ; MOLDADO:EPDM; TENSAO NOMINAL: 24 KV; CORRENTE NOMINAL: 200/250 A; COMPONENTES: CORPO BLINDADO; PRESILHAS DE FIXAÇÃO. MATERIAIS DE MONTAGEM. ADICIONAIS: CORPO APROVA DE TOQU | DIS-ETE-152 | K150DR+270216 | Não informado - analisar Referência | Acessórios para cabos de rede subterrânea | APS COMPONENTES ELÉTRICOS LTDA | 04.031.962/0001-69 | 2022-06-01 | 2027-06-01 | AP_2025_04_02 | Não informado | N/A | Item analisado por aprovação técnica - Normatização de Redes | AIF
|  | 100720 | 2444156 | 0 | TERM DESC 25KV/600A T SIMETICO 240MM2 | TERMINAL DESCONECTAVEL; TIPO: "T" SIMETRICO; INTERFACE:TIPO "600-DEADBREAK" ANSI; MOLDADO:EPDM; TENSAO NOMINAL: 25 KV; CORRENTE NOM INAL: 600 A; COMPONENTES: CORPO "T" SIMETRICO BLINDADO; PLUG ISOLADO BLINDADO, CAPUZ DE PROTECAO, PARAFUSO, CONECTOR TORQ | DIS-ETE-152 | K656LR-K + EACT 0500 | Não informado - analisar Referência | Acessórios para cabos de rede subterrânea | APS COMPONENTES ELÉTRICOS LTDA | 04.031.962/0001-69 | 2022-06-01 | 2027-06-01 | AP_2025_04_02 | Não informado | N/A | Item analisado por aprovação técnica - Normatização de Redes | AIF
|  | 100744 | 2447012 | 0 | BARRAMENTO ISOL 1,0KV 6 X 185,0MM2 | BARRAMENTO MULTIPLO ISOLADO. QUANTIDADE DE PORTAS/VIAS (ENTRADA/SAIDA): 6. TENSAO NOMINAL: 1KV. CORPO EM LIGA DE ALUMINIO ESTANHADO. INVOLUCRO EXTERNO EPDM RESISTENTE A IMPACTO E RADIACAO ULTRAVIOLETA. SELAGEM PROVIDA POR TAMPA/GEL. PARAFUSO DO TIPO A | DIS-ETE-152 | USB63S | Não informado - analisar Referência | Acessórios para cabos de rede subterrânea | APS COMPONENTES ELÉTRICOS LTDA | 04.031.962/0001-69 | 2022-06-01 | 2027-06-01 | AP_2025_04_02 | Não informado | N/A | Item analisado por aprovação técnica - Normatização de Redes | AIF
|  | 100710 | 2444146 | 0 | TERM DESC 24KV/250A BARRAMENTO TRIPLEX | TERMINAL DESCONECTAVEL; TIPO: BARRAMENTO TRIPLEX (BTX); INTERFACE:TIPO "A" DEADBREAK ; MOLDADO:EPDM; TENSAO NOMINAL: 24 KV; CORRENTE NOMINAL: 200/250 A; COMPONENTES: BARRAMENTO TRIPLEX EM CORPO BLINDADO COM SUPORTE METALICO CAPUZES DE PROTEÇÃO. MATERIAI | DIS-ETE-152 | K1501J3U-8 | Não informado - analisar Referência | Acessórios para cabos de rede subterrânea | APS COMPONENTES ELÉTRICOS LTDA | 04.031.962/0001-69 | 2022-06-01 | 2027-06-01 | AP_2025_04_02 | Não informado | N/A | Item analisado por aprovação técnica - Normatização de Redes | AIF
|  | 100743 | 2447011 | 0 | BARRAMENTO ISOL 1,0KV 5 X 185,0MM2 | BARRAMENTO MULTIPLO ISOLADO. QUANTIDADE DE PORTAS/VIAS (ENTRADA/SAIDA): 5. TENSAO NOMINAL: 1KV. CORPO EM LIGA DE ALUMINIO ESTANHADO. INVOLUCRO EXTERNO EPDM RESISTENTE A IMPACTO E RADIACAO ULTRAVIOLETA. SELAGEM PROVIDA POR TAMPA/GEL. PARAFUSO DO TIPO A | DIS-ETE-152 | USB53S | Não informado - analisar Referência | Acessórios para cabos de rede subterrânea | APS COMPONENTES ELÉTRICOS LTDA | 04.031.962/0001-69 | 2022-06-01 | 2027-06-01 | AP_2025_04_02 | Não informado | N/A | Item analisado por aprovação técnica - Normatização de Redes | AIF
|  | 100116 | 2447003 | 0 | BARRAMENTO ISOL 1,0KV 4 X 185,0MM2 | BARRAMENTO MULTIPLO ISOLADO. QUANTIDADE DE PORTAS/VIAS (ENTRADA/SAIDA): 4. TENSAO NOMINAL: 1KV. CORPO EM LIGA DE ALUMINIO ESTANHADO. INVOLUCRO EXTERNO EPDM RESISTENTE A IMPACTO E RADIACAO ULTRAVIOLETA. SELAGEM PROVIDA POR TAMPA/GEL. PARAFUSO DO TIPO A | DIS-ETE-152 | USB43S | Não informado - analisar Referência | Acessórios para cabos de rede subterrânea | APS COMPONENTES ELÉTRICOS LTDA | 04.031.962/0001-69 | 2022-06-01 | 2027-06-01 | AP_2025_04_02 | Não informado | N/A | Item analisado por aprovação técnica - Normatização de Redes | AIF
|  | 100713 | 2444149 | 0 | TERM DESC 24KV/250A PLUG DE INSERCAO | TERMINAL DESCONECTAVEL; TIPO: PLUG DE INSERCAO (PSI); INTERFACE:TIPO "A" DEADBREAK ; MOLDADO:EPDM; TENSAO NOMINAL: 24 KV; CORRENTE NOMINAL: 200/250 A; COMPONENTES: CORPO BLINDADO; CAPUZ PROTETOR, MATERIAIS DE MONTAGEM. ADICIONAIS: CORPO APROVA DE TOQUE | DIS-ETE-152 | K1501A1 | Não informado - analisar Referência | Acessórios para cabos de rede subterrânea | APS COMPONENTES ELÉTRICOS LTDA | 04.031.962/0001-69 | 2022-06-01 | 2027-06-01 | AP_2025_04_02 | Não informado | N/A | Item analisado por aprovação técnica - Normatização de Redes | AIF
|  | 100714 | 2444150 | 0 | TERM DESC 25KV/600A T SIMETICO 35MM2 | TERMINAL DESCONECTAVEL; TIPO: "T" SIMETRICO; INTERFACE:TIPO "600-DEADBREAK" ANSI; MOLDADO:EPDM; TENSAO NOMINAL: 25 KV; CORRENTE NOM INAL: 600 A; COMPONENTES: CORPO "T" SIMETRICO BLINDADO; PLUG ISOLADO BLINDADO, CAPUZ DE PROTECAO, PARAFUSO, CONECTOR TORQ | DIS-ETE-152 | K656LR-F + EACT 0300 | Não informado - analisar Referência | Acessórios para cabos de rede subterrânea | APS COMPONENTES ELÉTRICOS LTDA | 04.031.962/0001-69 | 2022-06-01 | 2027-06-01 | AP_2025_04_02 | Não informado | N/A | Item analisado por aprovação técnica - Normatização de Redes | AIF
|  | 100715 | 2444151 | 0 | TERM DESC 25KV/600A T SIMETICO 50MM2 | TERMINAL DESCONECTAVEL; TIPO: "T" SIMETRICO; INTERFACE:TIPO "600-DEADBREAK" ANSI; MOLDADO:EPDM; TENSAO NOMINAL: 25 KV; CORRENTE NOM INAL: 600 A; COMPONENTES: CORPO "T" SIMETRICO BLINDADO; PLUG ISOLADO BLINDADO, CAPUZ DE PROTECAO, PARAFUSO, CONECTOR TORQ | DIS-ETE-152 | K656LR-F + EACT 0300 | Não informado - analisar Referência | Acessórios para cabos de rede subterrânea | APS COMPONENTES ELÉTRICOS LTDA | 04.031.962/0001-69 | 2022-06-01 | 2027-06-01 | AP_2025_04_02 | Não informado | N/A | Item analisado por aprovação técnica - Normatização de Redes | AIF
|  | 100716 | 2444152 | 0 | TERM DESC 25KV/600A T SIMETICO 95MM2 | TERMINAL DESCONECTAVEL; TIPO: "T" SIMETRICO; INTERFACE:TIPO "600-DEADBREAK" ANSI; MOLDADO:EPDM; TENSAO NOMINAL: 25 KV; CORRENTE NOM INAL: 600 A; COMPONENTES: CORPO "T" SIMETRICO BLINDADO; PLUG ISOLADO BLINDADO, CAPUZ DE PROTECAO, PARAFUSO, CONECTOR TORQ | DIS-ETE-152 | K656LR-G + EACT 0300 | Não informado - analisar Referência | Acessórios para cabos de rede subterrânea | APS COMPONENTES ELÉTRICOS LTDA | 04.031.962/0001-69 | 2022-06-01 | 2027-06-01 | AP_2025_04_02 | Não informado | N/A | Item analisado por aprovação técnica - Normatização de Redes | AIF
|  | 100717 | 2444153 | 0 | TERM DESC 25KV/600A T SIMETICO 120MM2 | TERMINAL DESCONECTAVEL; TIPO: "T" SIMETRICO; INTERFACE:TIPO "600-DEADBREAK" ANSI; MOLDADO:EPDM; TENSAO NOMINAL: 25 KV; CORRENTE NOM INAL: 600 A; COMPONENTES: CORPO "T" SIMETRICO BLINDADO; PLUG ISOLADO BLINDADO, CAPUZ DE PROTECAO, PARAFUSO, CONECTOR TORQ | DIS-ETE-152 | K656LR-H + EACT 0300 | Não informado - analisar Referência | Acessórios para cabos de rede subterrânea | APS COMPONENTES ELÉTRICOS LTDA | 04.031.962/0001-69 | 2022-06-01 | 2027-06-01 | AP_2025_04_02 | Não informado | N/A | Item analisado por aprovação técnica - Normatização de Redes | AIF
|  | 100745 | 2447013 | 0 | BARRAMENTO ISOL 1,0KV 4 X 240,0MM2 | BARRAMENTO MULTIPLO ISOLADO. QUANTIDADE DE PORTAS/VIAS (ENTRADA/SAIDA): 4. TENSAO NOMINAL: 1KV. CORPO EM LIGA DE ALUMINIO ESTANHADO. INVOLUCRO EXTERNO EPDM RESISTENTE A IMPACTO E RADIACAO ULTRAVIOLETA. SELAGEM PROVIDA POR TAMPA/GEL. PARAFUSO DO TIPO A | DIS-ETE-152 | RAB45C | Não informado - analisar Referência | Acessórios para cabos de rede subterrânea | APS COMPONENTES ELÉTRICOS LTDA | 04.031.962/0001-69 | 2022-06-01 | 2027-06-01 | AP_2025_04_02 | Não informado | N/A | Item analisado por aprovação técnica - Normatização de Redes | AIF
|  | 100721 | 2444157 | 0 | TERM DESC 25KV/600A T SIMETICO 300MM2 | TERMINAL DESCONECTAVEL; TIPO: "T" SIMETRICO; INTERFACE:TIPO "600-DEADBREAK" ANSI; MOLDADO:EPDM; TENSAO NOMINAL: 25 KV; CORRENTE NOM INAL: 600 A; COMPONENTES: CORPO "T" SIMETRICO BLINDADO; PLUG ISOLADO BLINDADO, CAPUZ DE PROTECAO, PARAFUSO, CONECTOR TORQ | DIS-ETE-152 | K656LR-L + EACT 0750 | Não informado - analisar Referência | Acessórios para cabos de rede subterrânea | APS COMPONENTES ELÉTRICOS LTDA | 04.031.962/0001-69 | 2022-06-01 | 2027-06-01 | AP_2025_04_02 | Não informado | N/A | Item analisado por aprovação técnica - Normatização de Redes | AIF
|  | 100722 | 2444158 | 0 | TERM DESC 600A PLUG DE CONEXAO | TERMINAL DESCONECTAVEL; TIPO: PLUG DE CONEXAO (PC25-600); INTERFACE:TIPO "600-DEADBREAK" ANSI ; MOLDADO:EPOXI; TENSAO NOMINAL: 25 KV; CORRENTE NOMINAL: 600 A; COMPONENTES: CORPO BLINDADO; PINO ROSCADO, CAPUZES PROTETORES, MATERIAIS DE MONTAGEM. ADICIONAI | DIS-ETE-152 | K650CP + 650SA | Não informado - analisar Referência | Acessórios para cabos de rede subterrânea | APS COMPONENTES ELÉTRICOS LTDA | 04.031.962/0001-69 | 2022-06-01 | 2027-06-01 | AP_2025_04_02 | Não informado | N/A | Item analisado por aprovação técnica - Normatização de Redes | AIF
|  | 100708 | 2444145 | 0 | TERM DESC 24KV/250A RECEPTACULO | TERMINAL DESCONECTAVEL; TIPO: RECEPTACULO (RIB); INTERFACE:TIPO "A" DEADBREAK ; MOLDADO:EPDM; TENSAO NOMINAL: 24 KV; CORRENTE NOMINAL: 200/250 A; COMPONENTES: CORPO BLINDADO; PRESILHAS DE FIXAÇÃO. MATERIAIS DE MONTAGEM. ADICIONAIS: CORPO APROVA DE TOQU | DIS-ETE-152 | K150DR+270216 | Não informado - analisar Referência | Acessórios para cabos de rede subterrânea | APS COMPONENTES ELÉTRICOS LTDA | 04.031.962/0001-69 | 2022-06-01 | 2027-06-01 | AP_2025_04_02 | Não informado | N/A | Item analisado por aprovação técnica - Normatização de Redes | AIF
|  | 100744 | 2447012 | 0 | BARRAMENTO ISOL 1,0KV 6 X 185,0MM2 | BARRAMENTO MULTIPLO ISOLADO. QUANTIDADE DE PORTAS/VIAS (ENTRADA/SAIDA): 6. TENSAO NOMINAL: 1KV. CORPO EM LIGA DE ALUMINIO ESTANHADO. INVOLUCRO EXTERNO EPDM RESISTENTE A IMPACTO E RADIACAO ULTRAVIOLETA. SELAGEM PROVIDA POR TAMPA/GEL. PARAFUSO DO TIPO A | DIS-ETE-152 | USB63S | Não informado - analisar Referência | Acessórios para cabos de rede subterrânea | APS COMPONENTES ELÉTRICOS LTDA | 04.031.962/0001-69 | 2022-06-01 | 2027-06-01 | AP_2025_04_02 | Não informado | N/A | Item analisado por aprovação técnica - Normatização de Redes | AIF
|  | 100710 | 2444146 | 0 | TERM DESC 24KV/250A BARRAMENTO TRIPLEX | TERMINAL DESCONECTAVEL; TIPO: BARRAMENTO TRIPLEX (BTX); INTERFACE:TIPO "A" DEADBREAK ; MOLDADO:EPDM; TENSAO NOMINAL: 24 KV; CORRENTE NOMINAL: 200/250 A; COMPONENTES: BARRAMENTO TRIPLEX EM CORPO BLINDADO COM SUPORTE METALICO CAPUZES DE PROTEÇÃO. MATERIAI | DIS-ETE-152 | K1501J3U-8 | Não informado - analisar Referência | Acessórios para cabos de rede subterrânea | APS COMPONENTES ELÉTRICOS LTDA | 04.031.962/0001-69 | 2022-06-01 | 2027-06-01 | AP_2025_04_02 | Não informado | N/A | Item analisado por aprovação técnica - Normatização de Redes | AIF
|  | 100724 | 2444160 | 0 | TERM DESC 600A PLUG DE FECHAMENTO | TERMINAL DESCONECTAVEL; TIPO: PLUG DE FECHAMENTO (PF25-600); INTERFACE:TIPO "600-DEADBREAKk" ANSI; MOLDADO:EPOXI; TENSAO NOMINAL: 25 KV; CORRENTE NOMINAL: 600 A; COMPONENTES: CORPO BASICO; TAMPA ISOLADA DO PLUG, PINO ROSCADO, CAPUZ PROTETOR, MATERIAIS DE | DIS-ETE-152 | K650BIP | Não informado - analisar Referência | Acessórios para cabos de rede subterrânea | APS COMPONENTES ELÉTRICOS LTDA | 04.031.962/0001-69 | 2022-06-01 | 2027-06-01 | AP_2025_04_02 | Não informado | N/A | Item analisado por aprovação técnica - Normatização de Redes | AIF
|  | 100723 | 2444159 | 0 | TERM DESC 600A PLUG DE REDUÇÃO 600/200A | TERMINAL DESCONECTAVEL; TIPO: PLUG DE REDUCAO (PR25-600/200); INTERFACE:TIPO "600-DEADBREAK" ANSI ; MOLDADO:EPOXI; TENSAO NOMINAL: 25 KV; CORRENTE NOMINAL: 600 A; COMPONENTES: CORPO BLINDADO; PINO ROSCADO, MOLA PARA CONEXÃO, CAPUZES PROTETORES, MATERIAIS | DIS-ETE-152 | K650RTP | Não informado - analisar Referência | Acessórios para cabos de rede subterrânea | APS COMPONENTES ELÉTRICOS LTDA | 04.031.962/0001-69 | 2022-06-01 | 2027-06-01 | AP_2025_04_02 | Não informado | N/A | Item analisado por aprovação técnica - Normatização de Redes | AIF
|  | 100745 | 2447013 | 0 | BARRAMENTO ISOL 1,0KV 4 X 240,0MM2 | BARRAMENTO MULTIPLO ISOLADO. QUANTIDADE DE PORTAS/VIAS (ENTRADA/SAIDA): 4. TENSAO NOMINAL: 1KV. CORPO EM LIGA DE ALUMINIO ESTANHADO. INVOLUCRO EXTERNO EPDM RESISTENTE A IMPACTO E RADIACAO ULTRAVIOLETA. SELAGEM PROVIDA POR TAMPA/GEL. PARAFUSO DO TIPO A | DIS-ETE-152 | RAB45C | Não informado - analisar Referência | Acessórios para cabos de rede subterrânea | APS COMPONENTES ELÉTRICOS LTDA | 04.031.962/0001-69 | 2022-06-01 | 2027-06-01 | AP_2025_04_02 | Não informado | N/A | Item analisado por aprovação técnica - Normatização de Redes | AIF
|  | 100719 | 2444155 | 0 | TERM DESC 25KV/600A T SIMETICO 185MM2 | TERMINAL DESCONECTAVEL; TIPO: "T" SIMETRICO; INTERFACE:TIPO "600 DEADBREAK" ANSI; MOLDADO:EPDM; TENSAO NOMINAL: 25 KV; CORRENTE NOMINAL: 600 A; COMPONENTES: CORPO "T" SIMETRICO BLINDADO; PLUG ISOLADO BLINDADO, CAPUZ DE PROTECAO, PARAFUSO, CONECTOR TORQU | DIS-ETE-152 | K656LR-J + EACT 0500 | Não informado - analisar Referência | Acessórios para cabos de rede subterrânea | APS COMPONENTES ELÉTRICOS LTDA | 04.031.962/0001-69 | 2022-06-01 | 2027-06-01 | AP_2025_04_02 | Não informado | N/A | Item analisado por aprovação técnica - Normatização de Redes | AIF
|  | 100707 | 2444144 | 0 | TERM DESC 24KV/250A PLUG DE CONEXAO | TERMINAL DESCONECTAVEL; TIPO: PLUG DE CONEXAO (PC-250); INTERFACE:TIPO "A" DEADBREAK ; MOLDADO:EPDM; TENSAO NOMINAL: 24 KV; CORRENTE NOMINAL: 200/250 A; COMPONENTES: CORPO BLINDADO; PRESILHAS DE FIXAÇÃO, PROLONGADOR, CAPUZES PROTETORES, MATERIAIS DE MONT | DIS-ETE-152 | K150S | Não informado - analisar Referência | Acessórios para cabos de rede subterrânea | APS COMPONENTES ELÉTRICOS LTDA | 04.031.962/0001-69 | 2022-06-01 | 2027-06-01 | AP_2025_04_02 | Não informado | N/A | Item analisado por aprovação técnica - Normatização de Redes | AIF
|  | 100720 | 2444156 | 0 | TERM DESC 25KV/600A T SIMETICO 240MM2 | TERMINAL DESCONECTAVEL; TIPO: "T" SIMETRICO; INTERFACE:TIPO "600-DEADBREAK" ANSI; MOLDADO:EPDM; TENSAO NOMINAL: 25 KV; CORRENTE NOM INAL: 600 A; COMPONENTES: CORPO "T" SIMETRICO BLINDADO; PLUG ISOLADO BLINDADO, CAPUZ DE PROTECAO, PARAFUSO, CONECTOR TORQ | DIS-ETE-152 | K656LR-K + EACT 0500 | Não informado - analisar Referência | Acessórios para cabos de rede subterrânea | APS COMPONENTES ELÉTRICOS LTDA | 04.031.962/0001-69 | 2022-06-01 | 2027-06-01 | AP_2025_04_02 | Não informado | N/A | Item analisado por aprovação técnica - Normatização de Redes | AIF
|  | 100722 | 2444158 | 0 | TERM DESC 600A PLUG DE CONEXAO | TERMINAL DESCONECTAVEL; TIPO: PLUG DE CONEXAO (PC25-600); INTERFACE:TIPO "600-DEADBREAK" ANSI ; MOLDADO:EPOXI; TENSAO NOMINAL: 25 KV; CORRENTE NOMINAL: 600 A; COMPONENTES: CORPO BLINDADO; PINO ROSCADO, CAPUZES PROTETORES, MATERIAIS DE MONTAGEM. ADICIONAI | DIS-ETE-152 | K650CP + 650SA | Não informado - analisar Referência | Acessórios para cabos de rede subterrânea | APS COMPONENTES ELÉTRICOS LTDA | 04.031.962/0001-69 | 2022-06-01 | 2027-06-01 | AP_2025_04_02 | Não informado | N/A | Item analisado por aprovação técnica - Normatização de Redes | AIF
|  | 100718 | 2444154 | 0 | TERM DESC 25KV/600A T SIMETICO 150MM2 | TERMINAL DESCONECTAVEL; TIPO: "T" SIMETRICO; INTERFACE:TIPO "600-DEADBREAK" ANSI; MOLDADO:EPDM; TENSAO NOMINAL: 25 KV; CORRENTE NOM INAL: 600 A; COMPONENTES: CORPO "T" SIMETRICO BLINDADO; PLUG ISOLADO BLINDADO, CAPUZ DE PROTECAO, PARAFUSO, CONECTOR TORQ | DIS-ETE-152 | K656LR-H + EACT 0300 | Não informado - analisar Referência | Acessórios para cabos de rede subterrânea | APS COMPONENTES ELÉTRICOS LTDA | 04.031.962/0001-69 | 2022-06-01 | 2027-06-01 | AP_2025_04_02 | Não informado | N/A | Item analisado por aprovação técnica - Normatização de Redes | AIF
|  | 100711 | 2444147 | 0 | TERM DESC 24KV/250A PLUG DE CONEXAO PT2 | TERMINAL DESCONECTAVEL; TIPO: PLUG DE CONEXAO (PT2); INTERFACE:TIPO "A" DEADBREAK ; MOLDADO:EPDM; TENSAO NOMINAL: 24 KV; CORRENTE NOMINAL: 200/250 A; COMPONENTES: CORPO BLINDADO; PRESILHAS DE FIXAÇÃO, PROLONGADOR, CAPUZES PROTETORES, MATERIAIS DE MONTAGE | DIS-ETE-152 | K150T + 150-TB-3 | Não informado - analisar Referência | Acessórios para cabos de rede subterrânea | APS COMPONENTES ELÉTRICOS LTDA | 04.031.962/0001-69 | 2022-06-01 | 2027-06-01 | AP_2025_04_02 | Não informado | N/A | Item analisado por aprovação técnica - Normatização de Redes | AIF
|  | 100723 | 2444159 | 0 | TERM DESC 600A PLUG DE REDUÇÃO 600/200A | TERMINAL DESCONECTAVEL; TIPO: PLUG DE REDUCAO (PR25-600/200); INTERFACE:TIPO "600-DEADBREAK" ANSI ; MOLDADO:EPOXI; TENSAO NOMINAL: 25 KV; CORRENTE NOMINAL: 600 A; COMPONENTES: CORPO BLINDADO; PINO ROSCADO, MOLA PARA CONEXÃO, CAPUZES PROTETORES, MATERIAIS | DIS-ETE-152 | K650RTP | Não informado - analisar Referência | Acessórios para cabos de rede subterrânea | APS COMPONENTES ELÉTRICOS LTDA | 04.031.962/0001-69 | 2022-06-01 | 2027-06-01 | AP_2025_04_02 | Não informado | N/A | Item analisado por aprovação técnica - Normatização de Redes | AIF
|  | 31171 | 110015 | 12075692 | RELIGADOR 15KV 630A 3F AUT 12,5KA | RELIGADOR AUTOMATICO. NUMERO DE FASES: TRIFASICO. USO: EXTERNO. INSTALAÇÃO: EM REDE DE DISTRIBUICAO. EXTINCAO: A VACUO. ISOLACAO: A AR OU EPOXI. TENSAO NOMINAL: 15KV. CORRENTE NOMINAL: 630A. FREQUENCIA: 60 HZ. CAPACIDADE DE INTERRUPCAO: 12,5KA. NIVEL B | INS 74.53.06 | smART RC Plus 15 kV/INGETEAM PT15 |  | Religador | ARTECHE EDC EQUIPAMENTOS E SISTEMAS S/A | 02.782.918/0001-65 | 2021-02-05 | 2026-07-30 | HI_2021_02_05_1064635 | Ambos |  |  | AIF
|  | 56082 | 3426162 | 21095188 | ESPACADOR P/REDE SECUND AUTOTRAV 5 COND | ESPACADOR PARA REDE SECUNDARIA; AUTOTRAVANTE; MATERIAL POLIMERICO; RESISTENTE A INTERPERIES; ENVELHECIMENTO E AO TRILHAMENTO ELETRICO; COM ACOMODACOES PARA 5 CONDUTORES; DISTANCIA ENTRE CONDUTORES 200 MM. NORMA: DIS-ETE-142. | DIS-ETE-142. | ERAT AD 5L | 309 | Acessórios Poliméricos de redes | ASW BRASIL TECNOLOGIA EM PLÁSTICOS | 09.662.563/0001-10 | 2023-01-25 | 2026-09-17 | HI_2023_01_25 | Ambos | N/A | N/A | QA
|  | 58917 | 3426030 | 21095183 | ESPAC RD PROT 35kV AUT-TRA POL 35-240MM2 | ESPACADOR AUTO-TRAVANTE PARA REDES PROTEGIDAS COMPACTAS; MATERIAL POLIMERICO; PARA REDES PROTEGIDAS COMPACTAS CLASSE DE TENSAO 35 KV; APLICACAO SUSTENTACAO CABO PROTEGIDO SECAO NOMINAL 35,0 A 240,0 MM2; ANTI-TRACKING; RESISTENTE AS INTEMPERIES E RAIOS UV. | NBR 16094/2017 E NBR 16095/2017 - FIGURA 11 (ITEM 3). | ELAT 35 KV | 151 | Acessórios Poliméricos de redes | ASW BRASIL TECNOLOGIA EM PLÁSTICOS | 09.662.563/0001-10 | 2023-01-25 | 2026-09-17 | HI_2023_01_25 | Ambos | N/A | N/A | QA
|  | 53005 | 3412016 | 21095182 | SEPARADOR CABO POLIM 15KV 35,0-240,0MM2 | SEPARADOR CABO; MATERIAL POLIMERICO; CLASSE DE TENSAO 15 KV; APLICACAO P/SUSTENTACAO CABO PROTEGIDO; SECAO NOMINAL 35,0 A 240,0 MM2; PARA REDES PROTEGIDAS COMPACTAS; ANTI-TRACKING RESISTENTE AS INTEMPERIES E RAIOS UV. NORMA: NBR 16094/2017 E NBR 16095/201 | NBR 16094/2017 E NBR 16095/2017 - FIGURA 13 (ITEM 1). | EVAT 15 KV | 254 | Acessórios Poliméricos de redes | ASW BRASIL TECNOLOGIA EM PLÁSTICOS | 09.662.563/0001-10 | 2023-01-25 | 2026-09-17 | HI_2023_01_25 | Ambos | N/A | N/A | QA
|  | 53132 | 3438018 | 21095050 | PROTETOR ESTRIBO/GRAMPO 360X190X200MM | PROTETOR ESTRIBO/GRAMPO LINHA VIVA; MATERIAL POLIMERICO; DIMENSOES 360 X 190 X 200 MM; APLICACAO CABO PROTEGIDO 15 KV. NORMA: DIS-ETE-142. | DIS-ETE-142. | CPLV 15 KV | 160 | Acessórios Poliméricos de redes | ASW BRASIL TECNOLOGIA EM PLÁSTICOS | 09.662.563/0001-10 | 2023-01-25 | 2026-09-17 | HI_2023_01_25 | Ambos | N/A | N/A | QA
|  | 57322 | 9174982 | 21095193 | MOLDURA POLIMERICA FIO TERRA 30X 3000MM | MOLDURA PARA PROTECAO FIO TERRA; POLIMERO TERMOPLASTICO OU TERMOFIXO; ADITIVADO COM PROPRIEDADES DE RESISTENCIA A INTEMPERIES E AOS RAIOS ULTRA VIOLETA; ACABAMENTO SEM REBARBAS, FENDAS E EMPENOS; LARGURA 54 MM; COMPRIMENTO 3000 MM. NORMA: DIS-ETE-142. | DIS-ETE-142. | CPCA 3000 | 6 | Acessórios Poliméricos de redes | ASW BRASIL TECNOLOGIA EM PLÁSTICOS | 09.662.563/0001-10 | 2023-01-25 | 2026-09-17 | HI_2023_01_25 | Ambos | N/A | N/A | QA
|  | 53007 | 3412000 | 21095179 | BRACO REDE PROT ANTIBAL 305MM | BRACO ANTIBALANCO; MATERIAL POLIMERICO; DIMENSOES 305 MM; PARA REDES PROTEGIDAS COMPACTAS CLASSE DE TENSAO 15 KV. NORMAS: NBR 16094/2017 E NBR 16095/2017 - FIGURA 2. | NBR 16094/2017 E NBR 16095/2017 - FIGURA 1. | BRAAB 15 KV | 157 | Acessórios Poliméricos de redes | ASW BRASIL TECNOLOGIA EM PLÁSTICOS | 09.662.563/0001-10 | 2023-01-25 | 2026-09-17 | HI_2023_01_25 | Ambos | N/A | N/A | QA
|  | 58782 | 3438019 | 21095186 | ESPACADOR FASE C GARRA E ISOL POLIM 35KV | ESPACADOR DE FASE COM GARRA POLIMERICO 35 KV, CORRENTE DE CURTO CIRCUITO MINIMA DE RUPTURA SUPORTAVEL 12KA, TUBO DE PROLONGAMENTO EM PVC NA COR PRETA COM ADITIVO ANTI UV E APLICAVEL EM AREAS EXTERNAS, APLICACAO EM CABO 4 AWG E 336 MCM. NORMA: DIS-ETE-142. | DIS-ETE-142. | ESP 35 KV | 218 | Acessórios Poliméricos de redes | ASW BRASIL TECNOLOGIA EM PLÁSTICOS | 09.662.563/0001-10 | 2023-01-25 | 2026-09-17 | HI_2023_01_25 | Ambos | N/A | N/A | QA
|  | 56081 | 3426161 | 21095187 | ESPACADOR P/REDE SECUND AUTOTRAV 4 COND | ESPACADOR PARA REDE SECUNDARIA; AUTOTRAVANTE; MATERIAL POLIMERICO; RESISTENTE A INTERPERIES; ENVELHECIMENTO E AO TRILHAMENTO ELETRICO; COM ACOMODACOES PARA 4 CONDUTORES; DISTANCIA ENTRE CONDUTORES 200 MM. NORMA: DIS-ETE-142. | DIS-ETE-142. | ERAT AD 4L | 310 | Acessórios Poliméricos de redes | ASW BRASIL TECNOLOGIA EM PLÁSTICOS | 09.662.563/0001-10 | 2023-01-25 | 2026-09-17 | HI_2023_01_25 | Ambos | N/A | N/A | QA
|  | 58521 | 3426163 | 21095184 | ESPAC RD PROT 15kV AUT-TRA POL 35-240MM2 | ESPACADOR AUTO-TRAVANTE PARA REDES PROTEGIDAS COMPACTAS; MATERIAL POLIMERICO; PARA REDES PROTEGIDAS COMPACTAS CLASSE DE TENSAO 15 KV; APLICACAO SUSTENTACAO CABO PROTEGIDO SECAO NOMINAL 35,0 A 240,0 MM2; ANTI-TRACKING; RESISTENTE AS INTEMPERIES E RAIOS UV | NBR 16094/2017 E NBR 16095/2017 - FIGURA 11 (ITEM 1). | ELAT AD 15 KV | 150 | Acessórios Poliméricos de redes | ASW BRASIL TECNOLOGIA EM PLÁSTICOS | 09.662.563/0001-10 | 2023-01-25 | 2026-09-17 | HI_2023_01_25 | Ambos | N/A | N/A | QA
|  | 53008 | 3412022 | 21095180 | BRACO REDE PROT ANTIBAL 565MM | BRACO ANTIBALANCO; MATERIAL POLIMERICO; DIMENSOES 565 MM; PARA REDES PROTEGIDAS COMPACTAS CLASSE DE TENSAO 35 KV. NORMAS: NBR 16094/ 2017 E NBR 16095/2017 - FIGURA 2. | NBR 16094/2017 E NBR 16095/2017 - FIGURA 2. | BRAAB 35 KV | 156 | Acessórios Poliméricos de redes | ASW BRASIL TECNOLOGIA EM PLÁSTICOS | 09.662.563/0001-10 | 2023-01-25 | 2026-09-17 | HI_2023_01_25 | Ambos | N/A | N/A | QA
|  | 58783 | 3438020 | 21095185 | ESPACADOR FASE C GARRA E ISOL POLIM 15KV | ESPACADOR DE FASE COM GARRA POLIMERICO 15 KV, CORRENTE DE CURTO CIRCUITO MINIMA DE RUPTURA SUPORTAVEL 12KA, TUBO DE PROLONGAMENTO EM PVC NA COR PRETA COM ADITIVO ANTI UV E APLICAVEL EM AREAS EXTERNAS, APLICACAO EM CABO 4 AWG E 336 MCM. NORMA: DIS-ETE-142. | DIS-ETE-142. | ESP 35 KV | 218 | Acessórios Poliméricos de redes | ASW BRASIL TECNOLOGIA EM PLÁSTICOS | 09.662.563/0001-10 | 2023-01-25 | 2026-09-17 | HI_2023_01_25 | Ambos | N/A | N/A | QA
|  | 53009 | 2312000 | 0 | ISOLADOR PINO POLIM 15,0KV 25MM 1200DAN | ISOLADOR PINO; MONOCORPO; POLIMERICO HDPE; COR CINZA; DIAMETRO MAX SAIA 140,0 MM; DIAMETRO DO PESCOCO 60,0 MM; ALTURA MIN TOTAL 125,0 MM; DIAMETRO DA ROSCA 25 ,0 MM; DISTANCIA DE ESCOAMENTO 280,0 MM; TENSAO NOMINAL 15,0 KV; TENSAO SUPORTAVEL SOB CHUVA 38, | INS 48.08.03 ISSUE 03 | IPPA 15 kV R25 | DES 0012 REV 13 | Isoladores | ASW BRASIL TECNOLOGIA EM PLÁSTICOS | 09.662.563/0001-10 | 2025-04-08 | 2029-11-18 | HI_2025_04_08_1039213 | Ambos | N/A | N/A | AIF
|  | 101659 | 2312004 | 0 | ISOLADOR PINO AUTOTRAV POLIM 35KV | ISOLADOR PINO AUTOTRAVANTE. POLIMERICO HDPE. COR CINZA. DIAMETRO MAX SAIA 190,0 MM. ALTURA MIN TOTAL 175 MM. DIAMETRO DA ROSCA 25,0 MM. DISTANCIA DE ESCOAMENTO MINIMA 530,0 MM. TENSAO NOMINAL 35,0 KV. TENSAO SUPORTAVEL SOB CHUVA 50,0 KV- NBI- 150KV- CARGA | INS 48.08.03 ISSUE 03 | PAI17013 | DES 0536 REV 0.0 | Isoladores | ASW BRASIL TECNOLOGIA EM PLÁSTICOS | 09.662.563/0001-10 | 2025-04-08 | 2029-11-18 | HI_2025_04_08_1039213 | Ambos | N/A | N/A | AIF
|  | 101658 | 2312003 | 0 | ISOLADOR PINO AUTOTRAV POLIM 15,0KV | ISOLADOR PINO AUTOTRAVANTE. POLIMERICO HDPE. COR CINZA. DIAMETRO MAX SAIA 140,0 MM. ALTURA MIN TOTAL 125 MM. DIAMETRO DA ROSCA 25 ,0 MM. DISTANCIA DE ESCOAMENTO MINIMA 280,0 MM. TENSAO NOMINAL 15,0 KV. TENSAO SUPORTAVEL SOB CHUVA 38,0 KV. NBI- 110KV. CARG | INS 48.08.03 ISSUE 03 | PAI17004 | DES 0129 REV 1.1 | Isoladores | ASW BRASIL TECNOLOGIA EM PLÁSTICOS | 09.662.563/0001-10 | 2025-04-08 | 2029-11-18 | HI_2025_04_08_1039213 | Ambos | N/A | N/A | AIF
|  | 53401 | 2312002 | 0 | ISOLADOR PINO POLIM 36,2KV 25MM 1200DAN | ISOLADOR PINO; MONOCORPO; POLIMERICO HDPE; COR CINZA; DIAMETRO MAX SAIA 190,0 MM; DIAMETRO DO PESCOCO 70,0 MM; ALTURA MIN TOTAL 175,0 MM; DIAMETRO DA ROSCA 25,0 MM; DISTANCIA DE ESCOAMENTO MINIMA 530,0 MM; TENSAO NOMINAL 35,0 KV; TENSAO SUPORTAVEL SOB CHU | INS 48.08.03 ISSUE 03 | IPPA 35 kV R25 | DES 0100 REV 1,0 | Isoladores | ASW BRASIL TECNOLOGIA EM PLÁSTICOS | 09.662.563/0001-10 | 2025-04-08 | 2029-11-18 | HI_2025_04_08_1039213 | Ambos | N/A | N/A | AIF
|  | 37618 | 3341051 | 21095116 | POSTE CIRC MODULAR PRFV 9000MM 400DAN | POSTE CIRCULAR MODULAR; FIBRA DE VIDRO; TRES MODULOS; JUNCAO NIPLE REFORCADO OU OUTROS; COMPRIMENTO TOTAL 9000MM;RESISTENCIA NOMINAL 400 DAN. NORMA: DIS-ETE-002. | DIS-ETE-002 | PTRPRFV 3P 9X400 | 291 | Postes e Cruzeta de FV | ASW BRASIL TECNOLOGIA EM PLÁSTICOS | 09.662.563/0001-10 | 2024-01-25 | 2026-09-17 | HI_2024_01_25 | Ambos | N/A | N/A | AIF
|  | 37622 | 3341054 | 21095122 | POSTE CIRC MODULAR PRFV 14000MM 1500DAN | POSTE CIRCULAR MODULAR; FIBRA DE VIDRO; TRES MODULOS; JUNCAO NIPLE REFORCADO OU OUTROS; COMPRIMENTO TOTAL 14000MM;RESISTENCIA NOMINAL 1500 DAN. NORMA: DIS-ETE-002. | DIS-ETE-002 | PTRPRFV 3P 14X1500 | 268 | Postes e Cruzeta de FV | ASW BRASIL TECNOLOGIA EM PLÁSTICOS | 09.662.563/0001-10 | 2024-01-25 | 2026-09-17 | HI_2024_01_25 | Ambos | N/A | N/A | AIF
|  | 59991 | 3340010 | 22015020 | CRUZETA FIBRA RETA 90X90 2,0M REFORCADA | CRUZETA PARA POSTE. MATERIAL: POLIESTER REFORCADO COM FIBRA DE VIDRO (PRFV). FORMATO: RETO. SECAO TRANSVERSAL: 90 X 90 MM. COMPRIMENTO TOTAL: 2000 MM.RESISTENCIA NOMINAL:400 DAN. RESIST. A RUPTURA: 800 DAN . REQUISITOS ADICIONAIS: CRUZETAS OCAS DEVEM | DIS-ETE-006 | CPRFV REF 90X90X2000 | 167 | Postes e Cruzeta de FV | ASW BRASIL TECNOLOGIA EM PLÁSTICOS | 09.662.563/0001-10 | 2024-01-25 | 2026-09-17 | HI_2024_01_25 | Ambos | N/A | N/A | QA
|  | 100680 | 3341028 | 21095114 | PADRAO ENTRADA FIBRA VIDRO 7000MM C/ATER | POSTE QUADRADO. MATERIAL: FIBRA DE VIDRO REFORCADO COM RESINA DE POLIESTER (PRFV). COMPRIMENTO: 7 M. ESPESSURA MIN.: 4,0 MM. SECAO:90 X 90 MM. RESISTENCIA NOMINAL: 75 DAN. FABRICADO PELO SISTEMA DE FILAMENTO CONTINUO OU PULTRUSAO, COM ADITIVO ANTI UV NA E | DIS-ETE-019 | POSTE PRFV 90X90X7000 | 285 | Postes e Cruzeta de FV | ASW BRASIL TECNOLOGIA EM PLÁSTICOS | 09.662.563/0001-10 | 2024-01-25 | 2026-09-17 | HI_2024_01_25 | Ambos | N/A | N/A | QA
|  | 101150 | 3340012 | 22015032 | CRUZETA FIBRA RETA 90X90 3,2M REFORCADA | CRUZETA PARA POSTE. MATERIAL: POLIESTER REFORCADO COM FIBRA DE VIDRO (PRFV). FORMATO: RETO. SECAO TRANSVERSAL: 90 X 90 MM. COMPRIMENTO TOTAL: 3200 MM. RESISTENCIA NOMINAL:400 DAN. RESIST. A RUPTURA: 800 daN. REQUISITOS ADICIONAIS: CRUZETAS OCAS DEVEM | DIS-ETE-006 | CPRFV REF 90X90X3200 | 407 | Postes e Cruzeta de FV | ASW BRASIL TECNOLOGIA EM PLÁSTICOS | 09.662.563/0001-10 | 2024-01-25 | 2026-09-17 | HI_2024_01_25 | Ambos | N/A | N/A | QA
|  | 37820 | 3341017 | 0 | POSTE FIBRA CIRC/QUAD 12/600 | POSTE CIRCULAR COM TOPO QUADRADO. MATERIAL: FIBRA DE VIDRO REFORCADO COM RESINA DE POLIESTER (PRVF) . DIAMETRO DA BASE: 400MM.DIMENSOES DO TOPO: 170X170MM. COMPRIMENTO DO TOPO:3000MM. FURACAO DA FACE A: 100MM (29X100MM). FURACAO DA FACE B: 150MM | DIS-ETE-002 | PTQPRFV 1P 12X600 | 277 | Postes e Cruzeta de FV | ASW BRASIL TECNOLOGIA EM PLÁSTICOS | 09.662.563/0001-10 | 2024-01-25 | 2026-09-17 | HI_2024_01_25 | Ambos | N/A | N/A | AIF
|  | 0 | 3341010 | 0 | POSTE FIBRA CIRC/QUAD 11/600 | POSTE CIRCULAR COM TOPO QUADRADO. MATERIAL: FIBRA DE VIDRO REFORCADO COM RESINA DE POLIESTER (PRVF) . DIAMETRO DA BASE: 380MM.DIMENSOES DO TOPO: 180X180MM. COMPRIMENTO DO TOPO:3000MM. FURACAO DA FACE A: 100MM (29X100MM). FURACAO DA FACE B: 150MM (29X100MM | DIS-ETE-002 | PTQPRFV 1P 11X600 | 274 | Postes e Cruzeta de FV | ASW BRASIL TECNOLOGIA EM PLÁSTICOS | 09.662.563/0001-10 | 2024-01-25 | 2026-09-17 | HI_2024_01_25 | Ambos | N/A | N/A | AIF
|  | 37818 | 3341048 | 21095115 | POSTE FIBRA QUAD/CONICO QUAD 7,5/150 | POSTE QUADRADO OU CONICO QUADRADO. MATERIAL: FIBRA DE VIDRO REFORCADO COM RESINA DE POLIESTER (PRVF) . DIAMETRO DA BASE: 150MM. DIMENSOES DO TOPO: 150 MM (QUADRADO) OU 100 MM (CONICO QUADRADO). FURACAO DA FACE A: 8 FUROS. FURACAO DA FACE B: 2 FUR | DIS-ETE-002 | PTQCPRFV 1P 7,5X150 | 271 | Postes e Cruzeta de FV | ASW BRASIL TECNOLOGIA EM PLÁSTICOS | 09.662.563/0001-10 | 2024-01-25 | 2026-09-17 | HI_2024_01_25 | Ambos | N/A | N/A | AIF
|  | 0 | 3341014 | 0 | POSTE FIBRA CIRC/QUAD 11/1000 | POSTE CIRCULAR COM TOPO QUADRADO. MATERIAL: FIBRA DE VIDRO REFORCADO COM RESINA DE POLIESTER (PRVF) . DIAMETRO DA BASE: 400MM.DIMENSOES DO TOPO: 190X190MM. COMPRIMENTO DO TOPO:3000MM. FURACAO DA FACE A: 100MM (29X100MM). FURACAO DA FACE B: 150MM (29X100MM | DIS-ETE-002 | PTQPRFV 1P 11X1000 | 415 | Postes e Cruzeta de FV | ASW BRASIL TECNOLOGIA EM PLÁSTICOS | 09.662.563/0001-10 | 2024-01-25 | 2026-09-17 | HI_2024_01_25 | Ambos | N/A | N/A | AIF
|  | 37621 | 3341053 | 21095121 | POSTE CIRC MODULAR PRFV 14000MM 1000DAN | POSTE CIRCULAR MODULAR; FIBRA DE VIDRO; TRES MODULOS; JUNCAO NIPLE REFORCADO OU OUTROS; COMPRIMENTO TOTAL 14000MM;RESISTENCIA NOMINAL 1000 DAN. NORMA: DIS-ETE-002. | DIS-ETE-002 | PTRPRFV 3P 14X1000 | 269 | Postes e Cruzeta de FV | ASW BRASIL TECNOLOGIA EM PLÁSTICOS | 09.662.563/0001-10 | 2024-01-25 | 2026-09-17 | HI_2024_01_25 | Ambos | N/A | N/A | AIF
|  | 33216 | 3341046 | 21095119 | POSTE CIRC MODULAR PRFV 12000MM 600DAN | POSTE CIRCULAR MODULAR ; FIBRA DE VIDRO; TRES MODULOS; JUNCAO NIPLE REFORCADO OU OUTROS;DIAMETRO DA BASE 377,0 MM;DIAMETRO DO TOPO 202,0MM; COMPRIMENTO TOTAL 12000MM;RESISTENCIA NOMINAL 600 DAN. NORMAS: NOR.DISTRIBU-ENGE-0001 E DIS-ETE-002 : ITEM 13. | DIS-ETE-002 | PTRPRFV 3P 12X600 | 293 | Postes e Cruzeta de FV | ASW BRASIL TECNOLOGIA EM PLÁSTICOS | 09.662.563/0001-10 | 2024-01-25 | 2026-09-17 | HI_2024_01_25 | Ambos | N/A | N/A | AIF
|  | 33214 | 3341045 | 21095118 | POSTE CIRC MODULAR PRFV 11000MM 600DAN | POSTE CIRCULAR MODULAR; FIBRA DE VIDRO; TRES MODULOS; JUNCAO NIPLE REFORCADO OU OUTROS;DIAMETRO DA BASE 371,0 MM;DIAMETRO DO TOPO 196,4MM; COMPRIMENTO TOTAL 11000MM;RESISTENCIA NOM.600DAN. NORMAS: NOR.DISTRIBU-ENGE-0001 E DIS-ETE-002 : ITEM 12.. | DIS-ETE-002 | PTRPRFV 3P 11X600 | 292 | Postes e Cruzeta de FV | ASW BRASIL TECNOLOGIA EM PLÁSTICOS | 09.662.563/0001-10 | 2024-01-25 | 2026-09-17 | HI_2024_01_25 | Ambos | N/A | N/A | AIF
|  | 0 | 3341042 | 0 | POSTE CIRC MODULAR PRFV 20000MM 600DAN | POSTE CIRCULAR. MATERIAL: FIBRA DE VIDRO REFORCADO COM RESINA DE POLIESTER (PRVF). DIAMETRO DO TOPO: 275MM. DIAMETRO DA BASE: 570MM (TOLERANCIA +/- 15MM). COMPRIMENTO TOTAL: 20000MM. RESISTENCIA NOMINAL: 600DAN. CARGA DE RUPTURA: 1200DAN. ENGASTAMENTO: 26 | DIS-ETE-002 | PTRPRFV 3P 20X600 | 263 | Postes e Cruzeta de FV | ASW BRASIL TECNOLOGIA EM PLÁSTICOS | 09.662.563/0001-10 | 2024-01-25 | 2026-09-17 | HI_2024_01_25 | Ambos | N/A | N/A | AIF
|  | 37619 | 3341052 | 21095117 | POSTE CIRC MODULAR PRFV 11000MM 400DAN | POSTE CIRCULAR MODULAR; FIBRA DE VIDRO; TRES MODULOS; JUNCAO NIPLE REFORCADO OU OUTROS; COMPRIMENTO TOTAL 11000MM;RESISTENCIA NOMINAL 400 DAN. NORMA: DIS-ETE-002. | DIS-ETE-002 | PTRPRFV 3P 11X400 | 294 | Postes e Cruzeta de FV | ASW BRASIL TECNOLOGIA EM PLÁSTICOS | 09.662.563/0001-10 | 2024-01-25 | 2026-09-17 | HI_2024_01_25 | Ambos | N/A | N/A | AIF
|  | 0 | 3341021 | 0 | POSTE FIBRA CIRC/QUAD 9/600 | POSTE CIRCULAR COM TOPO QUADRADO. MATERIAL: FIBRA DE VIDRO REFORCADO COM RESINA DE POLIESTER (PRVF) . DIAMETRO DA BASE: 360MM. DIMENSOES DO TOPO: 170X170MM. COMPRIMENTO DO TOPO: 2000/3000MM.FURACAO DA FACE A: 100MM (19/29X100MM). FURACAO DA FACE B: 150MM( | DIS-ETE-002 | PTQPRFV 1P 9X600 | 278 | Postes e Cruzeta de FV | ASW BRASIL TECNOLOGIA EM PLÁSTICOS | 09.662.563/0001-10 | 2024-01-25 | 2026-09-17 | HI_2024_01_25 | Ambos | N/A | N/A | AIF
|  | 101285 | 3340014 | 22015036 | CRUZETA FIBRA T 90X90 2,0M REFORCADA | CRUZETA PARA POSTE. MATERIAL: POLIESTER REFORCADO COM FIBRA DE VIDRO (PRFV). FORMATO: QUADRADA. SECAO TRANSVERSAL: 90 X 90 MM. COMPRIMENTO TOTAL: 2000 MM.RESISTENCIA NOMINAL: 400 DAN. RESIST. A RUPTURA: 800 DAN. ACESSORIO: SUPORTE COM SECAO TRANSVERSAL | DIS-ETE-006 | CPRFV TE REF 90X90X2000 | 110 | Postes e Cruzeta de FV | ASW BRASIL TECNOLOGIA EM PLÁSTICOS | 09.662.563/0001-10 | 2024-01-25 | 2026-09-17 | HI_2024_01_25 | Ambos | N/A | N/A | QA
|  | 33189 | 3341971 | 21095349 | POSTE CIRC UNITARIO PRFV 11000MM 600DAN | POSTE CIRCULAR UNITARIO; FIBRA DE VIDRO; DIAMETRO DA BASE 371.0 MM; DIAMETRO DO TOPO 196.0 MM; COMPRIMENTO TOTAL 11000 MM; RESISTENC IA NOMINAL 600 DAN; PADRAO DIS-ETE-002. | DIS-ETE-002 | PTRPRFV 1P 11X600 | 413 | Postes e Cruzeta de FV | ASW BRASIL TECNOLOGIA EM PLÁSTICOS | 09.662.563/0001-10 | 2024-01-25 | 2026-09-17 | HI_2024_01_25 | Ambos | N/A | N/A | AIF
|  | 101286 | 3340013 | 22015037 | CRUZETA FIBRA T 90X90 2,4M REFORCADA | CRUZETA PARA POSTE. MATERIAL: POLIESTER REFORCADO COM FIBRA DE VIDRO (PRFV). FORMATO: QUADRADA. SECAO TRANSVERSAL: 90 X 90 MM. COMPRIMENTO TOTAL: 2400 MM.RESISTENCIA NOMINAL: 400 DAN. RESIST. A RUPTURA: 800 DAN. ACESSORIO: SUPORTE COM SECAO TRANSVERSAL | DIS-ETE-006 | CPRFV TE REF 90X90X2400 | 408 | Postes e Cruzeta de FV | ASW BRASIL TECNOLOGIA EM PLÁSTICOS | 09.662.563/0001-10 | 2024-01-25 | 2026-09-17 | HI_2024_01_25 | Ambos | N/A | N/A | QA
|  | 33201 | 3341972 | 21095350 | POSTE CIRC UNITARIO PRFV 12000MM 600DAN | POSTE CIRCULAR UNITARIO; FIBRA DE VIDRO; DIAMETRO DA BASE 377.0 MM; DIAMETRO DO TOPO 202.0 MM; COMPRIMENTO TOTAL 12000 MM; RESISTENC IA NOMINAL 600 DAN; PADRAO DIS-ETE-002. | DIS-ETE-002 | PTRPRFV 1P 12X600 | 414 | Postes e Cruzeta de FV | ASW BRASIL TECNOLOGIA EM PLÁSTICOS | 09.662.563/0001-10 | 2024-01-25 | 2026-09-17 | HI_2024_01_25 | Ambos | N/A | N/A | AIF
|  | 0 | 3341059 | 0 | POSTE CIRC MODULAR PRFV 18000MM 1000DAN | POSTE CIRCULAR MODULAR; FIBRA DE VIDRO; JUNCAO NIPLE REFORCADO OU OUTROS; COMPRIMENTO TOTAL 18000MM;RESISTENCIA NOMINAL 1000 DAN. NORMA: DIS-ETE-002. | DIS-ETE-002 | PTRPRFV 18X1000 | 265 | Postes e Cruzeta de FV | ASW BRASIL TECNOLOGIA EM PLÁSTICOS | 09.662.563/0001-10 | 2024-01-25 | 2026-09-17 | HI_2024_01_25 | Ambos | N/A | N/A | AIF
|  | 37819 | 3341012 | 0 | POSTE FIBRA CIRC/QUAD 12/400 | POSTE CIRCULAR COM TOPO QUADRADO. MATERIAL: FIBRA DE VIDRO REFORCADO COM RESINA DE POLIESTER (PRVF) . DIAMETRO DA BASE: 375MM. DIMENSOES DO TOPO: 170X170MM.COMPRIMENTO DO TOPO:3000MM. FURACAO DA FACE A: 100MM (29X100MM). FURACAO DA FACE B: 150MM | DIS-ETE-002 | PTQPRFV 1P 12X400 | 275 | Postes e Cruzeta de FV | ASW BRASIL TECNOLOGIA EM PLÁSTICOS | 09.662.563/0001-10 | 2024-01-25 | 2026-09-17 | HI_2024_01_25 | Ambos | N/A | N/A | AIF
|  | 37831 | 3341013 | 0 | POSTE FIBRA CIRC/QUAD 12/1000 | POSTE CIRCULAR COM TOPO QUADRADO. MATERIAL: FIBRA DE VIDRO REFORCADO COM RESINA DE POLIESTER (PRVF) . DIAMETRO DA BASE: 400M M.DIMENSOES DO TOPO: 190X190MM. COMPRIMENTO DO TOPO:3000MM. FURACAO DA FACE A: 100MM (29X100MM). FURACAO DA FACE B: 150M | DIS-ETE-002 | PTQPRFV 1P 12X1000 | 276 | Postes e Cruzeta de FV | ASW BRASIL TECNOLOGIA EM PLÁSTICOS | 09.662.563/0001-10 | 2024-01-25 | 2026-09-17 | HI_2024_01_25 | Ambos | N/A | N/A | AIF
|  | 59992 | 3340011 | 22015018 | CRUZETA FIBRA RETA 90X90 2,4M REFORCADA | CRUZETA PARA POSTE. MATERIAL: POLIESTER REFORCADO COM FIBRA DE VIDRO (PRFV). FORMATO: RETO. SECAO TRANSVERSAL: 90 X 90 MM. COMPRIMENTO TOTAL: 2400 MM.RESISTENCIA NOMINAL:400 DAN. RESIST. A RUPTURA: 800 DAN . REQUISITOS ADICIONAIS: CRUZETAS OCAS DEVEM | DIS-ETE-006 | CPRFV REF 90X90X2400 | 39 | Postes e Cruzeta de FV | ASW BRASIL TECNOLOGIA EM PLÁSTICOS | 09.662.563/0001-10 | 2024-01-25 | 2026-09-17 | HI_2024_01_25 | Ambos | N/A | N/A | QA
|  | 0 | 3341027 | 21095331 | PADRAO ENTRADA FIBRA VIDRO 5000MM C/ATER | POSTE QUADRADO. MATERIAL: FIBRA DE VIDRO REFORCADO COM RESINA DE POLIESTER (PRFV). COMPRIMENTO: 5 M. ESPESSURA MIN.: 4,0 MM. SECAO:90 X 90 MM. RESISTÊNCIA NOMINAL: 75 DAN. FABRICADO PELO SISTEMA DE FILAMENTO CONTINUO OU PULTRUSÃO, COM ADITIVO ANTI UV NA E | DIS-ETE-019 | POSTE PRFV 90X90X5000 | 132 | Postes e Cruzeta de FV | ASW BRASIL TECNOLOGIA EM PLÁSTICOS | 09.662.563/0001-10 | 2024-01-25 | 2026-09-17 | HI_2024_01_25 | Ambos | N/A | N/A | QA
|  | 0 | 3341049 | 21095338 | POSTE APOIO FIBRA DE VIDRO 7000MM | POSTE QUADRADO. MATERIAL: FIBRA DE VIDRO REFORCADO COM RESINA DE POLIESTER(PRFV). COMPRIMENTO: 7 M. ESPESSURA MIN.: 4,0 MM. SECAO: 90 X 90 MM. RESISTÊNCIA NOMINAL: 75 DAN. FABRICADO PELO SISTEMA DE FILAMENTO CONTINUO OU PULTRUSÃO, COM ADITIVO ANTI UV NA E | DIS-ETE-019 | PSRPRFV 90X90X7000 | 319 | Postes e Cruzeta de FV | ASW BRASIL TECNOLOGIA EM PLÁSTICOS | 09.662.563/0001-10 | 2024-01-25 | 2026-09-17 | HI_2024_01_25 | Ambos | N/A | N/A | QA
|  | 38252 | 3341970 | 21095348 | POSTE CIRC UNITARIO PRFV 11000MM 400DAN | POSTE CIRCULAR UNITARIO; FIBRA DE VIDRO; DIAMETRO DA BASE 370.0 MM; DIAMETRO DO TOPO 165.0 MM; COMPRIMENTO TOTAL 11000 MM; RESISTENC IA NOMINAL 400 DAN; PADRAO DIS-ETE-002. | DIS-ETE-002 | PTRPRFV 1P 11X400 | 412 | Postes e Cruzeta de FV | ASW BRASIL TECNOLOGIA EM PLÁSTICOS | 09.662.563/0001-10 | 2024-01-25 | 2026-09-17 | HI_2024_01_25 | Ambos | N/A | N/A | AIF
|  | 0 | 3341009 | 0 | POSTE FIBRA CIRC/QUAD 11/400 | POSTE CIRCULAR COM TOPO QUADRADO. MATERIAL: FIBRA DE VIDRO REFORCADO COM RESINA DE POLIESTER (PRVF) . DIAMETRO DA BASE: 370MM.DIMENSOES DO TOPO: 165X165MM. COMPRIMENTO DO TOPO:3000MM. FURACAO DA FACE A: 100MM (29X100MM). FURACAO DA FACE B: 150MM (29X100MM | DIS-ETE-002 | PTQPRFV 1P 11X400 | 273 | Postes e Cruzeta de FV | ASW BRASIL TECNOLOGIA EM PLÁSTICOS | 09.662.563/0001-10 | 2024-01-25 | 2026-09-17 | HI_2024_01_25 | Ambos | N/A | N/A | AIF
|  | 37624 | 3341056 | 21095124 | POSTE CIRC MODULAR PRFV 22000MM 600DAN | POSTE CIRCULAR MODULAR; FIBRA DE VIDRO; QUATRO MODULOS; JUNCAO NIPLE REFORCADO OU OUTROS; COMPRIMENTO TOTAL 22000MM;RESISTENCIA NOMINAL 600 DAN. NORMA: DIS-ETE-002. | DIS-ETE-002 | PTRPRFV 22X600 | 260 | Postes e Cruzeta de FV | ASW BRASIL TECNOLOGIA EM PLÁSTICOS | 09.662.563/0001-10 | 2024-01-25 | 2026-09-17 | HI_2024_01_25 | Ambos | N/A | N/A | AIF
|  | 100535 | 2448043 | 0 | PROTETOR BUCHA ATE 36 KV TRAF DIST REG 1F | PROTETOR TERMINAL DE BUCHA. TIPO:FIXO. MATERIAL: POLIMERICO. CLASSE DE ISOLACAO: ATE 36,2 KV. DIMENSOES: ALTURA: DE 150 A 370 MM. REQUISITOS ADICIONAIS: DIFUSORES PARA SAIDA DE AGUA. USO COM CABO NU OU PROTEGIDO. APLICACAO: BUCHAS DE AT DE TRANSFORMA | DIS-ETE-092 - Redes | CBPE 36 kv | DES ASW 0190 Rev 01 | Protetores | ASW BRASIL TECNOLOGIA EM PLÁSTICOS | 09.662.563/0001-10 | 2025-05-30 | 2029-05-30 | HI_2025_05_30 | Ambos | N/A | N/A | BC
|  | 58658 | 5646015 | 0 | PROT CHAVE SECC MONOP | PROTECAO PARA CHAVES SECCIONADORAS MONOPOLARES CONTRA ANIMAIS SILVESTRES, PROTECAO EM FORMATO RETANGULAR. APLICACAO: SECCIONADORES MONOPOLARES. CLASSE DE TENSAO: 15KV. BITOLA MAXIMA DO ISOLADOR: 76,2MM. ESPECIFICACAO: DIS-ETE-031 SE/LT 01 | DIS-ET-031 - Subestação | CPCSM 15 KV | DES ASW 204 Rev 01 | Protetores | ASW BRASIL TECNOLOGIA EM PLÁSTICOS | 09.662.563/0001-10 | 2025-05-30 | 2029-05-30 | HI_2025_05_30 | Ambos | N/A | N/A | BC
|  | 0 | 5628081 | 5628081 | MACACAO IMPERM TIPO CACA E PESCA TAM M | CONFECCIONADOS EM PVC EMBORRACHADO (ESPESSURA: 0,30MM) COM BOTAS ACOPLADAS À BARRA INFERIOR DE CADA PERNA, TENDO TODAS AS EMENDAS UNIDAS POR SOLDA ELETRÔNICA DE ALTA FREQUÊNCIA. ALÇAS PARA REGULAGEM DA ALTURA POR FECHO RÁPIDO FIXADAS NA FRENTE NA ALTURA D | CEF 005- ET 015.03 | 606802 |  | EPI e acessórios de Segurança | BALASKA EQUIPE INDUSTRIA E COMERCIO LTDA | 65.555.146/0001-49 | 2025-10-13 | 2030-10-13 | HI_2025_07_08 | Ambos | 10459 | N/A | BC
|  | 10096 | 5610064 | 5610064 | CAPACETE SEGUR ABA TOTAL PEAD BRANCO | CAPACETE SEGURANCA; TIPO ABA TOTAL CONTINUA; TIPO I; CLASSE B;CONSTITUIDO DE CASCO EM POLIETILENO DE ALTA DENSIDADE E ALTA RESISTENC IA MECANICA E DIELETRICA; DEVE SER FORNECIDO E MONTADO COM CARNEIRA COM AJUSTE TIPO CATRACA E COM JUGULAR. A CARNEIRA DEVE | CEF 005 -ET 001.01 | V-GARD TIPO I (ABA TOTAL) CLASSE E |  | EPI e acessórios de Segurança | BALASKA EQUIPE INDUSTRIA E COMERCIO LTDA | 65.555.146/0001-49 | 2025-10-13 | 2030-10-13 | HI_2025_07_08 | Ambos | 365 | N/A | AIF
|  | 15827 | 5610013 | 5610013 | CAPACETE ABA FRONTAL BRANCO MSA | CAPACETE DE SEGURANÇA, TIPO II ( ABA FRONTAL ); COR: BRANCA; CLASSE "B"; PROTEÇÃO AO ARCO ELÉTRICO; FAB MSA. DEVE SER FORNECIDO COM SUSPENSÃO DO MESMO FABRICANTE. DETALHES NA ESPECIFICAÇÃO TÉCNICA NO SGN: DIS.CEF.005 ET 001.01. | CEF 005 -ET 001.01 | V-GARD TIPO II (ABA FRONTAL) CLASSE E |  | EPI e acessórios de Segurança | BALASKA EQUIPE INDUSTRIA E COMERCIO LTDA | 65.555.146/0001-49 | 2025-10-13 | 2030-10-13 | HI_2025_07_08 | Ambos | 498 | N/A | AIF
|  | 12313 | 5612010 | 5612010 | LUVA DE VAQUETA TAM. G | LUVA VAQUETA; CONFECCIONADA EM PELICA CURTIDA AO CROMO(VAQUETA) ; PUNHO COM ELASTICO DE BAIXA COMPRESSAO (ELASTANO); LINHAS P/ COSTURA EM ALGODAO ENGOMADO OU ENCERADO C/ TITULO TEX MINIMO DE 12/9; TEOR GRAXO DO COURO DE 5 A 20%; TEOR MINIMO DE CROMO (CR 2 | CEF 005 -ET 002.03 | Touro - Padrão Neoenergia |  | EPI e acessórios de Segurança | BALASKA EQUIPE INDUSTRIA E COMERCIO LTDA | 65.555.146/0001-49 | 2025-10-13 | 2030-10-13 | HI_2025_07_08 | Ambos | 14881 | N/A | AIF
|  | 12312 | 5612009 | 5612009 | LUVA DE VAQUETA TAM. M | LUVA VAQUETA; CONFECCIONADA EM PELICA CURTIDA AO CROMO(VAQUETA) ; PUNHO COM ELASTICO DE BAIXA COMPRESSAO (ELASTANO); LINHAS P/ COSTURA EM ALGODAO ENGOMADO OU ENCERADO C/ TITULO TEX MINIMO DE 12/9; TEOR GRAXO DO COURO DE 5 A 20%; TEOR MINIMO DE CROMO (CR 2 | CEF 005 -ET 002.03 | Touro - Padrão Neoenergia |  | EPI e acessórios de Segurança | BALASKA EQUIPE INDUSTRIA E COMERCIO LTDA | 65.555.146/0001-49 | 2025-10-13 | 2030-10-13 | HI_2025_07_08 | Ambos | 14881 | N/A | AIF
|  | 0 | 5628083 | 5628083 | MACACAO IMPERM TIPO CACA E PESCA TAM GG | CONFECCIONADOS EM PVC EMBORRACHADO (ESPESSURA: 0,30MM) COM BOTAS ACOPLADAS À BARRA INFERIOR DE CADA PERNA, TENDO TODAS AS EMENDAS UNIDAS POR SOLDA ELETRÔNICA DE ALTA FREQUÊNCIA. ALÇAS PARA REGULAGEM DA ALTURA POR FECHO RÁPIDO FIXADAS NA FRENTE NA ALTURA D | CEF 005- ET 015.03 | 606802 |  | EPI e acessórios de Segurança | BALASKA EQUIPE INDUSTRIA E COMERCIO LTDA | 65.555.146/0001-49 | 2025-10-13 | 2030-10-13 | HI_2025_07_08 | Ambos | 10459 | N/A | BC
|  | 0 | 5628082 | 5628082 | MACACAO IMPERM TIPO CACA E PESCA TAM G | CONFECCIONADOS EM PVC EMBORRACHADO (ESPESSURA: 0,30MM) COM BOTAS ACOPLADAS À BARRA INFERIOR DE CADA PERNA, TENDO TODAS AS EMENDAS UNIDAS POR SOLDA ELETRÔNICA DE ALTA FREQUÊNCIA. ALÇAS PARA REGULAGEM DA ALTURA POR FECHO RÁPIDO FIXADAS NA FRENTE NA ALTURA D | CEF 005- ET 015.03 | 606802 |  | EPI e acessórios de Segurança | BALASKA EQUIPE INDUSTRIA E COMERCIO LTDA | 65.555.146/0001-49 | 2025-10-13 | 2030-10-13 | HI_2025_07_08 | Ambos | 10459 | N/A | BC
|  | 10052 | 5612006 | 5612006 | LUVA DE VAQUETA TAM. P | LUVA VAQUETA; CONFECCIONADA EM PELICA CURTIDA AO CROMO(VAQUETA) ; PUNHO COM ELASTICO DE BAIXA COMPRESSAO (ELASTANO); LINHAS P/ COSTURA EM ALGODAO ENGOMADO OU ENCERADO C/ TITULO TEX MINIMO DE 12/9; TEOR GRAXO DO COURO DE 5 A 20%; TEOR MINIMO DE CROMO (CR 2 | CEF 005 -ET 002.03 | Touro - Padrão Neoenergia |  | EPI e acessórios de Segurança | BALASKA EQUIPE INDUSTRIA E COMERCIO LTDA | 65.555.146/0001-49 | 2025-10-13 | 2030-10-13 | HI_2025_07_08 | Ambos | 14881 | N/A | AIF
|  | 0 | 5628080 | 5628080 | MACACAO IMPERM TIPO CACA E PESCA TAM P | CONFECCIONADOS EM PVC EMBORRACHADO (ESPESSURA: 0,30MM) COM BOTAS ACOPLADAS À BARRA INFERIOR DE CADA PERNA, TENDO TODAS AS EMENDAS UNIDAS POR SOLDA ELETRÔNICA DE ALTA FREQUÊNCIA. ALÇAS PARA REGULAGEM DA ALTURA POR FECHO RÁPIDO FIXADAS NA FRENTE NA ALTURA D | CEF 005- ET 015.03 | 606802 |  | EPI e acessórios de Segurança | BALASKA EQUIPE INDUSTRIA E COMERCIO LTDA | 65.555.146/0001-49 | 2025-10-13 | 2030-10-13 | HI_2025_07_08 | Ambos | 10459 | N/A | BC
|  | 0 | 3320123 | 64095021 | ANEL CONC ACT 180X234MM | ANEL. TIPO: ACT. MATERIAL: CONCRETO ARMADO. DIMENSOES DO FURO: 180X234MM. RESISTENCIA NOMINAL: 1500DAN. CARGA DE RUPTURA: 3000 DAN. APLICACAO: CRUZETA DE CONCRETO CT. NORMA: DIS-ETE-094. | DIS-ETE-094 |  | DIS-ETE-094 | Concreto | BARBOSA BARBOSA E CIA. LTDA | 13.282.470/0001-37 | 2024-06-26 | 2028-09-14 | HI_2023_06_30 | Ambos |  |  | AIF
|  | 0 | 3300016 | 21055016 | POSTE CONCRETO DT 11/600 44F | POSTE DUPLO T. MATERIAL: CONCRETO ARMADO. DIMENSOES DA BASE: 330X448 MM. DIMENSOES DO TOPO: 110X140 MM. FURACAO DA FACE A: A 150MM DO TOPO (44X100MM).FURACAO DA FACE B: A 100MM (44X100MM). COMPRIMENTO TOTAL: 11000 MM. CARGA NOMINAL: 600 DAN. CARGA DE RUPT | DIS-ETE-011 |  | DIS-ETE-011 | Concreto | BARBOSA BARBOSA E CIA. LTDA | 13.282.470/0001-37 | 2024-06-26 | 2028-09-14 | HI_2023_06_30 | Ambos |  |  | AIF
|  | 0 | 3300012 | 21055021 | POSTE CONCRETO DT 9/400 29F | POSTE DUPLO T. MATERIAL: CONCRETO ARMADO. DIMENSOES DA BASE: 290X392 MM. DIMENSOES DO TOPO: 110X140 MM. FURACAO DA FACE A: A 150 MM DO TOPO (29F X 100 MM).FURACAO DA FACE B:A 100 MM (29F X100 MM). COMPRIMENTO TOTAL: 9000 MM. CARGA NOMINAL: 400 DAN. CARGA | DIS-ETE-011 |  | DIS-ETE-011 | Concreto | BARBOSA BARBOSA E CIA. LTDA | 13.282.470/0001-37 | 2024-06-26 | 2028-09-14 | HI_2023_06_30 | Ambos |  |  | AIF
|  | 0 | 3301649 | 21050091 | POSTE CONC DT 30/3000 SUBTR | POSTE DUPLO T. MATERIAL: CONCRETO ARMADO. DIMENSOES DA BASE: 830 X 1148 MM. DIMENSOES DO TOPO: 230 X 308 MM.FURACAO FACE "A" E FACE "B" CONFORME NORMAS DAS DISTRIBUIDORAS. COMPRIMENTO TOTAL: 30000 MM. RESISTENCIA NOMINAL: 3000 DAN. CARGA RUPTURA: 6000 DAN | DIS-ETE-013 |  | DIS-ETE-013 | Concreto | BARBOSA BARBOSA E CIA. LTDA | 13.282.470/0001-37 | 2024-06-26 | 2028-09-14 | HI_2023_06_30 | Ambos |  |  | AIF
|  | 0 | 3301633 | 21055031 | POSTE CONC DT 24/2000 SUBTR | POSTE DUPLO T. MATERIAL: CONCRETO ARMADO. DIMENSOES DA BASE: 710 X 980 MM. DIMENSOES DO TOPO: 230 X 308 MM.FURACAO FACE "A" E FACE "B" CONFORME NORMAS DAS DISTRIBUIDORAS. COMPRIMENTO TOTAL: 24000 MM. RESISTENCIA NOMINAL: 2000 DAN. CARGA RUPTURA: 4000 DAN. | DIS-ETE-013 |  | DIS-ETE-013 | Concreto | BARBOSA BARBOSA E CIA. LTDA | 13.282.470/0001-37 | 2024-06-26 | 2028-09-14 | HI_2023_06_30 | Ambos |  |  | AIF
|  | 0 | 3320103 | 64095029 | ANEL CONC ACH 300X395MM | ANEL. TIPO: ACH. MATERIAL: CONCRETO ARMADO. DIMENSOES DO FURO: 300X395MM. RESISTENCIA NOMINAL : 600DAN. CARGA DE RUPTURA: 1200DAN. APLICACAO: CRUZETA DE CONCRETO CTH. NORMA: DIS-ETE-094. | DIS-ETE-094 |  | DIS-ETE-094 | Concreto | BARBOSA BARBOSA E CIA. LTDA | 13.282.470/0001-37 | 2024-06-26 | 2028-09-14 | HI_2023_06_30 | Ambos |  |  | AIF
|  | 0 | 3300153 | 21055023 | POSTE CONCRETO DT 12/400 44F | POSTE DUPLO T. MATERIAL: CONCRETO ARMADO. DIMENSOES DA BASE: 350X476MM. DIMENSOES DO TOPO: 110X140MM. FURACAO DA FACE A: A 150MM DO TOPO (44X100MM).FURACAO DA FACE B: A 100 MM (44X100MM) .COMPRIMENTO TOTAL: 12000 MM. CARGA NOMINAL: 400 DAN. CARGA DE RUPTU | DIS-ETE-011 |  | DIS-ETE-011 | Concreto | BARBOSA BARBOSA E CIA. LTDA | 13.282.470/0001-37 | 2024-06-26 | 2028-09-14 | HI_2023_06_30 | Ambos |  |  | AIF
|  | 0 | 3301626 | 21050076 | POSTE CONC DT 22/1500 SUBTR | POSTE DUPLO T. MATERIAL: CONCRETO ARMADO. DIMENSOES DA BASE: 610 X 840 MM. DIMENSOES DO TOPO: 170 X 224 MM. FURACAO FACE "A" E FACE "B" CONFORME NORMAS DAS DISTRIBUIDORAS. COMPRIMENTO TOTAL: 22000 MM. RESISTENCIA NOMINAL: 1500 DAN. CARGA RUPTURA: 3000 DAN | DIS-ETE-013 |  | DIS-ETE-013 | Concreto | BARBOSA BARBOSA E CIA. LTDA | 13.282.470/0001-37 | 2024-06-26 | 2028-09-14 | HI_2023_06_30 | Ambos |  |  | AIF
|  | 0 | 3300076 | 21055009 | POSTE CONCRETO DT 9/600 29F | POSTE DUPLO T. MATERIAL: CONCRETO ARMADO. DIMENSOES DA BASE: 290X392 MM. DIMENSOES DO TOPO: 110X140 MM. FURACAO DA FACE A: A 150MM DO TOPO (29F X 100 MM).FURACAO DA FACE B: A 100 MM (29F X100 MM). COMPRIMENTO TOTAL: 9000 MM. CARGA NOMINAL: 600 DAN. CARGA | DIS-ETE-011 |  | DIS-ETE-011 | Concreto | BARBOSA BARBOSA E CIA. LTDA | 13.282.470/0001-37 | 2024-06-26 | 2028-09-14 | HI_2023_06_30 | Ambos |  |  | AIF
|  | 0 | 3301614 | 21050069 | POSTE CONC DT 16/2000 SUBTR | POSTE DUPLO T. MATERIAL: CONCRETO ARMADO. DIMENSOES DA BASE: 550 X 756 MM. DIMENSOES DO TOPO: 230 X 308 MM. FURACAO FACE "A" E FACE "B" CONFORME NORMAS DAS DISTRIBUIDORAS. COMPRIMENTO TOTAL: 16000 MM. RESISTENCIA NOMINAL: 2000 DAN. CARGA RUPTURA: 4000 DAN | DIS-ETE-013 |  | DIS-ETE-013 | Concreto | BARBOSA BARBOSA E CIA. LTDA | 13.282.470/0001-37 | 2024-06-26 | 2028-09-14 | HI_2023_06_30 | Ambos |  |  | AIF
|  | 0 | 3320148 | 64095008 | ANEL CONC ACTC JANELA 450MM | ANEL. TIPO: ACTC. MATERIAL: CONCRETO ARMADO. DIAMETRO DA JANELA: 450,0 MM. RESISTENCIA NOMINAL:1500 DAN. CARGA DE RUPTURA:3000 DAN. APLICACAO: INSTALACAO DE CRUZETA DE CONCRETO CTT EM POSTE CIRCULAR. NORMA: DIS-ETE-094. | DIS-ETE-094 |  | DIS-ETE-094 | Concreto | BARBOSA BARBOSA E CIA. LTDA | 13.282.470/0001-37 | 2024-06-26 | 2028-09-14 | HI_2023_06_30 | Ambos |  |  | AIF
|  | 0 | 3300082 | 0 | POSTE CONCRETO DT 12/600 44F | POSTE DUPLO T. MATERIAL: CONCRETO ARMADO. DIMENSOES DA BASE: 350X476 MM. DIMENSOES DO TOPO: 110X140 MM. FURACAO DA FACE A: A 150MM DO TOPO (44X100MM). FURACAO DA FACE B: A 100MM (44X100MM) .COMPRIMENTO TOTAL: 12000 MM. CARGA NOMINAL: 600 DAN. CARGA DE RUP | DIS-ETE-011 |  | DIS-ETE-011 | Concreto | BARBOSA BARBOSA E CIA. LTDA | 13.282.470/0001-37 | 2024-06-26 | 2028-09-14 | HI_2023_06_30 | Ambos |  |  | AIF
|  | 0 | 3301641 | 21050086 | POSTE CONC DT 26/3000 SUBTR | POSTE DUPLO T. MATERIAL: CONCRETO ARMADO. DIMENSOES DA BASE: 750 X 1036 MM. DIMENSOES DO TOPO: 230 X 308 MM. FURACAO FACE "A" E FACE "B" CONFORME NORMAS DAS DISTRIBUIDORAS. COMPRIMENTO TOTAL: 26000 MM. RESISTENCIA NOMINAL: 3000 DAN. CARGA RUPTURA: 6000 DA | DIS-ETE-013 |  | DIS-ETE-013 | Concreto | BARBOSA BARBOSA E CIA. LTDA | 13.282.470/0001-37 | 2024-06-26 | 2028-09-14 | HI_2023_06_30 | Ambos |  |  | AIF
|  | 0 | 3300152 | 21055022 | POSTE CONCRETO DT 11/400 44F | POSTE DUPLO T. MATERIAL: CONCRETO ARMADO. DIMENSOES DA BASE: 330X448MM. DIMENSOES DO TOPO: 110X140MM. FURACAO DA FACE A: A 150MM DO TOPO (44X100MM).FURACAO DA FACE B: A 100MM (44X100MM). COMPRIMENTO TOTAL: 11000MM. CARGA NOMINAL: 400DAN. CARGA DE RUPTURA: | DIS-ETE-011 |  | DIS-ETE-011 | Concreto | BARBOSA BARBOSA E CIA. LTDA | 13.282.470/0001-37 | 2024-06-26 | 2028-09-14 | HI_2023_06_30 | Ambos |  |  | AIF
|  | 0 | 3301640 | 21050085 | POSTE CONC DT 26/2500 SUBTR | POSTE DUPLO T. MATERIAL: CONCRETO ARMADO. DIMENSOES DA BASE: 750 X 1036 MM. DIMENSOES DO TOPO: 230 X 308 MM. FURACAO FACE "A" E FACE "B" CONFORME NORMAS DAS DISTRIBUIDORAS. COMPRIMENTO TOTAL: 26000 MM. RESISTENCIA NOMINAL: 2500 DAN. CARGA RUPTURA: 5000 DA | DIS-ETE-013 |  | DIS-ETE-013 | Concreto | BARBOSA BARBOSA E CIA. LTDA | 13.282.470/0001-37 | 2024-06-26 | 2028-09-14 | HI_2023_06_30 | Ambos |  |  | AIF
|  | 0 | 3303324 | 21050046 | POSTE CONC CIRC 22/2000 SUBTR | POSTE CIRCULAR. MATERIAL: CONCRETO ARMADO. DIAMETRO DA BASE: 655 MM. DIAMETRO DO TOPO: 325 MM. COMPRIMENTO TOTAL: 22000 MM. RESISTENCIA NOMINAL: 2000 DAN. CARGA DE RUPTURA: 4000 DAN. CARACTERISTICAS ADICIONAIS: TRACOS DE REFERENCIA E ENGASTAMENTO EM BAIXO | DIS-ETE-013 |  | DIS-ETE-013 | Concreto | BARBOSA BARBOSA E CIA. LTDA | 13.282.470/0001-37 | 2024-06-26 | 2028-09-14 | HI_2023_06_30 | Ambos |  |  | AIF
|  | 0 | 3301611 | 21050068 | POSTE CONC DT 14/2000 SUBTR | POSTE DUPLO T. MATERIAL: CONCRETO ARMADO. DIMENSOES DA BASE: 510 X 700 MM. DIMENSOES DO TOPO: 230 X 308 MM. FURACAO FACE "A" E FACE "B" CONFORME NORMAS DAS DISTRIBUIDORAS. COMPRIMENTO COMPRIMENTO TOTAL: 14000 MM. RESISTENCIA NOMINAL: 2000 DAN. CARGA RUPTU | DIS-ETE-013 |  | DIS-ETE-013 | Concreto | BARBOSA BARBOSA E CIA. LTDA | 13.282.470/0001-37 | 2024-06-26 | 2028-09-14 | HI_2023_06_30 | Ambos |  |  | AIF
|  | 0 | 3301636 | 21050083 | POSTE CONC DT 24/4000 SUBTR | POSTE DUPLO T. MATERIAL: CONCRETO ARMADO. DIMENSOES DA BASE: 770 X 1064 MM. DIMENSOES DO TOPO: 290 X 392MM. FURACAO FACE "A" E FACE "B" CONFORME NORMAS DAS DISTRIBUIDORAS. COMPRIMENTO TOTAL: 24000 MM. RESISTENCIA NOMINAL: 4000 DAN. CARGA RUPTURA: 8000 DAN | DIS-ETE-013 |  | DIS-ETE-013 | Concreto | BARBOSA BARBOSA E CIA. LTDA | 13.282.470/0001-37 | 2024-06-26 | 2028-09-14 | HI_2023_06_30 | Ambos |  |  | AIF
|  | 0 | 3320186 | 64095020 | ANEL CONC ACT 560X660MM | ANEL. TIPO: ACT. MATERIAL: CONCRETO ARMADO. DIMENSOES DO FURO: 560X660MM. RESISTENCIA NOMINAL: 1500DAN. CARGA DE RUPTURA: 3000 DAN. APLICACAO: CRUZETA DE CONCRETO CTT EM POSTE DT. NORMA: DIS-ETE-094. | DIS-ETE-094 |  | DIS-ETE-094 | Concreto | BARBOSA BARBOSA E CIA. LTDA | 13.282.470/0001-37 | 2024-06-26 | 2028-09-14 | HI_2023_06_30 | Ambos |  |  | AIF
|  | 0 | 3301616 | 21050070 | POSTE CONC DT 18/1500 SUBTR | POSTE DUPLO T. MATERIAL: CONCRETO ARMADO. DIMENSOES DA BASE: 530 X 728 MM. DIMENSOES DO TOPO: 170 X 224 MM. FURACAO FACE "A" E FACE "B" CONFORME NORMAS DAS DISTRIBUIDORAS. COMPRIMENTO TOTAL: 18000 MM. RESISTENCIA NOMINAL: 1500 DAN. CARGA RUPTURA: 3000 DAN | DIS-ETE-013 |  | DIS-ETE-013 | Concreto | BARBOSA BARBOSA E CIA. LTDA | 13.282.470/0001-37 | 2024-06-26 | 2028-09-14 | HI_2023_06_30 | Ambos |  |  | AIF
|  | 0 | 3320187 | 64095019 | ANEL CONC ACT 520X620MM | ANEL. TIPO: ACT. MATERIAL: CONCRETO ARMADO. DIMENSOES DO FURO: 520X620MM. RESISTENCIA NOMINAL: 1500DAN. CARGA DE RUPTURA: 3000 DAN. APLICACAO: CRUZETA DE CONCRETO CTT EM POSTE DT. NORMA: DIS-ETE-094. | DIS-ETE-094 |  | DIS-ETE-094 | Concreto | BARBOSA BARBOSA E CIA. LTDA | 13.282.470/0001-37 | 2024-06-26 | 2028-09-14 | HI_2023_06_30 | Ambos |  |  | AIF
|  | 0 | 3301609 | 21050067 | POSTE CONC DT 12/2000 SUBTR | POSTE DUPLO T. MATERIAL: CONCRETO ARMADO. DIMENSOES DA BASE: 470 X 644 MM. DIMENSOES DO TOPO: 308 X 230 MM. FURACAO FACE "A" E FACE "B" CONFORME NORMAS DAS DISTRIBUIDORAS. COMPRIMENTO TOTAL: 12000 MM. RESISTENCIA NOMINAL: 2000 DAN. CARGA RUPTURA: 4000 DAN | DIS-ETE-013 |  | DIS-ETE-013 | Concreto | BARBOSA BARBOSA E CIA. LTDA | 13.282.470/0001-37 | 2024-06-26 | 2028-09-14 | HI_2023_06_30 | Ambos |  |  | AIF
|  | 0 | 3303323 | 21050045 | POSTE CONC CIRC 22/1500 SUBTR | POSTE CIRCULAR. MATERIAL: CONCRETO ARMADO. DIAMETRO DA BASE: 610 MM. DIAMETRO DO TOPO: 280 MM. COMPRIMENTO TOTAL: 22000 MM. RESISTENCIA NOMINAL: 1500 DAN. CARGA DE RUPTURA: 3000 DAN. CARACTERISTICAS ADICIONAIS: TRACOS DE REFERENCIA E ENGASTAMENTO EM BAIXO | DIS-ETE-013 |  | DIS-ETE-013 | Concreto | BARBOSA BARBOSA E CIA. LTDA | 13.282.470/0001-37 | 2024-06-26 | 2028-09-14 | HI_2023_06_30 | Ambos |  |  | AIF
|  | 0 | 3301622 | 21050073 | POSTE CONC DT 20/2500 SUBTR | POSTE DUPLO T. MATERIAL: CONCRETO ARMADO. DIMENSOES DA BASE: 630 X 868 MM. DIMENSOES DO TOPO: 230 X 308 MM. FURACAO FACE "A" E FACE "B" CONFORME NORMAS DAS DISTRIBUIDORAS. COMPRIMENTO TOTAL: 20000 MM. RESISTENCIA NOMINAL: 2500 DAN. CARGA RUPTURA: 5000 DAN | DIS-ETE-013 |  | DIS-ETE-013 | Concreto | BARBOSA BARBOSA E CIA. LTDA | 13.282.470/0001-37 | 2024-06-26 | 2028-09-14 | HI_2023_06_30 | Ambos |  |  | AIF
|  | 0 | 3301644 | 21050088 | POSTE CONC DT 28/2500 SUBTR | POSTE DUPLO T. MATERIAL: CONCRETO ARMADO. DIMENSOES DA BASE: 790 X 1092 MM. DIMENSOES DO TOPO: 230 X 308 MM. FURACAO FACE "A" E FACE "B" CONFORME NORMAS DAS DISTRIBUIDORAS. COMPRIMENTO TOTAL: 28000 MM. RESISTENCIA NOMINAL: 2500 DAN. CARGA RUPTURA: 5000 DA | DIS-ETE-013 |  | DIS-ETE-013 | Concreto | BARBOSA BARBOSA E CIA. LTDA | 13.282.470/0001-37 | 2024-06-26 | 2028-09-14 | HI_2023_06_30 | Ambos |  |  | AIF
|  | 0 | 3301642 | 21050087 | POSTE CONC DT 26/4000 SUBTR | POSTE DUPLO T. MATERIAL: CONCRETO ARMADO. DIMENSOES DA BASE: 810 X 1092 MM. DIMENSOES DO TOPO: 290 X 392 MM. FURACAO FACE "A" E FACE "B" CONFORME NORMAS DAS DISTRIBUIDORAS. COMPRIMENTO TOTAL: 26000 MM. RESISTENCIA NOMINAL: 4000 DAN. CARGA RUPTURA: 8000 DA | DIS-ETE-013 |  | DIS-ETE-013 | Concreto | BARBOSA BARBOSA E CIA. LTDA | 13.282.470/0001-37 | 2024-06-26 | 2028-09-14 | HI_2023_06_30 | Ambos |  |  | AIF
|  | 0 | 3301618 | 21050071 | POSTE CONC DT 18/3000 SUBTR | POSTE DUPLO T. MATERIAL: CONCRETO ARMADO. DIMENSOES DA BASE: 590 X 812 MM. DIMENSOES DO TOPO: 230 X 308 MM. FURACAO FACE "A" E FACE "B" CONFORME NORMAS DAS DISTRIBUIDORAS. COMPRIMENTO TOTAL: 18000 MM. RESISTENCIA NOMINAL: 3000 DAN. CARGA RUPTURA: 6000 DAN | DIS-ETE-013 |  | DIS-ETE-013 | Concreto | BARBOSA BARBOSA E CIA. LTDA | 13.282.470/0001-37 | 2024-06-26 | 2028-09-14 | HI_2023_06_30 | Ambos |  |  | AIF
|  | 0 | 3303319 | 21050042 | POSTE CONC CIRC 20/2500 SUBTR | POSTE CIRCULAR . MATERIAL: CONCRETO ARMADO. DIAMETRO DA BASE: 670 MM. DIAMETRO DO TOPO: 370 MM. COMPRIMENTO TOTAL: 20000 MM. RESISTENCIA NOMINAL : 2500 DAN. CARGA DE RUPTURA : 5000 DAN. CARACTERISTICAS ADICIONAIS: TRACOS DE REFERENCIA E ENGASTAMENTO EM BA | DIS-ETE-013 |  | DIS-ETE-013 | Concreto | BARBOSA BARBOSA E CIA. LTDA | 13.282.470/0001-37 | 2024-06-26 | 2028-09-14 | HI_2023_06_30 | Ambos |  |  | AIF
|  | 0 | 3301647 | 21055033 | POSTE CONC DT 30/2000 SUBTR | POSTE DUPLO T. MATERIAL: CONCRETO ARMADO. DIMENSOES DA BASE: 830 X 1148 MM. DIMENSOES DO TOPO: 230 x 308 MM. FURACAO FACE "A" E FACE "B" CONFORME NORMAS DAS DISTRIBUIDORAS. COMPRIMENTO, TOTAL: 30000 MM. RESISTENCIA NOMINAL: 2000 DAN. CARGA RUPTURA: 4000 D | DIS-ETE-013 |  | DIS-ETE-013 | Concreto | BARBOSA BARBOSA E CIA. LTDA | 13.282.470/0001-37 | 2024-06-26 | 2028-09-14 | HI_2023_06_30 | Ambos |  |  | AIF
|  | 0 | 3303321 | 21050044 | POSTE CONC CIRC 20/4000 SUBTR | POSTE CIRCULAR. MATERIAL: CONCRETO ARMADO. DIAMETRO DA BASE: 775 MM. DIAMETRO DO TOPO: 475 MM. COMPRIMENTO TOTAL: 20000 MM. RESISTENCIA NOMINAL: 4000 DAN. CARGA DE RUPTURA: 8000 DAN. CARACTERISTICAS ADICIONAIS: TRACOS DE REFERENCIA E ENGASTAMENTO EM BAIXO | DIS-ETE-013 |  | DIS-ETE-013 | Concreto | BARBOSA BARBOSA E CIA. LTDA | 13.282.470/0001-37 | 2024-06-26 | 2028-09-14 | HI_2023_06_30 | Ambos |  |  | AIF
|  | 0 | 3301648 | 21050090 | POSTE CONC DT 30/2500 SUBTR | POSTE DUPLO T. MATERIAL: CONCRETO ARMADO. DIMENSOES DA BASE: 830 X 1148 MM. DIMENSOES DO TOPO: 230 X 308 MM. FURACAO FACE "A" E FACE "B" CONFORME NORMAS DAS DISTRIBUIDORAS. COMPRIMENTO TOTAL: 30000 MM. RESISTENCIA NOMINAL: 2500 DAN. CARGA RUPTURA: 5000 DA | DIS-ETE-013 |  | DIS-ETE-013 | Concreto | BARBOSA BARBOSA E CIA. LTDA | 13.282.470/0001-37 | 2024-06-26 | 2028-09-14 | HI_2023_06_30 | Ambos |  |  | AIF
|  | 0 | 3303318 | 21050041 | POSTE CONC CIRC 20/2000 SUBTR | POSTE CIRCULAR . MATERIAL: CONCRETO ARMADO. DIAMETRO DA BASE: 625 MM. DIAMETRO DO TOPO: 325 MM. COMPRIMENTO TOTAL: 20000 MM. RESISTENCIA NOMINAL : 2000 DAN. CARGA DE RUPTURA : 4000 DAN. CARACTERISTICAS ADICIONAIS: TRACOS DE REFERENCIA E ENGASTAMENTO EM BA | DIS-ETE-013 |  | DIS-ETE-013 | Concreto | BARBOSA BARBOSA E CIA. LTDA | 13.282.470/0001-37 | 2024-06-26 | 2028-09-14 | HI_2023_06_30 | Ambos |  |  | AIF
|  | 0 | 3303314 | 21050038 | POSTE CONC CIRC 18/2000 SUBTR | POSTE CIRCULAR. MATERIAL: CONCRETO ARMADO. DIAMETRO DA BASE: 595 MM. DIAMETRO DO TOPO: 325 MM. COMPRIMENTO TOTAL: 18000 MM. RESISTENCIA NOMINAL: 2000 DAN. CARGA DE RUPTURA: 4000 DAN. CARACTERISTICAS ADICIONAIS: TRACOS DE REFERENCIA E ENGASTAMENTO EM BAIXO | DIS-ETE-013 |  | DIS-ETE-013 | Concreto | BARBOSA BARBOSA E CIA. LTDA | 13.282.470/0001-37 | 2024-06-26 | 2028-09-14 | HI_2023_06_30 | Ambos |  |  | AIF
|  | 0 | 3303325 | 21050047 | POSTE CONC CIRC 22/2500 SUBTR | POSTE CIRCULAR . MATERIAL: CONCRETO ARMADO. DIAMETRO DA BASE: 700 MM. DIAMETRO DO TOPO: 370 MM. COMPRIMENTO TOTAL: 22000 MM. RESISTENCIA NOMINAL : 2500 DAN. CARGA DE RUPTURA : 5000 DAN. CARACTERISTICAS ADICIONAIS: TRACOS DE REFERENCIA E ENGASTAMENTO EM BA | DIS-ETE-013 |  | DIS-ETE-013 | Concreto | BARBOSA BARBOSA E CIA. LTDA | 13.282.470/0001-37 | 2024-06-26 | 2028-09-14 | HI_2023_06_30 | Ambos |  |  | AIF
|  | 0 | 3303326 | 21050048 | POSTE CONC CIRC 22/3000 SUBTR | POSTE CIRCULAR. MATERIAL: CONCRETO ARMADO. DIAMETRO DA BASE: 730 MM. DIAMETRO DO TOPO: 400 MM. COMPRIMENTO TOTAL: 22000 MM. RESISTENCIA NOMINAL: 3000 DAN. CARGA DE RUPTURA: 6000 DAN. CARACTERISTICAS ADICIONAIS: TRACOS DE REFERENCIA E ENGASTAMENTO EM BAIXO | DIS-ETE-013 |  | DIS-ETE-013 | Concreto | BARBOSA BARBOSA E CIA. LTDA | 13.282.470/0001-37 | 2024-06-26 | 2028-09-14 | HI_2023_06_30 | Ambos |  |  | AIF
|  | 0 | 3303315 | 21050039 | POSTE CONC CIRC 18/3000 SUBTR | POSTE CIRCULAR. MATERIAL: CONCRETO ARMADO. DIAMETRO DA BASE: 670 MM. DIAMETRO DO TOPO: 400 MM. COMPRIMENTO TOTAL: 18000 MM. RESISTENCIA NOMINAL: 3000 DAN. CARGA DE RUPTURA: 6000 DAN. CARACTERISTICAS ADICIONAIS: TRACOS DE REFERENCIA E ENGASTAMENTO EM BAIXO | DIS-ETE-013 |  | DIS-ETE-013 | Concreto | BARBOSA BARBOSA E CIA. LTDA | 13.282.470/0001-37 | 2024-06-26 | 2028-09-14 | HI_2023_06_30 | Ambos |  |  | AIF
|  | 0 | 3303317 | 21050040 | POSTE CONC CIRC 20/1500 SUBTR | POSTE CIRCULAR. MATERIAL: CONCRETO ARMADO. DIAMETRO DA BASE: 580 MM. DIAMETRO DO TOPO: 280 MM. COMPRIMENTO TOTAL: 20000 MM. RESISTENCIA NOMINAL: 1500 DAN. CARGA DE RUPTURA: 3000 DAN. CARACTERISTICAS ADICIONAIS: TRACOS DE REFERENCIA E ENGASTAMENTO EM BAIXO | DIS-ETE-013 |  | DIS-ETE-013 | Concreto | BARBOSA BARBOSA E CIA. LTDA | 13.282.470/0001-37 | 2024-06-26 | 2028-09-14 | HI_2023_06_30 | Ambos |  |  | AIF
|  | 0 | 3320180 | 64095013 | ANEL CONC ACTC JANELA 650MM | ANEL. TIPO: ACTC. MATERIAL: CONCRETO ARMADO. DIAMETRO DA JANELA: 650,0MM. RESISTENCIA NOMINAL: 1500DAN. CARGA DE RUPTURA: 3000 DAN. APLICACAO: INSTALACAO DE CRUZETA DE CONCRETO CTT EM POSTE CIRCULAR. NORMA: DIS-ETE-094. | DIS-ETE-094 |  | DIS-ETE-094 | Concreto | BARBOSA BARBOSA E CIA. LTDA | 13.282.470/0001-37 | 2024-06-26 | 2028-09-14 | HI_2023_06_30 | Ambos |  |  | AIF
|  | 0 | 3301638 | 21050084 | POSTE CONC DT 26/1500 SUBTR | POSTE DUPLO T. MATERIAL: CONCRETO ARMADO. DIMENSOES DA BASE: 690 X 952 MM. DIMENSOES DO TOPO: 170 X 224 MM. FURACAO FACE "A" E FACE "B" CONFORME NORMAS DAS DISTRIBUIDORAS. COMPRIMENTO TOTAL: 26000 MM. RESISTENCIA NOMINAL: 1500 DAN. CARGA RUPTURA: 3000 DAN | DIS-ETE-013 |  | DIS-ETE-013 | Concreto | BARBOSA BARBOSA E CIA. LTDA | 13.282.470/0001-37 | 2024-06-26 | 2028-09-14 | HI_2023_06_30 | Ambos |  |  | AIF
|  | 0 | 3303320 | 21050043 | POSTE CONC CIRC 20/3000 SUBTR | POSTE CIRCULAR. MATERIAL: CONCRETO ARMADO. DIAMETRO DA BASE: 700 MM. DIAMETRO DO TOPO: 400 MM. COMPRIMENTO TOTAL: 20000 MM. RESISTENCIA NOMINAL: 3000 DAN. CARGA DE RUPTURA: 6000 DAN. CARACTERISTICAS ADICIONAIS: TRACOS DE REFERENCIA E ENGASTAMENTO EM BAIXO | DIS-ETE-013 |  | DIS-ETE-013 | Concreto | BARBOSA BARBOSA E CIA. LTDA | 13.282.470/0001-37 | 2024-06-26 | 2028-09-14 | HI_2023_06_30 | Ambos |  |  | AIF
|  | 0 | 3324135 | 64010008 | TUBO CONCRETO ARMADO 1.50X2.70 M | TUBO, CONCRETO ARMADO; DIMENSOES: DIÂMETRO 1500M, COMPRI MENTO 2700MM. NORMA: DIS-ETE-094. | DIS-ETE-094 |  | DIS-ETE-094 | Concreto | BARBOSA BARBOSA E CIA. LTDA | 13.282.470/0001-37 | 2024-06-26 | 2028-09-14 | HI_2023_06_30 | Ambos |  |  | AIF
|  | 0 | 3320185 | 64095018 | ANEL CONC ACT 460X560MM | ANEL. TIPO: ACT. MATERIAL: CONCRETO ARMADO. DIMENSOES DO FURO: 460X560MM. RESISTENCIA NOMINAL: 1500DAN. CARGA DE RUPTURA: 3000 DAN. APLICACAO: CRUZETA DE CONCRETO CTT EM POSTE DT. NORMA: DIS-ETE-094. | DIS-ETE-094 |  | DIS-ETE-094 | Concreto | BARBOSA BARBOSA E CIA. LTDA | 13.282.470/0001-37 | 2024-06-26 | 2028-09-14 | HI_2023_06_30 | Ambos |  |  | AIF
|  | 0 | 3324150 | 64010014 | TUBO CONCRETO ARMADO 1.50X3.10 M | TUBO DE CONCRETO ARMADO; DIÂMETRO: 1500M COMPRIMENTO 3100MM . NORMA: DIS-ETE-094. | DIS-ETE-094 |  | DIS-ETE-094 | Concreto | BARBOSA BARBOSA E CIA. LTDA | 13.282.470/0001-37 | 2024-06-26 | 2028-09-14 | HI_2023_06_30 | Ambos |  |  | AIF
|  | 0 | 3512288 | 64030068 | VIGA CONC VSH 3740MM J530MM 1200DAN | VIGA. TIPO: VSH. MATERIAL: CONCRETO ARMADO. COMPRIMENTO:3740MM. DIAMETRO DA JANELA: 530MM. RESISTENCIA NOMINAL: 1200DAN. CARGA DE RUPTURA: 2400 DAN. APLICACAO : LINHA DE SUBTRANSMISSAO. NORMA: DIS-ETE-094. | DIS-ETE-094 |  | DIS-ETE-094 | Concreto | BARBOSA BARBOSA E CIA. LTDA | 13.282.470/0001-37 | 2024-06-26 | 2028-09-14 | HI_2023_06_30 | Ambos |  |  | AIF
|  | 0 | 3301646 | 21050089 | POSTE CONC DT 28/4000 SUBTR | POSTE DUPLO T. MATERIAL: CONCRETO ARMADO. DIMENSOES DA BASE: 850 X 1148 MM. DIMENSOES DO TOPO: 290 X 392MM. FURACAO FACE "A" E FACE "B" CONFORME NORMAS DAS DISTRIBUIDORAS. COMPRIMENTO TOTAL: 28000 MM. RESISTENCIA NOMINAL: 4000 DAN. CARGA RUPTURA: 8000 DAN | DIS-ETE-013 |  | DIS-ETE-013 | Concreto | BARBOSA BARBOSA E CIA. LTDA | 13.282.470/0001-37 | 2024-06-26 | 2028-09-14 | HI_2023_06_30 | Ambos |  |  | AIF
|  | 0 | 3301619 | 21055026 | POSTE CONC DT 20/1000 SUBTR | POSTE DUPLO T. MATERIAL: CONCRETO ARMADO. DIMENSOES DA BASE: 570 X 784 MM. DIMENSOES DO TOPO: 170 X 224 MM.FURACAO FACE "A" E FACE "B" CONFORME NORMAS DAS DISTRIBUIDORAS. COMPRIMENTO TOTAL: 20000 MM. RESISTENCIA NOMINAL: 1000 DAN. CARGA RUPTURA: 2000 DAN. | DIS-ETE-013 |  | DIS-ETE-013 | Concreto | BARBOSA BARBOSA E CIA. LTDA | 13.282.470/0001-37 | 2024-06-26 | 2028-09-14 | HI_2023_06_30 | Ambos |  |  | AIF
|  | 0 | 3301651 | 21055034 | POSTE CONC DT 32/2000 SUBTR | POSTE DUPLO T. MATERIAL: CONCRETO ARMADO. DIMENSOES DA BASE: 870 X 1204 MM. DIMENSOES DO TOPO: 230 X 308 MM. FURACAO FACE "A" E FACE "B" CONFORME NORMAS DAS DISTRIBUIDORAS. COMPRIMENTO TOTAL: 32000 MM. RESISTENCIA NOMINAL: 2000 DAN. CARGA RUPTURA: 4000 DA | DIS-ETE-013 |  | DIS-ETE-013 | Concreto | BARBOSA BARBOSA E CIA. LTDA | 13.282.470/0001-37 | 2024-06-26 | 2028-09-14 | HI_2023_06_30 | Ambos |  |  | AIF
|  | 0 | 3301621 | 21055027 | POSTE CONC DT 20/2000 SUBTR | POSTE DUPLO T. MATERIAL: CONCRETO ARMADO. DIMENSOES DA BASE: 630 X 868 MM. DIMENSOES DO TOPO: 230 X 308 MM. FURACAO FACE "A" E FACE "B" CONFORME NORMAS DAS DISTRIBUIDORAS. COMPRIMENTO TOTAL: 20000 MM. RESISTENCIA NOMINAL: 2000 DAN. CARGA RUPTURA: 4000 DAN | DIS-ETE-013 |  | DIS-ETE-013 | Concreto | BARBOSA BARBOSA E CIA. LTDA | 13.282.470/0001-37 | 2024-06-26 | 2028-09-14 | HI_2023_06_30 | Ambos |  |  | AIF
|  | 0 | 3324010 | 64010006 | BLOCO CONCRETO ANCOR.200X200X600MM | BLOCO, CONCRETO EM CONCRETO CICLOPTICO; SECAO QUADRADA; COMPRIMENTO 600MM;DIAMETRO DO FURO 21MM; ESFORCO DE COMPRESSAO 5000DAN. NORMA: DIS-ETE-094. | DIS-ETE-094 |  | DIS-ETE-094 | Concreto | BARBOSA BARBOSA E CIA. LTDA | 13.282.470/0001-37 | 2024-06-26 | 2028-09-14 | HI_2023_06_30 | Ambos |  |  | AIF
|  | 0 | 3301623 | 21050074 | POSTE CONC DT 20/3000 SUBTR | POSTE DUPLO T. MATERIAL: CONCRETO ARMADO. DIMENSOES DA BASE: 630 X 868 MM. DIMENSOES DO TOPO: 230 X 308 MM. FURACAO FACE "A" E FACE "B" CONFORME NORMAS DAS DISTRIBUIDORAS. COMPRIMENTO TOTAL: 20000 MM. RESISTENCIA NOMINAL: 3000 DAN. CARGA RUPTURA: 6000 DAN | DIS-ETE-013 |  | DIS-ETE-013 | Concreto | BARBOSA BARBOSA E CIA. LTDA | 13.282.470/0001-37 | 2024-06-26 | 2028-09-14 | HI_2023_06_30 | Ambos |  |  | AIF
|  | 0 | 3301624 | 21050075 | POSTE CONC DT 20/4000 SUBTR | POSTE DUPLO T. MATERIAL: CONCRETO ARMADO. DIMENSOES DA BASE: 690 X 952 MM. DIMENSOES DO TOPO: 290 X 392 MM. FURACAO FACE "A" E FACE "B" CONFORME NORMAS DAS DISTRIBUIDORAS. COMPRIMENTO TOTAL: 20000 MM. RESISTENCIA NOMINAL: 4000 DAN. CARGA RUPTURA: 8000 DAN | DIS-ETE-013 |  | DIS-ETE-013 | Concreto | BARBOSA BARBOSA E CIA. LTDA | 13.282.470/0001-37 | 2024-06-26 | 2028-09-14 | HI_2023_06_30 | Ambos |  |  | AIF
|  | 0 | 3324021 | 0 | PLACA CONC ESTAI 400 F22 | PLACA EM CONCRETO, PARA ESTAI, COM ESPESSURA 100MM, DIAMETRO 400MM E 1 FURO CENTRAL COM DIAMETRO 22MM. NORMA: DTN 123. | DESENHO DTN 123 |  | DESENHO DTN 123 | Concreto | BARBOSA BARBOSA E CIA. LTDA | 13.282.470/0001-37 | 2024-06-26 | 2028-09-14 | HI_2023_06_30 | Ambos |  |  | AIF
|  | 0 | 3301615 | 21055024 | POSTE CONC DT 18/1000 SUBTR | POSTE DUPLO T. MATERIAL: CONCRETO ARMADO. DIMENSOES DA BASE: 530 X 728 MM. DIMENSOES DO TOPO: 170 X 224 MM. FURACAO FACE "A" E FACE "B" CONFORME NORMAS DAS DISTRIBUIDORAS. COMPRIMENTO TOTAL: 18000 MM. RESISTENCIA NOMINAL: 1000 DAN. CARGA RUPTURA: RESISTEN | DIS-ETE-013 |  | DIS-ETE-013 | Concreto | BARBOSA BARBOSA E CIA. LTDA | 13.282.470/0001-37 | 2024-06-26 | 2028-09-14 | HI_2023_06_30 | Ambos |  |  | AIF
|  | 0 | 3301620 | 21050072 | POSTE CONC DT 20/1500 SUBTR | POSTE DUPLO T. MATERIAL: CONCRETO ARMADO. DIMENSOES DA BASE: 570 X 784 MM. DIMENSOES DO TOPO: 170 X 224 MM. FURACAO FACE "A" E FACE "B" CONFORME NORMAS DAS DISTRIBUIDORAS. COMPRIMENTO TOTAL: 20000 MM. RESISTENCIA NOMINAL: 1500 DAN. CARGA RUPTURA: 3000 DAN | DIS-ETE-013 |  | DIS-ETE-013 | Concreto | BARBOSA BARBOSA E CIA. LTDA | 13.282.470/0001-37 | 2024-06-26 | 2028-09-14 | HI_2023_06_30 | Ambos |  |  | AIF
|  | 0 | 3303347 | 21050063 | POSTE CONC CIRC 30/4000 SUBTR | POSTE CIRCULAR. MATERIAL: CONCRETO ARMADO. DIAMETRO DA BASE: 925 MM. DIAMETRO DO TOPO: 475 MM. COMPRIMENTO TOTAL: 30000 MM. RESISTENCIA NOMINAL: 4000 DAN. CARGA DE RUPTURA: 8000 DAN. CARACTERISTICAS ADICIONAIS: TRACOS DE REFERENCIA E ENGASTAMENTO EM BAIXO | DIS-ETE-013 |  | DIS-ETE-013 | Concreto | BARBOSA BARBOSA E CIA. LTDA | 13.282.470/0001-37 | 2024-06-26 | 2028-09-14 | HI_2023_06_30 | Ambos |  |  | AIF
|  | 0 | 3324145 | 64010009 | TUBO CONCRETO ARMADO 1.50X3.00 M | TUBO DE CONCRETO ARMADO; DIÂMETRO: 1500M COMPRIMENTO 3000MM . NORMA: DIS-ETE-094. | DIS-ETE-094 |  | DIS-ETE-094 | Concreto | BARBOSA BARBOSA E CIA. LTDA | 13.282.470/0001-37 | 2024-06-26 | 2028-09-14 | HI_2023_06_30 | Ambos |  |  | AIF
|  | 0 | 3303342 | 21050059 | POSTE CONC CIRC 28/3000 SUBTR | POSTE CIRCULAR. MATERIAL: CONCRETO ARMADO. DIAMETRO DA BASE: 820 MM. DIAMETRO DO TOPO: 400 MM. COMPRIMENTO TOTAL: 28000MM. RESISTENCIA NOMINAL: 3000 DAN. CARGA DE RUPTURA: 6000 DAN. CARACTERISTICAS ADICIONAIS:TRACOS DE REFERENCIA E ENGASTAMENTO EM BAIXO R | DIS-ETE-013 |  | DIS-ETE-013 | Concreto | BARBOSA BARBOSA E CIA. LTDA | 13.282.470/0001-37 | 2024-06-26 | 2028-09-14 | HI_2023_06_30 | Ambos |  |  | AIF
|  | 0 | 3303329 | 21050050 | POSTE CONC CIRC 24/1500 SUBTR | POSTE CIRCULAR. MATERIAL: CONCRETO ARMADO. DIAMETRO DA BASE: 640 MM. DIAMETRO DO TOPO: 280 MM. COMPRIMENTO TOTAL: 24000 MM. RESISTENCIA NOMINAL: 1500 DAN. CARGA DE RUPTURA: 3000 DAN. CARACTERISTICAS ADICIONAIS: TRACOS DE REFERENCIA E ENGASTAMENTO EM BAIXO | DIS-ETE-013 |  | DIS-ETE-013 | Concreto | BARBOSA BARBOSA E CIA. LTDA | 13.282.470/0001-37 | 2024-06-26 | 2028-09-14 | HI_2023_06_30 | Ambos |  |  | AIF
|  | 0 | 3301634 | 21050081 | POSTE CONC DT 24/2500 SUBTR | POSTE DUPLO T. MATERIAL: CONCRETO ARMADO. DIMENSOES DA BASE: 710 X 980 MM. DIMENSOES DO TOPO: 230 X 308 MM. FURACAO FACE "A" E FACE "B" CONFORME NORMAS DAS DISTRIBUIDORAS. COMPRIMENTO TOTAL: 24000 MM. RESISTENCIA NOMINAL: 2500 DAN. CARGA RUPTURA: 5000 DAN | DIS-ETE-013 |  | DIS-ETE-013 | Concreto | BARBOSA BARBOSA E CIA. LTDA | 13.282.470/0001-37 | 2024-06-26 | 2028-09-14 | HI_2023_06_30 | Ambos |  |  | AIF
|  | 0 | 3303343 | 21050060 | POSTE CONC CIRC 28/4000 SUBTR | POSTE CIRCULAR. MATERIAL: CONCRETO ARMADO. DIAMETRO DA BASE: 895 MM. DIAMETRO DO TOPO: 475 MM. COMPRIMENTO TOTAL: 28000MM. RESISTENCIA NOMINAL: 4000 DAN. CARGA DE RUPTURA: 8000 DAN. CARACTERISTICAS ADICIONAIS:TRACOS DE REFERENCIA E ENGASTAMENTO EM BAIXO R | DIS-ETE-013 |  | DIS-ETE-013 | Concreto | BARBOSA BARBOSA E CIA. LTDA | 13.282.470/0001-37 | 2024-06-26 | 2028-09-14 | HI_2023_06_30 | Ambos |  |  | AIF
|  | 0 | 3303340 | 21050058 | POSTE CONC CIRC 28/2000 SUBTR | POSTE CIRCULAR. MATERIAL: CONCRETO ARMADO. DIAMETRO DA BASE: 745 MM. DIAMETRO DO TOPO: 325 MM. COMPRIMENTO TOTAL: 28000 MM. RESISTENCIA NOMINAL: 2000 DAN. CARGA DE RUPTURA: 4000 DAN. CARACTERISTICAS ADICIONAIS: TRACOS DE REFERENCIA E ENGASTAMENTO EM BAIXO | DIS-ETE-013 |  | DIS-ETE-013 | Concreto | BARBOSA BARBOSA E CIA. LTDA | 13.282.470/0001-37 | 2024-06-26 | 2028-09-14 | HI_2023_06_30 | Ambos |  |  | AIF
|  | 0 | 3303339 | 21050057 | POSTE CONC CIRC 26/4000 SUBTR | POSTE CIRCULAR. MATERIAL: CONCRETO ARMADO. DIAMETRO DA BASE: 865 MM. DIAMETRO DO TOPO: 475 MM. COMPRIMENTO TOTAL: 26000 MM. RESISTENCIA NOMINAL: 4000 DAN. CARGA DE RUPTURA: 8000 DAN. CARACTERISTICAS ADICIONAIS: TRACOS DE REFERENCIA E ENGASTAMENTO EM BAIXO | DIS-ETE-013 |  | DIS-ETE-013 | Concreto | BARBOSA BARBOSA E CIA. LTDA | 13.282.470/0001-37 | 2024-06-26 | 2028-09-14 | HI_2023_06_30 | Ambos |  |  | AIF
|  | 0 | 3310009 | 0 | CRUZETA CONC T 2400MM 400DAN | CRUZETA CONCRETO. TIPO: DISTRIBUICAO. FORMATO: T. DIMENSOES DA SECAO TRANSVERSAL: 90X100 MM. COMPRIMENTO NOMINAL: 2400 MM. RESISTENCIA NOMINAL: 400 DAN. NORMAS: NBR 8453-1, NBR 8453-2 (FIGURA C.3) E NBR 8453-3. | NBR 8453-2 |  | Figura C.3 | Concreto | BARBOSA BARBOSA E CIA. LTDA | 13.282.470/0001-37 | 2024-06-26 | 2028-09-14 | HI_2023_06_30 | Ambos |  |  | AIF
|  | 0 | 3303335 | 21050055 | POSTE CONC CIRC 26/1500 SUBTR | POSTE CIRCULAR. MATERIAL: CONCRETO ARMADO. DIAMETRO DA BASE: 670 MM. DIAMETRO DO TOPO: 280 MM. COMPRIMENTO TOTAL: 26000 MM. RESISTENCIA NOMINAL: 1500 DAN. CARGA DE RUPTURA: 3000 DAN. CARACTERISTICAS ADICIONAIS: TRACOS DE REFERENCIA E ENGASTAMENTO EM BAIXO | DIS-ETE-013 |  | DIS-ETE-013 | Concreto | BARBOSA BARBOSA E CIA. LTDA | 13.282.470/0001-37 | 2024-06-26 | 2028-09-14 | HI_2023_06_30 | Ambos |  |  | AIF
|  | 0 | 3301650 | 21050092 | POSTE CONC DT 30/4000 SUBTR | POSTE DUPLO T. MATERIAL: CONCRETO ARMADO. DIMENSOES DA BASE: 890 X 1204 MM. DIMENSOES DO TOPO: 290 X 392MM. FURACAO FACE "A" E FACE "B" CONFORME NORMAS DAS DISTRIBUIDORAS. COMPRIMENTO TOTAL: 30000 MM. RESISTENCIA NOMINAL: 4000 DAN. CARGA RUPTURA: 8000 DAN | DIS-ETE-013 |  | DIS-ETE-013 | Concreto | BARBOSA BARBOSA E CIA. LTDA | 13.282.470/0001-37 | 2024-06-26 | 2028-09-14 | HI_2023_06_30 | Ambos |  |  | AIF
|  | 0 | 3310013 | 0 | CRUZETA CONC L 1700 MM 300DAN | CRUZETA CONCRETO. TIPO L. DIMENSOES DA SECAO TRASNVERSAL: 90X90 MM.COMPRIMENTO NOMINAL: 1700 MM. APLICACAO: REDES E LINHAS AEREAS DE DISTRIBUICAO 15 KV. NORMAS: NBR 8453-1, NBR 8453-2 (FIGURA C.12), NBR 8453-3. | NBR 8453-2 |  | Figura C.12 | Concreto | BARBOSA BARBOSA E CIA. LTDA | 13.282.470/0001-37 | 2024-06-26 | 2028-09-14 | HI_2023_06_30 | Ambos |  |  | AIF
|  | 0 | 3312259 | 64030025 | VIGA CONC VSH 5630MM J340MM 1200DAN | VIGA. TIPO: VSH. MATERIAL: CONCRETO ARMADO. COMPRIMENTO:5640MM. DIAMETRO DA JANELA: 340MM. RESISTENCIA NOMINAL: 1200DAN. CARGA DE RUPTURA: 2400DAN. APLICACAO: LINHA DE SUBTRANSMISSAO 138KV. NORMA: DIS-ETE-094. ,, | DIS-ETE-094 |  | DIS-ETE-094 | Concreto | BARBOSA BARBOSA E CIA. LTDA | 13.282.470/0001-37 | 2024-06-26 | 2028-09-14 | HI_2023_06_30 | Ambos |  |  | AIF
|  | 0 | 3311081 | 64030011 | CRUZETA CONC CTT 5400MM JANELA 700MM | CRUZETA. TIPO: CTT. MATERIAL : CONCRETO ARMADO. COMPRIMENTO: 5400MM. SECAO: 170X250MM. DIAMETRO DA JANELA: 700MM. RESITENCIA NOMINAL:1500DAN. CARGA DE RUPTURA:3000DAN. APLICACAO: ESTRUTURA DE LINHA DE TRANSMISSAO. NORMA: DIS-ETE-094. | DIS-ETE-094 |  | DIS-ETE-094 | Concreto | BARBOSA BARBOSA E CIA. LTDA | 13.282.470/0001-37 | 2024-06-26 | 2028-09-14 | HI_2023_06_30 | Ambos |  |  | AIF
|  | 0 | 3320074 | 64095035 | ANEL CONC ACH 190X244MM | ANEL. TIPO: ACH. MATERIAL: CONCRETO ARMADO. DIMENSOES DO FURO: 190X244MM. RESISTENCIA NOMINAL : 600DAN. CARGA DE RUPTURA: 1200DAN. APLICACAO: CRUZETA DE CONCRETO CTH. NORMA: DIS-ETE-094. | DIS-ETE-094 |  | DIS-ETE-094 | Concreto | BARBOSA BARBOSA E CIA. LTDA | 13.282.470/0001-37 | 2024-06-26 | 2028-09-14 | HI_2023_06_30 | Ambos |  |  | AIF
|  | 0 | 3311061 | 64030062 | CRUZETA CONC CTH 6700MM J740MM 1500DAN | CRUZETA. TIPO: CTH. MATERIAL: CONCRETO ARMADO. COMPRIMENTO: 6700 MM. SECAO: 110X140 MM. DIAMETRO DA JANELA: 740 MM. RESISTENCIA NOMINAL: 1500 DAN. CARGA DE RUPTURA: 3000 DAN. NORMA: DIS-ETE-094. | DIS-ETE-094 |  | DIS-ETE-094 | Concreto | BARBOSA BARBOSA E CIA. LTDA | 13.282.470/0001-37 | 2024-06-26 | 2028-09-14 | HI_2023_06_30 | Ambos |  |  | AIF
|  | 0 | 3311015 | 64030040 | CRUZETA CONC 4500MM F 550MM | CRUZETA. MATERIAL-CONCRETO ARMADO. COMPRIMENTO NOMINAL-4500MM. DIAMETRO DO FURO DE MONTAGEM- 550MM. FURAÇÃO PARA FIXAÇÃO DE FERRAGENS- 02 VERTICAIS E 04 HORIZONTAIS, DIÂMETRO- 25,0MM. PONTOS DE ATERRAMENTO- 03. APLICAÇÃO: LINHA DE TRANSMISSÃO CLASSE 69KV. | DIS-ETE-094 |  | DIS-ETE-094 | Concreto | BARBOSA BARBOSA E CIA. LTDA | 13.282.470/0001-37 | 2024-06-26 | 2028-09-14 | HI_2023_06_30 | Ambos |  |  | AIF
|  | 0 | 3320158 | 64095033 | ANEL CONC ACH 470X610MM | ANEL. TIPO: ACH. MATERIAL: CONCRETO ARMADO. DIMENSOES DO FURO: 470X610MM. RESISTENCIA NOMINAL : 600DAN. CARGA DE RUPTURA: 1200DAN. APLICACAO: BRACO CURVO DE CONCRETO , TIPO CTH. NORMA: DIS-ETE-094. | DIS-ETE-094 |  | DIS-ETE-094 | Concreto | BARBOSA BARBOSA E CIA. LTDA | 13.282.470/0001-37 | 2024-06-26 | 2028-09-14 | HI_2023_06_30 | Ambos |  |  | AIF
|  | 0 | 3301628 | 21050077 | POSTE CONC DT 22/2500 SUBTR | POSTE DUPLO T. MATERIAL: CONCRETO ARMADO. DIMENSOES DA BASE: 670 X 924 MM. DIMENSOES DO TOPO: 230 X 308 MM. FURACAO FACE "A" E FACE "B" CONFORME NORMAS DAS DISTRIBUIDORAS. COMPRIMENTO TOTAL: 22000 MM. RESISTENCIA NOMINAL: 2500 DAN. CARGA RUPTURA: 5000 DAN | DIS-ETE-013 |  | DIS-ETE-013 | Concreto | BARBOSA BARBOSA E CIA. LTDA | 13.282.470/0001-37 | 2024-06-26 | 2028-09-14 | HI_2023_06_30 | Ambos |  |  | AIF
|  | 0 | 3311075 | 64030005 | CRUZETA CONC CTT 5400MM JANELA 450MM | CRUZETA. TIPO: CTT. MATERIAL : CONCRETO ARMADO. COMPRIMENTO: 5400MM. SECAO: 170X250MM. DIAMETRO DA JANELA: 450MM. RESITENCIA NOMINAL:1500DAN. CARGA DE RUPTURA:3000DAN. APLICACAO: ESTRUTURA DE LINHA DE TRANSMISSAO. NORMA: DIS-ETE-094. | DIS-ETE-094 |  | DIS-ETE-094 | Concreto | BARBOSA BARBOSA E CIA. LTDA | 13.282.470/0001-37 | 2024-06-26 | 2028-09-14 | HI_2023_06_30 | Ambos |  |  | AIF
|  | 0 | 3312242 | 64030065 | VIGA CONC VSH 3740MM J390MM 1200DAN | VIGA. TIPO: VSH. MATERIAL: CONCRETO ARMADO. COMPRIMENTO:3740MM. DIAMETRO DA JANELA: 390MM. RESISTENCIA NOMINAL: 1200DAN. CARGA DE RUPTURA: 2400 DAN. APLICACAO: LINHA DE SUBTRANSMISSAO. NORMA: DIS-ETE-094. | DIS-ETE-094 |  | DIS-ETE-094 | Concreto | BARBOSA BARBOSA E CIA. LTDA | 13.282.470/0001-37 | 2024-06-26 | 2028-09-14 | HI_2023_06_30 | Ambos |  |  | AIF
|  | 0 | 3311093 | 64030013 | CRUZETA CONC CTT 5400MM JANELA 950MM | CRUZETA. TIPO: CTT. MATERIAL : CONCRETO ARMADO. COMPRIMENTO: 5400MM. SECAO: 170X250MM. DIAMETRO DA JANELA: 950MM. RESISTENCIA NOMINAL:1500DAN. CARGA DE RUPTURA:3000DAN. APLICACAO: ESTRUTURA DE LINHA DE TRANSMISSAO. NORMA: DIS-ETE-094. | DIS-ETE-094 |  | DIS-ETE-094 | Concreto | BARBOSA BARBOSA E CIA. LTDA | 13.282.470/0001-37 | 2024-06-26 | 2028-09-14 | HI_2023_06_30 | Ambos |  |  | AIF
|  | 0 | 3312260 | 64030026 | VIGA CONC VSH 5630MM J390MM 1200DAN | VIGA. TIPO: VSH. MATERIAL: CONCRETO ARMADO. COMPRIMENTO:5630MM. DIAMETRO DA JANELA: 390MM. RESISTENCIA NOMINAL: 1200DAN. CARGA DE RUPTURA: 2400 DAN. APLICACAO: LINHA DE SUBTRANSMISSAO 138KV. NORMA: DIS-ETE-094. | DIS-ETE-094 |  | DIS-ETE-094 | Concreto | BARBOSA BARBOSA E CIA. LTDA | 13.282.470/0001-37 | 2024-06-26 | 2028-09-14 | HI_2023_06_30 | Ambos |  |  | AIF
|  | 0 | 3312261 | 64030027 | VIGA CONC VSH 5630MM J430MM 1200DAN | VIGA. TIPO: VSH. MATERIAL: CONCRETO ARMADO. COMPRIMENTO:5630MM. DIAMETRO DA JANELA: 430MM. RESISTENCIA NOMINAL: 1200DAN. CARGA DE RUPTURA: 2400DAN. APLICACAO: LINHA DE SUBTRANSMISSAO 138KV. NORMA: DIS-ETE-094. | DIS-ETE-094 |  | DIS-ETE-094 | Concreto | BARBOSA BARBOSA E CIA. LTDA | 13.282.470/0001-37 | 2024-06-26 | 2028-09-14 | HI_2023_06_30 | Ambos |  |  | AIF
|  | 0 | 3312262 | 64030028 | VIGA CONC VSH 5630MM J480MM 1200DAN | VIGA. TIPO: VSH. MATERIAL: CONCRETO ARMADO. COMPRIMENTO:5630MM. DIAMETRO DA JANELA: 480MM. RESISTENCIA NOMINAL: 1200DAN. CARGA DE RUPTURA: 2400DAN. APLICACAO: LINHA DE SUBTRANSMISSAO 138KV. NORMA: DIS-ETE-094. | DIS-ETE-094 |  | DIS-ETE-094 | Concreto | BARBOSA BARBOSA E CIA. LTDA | 13.282.470/0001-37 | 2024-06-26 | 2028-09-14 | HI_2023_06_30 | Ambos |  |  | AIF
|  | 0 | 3320159 | 64095032 | ANEL CONC ACH 425X540MM | ANEL. TIPO: ACH. MATERIAL: CONCRETO ARMADO. DIMENSOES DO FURO: 425X540MM. RESISTENCIA NOMINAL : 600DAN. CARGA DE RUPTURA: 1200DAN. APLICACAO: BRACO CURVO DE CONCRETO , TIPO CTH. NORMA: DIS-ETE-094. | DIS-ETE-094 |  | DIS-ETE-094 | Concreto | BARBOSA BARBOSA E CIA. LTDA | 13.282.470/0001-37 | 2024-06-26 | 2028-09-14 | HI_2023_06_30 | Ambos |  |  | AIF
|  | 0 | 3320060 | 64095039 | ANEL CONC ACC 270X330MM | ANEL. TIPO: ACC. MATERIAL: CONCRETO ARMADO. DIMENSOES DO FURO: 270X330MM. RESISTENCIA NOMINAL : 1000DAN. CARGA DE RUPTURA: 2000DAN. APLICACAO: CRUZETA DE CONCRETO TIPO COSMOS. NORMA:DIS-ETE-094. | DIS-ETE-094 |  | DIS-ETE-094 | Concreto | BARBOSA BARBOSA E CIA. LTDA | 13.282.470/0001-37 | 2024-06-26 | 2028-09-14 | HI_2023_06_30 | Ambos |  |  | AIF
|  | 0 | 3320160 | 64095031 | ANEL CONC ACH 385X485MM | ANEL. TIPO: ACH. MATERIAL: CONCRETO ARMADO. DIMENSOES DO FURO: 385X485MM. RESISTENCIA NOMINAL : 600DAN. CARGA DE RUPTURA: 1200DAN. APLICACAO:BRACO CURVO DE CONCRETO CTH. NORMA: DIS-ETE-094. | DIS-ETE-094 |  | DIS-ETE-094 | Concreto | BARBOSA BARBOSA E CIA. LTDA | 13.282.470/0001-37 | 2024-06-26 | 2028-09-14 | HI_2023_06_30 | Ambos |  |  | AIF
|  | 0 | 3320105 | 64095027 | ANEL CONC ACH 210X270MM | ANEL. TIPO: ACH. MATERIAL: CONCRETO ARMADO. DIMENSOES DO FURO: 210X270MM. RESISTENCIA NOMINAL : 600DAN. CARGA DE RUPTURA: 1200DAN. APLICACAO: CRUZETA DE CONCRETO CTH. NORMA: DIS-ETE-094. | DIS-ETE-094 |  | DIS-ETE-094 | Concreto | BARBOSA BARBOSA E CIA. LTDA | 13.282.470/0001-37 | 2024-06-26 | 2028-09-14 | HI_2023_06_30 | Ambos |  |  | AIF
|  | 0 | 3311071 | 64030018 | CRUZETA CONC CTH 10500MM J630MM 1500DA | CRUZETA. TIPO: CTH. MATERIAL : CONCRETO ARMADO. COMPRIMENTO: 10500MM. SECAO: 150X200MM. DIAMETRO DA JANELA: 630MM. RESITENCIA NOMINAL: 1500DAN. CARGA DE RUPTURA: 3000DAN.,,,,,,,,,,. NORMA: DIS-ETE-094. | DIS-ETE-094 |  | DIS-ETE-094 | Concreto | BARBOSA BARBOSA E CIA. LTDA | 13.282.470/0001-37 | 2024-06-26 | 2028-09-14 | HI_2023_06_30 | Ambos |  |  | AIF
|  | 0 | 3311076 | 64030006 | CRUZETA CONC CTT 5400MM JANELA 500MM | CRUZETA. TIPO: CTT. MATERIAL : CONCRETO ARMADO. COMPRIMENTO: 5400MM. SECAO: 170X250MM. DIAMETRO DA JANELA: 500MM. RESITENCIA NOMINAL:1500DAN. CARGA DE RUPTURA:3000DAN. APLICACAO: ESTRUTURA DE LINHA DE TRANSMISSAO. NORMA: DIS-ETE-094. | DIS-ETE-094 |  | DIS-ETE-094 | Concreto | BARBOSA BARBOSA E CIA. LTDA | 13.282.470/0001-37 | 2024-06-26 | 2028-09-14 | HI_2023_06_30 | Ambos |  |  | AIF
|  | 0 | 3311077 | 64030007 | CRUZETA CONC CTT 5400MM JANELA 550MM | CRUZETA. TIPO: CTT. MATERIAL : CONCRETO ARMADO. COMPRIMENTO: 5400MM. SECAO: 170X250MM. DIAMETRO DA JANELA: 550MM. RESITENCIA NOMINAL:1500DAN. CARGA DE RUPTURA:3000DAN. APLICACAO: ESTRUTURA DE LINHA DE TRANSMISSAO. NORMA: DIS-ETE-094. | DIS-ETE-094 |  | DIS-ETE-094 | Concreto | BARBOSA BARBOSA E CIA. LTDA | 13.282.470/0001-37 | 2024-06-26 | 2028-09-14 | HI_2023_06_30 | Ambos |  |  | AIF
|  | 0 | 3311078 | 64030008 | CRUZETA CONC CTT 5400MM JANELA 600MM | CRUZETA. TIPO: CTT. MATERIAL : CONCRETO ARMADO. COMPRIMENTO: 5400MM. SECAO: 170X250MM. DIAMETRO DA JANELA: 600MM. RESITENCIA NOMINAL:1500DAN. CARGA DE RUPTURA:3000DAN. APLICACAO: ESTRUTURA DE LINHA DE TRANSMISSAO. NORMA: DIS-ETE-094. | DIS-ETE-094 |  | DIS-ETE-094 | Concreto | BARBOSA BARBOSA E CIA. LTDA | 13.282.470/0001-37 | 2024-06-26 | 2028-09-14 | HI_2023_06_30 | Ambos |  |  | AIF
|  | 0 | 3311079 | 64030009 | CRUZETA CONC CTT 5400MM JANELA 630MM | CRUZETA. TIPO: CTT. MATERIAL : CONCRETO ARMADO. COMPRIMENTO: 5400MM. SECAO: 170X250MM. DIAMETRO DA JANELA: 630MM. RESITENCIA NOMINAL:1500DAN. CARGA DE RUPTURA:3000DAN. APLICACAO: ESTRUTURA DE LINHA DE TRANSMISSAO. NORMA: DIS-ETE-094. | DIS-ETE-094 |  | DIS-ETE-094 | Concreto | BARBOSA BARBOSA E CIA. LTDA | 13.282.470/0001-37 | 2024-06-26 | 2028-09-14 | HI_2023_06_30 | Ambos |  |  | AIF
|  | 0 | 3311080 | 64030010 | CRUZETA CONC CTT 5400MM JANELA 650MM | CRUZETA. TIPO: CTT. MATERIAL : CONCRETO ARMADO. COMPRIMENTO: 5400MM. SECAO: 170X250MM. DIAMETRO DA JANELA: 650MM. RESITENCIA NOMINAL:1500DAN. CARGA DE RUPTURA:3000DAN. APLICACAO: ESTRUTURA DE LINHA DE TRANSMISSAO. NORMA: DIS-ETE-094. | DIS-ETE-094 |  | DIS-ETE-094 | Concreto | BARBOSA BARBOSA E CIA. LTDA | 13.282.470/0001-37 | 2024-06-26 | 2028-09-14 | HI_2023_06_30 | Ambos |  |  | AIF
|  | 0 | 3312228 | 64030064 | VIGA CONC VSH 3740MM J340MM 1200DAN | VIGA. TIPO: VSH. MATERIAL: CONCRETO ARMADO. COMPRIMENTO:3740MM. DIAMETRO DA JANELA: 340MM. RESISTENCIA NOMINAL: 1200DAN. CARGA DE RUPTURA: 2400 DAN. APLICACAO : LINHA DE SUBTRANSMISSAO. NORMA: DIS-ETE-094. | DIS-ETE-094 |  | DIS-ETE-094 | Concreto | BARBOSA BARBOSA E CIA. LTDA | 13.282.470/0001-37 | 2024-06-26 | 2028-09-14 | HI_2023_06_30 | Ambos |  |  | AIF
|  | 0 | 3311064 | 64030056 | CRUZETA CONC CTH 6700MM J630MM 1500DAN | CRUZETA. TIPO: CTH. MATERIAL: CONCRETO ARMADO. COMPRIMENTO: 6700 MM. SECAO: 110X140 MM. DIAMETRO DA JANELA: 630 MM. RESISTENCIA NOMINAL: 1500 DAN. CARGA DE RUPTURA: 3000 DAN. NORMA: DIS-ETE-094. | DIS-ETE-094 |  | DIS-ETE-094 | Concreto | BARBOSA BARBOSA E CIA. LTDA | 13.282.470/0001-37 | 2024-06-26 | 2028-09-14 | HI_2023_06_30 | Ambos |  |  | AIF
|  | 0 | 3311098 | 64030024 | CRUZETA CONC CTH 10500MM J880MM 1500DAN | CRUZETA. TIPO: CTH. MATERIAL: CONCRETO ARMADO. COMPRIMENTO: 10500MM. SECAO: 150X200MM. DIAMETRO DA JANELA: 880MM. RESISTENCIA NOMINAL: 1500DAN. CARGA DE RUPTURA: 3000DAN. NORMA: DIS-ETE-094. | DIS-ETE-094 |  | DIS-ETE-094 | Concreto | BARBOSA BARBOSA E CIA. LTDA | 13.282.470/0001-37 | 2024-06-26 | 2028-09-14 | HI_2023_06_30 | Ambos |  |  | AIF
|  | 0 | 3311094 | 64030036 | CRUZETA CONC 4500MM F 405MM | CRUZETA. MATERIAL-CONCRETO ARMADO. COMPRIMENTO NOMINAL-4500MM. DIAMETRO DO FURO DE MONTAGEM- 405MM. FURAÇÃO PARA FIXAÇÃO DE FERRAGENS- 02 VERTICAIS E 04 HORIZONTAIS, DIÂMETRO- 25,0MM. PONTOS DE ATERRAMENTO- 03. APLICAÇÃO: LINHA DE TRANSMISSÃO. NORMA: | DIS-ETE-094 |  | DIS-ETE-094 | Concreto | BARBOSA BARBOSA E CIA. LTDA | 13.282.470/0001-37 | 2024-06-26 | 2028-09-14 | HI_2023_06_30 | Ambos |  |  | AIF
|  | 0 | 3311085 | 64030022 | CRUZETA CONC CTH 10500MM J780MM 1500DAN | CRUZETA. TIPO: CTH. MATERIAL: CONCRETO ARMADO. COMPRIMENTO: 10500MM. SECAO: 150X200MM. DIAMETRO DA JANELA: 780MM. RESITENCIA NOMINAL: 1500DAN. CARGA DE RUPTURA: 3000DAN. NORMA: DIS-ETE-094. | DIS-ETE-094 |  | DIS-ETE-094 | Concreto | BARBOSA BARBOSA E CIA. LTDA | 13.282.470/0001-37 | 2024-06-26 | 2028-09-14 | HI_2023_06_30 | Ambos |  |  | AIF
|  | 0 | 3311063 | 64030058 | CRUZETA CONC CTH 6700MM J665MM 1500DAN | CRUZETA. TIPO: CTH. MATERIAL: CONCRETO ARMADO. COMPRIMENTO: 6700 MM. SECAO: 110X140 MM. DIAMETRO DA JANELA: 665 MM. RESISTENCIA NOMINAL: 1500 DAN. CARGA DE RUPTURA: 3000 DAN. NORMA: DIS-ETE-094. | DIS-ETE-094 |  | DIS-ETE-094 | Concreto | BARBOSA BARBOSA E CIA. LTDA | 13.282.470/0001-37 | 2024-06-26 | 2028-09-14 | HI_2023_06_30 | Ambos |  |  | AIF
|  | 0 | 3311087 | 64030004 | CRUZETA CONC CTT 5400MM JANELA 400MM | CRUZETA. TIPO: CTT. MATERIAL : CONCRETO ARMADO. COMPRIMENTO: 5400MM. SECAO: 170X250MM. DIAMETRO DA JANELA: 400MM. RESITENCIA NOMINAL:1500DAN. CARGA DE RUPTURA:3000DAN. APLICACAO: ESTRUTURA DE LINHA DE TRANSMISSAO. NORMA: DIS-ETE-094. | DIS-ETE-094 |  | DIS-ETE-094 | Concreto | BARBOSA BARBOSA E CIA. LTDA | 13.282.470/0001-37 | 2024-06-26 | 2028-09-14 | HI_2023_06_30 | Ambos |  |  | AIF
|  | 0 | 3311088 | 64030031 | CONJUNTO CRUZETA COSMOS 4180MM REF | CONJUNTO DE CRUZETAS REFORCADAS. TIPO: COSMOS. MATERIAL: CONCRETO ARMADO. COMPRIMENTO TOTAL: 4180MM. NUMERO DE ELEMENTOS POR CONJUNTO: 02. APLICACAO: ESTRUTURA TIPO C.PADRAO: 69KV. NORMA: DIS-ETE-094. | DIS-ETE-094 |  | DIS-ETE-094 | Concreto | BARBOSA BARBOSA E CIA. LTDA | 13.282.470/0001-37 | 2024-06-26 | 2028-09-14 | HI_2023_06_30 | Ambos |  |  | AIF
|  | 0 | 3311090 | 64030046 | CRUZETA CONC 4500MM F 820MM | CRUZETA. MATERIAL-CONCRETO ARMADO. COMPRIMENTO NOMINAL-4500MM. DIAMETRO DO FURO DE MONTAGEM- 820MM. FURAÇÃO PARA FIXAÇÃO DE FERRAGENS- 02 VERTICAIS E 04 HORIZONTAIS, DIÂMETRO- 25,0MM. PONTOS DE ATERRAMENTO - 03. APLICAÇÃO: LINHA DE TRANSMISSÃO. NORMA: DIS | DIS-ETE-094 |  | DIS-ETE-094 | Concreto | BARBOSA BARBOSA E CIA. LTDA | 13.282.470/0001-37 | 2024-06-26 | 2028-09-14 | HI_2023_06_30 | Ambos |  |  | AIF
|  | 0 | 3311092 | 64030012 | CRUZETA CONC CTT 5400MM JANELA 780MM | CRUZETA. TIPO: CTT. MATERIAL : CONCRETO ARMADO. COMPRIMENTO: 5400MM. SECAO: 170X250MM. DIAMETRO DA JANELA: 780MM. RESISTENCIA NOMINAL:1500DAN. CARGA DE RUPTURA:3000DAN. APLICACAO: ESTRUTURA DE LINHA DE TRANSMISSAO. NORMA: DIS-ETE-094. | DIS-ETE-094 |  | DIS-ETE-094 | Concreto | BARBOSA BARBOSA E CIA. LTDA | 13.282.470/0001-37 | 2024-06-26 | 2028-09-14 | HI_2023_06_30 | Ambos |  |  | AIF
|  | 0 | 3320152 | 64095004 | ANEL CONC ACTC JANELA 346MM | ANEL. TIPO: ACTC. MATERIAL: CONCRETO ARMADO. DIAMETRO DA JANELA: 346,0 MM. RESISTENCIA NOMINAL:1500 DAN. CARGA DE RUPTURA: 3000DAN. APLICACAO: INSTALACAO DE CRUZETA DE CONCRETO CTT EM POSTE CIRCULAR. NORMA: DIS-ETE-094. | DIS-ETE-094 |  | DIS-ETE-094 | Concreto | BARBOSA BARBOSA E CIA. LTDA | 13.282.470/0001-37 | 2024-06-26 | 2028-09-14 | HI_2023_06_30 | Ambos |  |  | AIF
|  | 0 | 3311073 | 64030020 | CRUZETA CONC CTH 10500MM J710MM 1500DA | CRUZETA. TIPO: CTH. MATERIAL : CONCRETO ARMADO. COMPRIMENTO: 10500MM. SECAO: 150X200MM. DIAMETRO DA JANELA: 710MM. RESITENCIA NOMINAL: 1500DAN. CARGA DE RUPTURA: 3000DAN. NORMA: DIS-ETE-094. | DIS-ETE-094 |  | DIS-ETE-094 | Concreto | BARBOSA BARBOSA E CIA. LTDA | 13.282.470/0001-37 | 2024-06-26 | 2028-09-14 | HI_2023_06_30 | Ambos |  |  | AIF
|  | 0 | 3301631 | 21055030 | POSTE CONC DT 24/1000 SUBTR | POSTE DUPLO T. MATERIAL: CONCRETO ARMADO. DIMENSOES DA BASE: 650 X 896 MM.DIMENSOES DO TOPO: 170 X 224 MM. FURACAO FACE "A" E FACE "B" CONFORME NORMAS DAS DISTRIBUIDORAS. COMPRIMENTO TOTAL: 24000 MM. RESISTENCIA NOMINAL: 1000 DAN. CARGA RUPTURA: 2000 DAN. | DIS-ETE-013 |  | DIS-ETE-013 | Concreto | BARBOSA BARBOSA E CIA. LTDA | 13.282.470/0001-37 | 2024-06-26 | 2028-09-14 | HI_2023_06_30 | Ambos |  |  | AIF
|  | 0 | 3320101 | 64095040 | ANEL CONC ACC 300X390MM | ANEL. TIPO: ACC. MATERIAL: CONCRETO ARMADO. DIMENSOES DO FURO: 300X390MM. RESISTENCIA NOMINAL : 1000DAN. CARGA DE RUPTURA: 2000DAN. APLICACAO: CRUZETA DE CONCRETO TIPO COSMOS. NORMA:DIS-ETE-094. | DIS-ETE-094 |  | DIS-ETE-094 | Concreto | BARBOSA BARBOSA E CIA. LTDA | 13.282.470/0001-37 | 2024-06-26 | 2028-09-14 | HI_2023_06_30 | Ambos |  |  | AIF
|  | 0 | 3320183 | 64095012 | ANEL CONC ACTC JANELA 630MM | ANEL. TIPO: ACTC. MATERIAL: CONCRETO ARMADO. DIAMETRO DA JANELA: 630,0MM. RESISTENCIA NOMINAL: 1500DAN. CARGA DE RUPTURA: 3000 DAN. APLICACAO: INSTALACAO DE CRUZETA DE CONCRETO CTT EM POSTE CIRCULAR. NORMA: DIS-ETE-094. | DIS-ETE-094 |  | DIS-ETE-094 | Concreto | BARBOSA BARBOSA E CIA. LTDA | 13.282.470/0001-37 | 2024-06-26 | 2028-09-14 | HI_2023_06_30 | Ambos |  |  | AIF
|  | 0 | 3311062 | 64030060 | CRUZETA CONC CTH 6700MM J710MM 1500DAN | CRUZETA. TIPO: CTH. MATERIAL: CONCRETO ARMADO. COMPRIMENTO: 6700 MM. SECAO: 110X140 MM. DIAMETRO DA JANELA: 710 MM. RESISTENCIA NOMINAL: 1500 DAN. CARGA DE RUPTURA: 3000 DAN. NORMA: DIS-ETE-094. | DIS-ETE-094 |  | DIS-ETE-094 | Concreto | BARBOSA BARBOSA E CIA. LTDA | 13.282.470/0001-37 | 2024-06-26 | 2028-09-14 | HI_2023_06_30 | Ambos |  |  | AIF
|  | 0 | 3320181 | 64095011 | ANEL CONC ACTC JANELA 600MM | ANEL. TIPO: ACTC. MATERIAL: CONCRETO ARMADO. DIAMETRO DA JANELA: 600,0MM. RESISTENCIA NOMINAL: 1500 DAN. CARGA DE RUPTURA: 3000DAN. APLICACAO: INSTALACAO DE CRUZETA DE CONCRETO CTT EM POSTE CIRCULAR. NORMA: DIS-ETE-094. | DIS-ETE-094 |  | DIS-ETE-094 | Concreto | BARBOSA BARBOSA E CIA. LTDA | 13.282.470/0001-37 | 2024-06-26 | 2028-09-14 | HI_2023_06_30 | Ambos |  |  | AIF
|  | 0 | 3301627 | 21055029 | POSTE CONC DT 22/2000 SUBTR | POSTE DUPLO T. MATERIAL: CONCRETO ARMADO. DIMENSOES DA BASE: 670 X 924 MM. DIMENSOES DO TOPO: 230 X 308 MM. FURACAO FACE "A" E FACE "B" CONFORME NORMAS DAS DISTRIBUIDORAS. COMPRIMENTO TOTAL: 22000 MM. RESISTENCIA NOMINAL: 2000 DAN. CARGA RUPTURA: 4000 DAN | DIS-ETE-013 |  | DIS-ETE-013 | Concreto | BARBOSA BARBOSA E CIA. LTDA | 13.282.470/0001-37 | 2024-06-26 | 2028-09-14 | HI_2023_06_30 | Ambos |  |  | AIF
|  | 0 | 3320151 | 64095005 | ANEL CONC ACTC JANELA 360MM | ANEL. TIPO: ACTC. MATERIAL: CONCRETO ARMADO. DIAMETRO DA JANELA: 360,0 MM. RESISTENCIA NOMINAL:1500DAN. CARGA DE RUPTURA: 3000DAN. APLICACAO: INSTALACAO DE CRUZETA DE CONCRETO CTT EM POSTE CIRCULAR.NORMA: DIS-ETE-094. | DIS-ETE-094 |  | DIS-ETE-094 | Concreto | BARBOSA BARBOSA E CIA. LTDA | 13.282.470/0001-37 | 2024-06-26 | 2028-09-14 | HI_2023_06_30 | Ambos |  |  | AIF
|  | 0 | 3320161 | 64095042 | ANEL CONC ACC 375X480MM | ANEL. TIPO: ACC. MATERIAL: CONCRETO ARMADO. DIMENSOES DO FURO: 375X480MM. RESISTENCIA NOMINAL : 1000DAN. CARGA DE RUPTURA: 2000DAN. APLICACAO: CRUZETA DE CONCRETO TIPO COSMOS. NORMA:DIS-ETE-094. | DIS-ETE-094 |  | DIS-ETE-094 | Concreto | BARBOSA BARBOSA E CIA. LTDA | 13.282.470/0001-37 | 2024-06-26 | 2028-09-14 | HI_2023_06_30 | Ambos |  |  | AIF
|  | 0 | 3320150 | 64095006 | ANEL CONC ACTC JANELA 392MM | ANEL. TIPO: ACTC. MATERIAL: CONCRETO ARMADO. DIAMETRO DA JANELA: 392,0 MM. RESISTENCIA NOMINAL: 1500DAN. CARGA DE RUPTURA:3000DAN. APLICACAO: INSTALACAO DE CRUZETA DE CONCRETO CTT EM POSTE CIRCULAR. NORMA: DIS-ETE-094. | DIS-ETE-094 |  | DIS-ETE-094 | Concreto | BARBOSA BARBOSA E CIA. LTDA | 13.282.470/0001-37 | 2024-06-26 | 2028-09-14 | HI_2023_06_30 | Ambos |  |  | AIF
|  | 0 | 3320162 | 64095041 | ANEL CONC ACC 345X440MM | ANEL. TIPO: ACC. MATERIAL: CONCRETO ARMADO. DIMENSOES DO FURO: 345X440MM. RESISTENCIA NOMINAL : 1000DAN. CARGA DE RUPTURA: 2000DAN. APLICACAO: CRUZETA DE CONCRETO TIPO COSMOS. NORMA:DIS-ETE-094. | DIS-ETE-094 |  | DIS-ETE-094 | Concreto | BARBOSA BARBOSA E CIA. LTDA | 13.282.470/0001-37 | 2024-06-26 | 2028-09-14 | HI_2023_06_30 | Ambos |  |  | AIF
|  | 0 | 3301632 | 21050080 | POSTE CONC DT 24/1500 SUBTR | POSTE DUPLO T. MATERIAL: CONCRETO ARMADO. DIMENSOES DA BASE: 650 X 896 MM. DIMENSOES DO TOPO: 170 X 224 MM. FURACAO FACE "A" E FACE "B" CONFORME NORMAS DAS DISTRIBUIDORAS. COMPRIMENTO TOTAL: 24000 MM. RESISTENCIA NOMINAL: 1500 DAN. CARGA RUPTURA: 3000 DAN | DIS-ETE-013 |  | DIS-ETE-013 | Concreto | BARBOSA BARBOSA E CIA. LTDA | 13.282.470/0001-37 | 2024-06-26 | 2028-09-14 | HI_2023_06_30 | Ambos |  |  | AIF
|  | 0 | 3301625 | 21055028 | POSTE CONC DT 22/1000 SUBTR | POSTE DUPLO T. MATERIAL: CONCRETO ARMADO. DIMENSOES DA BASE: 610 X 840 MM. DIMENSOES DO TOPO: 170 X 224 MM. FURACAO FACE "A" E FACE "B" CONFORME NORMAS DAS DISTRIBUIDORAS. COMPRIMENTO TOTAL: 22000 MM. RESISTENCIA NOMINAL: 1000 DAN. CARGA RUPTURA: 2000 DAN | DIS-ETE-013 |  | DIS-ETE-013 | Concreto | BARBOSA BARBOSA E CIA. LTDA | 13.282.470/0001-37 | 2024-06-26 | 2028-09-14 | HI_2023_06_30 | Ambos |  |  | AIF
|  | 0 | 3320155 | 64095001 | ANEL CONC ACTC JANELA 240MM | ANEL. TIPO: ACTC. MATERIAL: CONCRETO ARMADO. DIAMETRO DA JANELA: 240,0 MM. RESISTENCIA NOMINAL: 1500DAN. CARGA DE RUPTURA: 3000DAN. APLICACAO: INSTALACAO DE CRUZETA DE CONCRETO CTT EM POSTE CIRCULAR. NORMA: DIS-ETE-094. | DIS-ETE-094 |  | DIS-ETE-094 | Concreto | BARBOSA BARBOSA E CIA. LTDA | 13.282.470/0001-37 | 2024-06-26 | 2028-09-14 | HI_2023_06_30 | Ambos |  |  | AIF
|  | 0 | 3320154 | 64095002 | ANEL CONC ACTC JANELA 290MM | ANEL. TIPO: ACTC. MATERIAL: CONCRETO ARMADO. DIAMETRO DA JANELA: 290,0 MM. RESISTENCIA NOMINAL: 1500DAN. CARGA DE RUPTURA: 3000DAN. APLICACAO: INSTALACAO DE CRUZETA DE CONCRETO CTT EM POSTE CIRCULAR. NORMA: DIS-ETE-094. | DIS-ETE-094 |  | DIS-ETE-094 | Concreto | BARBOSA BARBOSA E CIA. LTDA | 13.282.470/0001-37 | 2024-06-26 | 2028-09-14 | HI_2023_06_30 | Ambos |  |  | AIF
|  | 0 | 3320184 | 64095014 | ANEL CONC ACTC JANELA 700MM | ANEL. TIPO: ACTC. MATERIAL: CONCRETO ARMADO. DIAMETRO DA JANELA: 700,0MM. RESISTENCIA NOMINAL: 1500 DAN. CARGA DE RUPTURA: 3000DAN. APLICACAO: INSTALACAO DE CRUZETA DE CONCRETO CTT EM POSTE CIRCULAR. NORMA: DIS-ETE-094. | DIS-ETE-094 |  | DIS-ETE-094 | Concreto | BARBOSA BARBOSA E CIA. LTDA | 13.282.470/0001-37 | 2024-06-26 | 2028-09-14 | HI_2023_06_30 | Ambos |  |  | AIF
|  | 0 | 3323010 | 64030030 | BRACO CONC RETO 1500MM 600KGF | BRACO RETO. MATERIAL: CONCRETO ARMADO. COMPRIMENTO NOMINAL: 1500MM. RESISTENCIA NOMINAL: 600DAN. CARGA DE RUPTURA:1200DAN. APLICACAO : ESTRUTURA DE LINHA DE TRANSMISSAO . NORMA: DIS-ETE-094. | DIS-ETE-094 |  | DIS-ETE-094 | Concreto | BARBOSA BARBOSA E CIA. LTDA | 13.282.470/0001-37 | 2024-06-26 | 2028-09-14 | HI_2023_06_30 | Ambos |  |  | AIF
|  | 0 | 3324155 | 64010010 | TUBO CONCRETO ARMADO 1.50X3.30 M | TUBO DE CONCRETO ARMADO; DIÂMETRO: 1500M COMPRIMENTO 3300MM . NORMA: DIS-ETE-094. | DIS-ETE-094 |  | DIS-ETE-094 | Concreto | BARBOSA BARBOSA E CIA. LTDA | 13.282.470/0001-37 | 2024-06-26 | 2028-09-14 | HI_2023_06_30 | Ambos |  |  | AIF
|  | 0 | 3301629 | 21050078 | POSTE CONC DT 22/3000 SUBTR | POSTE DUPLO T. MATERIAL: CONCRETO ARMADO. DIMENSOES DA BASE: 670 X 924 MM. DIMENSOES DO TOPO: 230 X 308 MM. FURACAO FACE "A" E FACE "B" CONFORME NORMAS DAS DISTRIBUIDORAS. COMPRIMENTO TOTAL: 22000 MM. RESISTENCIA NOMINAL: 3000 DAN. CARGA RUPTURA: 6000 DAN | DIS-ETE-013 |  | DIS-ETE-013 | Concreto | BARBOSA BARBOSA E CIA. LTDA | 13.282.470/0001-37 | 2024-06-26 | 2028-09-14 | HI_2023_06_30 | Ambos |  |  | AIF
|  | 0 | 3312318 | 64030029 | VIGA CONC VSH 5630MM J530MM 1200DAN | VIGA. TIPO: VSH. MATERIAL: CONCRETO ARMADO. COMPRIMENTO:5630MM. DIAMETRO DA JANELA: 530MM. RESISTENCIA NOMINAL: 1200DAN. CARGA DE RUPTURA: 2400DAN. APLICACAO: LINHA DE SUBTRANSMISSAO 138KV. NORMA: DIS-ETE-094. | DIS-ETE-094 |  | DIS-ETE-094 | Concreto | BARBOSA BARBOSA E CIA. LTDA | 13.282.470/0001-37 | 2024-06-26 | 2028-09-14 | HI_2023_06_30 | Ambos |  |  | AIF
|  | 0 | 3320153 | 64095003 | ANEL CONC ACTC JANELA 330MM | ANEL. TIPO: ACTC. MATERIAL: CONCRETO ARMADO. DIAMETRO DA JANELA: 330,0 MM. RESISTENCIA NOMINAL:1500DAN. CARGA DE RUPTURA: 3000 DAN. APLICACAO: INSTALACAO DE CRUZETA DE CONCRETO CTT EM POSTE CIRCULAR. NORMA: DIS-ETE-094. | DIS-ETE-094 |  | DIS-ETE-094 | Concreto | BARBOSA BARBOSA E CIA. LTDA | 13.282.470/0001-37 | 2024-06-26 | 2028-09-14 | HI_2023_06_30 | Ambos |  |  | AIF
|  | 0 | 3320104 | 64095028 | ANEL CONC ACH 280X355MM | ANEL. TIPO: ACH. MATERIAL: CONCRETO ARMADO. DIMENSOES DO FURO: 280X355MM. RESISTENCIA NOMINAL : 600DAN. CARGA DE RUPTURA: 1200DAN. APLICACAO: CRUZETA DE CONCRETO CTH. NORMA: DIS-ETE-094. | DIS-ETE-094 |  | DIS-ETE-094 | Concreto | BARBOSA BARBOSA E CIA. LTDA | 13.282.470/0001-37 | 2024-06-26 | 2028-09-14 | HI_2023_06_30 | Ambos |  |  | AIF
|  | 0 | 3312241 | 64030066 | VIGA CONC VSH 3740MM J430MM 1200DAN | VIGA. TIPO: VSH. MATERIAL: CONCRETO ARMADO. COMPRIMENTO:3740MM. DIAMETRO DA JANELA: 430MM. RESISTENCIA NOMINAL: 1200DAN. CARGA DE RUPTURA : 2400 DAN. APLICACAO: LINHA DE SUBTRANSMISSAO. NORMA: DIS-ETE-094. | DIS-ETE-094 |  | DIS-ETE-094 | Concreto | BARBOSA BARBOSA E CIA. LTDA | 13.282.470/0001-37 | 2024-06-26 | 2028-09-14 | HI_2023_06_30 | Ambos |  |  | AIF
|  | 0 | 3320106 | 64095036 | ANEL CONC ACH 250X320MM | ANEL. TIPO: ACH. MATERIAL: CONCRETO ARMADO. DIMENSOES DO FURO: 250X320MM. RESISTENCIA NOMINAL : 600DAN. CARGA DE RUPTURA: 1200DAN. APLICACAO: CRUZETA DE CONCRETO CTH. NORMA: DIS-ETE-094. | DIS-ETE-094 |  | DIS-ETE-094 | Concreto | BARBOSA BARBOSA E CIA. LTDA | 13.282.470/0001-37 | 2024-06-26 | 2028-09-14 | HI_2023_06_30 | Ambos |  |  | AIF
|  | 0 | 3320107 | 64095015 | ANEL CONC ACT 300X380MM | ANEL. TIPO: ACT. MATERIAL: CONCRETO ARMADO. DIMENSOES DO FURO: 300X380 MM. RESISTENCIA NOMINAL: 1500 DAN. CARGA DE RUPTURA: 3000 DAN. APLICACAO: CRUZETA DE CONCRETO CTT . NORMA: DIS-ETE-094. | DIS-ETE-094 |  | DIS-ETE-094 | Concreto | BARBOSA BARBOSA E CIA. LTDA | 13.282.470/0001-37 | 2024-06-26 | 2028-09-14 | HI_2023_06_30 | Ambos |  |  | AIF
|  | 0 | 3320108 | 64095024 | ANEL CONC ACT 280X360MM | ANEL. TIPO: ACT. MATERIAL: CONCRETO ARMADO. DIMENSOES DO FURO: 280X360 MM. RESISTENCIA NOMINAL: 1500 DAN. CARGA DE RUPTURA: 3000 DAN. APLICACAO: CRUZETA DE CONCRETO CTT. NORMA: DIS-ETE-094. | DIS-ETE-094 |  | DIS-ETE-094 | Concreto | BARBOSA BARBOSA E CIA. LTDA | 13.282.470/0001-37 | 2024-06-26 | 2028-09-14 | HI_2023_06_30 | Ambos |  |  | AIF
|  | 0 | 3301617 | 21055025 | POSTE CONC DT 18/2000 SUBTR | POSTE DUPLO T. MATERIAL: CONCRETO ARMADO. DIMENSOES DA BASE: 590 X 812 MM. DIMENSOES DO TOPO: 230 X 308 MM. FURACAO FACE "A" E FACE "B" CONFORME NORMAS DAS DISTRIBUIDORAS. COMPRIMENTO TOTAL: 18000 MM. RESISTENCIA NOMINAL: 2000 DAN. CARGA RUPTURA: 4000 DAN | DIS-ETE-013 |  | DIS-ETE-013 | Concreto | BARBOSA BARBOSA E CIA. LTDA | 13.282.470/0001-37 | 2024-06-26 | 2028-09-14 | HI_2023_06_30 | Ambos |  |  | AIF
|  | 0 | 3320250 | 64095043 | ANEL CONC ACC 385X550MM | ANEL. TIPO: ACC. MATERIAL: CONCRETO ARMADO. DIMENSOES DO FURO: 385X550MM. RESISTENCIA NOMINAL : 1000DAN. CARGA DE RUPTURA: 2000DAN. APLICACAO: CRUZETA DE CONCRETO TIPO COSMOS. NORMA:DIS-ETE-094. | DIS-ETE-094 |  | DIS-ETE-094 | Concreto | BARBOSA BARBOSA E CIA. LTDA | 13.282.470/0001-37 | 2024-06-26 | 2028-09-14 | HI_2023_06_30 | Ambos |  |  | AIF
|  | 0 | 3320102 | 64095030 | ANEL CONC ACH 330X430MM | ANEL. TIPO: ACH. MATERIAL: CONCRETO ARMADO. DIMENSOES DO FURO: 330X430MM. RESISTENCIA NOMINAL : 600DAN. CARGA DE RUPTURA: 1200DAN. APLICACAO: CRUZETA DE CONCRETO CTH. NORMA: DIS-ETE-094. | DIS-ETE-094 |  | DIS-ETE-094 | Concreto | BARBOSA BARBOSA E CIA. LTDA | 13.282.470/0001-37 | 2024-06-26 | 2028-09-14 | HI_2023_06_30 | Ambos |  |  | AIF
|  | 0 | 3320182 | 64095010 | ANEL CONC ACTC JANELA 550MM | ANEL. TIPO: ACTC. MATERIAL: CONCRETO ARMADO. DIAMETRO DA JANELA: 550,0MM. RESISTENCIA NOMINAL: 1500 DAN. CARGA DE RUPTURA: 3000DAN. APLICACAO: INSTALACAO DE CRUZETA DE CONCRETO CTT EM POSTE CIRCULAR. NORMA: DIS-ETE-094. | DIS-ETE-094 |  | DIS-ETE-094 | Concreto | BARBOSA BARBOSA E CIA. LTDA | 13.282.470/0001-37 | 2024-06-26 | 2028-09-14 | HI_2023_06_30 | Ambos |  |  | AIF
|  | 0 | 3320111 | 64095034 | ANEL CONC ACH 215X270MM | ANEL. TIPO: ACH. MATERIAL: CONCRETO ARMADO. DIMENSOES DO FURO: 215X270MM. RESISTENCIA NOMINAL : 1500DAN. CARGA DE RUPTURA: 3000DAN. APLICACAO: CRUZETA DE CONCRETO CTT. NORMA: DIS-ETE-094. | DIS-ETE-094 |  | DIS-ETE-094 | Concreto | BARBOSA BARBOSA E CIA. LTDA | 13.282.470/0001-37 | 2024-06-26 | 2028-09-14 | HI_2023_06_30 | Ambos |  |  | AIF
|  | 0 | 3311067 | 64030002 | CONJUNTO CRUZETA COSMOS 4880MM 138KV | CONJUNTO DE CRUZETAS REFORCADAS. TIPO:COSMOS. MATERIAL:CONCRETO ARMADO. COMPRIMENTO TOTAL : 4880MM. NUMERO DE ELEMENTOS POR CONJUNTO: 02 . APLICACAO: ESTRUTURA TIPO C, PADRAO 138KV. NORMA: DIS-ETE-094. | DIS-ETE-094 |  | DIS-ETE-094 | Concreto | BARBOSA BARBOSA E CIA. LTDA | 13.282.470/0001-37 | 2024-06-26 | 2028-09-14 | HI_2023_06_30 | Ambos |  |  | AIF
|  | 0 | 3311050 | 64030061 | CRUZETA CONC CTH 6700MM J710MM 2500DAN | CRUZETA. TIPO: CTH. MATERIAL: CONCRETO ARMADO. COMPRIMENTO: 6700 MM. SECAO: 200X250 MM. DIAMETRO DA JANELA: 710 MM. RESISTENCIA NOMINAL: 2500 DAN. CARGA DE RUPTURA: 5000 DAN. NORMA: DIS-ETE-094. | DIS-ETE-094 |  | DIS-ETE-094 | Concreto | BARBOSA BARBOSA E CIA. LTDA | 13.282.470/0001-37 | 2024-06-26 | 2028-09-14 | HI_2023_06_30 | Ambos |  |  | AIF
|  | 0 | 3301630 | 21050079 | POSTE CONC DT 22/4000 SUBTR | POSTE DUPLO T. MATERIAL: CONCRETO ARMADO. DIMENSOES DA BASE: 730 X 1008 MM. DIMENSOES DO TOPO: 290 X 392MM. FURACAO FACE "A" E FACE "B" CONFORME NORMAS DAS DISTRIBUIDORAS. COMPRIMENTO TOTAL: 22000 MM. RESISTENCIA NOMINAL: 4000 DAN. CARGA RUPTURA: 8000 DAN | DIS-ETE-013 |  | DIS-ETE-013 | Concreto | BARBOSA BARBOSA E CIA. LTDA | 13.282.470/0001-37 | 2024-06-26 | 2028-09-14 | HI_2023_06_30 | Ambos |  |  | AIF
|  | 0 | 3320146 | 64095009 | ANEL CONC ACTC JANELA 500MM | ANEL. TIPO: ACTC. MATERIAL: CONCRETO ARMADO. DIAMETRO DA JANELA: 500,0 MM. RESISTENCIA NOMINAL:1500DAN. CARGA DE RUPTURA: 3000DAN. APLICACAO: INSTALACAO DE CRUZETA DE CONCRETO CTT EM POSTE CIRCULAR. NORMA: DIS-ETE-094. | DIS-ETE-094 |  | DIS-ETE-094 | Concreto | BARBOSA BARBOSA E CIA. LTDA | 13.282.470/0001-37 | 2024-06-26 | 2028-09-14 | HI_2023_06_30 | Ambos |  |  | AIF
|  | 0 | 3320164 | 64095016 | ANEL CONC ACT 375X470MM | ANEL. TIPO: ACT. MATERIAL: CONCRETO ARMADO. DIMENSOES DO FURO: 375X470 MM. RESISTENCIA NOMINAL: 1500 DAN. CARGA DE RUPTURA: 3000 DAN. APLICACAO : CRUZETA DE CONCRETO TIPO CTT. NORMA: DIS-ETE-094. | DIS-ETE-094 |  | DIS-ETE-094 | Concreto | BARBOSA BARBOSA E CIA. LTDA | 13.282.470/0001-37 | 2024-06-26 | 2028-09-14 | HI_2023_06_30 | Ambos |  |  | AIF
|  | 0 | 3320109 | 64095023 | ANEL CONC ACT 255X330MM | ANEL. TIPO: ACT. MATERIAL: CONCRETO ARMADO. DIMENSOES DO FURO: 255X330 MM. RESISTENCIA NOMINAL: 1500 DAN. CARGA DE RUPTURA: 3000 DAN. APLICACAO: CRUZETA DE CONCRETO CTT. NORMA: DIS-ETE-094. | DIS-ETE-094 |  | DIS-ETE-094 | Concreto | BARBOSA BARBOSA E CIA. LTDA | 13.282.470/0001-37 | 2024-06-26 | 2028-09-14 | HI_2023_06_30 | Ambos |  |  | AIF
|  | 0 | 3303311 | 21050036 | POSTE CONC CIRC 16/2000 SUBTR | POSTE CIRCULAR. MATERIAL: CONCRETO ARMADO. DIAMETRO DA BASE: 650 MM. DIAMETRO DO TOPO: 330 MM. COMPRIMENTO TOTAL: 16000 MM. RESISTENCIA NOMINAL: 2000 DAN. CARGA DE RUPTURA: 4000 DAN. CARACTERISTICAS ADICIONAIS: TRACOS DE REFERENCIA E ENGASTAMENTO EM BAIXO | DIS-ETE-013 |  | DIS-ETE-013 | Concreto | BARBOSA BARBOSA E CIA. LTDA | 13.282.470/0001-37 | 2024-06-26 | 2028-09-14 | HI_2023_06_30 | Ambos |  |  | AIF
|  | 0 | 3324140 | 64010013 | TUBO CONCRETO ARMADO 1.50X2.80 M | TUBO, CONCRETO ARMADO; DIMENSOES: DIÂMETRO 1500M, COMPRI MENTO 2800MM. NORMA: DIS-ETE-094. | DIS-ETE-094 |  | DIS-ETE-094 | Concreto | BARBOSA BARBOSA E CIA. LTDA | 13.282.470/0001-37 | 2024-06-26 | 2028-09-14 | HI_2023_06_30 | Ambos |  |  | AIF
|  | 0 | 3303306 | 21050034 | POSTE CONC CIRC 12/2000 SUBTR | POSTE CIRCULAR. MATERIAL: CONCRETO ARMADO. DIAMETRO DA BASE: 570 MM. DIAMETRO DO TOPO: 330 MM. COMPRIMENTO TOTAL: 12000 MM. RESISTENCIA NOMINAL: 2000 DAN. CARGA DE RUPTURA: 4000 DAN. CARACTERISTICAS ADICIONAIS: TRACOS DE REFERENCIA E ENGASTAMENTO EM BAIXO | DIS-ETE-013 |  | DIS-ETE-013 | Concreto | BARBOSA BARBOSA E CIA. LTDA | 13.282.470/0001-37 | 2024-06-26 | 2028-09-14 | HI_2023_06_30 | Ambos |  |  | AIF
|  | 0 | 3303308 | 21050035 | POSTE CONC CIRC 14/2000 SUBTR | POSTE CIRCULAR. MATERIAL: CONCRETO ARMADO. DIAMETRO DA BASE: 610 MM. DIAMETRO DO TOPO: 330 MM. COMPRIMENTO TOTAL: 14000 MM. RESISTENCIA NOMINAL: 2000 DAN. CARGA DE RUPTURA: 4000 DAN. CARACTERISTICAS ADICIONAIS: TRACOS DE REFERENCIA E ENGASTAMENTO EM BAIXO | DIS-ETE-013 |  | DIS-ETE-013 | Concreto | BARBOSA BARBOSA E CIA. LTDA | 13.282.470/0001-37 | 2024-06-26 | 2028-09-14 | HI_2023_06_30 | Ambos |  |  | AIF
|  | 0 | 3302058 | 0 | POSTE CONCRETO CIRCULAR 12/1000 | POSTE CIRCULAR.MATERIAL:CONCRETO ARMADO.DIAMETRO DA BASE:470MM. DIAMETRO DO TOPO:230MM.COMPRIMENTO TOTAL: 12000 MM. RESISTENCIA NOMINAL: 1000DAN. CARGA DE RUPTURA: 2000DAN. CARACTERISTICAS ADICIONAIS: TRACOS DE REFERENCIA E DE ENGASTAMENTO EM BAIXO RELEVO | DIS-ETE-011 |  | DIS-ETE-011 | Concreto | BARBOSA BARBOSA E CIA. LTDA | 13.282.470/0001-37 | 2024-06-26 | 2028-09-14 | HI_2023_06_30 | Ambos |  |  | AIF
|  | 0 | 3301661 | 21055032 | POSTE CONC DT 26/2000 SUBTR | POSTE DUPLO T. MATERIAL: CONCRETO ARMADO. DIMENSOES DA BASE: 750 X 1036 MM. DIMENSOES DO TOPO: 230 X 308 MM. FURACAO FACE "A" E FACE "B" CONFORME NORMAS DAS DISTRIBUIDORAS. COMPRIMENTO TOTAL: 26000 MM. RESISTENCIA NOMINAL: 2000 DAN. CARGA RUPTURA: 4000 DA | DIS-ETE-013 |  | DIS-ETE-013 | Concreto | BARBOSA BARBOSA E CIA. LTDA | 13.282.470/0001-37 | 2024-06-26 | 2028-09-14 | HI_2023_06_30 | Ambos |  |  | AIF
|  | 0 | 3301654 | 21050094 | POSTE CONC DT 32/4000 SUBTR | POSTE DUPLO T. MATERIAL: CONCRETO ARMADO. DIMENSOES DA BASE: 930 X 1260 MM. DIMENSOES DO TOPO: 290 X 392MM. FURACAO FACE "A" E FACE "B" CONFORME NORMAS DAS DISTRIBUIDORAS. COMPRIMENTO TOTAL: 32000 MM. RESISTENCIA NOMINAL: 4000 DAN. CARGA RUPTURA: 8000 DAN | DIS-ETE-013 |  | DIS-ETE-013 | Concreto | BARBOSA BARBOSA E CIA. LTDA | 13.282.470/0001-37 | 2024-06-26 | 2028-09-14 | HI_2023_06_30 | Ambos |  |  | AIF
|  | 0 | 3303327 | 21050049 | POSTE CONC CIRC 22/4000 SUBTR | POSTE CIRCULAR. MATERIAL: CONCRETO ARMADO. DIAMETRO DA BASE: 805 MM. DIAMETRO DO TOPO: 475 MM. COMPRIMENTO TOTAL: 22000 MM. RESISTENCIA NOMINAL: 4000 DAN. CARGA DE RUPTURA: 8000 DAN. CARACTERISTICAS ADICIONAIS: TRACOS DE REFERENCIA E ENGASTAMENTO EM BAIXO | DIS-ETE-013 |  | DIS-ETE-013 | Concreto | BARBOSA BARBOSA E CIA. LTDA | 13.282.470/0001-37 | 2024-06-26 | 2028-09-14 | HI_2023_06_30 | Ambos |  |  | AIF
|  | 0 | 3302085 | 0 | POSTE CONCRETO CIRCULAR 12/1500 | POSTE CIRCULAR.MATERIAL:CONCRETO ARMADO.DIAMETRO DA BASE:530MM. DIAMETRO DO TOPO:290MM. COMPRIMENTO TOTAL: 12000MM. RESISTENCIA NOMINAL: 1500DAN. CARGA DE RUPTURA: 3000DAN. CARACTERISTICAS ADICIONAIS: TRACOS DE REFERENCIA E DE ENGASTAMENTO EM BAIXO RELEVO | DIS-ETE-011 |  | DIS-ETE-011 | Concreto | BARBOSA BARBOSA E CIA. LTDA | 13.282.470/0001-37 | 2024-06-26 | 2028-09-14 | HI_2023_06_30 | Ambos |  |  | AIF
|  | 0 | 3303351 | 21050066 | POSTE CONC CIRC 32/4000 SUBTR | POSTE CIRCULAR. MATERIAL: CONCRETO ARMADO. DIAMETRO DA BASE: 955 MM. DIAMETRO DO TOPO: 475 MM. COMPRIMENTO TOTAL: 32000MM. RESISTENCIA NOMINAL: 4000 DAN. CARGA DE RUPTURA: 8000 DAN. CARACTERISTICAS ADICIONAIS:TRACOS DE REFERENCIA E ENGASTAMENTO EM BAIXO R | DIS-ETE-013 |  | DIS-ETE-013 | Concreto | BARBOSA BARBOSA E CIA. LTDA | 13.282.470/0001-37 | 2024-06-26 | 2028-09-14 | HI_2023_06_30 | Ambos |  |  | AIF
|  | 0 | 3302083 | 0 | POSTE CONCRETO CIRCULAR 11/1500 | POSTE CIRCULAR.MATERIAL:CONCRETO ARMADO.DIAMETRO DA BASE:510MM. DIAMETRO DO TOPO:290MM.COMPRIMENTO TOTAL: 11000 MM. RESISTENCIA NOMINAL: 1500DAN. CARGA DE RUPTURA: 3000DAN. CARACTERISTICAS ADICIONAIS: TRACOS DE REFERENCIA E DE ENGASTAMENTO EM BAIXO RELEVO | DIS-ETE-011 |  | DIS-ETE-011 | Concreto | BARBOSA BARBOSA E CIA. LTDA | 13.282.470/0001-37 | 2024-06-26 | 2028-09-14 | HI_2023_06_30 | Ambos |  |  | AIF
|  | 0 | 3303337 | 21050056 | POSTE CONC CIRC 26/2500 SUBTR | POSTE CIRCULAR . MATERIAL: CONCRETO ARMADO. DIAMETRO DA BASE: 760 MM. DIAMETRO DO TOPO: 370 MM. COMPRIMENTO TOTAL: 26000 MM. RESISTENCIA NOMINAL : 2500 DAN. CARGA DE RUPTURA : 5000 DAN. CARACTERISTICAS ADICIONAIS: TRACOS DE REFERENCIA E ENGASTAMENTO EM BA | DIS-ETE-013 |  | DIS-ETE-013 | Concreto | BARBOSA BARBOSA E CIA. LTDA | 13.282.470/0001-37 | 2024-06-26 | 2028-09-14 | HI_2023_06_30 | Ambos |  |  | AIF
|  | 0 | 3324007 | 64010011 | TUBO CONC ARM 3500X1500MM | TUBO. MATERIAL: CONCRETO ARMADO. DIAMETRO INTERNO: 1500MM. COMPRIMENTO: 3500MM. EXTREMIDADES- MACHO/FEMEA. NORMA: DIS-ETE-094. | DIS-ETE-094 |  | DIS-ETE-094 | Concreto | BARBOSA BARBOSA E CIA. LTDA | 13.282.470/0001-37 | 2024-06-26 | 2028-09-14 | HI_2023_06_30 | Ambos |  |  | AIF
|  | 0 | 3323011 | 64030003 | BRACO CONCR RETO 2180MM 600KGF | BRACO RETO. MATERIAL: CONCRETO ARMADO. COMPRIMENTO NOMINAL: 2.180MM. RESISTENCIA NOMINAL: 600DAN. CARGA DE RUPTURA:1200DAN. APLICACAO : ESTRUTURA DE LINHA DE TRANSMISSAO DE 138kV. NORMAS: DIS-ETE-094. | DIS-ETE-094 |  | DIS-ETE-094 | Concreto | BARBOSA BARBOSA E CIA. LTDA | 13.282.470/0001-37 | 2024-06-26 | 2028-09-14 | HI_2023_06_30 | Ambos |  |  | AIF
|  | 0 | 3320255 | 64095038 | ANEL CONC ACH 550X690MM | ANEL. TIPO: ACH. MATERIAL: CONCRETO ARMADO. DIMENSOES DO FURO: 560X690MM. RESISTENCIA NOMINAL : 600DAN. CARGA DE RUPTURA: 1200DAN . APLICACAO : CRUZETA DE CONCRETO CTH . NORMA: DIS-ETE-094. | DIS-ETE-094 |  | DIS-ETE-094 | Concreto | BARBOSA BARBOSA E CIA. LTDA | 13.282.470/0001-37 | 2024-06-26 | 2028-09-14 | HI_2023_06_30 | Ambos |  |  | AIF
|  | 0 | 3320222 | 64095026 | ANEL CONC ACT 570X750MM | ANEL. TIPO: ACT. MATERIAL: CONCRETO ARMADO. DIMENSOES DO FURO: 570X750MM. RESISTENCIA NOMINAL: 1500DAN. CARGA DE RUPTURA: 3000 DAN. APLICACAO: CRUZETA DE CONCRETO CT. NORMA: DIS-ETE-094. | DIS-ETE-094 |  | DIS-ETE-094 | Concreto | BARBOSA BARBOSA E CIA. LTDA | 13.282.470/0001-37 | 2024-06-26 | 2028-09-14 | HI_2023_06_30 | Ambos |  |  | AIF
|  | 0 | 3320190 | 64095037 | ANEL CONC ACH 510X650MM | ANEL. TIPO: ACH. MATERIAL: CONCRETO ARMADO. DIMENSOES DO FURO: 510X650MM. RESISTENCIA NOMINAL : 600DAN. CARGA DE RUPTURA: 1200DAN. APLICACAO : CRUZETA DE CONCRETO CTH . NORMA: DIS-ETE-094. | DIS-ETE-094 |  | DIS-ETE-094 | Concreto | BARBOSA BARBOSA E CIA. LTDA | 13.282.470/0001-37 | 2024-06-26 | 2028-09-14 | HI_2023_06_30 | Ambos |  |  | AIF
|  | 0 | 3301653 | 21050093 | POSTE CONC DT 32/3000 SUBTR | POSTE DUPLO T. MATERIAL: CONCRETO ARMADO. DIMENSOES DA BASE: 870 X 1204 MM. DIMENSOES DO TOPO: 230 X 308 MM. FURACAO FACE "A" E FACE "B" CONFORME NORMAS DAS DISTRIBUIDORAS. COMPRIMENTO TOTAL: 32000 MM. RESISTENCIA NOMINAL: 3000 DAN. CARGA RUPTURA: 6000 DA | DIS-ETE-013 |  | DIS-ETE-013 | Concreto | BARBOSA BARBOSA E CIA. LTDA | 13.282.470/0001-37 | 2024-06-26 | 2028-09-14 | HI_2023_06_30 | Ambos |  |  | AIF
|  | 0 | 3310028 | 0 | CRUZETA CONC RET 2100MM 400DAN | CRUZETA CONCRETO. TIPO: DISTRIBUICAO. FORMATO: RETANGULAR. DIMENSOES DA SECAO TRANSVERSAL: 90X114 MM. COMPRIMENTO NOMINAL: 2100 MM. RESISTENCIA NOMINAL: 400 DAN. FURACAO: CONFORME FIG. C.7 DA NBR 8453-2. NORMAS: NBR 8453-1, NBR 8453-2 E NBR 8453-3. | FIG. C.7 DA NBR 8453-2. NORMAS: NBR 8453-1, NBR 8453-2 E NBR 8453-3. |  | DESENHO DTN 121 | Concreto | BARBOSA BARBOSA E CIA. LTDA | 13.282.470/0001-37 | 2024-06-26 | 2028-09-14 | HI_2023_06_30 | Ambos |  |  | AIF
|  | 0 | 3320163 | 64095017 | ANEL CONC ACT 410X510MM | ANEL. TIPO: ACT. MATERIAL: CONCRETO ARMADO. DIMENSOES DO FURO: 410X510 MM. RESISTENCIA NOMINAL: 1500 DAN. CARGA DE RUPTURA: 3000 DAN. APLICACAO : CRUZETA DE CONCRETO TIPO CTT. NORMA: DIS-ETE-094. | DIS-ETE-094 |  | DIS-ETE-094 | Concreto | BARBOSA BARBOSA E CIA. LTDA | 13.282.470/0001-37 | 2024-06-26 | 2028-09-14 | HI_2023_06_30 | Ambos |  |  | AIF
|  | 0 | 3311074 | 64030021 | CRUZETA CONC CTH 10500MM J740MM 1500DAN | CRUZETA. TIPO: CTH. MATERIAL : CONCRETO ARMADO. COMPRIMENTO: 10500MM. SECAO: 150X200MM. DIAMETRO DA JANELA: 740MM. RESITENCIA NOMINAL: 1500DAN. CARGA DE RUPTURA: 3000DAN. NORMA: DIS-ETE-094. | DIS-ETE-094 |  | DIS-ETE-094 | Concreto | BARBOSA BARBOSA E CIA. LTDA | 13.282.470/0001-37 | 2024-06-26 | 2028-09-14 | HI_2023_06_30 | Ambos |  |  | AIF
|  | 0 | 3301635 | 21050082 | POSTE CONC DT 24/3000 SUBTR | POSTE DUPLO T. MATERIAL: CONCRETO ARMADO. DIMENSOES DA BASE: 710 X 980 MM. DIMENSOES DO TOPO: 230 X 308 MM.FURACAO FACE "A" E FACE "B" CONFORME NORMAS DAS DISTRIBUIDORAS. COMPRIMENTO TOTAL: 24000 MM. RESISTENCIA NOMINAL: 3000 DAN. CARGA RUPTURA: 6000 DAN. | DIS-ETE-013 |  | DIS-ETE-013 | Concreto | BARBOSA BARBOSA E CIA. LTDA | 13.282.470/0001-37 | 2024-06-26 | 2028-09-14 | HI_2023_06_30 | Ambos |  |  | AIF
|  | 0 | 3311014 | 64030044 | CRUZETA CONC 4500MM F 685MM | CRUZETA. MATERIAL-CONCRETO ARMADO. COMPRIMENTO NOMINAL-4500MM. DIAMETRO DO FURO DE MONTAGEM- 685MM. FURAÇÃO PARA FIXAÇÃO DE FERRAGENS- 02 VERTICAIS E 04 HORIZONTAIS, DIÂMETRO- 25,0MM. PONTOS DE ATERRAMENTO- 03. APLICAÇÃO: LINHA DE TRANSMISSÃO CLASSE 69KV. | DIS-ETE-094 |  | DIS-ETE-094 | Concreto | BARBOSA BARBOSA E CIA. LTDA | 13.282.470/0001-37 | 2024-06-26 | 2028-09-14 | HI_2023_06_30 | Ambos |  |  | AIF
|  | 0 | 3324008 | 64010012 | TUBO CONC ARM 3600X1500MM | TUBO. MATERIAL: CONCRETO ARMADO. DIAMETRO INTERNO: 1500MM. COMPRIMENTO: 3600MM. EXTREMIDADES- MACHO/FEMEA. NORMA: DIS-ETE-094. | DIS-ETE-094 |  | DIS-ETE-094 | Concreto | BARBOSA BARBOSA E CIA. LTDA | 13.282.470/0001-37 | 2024-06-26 | 2028-09-14 | HI_2023_06_30 | Ambos |  |  | AIF
|  | 0 | 3300109 | 0 | POSTE CONCRETO DT 14/600 44F | POSTE DUPLO T. MATERIAL: CONCRETO ARMADO. DIMENSOES DA BASE: 390X532MM. DIMENSOES DO TOPO: 110X140MM. FURACAO DA FACE A: A 150MM DO TOPO (44X100MM).FURACAO DA FACE B: A 100MM (44X100MM). COMPRIMENTO TOTAL: 14000MM. CARGA NOMINAL: 600DAN. CARGA DE RUPTURA: | DIS-ETE-011 |  | DIS-ETE-011 | Concreto | BARBOSA BARBOSA E CIA. LTDA | 13.282.470/0001-37 | 2024-06-26 | 2028-09-14 | HI_2023_06_30 | Ambos |  |  | AIF
|  | 0 | 3302087 | 0 | POSTE CONCRETO CIRCULAR 14/1500 | POSTE CIRCULAR.MATERIAL:CONCRETO ARMADO.DIAMETRO DA BASE:570MM. DIAMETRO DO TOPO:290MM.COMPRIMENTO TOTAL: 14000 MM. RESISTENCIA NOMINAL: 1500DAN. CARGA DE RUPTURA: 3000DAN. CARACTERISTICAS ADICIONAIS: TRACOS DE REFERENCIA E DE ENGASTAMENTO EM BAIXO RELEVO | DIS-ETE-011 |  | DIS-ETE-011 | Concreto | BARBOSA BARBOSA E CIA. LTDA | 13.282.470/0001-37 | 2024-06-26 | 2028-09-14 | HI_2023_06_30 | Ambos |  |  | AIF
|  | 0 | 3310021 | 0 | CRUZETA CONC T 1900 MM 350DAN | CRUZETA CONCRETO. TIPO: DISTRIBUICAO. FORMATO: T. DIMENSOES DA SECAO TRANSVERSAL: 90X90 MM. COMPRIMENTO NOMINAL: 1900 MM. RESISTENCIA NOMINAL: 350 DAN. NORMAS: NBR 8453-1,NBR 8453-2 (FIGURA C.2), NBR 8453- 3. | NBR 8453-2 |  | Figura C.2 | Concreto | BARBOSA BARBOSA E CIA. LTDA | 13.282.470/0001-37 | 2024-06-26 | 2028-09-14 | HI_2023_06_30 | Ambos |  |  | AIF
|  | 0 | 3311013 | 64030039 | CRUZETA CONC 4500MM F 510MM | CRUZETA. MATERIAL-CONCRETO ARMADO. COMPRIMENTO NOMINAL-4500MM. DIAMETRO DO FURO DE MONTAGEM- 510MM. FURAÇÃO PARA FIXAÇÃO DE FERRAGENS- 02 VERTICAIS E 04 HORIZONTAIS, DIÂMETRO- 25,0MM. PONTOS DE ATERRAMENTO- 03. APLICAÇÃO: LINHA DE TRANSMISSÃO CLASSE 69KV. | DIS-ETE-094 |  | DIS-ETE-094 | Concreto | BARBOSA BARBOSA E CIA. LTDA | 13.282.470/0001-37 | 2024-06-26 | 2028-09-14 | HI_2023_06_30 | Ambos |  |  | AIF
|  | 0 | 3310029 | 0 | CRUZETA CONC RET 2400MM 400DAN | CRUZETA CONCRETO. TIPO: DISTRIBUICAO. FORMATO: RETANGULAR. DIMENSOES DA SECAO TRANSVERSAL: 90X114 MM. COMPRIMENTO NOMINAL: 2400 MM. RESISTENCIA NOMINAL: 400 DAN. FURACAO: CONFORME DTN 122. NORMAS: NBR 8453-1, NBR 8453-2 E NBR 8453-3. | DESENHO DTN 122 |  | DESENHO DTN 122 | Concreto | BARBOSA BARBOSA E CIA. LTDA | 13.282.470/0001-37 | 2024-06-26 | 2028-09-14 | HI_2023_06_30 | Ambos |  |  | AIF
|  | 0 | 3311003 | 64030034 | CRUZETA CONC 4500MM F 355MM | CRUZETA. MATERIAL-CONCRETO ARMADO. COMPRIMENTO NOMINAL-4500MM. DIAMETRO DO FURO DE MONTAGEM- 355MM. FURAÇÃO PARA FIXAÇÃO DE FERRAGENS- 02 VERTICAIS E 04 HORIZONTAIS, DIÂMETRO- 25,0MM. PONTOS DE ATERRAMENTO- 03. APLICAÇÃO: LINHA DE TRANSMISSÃO. NORMA: DIS- | DIS-ETE-094 |  | DIS-ETE-094 | Concreto | BARBOSA BARBOSA E CIA. LTDA | 13.282.470/0001-37 | 2024-06-26 | 2028-09-14 | HI_2023_06_30 | Ambos |  |  | AIF
|  | 0 | 3311006 | 64030035 | CRUZETA CONC 4500MM F 390MM | CRUZETA. MATERIAL-CONCRETO ARMADO. COMPRIMENTO NOMINAL-4500MM. DIAMETRO DO FURO DE MONTAGEM- 390MM. FURAÇÃO PARA FIXAÇÃO DE FERRAGENS- 02 VERTICAIS E 04 HORIZONTAIS, DIÂMETRO- 25,0MM. PONTOS DE ATERRAMENTO- 03. APLICAÇÃO: LINHA DE TRANSMISSÃO. NORMA: DIS- | DIS-ETE-094 |  | DIS-ETE-094 | Concreto | BARBOSA BARBOSA E CIA. LTDA | 13.282.470/0001-37 | 2024-06-26 | 2028-09-14 | HI_2023_06_30 | Ambos |  |  | AIF
|  | 0 | 3303346 | 21050062 | POSTE CONC CIRC 30/3000 SUBTR | POSTE CIRCULAR. MATERIAL: CONCRETO ARMADO. DIAMETRO DA BASE: 850 MM. DIAMETRO DO TOPO: 400 MM. COMPRIMENTO TOTAL: 30000 MM. RESISTENCIA NOMINAL: 3000 DAN. CARGA DE RUPTURA: 6000 DAN. CARACTERISTICAS ADICIONAIS: TRACOS DE REFERENCIA E ENGASTAMENTO EM BAIXO | DIS-ETE-013 |  | DIS-ETE-013 | Concreto | BARBOSA BARBOSA E CIA. LTDA | 13.282.470/0001-37 | 2024-06-26 | 2028-09-14 | HI_2023_06_30 | Ambos |  |  | AIF
|  | 0 | 3303313 | 21050037 | POSTE CONC CIRC 18/1500 SUBTR | POSTE CIRCULAR. MATERIAL: CONCRETO ARMADO. DIAMETRO DA BASE: 550 MM. DIAMETRO DO TOPO: 280 MM. COMPRIMENTO TOTAL: 18000 MM. RESISTENCIA NOMINAL: 1500 DAN. CARGA DE RUPTURA: 3000 DAN. CARACTERISTICAS ADICIONAIS: TRACOS DE REFERENCIA E ENGASTAMENTO EM BAIXO | DIS-ETE-013 |  | DIS-ETE-013 | Concreto | BARBOSA BARBOSA E CIA. LTDA | 13.282.470/0001-37 | 2024-06-26 | 2028-09-14 | HI_2023_06_30 | Ambos |  |  | AIF
|  | 0 | 3324016 | 64010007 | TUBO CONC ARM 1500X4300MM | TUBO CONCRETO ARMADO.APLICACAO:FUNDACAO PARA POSTE.EXTREMIDADE: SEM ENCAIXE. DIAMETRO NOMINAL:1500MM.COMPRIMENTO:4300MM. NORMA: DIS-ETE-094. | DIS-ETE-094 |  | DIS-ETE-094 | Concreto | BARBOSA BARBOSA E CIA. LTDA | 13.282.470/0001-37 | 2024-06-26 | 2028-09-14 | HI_2023_06_30 | Ambos |  |  | AIF
|  | 0 | 3303344 | 21050061 | POSTE CONC CIRC 30/2000 SUBTR | POSTE CIRCULAR. MATERIAL: CONCRETO ARMADO. DIAMETRO DA BASE: 775 MM. DIAMETRO DO TOPO: 325 MM. COMPRIMENTO TOTAL: 30000 MM. RESISTENCIA NOMINAL: 2000 DAN. CARGA DE RUPTURA: 4000 DAN. CARACTERISTICAS ADICIONAIS: TRACOS DE REFERENCIA E ENGASTAMENTO EM BAIXO | DIS-ETE-013 |  | DIS-ETE-013 | Concreto | BARBOSA BARBOSA E CIA. LTDA | 13.282.470/0001-37 | 2024-06-26 | 2028-09-14 | HI_2023_06_30 | Ambos |  |  | AIF
|  | 0 | 3302082 | 21050011 | POSTE CONCRETO CIRCULAR 11/1000 | POSTE CIRCULAR.MATERIAL:CONCRETO ARMADO.DIAMETRO DA BASE:450MM. DIAMETRO DO TOPO:230MM.COMPRIMENTO TOTAL: 11000 MM. RESISTENCIA NOMINAL: 1000DAN. CARGA DE RUPTURA: 2000DAN. CARACTERISTICAS ADICIONAIS: TRACOS DE REFERENCIA E DE ENGASTAMENTO EM BAIXO RELEVO | DIS-ETE-011 |  | DIS-ETE-011 | Concreto | BARBOSA BARBOSA E CIA. LTDA | 13.282.470/0001-37 | 2024-06-26 | 2028-09-14 | HI_2023_06_30 | Ambos |  |  | AIF
|  | 0 | 3311016 | 64030041 | CRUZETA CONC 4500MM F 580MM | CRUZETA. MATERIAL-CONCRETO ARMADO. COMPRIMENTO NOMINAL-4500MM. DIAMETRO DO FURO DE MONTAGEM- 580MM. FURAÇÃO PARA FIXAÇÃO DE FERRAGENS- 02 VERTICAIS E 04 HORIZONTAIS, DIÂMETRO- 25,0MM. PONTOS DE ATERRAMENTO- 03.APLICAÇÃO: LINHA DE TRANSMISSÃO CLASSE 69KV. | DIS-ETE-094 |  | DIS-ETE-094 | Concreto | BARBOSA BARBOSA E CIA. LTDA | 13.282.470/0001-37 | 2024-06-26 | 2028-09-14 | HI_2023_06_30 | Ambos |  |  | AIF
|  | 0 | 3311047 | 64030051 | CRUZETA CONC CTH 6700MM J430MM 2500DAN | CRUZETA. TIPO: CTH. MATERIAL: CONCRETO ARMADO. COMPRIMENTO: 6700 MM. SECAO: 200X250 MM. DIAMETRO DA JANELA: 430 MM. RESISTENCIA NOMINAL: 2500 DAN. CARGA DE RUPTURA: 5000 DAN. NORMA: DIS-ETE-094. | DIS-ETE-094 |  | DIS-ETE-094 | Concreto | BARBOSA BARBOSA E CIA. LTDA | 13.282.470/0001-37 | 2024-06-26 | 2028-09-14 | HI_2023_06_30 | Ambos |  |  | AIF
|  | 0 | 3311097 | 64030047 | CRUZETA CONC 4500MM F 950MM | CRUZETA. MATERIAL-CONCRETO ARMADO. COMPRIMENTO NOMINAL-4500MM. DIAMETRO DO FURO DE MONTAGEM- 950MM. FURAÇÃO PARA FIXAÇÃO DE FERRAGENS- 02 VERTICAIS E 04 HORIZONTAIS, DIÂMETRO- 25,0MM. PONTOS DE ATERRAMENTO- 03.APLICAÇÃO: LINHA DE TRANSMISSÃO CLASSE 69KV. | DIS-ETE-094 |  | DIS-ETE-094 | Concreto | BARBOSA BARBOSA E CIA. LTDA | 13.282.470/0001-37 | 2024-06-26 | 2028-09-14 | HI_2023_06_30 | Ambos |  |  | AIF
|  | 0 | 3311049 | 64030063 | CRUZETA CONC CTH 6700MM J740MM 2500DAN | CRUZETA. TIPO: CTH. MATERIAL: CONCRETO ARMADO. COMPRIMENTO: 6700 MM. SECAO: 200X250 MM. DIAMETRO DA JANELA: 740 MM. RESISTENCIA NOMINAL: 2500 DAN. CARGA DE RUPTURA: 5000 DAN. NORMA: DIS-ETE-094. | DIS-ETE-094 |  | DIS-ETE-094 | Concreto | BARBOSA BARBOSA E CIA. LTDA | 13.282.470/0001-37 | 2024-06-26 | 2028-09-14 | HI_2023_06_30 | Ambos |  |  | AIF
|  | 0 | 3311065 | 64030054 | CRUZETA CONC CTH 6700MM J570MM 1500DAN | CRUZETA. TIPO: CTH. MATERIAL: CONCRETO ARMADO. COMPRIMENTO: 6700MM. SECAO: 110X140 MM. DIAMETRO DA JANELA: 570 MM. RESISTENCIA NOMINAL: 1500 DAN. CARGA DE RUPTURA: 3000 DAN. NORMA: DIS-ETE-094. | DIS-ETE-094 |  | DIS-ETE-094 | Concreto | BARBOSA BARBOSA E CIA. LTDA | 13.282.470/0001-37 | 2024-06-26 | 2028-09-14 | HI_2023_06_30 | Ambos |  |  | AIF
|  | 0 | 3311051 | 64030059 | CRUZETA CONC CTH 6700MM J665MM 2500DAN | CRUZETA. TIPO: CTH. MATERIAL: CONCRETO ARMADO. COMPRIMENTO: 6700 MM. SECAO: 200X250 MM. DIAMETRO DA JANELA: 665 MM. RESISTENCIA NOMINAL: 2500 DAN. CARGA DE RUPTURA: 5000 DAN. NORMA: DIS-ETE-094. | DIS-ETE-094 |  | DIS-ETE-094 | Concreto | BARBOSA BARBOSA E CIA. LTDA | 13.282.470/0001-37 | 2024-06-26 | 2028-09-14 | HI_2023_06_30 | Ambos |  |  | AIF
|  | 0 | 3311070 | 64030017 | CRUZETA CONC CTH 10500MM J570MM 1500DA | CRUZETA. TIPO: CTH. MATERIAL : CONCRETO ARMADO. COMPRIMENTO: 10500MM. SECAO: 150X200MM. DIAMETRO DA JANELA: 570MM. RESITENCIA NOMINAL: 1500DAN. CARGA DE RUPTURA: 3000DAN.,,,,,,,,,,. NORMA: DIS-ETE-094. | DIS-ETE-094 |  | DIS-ETE-094 | Concreto | BARBOSA BARBOSA E CIA. LTDA | 13.282.470/0001-37 | 2024-06-26 | 2028-09-14 | HI_2023_06_30 | Ambos |  |  | AIF
|  | 0 | 3311053 | 64030055 | CRUZETA CONC CTH 6700MM J570MM 2500DAN | CRUZETA. TIPO: CTH. MATERIAL: CONCRETO ARMADO. COMPRIMENTO: 6700 MM. SECAO: 200X250 MM. DIAMETRO DA JANELA: 570 MM. RESISTENCIA NOMINAL: 2500 DAN. CARGA DE RUPTURA: 5000 DAN. NORMA: DIS-ETE-094. | DIS-ETE-094 |  | DIS-ETE-094 | Concreto | BARBOSA BARBOSA E CIA. LTDA | 13.282.470/0001-37 | 2024-06-26 | 2028-09-14 | HI_2023_06_30 | Ambos |  |  | AIF
|  | 0 | 3320112 | 64095025 | ANEL CONC ACT 310X410MM | ANEL. TIPO: ACT. MATERIAL: CONCRETO ARMADO. DIMENSOES DO FURO: 310X410 MM. RESISTENCIA NOMINAL: 1500 DAN. CARGA DE RUPTURA: 3000 DAN. APLICACAO : CRUZETA DE CONCRETO CTT. NORMA: DIS-ETE-094. | DIS-ETE-094 |  | DIS-ETE-094 | Concreto | BARBOSA BARBOSA E CIA. LTDA | 13.282.470/0001-37 | 2024-06-26 | 2028-09-14 | HI_2023_06_30 | Ambos |  |  | AIF
|  | 0 | 3311020 | 64030045 | CRUZETA CONC 4500MM F 750MM | CRUZETA. MATERIAL-CONCRETO ARMADO. COMPRIMENTO NOMINAL-4500MM. DIAMETRO DO FURO DE MONTAGEM- 750MM FURAÇÃO PARA FIXAÇÃO DE FERRAGENS- 02 VERTICAIS E 04 HORIZONTAIS, DIÂMETRO- 25,0MM. PONTOS DE ATERRAMENTO- 03. APLICAÇÃO: LINHA DE TRANSMISSÃO CLASSE 69KV. | DIS-ETE-094 |  | DIS-ETE-094 | Concreto | BARBOSA BARBOSA E CIA. LTDA | 13.282.470/0001-37 | 2024-06-26 | 2028-09-14 | HI_2023_06_30 | Ambos |  |  | AIF
|  | 0 | 3311019 | 64030038 | CRUZETA CONC 4500MM F 475MM | CRUZETA. MATERIAL-CONCRETO ARMADO. COMPRIMENTO NOMINAL-4500MM. DIAMETRO DO FURO DE MONTAGEM- 475MM. FURAÇÃO PARA FIXAÇÃO DE FERRAGENS- 02 VERTICAIS E 04 HORIZONTAIS, DIÂMETRO- 25,0MM. PONTOS DE ATERRAMENTO- 03. APLICAÇÃO: LINHA DE TRANSMISSÃO CLASSE 69KV. | DIS-ETE-094 |  | DIS-ETE-094 | Concreto | BARBOSA BARBOSA E CIA. LTDA | 13.282.470/0001-37 | 2024-06-26 | 2028-09-14 | HI_2023_06_30 | Ambos |  |  | AIF
|  | 0 | 3311046 | 64030049 | CRUZETA CONC CTH 6700MM J338MM 2500DAN | CRUZETA. TIPO: CTH. MATERIAL: CONCRETO ARMADO. COMPRIMENTO: 6700 MM. SECAO: 200X250 MM. DIAMETRO DA JANELA: 338 MM. RESISTENCIA NOMINAL: 2500 DAN. CARGA DE RUPTURA: 5000 DAN. NORMA: DIS-ETE-094. | DIS-ETE-094 |  | DIS-ETE-094 | Concreto | BARBOSA BARBOSA E CIA. LTDA | 13.282.470/0001-37 | 2024-06-26 | 2028-09-14 | HI_2023_06_30 | Ambos |  |  | AIF
|  | 0 | 3311083 | 64030015 | CRUZETA CONC CTH 10500MM J430MM 1500DAN | CRUZETA. TIPO: CTH. MATERIAL: CONCRETO ARMADO. COMPRIMENTO: 10500MM. SECAO: 150X200MM. DIAMETRO DA JANELA: 430MM. RESITENCIA NOMINAL: 1500DAN. CARGA DE RUPTURA: 3000DAN. NORMA: DIS-ETE-094. | DIS-ETE-094 |  | DIS-ETE-094 | Concreto | BARBOSA BARBOSA E CIA. LTDA | 13.282.470/0001-37 | 2024-06-26 | 2028-09-14 | HI_2023_06_30 | Ambos |  |  | AIF
|  | 0 | 3311072 | 64030019 | CRUZETA CONC CTH 10500MM J665MM 1500DA | CRUZETA. TIPO: CTH. MATERIAL : CONCRETO ARMADO. COMPRIMENTO: 10500MM.SECAO: 150X200MM. DIAMETRO DA JANELA: 665MM. RESITENCIA NOMINAL: 1500DAN. CARGA DE RUPTURA: 3000DAN.,,,,,,,,,,. NORMA: DIS-ETE-094. | DIS-ETE-094 |  | DIS-ETE-094 | Concreto | BARBOSA BARBOSA E CIA. LTDA | 13.282.470/0001-37 | 2024-06-26 | 2028-09-14 | HI_2023_06_30 | Ambos |  |  | AIF
|  | 0 | 3303348 | 21050064 | POSTE CONC CIRC 32/2000 SUBTR | POSTE CIRCULAR. MATERIAL: CONCRETO ARMADO. DIAMETRO DA BASE: 805 MM. DIAMETRO DO TOPO: 325 MM. COMPRIMENTO TOTAL: 32000 MM. RESISTENCIA NOMINAL: 2000 DAN. CARGA DE RUPTURA: 4000 DAN. CARACTERISTICAS ADICIONAIS: TRACOS DE REFERENCIA E ENGASTAMENTO EM BAIXO | DIS-ETE-013 |  | DIS-ETE-013 | Concreto | BARBOSA BARBOSA E CIA. LTDA | 13.282.470/0001-37 | 2024-06-26 | 2028-09-14 | HI_2023_06_30 | Ambos |  |  | AIF
|  | 0 | 3311004 | 64030037 | CRUZETA CONC 4500MM F 440MM | CRUZETA. MATERIAL-CONCRETO ARMADO. COMPRIMENTO NOMINAL-4500MM. DIAMETRO DO FURO DE MONTAGEM- 440MM. FURAÇÃO PARA FIXAÇÃO DE FERRAGENS- 02 VERTICAIS E 04 HORIZONTAIS, DIÂMETRO- 25,0MM. PONTOS DE ATERRAMENTO- 03. APLICAÇÃO: LINHA DE TRANSMISSÃO. NORMA: DIS- | DIS-ETE-094 |  | DIS-ETE-094 | Concreto | BARBOSA BARBOSA E CIA. LTDA | 13.282.470/0001-37 | 2024-06-26 | 2028-09-14 | HI_2023_06_30 | Ambos |  |  | AIF
|  | 0 | 3311086 | 64030023 | CRUZETA CONC CTH 10500MM J820MM 1500DAN | CRUZETA. TIPO: CTH. MATERIAL: CONCRETO ARMADO. COMPRIMENTO: 10500MM. SECAO: 150X200MM. DIAMETRO DA JANELA: 820MM. RESITENCIA NOMINAL: 1500DAN. CARGA DE RUPTURA: 3000DAN. NORMA: DIS-ETE-094. | DIS-ETE-094 |  | DIS-ETE-094 | Concreto | BARBOSA BARBOSA E CIA. LTDA | 13.282.470/0001-37 | 2024-06-26 | 2028-09-14 | HI_2023_06_30 | Ambos |  |  | AIF
|  | 0 | 3311082 | 64030014 | CRUZETA CONC CTH 10500MM J338MM 1500DAN | CRUZETA. TIPO: CTH. MATERIAL: CONCRETO ARMADO. COMPRIMENTO: 10500MM. SECAO: 150X200MM. DIAMETRO DA JANELA: 338MM. RESITENCIA NOMINAL: 1500DAN. CARGA DE RUPTURA: 3000DAN. NORMA: DIS-ETE-094. | DIS-ETE-094 |  | DIS-ETE-094 | Concreto | BARBOSA BARBOSA E CIA. LTDA | 13.282.470/0001-37 | 2024-06-26 | 2028-09-14 | HI_2023_06_30 | Ambos |  |  | AIF
|  | 0 | 3311024 | 64030032 | CRUZETA CONC 4500MM F 305MM | CRUZETA. MATERIAL-CONCRETO ARMADO. COMPRIMENTO NOMINAL-4500MM. DIAMETRO DO FURO DE MONTAGEM- 305MM. FURAÇÃO PARA FIXAÇÃO DE FERRAGENS- 02 VERTICAIS E 04 HORIZONTAIS, DIÂMETRO- 25,0MM. PONTOS DE ATERRAMENTO- 03.APLICAÇÃO: LINHA DE TRANSMISSÃO. NORMA: DIS-E | DIS-ETE-094 |  | DIS-ETE-094 | Concreto | BARBOSA BARBOSA E CIA. LTDA | 13.282.470/0001-37 | 2024-06-26 | 2028-09-14 | HI_2023_06_30 | Ambos |  |  | AIF
|  | 0 | 3311084 | 64030016 | CRUZETA CONC CTH 10500MM J510MM 1500DAN | CRUZETA. TIPO: CTH. MATERIAL: CONCRETO ARMADO. COMPRIMENTO: 10500MM. SECAO: 150X200MM. DIAMETRO DA JANELA: 510MM. RESITENCIA NOMINAL: 1500DAN. CARGA DE RUPTURA: 3000DAN. NORMA: DIS-ETE-094. | DIS-ETE-094 |  | DIS-ETE-094 | Concreto | BARBOSA BARBOSA E CIA. LTDA | 13.282.470/0001-37 | 2024-06-26 | 2028-09-14 | HI_2023_06_30 | Ambos |  |  | AIF
|  | 0 | 3303332 | 21050053 | POSTE CONC CIRC 24/3000 SUBTR | POSTE CIRCULAR. MATERIAL: CONCRETO ARMADO. DIAMETRO DA BASE: 760 MM. DIAMETRO DO TOPO: 400 MM. COMPRIMENTO TOTAL: 24000 MM. RESISTENCIA NOMINAL: 3000 DAN. CARGA DE RUPTURA: 6000 DAN. CARACTERISTICAS ADICIONAIS: TRACOS DE REFERENCIA E ENGASTAMENTO EM BAIXO | DIS-ETE-013 |  | DIS-ETE-013 | Concreto | BARBOSA BARBOSA E CIA. LTDA | 13.282.470/0001-37 | 2024-06-26 | 2028-09-14 | HI_2023_06_30 | Ambos |  |  | AIF
|  | 0 | 3303350 | 21050065 | POSTE CONC CIRC 32/3000 SUBTR | POSTE CIRCULAR. MATERIAL: CONCRETO ARMADO. DIAMETRO DA BASE: 880 MM. DIAMETRO DO TOPO: 400 MM. COMPRIMENTO TOTAL: 32000 MM. RESISTENCIA NOMINAL: 3000 DAN. CARGA DE RUPTURA: 6000 DAN. CARACTERISTICAS ADICIONAIS: TRACOS DE REFERENCIA E ENGASTAMENTO EM BAIXO | DIS-ETE-013 |  | DIS-ETE-013 | Concreto | BARBOSA BARBOSA E CIA. LTDA | 13.282.470/0001-37 | 2024-06-26 | 2028-09-14 | HI_2023_06_30 | Ambos |  |  | AIF
|  | 0 | 3303331 | 21050052 | POSTE CONC CIRC 24/2500 SUBTR | POSTE CIRCULAR . MATERIAL: CONCRETO ARMADO. DIAMETRO DA BASE: 730 MM. DIAMETRO DO TOPO: 370 MM. COMPRIMENTO TOTAL: 24000 MM. RESISTENCIA NOMINAL : 2500 DAN. CARGA DE RUPTURA : 5000 DAN. CARACTERISTICAS ADICIONAIS: TRACOS DE REFERENCIA E ENGASTAMENTO EM BA | DIS-ETE-013 |  | DIS-ETE-013 | Concreto | BARBOSA BARBOSA E CIA. LTDA | 13.282.470/0001-37 | 2024-06-26 | 2028-09-14 | HI_2023_06_30 | Ambos |  |  | AIF
|  | 0 | 3311033 | 64030048 | CRUZETA CONC CTH 6700MM J338MM 1500DAN | CRUZETA. TIPO: CTH. MATERIAL: CONCRETO ARMADO. COMPRIMENTO: 6700 MM. SECAO: 110X140 MM. DIAMETRO DA JANELA: 338 MM. RESISTENCIA NOMINAL: 1500 DAN. CARGA DE RUPTURA: 3000 DAN. NORMA: DIS-ETE-094. | DIS-ETE-094 |  | DIS-ETE-094 | Concreto | BARBOSA BARBOSA E CIA. LTDA | 13.282.470/0001-37 | 2024-06-26 | 2028-09-14 | HI_2023_06_30 | Ambos |  |  | AIF
|  | 0 | 3303330 | 21050051 | POSTE CONC CIRC 24/2000 SUBTR | POSTE CIRCULAR. MATERIAL: CONCRETO ARMADO. DIAMETRO DA BASE: 685 MM. DIAMETRO DO TOPO: 325 MM. COMPRIMENTO TOTAL: 24000 MM. RESISTENCIA NOMINAL: 2000 DAN. CARGA DE RUPTURA: 4000 DAN. CARACTERISTICAS ADICIONAIS: TRACOS DE REFERENCIA E ENGASTAMENTO EM BAIXO | DIS-ETE-013 |  | DIS-ETE-013 | Concreto | BARBOSA BARBOSA E CIA. LTDA | 13.282.470/0001-37 | 2024-06-26 | 2028-09-14 | HI_2023_06_30 | Ambos |  |  | AIF
|  | 0 | 3320110 | 64095022 | ANEL CONC ACT 225X285MM | ANEL. TIPO: ACT. MATERIAL: CONCRETO ARMADO. DIMENSOES DO FURO: 225X285 MM. RESISTENCIA NOMINAL: 1500DAN. CARGA DE RUPTURA: 3000 DAN. APLICACAO: CRUZETA DE CONCRETO CTT. NORMA: DIS-ETE-094. | DIS-ETE-094 |  | DIS-ETE-094 | Concreto | BARBOSA BARBOSA E CIA. LTDA | 13.282.470/0001-37 | 2024-06-26 | 2028-09-14 | HI_2023_06_30 | Ambos |  |  | AIF
|  | 0 | 3303333 | 21050054 | POSTE CONC CIRC 24/4000 SUBTR | POSTE CIRCULAR. MATERIAL: CONCRETO ARMADO. DIAMETRO DA BASE: 835 MM. DIAMETRO DO TOPO: 475 MM. COMPRIMENTO TOTAL: 24000 MM. RESISTENCIA NOMINAL: 4000 DAN. CARGA DE RUPTURA: 8000 DAN. CARACTERISTICAS ADICIONAIS: TRACOS DE REFERENCIA E ENGASTAMENTO EM BAIXO | DIS-ETE-013 |  | DIS-ETE-013 | Concreto | BARBOSA BARBOSA E CIA. LTDA | 13.282.470/0001-37 | 2024-06-26 | 2028-09-14 | HI_2023_06_30 | Ambos |  |  | AIF
|  | 0 | 3311048 | 64030053 | CRUZETA CONC CTH 6700MM J510MM 2500DAN | CRUZETA. TIPO: CTH. MATERIAL: CONCRETO ARMADO. COMPRIMENTO: 6700 MM. SECAO: 200X250 MM. DIAMETRO DA JANELA: 510 MM. RESISTENCIA NOMINAL: 2500 DAN. CARGA DE RUPTURA: 5000 DAN. NORMA: DIS-ETE-094. | DIS-ETE-094 |  | DIS-ETE-094 | Concreto | BARBOSA BARBOSA E CIA. LTDA | 13.282.470/0001-37 | 2024-06-26 | 2028-09-14 | HI_2023_06_30 | Ambos |  |  | AIF
|  | 0 | 3311052 | 64030057 | CRUZETA CONC CTH 6700MM J630MM 2500DAN | CRUZETA. TIPO: CTH. MATERIAL: CONCRETO ARMADO. COMPRIMENTO: 6700 MM. SECAO: 200X250 MM. DIAMETRO DA JANELA: 630 MM. RESISTENCIA NOMINAL: 2500 DAN. CARGA DE RUPTURA: 5000 DAN. NORMA: DIS-ETE-094. | DIS-ETE-094 |  | DIS-ETE-094 | Concreto | BARBOSA BARBOSA E CIA. LTDA | 13.282.470/0001-37 | 2024-06-26 | 2028-09-14 | HI_2023_06_30 | Ambos |  |  | AIF
|  | 0 | 3320149 | 64095007 | ANEL CONC ACTC JANELA 400MM | ANEL. TIPO: ACTC. MATERIAL: CONCRETO ARMADO. DIAMETRO DA JANELA: 400,0 MM. RESISTENCIA NOMINAL: 1500 DAN. CARGA DE RUPTURA:3000DAN. APLICACAO: INSTALACAO DE CRUZETA DE CONCRETO CTT EM POSTE CIRCULAR. NORMA: DIS-ETE-094. | DIS-ETE-094 |  | DIS-ETE-094 | Concreto | BARBOSA BARBOSA E CIA. LTDA | 13.282.470/0001-37 | 2024-06-26 | 2028-09-14 | HI_2023_06_30 | Ambos |  |  | AIF
|  | 0 | 3311017 | 64030042 | CRUZETA CONC 4500MM F 615MM | CRUZETA. MATERIAL-CONCRETO ARMADO. COMPRIMENTO NOMINAL-4500MM. DIAMETRO DO FURO DE MONTAGEM- 615MM. FURAÇÃO PARA FIXAÇÃO DE FERRAGENS- 02 VERTICAIS E 04 HORIZONTAIS, DIÂMETRO- 25,0MM. PONTOS DE ATERRAMENTO- 03. APLICAÇÃO: LINHA DE TRANSMISSÃO CLASSE 69KV. | DIS-ETE-094 |  | DIS-ETE-094 | Concreto | BARBOSA BARBOSA E CIA. LTDA | 13.282.470/0001-37 | 2024-06-26 | 2028-09-14 | HI_2023_06_30 | Ambos |  |  | AIF
|  | 0 | 3311035 | 64030052 | CRUZETA CONC CTH 6700MM J510MM 1500DAN | CRUZETA. TIPO: CTH. MATERIAL: CONCRETO ARMADO. COMPRIMENTO: 6700 MM. SECAO: 110X140 MM. DIAMETRO DA JANELA: 510 MM. RESISTENCIA NOMINAL: 1500 DAN. CARGA DE RUPTURA: 3000 DAN. NORMA: DIS-ETE-094. | DIS-ETE-094 |  | DIS-ETE-094 | Concreto | BARBOSA BARBOSA E CIA. LTDA | 13.282.470/0001-37 | 2024-06-26 | 2028-09-14 | HI_2023_06_30 | Ambos |  |  | AIF
|  | 0 | 3311025 | 64030033 | CRUZETA CONC 4500MM F 320MM | CRUZETA. MATERIAL-CONCRETO ARMADO. COMPRIMENTO NOMINAL-4500MM. DIAMETRO DO FURO DE MONTAGEM- 320MM. FURAÇÃO PARA FIXAÇÃO DE FERRAGENS- 02 VERTICAIS E 04 HORIZONTAIS, DIÂMETRO- 25,0MM. PONTOS DE ATERRAMENTO- 03. APLICAÇÃO: LINHA DE TRANSMISSÃO. NORMA: DIS- | DIS-ETE-094 |  | DIS-ETE-094 | Concreto | BARBOSA BARBOSA E CIA. LTDA | 13.282.470/0001-37 | 2024-06-26 | 2028-09-14 | HI_2023_06_30 | Ambos |  |  | AIF
|  | 0 | 3311034 | 64030050 | CRUZETA CONC CTH 6700MM J430MM 1500DAN | CRUZETA. TIPO: CTH. MATERIAL: CONCRETO ARMADO. COMPRIMENTO: 6700 MM. SECAO: 110X140 MM. DIAMETRO DA JANELA: 430MM. RESISTENCIA NOMINAL: 1500 DAN .CARGA DE RUPTURA: 3000 DAN. NORMA: DIS-ETE-094. | DIS-ETE-094 |  | DIS-ETE-094 | Concreto | BARBOSA BARBOSA E CIA. LTDA | 13.282.470/0001-37 | 2024-06-26 | 2028-09-14 | HI_2023_06_30 | Ambos |  |  | AIF
|  | 0 | 3311018 | 64030043 | CRUZETA CONC 4500MM F 650MM | CRUZETA. MATERIAL-CONCRETO ARMADO. COMPRIMENTO NOMINAL-4500MM. DIAMETRO DO FURO DE MONTAGEM- 650MM. FURAÇÃO PARA FIXAÇÃO DE FERRAGENS- 02 VERTICAIS E 04 HORIZONTAIS, DIÂMETRO- 25,0MM. PONTOS DE ATERRAMENTO- 03. APLICAÇÃO: LINHA DE TRANSMISSÃO CLASSE 69KV. | DIS-ETE-094 |  | DIS-ETE-094 | Concreto | BARBOSA BARBOSA E CIA. LTDA | 13.282.470/0001-37 | 2024-06-26 | 2028-09-14 | HI_2023_06_30 | Ambos |  |  | AIF
|  | 0 | 3312240 | 64030067 | VIGA CONC VSH 3740MM J480MM 1200DAN | VIGA. TIPO: VSH. MATERIAL: CONCRETO ARMADO. COMPRIMENTO:3740MM. DIAMETRO DA JANELA: 480MM. RESISTENCIA NOMINAL: 1200DAN. CARGA DE RUPTURA: 2400 DAN. APLICACAO: LINHA DE SUBTRANSMISSAO. NORMA: DIS-ETE-094. | DIS-ETE-094 |  | DIS-ETE-094 | Concreto | BARBOSA BARBOSA E CIA. LTDA | 13.282.470/0001-37 | 2024-06-26 | 2028-09-14 | HI_2023_06_30 | Ambos |  |  | AIF
|  | 0 | 3311018 | 64030043 | CRUZETA CONC 4500MM F 650MM | CRUZETA. MATERIAL-CONCRETO ARMADO. COMPRIMENTO NOMINAL-4500MM. DIAMETRO DO FURO DE MONTAGEM- 650MM. FURAÇÃO PARA FIXAÇÃO DE FERRAGENS- 02 VERTICAIS E 04 HORIZONTAIS, DIÂMETRO- 25,0MM. PONTOS DE ATERRAMENTO- 03. APLICAÇÃO: LINHA DE TRANSMISSÃO CLASSE 69KV. | DIS-ETE-094 |  |  | Concreto | BARBOSA BARBOSA E CIA. LTDA | 13.282.470/0002-18 | 2024-06-26 | 2028-09-06 | HI_2023_06_30 | Ambos |  |  | AIF
|  | 0 | 3311086 | 64030023 | CRUZETA CONC CTH 10500MM J820MM 1500DAN | CRUZETA. TIPO: CTH. MATERIAL: CONCRETO ARMADO. COMPRIMENTO: 10500MM. SECAO: 150X200MM. DIAMETRO DA JANELA: 820MM. RESITENCIA NOMINAL: 1500DAN. CARGA DE RUPTURA: 3000DAN. NORMA: DIS-ETE-094. | DIS-ETE-094 |  |  | Concreto | BARBOSA BARBOSA E CIA. LTDA | 13.282.470/0002-18 | 2024-06-26 | 2028-09-06 | HI_2023_06_30 | Ambos |  |  | AIF
|  | 0 | 3311003 | 64030034 | CRUZETA CONC 4500MM F 355MM | CRUZETA. MATERIAL-CONCRETO ARMADO. COMPRIMENTO NOMINAL-4500MM. DIAMETRO DO FURO DE MONTAGEM- 355MM. FURAÇÃO PARA FIXAÇÃO DE FERRAGENS- 02 VERTICAIS E 04 HORIZONTAIS, DIÂMETRO- 25,0MM. PONTOS DE ATERRAMENTO- 03. APLICAÇÃO: LINHA DE TRANSMISSÃO. NORMA: DIS- | DIS-ETE-094 |  |  | Concreto | BARBOSA BARBOSA E CIA. LTDA | 13.282.470/0002-18 | 2024-06-26 | 2028-09-06 | HI_2023_06_30 | Ambos |  |  | AIF
|  | 0 | 3311016 | 64030041 | CRUZETA CONC 4500MM F 580MM | CRUZETA. MATERIAL-CONCRETO ARMADO. COMPRIMENTO NOMINAL-4500MM. DIAMETRO DO FURO DE MONTAGEM- 580MM. FURAÇÃO PARA FIXAÇÃO DE FERRAGENS- 02 VERTICAIS E 04 HORIZONTAIS, DIÂMETRO- 25,0MM. PONTOS DE ATERRAMENTO- 03.APLICAÇÃO: LINHA DE TRANSMISSÃO CLASSE 69KV. | DIS-ETE-094 |  |  | Concreto | BARBOSA BARBOSA E CIA. LTDA | 13.282.470/0002-18 | 2024-06-26 | 2028-09-06 | HI_2023_06_30 | Ambos |  |  | AIF
|  | 0 | 3311013 | 64030039 | CRUZETA CONC 4500MM F 510MM | CRUZETA. MATERIAL-CONCRETO ARMADO. COMPRIMENTO NOMINAL-4500MM. DIAMETRO DO FURO DE MONTAGEM- 510MM. FURAÇÃO PARA FIXAÇÃO DE FERRAGENS- 02 VERTICAIS E 04 HORIZONTAIS, DIÂMETRO- 25,0MM. PONTOS DE ATERRAMENTO- 03. APLICAÇÃO: LINHA DE TRANSMISSÃO CLASSE 69KV. | DIS-ETE-094 |  |  | Concreto | BARBOSA BARBOSA E CIA. LTDA | 13.282.470/0002-18 | 2024-06-26 | 2028-09-06 | HI_2023_06_30 | Ambos |  |  | AIF
|  | 0 | 3320123 | 64095021 | ANEL CONC ACT 180X234MM | ANEL. TIPO: ACT. MATERIAL: CONCRETO ARMADO. DIMENSOES DO FURO: 180X234MM. RESISTENCIA NOMINAL: 1500DAN. CARGA DE RUPTURA: 3000 DAN. APLICACAO: CRUZETA DE CONCRETO CT. NORMA: DIS-ETE-094. | DIS-ETE-094 |  |  | Concreto | BARBOSA BARBOSA E CIA. LTDA | 13.282.470/0002-18 | 2024-06-26 | 2028-09-06 | HI_2023_06_30 | Ambos |  |  | AIF
|  | 0 | 3311004 | 64030037 | CRUZETA CONC 4500MM F 440MM | CRUZETA. MATERIAL-CONCRETO ARMADO. COMPRIMENTO NOMINAL-4500MM. DIAMETRO DO FURO DE MONTAGEM- 440MM. FURAÇÃO PARA FIXAÇÃO DE FERRAGENS- 02 VERTICAIS E 04 HORIZONTAIS, DIÂMETRO- 25,0MM. PONTOS DE ATERRAMENTO- 03. APLICAÇÃO: LINHA DE TRANSMISSÃO. NORMA: DIS- | DIS-ETE-094 |  |  | Concreto | BARBOSA BARBOSA E CIA. LTDA | 13.282.470/0002-18 | 2024-06-26 | 2028-09-06 | HI_2023_06_30 | Ambos |  |  | AIF
|  | 0 | 3311077 | 64030007 | CRUZETA CONC CTT 5400MM JANELA 550MM | CRUZETA. TIPO: CTT. MATERIAL : CONCRETO ARMADO. COMPRIMENTO: 5400MM. SECAO: 170X250MM. DIAMETRO DA JANELA: 550MM. RESITENCIA NOMINAL:1500DAN. CARGA DE RUPTURA:3000DAN. APLICACAO: ESTRUTURA DE LINHA DE TRANSMISSAO. NORMA: DIS-ETE-094. | DIS-ETE-094 |  |  | Concreto | BARBOSA BARBOSA E CIA. LTDA | 13.282.470/0002-18 | 2024-06-26 | 2028-09-06 | HI_2023_06_30 | Ambos |  |  | AIF
|  | 0 | 3320160 | 64095031 | ANEL CONC ACH 385X485MM | ANEL. TIPO: ACH. MATERIAL: CONCRETO ARMADO. DIMENSOES DO FURO: 385X485MM. RESISTENCIA NOMINAL : 600DAN. CARGA DE RUPTURA: 1200DAN. APLICACAO:BRACO CURVO DE CONCRETO CTH. NORMA: DIS-ETE-094. | DIS-ETE-094 |  |  | Concreto | BARBOSA BARBOSA E CIA. LTDA | 13.282.470/0002-18 | 2024-06-26 | 2028-09-06 | HI_2023_06_30 | Ambos |  |  | AIF
|  | 0 | 3303327 | 21050049 | POSTE CONC CIRC 22/4000 SUBTR | POSTE CIRCULAR. MATERIAL: CONCRETO ARMADO. DIAMETRO DA BASE: 805 MM. DIAMETRO DO TOPO: 475 MM. COMPRIMENTO TOTAL: 22000 MM. RESISTENCIA NOMINAL: 4000 DAN. CARGA DE RUPTURA: 8000 DAN. CARACTERISTICAS ADICIONAIS: TRACOS DE REFERENCIA E ENGASTAMENTO EM BAIXO | DIS-ETE-013 |  |  | Concreto | BARBOSA BARBOSA E CIA. LTDA | 13.282.470/0002-18 | 2024-06-26 | 2028-09-06 | HI_2023_06_30 | Ambos |  |  | AIF
|  | 0 | 3311084 | 64030016 | CRUZETA CONC CTH 10500MM J510MM 1500DAN | CRUZETA. TIPO: CTH. MATERIAL: CONCRETO ARMADO. COMPRIMENTO: 10500MM. SECAO: 150X200MM. DIAMETRO DA JANELA: 510MM. RESITENCIA NOMINAL: 1500DAN. CARGA DE RUPTURA: 3000DAN. NORMA: DIS-ETE-094. | DIS-ETE-094 |  |  | Concreto | BARBOSA BARBOSA E CIA. LTDA | 13.282.470/0002-18 | 2024-06-26 | 2028-09-06 | HI_2023_06_30 | Ambos |  |  | AIF
|  | 0 | 3311015 | 64030040 | CRUZETA CONC 4500MM F 550MM | CRUZETA. MATERIAL-CONCRETO ARMADO. COMPRIMENTO NOMINAL-4500MM. DIAMETRO DO FURO DE MONTAGEM- 550MM. FURAÇÃO PARA FIXAÇÃO DE FERRAGENS- 02 VERTICAIS E 04 HORIZONTAIS, DIÂMETRO- 25,0MM. PONTOS DE ATERRAMENTO- 03. APLICAÇÃO: LINHA DE TRANSMISSÃO CLASSE 69KV. | DIS-ETE-094 |  |  | Concreto | BARBOSA BARBOSA E CIA. LTDA | 13.282.470/0002-18 | 2024-06-26 | 2028-09-06 | HI_2023_06_30 | Ambos |  |  | AIF
|  | 0 | 3311020 | 64030045 | CRUZETA CONC 4500MM F 750MM | CRUZETA. MATERIAL-CONCRETO ARMADO. COMPRIMENTO NOMINAL-4500MM. DIAMETRO DO FURO DE MONTAGEM- 750MM FURAÇÃO PARA FIXAÇÃO DE FERRAGENS- 02 VERTICAIS E 04 HORIZONTAIS, DIÂMETRO- 25,0MM. PONTOS DE ATERRAMENTO- 03. APLICAÇÃO: LINHA DE TRANSMISSÃO CLASSE 69KV. | DIS-ETE-094 |  |  | Concreto | BARBOSA BARBOSA E CIA. LTDA | 13.282.470/0002-18 | 2024-06-26 | 2028-09-06 | HI_2023_06_30 | Ambos |  |  | AIF
|  | 0 | 3320150 | 64095006 | ANEL CONC ACTC JANELA 392MM | ANEL. TIPO: ACTC. MATERIAL: CONCRETO ARMADO. DIAMETRO DA JANELA: 392,0 MM. RESISTENCIA NOMINAL: 1500DAN. CARGA DE RUPTURA:3000DAN. APLICACAO: INSTALACAO DE CRUZETA DE CONCRETO CTT EM POSTE CIRCULAR. NORMA: DIS-ETE-094. | DIS-ETE-094 |  |  | Concreto | BARBOSA BARBOSA E CIA. LTDA | 13.282.470/0002-18 | 2024-06-26 | 2028-09-06 | HI_2023_06_30 | Ambos |  |  | AIF
|  | 0 | 3311006 | 64030035 | CRUZETA CONC 4500MM F 390MM | CRUZETA. MATERIAL-CONCRETO ARMADO. COMPRIMENTO NOMINAL-4500MM. DIAMETRO DO FURO DE MONTAGEM- 390MM. FURAÇÃO PARA FIXAÇÃO DE FERRAGENS- 02 VERTICAIS E 04 HORIZONTAIS, DIÂMETRO- 25,0MM. PONTOS DE ATERRAMENTO- 03. APLICAÇÃO: LINHA DE TRANSMISSÃO. NORMA: DIS- | DIS-ETE-094 |  |  | Concreto | BARBOSA BARBOSA E CIA. LTDA | 13.282.470/0002-18 | 2024-06-26 | 2028-09-06 | HI_2023_06_30 | Ambos |  |  | AIF
|  | 0 | 3303315 | 21050039 | POSTE CONC CIRC 18/3000 SUBTR | POSTE CIRCULAR. MATERIAL: CONCRETO ARMADO. DIAMETRO DA BASE: 670 MM. DIAMETRO DO TOPO: 400 MM. COMPRIMENTO TOTAL: 18000 MM. RESISTENCIA NOMINAL: 3000 DAN. CARGA DE RUPTURA: 6000 DAN. CARACTERISTICAS ADICIONAIS: TRACOS DE REFERENCIA E ENGASTAMENTO EM BAIXO | DIS-ETE-013 |  |  | Concreto | BARBOSA BARBOSA E CIA. LTDA | 13.282.470/0002-18 | 2024-06-26 | 2028-09-06 | HI_2023_06_30 | Ambos |  |  | AIF
|  | 0 | 3303329 | 21050050 | POSTE CONC CIRC 24/1500 SUBTR | POSTE CIRCULAR. MATERIAL: CONCRETO ARMADO. DIAMETRO DA BASE: 640 MM. DIAMETRO DO TOPO: 280 MM. COMPRIMENTO TOTAL: 24000 MM. RESISTENCIA NOMINAL: 1500 DAN. CARGA DE RUPTURA: 3000 DAN. CARACTERISTICAS ADICIONAIS: TRACOS DE REFERENCIA E ENGASTAMENTO EM BAIXO | DIS-ETE-013 |  |  | Concreto | BARBOSA BARBOSA E CIA. LTDA | 13.282.470/0002-18 | 2024-06-26 | 2028-09-06 | HI_2023_06_30 | Ambos |  |  | AIF
|  | 0 | 3303320 | 21050043 | POSTE CONC CIRC 20/3000 SUBTR | POSTE CIRCULAR. MATERIAL: CONCRETO ARMADO. DIAMETRO DA BASE: 700 MM. DIAMETRO DO TOPO: 400 MM. COMPRIMENTO TOTAL: 20000 MM. RESISTENCIA NOMINAL: 3000 DAN. CARGA DE RUPTURA: 6000 DAN. CARACTERISTICAS ADICIONAIS: TRACOS DE REFERENCIA E ENGASTAMENTO EM BAIXO | DIS-ETE-013 |  |  | Concreto | BARBOSA BARBOSA E CIA. LTDA | 13.282.470/0002-18 | 2024-06-26 | 2028-09-06 | HI_2023_06_30 | Ambos |  |  | AIF
|  | 0 | 3303326 | 21050048 | POSTE CONC CIRC 22/3000 SUBTR | POSTE CIRCULAR. MATERIAL: CONCRETO ARMADO. DIAMETRO DA BASE: 730 MM. DIAMETRO DO TOPO: 400 MM. COMPRIMENTO TOTAL: 22000 MM. RESISTENCIA NOMINAL: 3000 DAN. CARGA DE RUPTURA: 6000 DAN. CARACTERISTICAS ADICIONAIS: TRACOS DE REFERENCIA E ENGASTAMENTO EM BAIXO | DIS-ETE-013 |  |  | Concreto | BARBOSA BARBOSA E CIA. LTDA | 13.282.470/0002-18 | 2024-06-26 | 2028-09-06 | HI_2023_06_30 | Ambos |  |  | AIF
|  | 0 | 3303324 | 21050046 | POSTE CONC CIRC 22/2000 SUBTR | POSTE CIRCULAR. MATERIAL: CONCRETO ARMADO. DIAMETRO DA BASE: 655 MM. DIAMETRO DO TOPO: 325 MM. COMPRIMENTO TOTAL: 22000 MM. RESISTENCIA NOMINAL: 2000 DAN. CARGA DE RUPTURA: 4000 DAN. CARACTERISTICAS ADICIONAIS: TRACOS DE REFERENCIA E ENGASTAMENTO EM BAIXO | DIS-ETE-013 |  |  | Concreto | BARBOSA BARBOSA E CIA. LTDA | 13.282.470/0002-18 | 2024-06-26 | 2028-09-06 | HI_2023_06_30 | Ambos |  |  | AIF
|  | 0 | 3311024 | 64030032 | CRUZETA CONC 4500MM F 305MM | CRUZETA. MATERIAL-CONCRETO ARMADO. COMPRIMENTO NOMINAL-4500MM. DIAMETRO DO FURO DE MONTAGEM- 305MM. FURAÇÃO PARA FIXAÇÃO DE FERRAGENS- 02 VERTICAIS E 04 HORIZONTAIS, DIÂMETRO- 25,0MM. PONTOS DE ATERRAMENTO- 03.APLICAÇÃO: LINHA DE TRANSMISSÃO. NORMA: DIS-E | DIS-ETE-094 |  |  | Concreto | BARBOSA BARBOSA E CIA. LTDA | 13.282.470/0002-18 | 2024-06-26 | 2028-09-06 | HI_2023_06_30 | Ambos |  |  | AIF
|  | 0 | 3320105 | 64095027 | ANEL CONC ACH 210X270MM | ANEL. TIPO: ACH. MATERIAL: CONCRETO ARMADO. DIMENSOES DO FURO: 210X270MM. RESISTENCIA NOMINAL : 600DAN. CARGA DE RUPTURA: 1200DAN. APLICACAO: CRUZETA DE CONCRETO CTH. NORMA: DIS-ETE-094. | DIS-ETE-094 |  |  | Concreto | BARBOSA BARBOSA E CIA. LTDA | 13.282.470/0002-18 | 2024-06-26 | 2028-09-06 | HI_2023_06_30 | Ambos |  |  | AIF
|  | 0 | 3303323 | 21050045 | POSTE CONC CIRC 22/1500 SUBTR | POSTE CIRCULAR. MATERIAL: CONCRETO ARMADO. DIAMETRO DA BASE: 610 MM. DIAMETRO DO TOPO: 280 MM. COMPRIMENTO TOTAL: 22000 MM. RESISTENCIA NOMINAL: 1500 DAN. CARGA DE RUPTURA: 3000 DAN. CARACTERISTICAS ADICIONAIS: TRACOS DE REFERENCIA E ENGASTAMENTO EM BAIXO | DIS-ETE-013 |  |  | Concreto | BARBOSA BARBOSA E CIA. LTDA | 13.282.470/0002-18 | 2024-06-26 | 2028-09-06 | HI_2023_06_30 | Ambos |  |  | AIF
|  | 0 | 3303321 | 21050044 | POSTE CONC CIRC 20/4000 SUBTR | POSTE CIRCULAR. MATERIAL: CONCRETO ARMADO. DIAMETRO DA BASE: 775 MM. DIAMETRO DO TOPO: 475 MM. COMPRIMENTO TOTAL: 20000 MM. RESISTENCIA NOMINAL: 4000 DAN. CARGA DE RUPTURA: 8000 DAN. CARACTERISTICAS ADICIONAIS: TRACOS DE REFERENCIA E ENGASTAMENTO EM BAIXO | DIS-ETE-013 |  |  | Concreto | BARBOSA BARBOSA E CIA. LTDA | 13.282.470/0002-18 | 2024-06-26 | 2028-09-06 | HI_2023_06_30 | Ambos |  |  | AIF
|  | 0 | 3303325 | 21050047 | POSTE CONC CIRC 22/2500 SUBTR | POSTE CIRCULAR . MATERIAL: CONCRETO ARMADO. DIAMETRO DA BASE: 700 MM. DIAMETRO DO TOPO: 370 MM. COMPRIMENTO TOTAL: 22000 MM. RESISTENCIA NOMINAL : 2500 DAN. CARGA DE RUPTURA : 5000 DAN. CARACTERISTICAS ADICIONAIS: TRACOS DE REFERENCIA E ENGASTAMENTO EM BA | DIS-ETE-013 |  |  | Concreto | BARBOSA BARBOSA E CIA. LTDA | 13.282.470/0002-18 | 2024-06-26 | 2028-09-06 | HI_2023_06_30 | Ambos |  |  | AIF
|  | 0 | 3303330 | 21050051 | POSTE CONC CIRC 24/2000 SUBTR | POSTE CIRCULAR. MATERIAL: CONCRETO ARMADO. DIAMETRO DA BASE: 685 MM. DIAMETRO DO TOPO: 325 MM. COMPRIMENTO TOTAL: 24000 MM. RESISTENCIA NOMINAL: 2000 DAN. CARGA DE RUPTURA: 4000 DAN. CARACTERISTICAS ADICIONAIS: TRACOS DE REFERENCIA E ENGASTAMENTO EM BAIXO | DIS-ETE-013 |  |  | Concreto | BARBOSA BARBOSA E CIA. LTDA | 13.282.470/0002-18 | 2024-06-26 | 2028-09-06 | HI_2023_06_30 | Ambos |  |  | AIF
|  | 0 | 3310021 | 0 | CRUZETA CONC T 1900 MM 350DAN | CRUZETA CONCRETO. TIPO: DISTRIBUICAO. FORMATO: T. DIMENSOES DA SECAO TRANSVERSAL: 90X90 MM. COMPRIMENTO NOMINAL: 1900 MM. RESISTENCIA NOMINAL: 350 DAN. NORMAS: NBR 8453-1,NBR 8453-2 (FIGURA C.2), NBR 8453- 3. | NBR 8453-2 |  |  | Concreto | BARBOSA BARBOSA E CIA. LTDA | 13.282.470/0002-18 | 2024-06-26 | 2028-09-06 | HI_2023_06_30 | Ambos |  |  | AIF
|  | 0 | 3311067 | 64030002 | CONJUNTO CRUZETA COSMOS 4880MM 138KV | CONJUNTO DE CRUZETAS REFORCADAS. TIPO:COSMOS. MATERIAL:CONCRETO ARMADO. COMPRIMENTO TOTAL : 4880MM. NUMERO DE ELEMENTOS POR CONJUNTO: 02 . APLICACAO: ESTRUTURA TIPO C, PADRAO 138KV. NORMA: DIS-ETE-094. | DIS-ETE-094 |  |  | Concreto | BARBOSA BARBOSA E CIA. LTDA | 13.282.470/0002-18 | 2024-06-26 | 2028-09-06 | HI_2023_06_30 | Ambos |  |  | AIF
|  | 0 | 3310009 | 0 | CRUZETA CONC T 2400MM 400DAN | CRUZETA CONCRETO. TIPO: DISTRIBUICAO. FORMATO: T. DIMENSOES DA SECAO TRANSVERSAL: 90X100 MM. COMPRIMENTO NOMINAL: 2400 MM. RESISTENCIA NOMINAL: 400 DAN. NORMAS: NBR 8453-1, NBR 8453-2 (FIGURA C.3) E NBR 8453-3. | NBR 8453-2 |  |  | Concreto | BARBOSA BARBOSA E CIA. LTDA | 13.282.470/0002-18 | 2024-06-26 | 2028-09-06 | HI_2023_06_30 | Ambos |  |  | AIF
|  | 0 | 3320187 | 64095019 | ANEL CONC ACT 520X620MM | ANEL. TIPO: ACT. MATERIAL: CONCRETO ARMADO. DIMENSOES DO FURO: 520X620MM. RESISTENCIA NOMINAL: 1500DAN. CARGA DE RUPTURA: 3000 DAN. APLICACAO: CRUZETA DE CONCRETO CTT EM POSTE DT. NORMA: DIS-ETE-094. | DIS-ETE-094 |  |  | Concreto | BARBOSA BARBOSA E CIA. LTDA | 13.282.470/0002-18 | 2024-06-26 | 2028-09-06 | HI_2023_06_30 | Ambos |  |  | AIF
|  | 0 | 3302058 | 0 | POSTE CONCRETO CIRCULAR 12/1000 | POSTE CIRCULAR.MATERIAL:CONCRETO ARMADO.DIAMETRO DA BASE:470MM. DIAMETRO DO TOPO:230MM.COMPRIMENTO TOTAL: 12000 MM. RESISTENCIA NOMINAL: 1000DAN. CARGA DE RUPTURA: 2000DAN. CARACTERISTICAS ADICIONAIS: TRACOS DE REFERENCIA E DE ENGASTAMENTO EM BAIXO RELEVO | DIS-ETE-011 |  |  | Concreto | BARBOSA BARBOSA E CIA. LTDA | 13.282.470/0002-18 | 2024-06-26 | 2028-09-06 | HI_2023_06_30 | Ambos |  |  | AIF
|  | 0 | 3311049 | 64030063 | CRUZETA CONC CTH 6700MM J740MM 2500DAN | CRUZETA. TIPO: CTH. MATERIAL: CONCRETO ARMADO. COMPRIMENTO: 6700 MM. SECAO: 200X250 MM. DIAMETRO DA JANELA: 740 MM. RESISTENCIA NOMINAL: 2500 DAN. CARGA DE RUPTURA: 5000 DAN. NORMA: DIS-ETE-094. | DIS-ETE-094 |  |  | Concreto | BARBOSA BARBOSA E CIA. LTDA | 13.282.470/0002-18 | 2024-06-26 | 2028-09-06 | HI_2023_06_30 | Ambos |  |  | AIF
|  | 0 | 3320109 | 64095023 | ANEL CONC ACT 255X330MM | ANEL. TIPO: ACT. MATERIAL: CONCRETO ARMADO. DIMENSOES DO FURO: 255X330 MM. RESISTENCIA NOMINAL: 1500 DAN. CARGA DE RUPTURA: 3000 DAN. APLICACAO: CRUZETA DE CONCRETO CTT. NORMA: DIS-ETE-094. | DIS-ETE-094 |  |  | Concreto | BARBOSA BARBOSA E CIA. LTDA | 13.282.470/0002-18 | 2024-06-26 | 2028-09-06 | HI_2023_06_30 | Ambos |  |  | AIF
|  | 0 | 3320101 | 64095040 | ANEL CONC ACC 300X390MM | ANEL. TIPO: ACC. MATERIAL: CONCRETO ARMADO. DIMENSOES DO FURO: 300X390MM. RESISTENCIA NOMINAL : 1000DAN. CARGA DE RUPTURA: 2000DAN. APLICACAO: CRUZETA DE CONCRETO TIPO COSMOS. NORMA:DIS-ETE-094. | DIS-ETE-094 |  |  | Concreto | BARBOSA BARBOSA E CIA. LTDA | 13.282.470/0002-18 | 2024-06-26 | 2028-09-06 | HI_2023_06_30 | Ambos |  |  | AIF
|  | 0 | 3320102 | 64095030 | ANEL CONC ACH 330X430MM | ANEL. TIPO: ACH. MATERIAL: CONCRETO ARMADO. DIMENSOES DO FURO: 330X430MM. RESISTENCIA NOMINAL : 600DAN. CARGA DE RUPTURA: 1200DAN. APLICACAO: CRUZETA DE CONCRETO CTH. NORMA: DIS-ETE-094. | DIS-ETE-094 |  |  | Concreto | BARBOSA BARBOSA E CIA. LTDA | 13.282.470/0002-18 | 2024-06-26 | 2028-09-06 | HI_2023_06_30 | Ambos |  |  | AIF
|  | 0 | 3320103 | 64095029 | ANEL CONC ACH 300X395MM | ANEL. TIPO: ACH. MATERIAL: CONCRETO ARMADO. DIMENSOES DO FURO: 300X395MM. RESISTENCIA NOMINAL : 600DAN. CARGA DE RUPTURA: 1200DAN. APLICACAO: CRUZETA DE CONCRETO CTH. NORMA: DIS-ETE-094. | DIS-ETE-094 |  |  | Concreto | BARBOSA BARBOSA E CIA. LTDA | 13.282.470/0002-18 | 2024-06-26 | 2028-09-06 | HI_2023_06_30 | Ambos |  |  | AIF
|  | 0 | 3320104 | 64095028 | ANEL CONC ACH 280X355MM | ANEL. TIPO: ACH. MATERIAL: CONCRETO ARMADO. DIMENSOES DO FURO: 280X355MM. RESISTENCIA NOMINAL : 600DAN. CARGA DE RUPTURA: 1200DAN. APLICACAO: CRUZETA DE CONCRETO CTH. NORMA: DIS-ETE-094. | DIS-ETE-094 |  |  | Concreto | BARBOSA BARBOSA E CIA. LTDA | 13.282.470/0002-18 | 2024-06-26 | 2028-09-06 | HI_2023_06_30 | Ambos |  |  | AIF
|  | 0 | 3303350 | 21050065 | POSTE CONC CIRC 32/3000 SUBTR | POSTE CIRCULAR. MATERIAL: CONCRETO ARMADO. DIAMETRO DA BASE: 880 MM. DIAMETRO DO TOPO: 400 MM. COMPRIMENTO TOTAL: 32000 MM. RESISTENCIA NOMINAL: 3000 DAN. CARGA DE RUPTURA: 6000 DAN. CARACTERISTICAS ADICIONAIS: TRACOS DE REFERENCIA E ENGASTAMENTO EM BAIXO | DIS-ETE-013 |  |  | Concreto | BARBOSA BARBOSA E CIA. LTDA | 13.282.470/0002-18 | 2024-06-26 | 2028-09-06 | HI_2023_06_30 | Ambos |  |  | AIF
|  | 0 | 3320108 | 64095024 | ANEL CONC ACT 280X360MM | ANEL. TIPO: ACT. MATERIAL: CONCRETO ARMADO. DIMENSOES DO FURO: 280X360 MM. RESISTENCIA NOMINAL: 1500 DAN. CARGA DE RUPTURA: 3000 DAN. APLICACAO: CRUZETA DE CONCRETO CTT. NORMA: DIS-ETE-094. | DIS-ETE-094 |  |  | Concreto | BARBOSA BARBOSA E CIA. LTDA | 13.282.470/0002-18 | 2024-06-26 | 2028-09-06 | HI_2023_06_30 | Ambos |  |  | AIF
|  | 0 | 3310028 | 0 | CRUZETA CONC RET 2100MM 400DAN | CRUZETA CONCRETO. TIPO: DISTRIBUICAO. FORMATO: RETANGULAR. DIMENSOES DA SECAO TRANSVERSAL: 90X114 MM. COMPRIMENTO NOMINAL: 2100 MM. RESISTENCIA NOMINAL: 400 DAN. FURACAO: CONFORME FIG. C.7 DA NBR 8453-2. NORMAS: NBR 8453-1, NBR 8453-2 E NBR 8453-3. | FIG. C.7 DA NBR 8453-2. NORMAS: NBR 8453-1, NBR 8453-2 E NBR 8453-3. |  |  | Concreto | BARBOSA BARBOSA E CIA. LTDA | 13.282.470/0002-18 | 2024-06-26 | 2028-09-06 | HI_2023_06_30 | Ambos |  |  | AIF
|  | 0 | 3320110 | 64095022 | ANEL CONC ACT 225X285MM | ANEL. TIPO: ACT. MATERIAL: CONCRETO ARMADO. DIMENSOES DO FURO: 225X285 MM. RESISTENCIA NOMINAL: 1500DAN. CARGA DE RUPTURA: 3000 DAN. APLICACAO: CRUZETA DE CONCRETO CTT. NORMA: DIS-ETE-094. | DIS-ETE-094 |  |  | Concreto | BARBOSA BARBOSA E CIA. LTDA | 13.282.470/0002-18 | 2024-06-26 | 2028-09-06 | HI_2023_06_30 | Ambos |  |  | AIF
|  | 0 | 3320060 | 64095039 | ANEL CONC ACC 270X330MM | ANEL. TIPO: ACC. MATERIAL: CONCRETO ARMADO. DIMENSOES DO FURO: 270X330MM. RESISTENCIA NOMINAL : 1000DAN. CARGA DE RUPTURA: 2000DAN. APLICACAO: CRUZETA DE CONCRETO TIPO COSMOS. NORMA:DIS-ETE-094. | DIS-ETE-094 |  |  | Concreto | BARBOSA BARBOSA E CIA. LTDA | 13.282.470/0002-18 | 2024-06-26 | 2028-09-06 | HI_2023_06_30 | Ambos |  |  | AIF
|  | 0 | 3320112 | 64095025 | ANEL CONC ACT 310X410MM | ANEL. TIPO: ACT. MATERIAL: CONCRETO ARMADO. DIMENSOES DO FURO: 310X410 MM. RESISTENCIA NOMINAL: 1500 DAN. CARGA DE RUPTURA: 3000 DAN. APLICACAO : CRUZETA DE CONCRETO CTT. NORMA: DIS-ETE-094. | DIS-ETE-094 |  |  | Concreto | BARBOSA BARBOSA E CIA. LTDA | 13.282.470/0002-18 | 2024-06-26 | 2028-09-06 | HI_2023_06_30 | Ambos |  |  | AIF
|  | 0 | 3312318 | 64030029 | VIGA CONC VSH 5630MM J530MM 1200DAN | VIGA. TIPO: VSH. MATERIAL: CONCRETO ARMADO. COMPRIMENTO:5630MM. DIAMETRO DA JANELA: 530MM. RESISTENCIA NOMINAL: 1200DAN. CARGA DE RUPTURA: 2400DAN. APLICACAO: LINHA DE SUBTRANSMISSAO 138KV. NORMA: DIS-ETE-094. | DIS-ETE-094 |  |  | Concreto | BARBOSA BARBOSA E CIA. LTDA | 13.282.470/0002-18 | 2024-06-26 | 2028-09-06 | HI_2023_06_30 | Ambos |  |  | AIF
|  | 0 | 3320146 | 64095009 | ANEL CONC ACTC JANELA 500MM | ANEL. TIPO: ACTC. MATERIAL: CONCRETO ARMADO. DIAMETRO DA JANELA: 500,0 MM. RESISTENCIA NOMINAL:1500DAN. CARGA DE RUPTURA: 3000DAN. APLICACAO: INSTALACAO DE CRUZETA DE CONCRETO CTT EM POSTE CIRCULAR. NORMA: DIS-ETE-094. | DIS-ETE-094 |  |  | Concreto | BARBOSA BARBOSA E CIA. LTDA | 13.282.470/0002-18 | 2024-06-26 | 2028-09-06 | HI_2023_06_30 | Ambos |  |  | AIF
|  | 0 | 3320148 | 64095008 | ANEL CONC ACTC JANELA 450MM | ANEL. TIPO: ACTC. MATERIAL: CONCRETO ARMADO. DIAMETRO DA JANELA: 450,0 MM. RESISTENCIA NOMINAL:1500 DAN. CARGA DE RUPTURA:3000 DAN. APLICACAO: INSTALACAO DE CRUZETA DE CONCRETO CTT EM POSTE CIRCULAR. NORMA: DIS-ETE-094. | DIS-ETE-094 |  |  | Concreto | BARBOSA BARBOSA E CIA. LTDA | 13.282.470/0002-18 | 2024-06-26 | 2028-09-06 | HI_2023_06_30 | Ambos |  |  | AIF
|  | 0 | 3301616 | 21050070 | POSTE CONC DT 18/1500 SUBTR | POSTE DUPLO T. MATERIAL: CONCRETO ARMADO. DIMENSOES DA BASE: 530 X 728 MM. DIMENSOES DO TOPO: 170 X 224 MM. FURACAO FACE "A" E FACE "B" CONFORME NORMAS DAS DISTRIBUIDORAS. COMPRIMENTO TOTAL: 18000 MM. RESISTENCIA NOMINAL: 1500 DAN. CARGA RUPTURA: 3000 DAN | DIS-ETE-013 |  |  | Concreto | BARBOSA BARBOSA E CIA. LTDA | 13.282.470/0002-18 | 2024-06-26 | 2028-09-06 | HI_2023_06_30 | Ambos |  |  | AIF
|  | 0 | 3320107 | 64095015 | ANEL CONC ACT 300X380MM | ANEL. TIPO: ACT. MATERIAL: CONCRETO ARMADO. DIMENSOES DO FURO: 300X380 MM. RESISTENCIA NOMINAL: 1500 DAN. CARGA DE RUPTURA: 3000 DAN. APLICACAO: CRUZETA DE CONCRETO CTT . NORMA: DIS-ETE-094. | DIS-ETE-094 |  |  | Concreto | BARBOSA BARBOSA E CIA. LTDA | 13.282.470/0002-18 | 2024-06-26 | 2028-09-06 | HI_2023_06_30 | Ambos |  |  | AIF
|  | 0 | 3311014 | 64030044 | CRUZETA CONC 4500MM F 685MM | CRUZETA. MATERIAL-CONCRETO ARMADO. COMPRIMENTO NOMINAL-4500MM. DIAMETRO DO FURO DE MONTAGEM- 685MM. FURAÇÃO PARA FIXAÇÃO DE FERRAGENS- 02 VERTICAIS E 04 HORIZONTAIS, DIÂMETRO- 25,0MM. PONTOS DE ATERRAMENTO- 03. APLICAÇÃO: LINHA DE TRANSMISSÃO CLASSE 69KV. | DIS-ETE-094 |  |  | Concreto | BARBOSA BARBOSA E CIA. LTDA | 13.282.470/0002-18 | 2024-06-26 | 2028-09-06 | HI_2023_06_30 | Ambos |  |  | AIF
|  | 0 | 3310013 | 0 | CRUZETA CONC L 1700 MM 300DAN | CRUZETA CONCRETO. TIPO L. DIMENSOES DA SECAO TRASNVERSAL: 90X90 MM.COMPRIMENTO NOMINAL: 1700 MM. APLICACAO: REDES E LINHAS AEREAS DE DISTRIBUICAO 15 KV. NORMAS: NBR 8453-1, NBR 8453-2 (FIGURA C.12), NBR 8453-3. | NBR 8453-2 |  |  | Concreto | BARBOSA BARBOSA E CIA. LTDA | 13.282.470/0002-18 | 2024-06-26 | 2028-09-06 | HI_2023_06_30 | Ambos |  |  | AIF
|  | 0 | 3311019 | 64030038 | CRUZETA CONC 4500MM F 475MM | CRUZETA. MATERIAL-CONCRETO ARMADO. COMPRIMENTO NOMINAL-4500MM. DIAMETRO DO FURO DE MONTAGEM- 475MM. FURAÇÃO PARA FIXAÇÃO DE FERRAGENS- 02 VERTICAIS E 04 HORIZONTAIS, DIÂMETRO- 25,0MM. PONTOS DE ATERRAMENTO- 03. APLICAÇÃO: LINHA DE TRANSMISSÃO CLASSE 69KV. | DIS-ETE-094 |  |  | Concreto | BARBOSA BARBOSA E CIA. LTDA | 13.282.470/0002-18 | 2024-06-26 | 2028-09-06 | HI_2023_06_30 | Ambos |  |  | AIF
|  | 0 | 3320106 | 64095036 | ANEL CONC ACH 250X320MM | ANEL. TIPO: ACH. MATERIAL: CONCRETO ARMADO. DIMENSOES DO FURO: 250X320MM. RESISTENCIA NOMINAL : 600DAN. CARGA DE RUPTURA: 1200DAN. APLICACAO: CRUZETA DE CONCRETO CTH. NORMA: DIS-ETE-094. | DIS-ETE-094 |  |  | Concreto | BARBOSA BARBOSA E CIA. LTDA | 13.282.470/0002-18 | 2024-06-26 | 2028-09-06 | HI_2023_06_30 | Ambos |  |  | AIF
|  | 0 | 3320255 | 64095038 | ANEL CONC ACH 550X690MM | ANEL. TIPO: ACH. MATERIAL: CONCRETO ARMADO. DIMENSOES DO FURO: 560X690MM. RESISTENCIA NOMINAL : 600DAN. CARGA DE RUPTURA: 1200DAN . APLICACAO : CRUZETA DE CONCRETO CTH . NORMA: DIS-ETE-094. | DIS-ETE-094 |  |  | Concreto | BARBOSA BARBOSA E CIA. LTDA | 13.282.470/0002-18 | 2024-06-26 | 2028-09-06 | HI_2023_06_30 | Ambos |  |  | AIF
|  | 0 | 3301635 | 21050082 | POSTE CONC DT 24/3000 SUBTR | POSTE DUPLO T. MATERIAL: CONCRETO ARMADO. DIMENSOES DA BASE: 710 X 980 MM. DIMENSOES DO TOPO: 230 X 308 MM.FURACAO FACE "A" E FACE "B" CONFORME NORMAS DAS DISTRIBUIDORAS. COMPRIMENTO TOTAL: 24000 MM. RESISTENCIA NOMINAL: 3000 DAN. CARGA RUPTURA: 6000 DAN. | DIS-ETE-013 |  |  | Concreto | BARBOSA BARBOSA E CIA. LTDA | 13.282.470/0002-18 | 2024-06-26 | 2028-09-06 | HI_2023_06_30 | Ambos |  |  | AIF
|  | 0 | 3301634 | 21050081 | POSTE CONC DT 24/2500 SUBTR | POSTE DUPLO T. MATERIAL: CONCRETO ARMADO. DIMENSOES DA BASE: 710 X 980 MM. DIMENSOES DO TOPO: 230 X 308 MM. FURACAO FACE "A" E FACE "B" CONFORME NORMAS DAS DISTRIBUIDORAS. COMPRIMENTO TOTAL: 24000 MM. RESISTENCIA NOMINAL: 2500 DAN. CARGA RUPTURA: 5000 DAN | DIS-ETE-013 |  |  | Concreto | BARBOSA BARBOSA E CIA. LTDA | 13.282.470/0002-18 | 2024-06-26 | 2028-09-06 | HI_2023_06_30 | Ambos |  |  | AIF
|  | 0 | 3301633 | 21055031 | POSTE CONC DT 24/2000 SUBTR | POSTE DUPLO T. MATERIAL: CONCRETO ARMADO. DIMENSOES DA BASE: 710 X 980 MM. DIMENSOES DO TOPO: 230 X 308 MM.FURACAO FACE "A" E FACE "B" CONFORME NORMAS DAS DISTRIBUIDORAS. COMPRIMENTO TOTAL: 24000 MM. RESISTENCIA NOMINAL: 2000 DAN. CARGA RUPTURA: 4000 DAN. | DIS-ETE-013 |  |  | Concreto | BARBOSA BARBOSA E CIA. LTDA | 13.282.470/0002-18 | 2024-06-26 | 2028-09-06 | HI_2023_06_30 | Ambos |  |  | AIF
|  | 0 | 3301631 | 21055030 | POSTE CONC DT 24/1000 SUBTR | POSTE DUPLO T. MATERIAL: CONCRETO ARMADO. DIMENSOES DA BASE: 650 X 896 MM.DIMENSOES DO TOPO: 170 X 224 MM. FURACAO FACE "A" E FACE "B" CONFORME NORMAS DAS DISTRIBUIDORAS. COMPRIMENTO TOTAL: 24000 MM. RESISTENCIA NOMINAL: 1000 DAN. CARGA RUPTURA: 2000 DAN. | DIS-ETE-013 |  |  | Concreto | BARBOSA BARBOSA E CIA. LTDA | 13.282.470/0002-18 | 2024-06-26 | 2028-09-06 | HI_2023_06_30 | Ambos |  |  | AIF
|  | 0 | 3301632 | 21050080 | POSTE CONC DT 24/1500 SUBTR | POSTE DUPLO T. MATERIAL: CONCRETO ARMADO. DIMENSOES DA BASE: 650 X 896 MM. DIMENSOES DO TOPO: 170 X 224 MM. FURACAO FACE "A" E FACE "B" CONFORME NORMAS DAS DISTRIBUIDORAS. COMPRIMENTO TOTAL: 24000 MM. RESISTENCIA NOMINAL: 1500 DAN. CARGA RUPTURA: 3000 DAN | DIS-ETE-013 |  |  | Concreto | BARBOSA BARBOSA E CIA. LTDA | 13.282.470/0002-18 | 2024-06-26 | 2028-09-06 | HI_2023_06_30 | Ambos |  |  | AIF
|  | 0 | 3303317 | 21050040 | POSTE CONC CIRC 20/1500 SUBTR | POSTE CIRCULAR. MATERIAL: CONCRETO ARMADO. DIAMETRO DA BASE: 580 MM. DIAMETRO DO TOPO: 280 MM. COMPRIMENTO TOTAL: 20000 MM. RESISTENCIA NOMINAL: 1500 DAN. CARGA DE RUPTURA: 3000 DAN. CARACTERISTICAS ADICIONAIS: TRACOS DE REFERENCIA E ENGASTAMENTO EM BAIXO | DIS-ETE-013 |  |  | Concreto | BARBOSA BARBOSA E CIA. LTDA | 13.282.470/0002-18 | 2024-06-26 | 2028-09-06 | HI_2023_06_30 | Ambos |  |  | AIF
|  | 0 | 3301629 | 21050078 | POSTE CONC DT 22/3000 SUBTR | POSTE DUPLO T. MATERIAL: CONCRETO ARMADO. DIMENSOES DA BASE: 670 X 924 MM. DIMENSOES DO TOPO: 230 X 308 MM. FURACAO FACE "A" E FACE "B" CONFORME NORMAS DAS DISTRIBUIDORAS. COMPRIMENTO TOTAL: 22000 MM. RESISTENCIA NOMINAL: 3000 DAN. CARGA RUPTURA: 6000 DAN | DIS-ETE-013 |  |  | Concreto | BARBOSA BARBOSA E CIA. LTDA | 13.282.470/0002-18 | 2024-06-26 | 2028-09-06 | HI_2023_06_30 | Ambos |  |  | AIF
|  | 0 | 3301654 | 21050094 | POSTE CONC DT 32/4000 SUBTR | POSTE DUPLO T. MATERIAL: CONCRETO ARMADO. DIMENSOES DA BASE: 930 X 1260 MM. DIMENSOES DO TOPO: 290 X 392MM. FURACAO FACE "A" E FACE "B" CONFORME NORMAS DAS DISTRIBUIDORAS. COMPRIMENTO TOTAL: 32000 MM. RESISTENCIA NOMINAL: 4000 DAN. CARGA RUPTURA: 8000 DAN | DIS-ETE-013 |  |  | Concreto | BARBOSA BARBOSA E CIA. LTDA | 13.282.470/0002-18 | 2024-06-26 | 2028-09-06 | HI_2023_06_30 | Ambos |  |  | AIF
|  | 0 | 3303319 | 21050042 | POSTE CONC CIRC 20/2500 SUBTR | POSTE CIRCULAR . MATERIAL: CONCRETO ARMADO. DIAMETRO DA BASE: 670 MM. DIAMETRO DO TOPO: 370 MM. COMPRIMENTO TOTAL: 20000 MM. RESISTENCIA NOMINAL : 2500 DAN. CARGA DE RUPTURA : 5000 DAN. CARACTERISTICAS ADICIONAIS: TRACOS DE REFERENCIA E ENGASTAMENTO EM BA | DIS-ETE-013 |  |  | Concreto | BARBOSA BARBOSA E CIA. LTDA | 13.282.470/0002-18 | 2024-06-26 | 2028-09-06 | HI_2023_06_30 | Ambos |  |  | AIF
|  | 0 | 3324140 | 64010013 | TUBO CONCRETO ARMADO 1.50X2.80 M | TUBO, CONCRETO ARMADO; DIMENSOES: DIÂMETRO 1500M, COMPRI MENTO 2800MM. NORMA: DIS-ETE-094. | DIS-ETE-094 |  |  | Concreto | BARBOSA BARBOSA E CIA. LTDA | 13.282.470/0002-18 | 2024-06-26 | 2028-09-06 | HI_2023_06_30 | Ambos |  |  | AIF
|  | 0 | 3301644 | 21050088 | POSTE CONC DT 28/2500 SUBTR | POSTE DUPLO T. MATERIAL: CONCRETO ARMADO. DIMENSOES DA BASE: 790 X 1092 MM. DIMENSOES DO TOPO: 230 X 308 MM. FURACAO FACE "A" E FACE "B" CONFORME NORMAS DAS DISTRIBUIDORAS. COMPRIMENTO TOTAL: 28000 MM. RESISTENCIA NOMINAL: 2500 DAN. CARGA RUPTURA: 5000 DA | DIS-ETE-013 |  |  | Concreto | BARBOSA BARBOSA E CIA. LTDA | 13.282.470/0002-18 | 2024-06-26 | 2028-09-06 | HI_2023_06_30 | Ambos |  |  | AIF
|  | 0 | 3320250 | 64095043 | ANEL CONC ACC 385X550MM | ANEL. TIPO: ACC. MATERIAL: CONCRETO ARMADO. DIMENSOES DO FURO: 385X550MM. RESISTENCIA NOMINAL : 1000DAN. CARGA DE RUPTURA: 2000DAN. APLICACAO: CRUZETA DE CONCRETO TIPO COSMOS. NORMA:DIS-ETE-094. | DIS-ETE-094 |  |  | Concreto | BARBOSA BARBOSA E CIA. LTDA | 13.282.470/0002-18 | 2024-06-26 | 2028-09-06 | HI_2023_06_30 | Ambos |  |  | AIF
|  | 0 | 3301640 | 21050085 | POSTE CONC DT 26/2500 SUBTR | POSTE DUPLO T. MATERIAL: CONCRETO ARMADO. DIMENSOES DA BASE: 750 X 1036 MM. DIMENSOES DO TOPO: 230 X 308 MM. FURACAO FACE "A" E FACE "B" CONFORME NORMAS DAS DISTRIBUIDORAS. COMPRIMENTO TOTAL: 26000 MM. RESISTENCIA NOMINAL: 2500 DAN. CARGA RUPTURA: 5000 DA | DIS-ETE-013 |  |  | Concreto | BARBOSA BARBOSA E CIA. LTDA | 13.282.470/0002-18 | 2024-06-26 | 2028-09-06 | HI_2023_06_30 | Ambos |  |  | AIF
|  | 0 | 3323010 | 64030030 | BRACO CONC RETO 1500MM 600KGF | BRACO RETO. MATERIAL: CONCRETO ARMADO. COMPRIMENTO NOMINAL: 1500MM. RESISTENCIA NOMINAL: 600DAN. CARGA DE RUPTURA:1200DAN. APLICACAO : ESTRUTURA DE LINHA DE TRANSMISSAO . NORMA: DIS-ETE-094. | DIS-ETE-094 |  |  | Concreto | BARBOSA BARBOSA E CIA. LTDA | 13.282.470/0002-18 | 2024-06-26 | 2028-09-06 | HI_2023_06_30 | Ambos |  |  | AIF
|  | 0 | 3324007 | 64010011 | TUBO CONC ARM 3500X1500MM | TUBO. MATERIAL: CONCRETO ARMADO. DIAMETRO INTERNO: 1500MM. COMPRIMENTO: 3500MM. EXTREMIDADES- MACHO/FEMEA. NORMA: DIS-ETE-094. | DIS-ETE-094 |  |  | Concreto | BARBOSA BARBOSA E CIA. LTDA | 13.282.470/0002-18 | 2024-06-26 | 2028-09-06 | HI_2023_06_30 | Ambos |  |  | AIF
|  | 0 | 3324008 | 64010012 | TUBO CONC ARM 3600X1500MM | TUBO. MATERIAL: CONCRETO ARMADO. DIAMETRO INTERNO: 1500MM. COMPRIMENTO: 3600MM. EXTREMIDADES- MACHO/FEMEA. NORMA: DIS-ETE-094. | DIS-ETE-094 |  |  | Concreto | BARBOSA BARBOSA E CIA. LTDA | 13.282.470/0002-18 | 2024-06-26 | 2028-09-06 | HI_2023_06_30 | Ambos |  |  | AIF
|  | 0 | 3324010 | 64010006 | BLOCO CONCRETO ANCOR.200X200X600MM | BLOCO, CONCRETO EM CONCRETO CICLOPTICO; SECAO QUADRADA; COMPRIMENTO 600MM;DIAMETRO DO FURO 21MM; ESFORCO DE COMPRESSAO 5000DAN. NORMA: DIS-ETE-094. | DIS-ETE-094 |  |  | Concreto | BARBOSA BARBOSA E CIA. LTDA | 13.282.470/0002-18 | 2024-06-26 | 2028-09-06 | HI_2023_06_30 | Ambos |  |  | AIF
|  | 0 | 3324016 | 64010007 | TUBO CONC ARM 1500X4300MM | TUBO CONCRETO ARMADO.APLICACAO:FUNDACAO PARA POSTE.EXTREMIDADE: SEM ENCAIXE. DIAMETRO NOMINAL:1500MM.COMPRIMENTO:4300MM. NORMA: DIS-ETE-094. | DIS-ETE-094 |  |  | Concreto | BARBOSA BARBOSA E CIA. LTDA | 13.282.470/0002-18 | 2024-06-26 | 2028-09-06 | HI_2023_06_30 | Ambos |  |  | AIF
|  | 0 | 3324021 | 0 | PLACA CONC ESTAI 400 F22 | PLACA EM CONCRETO, PARA ESTAI, COM ESPESSURA 100MM, DIAMETRO 400MM E 1 FURO CENTRAL COM DIAMETRO 22MM. NORMA: DTN 123. | DESENHO DTN 123 |  |  | Concreto | BARBOSA BARBOSA E CIA. LTDA | 13.282.470/0002-18 | 2024-06-26 | 2028-09-06 | HI_2023_06_30 | Ambos |  |  | AIF
|  | 0 | 3320186 | 64095020 | ANEL CONC ACT 560X660MM | ANEL. TIPO: ACT. MATERIAL: CONCRETO ARMADO. DIMENSOES DO FURO: 560X660MM. RESISTENCIA NOMINAL: 1500DAN. CARGA DE RUPTURA: 3000 DAN. APLICACAO: CRUZETA DE CONCRETO CTT EM POSTE DT. NORMA: DIS-ETE-094. | DIS-ETE-094 |  |  | Concreto | BARBOSA BARBOSA E CIA. LTDA | 13.282.470/0002-18 | 2024-06-26 | 2028-09-06 | HI_2023_06_30 | Ambos |  |  | AIF
|  | 0 | 3323011 | 64030003 | BRACO CONCR RETO 2180MM 600KGF | BRACO RETO. MATERIAL: CONCRETO ARMADO. COMPRIMENTO NOMINAL: 2.180MM. RESISTENCIA NOMINAL: 600DAN. CARGA DE RUPTURA:1200DAN. APLICACAO : ESTRUTURA DE LINHA DE TRANSMISSAO DE 138kV. NORMAS: DIS-ETE-094. | DIS-ETE-094 |  |  | Concreto | BARBOSA BARBOSA E CIA. LTDA | 13.282.470/0002-18 | 2024-06-26 | 2028-09-06 | HI_2023_06_30 | Ambos |  |  | AIF
|  | 0 | 3320182 | 64095010 | ANEL CONC ACTC JANELA 550MM | ANEL. TIPO: ACTC. MATERIAL: CONCRETO ARMADO. DIAMETRO DA JANELA: 550,0MM. RESISTENCIA NOMINAL: 1500 DAN. CARGA DE RUPTURA: 3000DAN. APLICACAO: INSTALACAO DE CRUZETA DE CONCRETO CTT EM POSTE CIRCULAR. NORMA: DIS-ETE-094. | DIS-ETE-094 |  |  | Concreto | BARBOSA BARBOSA E CIA. LTDA | 13.282.470/0002-18 | 2024-06-26 | 2028-09-06 | HI_2023_06_30 | Ambos |  |  | AIF
|  | 0 | 3311065 | 64030054 | CRUZETA CONC CTH 6700MM J570MM 1500DAN | CRUZETA. TIPO: CTH. MATERIAL: CONCRETO ARMADO. COMPRIMENTO: 6700MM. SECAO: 110X140 MM. DIAMETRO DA JANELA: 570 MM. RESISTENCIA NOMINAL: 1500 DAN. CARGA DE RUPTURA: 3000 DAN. NORMA: DIS-ETE-094. | DIS-ETE-094 |  |  | Concreto | BARBOSA BARBOSA E CIA. LTDA | 13.282.470/0002-18 | 2024-06-26 | 2028-09-06 | HI_2023_06_30 | Ambos |  |  | AIF
|  | 0 | 3303351 | 21050066 | POSTE CONC CIRC 32/4000 SUBTR | POSTE CIRCULAR. MATERIAL: CONCRETO ARMADO. DIAMETRO DA BASE: 955 MM. DIAMETRO DO TOPO: 475 MM. COMPRIMENTO TOTAL: 32000MM. RESISTENCIA NOMINAL: 4000 DAN. CARGA DE RUPTURA: 8000 DAN. CARACTERISTICAS ADICIONAIS:TRACOS DE REFERENCIA E ENGASTAMENTO EM BAIXO R | DIS-ETE-013 |  |  | Concreto | BARBOSA BARBOSA E CIA. LTDA | 13.282.470/0002-18 | 2024-06-26 | 2028-09-06 | HI_2023_06_30 | Ambos |  |  | AIF
|  | 0 | 3320222 | 64095026 | ANEL CONC ACT 570X750MM | ANEL. TIPO: ACT. MATERIAL: CONCRETO ARMADO. DIMENSOES DO FURO: 570X750MM. RESISTENCIA NOMINAL: 1500DAN. CARGA DE RUPTURA: 3000 DAN. APLICACAO: CRUZETA DE CONCRETO CT. NORMA: DIS-ETE-094. | DIS-ETE-094 |  |  | Concreto | BARBOSA BARBOSA E CIA. LTDA | 13.282.470/0002-18 | 2024-06-26 | 2028-09-06 | HI_2023_06_30 | Ambos |  |  | AIF
|  | 0 | 3301647 | 21055033 | POSTE CONC DT 30/2000 SUBTR | POSTE DUPLO T. MATERIAL: CONCRETO ARMADO. DIMENSOES DA BASE: 830 X 1148 MM. DIMENSOES DO TOPO: 230 x 308 MM. FURACAO FACE "A" E FACE "B" CONFORME NORMAS DAS DISTRIBUIDORAS. COMPRIMENTO, TOTAL: 30000 MM. RESISTENCIA NOMINAL: 2000 DAN. CARGA RUPTURA: 4000 D | DIS-ETE-013 |  |  | Concreto | BARBOSA BARBOSA E CIA. LTDA | 13.282.470/0002-18 | 2024-06-26 | 2028-09-06 | HI_2023_06_30 | Ambos |  |  | AIF
|  | 0 | 3301628 | 21050077 | POSTE CONC DT 22/2500 SUBTR | POSTE DUPLO T. MATERIAL: CONCRETO ARMADO. DIMENSOES DA BASE: 670 X 924 MM. DIMENSOES DO TOPO: 230 X 308 MM. FURACAO FACE "A" E FACE "B" CONFORME NORMAS DAS DISTRIBUIDORAS. COMPRIMENTO TOTAL: 22000 MM. RESISTENCIA NOMINAL: 2500 DAN. CARGA RUPTURA: 5000 DAN | DIS-ETE-013 |  |  | Concreto | BARBOSA BARBOSA E CIA. LTDA | 13.282.470/0002-18 | 2024-06-26 | 2028-09-06 | HI_2023_06_30 | Ambos |  |  | AIF
|  | 0 | 3303314 | 21050038 | POSTE CONC CIRC 18/2000 SUBTR | POSTE CIRCULAR. MATERIAL: CONCRETO ARMADO. DIAMETRO DA BASE: 595 MM. DIAMETRO DO TOPO: 325 MM. COMPRIMENTO TOTAL: 18000 MM. RESISTENCIA NOMINAL: 2000 DAN. CARGA DE RUPTURA: 4000 DAN. CARACTERISTICAS ADICIONAIS: TRACOS DE REFERENCIA E ENGASTAMENTO EM BAIXO | DIS-ETE-013 |  |  | Concreto | BARBOSA BARBOSA E CIA. LTDA | 13.282.470/0002-18 | 2024-06-26 | 2028-09-06 | HI_2023_06_30 | Ambos |  |  | AIF
|  | 0 | 3303313 | 21050037 | POSTE CONC CIRC 18/1500 SUBTR | POSTE CIRCULAR. MATERIAL: CONCRETO ARMADO. DIAMETRO DA BASE: 550 MM. DIAMETRO DO TOPO: 280 MM. COMPRIMENTO TOTAL: 18000 MM. RESISTENCIA NOMINAL: 1500 DAN. CARGA DE RUPTURA: 3000 DAN. CARACTERISTICAS ADICIONAIS: TRACOS DE REFERENCIA E ENGASTAMENTO EM BAIXO | DIS-ETE-013 |  |  | Concreto | BARBOSA BARBOSA E CIA. LTDA | 13.282.470/0002-18 | 2024-06-26 | 2028-09-06 | HI_2023_06_30 | Ambos |  |  | AIF
|  | 0 | 3303311 | 21050036 | POSTE CONC CIRC 16/2000 SUBTR | POSTE CIRCULAR. MATERIAL: CONCRETO ARMADO. DIAMETRO DA BASE: 650 MM. DIAMETRO DO TOPO: 330 MM. COMPRIMENTO TOTAL: 16000 MM. RESISTENCIA NOMINAL: 2000 DAN. CARGA DE RUPTURA: 4000 DAN. CARACTERISTICAS ADICIONAIS: TRACOS DE REFERENCIA E ENGASTAMENTO EM BAIXO | DIS-ETE-013 |  |  | Concreto | BARBOSA BARBOSA E CIA. LTDA | 13.282.470/0002-18 | 2024-06-26 | 2028-09-06 | HI_2023_06_30 | Ambos |  |  | AIF
|  | 0 | 3303308 | 21050035 | POSTE CONC CIRC 14/2000 SUBTR | POSTE CIRCULAR. MATERIAL: CONCRETO ARMADO. DIAMETRO DA BASE: 610 MM. DIAMETRO DO TOPO: 330 MM. COMPRIMENTO TOTAL: 14000 MM. RESISTENCIA NOMINAL: 2000 DAN. CARGA DE RUPTURA: 4000 DAN. CARACTERISTICAS ADICIONAIS: TRACOS DE REFERENCIA E ENGASTAMENTO EM BAIXO | DIS-ETE-013 |  |  | Concreto | BARBOSA BARBOSA E CIA. LTDA | 13.282.470/0002-18 | 2024-06-26 | 2028-09-06 | HI_2023_06_30 | Ambos |  |  | AIF
|  | 0 | 3303306 | 21050034 | POSTE CONC CIRC 12/2000 SUBTR | POSTE CIRCULAR. MATERIAL: CONCRETO ARMADO. DIAMETRO DA BASE: 570 MM. DIAMETRO DO TOPO: 330 MM. COMPRIMENTO TOTAL: 12000 MM. RESISTENCIA NOMINAL: 2000 DAN. CARGA DE RUPTURA: 4000 DAN. CARACTERISTICAS ADICIONAIS: TRACOS DE REFERENCIA E ENGASTAMENTO EM BAIXO | DIS-ETE-013 |  |  | Concreto | BARBOSA BARBOSA E CIA. LTDA | 13.282.470/0002-18 | 2024-06-26 | 2028-09-06 | HI_2023_06_30 | Ambos |  |  | AIF
|  | 0 | 3302087 | 0 | POSTE CONCRETO CIRCULAR 14/1500 | POSTE CIRCULAR.MATERIAL:CONCRETO ARMADO.DIAMETRO DA BASE:570MM. DIAMETRO DO TOPO:290MM.COMPRIMENTO TOTAL: 14000 MM. RESISTENCIA NOMINAL: 1500DAN. CARGA DE RUPTURA: 3000DAN. CARACTERISTICAS ADICIONAIS: TRACOS DE REFERENCIA E DE ENGASTAMENTO EM BAIXO RELEVO | DIS-ETE-011 |  |  | Concreto | BARBOSA BARBOSA E CIA. LTDA | 13.282.470/0002-18 | 2024-06-26 | 2028-09-06 | HI_2023_06_30 | Ambos |  |  | AIF
|  | 0 | 3302085 | 0 | POSTE CONCRETO CIRCULAR 12/1500 | POSTE CIRCULAR.MATERIAL:CONCRETO ARMADO.DIAMETRO DA BASE:530MM. DIAMETRO DO TOPO:290MM. COMPRIMENTO TOTAL: 12000MM. RESISTENCIA NOMINAL: 1500DAN. CARGA DE RUPTURA: 3000DAN. CARACTERISTICAS ADICIONAIS: TRACOS DE REFERENCIA E DE ENGASTAMENTO EM BAIXO RELEVO | DIS-ETE-011 |  |  | Concreto | BARBOSA BARBOSA E CIA. LTDA | 13.282.470/0002-18 | 2024-06-26 | 2028-09-06 | HI_2023_06_30 | Ambos |  |  | AIF
|  | 0 | 3302083 | 0 | POSTE CONCRETO CIRCULAR 11/1500 | POSTE CIRCULAR.MATERIAL:CONCRETO ARMADO.DIAMETRO DA BASE:510MM. DIAMETRO DO TOPO:290MM.COMPRIMENTO TOTAL: 11000 MM. RESISTENCIA NOMINAL: 1500DAN. CARGA DE RUPTURA: 3000DAN. CARACTERISTICAS ADICIONAIS: TRACOS DE REFERENCIA E DE ENGASTAMENTO EM BAIXO RELEVO | DIS-ETE-011 |  |  | Concreto | BARBOSA BARBOSA E CIA. LTDA | 13.282.470/0002-18 | 2024-06-26 | 2028-09-06 | HI_2023_06_30 | Ambos |  |  | AIF
|  | 0 | 3302082 | 21050011 | POSTE CONCRETO CIRCULAR 11/1000 | POSTE CIRCULAR.MATERIAL:CONCRETO ARMADO.DIAMETRO DA BASE:450MM. DIAMETRO DO TOPO:230MM.COMPRIMENTO TOTAL: 11000 MM. RESISTENCIA NOMINAL: 1000DAN. CARGA DE RUPTURA: 2000DAN. CARACTERISTICAS ADICIONAIS: TRACOS DE REFERENCIA E DE ENGASTAMENTO EM BAIXO RELEVO | DIS-ETE-011 |  |  | Concreto | BARBOSA BARBOSA E CIA. LTDA | 13.282.470/0002-18 | 2024-06-26 | 2028-09-06 | HI_2023_06_30 | Ambos |  |  | AIF
|  | 0 | 3303318 | 21050041 | POSTE CONC CIRC 20/2000 SUBTR | POSTE CIRCULAR . MATERIAL: CONCRETO ARMADO. DIAMETRO DA BASE: 625 MM. DIAMETRO DO TOPO: 325 MM. COMPRIMENTO TOTAL: 20000 MM. RESISTENCIA NOMINAL : 2000 DAN. CARGA DE RUPTURA : 4000 DAN. CARACTERISTICAS ADICIONAIS: TRACOS DE REFERENCIA E ENGASTAMENTO EM BA | DIS-ETE-013 |  |  | Concreto | BARBOSA BARBOSA E CIA. LTDA | 13.282.470/0002-18 | 2024-06-26 | 2028-09-06 | HI_2023_06_30 | Ambos |  |  | AIF
|  | 0 | 3301636 | 21050083 | POSTE CONC DT 24/4000 SUBTR | POSTE DUPLO T. MATERIAL: CONCRETO ARMADO. DIMENSOES DA BASE: 770 X 1064 MM. DIMENSOES DO TOPO: 290 X 392MM. FURACAO FACE "A" E FACE "B" CONFORME NORMAS DAS DISTRIBUIDORAS. COMPRIMENTO TOTAL: 24000 MM. RESISTENCIA NOMINAL: 4000 DAN. CARGA RUPTURA: 8000 DAN | DIS-ETE-013 |  |  | Concreto | BARBOSA BARBOSA E CIA. LTDA | 13.282.470/0002-18 | 2024-06-26 | 2028-09-06 | HI_2023_06_30 | Ambos |  |  | AIF
|  | 0 | 3301614 | 21050069 | POSTE CONC DT 16/2000 SUBTR | POSTE DUPLO T. MATERIAL: CONCRETO ARMADO. DIMENSOES DA BASE: 550 X 756 MM. DIMENSOES DO TOPO: 230 X 308 MM. FURACAO FACE "A" E FACE "B" CONFORME NORMAS DAS DISTRIBUIDORAS. COMPRIMENTO TOTAL: 16000 MM. RESISTENCIA NOMINAL: 2000 DAN. CARGA RUPTURA: 4000 DAN | DIS-ETE-013 |  |  | Concreto | BARBOSA BARBOSA E CIA. LTDA | 13.282.470/0002-18 | 2024-06-26 | 2028-09-06 | HI_2023_06_30 | Ambos |  |  | AIF
|  | 0 | 3301638 | 21050084 | POSTE CONC DT 26/1500 SUBTR | POSTE DUPLO T. MATERIAL: CONCRETO ARMADO. DIMENSOES DA BASE: 690 X 952 MM. DIMENSOES DO TOPO: 170 X 224 MM. FURACAO FACE "A" E FACE "B" CONFORME NORMAS DAS DISTRIBUIDORAS. COMPRIMENTO TOTAL: 26000 MM. RESISTENCIA NOMINAL: 1500 DAN. CARGA RUPTURA: 3000 DAN | DIS-ETE-013 |  |  | Concreto | BARBOSA BARBOSA E CIA. LTDA | 13.282.470/0002-18 | 2024-06-26 | 2028-09-06 | HI_2023_06_30 | Ambos |  |  | AIF
|  | 0 | 3301653 | 21050093 | POSTE CONC DT 32/3000 SUBTR | POSTE DUPLO T. MATERIAL: CONCRETO ARMADO. DIMENSOES DA BASE: 870 X 1204 MM. DIMENSOES DO TOPO: 230 X 308 MM. FURACAO FACE "A" E FACE "B" CONFORME NORMAS DAS DISTRIBUIDORAS. COMPRIMENTO TOTAL: 32000 MM. RESISTENCIA NOMINAL: 3000 DAN. CARGA RUPTURA: 6000 DA | DIS-ETE-013 |  |  | Concreto | BARBOSA BARBOSA E CIA. LTDA | 13.282.470/0002-18 | 2024-06-26 | 2028-09-06 | HI_2023_06_30 | Ambos |  |  | AIF
|  | 0 | 3301648 | 21050090 | POSTE CONC DT 30/2500 SUBTR | POSTE DUPLO T. MATERIAL: CONCRETO ARMADO. DIMENSOES DA BASE: 830 X 1148 MM. DIMENSOES DO TOPO: 230 X 308 MM. FURACAO FACE "A" E FACE "B" CONFORME NORMAS DAS DISTRIBUIDORAS. COMPRIMENTO TOTAL: 30000 MM. RESISTENCIA NOMINAL: 2500 DAN. CARGA RUPTURA: 5000 DA | DIS-ETE-013 |  |  | Concreto | BARBOSA BARBOSA E CIA. LTDA | 13.282.470/0002-18 | 2024-06-26 | 2028-09-06 | HI_2023_06_30 | Ambos |  |  | AIF
|  | 0 | 3301649 | 21050091 | POSTE CONC DT 30/3000 SUBTR | POSTE DUPLO T. MATERIAL: CONCRETO ARMADO. DIMENSOES DA BASE: 830 X 1148 MM. DIMENSOES DO TOPO: 230 X 308 MM.FURACAO FACE "A" E FACE "B" CONFORME NORMAS DAS DISTRIBUIDORAS. COMPRIMENTO TOTAL: 30000 MM. RESISTENCIA NOMINAL: 3000 DAN. CARGA RUPTURA: 6000 DAN | DIS-ETE-013 |  |  | Concreto | BARBOSA BARBOSA E CIA. LTDA | 13.282.470/0002-18 | 2024-06-26 | 2028-09-06 | HI_2023_06_30 | Ambos |  |  | AIF
|  | 0 | 3301650 | 21050092 | POSTE CONC DT 30/4000 SUBTR | POSTE DUPLO T. MATERIAL: CONCRETO ARMADO. DIMENSOES DA BASE: 890 X 1204 MM. DIMENSOES DO TOPO: 290 X 392MM. FURACAO FACE "A" E FACE "B" CONFORME NORMAS DAS DISTRIBUIDORAS. COMPRIMENTO TOTAL: 30000 MM. RESISTENCIA NOMINAL: 4000 DAN. CARGA RUPTURA: 8000 DAN | DIS-ETE-013 |  |  | Concreto | BARBOSA BARBOSA E CIA. LTDA | 13.282.470/0002-18 | 2024-06-26 | 2028-09-06 | HI_2023_06_30 | Ambos |  |  | AIF
|  | 0 | 3301630 | 21050079 | POSTE CONC DT 22/4000 SUBTR | POSTE DUPLO T. MATERIAL: CONCRETO ARMADO. DIMENSOES DA BASE: 730 X 1008 MM. DIMENSOES DO TOPO: 290 X 392MM. FURACAO FACE "A" E FACE "B" CONFORME NORMAS DAS DISTRIBUIDORAS. COMPRIMENTO TOTAL: 22000 MM. RESISTENCIA NOMINAL: 4000 DAN. CARGA RUPTURA: 8000 DAN | DIS-ETE-013 |  |  | Concreto | BARBOSA BARBOSA E CIA. LTDA | 13.282.470/0002-18 | 2024-06-26 | 2028-09-06 | HI_2023_06_30 | Ambos |  |  | AIF
|  | 0 | 3301646 | 21050089 | POSTE CONC DT 28/4000 SUBTR | POSTE DUPLO T. MATERIAL: CONCRETO ARMADO. DIMENSOES DA BASE: 850 X 1148 MM. DIMENSOES DO TOPO: 290 X 392MM. FURACAO FACE "A" E FACE "B" CONFORME NORMAS DAS DISTRIBUIDORAS. COMPRIMENTO TOTAL: 28000 MM. RESISTENCIA NOMINAL: 4000 DAN. CARGA RUPTURA: 8000 DAN | DIS-ETE-013 |  |  | Concreto | BARBOSA BARBOSA E CIA. LTDA | 13.282.470/0002-18 | 2024-06-26 | 2028-09-06 | HI_2023_06_30 | Ambos |  |  | AIF
|  | 0 | 3301651 | 21055034 | POSTE CONC DT 32/2000 SUBTR | POSTE DUPLO T. MATERIAL: CONCRETO ARMADO. DIMENSOES DA BASE: 870 X 1204 MM. DIMENSOES DO TOPO: 230 X 308 MM. FURACAO FACE "A" E FACE "B" CONFORME NORMAS DAS DISTRIBUIDORAS. COMPRIMENTO TOTAL: 32000 MM. RESISTENCIA NOMINAL: 2000 DAN. CARGA RUPTURA: 4000 DA | DIS-ETE-013 |  |  | Concreto | BARBOSA BARBOSA E CIA. LTDA | 13.282.470/0002-18 | 2024-06-26 | 2028-09-06 | HI_2023_06_30 | Ambos |  |  | AIF
|  | 0 | 3303331 | 21050052 | POSTE CONC CIRC 24/2500 SUBTR | POSTE CIRCULAR . MATERIAL: CONCRETO ARMADO. DIAMETRO DA BASE: 730 MM. DIAMETRO DO TOPO: 370 MM. COMPRIMENTO TOTAL: 24000 MM. RESISTENCIA NOMINAL : 2500 DAN. CARGA DE RUPTURA : 5000 DAN. CARACTERISTICAS ADICIONAIS: TRACOS DE REFERENCIA E ENGASTAMENTO EM BA | DIS-ETE-013 |  |  | Concreto | BARBOSA BARBOSA E CIA. LTDA | 13.282.470/0002-18 | 2024-06-26 | 2028-09-06 | HI_2023_06_30 | Ambos |  |  | AIF
|  | 0 | 3301642 | 21050087 | POSTE CONC DT 26/4000 SUBTR | POSTE DUPLO T. MATERIAL: CONCRETO ARMADO. DIMENSOES DA BASE: 810 X 1092 MM. DIMENSOES DO TOPO: 290 X 392 MM. FURACAO FACE "A" E FACE "B" CONFORME NORMAS DAS DISTRIBUIDORAS. COMPRIMENTO TOTAL: 26000 MM. RESISTENCIA NOMINAL: 4000 DAN. CARGA RUPTURA: 8000 DA | DIS-ETE-013 |  |  | Concreto | BARBOSA BARBOSA E CIA. LTDA | 13.282.470/0002-18 | 2024-06-26 | 2028-09-06 | HI_2023_06_30 | Ambos |  |  | AIF
|  | 0 | 3303332 | 21050053 | POSTE CONC CIRC 24/3000 SUBTR | POSTE CIRCULAR. MATERIAL: CONCRETO ARMADO. DIAMETRO DA BASE: 760 MM. DIAMETRO DO TOPO: 400 MM. COMPRIMENTO TOTAL: 24000 MM. RESISTENCIA NOMINAL: 3000 DAN. CARGA DE RUPTURA: 6000 DAN. CARACTERISTICAS ADICIONAIS: TRACOS DE REFERENCIA E ENGASTAMENTO EM BAIXO | DIS-ETE-013 |  |  | Concreto | BARBOSA BARBOSA E CIA. LTDA | 13.282.470/0002-18 | 2024-06-26 | 2028-09-06 | HI_2023_06_30 | Ambos |  |  | AIF
|  | 0 | 3301661 | 21055032 | POSTE CONC DT 26/2000 SUBTR | POSTE DUPLO T. MATERIAL: CONCRETO ARMADO. DIMENSOES DA BASE: 750 X 1036 MM. DIMENSOES DO TOPO: 230 X 308 MM. FURACAO FACE "A" E FACE "B" CONFORME NORMAS DAS DISTRIBUIDORAS. COMPRIMENTO TOTAL: 26000 MM. RESISTENCIA NOMINAL: 2000 DAN. CARGA RUPTURA: 4000 DA | DIS-ETE-013 |  |  | Concreto | BARBOSA BARBOSA E CIA. LTDA | 13.282.470/0002-18 | 2024-06-26 | 2028-09-06 | HI_2023_06_30 | Ambos |  |  | AIF
|  | 0 | 3301641 | 21050086 | POSTE CONC DT 26/3000 SUBTR | POSTE DUPLO T. MATERIAL: CONCRETO ARMADO. DIMENSOES DA BASE: 750 X 1036 MM. DIMENSOES DO TOPO: 230 X 308 MM. FURACAO FACE "A" E FACE "B" CONFORME NORMAS DAS DISTRIBUIDORAS. COMPRIMENTO TOTAL: 26000 MM. RESISTENCIA NOMINAL: 3000 DAN. CARGA RUPTURA: 6000 DA | DIS-ETE-013 |  |  | Concreto | BARBOSA BARBOSA E CIA. LTDA | 13.282.470/0002-18 | 2024-06-26 | 2028-09-06 | HI_2023_06_30 | Ambos |  |  | AIF
|  | 0 | 3301626 | 21050076 | POSTE CONC DT 22/1500 SUBTR | POSTE DUPLO T. MATERIAL: CONCRETO ARMADO. DIMENSOES DA BASE: 610 X 840 MM. DIMENSOES DO TOPO: 170 X 224 MM. FURACAO FACE "A" E FACE "B" CONFORME NORMAS DAS DISTRIBUIDORAS. COMPRIMENTO TOTAL: 22000 MM. RESISTENCIA NOMINAL: 1500 DAN. CARGA RUPTURA: 3000 DAN | DIS-ETE-013 |  |  | Concreto | BARBOSA BARBOSA E CIA. LTDA | 13.282.470/0002-18 | 2024-06-26 | 2028-09-06 | HI_2023_06_30 | Ambos |  |  | AIF
|  | 0 | 3311088 | 64030031 | CONJUNTO CRUZETA COSMOS 4180MM REF | CONJUNTO DE CRUZETAS REFORCADAS. TIPO: COSMOS. MATERIAL: CONCRETO ARMADO. COMPRIMENTO TOTAL: 4180MM. NUMERO DE ELEMENTOS POR CONJUNTO: 02. APLICACAO: ESTRUTURA TIPO C.PADRAO: 69KV. NORMA: DIS-ETE-094. | DIS-ETE-094 |  |  | Concreto | BARBOSA BARBOSA E CIA. LTDA | 13.282.470/0002-18 | 2024-06-26 | 2028-09-06 | HI_2023_06_30 | Ambos |  |  | AIF
|  | 0 | 3311081 | 64030011 | CRUZETA CONC CTT 5400MM JANELA 700MM | CRUZETA. TIPO: CTT. MATERIAL : CONCRETO ARMADO. COMPRIMENTO: 5400MM. SECAO: 170X250MM. DIAMETRO DA JANELA: 700MM. RESITENCIA NOMINAL:1500DAN. CARGA DE RUPTURA:3000DAN. APLICACAO: ESTRUTURA DE LINHA DE TRANSMISSAO. NORMA: DIS-ETE-094. | DIS-ETE-094 |  |  | Concreto | BARBOSA BARBOSA E CIA. LTDA | 13.282.470/0002-18 | 2024-06-26 | 2028-09-06 | HI_2023_06_30 | Ambos |  |  | AIF
|  | 0 | 3311082 | 64030014 | CRUZETA CONC CTH 10500MM J338MM 1500DAN | CRUZETA. TIPO: CTH. MATERIAL: CONCRETO ARMADO. COMPRIMENTO: 10500MM. SECAO: 150X200MM. DIAMETRO DA JANELA: 338MM. RESITENCIA NOMINAL: 1500DAN. CARGA DE RUPTURA: 3000DAN. NORMA: DIS-ETE-094. | DIS-ETE-094 |  |  | Concreto | BARBOSA BARBOSA E CIA. LTDA | 13.282.470/0002-18 | 2024-06-26 | 2028-09-06 | HI_2023_06_30 | Ambos |  |  | AIF
|  | 0 | 3311083 | 64030015 | CRUZETA CONC CTH 10500MM J430MM 1500DAN | CRUZETA. TIPO: CTH. MATERIAL: CONCRETO ARMADO. COMPRIMENTO: 10500MM. SECAO: 150X200MM. DIAMETRO DA JANELA: 430MM. RESITENCIA NOMINAL: 1500DAN. CARGA DE RUPTURA: 3000DAN. NORMA: DIS-ETE-094. | DIS-ETE-094 |  |  | Concreto | BARBOSA BARBOSA E CIA. LTDA | 13.282.470/0002-18 | 2024-06-26 | 2028-09-06 | HI_2023_06_30 | Ambos |  |  | AIF
|  | 0 | 3303335 | 21050055 | POSTE CONC CIRC 26/1500 SUBTR | POSTE CIRCULAR. MATERIAL: CONCRETO ARMADO. DIAMETRO DA BASE: 670 MM. DIAMETRO DO TOPO: 280 MM. COMPRIMENTO TOTAL: 26000 MM. RESISTENCIA NOMINAL: 1500 DAN. CARGA DE RUPTURA: 3000 DAN. CARACTERISTICAS ADICIONAIS: TRACOS DE REFERENCIA E ENGASTAMENTO EM BAIXO | DIS-ETE-013 |  |  | Concreto | BARBOSA BARBOSA E CIA. LTDA | 13.282.470/0002-18 | 2024-06-26 | 2028-09-06 | HI_2023_06_30 | Ambos |  |  | AIF
|  | 0 | 3311085 | 64030022 | CRUZETA CONC CTH 10500MM J780MM 1500DAN | CRUZETA. TIPO: CTH. MATERIAL: CONCRETO ARMADO. COMPRIMENTO: 10500MM. SECAO: 150X200MM. DIAMETRO DA JANELA: 780MM. RESITENCIA NOMINAL: 1500DAN. CARGA DE RUPTURA: 3000DAN. NORMA: DIS-ETE-094. | DIS-ETE-094 |  |  | Concreto | BARBOSA BARBOSA E CIA. LTDA | 13.282.470/0002-18 | 2024-06-26 | 2028-09-06 | HI_2023_06_30 | Ambos |  |  | AIF
|  | 0 | 3311050 | 64030061 | CRUZETA CONC CTH 6700MM J710MM 2500DAN | CRUZETA. TIPO: CTH. MATERIAL: CONCRETO ARMADO. COMPRIMENTO: 6700 MM. SECAO: 200X250 MM. DIAMETRO DA JANELA: 710 MM. RESISTENCIA NOMINAL: 2500 DAN. CARGA DE RUPTURA: 5000 DAN. NORMA: DIS-ETE-094. | DIS-ETE-094 |  |  | Concreto | BARBOSA BARBOSA E CIA. LTDA | 13.282.470/0002-18 | 2024-06-26 | 2028-09-06 | HI_2023_06_30 | Ambos |  |  | AIF
|  | 0 | 3512288 | 64030068 | VIGA CONC VSH 3740MM J530MM 1200DAN | VIGA. TIPO: VSH. MATERIAL: CONCRETO ARMADO. COMPRIMENTO:3740MM. DIAMETRO DA JANELA: 530MM. RESISTENCIA NOMINAL: 1200DAN. CARGA DE RUPTURA: 2400 DAN. APLICACAO : LINHA DE SUBTRANSMISSAO. NORMA: DIS-ETE-094. | DIS-ETE-094 |  |  | Concreto | BARBOSA BARBOSA E CIA. LTDA | 13.282.470/0002-18 | 2024-06-26 | 2028-09-06 | HI_2023_06_30 | Ambos |  |  | AIF
|  | 0 | 3311094 | 64030036 | CRUZETA CONC 4500MM F 405MM | CRUZETA. MATERIAL-CONCRETO ARMADO. COMPRIMENTO NOMINAL-4500MM. DIAMETRO DO FURO DE MONTAGEM- 405MM. FURAÇÃO PARA FIXAÇÃO DE FERRAGENS- 02 VERTICAIS E 04 HORIZONTAIS, DIÂMETRO- 25,0MM. PONTOS DE ATERRAMENTO- 03. APLICAÇÃO: LINHA DE TRANSMISSÃO. NORMA: | DIS-ETE-094 |  |  | Concreto | BARBOSA BARBOSA E CIA. LTDA | 13.282.470/0002-18 | 2024-06-26 | 2028-09-06 | HI_2023_06_30 | Ambos |  |  | AIF
|  | 0 | 3320164 | 64095016 | ANEL CONC ACT 375X470MM | ANEL. TIPO: ACT. MATERIAL: CONCRETO ARMADO. DIMENSOES DO FURO: 375X470 MM. RESISTENCIA NOMINAL: 1500 DAN. CARGA DE RUPTURA: 3000 DAN. APLICACAO : CRUZETA DE CONCRETO TIPO CTT. NORMA: DIS-ETE-094. | DIS-ETE-094 |  |  | Concreto | BARBOSA BARBOSA E CIA. LTDA | 13.282.470/0002-18 | 2024-06-26 | 2028-09-06 | HI_2023_06_30 | Ambos |  |  | AIF
|  | 0 | 3320184 | 64095014 | ANEL CONC ACTC JANELA 700MM | ANEL. TIPO: ACTC. MATERIAL: CONCRETO ARMADO. DIAMETRO DA JANELA: 700,0MM. RESISTENCIA NOMINAL: 1500 DAN. CARGA DE RUPTURA: 3000DAN. APLICACAO: INSTALACAO DE CRUZETA DE CONCRETO CTT EM POSTE CIRCULAR. NORMA: DIS-ETE-094. | DIS-ETE-094 |  |  | Concreto | BARBOSA BARBOSA E CIA. LTDA | 13.282.470/0002-18 | 2024-06-26 | 2028-09-06 | HI_2023_06_30 | Ambos |  |  | AIF
|  | 0 | 3301625 | 21055028 | POSTE CONC DT 22/1000 SUBTR | POSTE DUPLO T. MATERIAL: CONCRETO ARMADO. DIMENSOES DA BASE: 610 X 840 MM. DIMENSOES DO TOPO: 170 X 224 MM. FURACAO FACE "A" E FACE "B" CONFORME NORMAS DAS DISTRIBUIDORAS. COMPRIMENTO TOTAL: 22000 MM. RESISTENCIA NOMINAL: 1000 DAN. CARGA RUPTURA: 2000 DAN | DIS-ETE-013 |  |  | Concreto | BARBOSA BARBOSA E CIA. LTDA | 13.282.470/0002-18 | 2024-06-26 | 2028-09-06 | HI_2023_06_30 | Ambos |  |  | AIF
|  | 0 | 3320111 | 64095034 | ANEL CONC ACH 215X270MM | ANEL. TIPO: ACH. MATERIAL: CONCRETO ARMADO. DIMENSOES DO FURO: 215X270MM. RESISTENCIA NOMINAL : 1500DAN. CARGA DE RUPTURA: 3000DAN. APLICACAO: CRUZETA DE CONCRETO CTT. NORMA: DIS-ETE-094. | DIS-ETE-094 |  |  | Concreto | BARBOSA BARBOSA E CIA. LTDA | 13.282.470/0002-18 | 2024-06-26 | 2028-09-06 | HI_2023_06_30 | Ambos |  |  | AIF
|  | 0 | 3301611 | 21050068 | POSTE CONC DT 14/2000 SUBTR | POSTE DUPLO T. MATERIAL: CONCRETO ARMADO. DIMENSOES DA BASE: 510 X 700 MM. DIMENSOES DO TOPO: 230 X 308 MM. FURACAO FACE "A" E FACE "B" CONFORME NORMAS DAS DISTRIBUIDORAS. COMPRIMENTO COMPRIMENTO TOTAL: 14000 MM. RESISTENCIA NOMINAL: 2000 DAN. CARGA RUPTU | DIS-ETE-013 |  |  | Concreto | BARBOSA BARBOSA E CIA. LTDA | 13.282.470/0002-18 | 2024-06-26 | 2028-09-06 | HI_2023_06_30 | Ambos |  |  | AIF
|  | 0 | 3320190 | 64095037 | ANEL CONC ACH 510X650MM | ANEL. TIPO: ACH. MATERIAL: CONCRETO ARMADO. DIMENSOES DO FURO: 510X650MM. RESISTENCIA NOMINAL : 600DAN. CARGA DE RUPTURA: 1200DAN. APLICACAO : CRUZETA DE CONCRETO CTH . NORMA: DIS-ETE-094. | DIS-ETE-094 |  |  | Concreto | BARBOSA BARBOSA E CIA. LTDA | 13.282.470/0002-18 | 2024-06-26 | 2028-09-06 | HI_2023_06_30 | Ambos |  |  | AIF
|  | 0 | 3320161 | 64095042 | ANEL CONC ACC 375X480MM | ANEL. TIPO: ACC. MATERIAL: CONCRETO ARMADO. DIMENSOES DO FURO: 375X480MM. RESISTENCIA NOMINAL : 1000DAN. CARGA DE RUPTURA: 2000DAN. APLICACAO: CRUZETA DE CONCRETO TIPO COSMOS. NORMA:DIS-ETE-094. | DIS-ETE-094 |  |  | Concreto | BARBOSA BARBOSA E CIA. LTDA | 13.282.470/0002-18 | 2024-06-26 | 2028-09-06 | HI_2023_06_30 | Ambos |  |  | AIF
|  | 0 | 3301623 | 21050074 | POSTE CONC DT 20/3000 SUBTR | POSTE DUPLO T. MATERIAL: CONCRETO ARMADO. DIMENSOES DA BASE: 630 X 868 MM. DIMENSOES DO TOPO: 230 X 308 MM. FURACAO FACE "A" E FACE "B" CONFORME NORMAS DAS DISTRIBUIDORAS. COMPRIMENTO TOTAL: 20000 MM. RESISTENCIA NOMINAL: 3000 DAN. CARGA RUPTURA: 6000 DAN | DIS-ETE-013 |  |  | Concreto | BARBOSA BARBOSA E CIA. LTDA | 13.282.470/0002-18 | 2024-06-26 | 2028-09-06 | HI_2023_06_30 | Ambos |  |  | AIF
|  | 0 | 3320163 | 64095017 | ANEL CONC ACT 410X510MM | ANEL. TIPO: ACT. MATERIAL: CONCRETO ARMADO. DIMENSOES DO FURO: 410X510 MM. RESISTENCIA NOMINAL: 1500 DAN. CARGA DE RUPTURA: 3000 DAN. APLICACAO : CRUZETA DE CONCRETO TIPO CTT. NORMA: DIS-ETE-094. | DIS-ETE-094 |  |  | Concreto | BARBOSA BARBOSA E CIA. LTDA | 13.282.470/0002-18 | 2024-06-26 | 2028-09-06 | HI_2023_06_30 | Ambos |  |  | AIF
|  | 0 | 3301622 | 21050073 | POSTE CONC DT 20/2500 SUBTR | POSTE DUPLO T. MATERIAL: CONCRETO ARMADO. DIMENSOES DA BASE: 630 X 868 MM. DIMENSOES DO TOPO: 230 X 308 MM. FURACAO FACE "A" E FACE "B" CONFORME NORMAS DAS DISTRIBUIDORAS. COMPRIMENTO TOTAL: 20000 MM. RESISTENCIA NOMINAL: 2500 DAN. CARGA RUPTURA: 5000 DAN | DIS-ETE-013 |  |  | Concreto | BARBOSA BARBOSA E CIA. LTDA | 13.282.470/0002-18 | 2024-06-26 | 2028-09-06 | HI_2023_06_30 | Ambos |  |  | AIF
|  | 0 | 3320180 | 64095013 | ANEL CONC ACTC JANELA 650MM | ANEL. TIPO: ACTC. MATERIAL: CONCRETO ARMADO. DIAMETRO DA JANELA: 650,0MM. RESISTENCIA NOMINAL: 1500DAN. CARGA DE RUPTURA: 3000 DAN. APLICACAO: INSTALACAO DE CRUZETA DE CONCRETO CTT EM POSTE CIRCULAR. NORMA: DIS-ETE-094. | DIS-ETE-094 |  |  | Concreto | BARBOSA BARBOSA E CIA. LTDA | 13.282.470/0002-18 | 2024-06-26 | 2028-09-06 | HI_2023_06_30 | Ambos |  |  | AIF
|  | 0 | 3311052 | 64030057 | CRUZETA CONC CTH 6700MM J630MM 2500DAN | CRUZETA. TIPO: CTH. MATERIAL: CONCRETO ARMADO. COMPRIMENTO: 6700 MM. SECAO: 200X250 MM. DIAMETRO DA JANELA: 630 MM. RESISTENCIA NOMINAL: 2500 DAN. CARGA DE RUPTURA: 5000 DAN. NORMA: DIS-ETE-094. | DIS-ETE-094 |  |  | Concreto | BARBOSA BARBOSA E CIA. LTDA | 13.282.470/0002-18 | 2024-06-26 | 2028-09-06 | HI_2023_06_30 | Ambos |  |  | AIF
|  | 0 | 3320181 | 64095011 | ANEL CONC ACTC JANELA 600MM | ANEL. TIPO: ACTC. MATERIAL: CONCRETO ARMADO. DIAMETRO DA JANELA: 600,0MM. RESISTENCIA NOMINAL: 1500 DAN. CARGA DE RUPTURA: 3000DAN. APLICACAO: INSTALACAO DE CRUZETA DE CONCRETO CTT EM POSTE CIRCULAR. NORMA: DIS-ETE-094. | DIS-ETE-094 |  |  | Concreto | BARBOSA BARBOSA E CIA. LTDA | 13.282.470/0002-18 | 2024-06-26 | 2028-09-06 | HI_2023_06_30 | Ambos |  |  | AIF
|  | 0 | 3303333 | 21050054 | POSTE CONC CIRC 24/4000 SUBTR | POSTE CIRCULAR. MATERIAL: CONCRETO ARMADO. DIAMETRO DA BASE: 835 MM. DIAMETRO DO TOPO: 475 MM. COMPRIMENTO TOTAL: 24000 MM. RESISTENCIA NOMINAL: 4000 DAN. CARGA DE RUPTURA: 8000 DAN. CARACTERISTICAS ADICIONAIS: TRACOS DE REFERENCIA E ENGASTAMENTO EM BAIXO | DIS-ETE-013 |  |  | Concreto | BARBOSA BARBOSA E CIA. LTDA | 13.282.470/0002-18 | 2024-06-26 | 2028-09-06 | HI_2023_06_30 | Ambos |  |  | AIF
|  | 0 | 3320183 | 64095012 | ANEL CONC ACTC JANELA 630MM | ANEL. TIPO: ACTC. MATERIAL: CONCRETO ARMADO. DIAMETRO DA JANELA: 630,0MM. RESISTENCIA NOMINAL: 1500DAN. CARGA DE RUPTURA: 3000 DAN. APLICACAO: INSTALACAO DE CRUZETA DE CONCRETO CTT EM POSTE CIRCULAR. NORMA: DIS-ETE-094. | DIS-ETE-094 |  |  | Concreto | BARBOSA BARBOSA E CIA. LTDA | 13.282.470/0002-18 | 2024-06-26 | 2028-09-06 | HI_2023_06_30 | Ambos |  |  | AIF
|  | 0 | 3324150 | 64010014 | TUBO CONCRETO ARMADO 1.50X3.10 M | TUBO DE CONCRETO ARMADO; DIÂMETRO: 1500M COMPRIMENTO 3100MM . NORMA: DIS-ETE-094. | DIS-ETE-094 |  |  | Concreto | BARBOSA BARBOSA E CIA. LTDA | 13.282.470/0002-18 | 2024-06-26 | 2028-09-06 | HI_2023_06_30 | Ambos |  |  | AIF
|  | 0 | 3312262 | 64030028 | VIGA CONC VSH 5630MM J480MM 1200DAN | VIGA. TIPO: VSH. MATERIAL: CONCRETO ARMADO. COMPRIMENTO:5630MM. DIAMETRO DA JANELA: 480MM. RESISTENCIA NOMINAL: 1200DAN. CARGA DE RUPTURA: 2400DAN. APLICACAO: LINHA DE SUBTRANSMISSAO 138KV. NORMA: DIS-ETE-094. | DIS-ETE-094 |  |  | Concreto | BARBOSA BARBOSA E CIA. LTDA | 13.282.470/0002-18 | 2024-06-26 | 2028-09-06 | HI_2023_06_30 | Ambos |  |  | AIF
|  | 0 | 3312242 | 64030065 | VIGA CONC VSH 3740MM J390MM 1200DAN | VIGA. TIPO: VSH. MATERIAL: CONCRETO ARMADO. COMPRIMENTO:3740MM. DIAMETRO DA JANELA: 390MM. RESISTENCIA NOMINAL: 1200DAN. CARGA DE RUPTURA: 2400 DAN. APLICACAO: LINHA DE SUBTRANSMISSAO. NORMA: DIS-ETE-094. | DIS-ETE-094 |  |  | Concreto | BARBOSA BARBOSA E CIA. LTDA | 13.282.470/0002-18 | 2024-06-26 | 2028-09-06 | HI_2023_06_30 | Ambos |  |  | AIF
|  | 0 | 3320074 | 64095035 | ANEL CONC ACH 190X244MM | ANEL. TIPO: ACH. MATERIAL: CONCRETO ARMADO. DIMENSOES DO FURO: 190X244MM. RESISTENCIA NOMINAL : 600DAN. CARGA DE RUPTURA: 1200DAN. APLICACAO: CRUZETA DE CONCRETO CTH. NORMA: DIS-ETE-094. | DIS-ETE-094 |  |  | Concreto | BARBOSA BARBOSA E CIA. LTDA | 13.282.470/0002-18 | 2024-06-26 | 2028-09-06 | HI_2023_06_30 | Ambos |  |  | AIF
|  | 0 | 3311093 | 64030013 | CRUZETA CONC CTT 5400MM JANELA 950MM | CRUZETA. TIPO: CTT. MATERIAL : CONCRETO ARMADO. COMPRIMENTO: 5400MM. SECAO: 170X250MM. DIAMETRO DA JANELA: 950MM. RESISTENCIA NOMINAL:1500DAN. CARGA DE RUPTURA:3000DAN. APLICACAO: ESTRUTURA DE LINHA DE TRANSMISSAO. NORMA: DIS-ETE-094. | DIS-ETE-094 |  |  | Concreto | BARBOSA BARBOSA E CIA. LTDA | 13.282.470/0002-18 | 2024-06-26 | 2028-09-06 | HI_2023_06_30 | Ambos |  |  | AIF
|  | 0 | 3311078 | 64030008 | CRUZETA CONC CTT 5400MM JANELA 600MM | CRUZETA. TIPO: CTT. MATERIAL : CONCRETO ARMADO. COMPRIMENTO: 5400MM. SECAO: 170X250MM. DIAMETRO DA JANELA: 600MM. RESITENCIA NOMINAL:1500DAN. CARGA DE RUPTURA:3000DAN. APLICACAO: ESTRUTURA DE LINHA DE TRANSMISSAO. NORMA: DIS-ETE-094. | DIS-ETE-094 |  |  | Concreto | BARBOSA BARBOSA E CIA. LTDA | 13.282.470/0002-18 | 2024-06-26 | 2028-09-06 | HI_2023_06_30 | Ambos |  |  | AIF
|  | 0 | 3311070 | 64030017 | CRUZETA CONC CTH 10500MM J570MM 1500DA | CRUZETA. TIPO: CTH. MATERIAL : CONCRETO ARMADO. COMPRIMENTO: 10500MM. SECAO: 150X200MM. DIAMETRO DA JANELA: 570MM. RESITENCIA NOMINAL: 1500DAN. CARGA DE RUPTURA: 3000DAN.,,,,,,,,,,. NORMA: DIS-ETE-094. | DIS-ETE-094 |  |  | Concreto | BARBOSA BARBOSA E CIA. LTDA | 13.282.470/0002-18 | 2024-06-26 | 2028-09-06 | HI_2023_06_30 | Ambos |  |  | AIF
|  | 0 | 3311098 | 64030024 | CRUZETA CONC CTH 10500MM J880MM 1500DAN | CRUZETA. TIPO: CTH. MATERIAL: CONCRETO ARMADO. COMPRIMENTO: 10500MM. SECAO: 150X200MM. DIAMETRO DA JANELA: 880MM. RESISTENCIA NOMINAL: 1500DAN. CARGA DE RUPTURA: 3000DAN. NORMA: DIS-ETE-094. | DIS-ETE-094 |  |  | Concreto | BARBOSA BARBOSA E CIA. LTDA | 13.282.470/0002-18 | 2024-06-26 | 2028-09-06 | HI_2023_06_30 | Ambos |  |  | AIF
|  | 0 | 3311017 | 64030042 | CRUZETA CONC 4500MM F 615MM | CRUZETA. MATERIAL-CONCRETO ARMADO. COMPRIMENTO NOMINAL-4500MM. DIAMETRO DO FURO DE MONTAGEM- 615MM. FURAÇÃO PARA FIXAÇÃO DE FERRAGENS- 02 VERTICAIS E 04 HORIZONTAIS, DIÂMETRO- 25,0MM. PONTOS DE ATERRAMENTO- 03. APLICAÇÃO: LINHA DE TRANSMISSÃO CLASSE 69KV. | DIS-ETE-094 |  |  | Concreto | BARBOSA BARBOSA E CIA. LTDA | 13.282.470/0002-18 | 2024-06-26 | 2028-09-06 | HI_2023_06_30 | Ambos |  |  | AIF
|  | 0 | 3324145 | 64010009 | TUBO CONCRETO ARMADO 1.50X3.00 M | TUBO DE CONCRETO ARMADO; DIÂMETRO: 1500M COMPRIMENTO 3000MM . NORMA: DIS-ETE-094. | DIS-ETE-094 |  |  | Concreto | BARBOSA BARBOSA E CIA. LTDA | 13.282.470/0002-18 | 2024-06-26 | 2028-09-06 | HI_2023_06_30 | Ambos |  |  | AIF
|  | 0 | 3312241 | 64030066 | VIGA CONC VSH 3740MM J430MM 1200DAN | VIGA. TIPO: VSH. MATERIAL: CONCRETO ARMADO. COMPRIMENTO:3740MM. DIAMETRO DA JANELA: 430MM. RESISTENCIA NOMINAL: 1200DAN. CARGA DE RUPTURA : 2400 DAN. APLICACAO: LINHA DE SUBTRANSMISSAO. NORMA: DIS-ETE-094. | DIS-ETE-094 |  |  | Concreto | BARBOSA BARBOSA E CIA. LTDA | 13.282.470/0002-18 | 2024-06-26 | 2028-09-06 | HI_2023_06_30 | Ambos |  |  | AIF
|  | 0 | 3311087 | 64030004 | CRUZETA CONC CTT 5400MM JANELA 400MM | CRUZETA. TIPO: CTT. MATERIAL : CONCRETO ARMADO. COMPRIMENTO: 5400MM. SECAO: 170X250MM. DIAMETRO DA JANELA: 400MM. RESITENCIA NOMINAL:1500DAN. CARGA DE RUPTURA:3000DAN. APLICACAO: ESTRUTURA DE LINHA DE TRANSMISSAO. NORMA: DIS-ETE-094. | DIS-ETE-094 |  |  | Concreto | BARBOSA BARBOSA E CIA. LTDA | 13.282.470/0002-18 | 2024-06-26 | 2028-09-06 | HI_2023_06_30 | Ambos |  |  | AIF
|  | 0 | 3312259 | 64030025 | VIGA CONC VSH 5630MM J340MM 1200DAN | VIGA. TIPO: VSH. MATERIAL: CONCRETO ARMADO. COMPRIMENTO:5640MM. DIAMETRO DA JANELA: 340MM. RESISTENCIA NOMINAL: 1200DAN. CARGA DE RUPTURA: 2400DAN. APLICACAO: LINHA DE SUBTRANSMISSAO 138KV. NORMA: DIS-ETE-094. ,, | DIS-ETE-094 |  |  | Concreto | BARBOSA BARBOSA E CIA. LTDA | 13.282.470/0002-18 | 2024-06-26 | 2028-09-06 | HI_2023_06_30 | Ambos |  |  | AIF
|  | 0 | 3311079 | 64030009 | CRUZETA CONC CTT 5400MM JANELA 630MM | CRUZETA. TIPO: CTT. MATERIAL : CONCRETO ARMADO. COMPRIMENTO: 5400MM. SECAO: 170X250MM. DIAMETRO DA JANELA: 630MM. RESITENCIA NOMINAL:1500DAN. CARGA DE RUPTURA:3000DAN. APLICACAO: ESTRUTURA DE LINHA DE TRANSMISSAO. NORMA: DIS-ETE-094. | DIS-ETE-094 |  |  | Concreto | BARBOSA BARBOSA E CIA. LTDA | 13.282.470/0002-18 | 2024-06-26 | 2028-09-06 | HI_2023_06_30 | Ambos |  |  | AIF
|  | 0 | 3312261 | 64030027 | VIGA CONC VSH 5630MM J430MM 1200DAN | VIGA. TIPO: VSH. MATERIAL: CONCRETO ARMADO. COMPRIMENTO:5630MM. DIAMETRO DA JANELA: 430MM. RESISTENCIA NOMINAL: 1200DAN. CARGA DE RUPTURA: 2400DAN. APLICACAO: LINHA DE SUBTRANSMISSAO 138KV. NORMA: DIS-ETE-094. | DIS-ETE-094 |  |  | Concreto | BARBOSA BARBOSA E CIA. LTDA | 13.282.470/0002-18 | 2024-06-26 | 2028-09-06 | HI_2023_06_30 | Ambos |  |  | AIF
|  | 0 | 3311090 | 64030046 | CRUZETA CONC 4500MM F 820MM | CRUZETA. MATERIAL-CONCRETO ARMADO. COMPRIMENTO NOMINAL-4500MM. DIAMETRO DO FURO DE MONTAGEM- 820MM. FURAÇÃO PARA FIXAÇÃO DE FERRAGENS- 02 VERTICAIS E 04 HORIZONTAIS, DIÂMETRO- 25,0MM. PONTOS DE ATERRAMENTO - 03. APLICAÇÃO: LINHA DE TRANSMISSÃO. NORMA: DIS | DIS-ETE-094 |  |  | Concreto | BARBOSA BARBOSA E CIA. LTDA | 13.282.470/0002-18 | 2024-06-26 | 2028-09-06 | HI_2023_06_30 | Ambos |  |  | AIF
|  | 0 | 3311092 | 64030012 | CRUZETA CONC CTT 5400MM JANELA 780MM | CRUZETA. TIPO: CTT. MATERIAL : CONCRETO ARMADO. COMPRIMENTO: 5400MM. SECAO: 170X250MM. DIAMETRO DA JANELA: 780MM. RESISTENCIA NOMINAL:1500DAN. CARGA DE RUPTURA:3000DAN. APLICACAO: ESTRUTURA DE LINHA DE TRANSMISSAO. NORMA: DIS-ETE-094. | DIS-ETE-094 |  |  | Concreto | BARBOSA BARBOSA E CIA. LTDA | 13.282.470/0002-18 | 2024-06-26 | 2028-09-06 | HI_2023_06_30 | Ambos |  |  | AIF
|  | 0 | 3301615 | 21055024 | POSTE CONC DT 18/1000 SUBTR | POSTE DUPLO T. MATERIAL: CONCRETO ARMADO. DIMENSOES DA BASE: 530 X 728 MM. DIMENSOES DO TOPO: 170 X 224 MM. FURACAO FACE "A" E FACE "B" CONFORME NORMAS DAS DISTRIBUIDORAS. COMPRIMENTO TOTAL: 18000 MM. RESISTENCIA NOMINAL: 1000 DAN. CARGA RUPTURA: RESISTEN | DIS-ETE-013 |  |  | Concreto | BARBOSA BARBOSA E CIA. LTDA | 13.282.470/0002-18 | 2024-06-26 | 2028-09-06 | HI_2023_06_30 | Ambos |  |  | AIF
|  | 0 | 3312240 | 64030067 | VIGA CONC VSH 3740MM J480MM 1200DAN | VIGA. TIPO: VSH. MATERIAL: CONCRETO ARMADO. COMPRIMENTO:3740MM. DIAMETRO DA JANELA: 480MM. RESISTENCIA NOMINAL: 1200DAN. CARGA DE RUPTURA: 2400 DAN. APLICACAO: LINHA DE SUBTRANSMISSAO. NORMA: DIS-ETE-094. | DIS-ETE-094 |  |  | Concreto | BARBOSA BARBOSA E CIA. LTDA | 13.282.470/0002-18 | 2024-06-26 | 2028-09-06 | HI_2023_06_30 | Ambos |  |  | AIF
|  | 0 | 3311080 | 64030010 | CRUZETA CONC CTT 5400MM JANELA 650MM | CRUZETA. TIPO: CTT. MATERIAL : CONCRETO ARMADO. COMPRIMENTO: 5400MM. SECAO: 170X250MM. DIAMETRO DA JANELA: 650MM. RESITENCIA NOMINAL:1500DAN. CARGA DE RUPTURA:3000DAN. APLICACAO: ESTRUTURA DE LINHA DE TRANSMISSAO. NORMA: DIS-ETE-094. | DIS-ETE-094 |  |  | Concreto | BARBOSA BARBOSA E CIA. LTDA | 13.282.470/0002-18 | 2024-06-26 | 2028-09-06 | HI_2023_06_30 | Ambos |  |  | AIF
|  | 0 | 3320158 | 64095033 | ANEL CONC ACH 470X610MM | ANEL. TIPO: ACH. MATERIAL: CONCRETO ARMADO. DIMENSOES DO FURO: 470X610MM. RESISTENCIA NOMINAL : 600DAN. CARGA DE RUPTURA: 1200DAN. APLICACAO: BRACO CURVO DE CONCRETO , TIPO CTH. NORMA: DIS-ETE-094. | DIS-ETE-094 |  |  | Concreto | BARBOSA BARBOSA E CIA. LTDA | 13.282.470/0002-18 | 2024-06-26 | 2028-09-06 | HI_2023_06_30 | Ambos |  |  | AIF
|  | 0 | 3320155 | 64095001 | ANEL CONC ACTC JANELA 240MM | ANEL. TIPO: ACTC. MATERIAL: CONCRETO ARMADO. DIAMETRO DA JANELA: 240,0 MM. RESISTENCIA NOMINAL: 1500DAN. CARGA DE RUPTURA: 3000DAN. APLICACAO: INSTALACAO DE CRUZETA DE CONCRETO CTT EM POSTE CIRCULAR. NORMA: DIS-ETE-094. | DIS-ETE-094 |  |  | Concreto | BARBOSA BARBOSA E CIA. LTDA | 13.282.470/0002-18 | 2024-06-26 | 2028-09-06 | HI_2023_06_30 | Ambos |  |  | AIF
|  | 0 | 3320154 | 64095002 | ANEL CONC ACTC JANELA 290MM | ANEL. TIPO: ACTC. MATERIAL: CONCRETO ARMADO. DIAMETRO DA JANELA: 290,0 MM. RESISTENCIA NOMINAL: 1500DAN. CARGA DE RUPTURA: 3000DAN. APLICACAO: INSTALACAO DE CRUZETA DE CONCRETO CTT EM POSTE CIRCULAR. NORMA: DIS-ETE-094. | DIS-ETE-094 |  |  | Concreto | BARBOSA BARBOSA E CIA. LTDA | 13.282.470/0002-18 | 2024-06-26 | 2028-09-06 | HI_2023_06_30 | Ambos |  |  | AIF
|  | 0 | 3320153 | 64095003 | ANEL CONC ACTC JANELA 330MM | ANEL. TIPO: ACTC. MATERIAL: CONCRETO ARMADO. DIAMETRO DA JANELA: 330,0 MM. RESISTENCIA NOMINAL:1500DAN. CARGA DE RUPTURA: 3000 DAN. APLICACAO: INSTALACAO DE CRUZETA DE CONCRETO CTT EM POSTE CIRCULAR. NORMA: DIS-ETE-094. | DIS-ETE-094 |  |  | Concreto | BARBOSA BARBOSA E CIA. LTDA | 13.282.470/0002-18 | 2024-06-26 | 2028-09-06 | HI_2023_06_30 | Ambos |  |  | AIF
|  | 0 | 3320152 | 64095004 | ANEL CONC ACTC JANELA 346MM | ANEL. TIPO: ACTC. MATERIAL: CONCRETO ARMADO. DIAMETRO DA JANELA: 346,0 MM. RESISTENCIA NOMINAL:1500 DAN. CARGA DE RUPTURA: 3000DAN. APLICACAO: INSTALACAO DE CRUZETA DE CONCRETO CTT EM POSTE CIRCULAR. NORMA: DIS-ETE-094. | DIS-ETE-094 |  |  | Concreto | BARBOSA BARBOSA E CIA. LTDA | 13.282.470/0002-18 | 2024-06-26 | 2028-09-06 | HI_2023_06_30 | Ambos |  |  | AIF
|  | 0 | 3320151 | 64095005 | ANEL CONC ACTC JANELA 360MM | ANEL. TIPO: ACTC. MATERIAL: CONCRETO ARMADO. DIAMETRO DA JANELA: 360,0 MM. RESISTENCIA NOMINAL:1500DAN. CARGA DE RUPTURA: 3000DAN. APLICACAO: INSTALACAO DE CRUZETA DE CONCRETO CTT EM POSTE CIRCULAR.NORMA: DIS-ETE-094. | DIS-ETE-094 |  |  | Concreto | BARBOSA BARBOSA E CIA. LTDA | 13.282.470/0002-18 | 2024-06-26 | 2028-09-06 | HI_2023_06_30 | Ambos |  |  | AIF
|  | 0 | 3312228 | 64030064 | VIGA CONC VSH 3740MM J340MM 1200DAN | VIGA. TIPO: VSH. MATERIAL: CONCRETO ARMADO. COMPRIMENTO:3740MM. DIAMETRO DA JANELA: 340MM. RESISTENCIA NOMINAL: 1200DAN. CARGA DE RUPTURA: 2400 DAN. APLICACAO : LINHA DE SUBTRANSMISSAO. NORMA: DIS-ETE-094. | DIS-ETE-094 |  |  | Concreto | BARBOSA BARBOSA E CIA. LTDA | 13.282.470/0002-18 | 2024-06-26 | 2028-09-06 | HI_2023_06_30 | Ambos |  |  | AIF
|  | 0 | 3312260 | 64030026 | VIGA CONC VSH 5630MM J390MM 1200DAN | VIGA. TIPO: VSH. MATERIAL: CONCRETO ARMADO. COMPRIMENTO:5630MM. DIAMETRO DA JANELA: 390MM. RESISTENCIA NOMINAL: 1200DAN. CARGA DE RUPTURA: 2400 DAN. APLICACAO: LINHA DE SUBTRANSMISSAO 138KV. NORMA: DIS-ETE-094. | DIS-ETE-094 |  |  | Concreto | BARBOSA BARBOSA E CIA. LTDA | 13.282.470/0002-18 | 2024-06-26 | 2028-09-06 | HI_2023_06_30 | Ambos |  |  | AIF
|  | 0 | 3311051 | 64030059 | CRUZETA CONC CTH 6700MM J665MM 2500DAN | CRUZETA. TIPO: CTH. MATERIAL: CONCRETO ARMADO. COMPRIMENTO: 6700 MM. SECAO: 200X250 MM. DIAMETRO DA JANELA: 665 MM. RESISTENCIA NOMINAL: 2500 DAN. CARGA DE RUPTURA: 5000 DAN. NORMA: DIS-ETE-094. | DIS-ETE-094 |  |  | Concreto | BARBOSA BARBOSA E CIA. LTDA | 13.282.470/0002-18 | 2024-06-26 | 2028-09-06 | HI_2023_06_30 | Ambos |  |  | AIF
|  | 0 | 3303339 | 21050057 | POSTE CONC CIRC 26/4000 SUBTR | POSTE CIRCULAR. MATERIAL: CONCRETO ARMADO. DIAMETRO DA BASE: 865 MM. DIAMETRO DO TOPO: 475 MM. COMPRIMENTO TOTAL: 26000 MM. RESISTENCIA NOMINAL: 4000 DAN. CARGA DE RUPTURA: 8000 DAN. CARACTERISTICAS ADICIONAIS: TRACOS DE REFERENCIA E ENGASTAMENTO EM BAIXO | DIS-ETE-013 |  |  | Concreto | BARBOSA BARBOSA E CIA. LTDA | 13.282.470/0002-18 | 2024-06-26 | 2028-09-06 | HI_2023_06_30 | Ambos |  |  | AIF
|  | 0 | 3303342 | 21050059 | POSTE CONC CIRC 28/3000 SUBTR | POSTE CIRCULAR. MATERIAL: CONCRETO ARMADO. DIAMETRO DA BASE: 820 MM. DIAMETRO DO TOPO: 400 MM. COMPRIMENTO TOTAL: 28000MM. RESISTENCIA NOMINAL: 3000 DAN. CARGA DE RUPTURA: 6000 DAN. CARACTERISTICAS ADICIONAIS:TRACOS DE REFERENCIA E ENGASTAMENTO EM BAIXO R | DIS-ETE-013 |  |  | Concreto | BARBOSA BARBOSA E CIA. LTDA | 13.282.470/0002-18 | 2024-06-26 | 2028-09-06 | HI_2023_06_30 | Ambos |  |  | AIF
|  | 0 | 3303343 | 21050060 | POSTE CONC CIRC 28/4000 SUBTR | POSTE CIRCULAR. MATERIAL: CONCRETO ARMADO. DIAMETRO DA BASE: 895 MM. DIAMETRO DO TOPO: 475 MM. COMPRIMENTO TOTAL: 28000MM. RESISTENCIA NOMINAL: 4000 DAN. CARGA DE RUPTURA: 8000 DAN. CARACTERISTICAS ADICIONAIS:TRACOS DE REFERENCIA E ENGASTAMENTO EM BAIXO R | DIS-ETE-013 |  |  | Concreto | BARBOSA BARBOSA E CIA. LTDA | 13.282.470/0002-18 | 2024-06-26 | 2028-09-06 | HI_2023_06_30 | Ambos |  |  | AIF
|  | 0 | 3303344 | 21050061 | POSTE CONC CIRC 30/2000 SUBTR | POSTE CIRCULAR. MATERIAL: CONCRETO ARMADO. DIAMETRO DA BASE: 775 MM. DIAMETRO DO TOPO: 325 MM. COMPRIMENTO TOTAL: 30000 MM. RESISTENCIA NOMINAL: 2000 DAN. CARGA DE RUPTURA: 4000 DAN. CARACTERISTICAS ADICIONAIS: TRACOS DE REFERENCIA E ENGASTAMENTO EM BAIXO | DIS-ETE-013 |  |  | Concreto | BARBOSA BARBOSA E CIA. LTDA | 13.282.470/0002-18 | 2024-06-26 | 2028-09-06 | HI_2023_06_30 | Ambos |  |  | AIF
|  | 0 | 3303346 | 21050062 | POSTE CONC CIRC 30/3000 SUBTR | POSTE CIRCULAR. MATERIAL: CONCRETO ARMADO. DIAMETRO DA BASE: 850 MM. DIAMETRO DO TOPO: 400 MM. COMPRIMENTO TOTAL: 30000 MM. RESISTENCIA NOMINAL: 3000 DAN. CARGA DE RUPTURA: 6000 DAN. CARACTERISTICAS ADICIONAIS: TRACOS DE REFERENCIA E ENGASTAMENTO EM BAIXO | DIS-ETE-013 |  |  | Concreto | BARBOSA BARBOSA E CIA. LTDA | 13.282.470/0002-18 | 2024-06-26 | 2028-09-06 | HI_2023_06_30 | Ambos |  |  | AIF
|  | 0 | 3303347 | 21050063 | POSTE CONC CIRC 30/4000 SUBTR | POSTE CIRCULAR. MATERIAL: CONCRETO ARMADO. DIAMETRO DA BASE: 925 MM. DIAMETRO DO TOPO: 475 MM. COMPRIMENTO TOTAL: 30000 MM. RESISTENCIA NOMINAL: 4000 DAN. CARGA DE RUPTURA: 8000 DAN. CARACTERISTICAS ADICIONAIS: TRACOS DE REFERENCIA E ENGASTAMENTO EM BAIXO | DIS-ETE-013 |  |  | Concreto | BARBOSA BARBOSA E CIA. LTDA | 13.282.470/0002-18 | 2024-06-26 | 2028-09-06 | HI_2023_06_30 | Ambos |  |  | AIF
|  | 0 | 3303348 | 21050064 | POSTE CONC CIRC 32/2000 SUBTR | POSTE CIRCULAR. MATERIAL: CONCRETO ARMADO. DIAMETRO DA BASE: 805 MM. DIAMETRO DO TOPO: 325 MM. COMPRIMENTO TOTAL: 32000 MM. RESISTENCIA NOMINAL: 2000 DAN. CARGA DE RUPTURA: 4000 DAN. CARACTERISTICAS ADICIONAIS: TRACOS DE REFERENCIA E ENGASTAMENTO EM BAIXO | DIS-ETE-013 |  |  | Concreto | BARBOSA BARBOSA E CIA. LTDA | 13.282.470/0002-18 | 2024-06-26 | 2028-09-06 | HI_2023_06_30 | Ambos |  |  | AIF
|  | 0 | 3320159 | 64095032 | ANEL CONC ACH 425X540MM | ANEL. TIPO: ACH. MATERIAL: CONCRETO ARMADO. DIMENSOES DO FURO: 425X540MM. RESISTENCIA NOMINAL : 600DAN. CARGA DE RUPTURA: 1200DAN. APLICACAO: BRACO CURVO DE CONCRETO , TIPO CTH. NORMA: DIS-ETE-094. | DIS-ETE-094 |  |  | Concreto | BARBOSA BARBOSA E CIA. LTDA | 13.282.470/0002-18 | 2024-06-26 | 2028-09-06 | HI_2023_06_30 | Ambos |  |  | AIF
|  | 0 | 3303337 | 21050056 | POSTE CONC CIRC 26/2500 SUBTR | POSTE CIRCULAR . MATERIAL: CONCRETO ARMADO. DIAMETRO DA BASE: 760 MM. DIAMETRO DO TOPO: 370 MM. COMPRIMENTO TOTAL: 26000 MM. RESISTENCIA NOMINAL : 2500 DAN. CARGA DE RUPTURA : 5000 DAN. CARACTERISTICAS ADICIONAIS: TRACOS DE REFERENCIA E ENGASTAMENTO EM BA | DIS-ETE-013 |  |  | Concreto | BARBOSA BARBOSA E CIA. LTDA | 13.282.470/0002-18 | 2024-06-26 | 2028-09-06 | HI_2023_06_30 | Ambos |  |  | AIF
|  | 0 | 3311053 | 64030055 | CRUZETA CONC CTH 6700MM J570MM 2500DAN | CRUZETA. TIPO: CTH. MATERIAL: CONCRETO ARMADO. COMPRIMENTO: 6700 MM. SECAO: 200X250 MM. DIAMETRO DA JANELA: 570 MM. RESISTENCIA NOMINAL: 2500 DAN. CARGA DE RUPTURA: 5000 DAN. NORMA: DIS-ETE-094. | DIS-ETE-094 |  |  | Concreto | BARBOSA BARBOSA E CIA. LTDA | 13.282.470/0002-18 | 2024-06-26 | 2028-09-06 | HI_2023_06_30 | Ambos |  |  | AIF
|  | 0 | 3310029 | 0 | CRUZETA CONC RET 2400MM 400DAN | CRUZETA CONCRETO. TIPO: DISTRIBUICAO. FORMATO: RETANGULAR. DIMENSOES DA SECAO TRANSVERSAL: 90X114 MM. COMPRIMENTO NOMINAL: 2400 MM. RESISTENCIA NOMINAL: 400 DAN. FURACAO: CONFORME DTN 122. NORMAS: NBR 8453-1, NBR 8453-2 E NBR 8453-3. | DESENHO DTN 122 |  |  | Concreto | BARBOSA BARBOSA E CIA. LTDA | 13.282.470/0002-18 | 2024-06-26 | 2028-09-06 | HI_2023_06_30 | Ambos |  |  | AIF
|  | 0 | 3311064 | 64030056 | CRUZETA CONC CTH 6700MM J630MM 1500DAN | CRUZETA. TIPO: CTH. MATERIAL: CONCRETO ARMADO. COMPRIMENTO: 6700 MM. SECAO: 110X140 MM. DIAMETRO DA JANELA: 630 MM. RESISTENCIA NOMINAL: 1500 DAN. CARGA DE RUPTURA: 3000 DAN. NORMA: DIS-ETE-094. | DIS-ETE-094 |  |  | Concreto | BARBOSA BARBOSA E CIA. LTDA | 13.282.470/0002-18 | 2024-06-26 | 2028-09-06 | HI_2023_06_30 | Ambos |  |  | AIF
|  | 0 | 3311071 | 64030018 | CRUZETA CONC CTH 10500MM J630MM 1500DA | CRUZETA. TIPO: CTH. MATERIAL : CONCRETO ARMADO. COMPRIMENTO: 10500MM. SECAO: 150X200MM. DIAMETRO DA JANELA: 630MM. RESITENCIA NOMINAL: 1500DAN. CARGA DE RUPTURA: 3000DAN.,,,,,,,,,,. NORMA: DIS-ETE-094. | DIS-ETE-094 |  |  | Concreto | BARBOSA BARBOSA E CIA. LTDA | 13.282.470/0002-18 | 2024-06-26 | 2028-09-06 | HI_2023_06_30 | Ambos |  |  | AIF
|  | 0 | 3311035 | 64030052 | CRUZETA CONC CTH 6700MM J510MM 1500DAN | CRUZETA. TIPO: CTH. MATERIAL: CONCRETO ARMADO. COMPRIMENTO: 6700 MM. SECAO: 110X140 MM. DIAMETRO DA JANELA: 510 MM. RESISTENCIA NOMINAL: 1500 DAN. CARGA DE RUPTURA: 3000 DAN. NORMA: DIS-ETE-094. | DIS-ETE-094 |  |  | Concreto | BARBOSA BARBOSA E CIA. LTDA | 13.282.470/0002-18 | 2024-06-26 | 2028-09-06 | HI_2023_06_30 | Ambos |  |  | AIF
|  | 0 | 3311046 | 64030049 | CRUZETA CONC CTH 6700MM J338MM 2500DAN | CRUZETA. TIPO: CTH. MATERIAL: CONCRETO ARMADO. COMPRIMENTO: 6700 MM. SECAO: 200X250 MM. DIAMETRO DA JANELA: 338 MM. RESISTENCIA NOMINAL: 2500 DAN. CARGA DE RUPTURA: 5000 DAN. NORMA: DIS-ETE-094. | DIS-ETE-094 |  |  | Concreto | BARBOSA BARBOSA E CIA. LTDA | 13.282.470/0002-18 | 2024-06-26 | 2028-09-06 | HI_2023_06_30 | Ambos |  |  | AIF
|  | 0 | 3311047 | 64030051 | CRUZETA CONC CTH 6700MM J430MM 2500DAN | CRUZETA. TIPO: CTH. MATERIAL: CONCRETO ARMADO. COMPRIMENTO: 6700 MM. SECAO: 200X250 MM. DIAMETRO DA JANELA: 430 MM. RESISTENCIA NOMINAL: 2500 DAN. CARGA DE RUPTURA: 5000 DAN. NORMA: DIS-ETE-094. | DIS-ETE-094 |  |  | Concreto | BARBOSA BARBOSA E CIA. LTDA | 13.282.470/0002-18 | 2024-06-26 | 2028-09-06 | HI_2023_06_30 | Ambos |  |  | AIF
|  | 0 | 3311048 | 64030053 | CRUZETA CONC CTH 6700MM J510MM 2500DAN | CRUZETA. TIPO: CTH. MATERIAL: CONCRETO ARMADO. COMPRIMENTO: 6700 MM. SECAO: 200X250 MM. DIAMETRO DA JANELA: 510 MM. RESISTENCIA NOMINAL: 2500 DAN. CARGA DE RUPTURA: 5000 DAN. NORMA: DIS-ETE-094. | DIS-ETE-094 |  |  | Concreto | BARBOSA BARBOSA E CIA. LTDA | 13.282.470/0002-18 | 2024-06-26 | 2028-09-06 | HI_2023_06_30 | Ambos |  |  | AIF
|  | 0 | 3311072 | 64030019 | CRUZETA CONC CTH 10500MM J665MM 1500DA | CRUZETA. TIPO: CTH. MATERIAL : CONCRETO ARMADO. COMPRIMENTO: 10500MM.SECAO: 150X200MM. DIAMETRO DA JANELA: 665MM. RESITENCIA NOMINAL: 1500DAN. CARGA DE RUPTURA: 3000DAN.,,,,,,,,,,. NORMA: DIS-ETE-094. | DIS-ETE-094 |  |  | Concreto | BARBOSA BARBOSA E CIA. LTDA | 13.282.470/0002-18 | 2024-06-26 | 2028-09-06 | HI_2023_06_30 | Ambos |  |  | AIF
|  | 0 | 3311034 | 64030050 | CRUZETA CONC CTH 6700MM J430MM 1500DAN | CRUZETA. TIPO: CTH. MATERIAL: CONCRETO ARMADO. COMPRIMENTO: 6700 MM. SECAO: 110X140 MM. DIAMETRO DA JANELA: 430MM. RESISTENCIA NOMINAL: 1500 DAN .CARGA DE RUPTURA: 3000 DAN. NORMA: DIS-ETE-094. | DIS-ETE-094 |  |  | Concreto | BARBOSA BARBOSA E CIA. LTDA | 13.282.470/0002-18 | 2024-06-26 | 2028-09-06 | HI_2023_06_30 | Ambos |  |  | AIF
|  | 0 | 3311061 | 64030062 | CRUZETA CONC CTH 6700MM J740MM 1500DAN | CRUZETA. TIPO: CTH. MATERIAL: CONCRETO ARMADO. COMPRIMENTO: 6700 MM. SECAO: 110X140 MM. DIAMETRO DA JANELA: 740 MM. RESISTENCIA NOMINAL: 1500 DAN. CARGA DE RUPTURA: 3000 DAN. NORMA: DIS-ETE-094. | DIS-ETE-094 |  |  | Concreto | BARBOSA BARBOSA E CIA. LTDA | 13.282.470/0002-18 | 2024-06-26 | 2028-09-06 | HI_2023_06_30 | Ambos |  |  | AIF
|  | 0 | 3311063 | 64030058 | CRUZETA CONC CTH 6700MM J665MM 1500DAN | CRUZETA. TIPO: CTH. MATERIAL: CONCRETO ARMADO. COMPRIMENTO: 6700 MM. SECAO: 110X140 MM. DIAMETRO DA JANELA: 665 MM. RESISTENCIA NOMINAL: 1500 DAN. CARGA DE RUPTURA: 3000 DAN. NORMA: DIS-ETE-094. | DIS-ETE-094 |  |  | Concreto | BARBOSA BARBOSA E CIA. LTDA | 13.282.470/0002-18 | 2024-06-26 | 2028-09-06 | HI_2023_06_30 | Ambos |  |  | AIF
|  | 0 | 3320185 | 64095018 | ANEL CONC ACT 460X560MM | ANEL. TIPO: ACT. MATERIAL: CONCRETO ARMADO. DIMENSOES DO FURO: 460X560MM. RESISTENCIA NOMINAL: 1500DAN. CARGA DE RUPTURA: 3000 DAN. APLICACAO: CRUZETA DE CONCRETO CTT EM POSTE DT. NORMA: DIS-ETE-094. | DIS-ETE-094 |  |  | Concreto | BARBOSA BARBOSA E CIA. LTDA | 13.282.470/0002-18 | 2024-06-26 | 2028-09-06 | HI_2023_06_30 | Ambos |  |  | AIF
|  | 0 | 3311097 | 64030047 | CRUZETA CONC 4500MM F 950MM | CRUZETA. MATERIAL-CONCRETO ARMADO. COMPRIMENTO NOMINAL-4500MM. DIAMETRO DO FURO DE MONTAGEM- 950MM. FURAÇÃO PARA FIXAÇÃO DE FERRAGENS- 02 VERTICAIS E 04 HORIZONTAIS, DIÂMETRO- 25,0MM. PONTOS DE ATERRAMENTO- 03.APLICAÇÃO: LINHA DE TRANSMISSÃO CLASSE 69KV. | DIS-ETE-094 |  |  | Concreto | BARBOSA BARBOSA E CIA. LTDA | 13.282.470/0002-18 | 2024-06-26 | 2028-09-06 | HI_2023_06_30 | Ambos |  |  | AIF
|  | 0 | 3311033 | 64030048 | CRUZETA CONC CTH 6700MM J338MM 1500DAN | CRUZETA. TIPO: CTH. MATERIAL: CONCRETO ARMADO. COMPRIMENTO: 6700 MM. SECAO: 110X140 MM. DIAMETRO DA JANELA: 338 MM. RESISTENCIA NOMINAL: 1500 DAN. CARGA DE RUPTURA: 3000 DAN. NORMA: DIS-ETE-094. | DIS-ETE-094 |  |  | Concreto | BARBOSA BARBOSA E CIA. LTDA | 13.282.470/0002-18 | 2024-06-26 | 2028-09-06 | HI_2023_06_30 | Ambos |  |  | AIF
|  | 0 | 3300153 | 21055023 | POSTE CONCRETO DT 12/400 44F | POSTE DUPLO T. MATERIAL: CONCRETO ARMADO. DIMENSOES DA BASE: 350X476MM. DIMENSOES DO TOPO: 110X140MM. FURACAO DA FACE A: A 150MM DO TOPO (44X100MM).FURACAO DA FACE B: A 100 MM (44X100MM) .COMPRIMENTO TOTAL: 12000 MM. CARGA NOMINAL: 400 DAN. CARGA DE RUPTU | DIS-ETE-011 |  |  | Concreto | BARBOSA BARBOSA E CIA. LTDA | 13.282.470/0002-18 | 2024-06-26 | 2028-09-06 | HI_2023_06_30 | Ambos |  |  | AIF
|  | 0 | 3311025 | 64030033 | CRUZETA CONC 4500MM F 320MM | CRUZETA. MATERIAL-CONCRETO ARMADO. COMPRIMENTO NOMINAL-4500MM. DIAMETRO DO FURO DE MONTAGEM- 320MM. FURAÇÃO PARA FIXAÇÃO DE FERRAGENS- 02 VERTICAIS E 04 HORIZONTAIS, DIÂMETRO- 25,0MM. PONTOS DE ATERRAMENTO- 03. APLICAÇÃO: LINHA DE TRANSMISSÃO. NORMA: DIS- | DIS-ETE-094 |  |  | Concreto | BARBOSA BARBOSA E CIA. LTDA | 13.282.470/0002-18 | 2024-06-26 | 2028-09-06 | HI_2023_06_30 | Ambos |  |  | AIF
|  | 0 | 3320149 | 64095007 | ANEL CONC ACTC JANELA 400MM | ANEL. TIPO: ACTC. MATERIAL: CONCRETO ARMADO. DIAMETRO DA JANELA: 400,0 MM. RESISTENCIA NOMINAL: 1500 DAN. CARGA DE RUPTURA:3000DAN. APLICACAO: INSTALACAO DE CRUZETA DE CONCRETO CTT EM POSTE CIRCULAR. NORMA: DIS-ETE-094. | DIS-ETE-094 |  |  | Concreto | BARBOSA BARBOSA E CIA. LTDA | 13.282.470/0002-18 | 2024-06-26 | 2028-09-06 | HI_2023_06_30 | Ambos |  |  | AIF
|  | 0 | 3320162 | 64095041 | ANEL CONC ACC 345X440MM | ANEL. TIPO: ACC. MATERIAL: CONCRETO ARMADO. DIMENSOES DO FURO: 345X440MM. RESISTENCIA NOMINAL : 1000DAN. CARGA DE RUPTURA: 2000DAN. APLICACAO: CRUZETA DE CONCRETO TIPO COSMOS. NORMA:DIS-ETE-094. | DIS-ETE-094 |  |  | Concreto | BARBOSA BARBOSA E CIA. LTDA | 13.282.470/0002-18 | 2024-06-26 | 2028-09-06 | HI_2023_06_30 | Ambos |  |  | AIF
|  | 0 | 3300016 | 21055016 | POSTE CONCRETO DT 11/600 44F | POSTE DUPLO T. MATERIAL: CONCRETO ARMADO. DIMENSOES DA BASE: 330X448 MM. DIMENSOES DO TOPO: 110X140 MM. FURACAO DA FACE A: A 150MM DO TOPO (44X100MM).FURACAO DA FACE B: A 100MM (44X100MM). COMPRIMENTO TOTAL: 11000 MM. CARGA NOMINAL: 600 DAN. CARGA DE RUPT | DIS-ETE-011 |  |  | Concreto | BARBOSA BARBOSA E CIA. LTDA | 13.282.470/0002-18 | 2024-06-26 | 2028-09-06 | HI_2023_06_30 | Ambos |  |  | AIF
|  | 0 | 3300076 | 21055009 | POSTE CONCRETO DT 9/600 29F | POSTE DUPLO T. MATERIAL: CONCRETO ARMADO. DIMENSOES DA BASE: 290X392 MM. DIMENSOES DO TOPO: 110X140 MM. FURACAO DA FACE A: A 150MM DO TOPO (29F X 100 MM).FURACAO DA FACE B: A 100 MM (29F X100 MM). COMPRIMENTO TOTAL: 9000 MM. CARGA NOMINAL: 600 DAN. CARGA | DIS-ETE-011 |  |  | Concreto | BARBOSA BARBOSA E CIA. LTDA | 13.282.470/0002-18 | 2024-06-26 | 2028-09-06 | HI_2023_06_30 | Ambos |  |  | AIF
|  | 0 | 3300082 | 0 | POSTE CONCRETO DT 12/600 44F | POSTE DUPLO T. MATERIAL: CONCRETO ARMADO. DIMENSOES DA BASE: 350X476 MM. DIMENSOES DO TOPO: 110X140 MM. FURACAO DA FACE A: A 150MM DO TOPO (44X100MM). FURACAO DA FACE B: A 100MM (44X100MM) .COMPRIMENTO TOTAL: 12000 MM. CARGA NOMINAL: 600 DAN. CARGA DE RUP | DIS-ETE-011 |  |  | Concreto | BARBOSA BARBOSA E CIA. LTDA | 13.282.470/0002-18 | 2024-06-26 | 2028-09-06 | HI_2023_06_30 | Ambos |  |  | AIF
|  | 0 | 3311062 | 64030060 | CRUZETA CONC CTH 6700MM J710MM 1500DAN | CRUZETA. TIPO: CTH. MATERIAL: CONCRETO ARMADO. COMPRIMENTO: 6700 MM. SECAO: 110X140 MM. DIAMETRO DA JANELA: 710 MM. RESISTENCIA NOMINAL: 1500 DAN. CARGA DE RUPTURA: 3000 DAN. NORMA: DIS-ETE-094. | DIS-ETE-094 |  |  | Concreto | BARBOSA BARBOSA E CIA. LTDA | 13.282.470/0002-18 | 2024-06-26 | 2028-09-06 | HI_2023_06_30 | Ambos |  |  | AIF
|  | 0 | 3301624 | 21050075 | POSTE CONC DT 20/4000 SUBTR | POSTE DUPLO T. MATERIAL: CONCRETO ARMADO. DIMENSOES DA BASE: 690 X 952 MM. DIMENSOES DO TOPO: 290 X 392 MM. FURACAO FACE "A" E FACE "B" CONFORME NORMAS DAS DISTRIBUIDORAS. COMPRIMENTO TOTAL: 20000 MM. RESISTENCIA NOMINAL: 4000 DAN. CARGA RUPTURA: 8000 DAN | DIS-ETE-013 |  |  | Concreto | BARBOSA BARBOSA E CIA. LTDA | 13.282.470/0002-18 | 2024-06-26 | 2028-09-06 | HI_2023_06_30 | Ambos |  |  | AIF
|  | 0 | 3300012 | 21055021 | POSTE CONCRETO DT 9/400 29F | POSTE DUPLO T. MATERIAL: CONCRETO ARMADO. DIMENSOES DA BASE: 290X392 MM. DIMENSOES DO TOPO: 110X140 MM. FURACAO DA FACE A: A 150 MM DO TOPO (29F X 100 MM).FURACAO DA FACE B:A 100 MM (29F X100 MM). COMPRIMENTO TOTAL: 9000 MM. CARGA NOMINAL: 400 DAN. CARGA | DIS-ETE-011 |  |  | Concreto | BARBOSA BARBOSA E CIA. LTDA | 13.282.470/0002-18 | 2024-06-26 | 2028-09-06 | HI_2023_06_30 | Ambos |  |  | AIF
|  | 0 | 3324155 | 64010010 | TUBO CONCRETO ARMADO 1.50X3.30 M | TUBO DE CONCRETO ARMADO; DIÂMETRO: 1500M COMPRIMENTO 3300MM . NORMA: DIS-ETE-094. | DIS-ETE-094 |  |  | Concreto | BARBOSA BARBOSA E CIA. LTDA | 13.282.470/0002-18 | 2024-06-26 | 2028-09-06 | HI_2023_06_30 | Ambos |  |  | AIF
|  | 0 | 3301627 | 21055029 | POSTE CONC DT 22/2000 SUBTR | POSTE DUPLO T. MATERIAL: CONCRETO ARMADO. DIMENSOES DA BASE: 670 X 924 MM. DIMENSOES DO TOPO: 230 X 308 MM. FURACAO FACE "A" E FACE "B" CONFORME NORMAS DAS DISTRIBUIDORAS. COMPRIMENTO TOTAL: 22000 MM. RESISTENCIA NOMINAL: 2000 DAN. CARGA RUPTURA: 4000 DAN | DIS-ETE-013 |  |  | Concreto | BARBOSA BARBOSA E CIA. LTDA | 13.282.470/0002-18 | 2024-06-26 | 2028-09-06 | HI_2023_06_30 | Ambos |  |  | AIF
|  | 0 | 3324135 | 64010008 | TUBO CONCRETO ARMADO 1.50X2.70 M | TUBO, CONCRETO ARMADO; DIMENSOES: DIÂMETRO 1500M, COMPRI MENTO 2700MM. NORMA: DIS-ETE-094. | DIS-ETE-094 |  |  | Concreto | BARBOSA BARBOSA E CIA. LTDA | 13.282.470/0002-18 | 2024-06-26 | 2028-09-06 | HI_2023_06_30 | Ambos |  |  | AIF
|  | 0 | 3311073 | 64030020 | CRUZETA CONC CTH 10500MM J710MM 1500DA | CRUZETA. TIPO: CTH. MATERIAL : CONCRETO ARMADO. COMPRIMENTO: 10500MM. SECAO: 150X200MM. DIAMETRO DA JANELA: 710MM. RESITENCIA NOMINAL: 1500DAN. CARGA DE RUPTURA: 3000DAN. NORMA: DIS-ETE-094. | DIS-ETE-094 |  |  | Concreto | BARBOSA BARBOSA E CIA. LTDA | 13.282.470/0002-18 | 2024-06-26 | 2028-09-06 | HI_2023_06_30 | Ambos |  |  | AIF
|  | 0 | 3311076 | 64030006 | CRUZETA CONC CTT 5400MM JANELA 500MM | CRUZETA. TIPO: CTT. MATERIAL : CONCRETO ARMADO. COMPRIMENTO: 5400MM. SECAO: 170X250MM. DIAMETRO DA JANELA: 500MM. RESITENCIA NOMINAL:1500DAN. CARGA DE RUPTURA:3000DAN. APLICACAO: ESTRUTURA DE LINHA DE TRANSMISSAO. NORMA: DIS-ETE-094. | DIS-ETE-094 |  |  | Concreto | BARBOSA BARBOSA E CIA. LTDA | 13.282.470/0002-18 | 2024-06-26 | 2028-09-06 | HI_2023_06_30 | Ambos |  |  | AIF
|  | 0 | 3300109 | 0 | POSTE CONCRETO DT 14/600 44F | POSTE DUPLO T. MATERIAL: CONCRETO ARMADO. DIMENSOES DA BASE: 390X532MM. DIMENSOES DO TOPO: 110X140MM. FURACAO DA FACE A: A 150MM DO TOPO (44X100MM).FURACAO DA FACE B: A 100MM (44X100MM). COMPRIMENTO TOTAL: 14000MM. CARGA NOMINAL: 600DAN. CARGA DE RUPTURA: | DIS-ETE-011 |  |  | Concreto | BARBOSA BARBOSA E CIA. LTDA | 13.282.470/0002-18 | 2024-06-26 | 2028-09-06 | HI_2023_06_30 | Ambos |  |  | AIF
|  | 0 | 3301617 | 21055025 | POSTE CONC DT 18/2000 SUBTR | POSTE DUPLO T. MATERIAL: CONCRETO ARMADO. DIMENSOES DA BASE: 590 X 812 MM. DIMENSOES DO TOPO: 230 X 308 MM. FURACAO FACE "A" E FACE "B" CONFORME NORMAS DAS DISTRIBUIDORAS. COMPRIMENTO TOTAL: 18000 MM. RESISTENCIA NOMINAL: 2000 DAN. CARGA RUPTURA: 4000 DAN | DIS-ETE-013 |  |  | Concreto | BARBOSA BARBOSA E CIA. LTDA | 13.282.470/0002-18 | 2024-06-26 | 2028-09-06 | HI_2023_06_30 | Ambos |  |  | AIF
|  | 0 | 3311074 | 64030021 | CRUZETA CONC CTH 10500MM J740MM 1500DAN | CRUZETA. TIPO: CTH. MATERIAL : CONCRETO ARMADO. COMPRIMENTO: 10500MM. SECAO: 150X200MM. DIAMETRO DA JANELA: 740MM. RESITENCIA NOMINAL: 1500DAN. CARGA DE RUPTURA: 3000DAN. NORMA: DIS-ETE-094. | DIS-ETE-094 |  |  | Concreto | BARBOSA BARBOSA E CIA. LTDA | 13.282.470/0002-18 | 2024-06-26 | 2028-09-06 | HI_2023_06_30 | Ambos |  |  | AIF
|  | 0 | 3311075 | 64030005 | CRUZETA CONC CTT 5400MM JANELA 450MM | CRUZETA. TIPO: CTT. MATERIAL : CONCRETO ARMADO. COMPRIMENTO: 5400MM. SECAO: 170X250MM. DIAMETRO DA JANELA: 450MM. RESITENCIA NOMINAL:1500DAN. CARGA DE RUPTURA:3000DAN. APLICACAO: ESTRUTURA DE LINHA DE TRANSMISSAO. NORMA: DIS-ETE-094. | DIS-ETE-094 |  |  | Concreto | BARBOSA BARBOSA E CIA. LTDA | 13.282.470/0002-18 | 2024-06-26 | 2028-09-06 | HI_2023_06_30 | Ambos |  |  | AIF
|  | 0 | 3303340 | 21050058 | POSTE CONC CIRC 28/2000 SUBTR | POSTE CIRCULAR. MATERIAL: CONCRETO ARMADO. DIAMETRO DA BASE: 745 MM. DIAMETRO DO TOPO: 325 MM. COMPRIMENTO TOTAL: 28000 MM. RESISTENCIA NOMINAL: 2000 DAN. CARGA DE RUPTURA: 4000 DAN. CARACTERISTICAS ADICIONAIS: TRACOS DE REFERENCIA E ENGASTAMENTO EM BAIXO | DIS-ETE-013 |  |  | Concreto | BARBOSA BARBOSA E CIA. LTDA | 13.282.470/0002-18 | 2024-06-26 | 2028-09-06 | HI_2023_06_30 | Ambos |  |  | AIF
|  | 0 | 3300152 | 21055022 | POSTE CONCRETO DT 11/400 44F | POSTE DUPLO T. MATERIAL: CONCRETO ARMADO. DIMENSOES DA BASE: 330X448MM. DIMENSOES DO TOPO: 110X140MM. FURACAO DA FACE A: A 150MM DO TOPO (44X100MM).FURACAO DA FACE B: A 100MM (44X100MM). COMPRIMENTO TOTAL: 11000MM. CARGA NOMINAL: 400DAN. CARGA DE RUPTURA: | DIS-ETE-011 |  |  | Concreto | BARBOSA BARBOSA E CIA. LTDA | 13.282.470/0002-18 | 2024-06-26 | 2028-09-06 | HI_2023_06_30 | Ambos |  |  | AIF
|  | 0 | 3301621 | 21055027 | POSTE CONC DT 20/2000 SUBTR | POSTE DUPLO T. MATERIAL: CONCRETO ARMADO. DIMENSOES DA BASE: 630 X 868 MM. DIMENSOES DO TOPO: 230 X 308 MM. FURACAO FACE "A" E FACE "B" CONFORME NORMAS DAS DISTRIBUIDORAS. COMPRIMENTO TOTAL: 20000 MM. RESISTENCIA NOMINAL: 2000 DAN. CARGA RUPTURA: 4000 DAN | DIS-ETE-013 |  |  | Concreto | BARBOSA BARBOSA E CIA. LTDA | 13.282.470/0002-18 | 2024-06-26 | 2028-09-06 | HI_2023_06_30 | Ambos |  |  | AIF
|  | 0 | 3301620 | 21050072 | POSTE CONC DT 20/1500 SUBTR | POSTE DUPLO T. MATERIAL: CONCRETO ARMADO. DIMENSOES DA BASE: 570 X 784 MM. DIMENSOES DO TOPO: 170 X 224 MM. FURACAO FACE "A" E FACE "B" CONFORME NORMAS DAS DISTRIBUIDORAS. COMPRIMENTO TOTAL: 20000 MM. RESISTENCIA NOMINAL: 1500 DAN. CARGA RUPTURA: 3000 DAN | DIS-ETE-013 |  |  | Concreto | BARBOSA BARBOSA E CIA. LTDA | 13.282.470/0002-18 | 2024-06-26 | 2028-09-06 | HI_2023_06_30 | Ambos |  |  | AIF
|  | 0 | 3301619 | 21055026 | POSTE CONC DT 20/1000 SUBTR | POSTE DUPLO T. MATERIAL: CONCRETO ARMADO. DIMENSOES DA BASE: 570 X 784 MM. DIMENSOES DO TOPO: 170 X 224 MM.FURACAO FACE "A" E FACE "B" CONFORME NORMAS DAS DISTRIBUIDORAS. COMPRIMENTO TOTAL: 20000 MM. RESISTENCIA NOMINAL: 1000 DAN. CARGA RUPTURA: 2000 DAN. | DIS-ETE-013 |  |  | Concreto | BARBOSA BARBOSA E CIA. LTDA | 13.282.470/0002-18 | 2024-06-26 | 2028-09-06 | HI_2023_06_30 | Ambos |  |  | AIF
|  | 0 | 3301618 | 21050071 | POSTE CONC DT 18/3000 SUBTR | POSTE DUPLO T. MATERIAL: CONCRETO ARMADO. DIMENSOES DA BASE: 590 X 812 MM. DIMENSOES DO TOPO: 230 X 308 MM. FURACAO FACE "A" E FACE "B" CONFORME NORMAS DAS DISTRIBUIDORAS. COMPRIMENTO TOTAL: 18000 MM. RESISTENCIA NOMINAL: 3000 DAN. CARGA RUPTURA: 6000 DAN | DIS-ETE-013 |  |  | Concreto | BARBOSA BARBOSA E CIA. LTDA | 13.282.470/0002-18 | 2024-06-26 | 2028-09-06 | HI_2023_06_30 | Ambos |  |  | AIF
|  | 0 | 3301609 | 21050067 | POSTE CONC DT 12/2000 SUBTR | POSTE DUPLO T. MATERIAL: CONCRETO ARMADO. DIMENSOES DA BASE: 470 X 644 MM. DIMENSOES DO TOPO: 308 X 230 MM. FURACAO FACE "A" E FACE "B" CONFORME NORMAS DAS DISTRIBUIDORAS. COMPRIMENTO TOTAL: 12000 MM. RESISTENCIA NOMINAL: 2000 DAN. CARGA RUPTURA: 4000 DAN | DIS-ETE-013 |  |  | Concreto | BARBOSA BARBOSA E CIA. LTDA | 13.282.470/0002-18 | 2024-06-26 | 2028-09-06 | HI_2023_06_30 | Ambos |  |  | AIF
|  | 0 | 3301611 | 21050068 | POSTE CONC DT 14/2000 SUBTR | POSTE DUPLO T. MATERIAL: CONCRETO ARMADO. DIMENSOES DA BASE: 510 X 700 MM. DIMENSOES DO TOPO: 230 X 308 MM. FURACAO FACE "A" E FACE "B" CONFORME NORMAS DAS DISTRIBUIDORAS. COMPRIMENTO COMPRIMENTO TOTAL: 14000 MM. RESISTENCIA NOMINAL: 2000 DAN. CARGA RUPTU | DIS-ETE-013 |  | DIS-ETE-013 | Concreto | BARBOSA BARBOSA E CIA. LTDA | 13.282.470/0003-07 | 2024-06-26 | 2028-08-23 | HI_2023_06_30 | Ambos |  |  | AIF
|  | 0 | 3301619 | 21055026 | POSTE CONC DT 20/1000 SUBTR | POSTE DUPLO T. MATERIAL: CONCRETO ARMADO. DIMENSOES DA BASE: 570 X 784 MM. DIMENSOES DO TOPO: 170 X 224 MM.FURACAO FACE "A" E FACE "B" CONFORME NORMAS DAS DISTRIBUIDORAS. COMPRIMENTO TOTAL: 20000 MM. RESISTENCIA NOMINAL: 1000 DAN. CARGA RUPTURA: 2000 DAN. | DIS-ETE-013 |  | DIS-ETE-013 | Concreto | BARBOSA BARBOSA E CIA. LTDA | 13.282.470/0003-07 | 2024-06-26 | 2028-08-23 | HI_2023_06_30 | Ambos |  |  | AIF
|  | 0 | 3320181 | 64095011 | ANEL CONC ACTC JANELA 600MM | ANEL. TIPO: ACTC. MATERIAL: CONCRETO ARMADO. DIAMETRO DA JANELA: 600,0MM. RESISTENCIA NOMINAL: 1500 DAN. CARGA DE RUPTURA: 3000DAN. APLICACAO: INSTALACAO DE CRUZETA DE CONCRETO CTT EM POSTE CIRCULAR. NORMA: DIS-ETE-094. | DIS-ETE-094 |  | DIS-ETE-094 | Concreto | BARBOSA BARBOSA E CIA. LTDA | 13.282.470/0003-07 | 2024-06-26 | 2028-08-23 | HI_2023_06_30 | Ambos |  |  | AIF
|  | 0 | 3301617 | 21055025 | POSTE CONC DT 18/2000 SUBTR | POSTE DUPLO T. MATERIAL: CONCRETO ARMADO. DIMENSOES DA BASE: 590 X 812 MM. DIMENSOES DO TOPO: 230 X 308 MM. FURACAO FACE "A" E FACE "B" CONFORME NORMAS DAS DISTRIBUIDORAS. COMPRIMENTO TOTAL: 18000 MM. RESISTENCIA NOMINAL: 2000 DAN. CARGA RUPTURA: 4000 DAN | DIS-ETE-013 |  | DIS-ETE-013 | Concreto | BARBOSA BARBOSA E CIA. LTDA | 13.282.470/0003-07 | 2024-06-26 | 2028-08-23 | HI_2023_06_30 | Ambos |  |  | AIF
|  | 0 | 3320180 | 64095013 | ANEL CONC ACTC JANELA 650MM | ANEL. TIPO: ACTC. MATERIAL: CONCRETO ARMADO. DIAMETRO DA JANELA: 650,0MM. RESISTENCIA NOMINAL: 1500DAN. CARGA DE RUPTURA: 3000 DAN. APLICACAO: INSTALACAO DE CRUZETA DE CONCRETO CTT EM POSTE CIRCULAR. NORMA: DIS-ETE-094. | DIS-ETE-094 |  | DIS-ETE-094 | Concreto | BARBOSA BARBOSA E CIA. LTDA | 13.282.470/0003-07 | 2024-06-26 | 2028-08-23 | HI_2023_06_30 | Ambos |  |  | AIF
|  | 0 | 3320190 | 64095037 | ANEL CONC ACH 510X650MM | ANEL. TIPO: ACH. MATERIAL: CONCRETO ARMADO. DIMENSOES DO FURO: 510X650MM. RESISTENCIA NOMINAL : 600DAN. CARGA DE RUPTURA: 1200DAN. APLICACAO : CRUZETA DE CONCRETO CTH . NORMA: DIS-ETE-094. | DIS-ETE-094 |  | DIS-ETE-094 | Concreto | BARBOSA BARBOSA E CIA. LTDA | 13.282.470/0003-07 | 2024-06-26 | 2028-08-23 | HI_2023_06_30 | Ambos |  |  | AIF
|  | 0 | 3320222 | 64095026 | ANEL CONC ACT 570X750MM | ANEL. TIPO: ACT. MATERIAL: CONCRETO ARMADO. DIMENSOES DO FURO: 570X750MM. RESISTENCIA NOMINAL: 1500DAN. CARGA DE RUPTURA: 3000 DAN. APLICACAO: CRUZETA DE CONCRETO CT. NORMA: DIS-ETE-094. | DIS-ETE-094 |  | DIS-ETE-094 | Concreto | BARBOSA BARBOSA E CIA. LTDA | 13.282.470/0003-07 | 2024-06-26 | 2028-08-23 | HI_2023_06_30 | Ambos |  |  | AIF
|  | 0 | 3301620 | 21050072 | POSTE CONC DT 20/1500 SUBTR | POSTE DUPLO T. MATERIAL: CONCRETO ARMADO. DIMENSOES DA BASE: 570 X 784 MM. DIMENSOES DO TOPO: 170 X 224 MM. FURACAO FACE "A" E FACE "B" CONFORME NORMAS DAS DISTRIBUIDORAS. COMPRIMENTO TOTAL: 20000 MM. RESISTENCIA NOMINAL: 1500 DAN. CARGA RUPTURA: 3000 DAN | DIS-ETE-013 |  | DIS-ETE-013 | Concreto | BARBOSA BARBOSA E CIA. LTDA | 13.282.470/0003-07 | 2024-06-26 | 2028-08-23 | HI_2023_06_30 | Ambos |  |  | AIF
|  | 0 | 3320105 | 64095027 | ANEL CONC ACH 210X270MM | ANEL. TIPO: ACH. MATERIAL: CONCRETO ARMADO. DIMENSOES DO FURO: 210X270MM. RESISTENCIA NOMINAL : 600DAN. CARGA DE RUPTURA: 1200DAN. APLICACAO: CRUZETA DE CONCRETO CTH. NORMA: DIS-ETE-094. | DIS-ETE-094 |  | DIS-ETE-094 | Concreto | BARBOSA BARBOSA E CIA. LTDA | 13.282.470/0003-07 | 2024-06-26 | 2028-08-23 | HI_2023_06_30 | Ambos |  |  | AIF
|  | 0 | 3301615 | 21055024 | POSTE CONC DT 18/1000 SUBTR | POSTE DUPLO T. MATERIAL: CONCRETO ARMADO. DIMENSOES DA BASE: 530 X 728 MM. DIMENSOES DO TOPO: 170 X 224 MM. FURACAO FACE "A" E FACE "B" CONFORME NORMAS DAS DISTRIBUIDORAS. COMPRIMENTO TOTAL: 18000 MM. RESISTENCIA NOMINAL: 1000 DAN. CARGA RUPTURA: RESISTEN | DIS-ETE-013 |  | DIS-ETE-013 | Concreto | BARBOSA BARBOSA E CIA. LTDA | 13.282.470/0003-07 | 2024-06-26 | 2028-08-23 | HI_2023_06_30 | Ambos |  |  | AIF
|  | 0 | 3301621 | 21055027 | POSTE CONC DT 20/2000 SUBTR | POSTE DUPLO T. MATERIAL: CONCRETO ARMADO. DIMENSOES DA BASE: 630 X 868 MM. DIMENSOES DO TOPO: 230 X 308 MM. FURACAO FACE "A" E FACE "B" CONFORME NORMAS DAS DISTRIBUIDORAS. COMPRIMENTO TOTAL: 20000 MM. RESISTENCIA NOMINAL: 2000 DAN. CARGA RUPTURA: 4000 DAN | DIS-ETE-013 |  | DIS-ETE-013 | Concreto | BARBOSA BARBOSA E CIA. LTDA | 13.282.470/0003-07 | 2024-06-26 | 2028-08-23 | HI_2023_06_30 | Ambos |  |  | AIF
|  | 0 | 3301622 | 21050073 | POSTE CONC DT 20/2500 SUBTR | POSTE DUPLO T. MATERIAL: CONCRETO ARMADO. DIMENSOES DA BASE: 630 X 868 MM. DIMENSOES DO TOPO: 230 X 308 MM. FURACAO FACE "A" E FACE "B" CONFORME NORMAS DAS DISTRIBUIDORAS. COMPRIMENTO TOTAL: 20000 MM. RESISTENCIA NOMINAL: 2500 DAN. CARGA RUPTURA: 5000 DAN | DIS-ETE-013 |  | DIS-ETE-013 | Concreto | BARBOSA BARBOSA E CIA. LTDA | 13.282.470/0003-07 | 2024-06-26 | 2028-08-23 | HI_2023_06_30 | Ambos |  |  | AIF
|  | 0 | 3301624 | 21050075 | POSTE CONC DT 20/4000 SUBTR | POSTE DUPLO T. MATERIAL: CONCRETO ARMADO. DIMENSOES DA BASE: 690 X 952 MM. DIMENSOES DO TOPO: 290 X 392 MM. FURACAO FACE "A" E FACE "B" CONFORME NORMAS DAS DISTRIBUIDORAS. COMPRIMENTO TOTAL: 20000 MM. RESISTENCIA NOMINAL: 4000 DAN. CARGA RUPTURA: 8000 DAN | DIS-ETE-013 |  | DIS-ETE-013 | Concreto | BARBOSA BARBOSA E CIA. LTDA | 13.282.470/0003-07 | 2024-06-26 | 2028-08-23 | HI_2023_06_30 | Ambos |  |  | AIF
|  | 0 | 3301638 | 21050084 | POSTE CONC DT 26/1500 SUBTR | POSTE DUPLO T. MATERIAL: CONCRETO ARMADO. DIMENSOES DA BASE: 690 X 952 MM. DIMENSOES DO TOPO: 170 X 224 MM. FURACAO FACE "A" E FACE "B" CONFORME NORMAS DAS DISTRIBUIDORAS. COMPRIMENTO TOTAL: 26000 MM. RESISTENCIA NOMINAL: 1500 DAN. CARGA RUPTURA: 3000 DAN | DIS-ETE-013 |  | DIS-ETE-013 | Concreto | BARBOSA BARBOSA E CIA. LTDA | 13.282.470/0003-07 | 2024-06-26 | 2028-08-23 | HI_2023_06_30 | Ambos |  |  | AIF
|  | 0 | 3301636 | 21050083 | POSTE CONC DT 24/4000 SUBTR | POSTE DUPLO T. MATERIAL: CONCRETO ARMADO. DIMENSOES DA BASE: 770 X 1064 MM. DIMENSOES DO TOPO: 290 X 392MM. FURACAO FACE "A" E FACE "B" CONFORME NORMAS DAS DISTRIBUIDORAS. COMPRIMENTO TOTAL: 24000 MM. RESISTENCIA NOMINAL: 4000 DAN. CARGA RUPTURA: 8000 DAN | DIS-ETE-013 |  | DIS-ETE-013 | Concreto | BARBOSA BARBOSA E CIA. LTDA | 13.282.470/0003-07 | 2024-06-26 | 2028-08-23 | HI_2023_06_30 | Ambos |  |  | AIF
|  | 0 | 3301631 | 21055030 | POSTE CONC DT 24/1000 SUBTR | POSTE DUPLO T. MATERIAL: CONCRETO ARMADO. DIMENSOES DA BASE: 650 X 896 MM.DIMENSOES DO TOPO: 170 X 224 MM. FURACAO FACE "A" E FACE "B" CONFORME NORMAS DAS DISTRIBUIDORAS. COMPRIMENTO TOTAL: 24000 MM. RESISTENCIA NOMINAL: 1000 DAN. CARGA RUPTURA: 2000 DAN. | DIS-ETE-013 |  | DIS-ETE-013 | Concreto | BARBOSA BARBOSA E CIA. LTDA | 13.282.470/0003-07 | 2024-06-26 | 2028-08-23 | HI_2023_06_30 | Ambos |  |  | AIF
|  | 0 | 3301647 | 21055033 | POSTE CONC DT 30/2000 SUBTR | POSTE DUPLO T. MATERIAL: CONCRETO ARMADO. DIMENSOES DA BASE: 830 X 1148 MM. DIMENSOES DO TOPO: 230 x 308 MM. FURACAO FACE "A" E FACE "B" CONFORME NORMAS DAS DISTRIBUIDORAS. COMPRIMENTO, TOTAL: 30000 MM. RESISTENCIA NOMINAL: 2000 DAN. CARGA RUPTURA: 4000 D | DIS-ETE-013 |  | DIS-ETE-013 | Concreto | BARBOSA BARBOSA E CIA. LTDA | 13.282.470/0003-07 | 2024-06-26 | 2028-08-23 | HI_2023_06_30 | Ambos |  |  | AIF
|  | 0 | 3301633 | 21055031 | POSTE CONC DT 24/2000 SUBTR | POSTE DUPLO T. MATERIAL: CONCRETO ARMADO. DIMENSOES DA BASE: 710 X 980 MM. DIMENSOES DO TOPO: 230 X 308 MM.FURACAO FACE "A" E FACE "B" CONFORME NORMAS DAS DISTRIBUIDORAS. COMPRIMENTO TOTAL: 24000 MM. RESISTENCIA NOMINAL: 2000 DAN. CARGA RUPTURA: 4000 DAN. | DIS-ETE-013 |  | DIS-ETE-013 | Concreto | BARBOSA BARBOSA E CIA. LTDA | 13.282.470/0003-07 | 2024-06-26 | 2028-08-23 | HI_2023_06_30 | Ambos |  |  | AIF
|  | 0 | 3301632 | 21050080 | POSTE CONC DT 24/1500 SUBTR | POSTE DUPLO T. MATERIAL: CONCRETO ARMADO. DIMENSOES DA BASE: 650 X 896 MM. DIMENSOES DO TOPO: 170 X 224 MM. FURACAO FACE "A" E FACE "B" CONFORME NORMAS DAS DISTRIBUIDORAS. COMPRIMENTO TOTAL: 24000 MM. RESISTENCIA NOMINAL: 1500 DAN. CARGA RUPTURA: 3000 DAN | DIS-ETE-013 |  | DIS-ETE-013 | Concreto | BARBOSA BARBOSA E CIA. LTDA | 13.282.470/0003-07 | 2024-06-26 | 2028-08-23 | HI_2023_06_30 | Ambos |  |  | AIF
|  | 0 | 3301649 | 21050091 | POSTE CONC DT 30/3000 SUBTR | POSTE DUPLO T. MATERIAL: CONCRETO ARMADO. DIMENSOES DA BASE: 830 X 1148 MM. DIMENSOES DO TOPO: 230 X 308 MM.FURACAO FACE "A" E FACE "B" CONFORME NORMAS DAS DISTRIBUIDORAS. COMPRIMENTO TOTAL: 30000 MM. RESISTENCIA NOMINAL: 3000 DAN. CARGA RUPTURA: 6000 DAN | DIS-ETE-013 |  | DIS-ETE-013 | Concreto | BARBOSA BARBOSA E CIA. LTDA | 13.282.470/0003-07 | 2024-06-26 | 2028-08-23 | HI_2023_06_30 | Ambos |  |  | AIF
|  | 0 | 3301635 | 21050082 | POSTE CONC DT 24/3000 SUBTR | POSTE DUPLO T. MATERIAL: CONCRETO ARMADO. DIMENSOES DA BASE: 710 X 980 MM. DIMENSOES DO TOPO: 230 X 308 MM.FURACAO FACE "A" E FACE "B" CONFORME NORMAS DAS DISTRIBUIDORAS. COMPRIMENTO TOTAL: 24000 MM. RESISTENCIA NOMINAL: 3000 DAN. CARGA RUPTURA: 6000 DAN. | DIS-ETE-013 |  | DIS-ETE-013 | Concreto | BARBOSA BARBOSA E CIA. LTDA | 13.282.470/0003-07 | 2024-06-26 | 2028-08-23 | HI_2023_06_30 | Ambos |  |  | AIF
|  | 0 | 3301634 | 21050081 | POSTE CONC DT 24/2500 SUBTR | POSTE DUPLO T. MATERIAL: CONCRETO ARMADO. DIMENSOES DA BASE: 710 X 980 MM. DIMENSOES DO TOPO: 230 X 308 MM. FURACAO FACE "A" E FACE "B" CONFORME NORMAS DAS DISTRIBUIDORAS. COMPRIMENTO TOTAL: 24000 MM. RESISTENCIA NOMINAL: 2500 DAN. CARGA RUPTURA: 5000 DAN | DIS-ETE-013 |  | DIS-ETE-013 | Concreto | BARBOSA BARBOSA E CIA. LTDA | 13.282.470/0003-07 | 2024-06-26 | 2028-08-23 | HI_2023_06_30 | Ambos |  |  | AIF
|  | 0 | 3310028 | 0 | CRUZETA CONC RET 2100MM 400DAN | CRUZETA CONCRETO. TIPO: DISTRIBUICAO. FORMATO: RETANGULAR. DIMENSOES DA SECAO TRANSVERSAL: 90X114 MM. COMPRIMENTO NOMINAL: 2100 MM. RESISTENCIA NOMINAL: 400 DAN. FURACAO: CONFORME FIG. C.7 DA NBR 8453-2. NORMAS: NBR 8453-1, NBR 8453-2 E NBR 8453-3. | FIG. C.7 DA NBR 8453-2. NORMAS: NBR 8453-1, NBR 8453-2 E NBR 8453-3. |  | DESENHO DTN 121 | Concreto | BARBOSA BARBOSA E CIA. LTDA | 13.282.470/0003-07 | 2024-06-26 | 2028-08-23 | HI_2023_06_30 | Ambos |  |  | AIF
|  | 0 | 3303339 | 21050057 | POSTE CONC CIRC 26/4000 SUBTR | POSTE CIRCULAR. MATERIAL: CONCRETO ARMADO. DIAMETRO DA BASE: 865 MM. DIAMETRO DO TOPO: 475 MM. COMPRIMENTO TOTAL: 26000 MM. RESISTENCIA NOMINAL: 4000 DAN. CARGA DE RUPTURA: 8000 DAN. CARACTERISTICAS ADICIONAIS: TRACOS DE REFERENCIA E ENGASTAMENTO EM BAIXO | DIS-ETE-013 |  | DIS-ETE-013 | Concreto | BARBOSA BARBOSA E CIA. LTDA | 13.282.470/0003-07 | 2024-06-26 | 2028-08-23 | HI_2023_06_30 | Ambos |  |  | AIF
|  | 0 | 3303332 | 21050053 | POSTE CONC CIRC 24/3000 SUBTR | POSTE CIRCULAR. MATERIAL: CONCRETO ARMADO. DIAMETRO DA BASE: 760 MM. DIAMETRO DO TOPO: 400 MM. COMPRIMENTO TOTAL: 24000 MM. RESISTENCIA NOMINAL: 3000 DAN. CARGA DE RUPTURA: 6000 DAN. CARACTERISTICAS ADICIONAIS: TRACOS DE REFERENCIA E ENGASTAMENTO EM BAIXO | DIS-ETE-013 |  | DIS-ETE-013 | Concreto | BARBOSA BARBOSA E CIA. LTDA | 13.282.470/0003-07 | 2024-06-26 | 2028-08-23 | HI_2023_06_30 | Ambos |  |  | AIF
|  | 0 | 3310021 | 0 | CRUZETA CONC T 1900 MM 350DAN | CRUZETA CONCRETO. TIPO: DISTRIBUICAO. FORMATO: T. DIMENSOES DA SECAO TRANSVERSAL: 90X90 MM. COMPRIMENTO NOMINAL: 1900 MM. RESISTENCIA NOMINAL: 350 DAN. NORMAS: NBR 8453-1,NBR 8453-2 (FIGURA C.2), NBR 8453- 3. | NBR 8453-2 |  | Figura C.2 | Concreto | BARBOSA BARBOSA E CIA. LTDA | 13.282.470/0003-07 | 2024-06-26 | 2028-08-23 | HI_2023_06_30 | Ambos |  |  | AIF
|  | 0 | 3310029 | 0 | CRUZETA CONC RET 2400MM 400DAN | CRUZETA CONCRETO. TIPO: DISTRIBUICAO. FORMATO: RETANGULAR. DIMENSOES DA SECAO TRANSVERSAL: 90X114 MM. COMPRIMENTO NOMINAL: 2400 MM. RESISTENCIA NOMINAL: 400 DAN. FURACAO: CONFORME DTN 122. NORMAS: NBR 8453-1, NBR 8453-2 E NBR 8453-3. | DESENHO DTN 122 |  | DESENHO DTN 122 | Concreto | BARBOSA BARBOSA E CIA. LTDA | 13.282.470/0003-07 | 2024-06-26 | 2028-08-23 | HI_2023_06_30 | Ambos |  |  | AIF
|  | 0 | 3303319 | 21050042 | POSTE CONC CIRC 20/2500 SUBTR | POSTE CIRCULAR . MATERIAL: CONCRETO ARMADO. DIAMETRO DA BASE: 670 MM. DIAMETRO DO TOPO: 370 MM. COMPRIMENTO TOTAL: 20000 MM. RESISTENCIA NOMINAL : 2500 DAN. CARGA DE RUPTURA : 5000 DAN. CARACTERISTICAS ADICIONAIS: TRACOS DE REFERENCIA E ENGASTAMENTO EM BA | DIS-ETE-013 |  | DIS-ETE-013 | Concreto | BARBOSA BARBOSA E CIA. LTDA | 13.282.470/0003-07 | 2024-06-26 | 2028-08-23 | HI_2023_06_30 | Ambos |  |  | AIF
|  | 0 | 3303350 | 21050065 | POSTE CONC CIRC 32/3000 SUBTR | POSTE CIRCULAR. MATERIAL: CONCRETO ARMADO. DIAMETRO DA BASE: 880 MM. DIAMETRO DO TOPO: 400 MM. COMPRIMENTO TOTAL: 32000 MM. RESISTENCIA NOMINAL: 3000 DAN. CARGA DE RUPTURA: 6000 DAN. CARACTERISTICAS ADICIONAIS: TRACOS DE REFERENCIA E ENGASTAMENTO EM BAIXO | DIS-ETE-013 |  | DIS-ETE-013 | Concreto | BARBOSA BARBOSA E CIA. LTDA | 13.282.470/0003-07 | 2024-06-26 | 2028-08-23 | HI_2023_06_30 | Ambos |  |  | AIF
|  | 0 | 3310013 | 0 | CRUZETA CONC L 1700 MM 300DAN | CRUZETA CONCRETO. TIPO L. DIMENSOES DA SECAO TRASNVERSAL: 90X90 MM.COMPRIMENTO NOMINAL: 1700 MM. APLICACAO: REDES E LINHAS AEREAS DE DISTRIBUICAO 15 KV. NORMAS: NBR 8453-1, NBR 8453-2 (FIGURA C.12), NBR 8453-3. | NBR 8453-2 |  | Figura C.12 | Concreto | BARBOSA BARBOSA E CIA. LTDA | 13.282.470/0003-07 | 2024-06-26 | 2028-08-23 | HI_2023_06_30 | Ambos |  |  | AIF
|  | 0 | 3303337 | 21050056 | POSTE CONC CIRC 26/2500 SUBTR | POSTE CIRCULAR . MATERIAL: CONCRETO ARMADO. DIAMETRO DA BASE: 760 MM. DIAMETRO DO TOPO: 370 MM. COMPRIMENTO TOTAL: 26000 MM. RESISTENCIA NOMINAL : 2500 DAN. CARGA DE RUPTURA : 5000 DAN. CARACTERISTICAS ADICIONAIS: TRACOS DE REFERENCIA E ENGASTAMENTO EM BA | DIS-ETE-013 |  | DIS-ETE-013 | Concreto | BARBOSA BARBOSA E CIA. LTDA | 13.282.470/0003-07 | 2024-06-26 | 2028-08-23 | HI_2023_06_30 | Ambos |  |  | AIF
|  | 0 | 3311006 | 64030035 | CRUZETA CONC 4500MM F 390MM | CRUZETA. MATERIAL-CONCRETO ARMADO. COMPRIMENTO NOMINAL-4500MM. DIAMETRO DO FURO DE MONTAGEM- 390MM. FURAÇÃO PARA FIXAÇÃO DE FERRAGENS- 02 VERTICAIS E 04 HORIZONTAIS, DIÂMETRO- 25,0MM. PONTOS DE ATERRAMENTO- 03. APLICAÇÃO: LINHA DE TRANSMISSÃO. NORMA: DIS- | DIS-ETE-094 |  | DIS-ETE-094 | Concreto | BARBOSA BARBOSA E CIA. LTDA | 13.282.470/0003-07 | 2024-06-26 | 2028-08-23 | HI_2023_06_30 | Ambos |  |  | AIF
|  | 0 | 3312262 | 64030028 | VIGA CONC VSH 5630MM J480MM 1200DAN | VIGA. TIPO: VSH. MATERIAL: CONCRETO ARMADO. COMPRIMENTO:5630MM. DIAMETRO DA JANELA: 480MM. RESISTENCIA NOMINAL: 1200DAN. CARGA DE RUPTURA: 2400DAN. APLICACAO: LINHA DE SUBTRANSMISSAO 138KV. NORMA: DIS-ETE-094. | DIS-ETE-094 |  | DIS-ETE-094 | Concreto | BARBOSA BARBOSA E CIA. LTDA | 13.282.470/0003-07 | 2024-06-26 | 2028-08-23 | HI_2023_06_30 | Ambos |  |  | AIF
|  | 0 | 3303340 | 21050058 | POSTE CONC CIRC 28/2000 SUBTR | POSTE CIRCULAR. MATERIAL: CONCRETO ARMADO. DIAMETRO DA BASE: 745 MM. DIAMETRO DO TOPO: 325 MM. COMPRIMENTO TOTAL: 28000 MM. RESISTENCIA NOMINAL: 2000 DAN. CARGA DE RUPTURA: 4000 DAN. CARACTERISTICAS ADICIONAIS: TRACOS DE REFERENCIA E ENGASTAMENTO EM BAIXO | DIS-ETE-013 |  | DIS-ETE-013 | Concreto | BARBOSA BARBOSA E CIA. LTDA | 13.282.470/0003-07 | 2024-06-26 | 2028-08-23 | HI_2023_06_30 | Ambos |  |  | AIF
|  | 0 | 3303348 | 21050064 | POSTE CONC CIRC 32/2000 SUBTR | POSTE CIRCULAR. MATERIAL: CONCRETO ARMADO. DIAMETRO DA BASE: 805 MM. DIAMETRO DO TOPO: 325 MM. COMPRIMENTO TOTAL: 32000 MM. RESISTENCIA NOMINAL: 2000 DAN. CARGA DE RUPTURA: 4000 DAN. CARACTERISTICAS ADICIONAIS: TRACOS DE REFERENCIA E ENGASTAMENTO EM BAIXO | DIS-ETE-013 |  | DIS-ETE-013 | Concreto | BARBOSA BARBOSA E CIA. LTDA | 13.282.470/0003-07 | 2024-06-26 | 2028-08-23 | HI_2023_06_30 | Ambos |  |  | AIF
|  | 0 | 3303347 | 21050063 | POSTE CONC CIRC 30/4000 SUBTR | POSTE CIRCULAR. MATERIAL: CONCRETO ARMADO. DIAMETRO DA BASE: 925 MM. DIAMETRO DO TOPO: 475 MM. COMPRIMENTO TOTAL: 30000 MM. RESISTENCIA NOMINAL: 4000 DAN. CARGA DE RUPTURA: 8000 DAN. CARACTERISTICAS ADICIONAIS: TRACOS DE REFERENCIA E ENGASTAMENTO EM BAIXO | DIS-ETE-013 |  | DIS-ETE-013 | Concreto | BARBOSA BARBOSA E CIA. LTDA | 13.282.470/0003-07 | 2024-06-26 | 2028-08-23 | HI_2023_06_30 | Ambos |  |  | AIF
|  | 0 | 3303346 | 21050062 | POSTE CONC CIRC 30/3000 SUBTR | POSTE CIRCULAR. MATERIAL: CONCRETO ARMADO. DIAMETRO DA BASE: 850 MM. DIAMETRO DO TOPO: 400 MM. COMPRIMENTO TOTAL: 30000 MM. RESISTENCIA NOMINAL: 3000 DAN. CARGA DE RUPTURA: 6000 DAN. CARACTERISTICAS ADICIONAIS: TRACOS DE REFERENCIA E ENGASTAMENTO EM BAIXO | DIS-ETE-013 |  | DIS-ETE-013 | Concreto | BARBOSA BARBOSA E CIA. LTDA | 13.282.470/0003-07 | 2024-06-26 | 2028-08-23 | HI_2023_06_30 | Ambos |  |  | AIF
|  | 0 | 3303344 | 21050061 | POSTE CONC CIRC 30/2000 SUBTR | POSTE CIRCULAR. MATERIAL: CONCRETO ARMADO. DIAMETRO DA BASE: 775 MM. DIAMETRO DO TOPO: 325 MM. COMPRIMENTO TOTAL: 30000 MM. RESISTENCIA NOMINAL: 2000 DAN. CARGA DE RUPTURA: 4000 DAN. CARACTERISTICAS ADICIONAIS: TRACOS DE REFERENCIA E ENGASTAMENTO EM BAIXO | DIS-ETE-013 |  | DIS-ETE-013 | Concreto | BARBOSA BARBOSA E CIA. LTDA | 13.282.470/0003-07 | 2024-06-26 | 2028-08-23 | HI_2023_06_30 | Ambos |  |  | AIF
|  | 0 | 3303343 | 21050060 | POSTE CONC CIRC 28/4000 SUBTR | POSTE CIRCULAR. MATERIAL: CONCRETO ARMADO. DIAMETRO DA BASE: 895 MM. DIAMETRO DO TOPO: 475 MM. COMPRIMENTO TOTAL: 28000MM. RESISTENCIA NOMINAL: 4000 DAN. CARGA DE RUPTURA: 8000 DAN. CARACTERISTICAS ADICIONAIS:TRACOS DE REFERENCIA E ENGASTAMENTO EM BAIXO R | DIS-ETE-013 |  | DIS-ETE-013 | Concreto | BARBOSA BARBOSA E CIA. LTDA | 13.282.470/0003-07 | 2024-06-26 | 2028-08-23 | HI_2023_06_30 | Ambos |  |  | AIF
|  | 0 | 3311004 | 64030037 | CRUZETA CONC 4500MM F 440MM | CRUZETA. MATERIAL-CONCRETO ARMADO. COMPRIMENTO NOMINAL-4500MM. DIAMETRO DO FURO DE MONTAGEM- 440MM. FURAÇÃO PARA FIXAÇÃO DE FERRAGENS- 02 VERTICAIS E 04 HORIZONTAIS, DIÂMETRO- 25,0MM. PONTOS DE ATERRAMENTO- 03. APLICAÇÃO: LINHA DE TRANSMISSÃO. NORMA: DIS- | DIS-ETE-094 |  | DIS-ETE-094 | Concreto | BARBOSA BARBOSA E CIA. LTDA | 13.282.470/0003-07 | 2024-06-26 | 2028-08-23 | HI_2023_06_30 | Ambos |  |  | AIF
|  | 0 | 3320164 | 64095016 | ANEL CONC ACT 375X470MM | ANEL. TIPO: ACT. MATERIAL: CONCRETO ARMADO. DIMENSOES DO FURO: 375X470 MM. RESISTENCIA NOMINAL: 1500 DAN. CARGA DE RUPTURA: 3000 DAN. APLICACAO : CRUZETA DE CONCRETO TIPO CTT. NORMA: DIS-ETE-094. | DIS-ETE-094 |  | DIS-ETE-094 | Concreto | BARBOSA BARBOSA E CIA. LTDA | 13.282.470/0003-07 | 2024-06-26 | 2028-08-23 | HI_2023_06_30 | Ambos |  |  | AIF
|  | 0 | 3303315 | 21050039 | POSTE CONC CIRC 18/3000 SUBTR | POSTE CIRCULAR. MATERIAL: CONCRETO ARMADO. DIAMETRO DA BASE: 670 MM. DIAMETRO DO TOPO: 400 MM. COMPRIMENTO TOTAL: 18000 MM. RESISTENCIA NOMINAL: 3000 DAN. CARGA DE RUPTURA: 6000 DAN. CARACTERISTICAS ADICIONAIS: TRACOS DE REFERENCIA E ENGASTAMENTO EM BAIXO | DIS-ETE-013 |  | DIS-ETE-013 | Concreto | BARBOSA BARBOSA E CIA. LTDA | 13.282.470/0003-07 | 2024-06-26 | 2028-08-23 | HI_2023_06_30 | Ambos |  |  | AIF
|  | 0 | 3311073 | 64030020 | CRUZETA CONC CTH 10500MM J710MM 1500DA | CRUZETA. TIPO: CTH. MATERIAL : CONCRETO ARMADO. COMPRIMENTO: 10500MM. SECAO: 150X200MM. DIAMETRO DA JANELA: 710MM. RESITENCIA NOMINAL: 1500DAN. CARGA DE RUPTURA: 3000DAN. NORMA: DIS-ETE-094. | DIS-ETE-094 |  | DIS-ETE-094 | Concreto | BARBOSA BARBOSA E CIA. LTDA | 13.282.470/0003-07 | 2024-06-26 | 2028-08-23 | HI_2023_06_30 | Ambos |  |  | AIF
|  | 0 | 3311063 | 64030058 | CRUZETA CONC CTH 6700MM J665MM 1500DAN | CRUZETA. TIPO: CTH. MATERIAL: CONCRETO ARMADO. COMPRIMENTO: 6700 MM. SECAO: 110X140 MM. DIAMETRO DA JANELA: 665 MM. RESISTENCIA NOMINAL: 1500 DAN. CARGA DE RUPTURA: 3000 DAN. NORMA: DIS-ETE-094. | DIS-ETE-094 |  | DIS-ETE-094 | Concreto | BARBOSA BARBOSA E CIA. LTDA | 13.282.470/0003-07 | 2024-06-26 | 2028-08-23 | HI_2023_06_30 | Ambos |  |  | AIF
|  | 0 | 3310009 | 0 | CRUZETA CONC T 2400MM 400DAN | CRUZETA CONCRETO. TIPO: DISTRIBUICAO. FORMATO: T. DIMENSOES DA SECAO TRANSVERSAL: 90X100 MM. COMPRIMENTO NOMINAL: 2400 MM. RESISTENCIA NOMINAL: 400 DAN. NORMAS: NBR 8453-1, NBR 8453-2 (FIGURA C.3) E NBR 8453-3. | NBR 8453-2 |  | Figura C.3 | Concreto | BARBOSA BARBOSA E CIA. LTDA | 13.282.470/0003-07 | 2024-06-26 | 2028-08-23 | HI_2023_06_30 | Ambos |  |  | AIF
|  | 0 | 3311084 | 64030016 | CRUZETA CONC CTH 10500MM J510MM 1500DAN | CRUZETA. TIPO: CTH. MATERIAL: CONCRETO ARMADO. COMPRIMENTO: 10500MM. SECAO: 150X200MM. DIAMETRO DA JANELA: 510MM. RESITENCIA NOMINAL: 1500DAN. CARGA DE RUPTURA: 3000DAN. NORMA: DIS-ETE-094. | DIS-ETE-094 |  | DIS-ETE-094 | Concreto | BARBOSA BARBOSA E CIA. LTDA | 13.282.470/0003-07 | 2024-06-26 | 2028-08-23 | HI_2023_06_30 | Ambos |  |  | AIF
|  | 0 | 3303323 | 21050045 | POSTE CONC CIRC 22/1500 SUBTR | POSTE CIRCULAR. MATERIAL: CONCRETO ARMADO. DIAMETRO DA BASE: 610 MM. DIAMETRO DO TOPO: 280 MM. COMPRIMENTO TOTAL: 22000 MM. RESISTENCIA NOMINAL: 1500 DAN. CARGA DE RUPTURA: 3000 DAN. CARACTERISTICAS ADICIONAIS: TRACOS DE REFERENCIA E ENGASTAMENTO EM BAIXO | DIS-ETE-013 |  | DIS-ETE-013 | Concreto | BARBOSA BARBOSA E CIA. LTDA | 13.282.470/0003-07 | 2024-06-26 | 2028-08-23 | HI_2023_06_30 | Ambos |  |  | AIF
|  | 0 | 3303324 | 21050046 | POSTE CONC CIRC 22/2000 SUBTR | POSTE CIRCULAR. MATERIAL: CONCRETO ARMADO. DIAMETRO DA BASE: 655 MM. DIAMETRO DO TOPO: 325 MM. COMPRIMENTO TOTAL: 22000 MM. RESISTENCIA NOMINAL: 2000 DAN. CARGA DE RUPTURA: 4000 DAN. CARACTERISTICAS ADICIONAIS: TRACOS DE REFERENCIA E ENGASTAMENTO EM BAIXO | DIS-ETE-013 |  | DIS-ETE-013 | Concreto | BARBOSA BARBOSA E CIA. LTDA | 13.282.470/0003-07 | 2024-06-26 | 2028-08-23 | HI_2023_06_30 | Ambos |  |  | AIF
|  | 0 | 3311064 | 64030056 | CRUZETA CONC CTH 6700MM J630MM 1500DAN | CRUZETA. TIPO: CTH. MATERIAL: CONCRETO ARMADO. COMPRIMENTO: 6700 MM. SECAO: 110X140 MM. DIAMETRO DA JANELA: 630 MM. RESISTENCIA NOMINAL: 1500 DAN. CARGA DE RUPTURA: 3000 DAN. NORMA: DIS-ETE-094. | DIS-ETE-094 |  | DIS-ETE-094 | Concreto | BARBOSA BARBOSA E CIA. LTDA | 13.282.470/0003-07 | 2024-06-26 | 2028-08-23 | HI_2023_06_30 | Ambos |  |  | AIF
|  | 0 | 3303331 | 21050052 | POSTE CONC CIRC 24/2500 SUBTR | POSTE CIRCULAR . MATERIAL: CONCRETO ARMADO. DIAMETRO DA BASE: 730 MM. DIAMETRO DO TOPO: 370 MM. COMPRIMENTO TOTAL: 24000 MM. RESISTENCIA NOMINAL : 2500 DAN. CARGA DE RUPTURA : 5000 DAN. CARACTERISTICAS ADICIONAIS: TRACOS DE REFERENCIA E ENGASTAMENTO EM BA | DIS-ETE-013 |  | DIS-ETE-013 | Concreto | BARBOSA BARBOSA E CIA. LTDA | 13.282.470/0003-07 | 2024-06-26 | 2028-08-23 | HI_2023_06_30 | Ambos |  |  | AIF
|  | 0 | 3303325 | 21050047 | POSTE CONC CIRC 22/2500 SUBTR | POSTE CIRCULAR . MATERIAL: CONCRETO ARMADO. DIAMETRO DA BASE: 700 MM. DIAMETRO DO TOPO: 370 MM. COMPRIMENTO TOTAL: 22000 MM. RESISTENCIA NOMINAL : 2500 DAN. CARGA DE RUPTURA : 5000 DAN. CARACTERISTICAS ADICIONAIS: TRACOS DE REFERENCIA E ENGASTAMENTO EM BA | DIS-ETE-013 |  | DIS-ETE-013 | Concreto | BARBOSA BARBOSA E CIA. LTDA | 13.282.470/0003-07 | 2024-06-26 | 2028-08-23 | HI_2023_06_30 | Ambos |  |  | AIF
|  | 0 | 3303326 | 21050048 | POSTE CONC CIRC 22/3000 SUBTR | POSTE CIRCULAR. MATERIAL: CONCRETO ARMADO. DIAMETRO DA BASE: 730 MM. DIAMETRO DO TOPO: 400 MM. COMPRIMENTO TOTAL: 22000 MM. RESISTENCIA NOMINAL: 3000 DAN. CARGA DE RUPTURA: 6000 DAN. CARACTERISTICAS ADICIONAIS: TRACOS DE REFERENCIA E ENGASTAMENTO EM BAIXO | DIS-ETE-013 |  | DIS-ETE-013 | Concreto | BARBOSA BARBOSA E CIA. LTDA | 13.282.470/0003-07 | 2024-06-26 | 2028-08-23 | HI_2023_06_30 | Ambos |  |  | AIF
|  | 0 | 3303327 | 21050049 | POSTE CONC CIRC 22/4000 SUBTR | POSTE CIRCULAR. MATERIAL: CONCRETO ARMADO. DIAMETRO DA BASE: 805 MM. DIAMETRO DO TOPO: 475 MM. COMPRIMENTO TOTAL: 22000 MM. RESISTENCIA NOMINAL: 4000 DAN. CARGA DE RUPTURA: 8000 DAN. CARACTERISTICAS ADICIONAIS: TRACOS DE REFERENCIA E ENGASTAMENTO EM BAIXO | DIS-ETE-013 |  | DIS-ETE-013 | Concreto | BARBOSA BARBOSA E CIA. LTDA | 13.282.470/0003-07 | 2024-06-26 | 2028-08-23 | HI_2023_06_30 | Ambos |  |  | AIF
|  | 0 | 3303329 | 21050050 | POSTE CONC CIRC 24/1500 SUBTR | POSTE CIRCULAR. MATERIAL: CONCRETO ARMADO. DIAMETRO DA BASE: 640 MM. DIAMETRO DO TOPO: 280 MM. COMPRIMENTO TOTAL: 24000 MM. RESISTENCIA NOMINAL: 1500 DAN. CARGA DE RUPTURA: 3000 DAN. CARACTERISTICAS ADICIONAIS: TRACOS DE REFERENCIA E ENGASTAMENTO EM BAIXO | DIS-ETE-013 |  | DIS-ETE-013 | Concreto | BARBOSA BARBOSA E CIA. LTDA | 13.282.470/0003-07 | 2024-06-26 | 2028-08-23 | HI_2023_06_30 | Ambos |  |  | AIF
|  | 0 | 3303330 | 21050051 | POSTE CONC CIRC 24/2000 SUBTR | POSTE CIRCULAR. MATERIAL: CONCRETO ARMADO. DIAMETRO DA BASE: 685 MM. DIAMETRO DO TOPO: 325 MM. COMPRIMENTO TOTAL: 24000 MM. RESISTENCIA NOMINAL: 2000 DAN. CARGA DE RUPTURA: 4000 DAN. CARACTERISTICAS ADICIONAIS: TRACOS DE REFERENCIA E ENGASTAMENTO EM BAIXO | DIS-ETE-013 |  | DIS-ETE-013 | Concreto | BARBOSA BARBOSA E CIA. LTDA | 13.282.470/0003-07 | 2024-06-26 | 2028-08-23 | HI_2023_06_30 | Ambos |  |  | AIF
|  | 0 | 3311035 | 64030052 | CRUZETA CONC CTH 6700MM J510MM 1500DAN | CRUZETA. TIPO: CTH. MATERIAL: CONCRETO ARMADO. COMPRIMENTO: 6700 MM. SECAO: 110X140 MM. DIAMETRO DA JANELA: 510 MM. RESISTENCIA NOMINAL: 1500 DAN. CARGA DE RUPTURA: 3000 DAN. NORMA: DIS-ETE-094. | DIS-ETE-094 |  | DIS-ETE-094 | Concreto | BARBOSA BARBOSA E CIA. LTDA | 13.282.470/0003-07 | 2024-06-26 | 2028-08-23 | HI_2023_06_30 | Ambos |  |  | AIF
|  | 0 | 3311018 | 64030043 | CRUZETA CONC 4500MM F 650MM | CRUZETA. MATERIAL-CONCRETO ARMADO. COMPRIMENTO NOMINAL-4500MM. DIAMETRO DO FURO DE MONTAGEM- 650MM. FURAÇÃO PARA FIXAÇÃO DE FERRAGENS- 02 VERTICAIS E 04 HORIZONTAIS, DIÂMETRO- 25,0MM. PONTOS DE ATERRAMENTO- 03. APLICAÇÃO: LINHA DE TRANSMISSÃO CLASSE 69KV. | DIS-ETE-094 |  | DIS-ETE-094 | Concreto | BARBOSA BARBOSA E CIA. LTDA | 13.282.470/0003-07 | 2024-06-26 | 2028-08-23 | HI_2023_06_30 | Ambos |  |  | AIF
|  | 0 | 3302083 | 0 | POSTE CONCRETO CIRCULAR 11/1500 | POSTE CIRCULAR.MATERIAL:CONCRETO ARMADO.DIAMETRO DA BASE:510MM. DIAMETRO DO TOPO:290MM.COMPRIMENTO TOTAL: 11000 MM. RESISTENCIA NOMINAL: 1500DAN. CARGA DE RUPTURA: 3000DAN. CARACTERISTICAS ADICIONAIS: TRACOS DE REFERENCIA E DE ENGASTAMENTO EM BAIXO RELEVO | DIS-ETE-011 |  | DIS-ETE-011 | Concreto | BARBOSA BARBOSA E CIA. LTDA | 13.282.470/0003-07 | 2024-06-26 | 2028-08-23 | HI_2023_06_30 | Ambos |  |  | AIF
|  | 0 | 3303342 | 21050059 | POSTE CONC CIRC 28/3000 SUBTR | POSTE CIRCULAR. MATERIAL: CONCRETO ARMADO. DIAMETRO DA BASE: 820 MM. DIAMETRO DO TOPO: 400 MM. COMPRIMENTO TOTAL: 28000MM. RESISTENCIA NOMINAL: 3000 DAN. CARGA DE RUPTURA: 6000 DAN. CARACTERISTICAS ADICIONAIS:TRACOS DE REFERENCIA E ENGASTAMENTO EM BAIXO R | DIS-ETE-013 |  | DIS-ETE-013 | Concreto | BARBOSA BARBOSA E CIA. LTDA | 13.282.470/0003-07 | 2024-06-26 | 2028-08-23 | HI_2023_06_30 | Ambos |  |  | AIF
|  | 0 | 3311034 | 64030050 | CRUZETA CONC CTH 6700MM J430MM 1500DAN | CRUZETA. TIPO: CTH. MATERIAL: CONCRETO ARMADO. COMPRIMENTO: 6700 MM. SECAO: 110X140 MM. DIAMETRO DA JANELA: 430MM. RESISTENCIA NOMINAL: 1500 DAN .CARGA DE RUPTURA: 3000 DAN. NORMA: DIS-ETE-094. | DIS-ETE-094 |  | DIS-ETE-094 | Concreto | BARBOSA BARBOSA E CIA. LTDA | 13.282.470/0003-07 | 2024-06-26 | 2028-08-23 | HI_2023_06_30 | Ambos |  |  | AIF
|  | 0 | 3311033 | 64030048 | CRUZETA CONC CTH 6700MM J338MM 1500DAN | CRUZETA. TIPO: CTH. MATERIAL: CONCRETO ARMADO. COMPRIMENTO: 6700 MM. SECAO: 110X140 MM. DIAMETRO DA JANELA: 338 MM. RESISTENCIA NOMINAL: 1500 DAN. CARGA DE RUPTURA: 3000 DAN. NORMA: DIS-ETE-094. | DIS-ETE-094 |  | DIS-ETE-094 | Concreto | BARBOSA BARBOSA E CIA. LTDA | 13.282.470/0003-07 | 2024-06-26 | 2028-08-23 | HI_2023_06_30 | Ambos |  |  | AIF
|  | 0 | 3311025 | 64030033 | CRUZETA CONC 4500MM F 320MM | CRUZETA. MATERIAL-CONCRETO ARMADO. COMPRIMENTO NOMINAL-4500MM. DIAMETRO DO FURO DE MONTAGEM- 320MM. FURAÇÃO PARA FIXAÇÃO DE FERRAGENS- 02 VERTICAIS E 04 HORIZONTAIS, DIÂMETRO- 25,0MM. PONTOS DE ATERRAMENTO- 03. APLICAÇÃO: LINHA DE TRANSMISSÃO. NORMA: DIS- | DIS-ETE-094 |  | DIS-ETE-094 | Concreto | BARBOSA BARBOSA E CIA. LTDA | 13.282.470/0003-07 | 2024-06-26 | 2028-08-23 | HI_2023_06_30 | Ambos |  |  | AIF
|  | 0 | 3311047 | 64030051 | CRUZETA CONC CTH 6700MM J430MM 2500DAN | CRUZETA. TIPO: CTH. MATERIAL: CONCRETO ARMADO. COMPRIMENTO: 6700 MM. SECAO: 200X250 MM. DIAMETRO DA JANELA: 430 MM. RESISTENCIA NOMINAL: 2500 DAN. CARGA DE RUPTURA: 5000 DAN. NORMA: DIS-ETE-094. | DIS-ETE-094 |  | DIS-ETE-094 | Concreto | BARBOSA BARBOSA E CIA. LTDA | 13.282.470/0003-07 | 2024-06-26 | 2028-08-23 | HI_2023_06_30 | Ambos |  |  | AIF
|  | 0 | 3311072 | 64030019 | CRUZETA CONC CTH 10500MM J665MM 1500DA | CRUZETA. TIPO: CTH. MATERIAL : CONCRETO ARMADO. COMPRIMENTO: 10500MM.SECAO: 150X200MM. DIAMETRO DA JANELA: 665MM. RESITENCIA NOMINAL: 1500DAN. CARGA DE RUPTURA: 3000DAN.,,,,,,,,,,. NORMA: DIS-ETE-094. | DIS-ETE-094 |  | DIS-ETE-094 | Concreto | BARBOSA BARBOSA E CIA. LTDA | 13.282.470/0003-07 | 2024-06-26 | 2028-08-23 | HI_2023_06_30 | Ambos |  |  | AIF
|  | 0 | 3311049 | 64030063 | CRUZETA CONC CTH 6700MM J740MM 2500DAN | CRUZETA. TIPO: CTH. MATERIAL: CONCRETO ARMADO. COMPRIMENTO: 6700 MM. SECAO: 200X250 MM. DIAMETRO DA JANELA: 740 MM. RESISTENCIA NOMINAL: 2500 DAN. CARGA DE RUPTURA: 5000 DAN. NORMA: DIS-ETE-094. | DIS-ETE-094 |  | DIS-ETE-094 | Concreto | BARBOSA BARBOSA E CIA. LTDA | 13.282.470/0003-07 | 2024-06-26 | 2028-08-23 | HI_2023_06_30 | Ambos |  |  | AIF
|  | 0 | 3311017 | 64030042 | CRUZETA CONC 4500MM F 615MM | CRUZETA. MATERIAL-CONCRETO ARMADO. COMPRIMENTO NOMINAL-4500MM. DIAMETRO DO FURO DE MONTAGEM- 615MM. FURAÇÃO PARA FIXAÇÃO DE FERRAGENS- 02 VERTICAIS E 04 HORIZONTAIS, DIÂMETRO- 25,0MM. PONTOS DE ATERRAMENTO- 03. APLICAÇÃO: LINHA DE TRANSMISSÃO CLASSE 69KV. | DIS-ETE-094 |  | DIS-ETE-094 | Concreto | BARBOSA BARBOSA E CIA. LTDA | 13.282.470/0003-07 | 2024-06-26 | 2028-08-23 | HI_2023_06_30 | Ambos |  |  | AIF
|  | 0 | 3311051 | 64030059 | CRUZETA CONC CTH 6700MM J665MM 2500DAN | CRUZETA. TIPO: CTH. MATERIAL: CONCRETO ARMADO. COMPRIMENTO: 6700 MM. SECAO: 200X250 MM. DIAMETRO DA JANELA: 665 MM. RESISTENCIA NOMINAL: 2500 DAN. CARGA DE RUPTURA: 5000 DAN. NORMA: DIS-ETE-094. | DIS-ETE-094 |  | DIS-ETE-094 | Concreto | BARBOSA BARBOSA E CIA. LTDA | 13.282.470/0003-07 | 2024-06-26 | 2028-08-23 | HI_2023_06_30 | Ambos |  |  | AIF
|  | 0 | 3311052 | 64030057 | CRUZETA CONC CTH 6700MM J630MM 2500DAN | CRUZETA. TIPO: CTH. MATERIAL: CONCRETO ARMADO. COMPRIMENTO: 6700 MM. SECAO: 200X250 MM. DIAMETRO DA JANELA: 630 MM. RESISTENCIA NOMINAL: 2500 DAN. CARGA DE RUPTURA: 5000 DAN. NORMA: DIS-ETE-094. | DIS-ETE-094 |  | DIS-ETE-094 | Concreto | BARBOSA BARBOSA E CIA. LTDA | 13.282.470/0003-07 | 2024-06-26 | 2028-08-23 | HI_2023_06_30 | Ambos |  |  | AIF
|  | 0 | 3311046 | 64030049 | CRUZETA CONC CTH 6700MM J338MM 2500DAN | CRUZETA. TIPO: CTH. MATERIAL: CONCRETO ARMADO. COMPRIMENTO: 6700 MM. SECAO: 200X250 MM. DIAMETRO DA JANELA: 338 MM. RESISTENCIA NOMINAL: 2500 DAN. CARGA DE RUPTURA: 5000 DAN. NORMA: DIS-ETE-094. | DIS-ETE-094 |  | DIS-ETE-094 | Concreto | BARBOSA BARBOSA E CIA. LTDA | 13.282.470/0003-07 | 2024-06-26 | 2028-08-23 | HI_2023_06_30 | Ambos |  |  | AIF
|  | 0 | 3320104 | 64095028 | ANEL CONC ACH 280X355MM | ANEL. TIPO: ACH. MATERIAL: CONCRETO ARMADO. DIMENSOES DO FURO: 280X355MM. RESISTENCIA NOMINAL : 600DAN. CARGA DE RUPTURA: 1200DAN. APLICACAO: CRUZETA DE CONCRETO CTH. NORMA: DIS-ETE-094. | DIS-ETE-094 |  | DIS-ETE-094 | Concreto | BARBOSA BARBOSA E CIA. LTDA | 13.282.470/0003-07 | 2024-06-26 | 2028-08-23 | HI_2023_06_30 | Ambos |  |  | AIF
|  | 0 | 3311070 | 64030017 | CRUZETA CONC CTH 10500MM J570MM 1500DA | CRUZETA. TIPO: CTH. MATERIAL : CONCRETO ARMADO. COMPRIMENTO: 10500MM. SECAO: 150X200MM. DIAMETRO DA JANELA: 570MM. RESITENCIA NOMINAL: 1500DAN. CARGA DE RUPTURA: 3000DAN.,,,,,,,,,,. NORMA: DIS-ETE-094. | DIS-ETE-094 |  | DIS-ETE-094 | Concreto | BARBOSA BARBOSA E CIA. LTDA | 13.282.470/0003-07 | 2024-06-26 | 2028-08-23 | HI_2023_06_30 | Ambos |  |  | AIF
|  | 0 | 3311053 | 64030055 | CRUZETA CONC CTH 6700MM J570MM 2500DAN | CRUZETA. TIPO: CTH. MATERIAL: CONCRETO ARMADO. COMPRIMENTO: 6700 MM. SECAO: 200X250 MM. DIAMETRO DA JANELA: 570 MM. RESISTENCIA NOMINAL: 2500 DAN. CARGA DE RUPTURA: 5000 DAN. NORMA: DIS-ETE-094. | DIS-ETE-094 |  | DIS-ETE-094 | Concreto | BARBOSA BARBOSA E CIA. LTDA | 13.282.470/0003-07 | 2024-06-26 | 2028-08-23 | HI_2023_06_30 | Ambos |  |  | AIF
|  | 0 | 3311086 | 64030023 | CRUZETA CONC CTH 10500MM J820MM 1500DAN | CRUZETA. TIPO: CTH. MATERIAL: CONCRETO ARMADO. COMPRIMENTO: 10500MM. SECAO: 150X200MM. DIAMETRO DA JANELA: 820MM. RESITENCIA NOMINAL: 1500DAN. CARGA DE RUPTURA: 3000DAN. NORMA: DIS-ETE-094. | DIS-ETE-094 |  | DIS-ETE-094 | Concreto | BARBOSA BARBOSA E CIA. LTDA | 13.282.470/0003-07 | 2024-06-26 | 2028-08-23 | HI_2023_06_30 | Ambos |  |  | AIF
|  | 0 | 3311087 | 64030004 | CRUZETA CONC CTT 5400MM JANELA 400MM | CRUZETA. TIPO: CTT. MATERIAL : CONCRETO ARMADO. COMPRIMENTO: 5400MM. SECAO: 170X250MM. DIAMETRO DA JANELA: 400MM. RESITENCIA NOMINAL:1500DAN. CARGA DE RUPTURA:3000DAN. APLICACAO: ESTRUTURA DE LINHA DE TRANSMISSAO. NORMA: DIS-ETE-094. | DIS-ETE-094 |  | DIS-ETE-094 | Concreto | BARBOSA BARBOSA E CIA. LTDA | 13.282.470/0003-07 | 2024-06-26 | 2028-08-23 | HI_2023_06_30 | Ambos |  |  | AIF
|  | 0 | 3311050 | 64030061 | CRUZETA CONC CTH 6700MM J710MM 2500DAN | CRUZETA. TIPO: CTH. MATERIAL: CONCRETO ARMADO. COMPRIMENTO: 6700 MM. SECAO: 200X250 MM. DIAMETRO DA JANELA: 710 MM. RESISTENCIA NOMINAL: 2500 DAN. CARGA DE RUPTURA: 5000 DAN. NORMA: DIS-ETE-094. | DIS-ETE-094 |  | DIS-ETE-094 | Concreto | BARBOSA BARBOSA E CIA. LTDA | 13.282.470/0003-07 | 2024-06-26 | 2028-08-23 | HI_2023_06_30 | Ambos |  |  | AIF
|  | 0 | 3311024 | 64030032 | CRUZETA CONC 4500MM F 305MM | CRUZETA. MATERIAL-CONCRETO ARMADO. COMPRIMENTO NOMINAL-4500MM. DIAMETRO DO FURO DE MONTAGEM- 305MM. FURAÇÃO PARA FIXAÇÃO DE FERRAGENS- 02 VERTICAIS E 04 HORIZONTAIS, DIÂMETRO- 25,0MM. PONTOS DE ATERRAMENTO- 03.APLICAÇÃO: LINHA DE TRANSMISSÃO. NORMA: DIS-E | DIS-ETE-094 |  | DIS-ETE-094 | Concreto | BARBOSA BARBOSA E CIA. LTDA | 13.282.470/0003-07 | 2024-06-26 | 2028-08-23 | HI_2023_06_30 | Ambos |  |  | AIF
|  | 0 | 3311020 | 64030045 | CRUZETA CONC 4500MM F 750MM | CRUZETA. MATERIAL-CONCRETO ARMADO. COMPRIMENTO NOMINAL-4500MM. DIAMETRO DO FURO DE MONTAGEM- 750MM FURAÇÃO PARA FIXAÇÃO DE FERRAGENS- 02 VERTICAIS E 04 HORIZONTAIS, DIÂMETRO- 25,0MM. PONTOS DE ATERRAMENTO- 03. APLICAÇÃO: LINHA DE TRANSMISSÃO CLASSE 69KV. | DIS-ETE-094 |  | DIS-ETE-094 | Concreto | BARBOSA BARBOSA E CIA. LTDA | 13.282.470/0003-07 | 2024-06-26 | 2028-08-23 | HI_2023_06_30 | Ambos |  |  | AIF
|  | 0 | 3301648 | 21050090 | POSTE CONC DT 30/2500 SUBTR | POSTE DUPLO T. MATERIAL: CONCRETO ARMADO. DIMENSOES DA BASE: 830 X 1148 MM. DIMENSOES DO TOPO: 230 X 308 MM. FURACAO FACE "A" E FACE "B" CONFORME NORMAS DAS DISTRIBUIDORAS. COMPRIMENTO TOTAL: 30000 MM. RESISTENCIA NOMINAL: 2500 DAN. CARGA RUPTURA: 5000 DA | DIS-ETE-013 |  | DIS-ETE-013 | Concreto | BARBOSA BARBOSA E CIA. LTDA | 13.282.470/0003-07 | 2024-06-26 | 2028-08-23 | HI_2023_06_30 | Ambos |  |  | AIF
|  | 0 | 3311019 | 64030038 | CRUZETA CONC 4500MM F 475MM | CRUZETA. MATERIAL-CONCRETO ARMADO. COMPRIMENTO NOMINAL-4500MM. DIAMETRO DO FURO DE MONTAGEM- 475MM. FURAÇÃO PARA FIXAÇÃO DE FERRAGENS- 02 VERTICAIS E 04 HORIZONTAIS, DIÂMETRO- 25,0MM. PONTOS DE ATERRAMENTO- 03. APLICAÇÃO: LINHA DE TRANSMISSÃO CLASSE 69KV. | DIS-ETE-094 |  | DIS-ETE-094 | Concreto | BARBOSA BARBOSA E CIA. LTDA | 13.282.470/0003-07 | 2024-06-26 | 2028-08-23 | HI_2023_06_30 | Ambos |  |  | AIF
|  | 0 | 3311081 | 64030011 | CRUZETA CONC CTT 5400MM JANELA 700MM | CRUZETA. TIPO: CTT. MATERIAL : CONCRETO ARMADO. COMPRIMENTO: 5400MM. SECAO: 170X250MM. DIAMETRO DA JANELA: 700MM. RESITENCIA NOMINAL:1500DAN. CARGA DE RUPTURA:3000DAN. APLICACAO: ESTRUTURA DE LINHA DE TRANSMISSAO. NORMA: DIS-ETE-094. | DIS-ETE-094 |  | DIS-ETE-094 | Concreto | BARBOSA BARBOSA E CIA. LTDA | 13.282.470/0003-07 | 2024-06-26 | 2028-08-23 | HI_2023_06_30 | Ambos |  |  | AIF
|  | 0 | 3302058 | 0 | POSTE CONCRETO CIRCULAR 12/1000 | POSTE CIRCULAR.MATERIAL:CONCRETO ARMADO.DIAMETRO DA BASE:470MM. DIAMETRO DO TOPO:230MM.COMPRIMENTO TOTAL: 12000 MM. RESISTENCIA NOMINAL: 1000DAN. CARGA DE RUPTURA: 2000DAN. CARACTERISTICAS ADICIONAIS: TRACOS DE REFERENCIA E DE ENGASTAMENTO EM BAIXO RELEVO | DIS-ETE-011 |  | DIS-ETE-011 | Concreto | BARBOSA BARBOSA E CIA. LTDA | 13.282.470/0003-07 | 2024-06-26 | 2028-08-23 | HI_2023_06_30 | Ambos |  |  | AIF
|  | 0 | 3311079 | 64030009 | CRUZETA CONC CTT 5400MM JANELA 630MM | CRUZETA. TIPO: CTT. MATERIAL : CONCRETO ARMADO. COMPRIMENTO: 5400MM. SECAO: 170X250MM. DIAMETRO DA JANELA: 630MM. RESITENCIA NOMINAL:1500DAN. CARGA DE RUPTURA:3000DAN. APLICACAO: ESTRUTURA DE LINHA DE TRANSMISSAO. NORMA: DIS-ETE-094. | DIS-ETE-094 |  | DIS-ETE-094 | Concreto | BARBOSA BARBOSA E CIA. LTDA | 13.282.470/0003-07 | 2024-06-26 | 2028-08-23 | HI_2023_06_30 | Ambos |  |  | AIF
|  | 0 | 3311082 | 64030014 | CRUZETA CONC CTH 10500MM J338MM 1500DAN | CRUZETA. TIPO: CTH. MATERIAL: CONCRETO ARMADO. COMPRIMENTO: 10500MM. SECAO: 150X200MM. DIAMETRO DA JANELA: 338MM. RESITENCIA NOMINAL: 1500DAN. CARGA DE RUPTURA: 3000DAN. NORMA: DIS-ETE-094. | DIS-ETE-094 |  | DIS-ETE-094 | Concreto | BARBOSA BARBOSA E CIA. LTDA | 13.282.470/0003-07 | 2024-06-26 | 2028-08-23 | HI_2023_06_30 | Ambos |  |  | AIF
|  | 0 | 3312318 | 64030029 | VIGA CONC VSH 5630MM J530MM 1200DAN | VIGA. TIPO: VSH. MATERIAL: CONCRETO ARMADO. COMPRIMENTO:5630MM. DIAMETRO DA JANELA: 530MM. RESISTENCIA NOMINAL: 1200DAN. CARGA DE RUPTURA: 2400DAN. APLICACAO: LINHA DE SUBTRANSMISSAO 138KV. NORMA: DIS-ETE-094. | DIS-ETE-094 |  | DIS-ETE-094 | Concreto | BARBOSA BARBOSA E CIA. LTDA | 13.282.470/0003-07 | 2024-06-26 | 2028-08-23 | HI_2023_06_30 | Ambos |  |  | AIF
|  | 0 | 3320060 | 64095039 | ANEL CONC ACC 270X330MM | ANEL. TIPO: ACC. MATERIAL: CONCRETO ARMADO. DIMENSOES DO FURO: 270X330MM. RESISTENCIA NOMINAL : 1000DAN. CARGA DE RUPTURA: 2000DAN. APLICACAO: CRUZETA DE CONCRETO TIPO COSMOS. NORMA:DIS-ETE-094. | DIS-ETE-094 |  | DIS-ETE-094 | Concreto | BARBOSA BARBOSA E CIA. LTDA | 13.282.470/0003-07 | 2024-06-26 | 2028-08-23 | HI_2023_06_30 | Ambos |  |  | AIF
|  | 0 | 3320074 | 64095035 | ANEL CONC ACH 190X244MM | ANEL. TIPO: ACH. MATERIAL: CONCRETO ARMADO. DIMENSOES DO FURO: 190X244MM. RESISTENCIA NOMINAL : 600DAN. CARGA DE RUPTURA: 1200DAN. APLICACAO: CRUZETA DE CONCRETO CTH. NORMA: DIS-ETE-094. | DIS-ETE-094 |  | DIS-ETE-094 | Concreto | BARBOSA BARBOSA E CIA. LTDA | 13.282.470/0003-07 | 2024-06-26 | 2028-08-23 | HI_2023_06_30 | Ambos |  |  | AIF
|  | 0 | 3320101 | 64095040 | ANEL CONC ACC 300X390MM | ANEL. TIPO: ACC. MATERIAL: CONCRETO ARMADO. DIMENSOES DO FURO: 300X390MM. RESISTENCIA NOMINAL : 1000DAN. CARGA DE RUPTURA: 2000DAN. APLICACAO: CRUZETA DE CONCRETO TIPO COSMOS. NORMA:DIS-ETE-094. | DIS-ETE-094 |  | DIS-ETE-094 | Concreto | BARBOSA BARBOSA E CIA. LTDA | 13.282.470/0003-07 | 2024-06-26 | 2028-08-23 | HI_2023_06_30 | Ambos |  |  | AIF
|  | 0 | 3320102 | 64095030 | ANEL CONC ACH 330X430MM | ANEL. TIPO: ACH. MATERIAL: CONCRETO ARMADO. DIMENSOES DO FURO: 330X430MM. RESISTENCIA NOMINAL : 600DAN. CARGA DE RUPTURA: 1200DAN. APLICACAO: CRUZETA DE CONCRETO CTH. NORMA: DIS-ETE-094. | DIS-ETE-094 |  | DIS-ETE-094 | Concreto | BARBOSA BARBOSA E CIA. LTDA | 13.282.470/0003-07 | 2024-06-26 | 2028-08-23 | HI_2023_06_30 | Ambos |  |  | AIF
|  | 0 | 3320103 | 64095029 | ANEL CONC ACH 300X395MM | ANEL. TIPO: ACH. MATERIAL: CONCRETO ARMADO. DIMENSOES DO FURO: 300X395MM. RESISTENCIA NOMINAL : 600DAN. CARGA DE RUPTURA: 1200DAN. APLICACAO: CRUZETA DE CONCRETO CTH. NORMA: DIS-ETE-094. | DIS-ETE-094 |  | DIS-ETE-094 | Concreto | BARBOSA BARBOSA E CIA. LTDA | 13.282.470/0003-07 | 2024-06-26 | 2028-08-23 | HI_2023_06_30 | Ambos |  |  | AIF
|  | 0 | 3303333 | 21050054 | POSTE CONC CIRC 24/4000 SUBTR | POSTE CIRCULAR. MATERIAL: CONCRETO ARMADO. DIAMETRO DA BASE: 835 MM. DIAMETRO DO TOPO: 475 MM. COMPRIMENTO TOTAL: 24000 MM. RESISTENCIA NOMINAL: 4000 DAN. CARGA DE RUPTURA: 8000 DAN. CARACTERISTICAS ADICIONAIS: TRACOS DE REFERENCIA E ENGASTAMENTO EM BAIXO | DIS-ETE-013 |  | DIS-ETE-013 | Concreto | BARBOSA BARBOSA E CIA. LTDA | 13.282.470/0003-07 | 2024-06-26 | 2028-08-23 | HI_2023_06_30 | Ambos |  |  | AIF
|  | 0 | 3323011 | 64030003 | BRACO CONCR RETO 2180MM 600KGF | BRACO RETO. MATERIAL: CONCRETO ARMADO. COMPRIMENTO NOMINAL: 2.180MM. RESISTENCIA NOMINAL: 600DAN. CARGA DE RUPTURA:1200DAN. APLICACAO : ESTRUTURA DE LINHA DE TRANSMISSAO DE 138kV. NORMAS: DIS-ETE-094. | DIS-ETE-094 |  | DIS-ETE-094 | Concreto | BARBOSA BARBOSA E CIA. LTDA | 13.282.470/0003-07 | 2024-06-26 | 2028-08-23 | HI_2023_06_30 | Ambos |  |  | AIF
|  | 0 | 3311083 | 64030015 | CRUZETA CONC CTH 10500MM J430MM 1500DAN | CRUZETA. TIPO: CTH. MATERIAL: CONCRETO ARMADO. COMPRIMENTO: 10500MM. SECAO: 150X200MM. DIAMETRO DA JANELA: 430MM. RESITENCIA NOMINAL: 1500DAN. CARGA DE RUPTURA: 3000DAN. NORMA: DIS-ETE-094. | DIS-ETE-094 |  | DIS-ETE-094 | Concreto | BARBOSA BARBOSA E CIA. LTDA | 13.282.470/0003-07 | 2024-06-26 | 2028-08-23 | HI_2023_06_30 | Ambos |  |  | AIF
|  | 0 | 3301623 | 21050074 | POSTE CONC DT 20/3000 SUBTR | POSTE DUPLO T. MATERIAL: CONCRETO ARMADO. DIMENSOES DA BASE: 630 X 868 MM. DIMENSOES DO TOPO: 230 X 308 MM. FURACAO FACE "A" E FACE "B" CONFORME NORMAS DAS DISTRIBUIDORAS. COMPRIMENTO TOTAL: 20000 MM. RESISTENCIA NOMINAL: 3000 DAN. CARGA RUPTURA: 6000 DAN | DIS-ETE-013 |  | DIS-ETE-013 | Concreto | BARBOSA BARBOSA E CIA. LTDA | 13.282.470/0003-07 | 2024-06-26 | 2028-08-23 | HI_2023_06_30 | Ambos |  |  | AIF
|  | 0 | 3311067 | 64030002 | CONJUNTO CRUZETA COSMOS 4880MM 138KV | CONJUNTO DE CRUZETAS REFORCADAS. TIPO:COSMOS. MATERIAL:CONCRETO ARMADO. COMPRIMENTO TOTAL : 4880MM. NUMERO DE ELEMENTOS POR CONJUNTO: 02 . APLICACAO: ESTRUTURA TIPO C, PADRAO 138KV. NORMA: DIS-ETE-094. | DIS-ETE-094 |  | DIS-ETE-094 | Concreto | BARBOSA BARBOSA E CIA. LTDA | 13.282.470/0003-07 | 2024-06-26 | 2028-08-23 | HI_2023_06_30 | Ambos |  |  | AIF
|  | 0 | 3311048 | 64030053 | CRUZETA CONC CTH 6700MM J510MM 2500DAN | CRUZETA. TIPO: CTH. MATERIAL: CONCRETO ARMADO. COMPRIMENTO: 6700 MM. SECAO: 200X250 MM. DIAMETRO DA JANELA: 510 MM. RESISTENCIA NOMINAL: 2500 DAN. CARGA DE RUPTURA: 5000 DAN. NORMA: DIS-ETE-094. | DIS-ETE-094 |  | DIS-ETE-094 | Concreto | BARBOSA BARBOSA E CIA. LTDA | 13.282.470/0003-07 | 2024-06-26 | 2028-08-23 | HI_2023_06_30 | Ambos |  |  | AIF
|  | 0 | 3301614 | 21050069 | POSTE CONC DT 16/2000 SUBTR | POSTE DUPLO T. MATERIAL: CONCRETO ARMADO. DIMENSOES DA BASE: 550 X 756 MM. DIMENSOES DO TOPO: 230 X 308 MM. FURACAO FACE "A" E FACE "B" CONFORME NORMAS DAS DISTRIBUIDORAS. COMPRIMENTO TOTAL: 16000 MM. RESISTENCIA NOMINAL: 2000 DAN. CARGA RUPTURA: 4000 DAN | DIS-ETE-013 |  | DIS-ETE-013 | Concreto | BARBOSA BARBOSA E CIA. LTDA | 13.282.470/0003-07 | 2024-06-26 | 2028-08-23 | HI_2023_06_30 | Ambos |  |  | AIF
|  | 0 | 3301625 | 21055028 | POSTE CONC DT 22/1000 SUBTR | POSTE DUPLO T. MATERIAL: CONCRETO ARMADO. DIMENSOES DA BASE: 610 X 840 MM. DIMENSOES DO TOPO: 170 X 224 MM. FURACAO FACE "A" E FACE "B" CONFORME NORMAS DAS DISTRIBUIDORAS. COMPRIMENTO TOTAL: 22000 MM. RESISTENCIA NOMINAL: 1000 DAN. CARGA RUPTURA: 2000 DAN | DIS-ETE-013 |  | DIS-ETE-013 | Concreto | BARBOSA BARBOSA E CIA. LTDA | 13.282.470/0003-07 | 2024-06-26 | 2028-08-23 | HI_2023_06_30 | Ambos |  |  | AIF
|  | 0 | 3320186 | 64095020 | ANEL CONC ACT 560X660MM | ANEL. TIPO: ACT. MATERIAL: CONCRETO ARMADO. DIMENSOES DO FURO: 560X660MM. RESISTENCIA NOMINAL: 1500DAN. CARGA DE RUPTURA: 3000 DAN. APLICACAO: CRUZETA DE CONCRETO CTT EM POSTE DT. NORMA: DIS-ETE-094. | DIS-ETE-094 |  | DIS-ETE-094 | Concreto | BARBOSA BARBOSA E CIA. LTDA | 13.282.470/0003-07 | 2024-06-26 | 2028-08-23 | HI_2023_06_30 | Ambos |  |  | AIF
|  | 0 | 3320185 | 64095018 | ANEL CONC ACT 460X560MM | ANEL. TIPO: ACT. MATERIAL: CONCRETO ARMADO. DIMENSOES DO FURO: 460X560MM. RESISTENCIA NOMINAL: 1500DAN. CARGA DE RUPTURA: 3000 DAN. APLICACAO: CRUZETA DE CONCRETO CTT EM POSTE DT. NORMA: DIS-ETE-094. | DIS-ETE-094 |  | DIS-ETE-094 | Concreto | BARBOSA BARBOSA E CIA. LTDA | 13.282.470/0003-07 | 2024-06-26 | 2028-08-23 | HI_2023_06_30 | Ambos |  |  | AIF
|  | 0 | 3320184 | 64095014 | ANEL CONC ACTC JANELA 700MM | ANEL. TIPO: ACTC. MATERIAL: CONCRETO ARMADO. DIAMETRO DA JANELA: 700,0MM. RESISTENCIA NOMINAL: 1500 DAN. CARGA DE RUPTURA: 3000DAN. APLICACAO: INSTALACAO DE CRUZETA DE CONCRETO CTT EM POSTE CIRCULAR. NORMA: DIS-ETE-094. | DIS-ETE-094 |  | DIS-ETE-094 | Concreto | BARBOSA BARBOSA E CIA. LTDA | 13.282.470/0003-07 | 2024-06-26 | 2028-08-23 | HI_2023_06_30 | Ambos |  |  | AIF
|  | 0 | 3320183 | 64095012 | ANEL CONC ACTC JANELA 630MM | ANEL. TIPO: ACTC. MATERIAL: CONCRETO ARMADO. DIAMETRO DA JANELA: 630,0MM. RESISTENCIA NOMINAL: 1500DAN. CARGA DE RUPTURA: 3000 DAN. APLICACAO: INSTALACAO DE CRUZETA DE CONCRETO CTT EM POSTE CIRCULAR. NORMA: DIS-ETE-094. | DIS-ETE-094 |  | DIS-ETE-094 | Concreto | BARBOSA BARBOSA E CIA. LTDA | 13.282.470/0003-07 | 2024-06-26 | 2028-08-23 | HI_2023_06_30 | Ambos |  |  | AIF
|  | 0 | 3320182 | 64095010 | ANEL CONC ACTC JANELA 550MM | ANEL. TIPO: ACTC. MATERIAL: CONCRETO ARMADO. DIAMETRO DA JANELA: 550,0MM. RESISTENCIA NOMINAL: 1500 DAN. CARGA DE RUPTURA: 3000DAN. APLICACAO: INSTALACAO DE CRUZETA DE CONCRETO CTT EM POSTE CIRCULAR. NORMA: DIS-ETE-094. | DIS-ETE-094 |  | DIS-ETE-094 | Concreto | BARBOSA BARBOSA E CIA. LTDA | 13.282.470/0003-07 | 2024-06-26 | 2028-08-23 | HI_2023_06_30 | Ambos |  |  | AIF
|  | 0 | 3311071 | 64030018 | CRUZETA CONC CTH 10500MM J630MM 1500DA | CRUZETA. TIPO: CTH. MATERIAL : CONCRETO ARMADO. COMPRIMENTO: 10500MM. SECAO: 150X200MM. DIAMETRO DA JANELA: 630MM. RESITENCIA NOMINAL: 1500DAN. CARGA DE RUPTURA: 3000DAN.,,,,,,,,,,. NORMA: DIS-ETE-094. | DIS-ETE-094 |  | DIS-ETE-094 | Concreto | BARBOSA BARBOSA E CIA. LTDA | 13.282.470/0003-07 | 2024-06-26 | 2028-08-23 | HI_2023_06_30 | Ambos |  |  | AIF
|  | 0 | 3301616 | 21050070 | POSTE CONC DT 18/1500 SUBTR | POSTE DUPLO T. MATERIAL: CONCRETO ARMADO. DIMENSOES DA BASE: 530 X 728 MM. DIMENSOES DO TOPO: 170 X 224 MM. FURACAO FACE "A" E FACE "B" CONFORME NORMAS DAS DISTRIBUIDORAS. COMPRIMENTO TOTAL: 18000 MM. RESISTENCIA NOMINAL: 1500 DAN. CARGA RUPTURA: 3000 DAN | DIS-ETE-013 |  | DIS-ETE-013 | Concreto | BARBOSA BARBOSA E CIA. LTDA | 13.282.470/0003-07 | 2024-06-26 | 2028-08-23 | HI_2023_06_30 | Ambos |  |  | AIF
|  | 0 | 3311080 | 64030010 | CRUZETA CONC CTT 5400MM JANELA 650MM | CRUZETA. TIPO: CTT. MATERIAL : CONCRETO ARMADO. COMPRIMENTO: 5400MM. SECAO: 170X250MM. DIAMETRO DA JANELA: 650MM. RESITENCIA NOMINAL:1500DAN. CARGA DE RUPTURA:3000DAN. APLICACAO: ESTRUTURA DE LINHA DE TRANSMISSAO. NORMA: DIS-ETE-094. | DIS-ETE-094 |  | DIS-ETE-094 | Concreto | BARBOSA BARBOSA E CIA. LTDA | 13.282.470/0003-07 | 2024-06-26 | 2028-08-23 | HI_2023_06_30 | Ambos |  |  | AIF
|  | 0 | 3320163 | 64095017 | ANEL CONC ACT 410X510MM | ANEL. TIPO: ACT. MATERIAL: CONCRETO ARMADO. DIMENSOES DO FURO: 410X510 MM. RESISTENCIA NOMINAL: 1500 DAN. CARGA DE RUPTURA: 3000 DAN. APLICACAO : CRUZETA DE CONCRETO TIPO CTT. NORMA: DIS-ETE-094. | DIS-ETE-094 |  | DIS-ETE-094 | Concreto | BARBOSA BARBOSA E CIA. LTDA | 13.282.470/0003-07 | 2024-06-26 | 2028-08-23 | HI_2023_06_30 | Ambos |  |  | AIF
|  | 0 | 3311062 | 64030060 | CRUZETA CONC CTH 6700MM J710MM 1500DAN | CRUZETA. TIPO: CTH. MATERIAL: CONCRETO ARMADO. COMPRIMENTO: 6700 MM. SECAO: 110X140 MM. DIAMETRO DA JANELA: 710 MM. RESISTENCIA NOMINAL: 1500 DAN. CARGA DE RUPTURA: 3000 DAN. NORMA: DIS-ETE-094. | DIS-ETE-094 |  | DIS-ETE-094 | Concreto | BARBOSA BARBOSA E CIA. LTDA | 13.282.470/0003-07 | 2024-06-26 | 2028-08-23 | HI_2023_06_30 | Ambos |  |  | AIF
|  | 0 | 3301618 | 21050071 | POSTE CONC DT 18/3000 SUBTR | POSTE DUPLO T. MATERIAL: CONCRETO ARMADO. DIMENSOES DA BASE: 590 X 812 MM. DIMENSOES DO TOPO: 230 X 308 MM. FURACAO FACE "A" E FACE "B" CONFORME NORMAS DAS DISTRIBUIDORAS. COMPRIMENTO TOTAL: 18000 MM. RESISTENCIA NOMINAL: 3000 DAN. CARGA RUPTURA: 6000 DAN | DIS-ETE-013 |  | DIS-ETE-013 | Concreto | BARBOSA BARBOSA E CIA. LTDA | 13.282.470/0003-07 | 2024-06-26 | 2028-08-23 | HI_2023_06_30 | Ambos |  |  | AIF
|  | 0 | 3311085 | 64030022 | CRUZETA CONC CTH 10500MM J780MM 1500DAN | CRUZETA. TIPO: CTH. MATERIAL: CONCRETO ARMADO. COMPRIMENTO: 10500MM. SECAO: 150X200MM. DIAMETRO DA JANELA: 780MM. RESITENCIA NOMINAL: 1500DAN. CARGA DE RUPTURA: 3000DAN. NORMA: DIS-ETE-094. | DIS-ETE-094 |  | DIS-ETE-094 | Concreto | BARBOSA BARBOSA E CIA. LTDA | 13.282.470/0003-07 | 2024-06-26 | 2028-08-23 | HI_2023_06_30 | Ambos |  |  | AIF
|  | 0 | 3311074 | 64030021 | CRUZETA CONC CTH 10500MM J740MM 1500DAN | CRUZETA. TIPO: CTH. MATERIAL : CONCRETO ARMADO. COMPRIMENTO: 10500MM. SECAO: 150X200MM. DIAMETRO DA JANELA: 740MM. RESITENCIA NOMINAL: 1500DAN. CARGA DE RUPTURA: 3000DAN. NORMA: DIS-ETE-094. | DIS-ETE-094 |  | DIS-ETE-094 | Concreto | BARBOSA BARBOSA E CIA. LTDA | 13.282.470/0003-07 | 2024-06-26 | 2028-08-23 | HI_2023_06_30 | Ambos |  |  | AIF
|  | 0 | 3311075 | 64030005 | CRUZETA CONC CTT 5400MM JANELA 450MM | CRUZETA. TIPO: CTT. MATERIAL : CONCRETO ARMADO. COMPRIMENTO: 5400MM. SECAO: 170X250MM. DIAMETRO DA JANELA: 450MM. RESITENCIA NOMINAL:1500DAN. CARGA DE RUPTURA:3000DAN. APLICACAO: ESTRUTURA DE LINHA DE TRANSMISSAO. NORMA: DIS-ETE-094. | DIS-ETE-094 |  | DIS-ETE-094 | Concreto | BARBOSA BARBOSA E CIA. LTDA | 13.282.470/0003-07 | 2024-06-26 | 2028-08-23 | HI_2023_06_30 | Ambos |  |  | AIF
|  | 0 | 3311076 | 64030006 | CRUZETA CONC CTT 5400MM JANELA 500MM | CRUZETA. TIPO: CTT. MATERIAL : CONCRETO ARMADO. COMPRIMENTO: 5400MM. SECAO: 170X250MM. DIAMETRO DA JANELA: 500MM. RESITENCIA NOMINAL:1500DAN. CARGA DE RUPTURA:3000DAN. APLICACAO: ESTRUTURA DE LINHA DE TRANSMISSAO. NORMA: DIS-ETE-094. | DIS-ETE-094 |  | DIS-ETE-094 | Concreto | BARBOSA BARBOSA E CIA. LTDA | 13.282.470/0003-07 | 2024-06-26 | 2028-08-23 | HI_2023_06_30 | Ambos |  |  | AIF
|  | 0 | 3311077 | 64030007 | CRUZETA CONC CTT 5400MM JANELA 550MM | CRUZETA. TIPO: CTT. MATERIAL : CONCRETO ARMADO. COMPRIMENTO: 5400MM. SECAO: 170X250MM. DIAMETRO DA JANELA: 550MM. RESITENCIA NOMINAL:1500DAN. CARGA DE RUPTURA:3000DAN. APLICACAO: ESTRUTURA DE LINHA DE TRANSMISSAO. NORMA: DIS-ETE-094. | DIS-ETE-094 |  | DIS-ETE-094 | Concreto | BARBOSA BARBOSA E CIA. LTDA | 13.282.470/0003-07 | 2024-06-26 | 2028-08-23 | HI_2023_06_30 | Ambos |  |  | AIF
|  | 0 | 3311078 | 64030008 | CRUZETA CONC CTT 5400MM JANELA 600MM | CRUZETA. TIPO: CTT. MATERIAL : CONCRETO ARMADO. COMPRIMENTO: 5400MM. SECAO: 170X250MM. DIAMETRO DA JANELA: 600MM. RESITENCIA NOMINAL:1500DAN. CARGA DE RUPTURA:3000DAN. APLICACAO: ESTRUTURA DE LINHA DE TRANSMISSAO. NORMA: DIS-ETE-094. | DIS-ETE-094 |  | DIS-ETE-094 | Concreto | BARBOSA BARBOSA E CIA. LTDA | 13.282.470/0003-07 | 2024-06-26 | 2028-08-23 | HI_2023_06_30 | Ambos |  |  | AIF
|  | 0 | 3311065 | 64030054 | CRUZETA CONC CTH 6700MM J570MM 1500DAN | CRUZETA. TIPO: CTH. MATERIAL: CONCRETO ARMADO. COMPRIMENTO: 6700MM. SECAO: 110X140 MM. DIAMETRO DA JANELA: 570 MM. RESISTENCIA NOMINAL: 1500 DAN. CARGA DE RUPTURA: 3000 DAN. NORMA: DIS-ETE-094. | DIS-ETE-094 |  | DIS-ETE-094 | Concreto | BARBOSA BARBOSA E CIA. LTDA | 13.282.470/0003-07 | 2024-06-26 | 2028-08-23 | HI_2023_06_30 | Ambos |  |  | AIF
|  | 0 | 3311061 | 64030062 | CRUZETA CONC CTH 6700MM J740MM 1500DAN | CRUZETA. TIPO: CTH. MATERIAL: CONCRETO ARMADO. COMPRIMENTO: 6700 MM. SECAO: 110X140 MM. DIAMETRO DA JANELA: 740 MM. RESISTENCIA NOMINAL: 1500 DAN. CARGA DE RUPTURA: 3000 DAN. NORMA: DIS-ETE-094. | DIS-ETE-094 |  | DIS-ETE-094 | Concreto | BARBOSA BARBOSA E CIA. LTDA | 13.282.470/0003-07 | 2024-06-26 | 2028-08-23 | HI_2023_06_30 | Ambos |  |  | AIF
|  | 0 | 3311093 | 64030013 | CRUZETA CONC CTT 5400MM JANELA 950MM | CRUZETA. TIPO: CTT. MATERIAL : CONCRETO ARMADO. COMPRIMENTO: 5400MM. SECAO: 170X250MM. DIAMETRO DA JANELA: 950MM. RESISTENCIA NOMINAL:1500DAN. CARGA DE RUPTURA:3000DAN. APLICACAO: ESTRUTURA DE LINHA DE TRANSMISSAO. NORMA: DIS-ETE-094. | DIS-ETE-094 |  | DIS-ETE-094 | Concreto | BARBOSA BARBOSA E CIA. LTDA | 13.282.470/0003-07 | 2024-06-26 | 2028-08-23 | HI_2023_06_30 | Ambos |  |  | AIF
|  | 0 | 3312260 | 64030026 | VIGA CONC VSH 5630MM J390MM 1200DAN | VIGA. TIPO: VSH. MATERIAL: CONCRETO ARMADO. COMPRIMENTO:5630MM. DIAMETRO DA JANELA: 390MM. RESISTENCIA NOMINAL: 1200DAN. CARGA DE RUPTURA: 2400 DAN. APLICACAO: LINHA DE SUBTRANSMISSAO 138KV. NORMA: DIS-ETE-094. | DIS-ETE-094 |  | DIS-ETE-094 | Concreto | BARBOSA BARBOSA E CIA. LTDA | 13.282.470/0003-07 | 2024-06-26 | 2028-08-23 | HI_2023_06_30 | Ambos |  |  | AIF
|  | 0 | 3323010 | 64030030 | BRACO CONC RETO 1500MM 600KGF | BRACO RETO. MATERIAL: CONCRETO ARMADO. COMPRIMENTO NOMINAL: 1500MM. RESISTENCIA NOMINAL: 600DAN. CARGA DE RUPTURA:1200DAN. APLICACAO : ESTRUTURA DE LINHA DE TRANSMISSAO . NORMA: DIS-ETE-094. | DIS-ETE-094 |  | DIS-ETE-094 | Concreto | BARBOSA BARBOSA E CIA. LTDA | 13.282.470/0003-07 | 2024-06-26 | 2028-08-23 | HI_2023_06_30 | Ambos |  |  | AIF
|  | 0 | 3301641 | 21050086 | POSTE CONC DT 26/3000 SUBTR | POSTE DUPLO T. MATERIAL: CONCRETO ARMADO. DIMENSOES DA BASE: 750 X 1036 MM. DIMENSOES DO TOPO: 230 X 308 MM. FURACAO FACE "A" E FACE "B" CONFORME NORMAS DAS DISTRIBUIDORAS. COMPRIMENTO TOTAL: 26000 MM. RESISTENCIA NOMINAL: 3000 DAN. CARGA RUPTURA: 6000 DA | DIS-ETE-013 |  | DIS-ETE-013 | Concreto | BARBOSA BARBOSA E CIA. LTDA | 13.282.470/0003-07 | 2024-06-26 | 2028-08-23 | HI_2023_06_30 | Ambos |  |  | AIF
|  | 0 | 3320250 | 64095043 | ANEL CONC ACC 385X550MM | ANEL. TIPO: ACC. MATERIAL: CONCRETO ARMADO. DIMENSOES DO FURO: 385X550MM. RESISTENCIA NOMINAL : 1000DAN. CARGA DE RUPTURA: 2000DAN. APLICACAO: CRUZETA DE CONCRETO TIPO COSMOS. NORMA:DIS-ETE-094. | DIS-ETE-094 |  | DIS-ETE-094 | Concreto | BARBOSA BARBOSA E CIA. LTDA | 13.282.470/0003-07 | 2024-06-26 | 2028-08-23 | HI_2023_06_30 | Ambos |  |  | AIF
|  | 0 | 3324145 | 64010009 | TUBO CONCRETO ARMADO 1.50X3.00 M | TUBO DE CONCRETO ARMADO; DIÂMETRO: 1500M COMPRIMENTO 3000MM . NORMA: DIS-ETE-094. | DIS-ETE-094 |  | DIS-ETE-094 | Concreto | BARBOSA BARBOSA E CIA. LTDA | 13.282.470/0003-07 | 2024-06-26 | 2028-08-23 | HI_2023_06_30 | Ambos |  |  | AIF
|  | 0 | 3301642 | 21050087 | POSTE CONC DT 26/4000 SUBTR | POSTE DUPLO T. MATERIAL: CONCRETO ARMADO. DIMENSOES DA BASE: 810 X 1092 MM. DIMENSOES DO TOPO: 290 X 392 MM. FURACAO FACE "A" E FACE "B" CONFORME NORMAS DAS DISTRIBUIDORAS. COMPRIMENTO TOTAL: 26000 MM. RESISTENCIA NOMINAL: 4000 DAN. CARGA RUPTURA: 8000 DA | DIS-ETE-013 |  | DIS-ETE-013 | Concreto | BARBOSA BARBOSA E CIA. LTDA | 13.282.470/0003-07 | 2024-06-26 | 2028-08-23 | HI_2023_06_30 | Ambos |  |  | AIF
|  | 0 | 3320187 | 64095019 | ANEL CONC ACT 520X620MM | ANEL. TIPO: ACT. MATERIAL: CONCRETO ARMADO. DIMENSOES DO FURO: 520X620MM. RESISTENCIA NOMINAL: 1500DAN. CARGA DE RUPTURA: 3000 DAN. APLICACAO: CRUZETA DE CONCRETO CTT EM POSTE DT. NORMA: DIS-ETE-094. | DIS-ETE-094 |  | DIS-ETE-094 | Concreto | BARBOSA BARBOSA E CIA. LTDA | 13.282.470/0003-07 | 2024-06-26 | 2028-08-23 | HI_2023_06_30 | Ambos |  |  | AIF
|  | 0 | 3312241 | 64030066 | VIGA CONC VSH 3740MM J430MM 1200DAN | VIGA. TIPO: VSH. MATERIAL: CONCRETO ARMADO. COMPRIMENTO:3740MM. DIAMETRO DA JANELA: 430MM. RESISTENCIA NOMINAL: 1200DAN. CARGA DE RUPTURA : 2400 DAN. APLICACAO: LINHA DE SUBTRANSMISSAO. NORMA: DIS-ETE-094. | DIS-ETE-094 |  | DIS-ETE-094 | Concreto | BARBOSA BARBOSA E CIA. LTDA | 13.282.470/0003-07 | 2024-06-26 | 2028-08-23 | HI_2023_06_30 | Ambos |  |  | AIF
|  | 0 | 3320123 | 64095021 | ANEL CONC ACT 180X234MM | ANEL. TIPO: ACT. MATERIAL: CONCRETO ARMADO. DIMENSOES DO FURO: 180X234MM. RESISTENCIA NOMINAL: 1500DAN. CARGA DE RUPTURA: 3000 DAN. APLICACAO: CRUZETA DE CONCRETO CT. NORMA: DIS-ETE-094. | DIS-ETE-094 |  | DIS-ETE-094 | Concreto | BARBOSA BARBOSA E CIA. LTDA | 13.282.470/0003-07 | 2024-06-26 | 2028-08-23 | HI_2023_06_30 | Ambos |  |  | AIF
|  | 0 | 3301629 | 21050078 | POSTE CONC DT 22/3000 SUBTR | POSTE DUPLO T. MATERIAL: CONCRETO ARMADO. DIMENSOES DA BASE: 670 X 924 MM. DIMENSOES DO TOPO: 230 X 308 MM. FURACAO FACE "A" E FACE "B" CONFORME NORMAS DAS DISTRIBUIDORAS. COMPRIMENTO TOTAL: 22000 MM. RESISTENCIA NOMINAL: 3000 DAN. CARGA RUPTURA: 6000 DAN | DIS-ETE-013 |  | DIS-ETE-013 | Concreto | BARBOSA BARBOSA E CIA. LTDA | 13.282.470/0003-07 | 2024-06-26 | 2028-08-23 | HI_2023_06_30 | Ambos |  |  | AIF
|  | 0 | 3311092 | 64030012 | CRUZETA CONC CTT 5400MM JANELA 780MM | CRUZETA. TIPO: CTT. MATERIAL : CONCRETO ARMADO. COMPRIMENTO: 5400MM. SECAO: 170X250MM. DIAMETRO DA JANELA: 780MM. RESISTENCIA NOMINAL:1500DAN. CARGA DE RUPTURA:3000DAN. APLICACAO: ESTRUTURA DE LINHA DE TRANSMISSAO. NORMA: DIS-ETE-094. | DIS-ETE-094 |  | DIS-ETE-094 | Concreto | BARBOSA BARBOSA E CIA. LTDA | 13.282.470/0003-07 | 2024-06-26 | 2028-08-23 | HI_2023_06_30 | Ambos |  |  | AIF
|  | 0 | 3324140 | 64010013 | TUBO CONCRETO ARMADO 1.50X2.80 M | TUBO, CONCRETO ARMADO; DIMENSOES: DIÂMETRO 1500M, COMPRI MENTO 2800MM. NORMA: DIS-ETE-094. | DIS-ETE-094 |  | DIS-ETE-094 | Concreto | BARBOSA BARBOSA E CIA. LTDA | 13.282.470/0003-07 | 2024-06-26 | 2028-08-23 | HI_2023_06_30 | Ambos |  |  | AIF
|  | 0 | 3312261 | 64030027 | VIGA CONC VSH 5630MM J430MM 1200DAN | VIGA. TIPO: VSH. MATERIAL: CONCRETO ARMADO. COMPRIMENTO:5630MM. DIAMETRO DA JANELA: 430MM. RESISTENCIA NOMINAL: 1200DAN. CARGA DE RUPTURA: 2400DAN. APLICACAO: LINHA DE SUBTRANSMISSAO 138KV. NORMA: DIS-ETE-094. | DIS-ETE-094 |  | DIS-ETE-094 | Concreto | BARBOSA BARBOSA E CIA. LTDA | 13.282.470/0003-07 | 2024-06-26 | 2028-08-23 | HI_2023_06_30 | Ambos |  |  | AIF
|  | 0 | 3311094 | 64030036 | CRUZETA CONC 4500MM F 405MM | CRUZETA. MATERIAL-CONCRETO ARMADO. COMPRIMENTO NOMINAL-4500MM. DIAMETRO DO FURO DE MONTAGEM- 405MM. FURAÇÃO PARA FIXAÇÃO DE FERRAGENS- 02 VERTICAIS E 04 HORIZONTAIS, DIÂMETRO- 25,0MM. PONTOS DE ATERRAMENTO- 03. APLICAÇÃO: LINHA DE TRANSMISSÃO. NORMA: | DIS-ETE-094 |  | DIS-ETE-094 | Concreto | BARBOSA BARBOSA E CIA. LTDA | 13.282.470/0003-07 | 2024-06-26 | 2028-08-23 | HI_2023_06_30 | Ambos |  |  | AIF
|  | 0 | 3311097 | 64030047 | CRUZETA CONC 4500MM F 950MM | CRUZETA. MATERIAL-CONCRETO ARMADO. COMPRIMENTO NOMINAL-4500MM. DIAMETRO DO FURO DE MONTAGEM- 950MM. FURAÇÃO PARA FIXAÇÃO DE FERRAGENS- 02 VERTICAIS E 04 HORIZONTAIS, DIÂMETRO- 25,0MM. PONTOS DE ATERRAMENTO- 03.APLICAÇÃO: LINHA DE TRANSMISSÃO CLASSE 69KV. | DIS-ETE-094 |  | DIS-ETE-094 | Concreto | BARBOSA BARBOSA E CIA. LTDA | 13.282.470/0003-07 | 2024-06-26 | 2028-08-23 | HI_2023_06_30 | Ambos |  |  | AIF
|  | 0 | 3311098 | 64030024 | CRUZETA CONC CTH 10500MM J880MM 1500DAN | CRUZETA. TIPO: CTH. MATERIAL: CONCRETO ARMADO. COMPRIMENTO: 10500MM. SECAO: 150X200MM. DIAMETRO DA JANELA: 880MM. RESISTENCIA NOMINAL: 1500DAN. CARGA DE RUPTURA: 3000DAN. NORMA: DIS-ETE-094. | DIS-ETE-094 |  | DIS-ETE-094 | Concreto | BARBOSA BARBOSA E CIA. LTDA | 13.282.470/0003-07 | 2024-06-26 | 2028-08-23 | HI_2023_06_30 | Ambos |  |  | AIF
|  | 0 | 3301644 | 21050088 | POSTE CONC DT 28/2500 SUBTR | POSTE DUPLO T. MATERIAL: CONCRETO ARMADO. DIMENSOES DA BASE: 790 X 1092 MM. DIMENSOES DO TOPO: 230 X 308 MM. FURACAO FACE "A" E FACE "B" CONFORME NORMAS DAS DISTRIBUIDORAS. COMPRIMENTO TOTAL: 28000 MM. RESISTENCIA NOMINAL: 2500 DAN. CARGA RUPTURA: 5000 DA | DIS-ETE-013 |  | DIS-ETE-013 | Concreto | BARBOSA BARBOSA E CIA. LTDA | 13.282.470/0003-07 | 2024-06-26 | 2028-08-23 | HI_2023_06_30 | Ambos |  |  | AIF
|  | 0 | 3312240 | 64030067 | VIGA CONC VSH 3740MM J480MM 1200DAN | VIGA. TIPO: VSH. MATERIAL: CONCRETO ARMADO. COMPRIMENTO:3740MM. DIAMETRO DA JANELA: 480MM. RESISTENCIA NOMINAL: 1200DAN. CARGA DE RUPTURA: 2400 DAN. APLICACAO: LINHA DE SUBTRANSMISSAO. NORMA: DIS-ETE-094. | DIS-ETE-094 |  | DIS-ETE-094 | Concreto | BARBOSA BARBOSA E CIA. LTDA | 13.282.470/0003-07 | 2024-06-26 | 2028-08-23 | HI_2023_06_30 | Ambos |  |  | AIF
|  | 0 | 3320152 | 64095004 | ANEL CONC ACTC JANELA 346MM | ANEL. TIPO: ACTC. MATERIAL: CONCRETO ARMADO. DIAMETRO DA JANELA: 346,0 MM. RESISTENCIA NOMINAL:1500 DAN. CARGA DE RUPTURA: 3000DAN. APLICACAO: INSTALACAO DE CRUZETA DE CONCRETO CTT EM POSTE CIRCULAR. NORMA: DIS-ETE-094. | DIS-ETE-094 |  | DIS-ETE-094 | Concreto | BARBOSA BARBOSA E CIA. LTDA | 13.282.470/0003-07 | 2024-06-26 | 2028-08-23 | HI_2023_06_30 | Ambos |  |  | AIF
|  | 0 | 3312242 | 64030065 | VIGA CONC VSH 3740MM J390MM 1200DAN | VIGA. TIPO: VSH. MATERIAL: CONCRETO ARMADO. COMPRIMENTO:3740MM. DIAMETRO DA JANELA: 390MM. RESISTENCIA NOMINAL: 1200DAN. CARGA DE RUPTURA: 2400 DAN. APLICACAO: LINHA DE SUBTRANSMISSAO. NORMA: DIS-ETE-094. | DIS-ETE-094 |  | DIS-ETE-094 | Concreto | BARBOSA BARBOSA E CIA. LTDA | 13.282.470/0003-07 | 2024-06-26 | 2028-08-23 | HI_2023_06_30 | Ambos |  |  | AIF
|  | 0 | 3312259 | 64030025 | VIGA CONC VSH 5630MM J340MM 1200DAN | VIGA. TIPO: VSH. MATERIAL: CONCRETO ARMADO. COMPRIMENTO:5640MM. DIAMETRO DA JANELA: 340MM. RESISTENCIA NOMINAL: 1200DAN. CARGA DE RUPTURA: 2400DAN. APLICACAO: LINHA DE SUBTRANSMISSAO 138KV. NORMA: DIS-ETE-094. ,, | DIS-ETE-094 |  | DIS-ETE-094 | Concreto | BARBOSA BARBOSA E CIA. LTDA | 13.282.470/0003-07 | 2024-06-26 | 2028-08-23 | HI_2023_06_30 | Ambos |  |  | AIF
|  | 0 | 3311090 | 64030046 | CRUZETA CONC 4500MM F 820MM | CRUZETA. MATERIAL-CONCRETO ARMADO. COMPRIMENTO NOMINAL-4500MM. DIAMETRO DO FURO DE MONTAGEM- 820MM. FURAÇÃO PARA FIXAÇÃO DE FERRAGENS- 02 VERTICAIS E 04 HORIZONTAIS, DIÂMETRO- 25,0MM. PONTOS DE ATERRAMENTO - 03. APLICAÇÃO: LINHA DE TRANSMISSÃO. NORMA: DIS | DIS-ETE-094 |  | DIS-ETE-094 | Concreto | BARBOSA BARBOSA E CIA. LTDA | 13.282.470/0003-07 | 2024-06-26 | 2028-08-23 | HI_2023_06_30 | Ambos |  |  | AIF
|  | 0 | 3300152 | 21055022 | POSTE CONCRETO DT 11/400 44F | POSTE DUPLO T. MATERIAL: CONCRETO ARMADO. DIMENSOES DA BASE: 330X448MM. DIMENSOES DO TOPO: 110X140MM. FURACAO DA FACE A: A 150MM DO TOPO (44X100MM).FURACAO DA FACE B: A 100MM (44X100MM). COMPRIMENTO TOTAL: 11000MM. CARGA NOMINAL: 400DAN. CARGA DE RUPTURA: | DIS-ETE-011 |  | DIS-ETE-011 | Concreto | BARBOSA BARBOSA E CIA. LTDA | 13.282.470/0003-07 | 2024-06-26 | 2028-08-23 | HI_2023_06_30 | Ambos |  |  | AIF
|  | 0 | 3303320 | 21050043 | POSTE CONC CIRC 20/3000 SUBTR | POSTE CIRCULAR. MATERIAL: CONCRETO ARMADO. DIAMETRO DA BASE: 700 MM. DIAMETRO DO TOPO: 400 MM. COMPRIMENTO TOTAL: 20000 MM. RESISTENCIA NOMINAL: 3000 DAN. CARGA DE RUPTURA: 6000 DAN. CARACTERISTICAS ADICIONAIS: TRACOS DE REFERENCIA E ENGASTAMENTO EM BAIXO | DIS-ETE-013 |  | DIS-ETE-013 | Concreto | BARBOSA BARBOSA E CIA. LTDA | 13.282.470/0003-07 | 2024-06-26 | 2028-08-23 | HI_2023_06_30 | Ambos |  |  | AIF
|  | 0 | 3320255 | 64095038 | ANEL CONC ACH 550X690MM | ANEL. TIPO: ACH. MATERIAL: CONCRETO ARMADO. DIMENSOES DO FURO: 560X690MM. RESISTENCIA NOMINAL : 600DAN. CARGA DE RUPTURA: 1200DAN . APLICACAO : CRUZETA DE CONCRETO CTH . NORMA: DIS-ETE-094. | DIS-ETE-094 |  | DIS-ETE-094 | Concreto | BARBOSA BARBOSA E CIA. LTDA | 13.282.470/0003-07 | 2024-06-26 | 2028-08-23 | HI_2023_06_30 | Ambos |  |  | AIF
|  | 0 | 3301661 | 21055032 | POSTE CONC DT 26/2000 SUBTR | POSTE DUPLO T. MATERIAL: CONCRETO ARMADO. DIMENSOES DA BASE: 750 X 1036 MM. DIMENSOES DO TOPO: 230 X 308 MM. FURACAO FACE "A" E FACE "B" CONFORME NORMAS DAS DISTRIBUIDORAS. COMPRIMENTO TOTAL: 26000 MM. RESISTENCIA NOMINAL: 2000 DAN. CARGA RUPTURA: 4000 DA | DIS-ETE-013 |  | DIS-ETE-013 | Concreto | BARBOSA BARBOSA E CIA. LTDA | 13.282.470/0003-07 | 2024-06-26 | 2028-08-23 | HI_2023_06_30 | Ambos |  |  | AIF
|  | 0 | 3301654 | 21050094 | POSTE CONC DT 32/4000 SUBTR | POSTE DUPLO T. MATERIAL: CONCRETO ARMADO. DIMENSOES DA BASE: 930 X 1260 MM. DIMENSOES DO TOPO: 290 X 392MM. FURACAO FACE "A" E FACE "B" CONFORME NORMAS DAS DISTRIBUIDORAS. COMPRIMENTO TOTAL: 32000 MM. RESISTENCIA NOMINAL: 4000 DAN. CARGA RUPTURA: 8000 DAN | DIS-ETE-013 |  | DIS-ETE-013 | Concreto | BARBOSA BARBOSA E CIA. LTDA | 13.282.470/0003-07 | 2024-06-26 | 2028-08-23 | HI_2023_06_30 | Ambos |  |  | AIF
|  | 0 | 3301653 | 21050093 | POSTE CONC DT 32/3000 SUBTR | POSTE DUPLO T. MATERIAL: CONCRETO ARMADO. DIMENSOES DA BASE: 870 X 1204 MM. DIMENSOES DO TOPO: 230 X 308 MM. FURACAO FACE "A" E FACE "B" CONFORME NORMAS DAS DISTRIBUIDORAS. COMPRIMENTO TOTAL: 32000 MM. RESISTENCIA NOMINAL: 3000 DAN. CARGA RUPTURA: 6000 DA | DIS-ETE-013 |  | DIS-ETE-013 | Concreto | BARBOSA BARBOSA E CIA. LTDA | 13.282.470/0003-07 | 2024-06-26 | 2028-08-23 | HI_2023_06_30 | Ambos |  |  | AIF
|  | 0 | 3301630 | 21050079 | POSTE CONC DT 22/4000 SUBTR | POSTE DUPLO T. MATERIAL: CONCRETO ARMADO. DIMENSOES DA BASE: 730 X 1008 MM. DIMENSOES DO TOPO: 290 X 392MM. FURACAO FACE "A" E FACE "B" CONFORME NORMAS DAS DISTRIBUIDORAS. COMPRIMENTO TOTAL: 22000 MM. RESISTENCIA NOMINAL: 4000 DAN. CARGA RUPTURA: 8000 DAN | DIS-ETE-013 |  | DIS-ETE-013 | Concreto | BARBOSA BARBOSA E CIA. LTDA | 13.282.470/0003-07 | 2024-06-26 | 2028-08-23 | HI_2023_06_30 | Ambos |  |  | AIF
|  | 0 | 3324021 | 0 | PLACA CONC ESTAI 400 F22 | PLACA EM CONCRETO, PARA ESTAI, COM ESPESSURA 100MM, DIAMETRO 400MM E 1 FURO CENTRAL COM DIAMETRO 22MM. NORMA: DTN 123. | DESENHO DTN 123 |  | DESENHO DTN 123 | Concreto | BARBOSA BARBOSA E CIA. LTDA | 13.282.470/0003-07 | 2024-06-26 | 2028-08-23 | HI_2023_06_30 | Ambos |  |  | AIF
|  | 0 | 3301650 | 21050092 | POSTE CONC DT 30/4000 SUBTR | POSTE DUPLO T. MATERIAL: CONCRETO ARMADO. DIMENSOES DA BASE: 890 X 1204 MM. DIMENSOES DO TOPO: 290 X 392MM. FURACAO FACE "A" E FACE "B" CONFORME NORMAS DAS DISTRIBUIDORAS. COMPRIMENTO TOTAL: 30000 MM. RESISTENCIA NOMINAL: 4000 DAN. CARGA RUPTURA: 8000 DAN | DIS-ETE-013 |  | DIS-ETE-013 | Concreto | BARBOSA BARBOSA E CIA. LTDA | 13.282.470/0003-07 | 2024-06-26 | 2028-08-23 | HI_2023_06_30 | Ambos |  |  | AIF
|  | 0 | 3301651 | 21055034 | POSTE CONC DT 32/2000 SUBTR | POSTE DUPLO T. MATERIAL: CONCRETO ARMADO. DIMENSOES DA BASE: 870 X 1204 MM. DIMENSOES DO TOPO: 230 X 308 MM. FURACAO FACE "A" E FACE "B" CONFORME NORMAS DAS DISTRIBUIDORAS. COMPRIMENTO TOTAL: 32000 MM. RESISTENCIA NOMINAL: 2000 DAN. CARGA RUPTURA: 4000 DA | DIS-ETE-013 |  | DIS-ETE-013 | Concreto | BARBOSA BARBOSA E CIA. LTDA | 13.282.470/0003-07 | 2024-06-26 | 2028-08-23 | HI_2023_06_30 | Ambos |  |  | AIF
|  | 0 | 3324008 | 64010012 | TUBO CONC ARM 3600X1500MM | TUBO. MATERIAL: CONCRETO ARMADO. DIAMETRO INTERNO: 1500MM. COMPRIMENTO: 3600MM. EXTREMIDADES- MACHO/FEMEA. NORMA: DIS-ETE-094. | DIS-ETE-094 |  | DIS-ETE-094 | Concreto | BARBOSA BARBOSA E CIA. LTDA | 13.282.470/0003-07 | 2024-06-26 | 2028-08-23 | HI_2023_06_30 | Ambos |  |  | AIF
|  | 0 | 3301626 | 21050076 | POSTE CONC DT 22/1500 SUBTR | POSTE DUPLO T. MATERIAL: CONCRETO ARMADO. DIMENSOES DA BASE: 610 X 840 MM. DIMENSOES DO TOPO: 170 X 224 MM. FURACAO FACE "A" E FACE "B" CONFORME NORMAS DAS DISTRIBUIDORAS. COMPRIMENTO TOTAL: 22000 MM. RESISTENCIA NOMINAL: 1500 DAN. CARGA RUPTURA: 3000 DAN | DIS-ETE-013 |  | DIS-ETE-013 | Concreto | BARBOSA BARBOSA E CIA. LTDA | 13.282.470/0003-07 | 2024-06-26 | 2028-08-23 | HI_2023_06_30 | Ambos |  |  | AIF
|  | 0 | 3324007 | 64010011 | TUBO CONC ARM 3500X1500MM | TUBO. MATERIAL: CONCRETO ARMADO. DIAMETRO INTERNO: 1500MM. COMPRIMENTO: 3500MM. EXTREMIDADES- MACHO/FEMEA. NORMA: DIS-ETE-094. | DIS-ETE-094 |  | DIS-ETE-094 | Concreto | BARBOSA BARBOSA E CIA. LTDA | 13.282.470/0003-07 | 2024-06-26 | 2028-08-23 | HI_2023_06_30 | Ambos |  |  | AIF
|  | 0 | 3300153 | 21055023 | POSTE CONCRETO DT 12/400 44F | POSTE DUPLO T. MATERIAL: CONCRETO ARMADO. DIMENSOES DA BASE: 350X476MM. DIMENSOES DO TOPO: 110X140MM. FURACAO DA FACE A: A 150MM DO TOPO (44X100MM).FURACAO DA FACE B: A 100 MM (44X100MM) .COMPRIMENTO TOTAL: 12000 MM. CARGA NOMINAL: 400 DAN. CARGA DE RUPTU | DIS-ETE-011 |  | DIS-ETE-011 | Concreto | BARBOSA BARBOSA E CIA. LTDA | 13.282.470/0003-07 | 2024-06-26 | 2028-08-23 | HI_2023_06_30 | Ambos |  |  | AIF
|  | 0 | 3512288 | 64030068 | VIGA CONC VSH 3740MM J530MM 1200DAN | VIGA. TIPO: VSH. MATERIAL: CONCRETO ARMADO. COMPRIMENTO:3740MM. DIAMETRO DA JANELA: 530MM. RESISTENCIA NOMINAL: 1200DAN. CARGA DE RUPTURA: 2400 DAN. APLICACAO : LINHA DE SUBTRANSMISSAO. NORMA: DIS-ETE-094. | DIS-ETE-094 |  | DIS-ETE-094 | Concreto | BARBOSA BARBOSA E CIA. LTDA | 13.282.470/0003-07 | 2024-06-26 | 2028-08-23 | HI_2023_06_30 | Ambos |  |  | AIF
|  | 0 | 3324155 | 64010010 | TUBO CONCRETO ARMADO 1.50X3.30 M | TUBO DE CONCRETO ARMADO; DIÂMETRO: 1500M COMPRIMENTO 3300MM . NORMA: DIS-ETE-094. | DIS-ETE-094 |  | DIS-ETE-094 | Concreto | BARBOSA BARBOSA E CIA. LTDA | 13.282.470/0003-07 | 2024-06-26 | 2028-08-23 | HI_2023_06_30 | Ambos |  |  | AIF
|  | 0 | 3300109 | 0 | POSTE CONCRETO DT 14/600 44F | POSTE DUPLO T. MATERIAL: CONCRETO ARMADO. DIMENSOES DA BASE: 390X532MM. DIMENSOES DO TOPO: 110X140MM. FURACAO DA FACE A: A 150MM DO TOPO (44X100MM).FURACAO DA FACE B: A 100MM (44X100MM). COMPRIMENTO TOTAL: 14000MM. CARGA NOMINAL: 600DAN. CARGA DE RUPTURA: | DIS-ETE-011 |  | DIS-ETE-011 | Concreto | BARBOSA BARBOSA E CIA. LTDA | 13.282.470/0003-07 | 2024-06-26 | 2028-08-23 | HI_2023_06_30 | Ambos |  |  | AIF
|  | 0 | 3324135 | 64010008 | TUBO CONCRETO ARMADO 1.50X2.70 M | TUBO, CONCRETO ARMADO; DIMENSOES: DIÂMETRO 1500M, COMPRI MENTO 2700MM. NORMA: DIS-ETE-094. | DIS-ETE-094 |  | DIS-ETE-094 | Concreto | BARBOSA BARBOSA E CIA. LTDA | 13.282.470/0003-07 | 2024-06-26 | 2028-08-23 | HI_2023_06_30 | Ambos |  |  | AIF
|  | 0 | 3320111 | 64095034 | ANEL CONC ACH 215X270MM | ANEL. TIPO: ACH. MATERIAL: CONCRETO ARMADO. DIMENSOES DO FURO: 215X270MM. RESISTENCIA NOMINAL : 1500DAN. CARGA DE RUPTURA: 3000DAN. APLICACAO: CRUZETA DE CONCRETO CTT. NORMA: DIS-ETE-094. | DIS-ETE-094 |  | DIS-ETE-094 | Concreto | BARBOSA BARBOSA E CIA. LTDA | 13.282.470/0003-07 | 2024-06-26 | 2028-08-23 | HI_2023_06_30 | Ambos |  |  | AIF
|  | 0 | 3301640 | 21050085 | POSTE CONC DT 26/2500 SUBTR | POSTE DUPLO T. MATERIAL: CONCRETO ARMADO. DIMENSOES DA BASE: 750 X 1036 MM. DIMENSOES DO TOPO: 230 X 308 MM. FURACAO FACE "A" E FACE "B" CONFORME NORMAS DAS DISTRIBUIDORAS. COMPRIMENTO TOTAL: 26000 MM. RESISTENCIA NOMINAL: 2500 DAN. CARGA RUPTURA: 5000 DA | DIS-ETE-013 |  | DIS-ETE-013 | Concreto | BARBOSA BARBOSA E CIA. LTDA | 13.282.470/0003-07 | 2024-06-26 | 2028-08-23 | HI_2023_06_30 | Ambos |  |  | AIF
|  | 0 | 3324150 | 64010014 | TUBO CONCRETO ARMADO 1.50X3.10 M | TUBO DE CONCRETO ARMADO; DIÂMETRO: 1500M COMPRIMENTO 3100MM . NORMA: DIS-ETE-094. | DIS-ETE-094 |  | DIS-ETE-094 | Concreto | BARBOSA BARBOSA E CIA. LTDA | 13.282.470/0003-07 | 2024-06-26 | 2028-08-23 | HI_2023_06_30 | Ambos |  |  | AIF
|  | 0 | 3324010 | 64010006 | BLOCO CONCRETO ANCOR.200X200X600MM | BLOCO, CONCRETO EM CONCRETO CICLOPTICO; SECAO QUADRADA; COMPRIMENTO 600MM;DIAMETRO DO FURO 21MM; ESFORCO DE COMPRESSAO 5000DAN. NORMA: DIS-ETE-094. | DIS-ETE-094 |  | DIS-ETE-094 | Concreto | BARBOSA BARBOSA E CIA. LTDA | 13.282.470/0003-07 | 2024-06-26 | 2028-08-23 | HI_2023_06_30 | Ambos |  |  | AIF
|  | 0 | 3301646 | 21050089 | POSTE CONC DT 28/4000 SUBTR | POSTE DUPLO T. MATERIAL: CONCRETO ARMADO. DIMENSOES DA BASE: 850 X 1148 MM. DIMENSOES DO TOPO: 290 X 392MM. FURACAO FACE "A" E FACE "B" CONFORME NORMAS DAS DISTRIBUIDORAS. COMPRIMENTO TOTAL: 28000 MM. RESISTENCIA NOMINAL: 4000 DAN. CARGA RUPTURA: 8000 DAN | DIS-ETE-013 |  | DIS-ETE-013 | Concreto | BARBOSA BARBOSA E CIA. LTDA | 13.282.470/0003-07 | 2024-06-26 | 2028-08-23 | HI_2023_06_30 | Ambos |  |  | AIF
|  | 0 | 3302087 | 0 | POSTE CONCRETO CIRCULAR 14/1500 | POSTE CIRCULAR.MATERIAL:CONCRETO ARMADO.DIAMETRO DA BASE:570MM. DIAMETRO DO TOPO:290MM.COMPRIMENTO TOTAL: 14000 MM. RESISTENCIA NOMINAL: 1500DAN. CARGA DE RUPTURA: 3000DAN. CARACTERISTICAS ADICIONAIS: TRACOS DE REFERENCIA E DE ENGASTAMENTO EM BAIXO RELEVO | DIS-ETE-011 |  | DIS-ETE-011 | Concreto | BARBOSA BARBOSA E CIA. LTDA | 13.282.470/0003-07 | 2024-06-26 | 2028-08-23 | HI_2023_06_30 | Ambos |  |  | AIF
|  | 0 | 3320112 | 64095025 | ANEL CONC ACT 310X410MM | ANEL. TIPO: ACT. MATERIAL: CONCRETO ARMADO. DIMENSOES DO FURO: 310X410 MM. RESISTENCIA NOMINAL: 1500 DAN. CARGA DE RUPTURA: 3000 DAN. APLICACAO : CRUZETA DE CONCRETO CTT. NORMA: DIS-ETE-094. | DIS-ETE-094 |  | DIS-ETE-094 | Concreto | BARBOSA BARBOSA E CIA. LTDA | 13.282.470/0003-07 | 2024-06-26 | 2028-08-23 | HI_2023_06_30 | Ambos |  |  | AIF
|  | 0 | 3320110 | 64095022 | ANEL CONC ACT 225X285MM | ANEL. TIPO: ACT. MATERIAL: CONCRETO ARMADO. DIMENSOES DO FURO: 225X285 MM. RESISTENCIA NOMINAL: 1500DAN. CARGA DE RUPTURA: 3000 DAN. APLICACAO: CRUZETA DE CONCRETO CTT. NORMA: DIS-ETE-094. | DIS-ETE-094 |  | DIS-ETE-094 | Concreto | BARBOSA BARBOSA E CIA. LTDA | 13.282.470/0003-07 | 2024-06-26 | 2028-08-23 | HI_2023_06_30 | Ambos |  |  | AIF
|  | 0 | 3320109 | 64095023 | ANEL CONC ACT 255X330MM | ANEL. TIPO: ACT. MATERIAL: CONCRETO ARMADO. DIMENSOES DO FURO: 255X330 MM. RESISTENCIA NOMINAL: 1500 DAN. CARGA DE RUPTURA: 3000 DAN. APLICACAO: CRUZETA DE CONCRETO CTT. NORMA: DIS-ETE-094. | DIS-ETE-094 |  | DIS-ETE-094 | Concreto | BARBOSA BARBOSA E CIA. LTDA | 13.282.470/0003-07 | 2024-06-26 | 2028-08-23 | HI_2023_06_30 | Ambos |  |  | AIF
|  | 0 | 3302082 | 21050011 | POSTE CONCRETO CIRCULAR 11/1000 | POSTE CIRCULAR.MATERIAL:CONCRETO ARMADO.DIAMETRO DA BASE:450MM. DIAMETRO DO TOPO:230MM.COMPRIMENTO TOTAL: 11000 MM. RESISTENCIA NOMINAL: 1000DAN. CARGA DE RUPTURA: 2000DAN. CARACTERISTICAS ADICIONAIS: TRACOS DE REFERENCIA E DE ENGASTAMENTO EM BAIXO RELEVO | DIS-ETE-011 |  | DIS-ETE-011 | Concreto | BARBOSA BARBOSA E CIA. LTDA | 13.282.470/0003-07 | 2024-06-26 | 2028-08-23 | HI_2023_06_30 | Ambos |  |  | AIF
|  | 0 | 3320154 | 64095002 | ANEL CONC ACTC JANELA 290MM | ANEL. TIPO: ACTC. MATERIAL: CONCRETO ARMADO. DIAMETRO DA JANELA: 290,0 MM. RESISTENCIA NOMINAL: 1500DAN. CARGA DE RUPTURA: 3000DAN. APLICACAO: INSTALACAO DE CRUZETA DE CONCRETO CTT EM POSTE CIRCULAR. NORMA: DIS-ETE-094. | DIS-ETE-094 |  | DIS-ETE-094 | Concreto | BARBOSA BARBOSA E CIA. LTDA | 13.282.470/0003-07 | 2024-06-26 | 2028-08-23 | HI_2023_06_30 | Ambos |  |  | AIF
|  | 0 | 3303318 | 21050041 | POSTE CONC CIRC 20/2000 SUBTR | POSTE CIRCULAR . MATERIAL: CONCRETO ARMADO. DIAMETRO DA BASE: 625 MM. DIAMETRO DO TOPO: 325 MM. COMPRIMENTO TOTAL: 20000 MM. RESISTENCIA NOMINAL : 2000 DAN. CARGA DE RUPTURA : 4000 DAN. CARACTERISTICAS ADICIONAIS: TRACOS DE REFERENCIA E ENGASTAMENTO EM BA | DIS-ETE-013 |  | DIS-ETE-013 | Concreto | BARBOSA BARBOSA E CIA. LTDA | 13.282.470/0003-07 | 2024-06-26 | 2028-08-23 | HI_2023_06_30 | Ambos |  |  | AIF
|  | 0 | 3303317 | 21050040 | POSTE CONC CIRC 20/1500 SUBTR | POSTE CIRCULAR. MATERIAL: CONCRETO ARMADO. DIAMETRO DA BASE: 580 MM. DIAMETRO DO TOPO: 280 MM. COMPRIMENTO TOTAL: 20000 MM. RESISTENCIA NOMINAL: 1500 DAN. CARGA DE RUPTURA: 3000 DAN. CARACTERISTICAS ADICIONAIS: TRACOS DE REFERENCIA E ENGASTAMENTO EM BAIXO | DIS-ETE-013 |  | DIS-ETE-013 | Concreto | BARBOSA BARBOSA E CIA. LTDA | 13.282.470/0003-07 | 2024-06-26 | 2028-08-23 | HI_2023_06_30 | Ambos |  |  | AIF
|  | 0 | 3311014 | 64030044 | CRUZETA CONC 4500MM F 685MM | CRUZETA. MATERIAL-CONCRETO ARMADO. COMPRIMENTO NOMINAL-4500MM. DIAMETRO DO FURO DE MONTAGEM- 685MM. FURAÇÃO PARA FIXAÇÃO DE FERRAGENS- 02 VERTICAIS E 04 HORIZONTAIS, DIÂMETRO- 25,0MM. PONTOS DE ATERRAMENTO- 03. APLICAÇÃO: LINHA DE TRANSMISSÃO CLASSE 69KV. | DIS-ETE-094 |  | DIS-ETE-094 | Concreto | BARBOSA BARBOSA E CIA. LTDA | 13.282.470/0003-07 | 2024-06-26 | 2028-08-23 | HI_2023_06_30 | Ambos |  |  | AIF
|  | 0 | 3303351 | 21050066 | POSTE CONC CIRC 32/4000 SUBTR | POSTE CIRCULAR. MATERIAL: CONCRETO ARMADO. DIAMETRO DA BASE: 955 MM. DIAMETRO DO TOPO: 475 MM. COMPRIMENTO TOTAL: 32000MM. RESISTENCIA NOMINAL: 4000 DAN. CARGA DE RUPTURA: 8000 DAN. CARACTERISTICAS ADICIONAIS:TRACOS DE REFERENCIA E ENGASTAMENTO EM BAIXO R | DIS-ETE-013 |  | DIS-ETE-013 | Concreto | BARBOSA BARBOSA E CIA. LTDA | 13.282.470/0003-07 | 2024-06-26 | 2028-08-23 | HI_2023_06_30 | Ambos |  |  | AIF
|  | 0 | 3320146 | 64095009 | ANEL CONC ACTC JANELA 500MM | ANEL. TIPO: ACTC. MATERIAL: CONCRETO ARMADO. DIAMETRO DA JANELA: 500,0 MM. RESISTENCIA NOMINAL:1500DAN. CARGA DE RUPTURA: 3000DAN. APLICACAO: INSTALACAO DE CRUZETA DE CONCRETO CTT EM POSTE CIRCULAR. NORMA: DIS-ETE-094. | DIS-ETE-094 |  | DIS-ETE-094 | Concreto | BARBOSA BARBOSA E CIA. LTDA | 13.282.470/0003-07 | 2024-06-26 | 2028-08-23 | HI_2023_06_30 | Ambos |  |  | AIF
|  | 0 | 3302085 | 0 | POSTE CONCRETO CIRCULAR 12/1500 | POSTE CIRCULAR.MATERIAL:CONCRETO ARMADO.DIAMETRO DA BASE:530MM. DIAMETRO DO TOPO:290MM. COMPRIMENTO TOTAL: 12000MM. RESISTENCIA NOMINAL: 1500DAN. CARGA DE RUPTURA: 3000DAN. CARACTERISTICAS ADICIONAIS: TRACOS DE REFERENCIA E DE ENGASTAMENTO EM BAIXO RELEVO | DIS-ETE-011 |  | DIS-ETE-011 | Concreto | BARBOSA BARBOSA E CIA. LTDA | 13.282.470/0003-07 | 2024-06-26 | 2028-08-23 | HI_2023_06_30 | Ambos |  |  | AIF
|  | 0 | 3311013 | 64030039 | CRUZETA CONC 4500MM F 510MM | CRUZETA. MATERIAL-CONCRETO ARMADO. COMPRIMENTO NOMINAL-4500MM. DIAMETRO DO FURO DE MONTAGEM- 510MM. FURAÇÃO PARA FIXAÇÃO DE FERRAGENS- 02 VERTICAIS E 04 HORIZONTAIS, DIÂMETRO- 25,0MM. PONTOS DE ATERRAMENTO- 03. APLICAÇÃO: LINHA DE TRANSMISSÃO CLASSE 69KV. | DIS-ETE-094 |  | DIS-ETE-094 | Concreto | BARBOSA BARBOSA E CIA. LTDA | 13.282.470/0003-07 | 2024-06-26 | 2028-08-23 | HI_2023_06_30 | Ambos |  |  | AIF
|  | 0 | 3303306 | 21050034 | POSTE CONC CIRC 12/2000 SUBTR | POSTE CIRCULAR. MATERIAL: CONCRETO ARMADO. DIAMETRO DA BASE: 570 MM. DIAMETRO DO TOPO: 330 MM. COMPRIMENTO TOTAL: 12000 MM. RESISTENCIA NOMINAL: 2000 DAN. CARGA DE RUPTURA: 4000 DAN. CARACTERISTICAS ADICIONAIS: TRACOS DE REFERENCIA E ENGASTAMENTO EM BAIXO | DIS-ETE-013 |  | DIS-ETE-013 | Concreto | BARBOSA BARBOSA E CIA. LTDA | 13.282.470/0003-07 | 2024-06-26 | 2028-08-23 | HI_2023_06_30 | Ambos |  |  | AIF
|  | 0 | 3303308 | 21050035 | POSTE CONC CIRC 14/2000 SUBTR | POSTE CIRCULAR. MATERIAL: CONCRETO ARMADO. DIAMETRO DA BASE: 610 MM. DIAMETRO DO TOPO: 330 MM. COMPRIMENTO TOTAL: 14000 MM. RESISTENCIA NOMINAL: 2000 DAN. CARGA DE RUPTURA: 4000 DAN. CARACTERISTICAS ADICIONAIS: TRACOS DE REFERENCIA E ENGASTAMENTO EM BAIXO | DIS-ETE-013 |  | DIS-ETE-013 | Concreto | BARBOSA BARBOSA E CIA. LTDA | 13.282.470/0003-07 | 2024-06-26 | 2028-08-23 | HI_2023_06_30 | Ambos |  |  | AIF
|  | 0 | 3303311 | 21050036 | POSTE CONC CIRC 16/2000 SUBTR | POSTE CIRCULAR. MATERIAL: CONCRETO ARMADO. DIAMETRO DA BASE: 650 MM. DIAMETRO DO TOPO: 330 MM. COMPRIMENTO TOTAL: 16000 MM. RESISTENCIA NOMINAL: 2000 DAN. CARGA DE RUPTURA: 4000 DAN. CARACTERISTICAS ADICIONAIS: TRACOS DE REFERENCIA E ENGASTAMENTO EM BAIXO | DIS-ETE-013 |  | DIS-ETE-013 | Concreto | BARBOSA BARBOSA E CIA. LTDA | 13.282.470/0003-07 | 2024-06-26 | 2028-08-23 | HI_2023_06_30 | Ambos |  |  | AIF
|  | 0 | 3303313 | 21050037 | POSTE CONC CIRC 18/1500 SUBTR | POSTE CIRCULAR. MATERIAL: CONCRETO ARMADO. DIAMETRO DA BASE: 550 MM. DIAMETRO DO TOPO: 280 MM. COMPRIMENTO TOTAL: 18000 MM. RESISTENCIA NOMINAL: 1500 DAN. CARGA DE RUPTURA: 3000 DAN. CARACTERISTICAS ADICIONAIS: TRACOS DE REFERENCIA E ENGASTAMENTO EM BAIXO | DIS-ETE-013 |  | DIS-ETE-013 | Concreto | BARBOSA BARBOSA E CIA. LTDA | 13.282.470/0003-07 | 2024-06-26 | 2028-08-23 | HI_2023_06_30 | Ambos |  |  | AIF
|  | 0 | 3303314 | 21050038 | POSTE CONC CIRC 18/2000 SUBTR | POSTE CIRCULAR. MATERIAL: CONCRETO ARMADO. DIAMETRO DA BASE: 595 MM. DIAMETRO DO TOPO: 325 MM. COMPRIMENTO TOTAL: 18000 MM. RESISTENCIA NOMINAL: 2000 DAN. CARGA DE RUPTURA: 4000 DAN. CARACTERISTICAS ADICIONAIS: TRACOS DE REFERENCIA E ENGASTAMENTO EM BAIXO | DIS-ETE-013 |  | DIS-ETE-013 | Concreto | BARBOSA BARBOSA E CIA. LTDA | 13.282.470/0003-07 | 2024-06-26 | 2028-08-23 | HI_2023_06_30 | Ambos |  |  | AIF
|  | 0 | 3311016 | 64030041 | CRUZETA CONC 4500MM F 580MM | CRUZETA. MATERIAL-CONCRETO ARMADO. COMPRIMENTO NOMINAL-4500MM. DIAMETRO DO FURO DE MONTAGEM- 580MM. FURAÇÃO PARA FIXAÇÃO DE FERRAGENS- 02 VERTICAIS E 04 HORIZONTAIS, DIÂMETRO- 25,0MM. PONTOS DE ATERRAMENTO- 03.APLICAÇÃO: LINHA DE TRANSMISSÃO CLASSE 69KV. | DIS-ETE-094 |  | DIS-ETE-094 | Concreto | BARBOSA BARBOSA E CIA. LTDA | 13.282.470/0003-07 | 2024-06-26 | 2028-08-23 | HI_2023_06_30 | Ambos |  |  | AIF
|  | 0 | 3300082 | 0 | POSTE CONCRETO DT 12/600 44F | POSTE DUPLO T. MATERIAL: CONCRETO ARMADO. DIMENSOES DA BASE: 350X476 MM. DIMENSOES DO TOPO: 110X140 MM. FURACAO DA FACE A: A 150MM DO TOPO (44X100MM). FURACAO DA FACE B: A 100MM (44X100MM) .COMPRIMENTO TOTAL: 12000 MM. CARGA NOMINAL: 600 DAN. CARGA DE RUP | DIS-ETE-011 |  | DIS-ETE-011 | Concreto | BARBOSA BARBOSA E CIA. LTDA | 13.282.470/0003-07 | 2024-06-26 | 2028-08-05 | HI_2023_06_30 | Ambos |  |  | AIF
|  | 0 | 3324016 | 64010007 | TUBO CONC ARM 1500X4300MM | TUBO CONCRETO ARMADO.APLICACAO:FUNDACAO PARA POSTE.EXTREMIDADE: SEM ENCAIXE. DIAMETRO NOMINAL:1500MM.COMPRIMENTO:4300MM. NORMA: DIS-ETE-094. | DIS-ETE-094 |  | DIS-ETE-094 | Concreto | BARBOSA BARBOSA E CIA. LTDA | 13.282.470/0003-07 | 2024-06-26 | 2028-08-23 | HI_2023_06_30 | Ambos |  |  | AIF
|  | 0 | 3303335 | 21050055 | POSTE CONC CIRC 26/1500 SUBTR | POSTE CIRCULAR. MATERIAL: CONCRETO ARMADO. DIAMETRO DA BASE: 670 MM. DIAMETRO DO TOPO: 280 MM. COMPRIMENTO TOTAL: 26000 MM. RESISTENCIA NOMINAL: 1500 DAN. CARGA DE RUPTURA: 3000 DAN. CARACTERISTICAS ADICIONAIS: TRACOS DE REFERENCIA E ENGASTAMENTO EM BAIXO | DIS-ETE-013 |  | DIS-ETE-013 | Concreto | BARBOSA BARBOSA E CIA. LTDA | 13.282.470/0003-07 | 2024-06-26 | 2028-08-23 | HI_2023_06_30 | Ambos |  |  | AIF
|  | 0 | 3311003 | 64030034 | CRUZETA CONC 4500MM F 355MM | CRUZETA. MATERIAL-CONCRETO ARMADO. COMPRIMENTO NOMINAL-4500MM. DIAMETRO DO FURO DE MONTAGEM- 355MM. FURAÇÃO PARA FIXAÇÃO DE FERRAGENS- 02 VERTICAIS E 04 HORIZONTAIS, DIÂMETRO- 25,0MM. PONTOS DE ATERRAMENTO- 03. APLICAÇÃO: LINHA DE TRANSMISSÃO. NORMA: DIS- | DIS-ETE-094 |  | DIS-ETE-094 | Concreto | BARBOSA BARBOSA E CIA. LTDA | 13.282.470/0003-07 | 2024-06-26 | 2028-08-23 | HI_2023_06_30 | Ambos |  |  | AIF
|  | 0 | 3303321 | 21050044 | POSTE CONC CIRC 20/4000 SUBTR | POSTE CIRCULAR. MATERIAL: CONCRETO ARMADO. DIAMETRO DA BASE: 775 MM. DIAMETRO DO TOPO: 475 MM. COMPRIMENTO TOTAL: 20000 MM. RESISTENCIA NOMINAL: 4000 DAN. CARGA DE RUPTURA: 8000 DAN. CARACTERISTICAS ADICIONAIS: TRACOS DE REFERENCIA E ENGASTAMENTO EM BAIXO | DIS-ETE-013 |  | DIS-ETE-013 | Concreto | BARBOSA BARBOSA E CIA. LTDA | 13.282.470/0003-07 | 2024-06-26 | 2028-08-23 | HI_2023_06_30 | Ambos |  |  | AIF
|  | 0 | 3320108 | 64095024 | ANEL CONC ACT 280X360MM | ANEL. TIPO: ACT. MATERIAL: CONCRETO ARMADO. DIMENSOES DO FURO: 280X360 MM. RESISTENCIA NOMINAL: 1500 DAN. CARGA DE RUPTURA: 3000 DAN. APLICACAO: CRUZETA DE CONCRETO CTT. NORMA: DIS-ETE-094. | DIS-ETE-094 |  | DIS-ETE-094 | Concreto | BARBOSA BARBOSA E CIA. LTDA | 13.282.470/0003-07 | 2024-06-26 | 2028-08-23 | HI_2023_06_30 | Ambos |  |  | AIF
|  | 0 | 3300076 | 21055009 | POSTE CONCRETO DT 9/600 29F | POSTE DUPLO T. MATERIAL: CONCRETO ARMADO. DIMENSOES DA BASE: 290X392 MM. DIMENSOES DO TOPO: 110X140 MM. FURACAO DA FACE A: A 150MM DO TOPO (29F X 100 MM).FURACAO DA FACE B: A 100 MM (29F X100 MM). COMPRIMENTO TOTAL: 9000 MM. CARGA NOMINAL: 600 DAN. CARGA | DIS-ETE-011 |  | DIS-ETE-011 | Concreto | BARBOSA BARBOSA E CIA. LTDA | 13.282.470/0003-07 | 2024-06-26 | 2028-08-05 | HI_2023_06_30 | Ambos |  |  | AIF
|  | 0 | 3300016 | 21055016 | POSTE CONCRETO DT 11/600 44F | POSTE DUPLO T. MATERIAL: CONCRETO ARMADO. DIMENSOES DA BASE: 330X448 MM. DIMENSOES DO TOPO: 110X140 MM. FURACAO DA FACE A: A 150MM DO TOPO (44X100MM).FURACAO DA FACE B: A 100MM (44X100MM). COMPRIMENTO TOTAL: 11000 MM. CARGA NOMINAL: 600 DAN. CARGA DE RUPT | DIS-ETE-011 |  | DIS-ETE-011 | Concreto | BARBOSA BARBOSA E CIA. LTDA | 13.282.470/0003-07 | 2024-06-26 | 2028-08-05 | HI_2023_06_30 | Ambos |  |  | AIF
|  | 0 | 3300012 | 21055021 | POSTE CONCRETO DT 9/400 29F | POSTE DUPLO T. MATERIAL: CONCRETO ARMADO. DIMENSOES DA BASE: 290X392 MM. DIMENSOES DO TOPO: 110X140 MM. FURACAO DA FACE A: A 150 MM DO TOPO (29F X 100 MM).FURACAO DA FACE B:A 100 MM (29F X100 MM). COMPRIMENTO TOTAL: 9000 MM. CARGA NOMINAL: 400 DAN. CARGA | DIS-ETE-011 |  | DIS-ETE-011 | Concreto | BARBOSA BARBOSA E CIA. LTDA | 13.282.470/0003-07 | 2024-06-26 | 2028-08-05 | HI_2023_06_30 | Ambos |  |  | AIF
|  | 0 | 3311015 | 64030040 | CRUZETA CONC 4500MM F 550MM | CRUZETA. MATERIAL-CONCRETO ARMADO. COMPRIMENTO NOMINAL-4500MM. DIAMETRO DO FURO DE MONTAGEM- 550MM. FURAÇÃO PARA FIXAÇÃO DE FERRAGENS- 02 VERTICAIS E 04 HORIZONTAIS, DIÂMETRO- 25,0MM. PONTOS DE ATERRAMENTO- 03. APLICAÇÃO: LINHA DE TRANSMISSÃO CLASSE 69KV. | DIS-ETE-094 |  | DIS-ETE-094 | Concreto | BARBOSA BARBOSA E CIA. LTDA | 13.282.470/0003-07 | 2024-06-26 | 2028-08-23 | HI_2023_06_30 | Ambos |  |  | AIF
|  | 0 | 3301609 | 21050067 | POSTE CONC DT 12/2000 SUBTR | POSTE DUPLO T. MATERIAL: CONCRETO ARMADO. DIMENSOES DA BASE: 470 X 644 MM. DIMENSOES DO TOPO: 308 X 230 MM. FURACAO FACE "A" E FACE "B" CONFORME NORMAS DAS DISTRIBUIDORAS. COMPRIMENTO TOTAL: 12000 MM. RESISTENCIA NOMINAL: 2000 DAN. CARGA RUPTURA: 4000 DAN | DIS-ETE-013 |  | DIS-ETE-013 | Concreto | BARBOSA BARBOSA E CIA. LTDA | 13.282.470/0003-07 | 2024-06-26 | 2028-08-23 | HI_2023_06_30 | Ambos |  |  | AIF
|  | 0 | 3320148 | 64095008 | ANEL CONC ACTC JANELA 450MM | ANEL. TIPO: ACTC. MATERIAL: CONCRETO ARMADO. DIAMETRO DA JANELA: 450,0 MM. RESISTENCIA NOMINAL:1500 DAN. CARGA DE RUPTURA:3000 DAN. APLICACAO: INSTALACAO DE CRUZETA DE CONCRETO CTT EM POSTE CIRCULAR. NORMA: DIS-ETE-094. | DIS-ETE-094 |  | DIS-ETE-094 | Concreto | BARBOSA BARBOSA E CIA. LTDA | 13.282.470/0003-07 | 2024-06-26 | 2028-08-23 | HI_2023_06_30 | Ambos |  |  | AIF
|  | 0 | 3312228 | 64030064 | VIGA CONC VSH 3740MM J340MM 1200DAN | VIGA. TIPO: VSH. MATERIAL: CONCRETO ARMADO. COMPRIMENTO:3740MM. DIAMETRO DA JANELA: 340MM. RESISTENCIA NOMINAL: 1200DAN. CARGA DE RUPTURA: 2400 DAN. APLICACAO : LINHA DE SUBTRANSMISSAO. NORMA: DIS-ETE-094. | DIS-ETE-094 |  | DIS-ETE-094 | Concreto | BARBOSA BARBOSA E CIA. LTDA | 13.282.470/0003-07 | 2024-06-26 | 2028-08-23 | HI_2023_06_30 | Ambos |  |  | AIF
|  | 0 | 3320106 | 64095036 | ANEL CONC ACH 250X320MM | ANEL. TIPO: ACH. MATERIAL: CONCRETO ARMADO. DIMENSOES DO FURO: 250X320MM. RESISTENCIA NOMINAL : 600DAN. CARGA DE RUPTURA: 1200DAN. APLICACAO: CRUZETA DE CONCRETO CTH. NORMA: DIS-ETE-094. | DIS-ETE-094 |  | DIS-ETE-094 | Concreto | BARBOSA BARBOSA E CIA. LTDA | 13.282.470/0003-07 | 2024-06-26 | 2028-08-23 | HI_2023_06_30 | Ambos |  |  | AIF
|  | 0 | 3301627 | 21055029 | POSTE CONC DT 22/2000 SUBTR | POSTE DUPLO T. MATERIAL: CONCRETO ARMADO. DIMENSOES DA BASE: 670 X 924 MM. DIMENSOES DO TOPO: 230 X 308 MM. FURACAO FACE "A" E FACE "B" CONFORME NORMAS DAS DISTRIBUIDORAS. COMPRIMENTO TOTAL: 22000 MM. RESISTENCIA NOMINAL: 2000 DAN. CARGA RUPTURA: 4000 DAN | DIS-ETE-013 |  | DIS-ETE-013 | Concreto | BARBOSA BARBOSA E CIA. LTDA | 13.282.470/0003-07 | 2024-06-26 | 2028-08-23 | HI_2023_06_30 | Ambos |  |  | AIF
|  | 0 | 3301628 | 21050077 | POSTE CONC DT 22/2500 SUBTR | POSTE DUPLO T. MATERIAL: CONCRETO ARMADO. DIMENSOES DA BASE: 670 X 924 MM. DIMENSOES DO TOPO: 230 X 308 MM. FURACAO FACE "A" E FACE "B" CONFORME NORMAS DAS DISTRIBUIDORAS. COMPRIMENTO TOTAL: 22000 MM. RESISTENCIA NOMINAL: 2500 DAN. CARGA RUPTURA: 5000 DAN | DIS-ETE-013 |  | DIS-ETE-013 | Concreto | BARBOSA BARBOSA E CIA. LTDA | 13.282.470/0003-07 | 2024-06-26 | 2028-08-23 | HI_2023_06_30 | Ambos |  |  | AIF
|  | 0 | 3320162 | 64095041 | ANEL CONC ACC 345X440MM | ANEL. TIPO: ACC. MATERIAL: CONCRETO ARMADO. DIMENSOES DO FURO: 345X440MM. RESISTENCIA NOMINAL : 1000DAN. CARGA DE RUPTURA: 2000DAN. APLICACAO: CRUZETA DE CONCRETO TIPO COSMOS. NORMA:DIS-ETE-094. | DIS-ETE-094 |  | DIS-ETE-094 | Concreto | BARBOSA BARBOSA E CIA. LTDA | 13.282.470/0003-07 | 2024-06-26 | 2028-08-23 | HI_2023_06_30 | Ambos |  |  | AIF
|  | 0 | 3320161 | 64095042 | ANEL CONC ACC 375X480MM | ANEL. TIPO: ACC. MATERIAL: CONCRETO ARMADO. DIMENSOES DO FURO: 375X480MM. RESISTENCIA NOMINAL : 1000DAN. CARGA DE RUPTURA: 2000DAN. APLICACAO: CRUZETA DE CONCRETO TIPO COSMOS. NORMA:DIS-ETE-094. | DIS-ETE-094 |  | DIS-ETE-094 | Concreto | BARBOSA BARBOSA E CIA. LTDA | 13.282.470/0003-07 | 2024-06-26 | 2028-08-23 | HI_2023_06_30 | Ambos |  |  | AIF
|  | 0 | 3320160 | 64095031 | ANEL CONC ACH 385X485MM | ANEL. TIPO: ACH. MATERIAL: CONCRETO ARMADO. DIMENSOES DO FURO: 385X485MM. RESISTENCIA NOMINAL : 600DAN. CARGA DE RUPTURA: 1200DAN. APLICACAO:BRACO CURVO DE CONCRETO CTH. NORMA: DIS-ETE-094. | DIS-ETE-094 |  | DIS-ETE-094 | Concreto | BARBOSA BARBOSA E CIA. LTDA | 13.282.470/0003-07 | 2024-06-26 | 2028-08-23 | HI_2023_06_30 | Ambos |  |  | AIF
|  | 0 | 3320149 | 64095007 | ANEL CONC ACTC JANELA 400MM | ANEL. TIPO: ACTC. MATERIAL: CONCRETO ARMADO. DIAMETRO DA JANELA: 400,0 MM. RESISTENCIA NOMINAL: 1500 DAN. CARGA DE RUPTURA:3000DAN. APLICACAO: INSTALACAO DE CRUZETA DE CONCRETO CTT EM POSTE CIRCULAR. NORMA: DIS-ETE-094. | DIS-ETE-094 |  | DIS-ETE-094 | Concreto | BARBOSA BARBOSA E CIA. LTDA | 13.282.470/0003-07 | 2024-06-26 | 2028-08-23 | HI_2023_06_30 | Ambos |  |  | AIF
|  | 0 | 3320158 | 64095033 | ANEL CONC ACH 470X610MM | ANEL. TIPO: ACH. MATERIAL: CONCRETO ARMADO. DIMENSOES DO FURO: 470X610MM. RESISTENCIA NOMINAL : 600DAN. CARGA DE RUPTURA: 1200DAN. APLICACAO: BRACO CURVO DE CONCRETO , TIPO CTH. NORMA: DIS-ETE-094. | DIS-ETE-094 |  | DIS-ETE-094 | Concreto | BARBOSA BARBOSA E CIA. LTDA | 13.282.470/0003-07 | 2024-06-26 | 2028-08-23 | HI_2023_06_30 | Ambos |  |  | AIF
|  | 0 | 3320155 | 64095001 | ANEL CONC ACTC JANELA 240MM | ANEL. TIPO: ACTC. MATERIAL: CONCRETO ARMADO. DIAMETRO DA JANELA: 240,0 MM. RESISTENCIA NOMINAL: 1500DAN. CARGA DE RUPTURA: 3000DAN. APLICACAO: INSTALACAO DE CRUZETA DE CONCRETO CTT EM POSTE CIRCULAR. NORMA: DIS-ETE-094. | DIS-ETE-094 |  | DIS-ETE-094 | Concreto | BARBOSA BARBOSA E CIA. LTDA | 13.282.470/0003-07 | 2024-06-26 | 2028-08-23 | HI_2023_06_30 | Ambos |  |  | AIF
|  | 0 | 3311088 | 64030031 | CONJUNTO CRUZETA COSMOS 4180MM REF | CONJUNTO DE CRUZETAS REFORCADAS. TIPO: COSMOS. MATERIAL: CONCRETO ARMADO. COMPRIMENTO TOTAL: 4180MM. NUMERO DE ELEMENTOS POR CONJUNTO: 02. APLICACAO: ESTRUTURA TIPO C.PADRAO: 69KV. NORMA: DIS-ETE-094. | DIS-ETE-094 |  | DIS-ETE-094 | Concreto | BARBOSA BARBOSA E CIA. LTDA | 13.282.470/0003-07 | 2024-06-26 | 2028-08-23 | HI_2023_06_30 | Ambos |  |  | AIF
|  | 0 | 3320153 | 64095003 | ANEL CONC ACTC JANELA 330MM | ANEL. TIPO: ACTC. MATERIAL: CONCRETO ARMADO. DIAMETRO DA JANELA: 330,0 MM. RESISTENCIA NOMINAL:1500DAN. CARGA DE RUPTURA: 3000 DAN. APLICACAO: INSTALACAO DE CRUZETA DE CONCRETO CTT EM POSTE CIRCULAR. NORMA: DIS-ETE-094. | DIS-ETE-094 |  | DIS-ETE-094 | Concreto | BARBOSA BARBOSA E CIA. LTDA | 13.282.470/0003-07 | 2024-06-26 | 2028-08-23 | HI_2023_06_30 | Ambos |  |  | AIF
|  | 0 | 3320150 | 64095006 | ANEL CONC ACTC JANELA 392MM | ANEL. TIPO: ACTC. MATERIAL: CONCRETO ARMADO. DIAMETRO DA JANELA: 392,0 MM. RESISTENCIA NOMINAL: 1500DAN. CARGA DE RUPTURA:3000DAN. APLICACAO: INSTALACAO DE CRUZETA DE CONCRETO CTT EM POSTE CIRCULAR. NORMA: DIS-ETE-094. | DIS-ETE-094 |  | DIS-ETE-094 | Concreto | BARBOSA BARBOSA E CIA. LTDA | 13.282.470/0003-07 | 2024-06-26 | 2028-08-23 | HI_2023_06_30 | Ambos |  |  | AIF
|  | 0 | 3320151 | 64095005 | ANEL CONC ACTC JANELA 360MM | ANEL. TIPO: ACTC. MATERIAL: CONCRETO ARMADO. DIAMETRO DA JANELA: 360,0 MM. RESISTENCIA NOMINAL:1500DAN. CARGA DE RUPTURA: 3000DAN. APLICACAO: INSTALACAO DE CRUZETA DE CONCRETO CTT EM POSTE CIRCULAR.NORMA: DIS-ETE-094. | DIS-ETE-094 |  | DIS-ETE-094 | Concreto | BARBOSA BARBOSA E CIA. LTDA | 13.282.470/0003-07 | 2024-06-26 | 2028-08-23 | HI_2023_06_30 | Ambos |  |  | AIF
|  | 0 | 3320107 | 64095015 | ANEL CONC ACT 300X380MM | ANEL. TIPO: ACT. MATERIAL: CONCRETO ARMADO. DIMENSOES DO FURO: 300X380 MM. RESISTENCIA NOMINAL: 1500 DAN. CARGA DE RUPTURA: 3000 DAN. APLICACAO: CRUZETA DE CONCRETO CTT . NORMA: DIS-ETE-094. | DIS-ETE-094 |  | DIS-ETE-094 | Concreto | BARBOSA BARBOSA E CIA. LTDA | 13.282.470/0003-07 | 2024-06-26 | 2028-08-23 | HI_2023_06_30 | Ambos |  |  | AIF
|  | 0 | 3320159 | 64095032 | ANEL CONC ACH 425X540MM | ANEL. TIPO: ACH. MATERIAL: CONCRETO ARMADO. DIMENSOES DO FURO: 425X540MM. RESISTENCIA NOMINAL : 600DAN. CARGA DE RUPTURA: 1200DAN. APLICACAO: BRACO CURVO DE CONCRETO , TIPO CTH. NORMA: DIS-ETE-094. | DIS-ETE-094 |  | DIS-ETE-094 | Concreto | BARBOSA BARBOSA E CIA. LTDA | 13.282.470/0003-07 | 2024-06-26 | 2028-08-23 | HI_2023_06_30 | Ambos |  |  | AIF
|  | 0 | 3303319 | 21050042 | POSTE CONC CIRC 20/2500 SUBTR | POSTE CIRCULAR . MATERIAL: CONCRETO ARMADO. DIAMETRO DA BASE: 670 MM. DIAMETRO DO TOPO: 370 MM. COMPRIMENTO TOTAL: 20000 MM. RESISTENCIA NOMINAL : 2500 DAN. CARGA DE RUPTURA : 5000 DAN. CARACTERISTICAS ADICIONAIS: TRACOS DE REFERENCIA E ENGASTAMENTO EM BA | DIS-ETE-013 |  |  | Concreto | BARBOSA BARBOSA E CIA. LTDA | 13.282.470/0004-80 | 2024-06-26 | 2028-08-31 | HI_2023_06_30 | Ambos |  |  | AIF
|  | 0 | 3303337 | 21050056 | POSTE CONC CIRC 26/2500 SUBTR | POSTE CIRCULAR . MATERIAL: CONCRETO ARMADO. DIAMETRO DA BASE: 760 MM. DIAMETRO DO TOPO: 370 MM. COMPRIMENTO TOTAL: 26000 MM. RESISTENCIA NOMINAL : 2500 DAN. CARGA DE RUPTURA : 5000 DAN. CARACTERISTICAS ADICIONAIS: TRACOS DE REFERENCIA E ENGASTAMENTO EM BA | DIS-ETE-013 |  |  | Concreto | BARBOSA BARBOSA E CIA. LTDA | 13.282.470/0004-80 | 2024-06-26 | 2028-08-31 | HI_2023_06_30 | Ambos |  |  | AIF
|  | 0 | 3303339 | 21050057 | POSTE CONC CIRC 26/4000 SUBTR | POSTE CIRCULAR. MATERIAL: CONCRETO ARMADO. DIAMETRO DA BASE: 865 MM. DIAMETRO DO TOPO: 475 MM. COMPRIMENTO TOTAL: 26000 MM. RESISTENCIA NOMINAL: 4000 DAN. CARGA DE RUPTURA: 8000 DAN. CARACTERISTICAS ADICIONAIS: TRACOS DE REFERENCIA E ENGASTAMENTO EM BAIXO | DIS-ETE-013 |  |  | Concreto | BARBOSA BARBOSA E CIA. LTDA | 13.282.470/0004-80 | 2024-06-26 | 2028-08-31 | HI_2023_06_30 | Ambos |  |  | AIF
|  | 0 | 3303340 | 21050058 | POSTE CONC CIRC 28/2000 SUBTR | POSTE CIRCULAR. MATERIAL: CONCRETO ARMADO. DIAMETRO DA BASE: 745 MM. DIAMETRO DO TOPO: 325 MM. COMPRIMENTO TOTAL: 28000 MM. RESISTENCIA NOMINAL: 2000 DAN. CARGA DE RUPTURA: 4000 DAN. CARACTERISTICAS ADICIONAIS: TRACOS DE REFERENCIA E ENGASTAMENTO EM BAIXO | DIS-ETE-013 |  |  | Concreto | BARBOSA BARBOSA E CIA. LTDA | 13.282.470/0004-80 | 2024-06-26 | 2028-08-31 | HI_2023_06_30 | Ambos |  |  | AIF
|  | 0 | 3303342 | 21050059 | POSTE CONC CIRC 28/3000 SUBTR | POSTE CIRCULAR. MATERIAL: CONCRETO ARMADO. DIAMETRO DA BASE: 820 MM. DIAMETRO DO TOPO: 400 MM. COMPRIMENTO TOTAL: 28000MM. RESISTENCIA NOMINAL: 3000 DAN. CARGA DE RUPTURA: 6000 DAN. CARACTERISTICAS ADICIONAIS:TRACOS DE REFERENCIA E ENGASTAMENTO EM BAIXO R | DIS-ETE-013 |  |  | Concreto | BARBOSA BARBOSA E CIA. LTDA | 13.282.470/0004-80 | 2024-06-26 | 2028-08-31 | HI_2023_06_30 | Ambos |  |  | AIF
|  | 0 | 3303343 | 21050060 | POSTE CONC CIRC 28/4000 SUBTR | POSTE CIRCULAR. MATERIAL: CONCRETO ARMADO. DIAMETRO DA BASE: 895 MM. DIAMETRO DO TOPO: 475 MM. COMPRIMENTO TOTAL: 28000MM. RESISTENCIA NOMINAL: 4000 DAN. CARGA DE RUPTURA: 8000 DAN. CARACTERISTICAS ADICIONAIS:TRACOS DE REFERENCIA E ENGASTAMENTO EM BAIXO R | DIS-ETE-013 |  |  | Concreto | BARBOSA BARBOSA E CIA. LTDA | 13.282.470/0004-80 | 2024-06-26 | 2028-08-31 | HI_2023_06_30 | Ambos |  |  | AIF
|  | 0 | 3303323 | 21050045 | POSTE CONC CIRC 22/1500 SUBTR | POSTE CIRCULAR. MATERIAL: CONCRETO ARMADO. DIAMETRO DA BASE: 610 MM. DIAMETRO DO TOPO: 280 MM. COMPRIMENTO TOTAL: 22000 MM. RESISTENCIA NOMINAL: 1500 DAN. CARGA DE RUPTURA: 3000 DAN. CARACTERISTICAS ADICIONAIS: TRACOS DE REFERENCIA E ENGASTAMENTO EM BAIXO | DIS-ETE-013 |  |  | Concreto | BARBOSA BARBOSA E CIA. LTDA | 13.282.470/0004-80 | 2024-06-26 | 2028-08-31 | HI_2023_06_30 | Ambos |  |  | AIF
|  | 0 | 3303346 | 21050062 | POSTE CONC CIRC 30/3000 SUBTR | POSTE CIRCULAR. MATERIAL: CONCRETO ARMADO. DIAMETRO DA BASE: 850 MM. DIAMETRO DO TOPO: 400 MM. COMPRIMENTO TOTAL: 30000 MM. RESISTENCIA NOMINAL: 3000 DAN. CARGA DE RUPTURA: 6000 DAN. CARACTERISTICAS ADICIONAIS: TRACOS DE REFERENCIA E ENGASTAMENTO EM BAIXO | DIS-ETE-013 |  |  | Concreto | BARBOSA BARBOSA E CIA. LTDA | 13.282.470/0004-80 | 2024-06-26 | 2028-08-31 | HI_2023_06_30 | Ambos |  |  | AIF
|  | 0 | 3303329 | 21050050 | POSTE CONC CIRC 24/1500 SUBTR | POSTE CIRCULAR. MATERIAL: CONCRETO ARMADO. DIAMETRO DA BASE: 640 MM. DIAMETRO DO TOPO: 280 MM. COMPRIMENTO TOTAL: 24000 MM. RESISTENCIA NOMINAL: 1500 DAN. CARGA DE RUPTURA: 3000 DAN. CARACTERISTICAS ADICIONAIS: TRACOS DE REFERENCIA E ENGASTAMENTO EM BAIXO | DIS-ETE-013 |  |  | Concreto | BARBOSA BARBOSA E CIA. LTDA | 13.282.470/0004-80 | 2024-06-26 | 2028-08-31 | HI_2023_06_30 | Ambos |  |  | AIF
|  | 0 | 3303347 | 21050063 | POSTE CONC CIRC 30/4000 SUBTR | POSTE CIRCULAR. MATERIAL: CONCRETO ARMADO. DIAMETRO DA BASE: 925 MM. DIAMETRO DO TOPO: 475 MM. COMPRIMENTO TOTAL: 30000 MM. RESISTENCIA NOMINAL: 4000 DAN. CARGA DE RUPTURA: 8000 DAN. CARACTERISTICAS ADICIONAIS: TRACOS DE REFERENCIA E ENGASTAMENTO EM BAIXO | DIS-ETE-013 |  |  | Concreto | BARBOSA BARBOSA E CIA. LTDA | 13.282.470/0004-80 | 2024-06-26 | 2028-08-31 | HI_2023_06_30 | Ambos |  |  | AIF
|  | 0 | 3303344 | 21050061 | POSTE CONC CIRC 30/2000 SUBTR | POSTE CIRCULAR. MATERIAL: CONCRETO ARMADO. DIAMETRO DA BASE: 775 MM. DIAMETRO DO TOPO: 325 MM. COMPRIMENTO TOTAL: 30000 MM. RESISTENCIA NOMINAL: 2000 DAN. CARGA DE RUPTURA: 4000 DAN. CARACTERISTICAS ADICIONAIS: TRACOS DE REFERENCIA E ENGASTAMENTO EM BAIXO | DIS-ETE-013 |  |  | Concreto | BARBOSA BARBOSA E CIA. LTDA | 13.282.470/0004-80 | 2024-06-26 | 2028-08-31 | HI_2023_06_30 | Ambos |  |  | AIF
|  | 0 | 3320158 | 64095033 | ANEL CONC ACH 470X610MM | ANEL. TIPO: ACH. MATERIAL: CONCRETO ARMADO. DIMENSOES DO FURO: 470X610MM. RESISTENCIA NOMINAL : 600DAN. CARGA DE RUPTURA: 1200DAN. APLICACAO: BRACO CURVO DE CONCRETO , TIPO CTH. NORMA: DIS-ETE-094. | DIS-ETE-094 |  |  | Concreto | BARBOSA BARBOSA E CIA. LTDA | 13.282.470/0004-80 | 2024-06-26 | 2028-08-31 | HI_2023_06_30 | Ambos |  |  | AIF
|  | 0 | 3303321 | 21050044 | POSTE CONC CIRC 20/4000 SUBTR | POSTE CIRCULAR. MATERIAL: CONCRETO ARMADO. DIAMETRO DA BASE: 775 MM. DIAMETRO DO TOPO: 475 MM. COMPRIMENTO TOTAL: 20000 MM. RESISTENCIA NOMINAL: 4000 DAN. CARGA DE RUPTURA: 8000 DAN. CARACTERISTICAS ADICIONAIS: TRACOS DE REFERENCIA E ENGASTAMENTO EM BAIXO | DIS-ETE-013 |  |  | Concreto | BARBOSA BARBOSA E CIA. LTDA | 13.282.470/0004-80 | 2024-06-26 | 2028-08-31 | HI_2023_06_30 | Ambos |  |  | AIF
|  | 0 | 3310009 | 0 | CRUZETA CONC T 2400MM 400DAN | CRUZETA CONCRETO. TIPO: DISTRIBUICAO. FORMATO: T. DIMENSOES DA SECAO TRANSVERSAL: 90X100 MM. COMPRIMENTO NOMINAL: 2400 MM. RESISTENCIA NOMINAL: 400 DAN. NORMAS: NBR 8453-1, NBR 8453-2 (FIGURA C.3) E NBR 8453-3. | NBR 8453-2 |  |  | Concreto | BARBOSA BARBOSA E CIA. LTDA | 13.282.470/0004-80 | 2024-06-26 | 2028-08-31 | HI_2023_06_30 | Ambos |  |  | AIF
|  | 0 | 3303324 | 21050046 | POSTE CONC CIRC 22/2000 SUBTR | POSTE CIRCULAR. MATERIAL: CONCRETO ARMADO. DIAMETRO DA BASE: 655 MM. DIAMETRO DO TOPO: 325 MM. COMPRIMENTO TOTAL: 22000 MM. RESISTENCIA NOMINAL: 2000 DAN. CARGA DE RUPTURA: 4000 DAN. CARACTERISTICAS ADICIONAIS: TRACOS DE REFERENCIA E ENGASTAMENTO EM BAIXO | DIS-ETE-013 |  |  | Concreto | BARBOSA BARBOSA E CIA. LTDA | 13.282.470/0004-80 | 2024-06-26 | 2028-08-31 | HI_2023_06_30 | Ambos |  |  | AIF
|  | 0 | 3303330 | 21050051 | POSTE CONC CIRC 24/2000 SUBTR | POSTE CIRCULAR. MATERIAL: CONCRETO ARMADO. DIAMETRO DA BASE: 685 MM. DIAMETRO DO TOPO: 325 MM. COMPRIMENTO TOTAL: 24000 MM. RESISTENCIA NOMINAL: 2000 DAN. CARGA DE RUPTURA: 4000 DAN. CARACTERISTICAS ADICIONAIS: TRACOS DE REFERENCIA E ENGASTAMENTO EM BAIXO | DIS-ETE-013 |  |  | Concreto | BARBOSA BARBOSA E CIA. LTDA | 13.282.470/0004-80 | 2024-06-26 | 2028-08-31 | HI_2023_06_30 | Ambos |  |  | AIF
|  | 0 | 3303327 | 21050049 | POSTE CONC CIRC 22/4000 SUBTR | POSTE CIRCULAR. MATERIAL: CONCRETO ARMADO. DIAMETRO DA BASE: 805 MM. DIAMETRO DO TOPO: 475 MM. COMPRIMENTO TOTAL: 22000 MM. RESISTENCIA NOMINAL: 4000 DAN. CARGA DE RUPTURA: 8000 DAN. CARACTERISTICAS ADICIONAIS: TRACOS DE REFERENCIA E ENGASTAMENTO EM BAIXO | DIS-ETE-013 |  |  | Concreto | BARBOSA BARBOSA E CIA. LTDA | 13.282.470/0004-80 | 2024-06-26 | 2028-08-31 | HI_2023_06_30 | Ambos |  |  | AIF
|  | 0 | 3303326 | 21050048 | POSTE CONC CIRC 22/3000 SUBTR | POSTE CIRCULAR. MATERIAL: CONCRETO ARMADO. DIAMETRO DA BASE: 730 MM. DIAMETRO DO TOPO: 400 MM. COMPRIMENTO TOTAL: 22000 MM. RESISTENCIA NOMINAL: 3000 DAN. CARGA DE RUPTURA: 6000 DAN. CARACTERISTICAS ADICIONAIS: TRACOS DE REFERENCIA E ENGASTAMENTO EM BAIXO | DIS-ETE-013 |  |  | Concreto | BARBOSA BARBOSA E CIA. LTDA | 13.282.470/0004-80 | 2024-06-26 | 2028-08-31 | HI_2023_06_30 | Ambos |  |  | AIF
|  | 0 | 3303325 | 21050047 | POSTE CONC CIRC 22/2500 SUBTR | POSTE CIRCULAR . MATERIAL: CONCRETO ARMADO. DIAMETRO DA BASE: 700 MM. DIAMETRO DO TOPO: 370 MM. COMPRIMENTO TOTAL: 22000 MM. RESISTENCIA NOMINAL : 2500 DAN. CARGA DE RUPTURA : 5000 DAN. CARACTERISTICAS ADICIONAIS: TRACOS DE REFERENCIA E ENGASTAMENTO EM BA | DIS-ETE-013 |  |  | Concreto | BARBOSA BARBOSA E CIA. LTDA | 13.282.470/0004-80 | 2024-06-26 | 2028-08-31 | HI_2023_06_30 | Ambos |  |  | AIF
|  | 0 | 3311048 | 64030053 | CRUZETA CONC CTH 6700MM J510MM 2500DAN | CRUZETA. TIPO: CTH. MATERIAL: CONCRETO ARMADO. COMPRIMENTO: 6700 MM. SECAO: 200X250 MM. DIAMETRO DA JANELA: 510 MM. RESISTENCIA NOMINAL: 2500 DAN. CARGA DE RUPTURA: 5000 DAN. NORMA: DIS-ETE-094. | DIS-ETE-094 |  |  | Concreto | BARBOSA BARBOSA E CIA. LTDA | 13.282.470/0004-80 | 2024-06-26 | 2028-08-31 | HI_2023_06_30 | Ambos |  |  | AIF
|  | 0 | 3303348 | 21050064 | POSTE CONC CIRC 32/2000 SUBTR | POSTE CIRCULAR. MATERIAL: CONCRETO ARMADO. DIAMETRO DA BASE: 805 MM. DIAMETRO DO TOPO: 325 MM. COMPRIMENTO TOTAL: 32000 MM. RESISTENCIA NOMINAL: 2000 DAN. CARGA DE RUPTURA: 4000 DAN. CARACTERISTICAS ADICIONAIS: TRACOS DE REFERENCIA E ENGASTAMENTO EM BAIXO | DIS-ETE-013 |  |  | Concreto | BARBOSA BARBOSA E CIA. LTDA | 13.282.470/0004-80 | 2024-06-26 | 2028-08-31 | HI_2023_06_30 | Ambos |  |  | AIF
|  | 0 | 3311015 | 64030040 | CRUZETA CONC 4500MM F 550MM | CRUZETA. MATERIAL-CONCRETO ARMADO. COMPRIMENTO NOMINAL-4500MM. DIAMETRO DO FURO DE MONTAGEM- 550MM. FURAÇÃO PARA FIXAÇÃO DE FERRAGENS- 02 VERTICAIS E 04 HORIZONTAIS, DIÂMETRO- 25,0MM. PONTOS DE ATERRAMENTO- 03. APLICAÇÃO: LINHA DE TRANSMISSÃO CLASSE 69KV. | DIS-ETE-094 |  |  | Concreto | BARBOSA BARBOSA E CIA. LTDA | 13.282.470/0004-80 | 2024-06-26 | 2028-08-31 | HI_2023_06_30 | Ambos |  |  | AIF
|  | 0 | 3303335 | 21050055 | POSTE CONC CIRC 26/1500 SUBTR | POSTE CIRCULAR. MATERIAL: CONCRETO ARMADO. DIAMETRO DA BASE: 670 MM. DIAMETRO DO TOPO: 280 MM. COMPRIMENTO TOTAL: 26000 MM. RESISTENCIA NOMINAL: 1500 DAN. CARGA DE RUPTURA: 3000 DAN. CARACTERISTICAS ADICIONAIS: TRACOS DE REFERENCIA E ENGASTAMENTO EM BAIXO | DIS-ETE-013 |  |  | Concreto | BARBOSA BARBOSA E CIA. LTDA | 13.282.470/0004-80 | 2024-06-26 | 2028-08-31 | HI_2023_06_30 | Ambos |  |  | AIF
|  | 0 | 3311046 | 64030049 | CRUZETA CONC CTH 6700MM J338MM 2500DAN | CRUZETA. TIPO: CTH. MATERIAL: CONCRETO ARMADO. COMPRIMENTO: 6700 MM. SECAO: 200X250 MM. DIAMETRO DA JANELA: 338 MM. RESISTENCIA NOMINAL: 2500 DAN. CARGA DE RUPTURA: 5000 DAN. NORMA: DIS-ETE-094. | DIS-ETE-094 |  |  | Concreto | BARBOSA BARBOSA E CIA. LTDA | 13.282.470/0004-80 | 2024-06-26 | 2028-08-31 | HI_2023_06_30 | Ambos |  |  | AIF
|  | 0 | 3311064 | 64030056 | CRUZETA CONC CTH 6700MM J630MM 1500DAN | CRUZETA. TIPO: CTH. MATERIAL: CONCRETO ARMADO. COMPRIMENTO: 6700 MM. SECAO: 110X140 MM. DIAMETRO DA JANELA: 630 MM. RESISTENCIA NOMINAL: 1500 DAN. CARGA DE RUPTURA: 3000 DAN. NORMA: DIS-ETE-094. | DIS-ETE-094 |  |  | Concreto | BARBOSA BARBOSA E CIA. LTDA | 13.282.470/0004-80 | 2024-06-26 | 2028-08-31 | HI_2023_06_30 | Ambos |  |  | AIF
|  | 0 | 3312240 | 64030067 | VIGA CONC VSH 3740MM J480MM 1200DAN | VIGA. TIPO: VSH. MATERIAL: CONCRETO ARMADO. COMPRIMENTO:3740MM. DIAMETRO DA JANELA: 480MM. RESISTENCIA NOMINAL: 1200DAN. CARGA DE RUPTURA: 2400 DAN. APLICACAO: LINHA DE SUBTRANSMISSAO. NORMA: DIS-ETE-094. | DIS-ETE-094 |  |  | Concreto | BARBOSA BARBOSA E CIA. LTDA | 13.282.470/0004-80 | 2024-06-26 | 2028-08-31 | HI_2023_06_30 | Ambos |  |  | AIF
|  | 0 | 3311035 | 64030052 | CRUZETA CONC CTH 6700MM J510MM 1500DAN | CRUZETA. TIPO: CTH. MATERIAL: CONCRETO ARMADO. COMPRIMENTO: 6700 MM. SECAO: 110X140 MM. DIAMETRO DA JANELA: 510 MM. RESISTENCIA NOMINAL: 1500 DAN. CARGA DE RUPTURA: 3000 DAN. NORMA: DIS-ETE-094. | DIS-ETE-094 |  |  | Concreto | BARBOSA BARBOSA E CIA. LTDA | 13.282.470/0004-80 | 2024-06-26 | 2028-08-31 | HI_2023_06_30 | Ambos |  |  | AIF
|  | 0 | 3311033 | 64030048 | CRUZETA CONC CTH 6700MM J338MM 1500DAN | CRUZETA. TIPO: CTH. MATERIAL: CONCRETO ARMADO. COMPRIMENTO: 6700 MM. SECAO: 110X140 MM. DIAMETRO DA JANELA: 338 MM. RESISTENCIA NOMINAL: 1500 DAN. CARGA DE RUPTURA: 3000 DAN. NORMA: DIS-ETE-094. | DIS-ETE-094 |  |  | Concreto | BARBOSA BARBOSA E CIA. LTDA | 13.282.470/0004-80 | 2024-06-26 | 2028-08-31 | HI_2023_06_30 | Ambos |  |  | AIF
|  | 0 | 3311025 | 64030033 | CRUZETA CONC 4500MM F 320MM | CRUZETA. MATERIAL-CONCRETO ARMADO. COMPRIMENTO NOMINAL-4500MM. DIAMETRO DO FURO DE MONTAGEM- 320MM. FURAÇÃO PARA FIXAÇÃO DE FERRAGENS- 02 VERTICAIS E 04 HORIZONTAIS, DIÂMETRO- 25,0MM. PONTOS DE ATERRAMENTO- 03. APLICAÇÃO: LINHA DE TRANSMISSÃO. NORMA: DIS- | DIS-ETE-094 |  |  | Concreto | BARBOSA BARBOSA E CIA. LTDA | 13.282.470/0004-80 | 2024-06-26 | 2028-08-31 | HI_2023_06_30 | Ambos |  |  | AIF
|  | 0 | 3311024 | 64030032 | CRUZETA CONC 4500MM F 305MM | CRUZETA. MATERIAL-CONCRETO ARMADO. COMPRIMENTO NOMINAL-4500MM. DIAMETRO DO FURO DE MONTAGEM- 305MM. FURAÇÃO PARA FIXAÇÃO DE FERRAGENS- 02 VERTICAIS E 04 HORIZONTAIS, DIÂMETRO- 25,0MM. PONTOS DE ATERRAMENTO- 03.APLICAÇÃO: LINHA DE TRANSMISSÃO. NORMA: DIS-E | DIS-ETE-094 |  |  | Concreto | BARBOSA BARBOSA E CIA. LTDA | 13.282.470/0004-80 | 2024-06-26 | 2028-08-31 | HI_2023_06_30 | Ambos |  |  | AIF
|  | 0 | 3311020 | 64030045 | CRUZETA CONC 4500MM F 750MM | CRUZETA. MATERIAL-CONCRETO ARMADO. COMPRIMENTO NOMINAL-4500MM. DIAMETRO DO FURO DE MONTAGEM- 750MM FURAÇÃO PARA FIXAÇÃO DE FERRAGENS- 02 VERTICAIS E 04 HORIZONTAIS, DIÂMETRO- 25,0MM. PONTOS DE ATERRAMENTO- 03. APLICAÇÃO: LINHA DE TRANSMISSÃO CLASSE 69KV. | DIS-ETE-094 |  |  | Concreto | BARBOSA BARBOSA E CIA. LTDA | 13.282.470/0004-80 | 2024-06-26 | 2028-08-31 | HI_2023_06_30 | Ambos |  |  | AIF
|  | 0 | 3301627 | 21055029 | POSTE CONC DT 22/2000 SUBTR | POSTE DUPLO T. MATERIAL: CONCRETO ARMADO. DIMENSOES DA BASE: 670 X 924 MM. DIMENSOES DO TOPO: 230 X 308 MM. FURACAO FACE "A" E FACE "B" CONFORME NORMAS DAS DISTRIBUIDORAS. COMPRIMENTO TOTAL: 22000 MM. RESISTENCIA NOMINAL: 2000 DAN. CARGA RUPTURA: 4000 DAN | DIS-ETE-013 |  |  | Concreto | BARBOSA BARBOSA E CIA. LTDA | 13.282.470/0004-80 | 2024-06-26 | 2028-08-31 | HI_2023_06_30 | Ambos |  |  | AIF
|  | 0 | 3320154 | 64095002 | ANEL CONC ACTC JANELA 290MM | ANEL. TIPO: ACTC. MATERIAL: CONCRETO ARMADO. DIAMETRO DA JANELA: 290,0 MM. RESISTENCIA NOMINAL: 1500DAN. CARGA DE RUPTURA: 3000DAN. APLICACAO: INSTALACAO DE CRUZETA DE CONCRETO CTT EM POSTE CIRCULAR. NORMA: DIS-ETE-094. | DIS-ETE-094 |  |  | Concreto | BARBOSA BARBOSA E CIA. LTDA | 13.282.470/0004-80 | 2024-06-26 | 2028-08-31 | HI_2023_06_30 | Ambos |  |  | AIF
|  | 0 | 3311034 | 64030050 | CRUZETA CONC CTH 6700MM J430MM 1500DAN | CRUZETA. TIPO: CTH. MATERIAL: CONCRETO ARMADO. COMPRIMENTO: 6700 MM. SECAO: 110X140 MM. DIAMETRO DA JANELA: 430MM. RESISTENCIA NOMINAL: 1500 DAN .CARGA DE RUPTURA: 3000 DAN. NORMA: DIS-ETE-094. | DIS-ETE-094 |  |  | Concreto | BARBOSA BARBOSA E CIA. LTDA | 13.282.470/0004-80 | 2024-06-26 | 2028-08-31 | HI_2023_06_30 | Ambos |  |  | AIF
|  | 0 | 3312241 | 64030066 | VIGA CONC VSH 3740MM J430MM 1200DAN | VIGA. TIPO: VSH. MATERIAL: CONCRETO ARMADO. COMPRIMENTO:3740MM. DIAMETRO DA JANELA: 430MM. RESISTENCIA NOMINAL: 1200DAN. CARGA DE RUPTURA : 2400 DAN. APLICACAO: LINHA DE SUBTRANSMISSAO. NORMA: DIS-ETE-094. | DIS-ETE-094 |  |  | Concreto | BARBOSA BARBOSA E CIA. LTDA | 13.282.470/0004-80 | 2024-06-26 | 2028-08-31 | HI_2023_06_30 | Ambos |  |  | AIF
|  | 0 | 3303331 | 21050052 | POSTE CONC CIRC 24/2500 SUBTR | POSTE CIRCULAR . MATERIAL: CONCRETO ARMADO. DIAMETRO DA BASE: 730 MM. DIAMETRO DO TOPO: 370 MM. COMPRIMENTO TOTAL: 24000 MM. RESISTENCIA NOMINAL : 2500 DAN. CARGA DE RUPTURA : 5000 DAN. CARACTERISTICAS ADICIONAIS: TRACOS DE REFERENCIA E ENGASTAMENTO EM BA | DIS-ETE-013 |  |  | Concreto | BARBOSA BARBOSA E CIA. LTDA | 13.282.470/0004-80 | 2024-06-26 | 2028-08-31 | HI_2023_06_30 | Ambos |  |  | AIF
|  | 0 | 3311086 | 64030023 | CRUZETA CONC CTH 10500MM J820MM 1500DAN | CRUZETA. TIPO: CTH. MATERIAL: CONCRETO ARMADO. COMPRIMENTO: 10500MM. SECAO: 150X200MM. DIAMETRO DA JANELA: 820MM. RESITENCIA NOMINAL: 1500DAN. CARGA DE RUPTURA: 3000DAN. NORMA: DIS-ETE-094. | DIS-ETE-094 |  |  | Concreto | BARBOSA BARBOSA E CIA. LTDA | 13.282.470/0004-80 | 2024-06-26 | 2028-08-31 | HI_2023_06_30 | Ambos |  |  | AIF
|  | 0 | 3311087 | 64030004 | CRUZETA CONC CTT 5400MM JANELA 400MM | CRUZETA. TIPO: CTT. MATERIAL : CONCRETO ARMADO. COMPRIMENTO: 5400MM. SECAO: 170X250MM. DIAMETRO DA JANELA: 400MM. RESITENCIA NOMINAL:1500DAN. CARGA DE RUPTURA:3000DAN. APLICACAO: ESTRUTURA DE LINHA DE TRANSMISSAO. NORMA: DIS-ETE-094. | DIS-ETE-094 |  |  | Concreto | BARBOSA BARBOSA E CIA. LTDA | 13.282.470/0004-80 | 2024-06-26 | 2028-08-31 | HI_2023_06_30 | Ambos |  |  | AIF
|  | 0 | 3311088 | 64030031 | CONJUNTO CRUZETA COSMOS 4180MM REF | CONJUNTO DE CRUZETAS REFORCADAS. TIPO: COSMOS. MATERIAL: CONCRETO ARMADO. COMPRIMENTO TOTAL: 4180MM. NUMERO DE ELEMENTOS POR CONJUNTO: 02. APLICACAO: ESTRUTURA TIPO C.PADRAO: 69KV. NORMA: DIS-ETE-094. | DIS-ETE-094 |  |  | Concreto | BARBOSA BARBOSA E CIA. LTDA | 13.282.470/0004-80 | 2024-06-26 | 2028-08-31 | HI_2023_06_30 | Ambos |  |  | AIF
|  | 0 | 3311090 | 64030046 | CRUZETA CONC 4500MM F 820MM | CRUZETA. MATERIAL-CONCRETO ARMADO. COMPRIMENTO NOMINAL-4500MM. DIAMETRO DO FURO DE MONTAGEM- 820MM. FURAÇÃO PARA FIXAÇÃO DE FERRAGENS- 02 VERTICAIS E 04 HORIZONTAIS, DIÂMETRO- 25,0MM. PONTOS DE ATERRAMENTO - 03. APLICAÇÃO: LINHA DE TRANSMISSÃO. NORMA: DIS | DIS-ETE-094 |  |  | Concreto | BARBOSA BARBOSA E CIA. LTDA | 13.282.470/0004-80 | 2024-06-26 | 2028-08-31 | HI_2023_06_30 | Ambos |  |  | AIF
|  | 0 | 3311092 | 64030012 | CRUZETA CONC CTT 5400MM JANELA 780MM | CRUZETA. TIPO: CTT. MATERIAL : CONCRETO ARMADO. COMPRIMENTO: 5400MM. SECAO: 170X250MM. DIAMETRO DA JANELA: 780MM. RESISTENCIA NOMINAL:1500DAN. CARGA DE RUPTURA:3000DAN. APLICACAO: ESTRUTURA DE LINHA DE TRANSMISSAO. NORMA: DIS-ETE-094. | DIS-ETE-094 |  |  | Concreto | BARBOSA BARBOSA E CIA. LTDA | 13.282.470/0004-80 | 2024-06-26 | 2028-08-31 | HI_2023_06_30 | Ambos |  |  | AIF
|  | 0 | 3311093 | 64030013 | CRUZETA CONC CTT 5400MM JANELA 950MM | CRUZETA. TIPO: CTT. MATERIAL : CONCRETO ARMADO. COMPRIMENTO: 5400MM. SECAO: 170X250MM. DIAMETRO DA JANELA: 950MM. RESISTENCIA NOMINAL:1500DAN. CARGA DE RUPTURA:3000DAN. APLICACAO: ESTRUTURA DE LINHA DE TRANSMISSAO. NORMA: DIS-ETE-094. | DIS-ETE-094 |  |  | Concreto | BARBOSA BARBOSA E CIA. LTDA | 13.282.470/0004-80 | 2024-06-26 | 2028-08-31 | HI_2023_06_30 | Ambos |  |  | AIF
|  | 0 | 3311094 | 64030036 | CRUZETA CONC 4500MM F 405MM | CRUZETA. MATERIAL-CONCRETO ARMADO. COMPRIMENTO NOMINAL-4500MM. DIAMETRO DO FURO DE MONTAGEM- 405MM. FURAÇÃO PARA FIXAÇÃO DE FERRAGENS- 02 VERTICAIS E 04 HORIZONTAIS, DIÂMETRO- 25,0MM. PONTOS DE ATERRAMENTO- 03. APLICAÇÃO: LINHA DE TRANSMISSÃO. NORMA: | DIS-ETE-094 |  |  | Concreto | BARBOSA BARBOSA E CIA. LTDA | 13.282.470/0004-80 | 2024-06-26 | 2028-08-31 | HI_2023_06_30 | Ambos |  |  | AIF
|  | 0 | 3311097 | 64030047 | CRUZETA CONC 4500MM F 950MM | CRUZETA. MATERIAL-CONCRETO ARMADO. COMPRIMENTO NOMINAL-4500MM. DIAMETRO DO FURO DE MONTAGEM- 950MM. FURAÇÃO PARA FIXAÇÃO DE FERRAGENS- 02 VERTICAIS E 04 HORIZONTAIS, DIÂMETRO- 25,0MM. PONTOS DE ATERRAMENTO- 03.APLICAÇÃO: LINHA DE TRANSMISSÃO CLASSE 69KV. | DIS-ETE-094 |  |  | Concreto | BARBOSA BARBOSA E CIA. LTDA | 13.282.470/0004-80 | 2024-06-26 | 2028-08-31 | HI_2023_06_30 | Ambos |  |  | AIF
|  | 0 | 3311063 | 64030058 | CRUZETA CONC CTH 6700MM J665MM 1500DAN | CRUZETA. TIPO: CTH. MATERIAL: CONCRETO ARMADO. COMPRIMENTO: 6700 MM. SECAO: 110X140 MM. DIAMETRO DA JANELA: 665 MM. RESISTENCIA NOMINAL: 1500 DAN. CARGA DE RUPTURA: 3000 DAN. NORMA: DIS-ETE-094. | DIS-ETE-094 |  |  | Concreto | BARBOSA BARBOSA E CIA. LTDA | 13.282.470/0004-80 | 2024-06-26 | 2028-08-31 | HI_2023_06_30 | Ambos |  |  | AIF
|  | 0 | 3311084 | 64030016 | CRUZETA CONC CTH 10500MM J510MM 1500DAN | CRUZETA. TIPO: CTH. MATERIAL: CONCRETO ARMADO. COMPRIMENTO: 10500MM. SECAO: 150X200MM. DIAMETRO DA JANELA: 510MM. RESITENCIA NOMINAL: 1500DAN. CARGA DE RUPTURA: 3000DAN. NORMA: DIS-ETE-094. | DIS-ETE-094 |  |  | Concreto | BARBOSA BARBOSA E CIA. LTDA | 13.282.470/0004-80 | 2024-06-26 | 2028-08-31 | HI_2023_06_30 | Ambos |  |  | AIF
|  | 0 | 3320109 | 64095023 | ANEL CONC ACT 255X330MM | ANEL. TIPO: ACT. MATERIAL: CONCRETO ARMADO. DIMENSOES DO FURO: 255X330 MM. RESISTENCIA NOMINAL: 1500 DAN. CARGA DE RUPTURA: 3000 DAN. APLICACAO: CRUZETA DE CONCRETO CTT. NORMA: DIS-ETE-094. | DIS-ETE-094 |  |  | Concreto | BARBOSA BARBOSA E CIA. LTDA | 13.282.470/0004-80 | 2024-06-26 | 2028-08-31 | HI_2023_06_30 | Ambos |  |  | AIF
|  | 0 | 3323010 | 64030030 | BRACO CONC RETO 1500MM 600KGF | BRACO RETO. MATERIAL: CONCRETO ARMADO. COMPRIMENTO NOMINAL: 1500MM. RESISTENCIA NOMINAL: 600DAN. CARGA DE RUPTURA:1200DAN. APLICACAO : ESTRUTURA DE LINHA DE TRANSMISSAO . NORMA: DIS-ETE-094. | DIS-ETE-094 |  |  | Concreto | BARBOSA BARBOSA E CIA. LTDA | 13.282.470/0004-80 | 2024-06-26 | 2028-08-31 | HI_2023_06_30 | Ambos |  |  | AIF
|  | 0 | 3311071 | 64030018 | CRUZETA CONC CTH 10500MM J630MM 1500DA | CRUZETA. TIPO: CTH. MATERIAL : CONCRETO ARMADO. COMPRIMENTO: 10500MM. SECAO: 150X200MM. DIAMETRO DA JANELA: 630MM. RESITENCIA NOMINAL: 1500DAN. CARGA DE RUPTURA: 3000DAN.,,,,,,,,,,. NORMA: DIS-ETE-094. | DIS-ETE-094 |  |  | Concreto | BARBOSA BARBOSA E CIA. LTDA | 13.282.470/0004-80 | 2024-06-26 | 2028-08-31 | HI_2023_06_30 | Ambos |  |  | AIF
|  | 0 | 3312242 | 64030065 | VIGA CONC VSH 3740MM J390MM 1200DAN | VIGA. TIPO: VSH. MATERIAL: CONCRETO ARMADO. COMPRIMENTO:3740MM. DIAMETRO DA JANELA: 390MM. RESISTENCIA NOMINAL: 1200DAN. CARGA DE RUPTURA: 2400 DAN. APLICACAO: LINHA DE SUBTRANSMISSAO. NORMA: DIS-ETE-094. | DIS-ETE-094 |  |  | Concreto | BARBOSA BARBOSA E CIA. LTDA | 13.282.470/0004-80 | 2024-06-26 | 2028-08-31 | HI_2023_06_30 | Ambos |  |  | AIF
|  | 0 | 3312259 | 64030025 | VIGA CONC VSH 5630MM J340MM 1200DAN | VIGA. TIPO: VSH. MATERIAL: CONCRETO ARMADO. COMPRIMENTO:5640MM. DIAMETRO DA JANELA: 340MM. RESISTENCIA NOMINAL: 1200DAN. CARGA DE RUPTURA: 2400DAN. APLICACAO: LINHA DE SUBTRANSMISSAO 138KV. NORMA: DIS-ETE-094. ,, | DIS-ETE-094 |  |  | Concreto | BARBOSA BARBOSA E CIA. LTDA | 13.282.470/0004-80 | 2024-06-26 | 2028-08-31 | HI_2023_06_30 | Ambos |  |  | AIF
|  | 0 | 3312260 | 64030026 | VIGA CONC VSH 5630MM J390MM 1200DAN | VIGA. TIPO: VSH. MATERIAL: CONCRETO ARMADO. COMPRIMENTO:5630MM. DIAMETRO DA JANELA: 390MM. RESISTENCIA NOMINAL: 1200DAN. CARGA DE RUPTURA: 2400 DAN. APLICACAO: LINHA DE SUBTRANSMISSAO 138KV. NORMA: DIS-ETE-094. | DIS-ETE-094 |  |  | Concreto | BARBOSA BARBOSA E CIA. LTDA | 13.282.470/0004-80 | 2024-06-26 | 2028-08-31 | HI_2023_06_30 | Ambos |  |  | AIF
|  | 0 | 3312261 | 64030027 | VIGA CONC VSH 5630MM J430MM 1200DAN | VIGA. TIPO: VSH. MATERIAL: CONCRETO ARMADO. COMPRIMENTO:5630MM. DIAMETRO DA JANELA: 430MM. RESISTENCIA NOMINAL: 1200DAN. CARGA DE RUPTURA: 2400DAN. APLICACAO: LINHA DE SUBTRANSMISSAO 138KV. NORMA: DIS-ETE-094. | DIS-ETE-094 |  |  | Concreto | BARBOSA BARBOSA E CIA. LTDA | 13.282.470/0004-80 | 2024-06-26 | 2028-08-31 | HI_2023_06_30 | Ambos |  |  | AIF
|  | 0 | 3312262 | 64030028 | VIGA CONC VSH 5630MM J480MM 1200DAN | VIGA. TIPO: VSH. MATERIAL: CONCRETO ARMADO. COMPRIMENTO:5630MM. DIAMETRO DA JANELA: 480MM. RESISTENCIA NOMINAL: 1200DAN. CARGA DE RUPTURA: 2400DAN. APLICACAO: LINHA DE SUBTRANSMISSAO 138KV. NORMA: DIS-ETE-094. | DIS-ETE-094 |  |  | Concreto | BARBOSA BARBOSA E CIA. LTDA | 13.282.470/0004-80 | 2024-06-26 | 2028-08-31 | HI_2023_06_30 | Ambos |  |  | AIF
|  | 0 | 3312318 | 64030029 | VIGA CONC VSH 5630MM J530MM 1200DAN | VIGA. TIPO: VSH. MATERIAL: CONCRETO ARMADO. COMPRIMENTO:5630MM. DIAMETRO DA JANELA: 530MM. RESISTENCIA NOMINAL: 1200DAN. CARGA DE RUPTURA: 2400DAN. APLICACAO: LINHA DE SUBTRANSMISSAO 138KV. NORMA: DIS-ETE-094. | DIS-ETE-094 |  |  | Concreto | BARBOSA BARBOSA E CIA. LTDA | 13.282.470/0004-80 | 2024-06-26 | 2028-08-31 | HI_2023_06_30 | Ambos |  |  | AIF
|  | 0 | 3320060 | 64095039 | ANEL CONC ACC 270X330MM | ANEL. TIPO: ACC. MATERIAL: CONCRETO ARMADO. DIMENSOES DO FURO: 270X330MM. RESISTENCIA NOMINAL : 1000DAN. CARGA DE RUPTURA: 2000DAN. APLICACAO: CRUZETA DE CONCRETO TIPO COSMOS. NORMA:DIS-ETE-094. | DIS-ETE-094 |  |  | Concreto | BARBOSA BARBOSA E CIA. LTDA | 13.282.470/0004-80 | 2024-06-26 | 2028-08-31 | HI_2023_06_30 | Ambos |  |  | AIF
|  | 0 | 3320074 | 64095035 | ANEL CONC ACH 190X244MM | ANEL. TIPO: ACH. MATERIAL: CONCRETO ARMADO. DIMENSOES DO FURO: 190X244MM. RESISTENCIA NOMINAL : 600DAN. CARGA DE RUPTURA: 1200DAN. APLICACAO: CRUZETA DE CONCRETO CTH. NORMA: DIS-ETE-094. | DIS-ETE-094 |  |  | Concreto | BARBOSA BARBOSA E CIA. LTDA | 13.282.470/0004-80 | 2024-06-26 | 2028-08-31 | HI_2023_06_30 | Ambos |  |  | AIF
|  | 0 | 3320101 | 64095040 | ANEL CONC ACC 300X390MM | ANEL. TIPO: ACC. MATERIAL: CONCRETO ARMADO. DIMENSOES DO FURO: 300X390MM. RESISTENCIA NOMINAL : 1000DAN. CARGA DE RUPTURA: 2000DAN. APLICACAO: CRUZETA DE CONCRETO TIPO COSMOS. NORMA:DIS-ETE-094. | DIS-ETE-094 |  |  | Concreto | BARBOSA BARBOSA E CIA. LTDA | 13.282.470/0004-80 | 2024-06-26 | 2028-08-31 | HI_2023_06_30 | Ambos |  |  | AIF
|  | 0 | 3320102 | 64095030 | ANEL CONC ACH 330X430MM | ANEL. TIPO: ACH. MATERIAL: CONCRETO ARMADO. DIMENSOES DO FURO: 330X430MM. RESISTENCIA NOMINAL : 600DAN. CARGA DE RUPTURA: 1200DAN. APLICACAO: CRUZETA DE CONCRETO CTH. NORMA: DIS-ETE-094. | DIS-ETE-094 |  |  | Concreto | BARBOSA BARBOSA E CIA. LTDA | 13.282.470/0004-80 | 2024-06-26 | 2028-08-31 | HI_2023_06_30 | Ambos |  |  | AIF
|  | 0 | 3303332 | 21050053 | POSTE CONC CIRC 24/3000 SUBTR | POSTE CIRCULAR. MATERIAL: CONCRETO ARMADO. DIAMETRO DA BASE: 760 MM. DIAMETRO DO TOPO: 400 MM. COMPRIMENTO TOTAL: 24000 MM. RESISTENCIA NOMINAL: 3000 DAN. CARGA DE RUPTURA: 6000 DAN. CARACTERISTICAS ADICIONAIS: TRACOS DE REFERENCIA E ENGASTAMENTO EM BAIXO | DIS-ETE-013 |  |  | Concreto | BARBOSA BARBOSA E CIA. LTDA | 13.282.470/0004-80 | 2024-06-26 | 2028-08-31 | HI_2023_06_30 | Ambos |  |  | AIF
|  | 0 | 3312228 | 64030064 | VIGA CONC VSH 3740MM J340MM 1200DAN | VIGA. TIPO: VSH. MATERIAL: CONCRETO ARMADO. COMPRIMENTO:3740MM. DIAMETRO DA JANELA: 340MM. RESISTENCIA NOMINAL: 1200DAN. CARGA DE RUPTURA: 2400 DAN. APLICACAO : LINHA DE SUBTRANSMISSAO. NORMA: DIS-ETE-094. | DIS-ETE-094 |  |  | Concreto | BARBOSA BARBOSA E CIA. LTDA | 13.282.470/0004-80 | 2024-06-26 | 2028-08-31 | HI_2023_06_30 | Ambos |  |  | AIF
|  | 0 | 3320180 | 64095013 | ANEL CONC ACTC JANELA 650MM | ANEL. TIPO: ACTC. MATERIAL: CONCRETO ARMADO. DIAMETRO DA JANELA: 650,0MM. RESISTENCIA NOMINAL: 1500DAN. CARGA DE RUPTURA: 3000 DAN. APLICACAO: INSTALACAO DE CRUZETA DE CONCRETO CTT EM POSTE CIRCULAR. NORMA: DIS-ETE-094. | DIS-ETE-094 |  |  | Concreto | BARBOSA BARBOSA E CIA. LTDA | 13.282.470/0004-80 | 2024-06-26 | 2028-08-31 | HI_2023_06_30 | Ambos |  |  | AIF
|  | 0 | 3311050 | 64030061 | CRUZETA CONC CTH 6700MM J710MM 2500DAN | CRUZETA. TIPO: CTH. MATERIAL: CONCRETO ARMADO. COMPRIMENTO: 6700 MM. SECAO: 200X250 MM. DIAMETRO DA JANELA: 710 MM. RESISTENCIA NOMINAL: 2500 DAN. CARGA DE RUPTURA: 5000 DAN. NORMA: DIS-ETE-094. | DIS-ETE-094 |  |  | Concreto | BARBOSA BARBOSA E CIA. LTDA | 13.282.470/0004-80 | 2024-06-26 | 2028-08-31 | HI_2023_06_30 | Ambos |  |  | AIF
|  | 0 | 3311051 | 64030059 | CRUZETA CONC CTH 6700MM J665MM 2500DAN | CRUZETA. TIPO: CTH. MATERIAL: CONCRETO ARMADO. COMPRIMENTO: 6700 MM. SECAO: 200X250 MM. DIAMETRO DA JANELA: 665 MM. RESISTENCIA NOMINAL: 2500 DAN. CARGA DE RUPTURA: 5000 DAN. NORMA: DIS-ETE-094. | DIS-ETE-094 |  |  | Concreto | BARBOSA BARBOSA E CIA. LTDA | 13.282.470/0004-80 | 2024-06-26 | 2028-08-31 | HI_2023_06_30 | Ambos |  |  | AIF
|  | 0 | 3311052 | 64030057 | CRUZETA CONC CTH 6700MM J630MM 2500DAN | CRUZETA. TIPO: CTH. MATERIAL: CONCRETO ARMADO. COMPRIMENTO: 6700 MM. SECAO: 200X250 MM. DIAMETRO DA JANELA: 630 MM. RESISTENCIA NOMINAL: 2500 DAN. CARGA DE RUPTURA: 5000 DAN. NORMA: DIS-ETE-094. | DIS-ETE-094 |  |  | Concreto | BARBOSA BARBOSA E CIA. LTDA | 13.282.470/0004-80 | 2024-06-26 | 2028-08-31 | HI_2023_06_30 | Ambos |  |  | AIF
|  | 0 | 3311053 | 64030055 | CRUZETA CONC CTH 6700MM J570MM 2500DAN | CRUZETA. TIPO: CTH. MATERIAL: CONCRETO ARMADO. COMPRIMENTO: 6700 MM. SECAO: 200X250 MM. DIAMETRO DA JANELA: 570 MM. RESISTENCIA NOMINAL: 2500 DAN. CARGA DE RUPTURA: 5000 DAN. NORMA: DIS-ETE-094. | DIS-ETE-094 |  |  | Concreto | BARBOSA BARBOSA E CIA. LTDA | 13.282.470/0004-80 | 2024-06-26 | 2028-08-31 | HI_2023_06_30 | Ambos |  |  | AIF
|  | 0 | 3311085 | 64030022 | CRUZETA CONC CTH 10500MM J780MM 1500DAN | CRUZETA. TIPO: CTH. MATERIAL: CONCRETO ARMADO. COMPRIMENTO: 10500MM. SECAO: 150X200MM. DIAMETRO DA JANELA: 780MM. RESITENCIA NOMINAL: 1500DAN. CARGA DE RUPTURA: 3000DAN. NORMA: DIS-ETE-094. | DIS-ETE-094 |  |  | Concreto | BARBOSA BARBOSA E CIA. LTDA | 13.282.470/0004-80 | 2024-06-26 | 2028-08-31 | HI_2023_06_30 | Ambos |  |  | AIF
|  | 0 | 3311062 | 64030060 | CRUZETA CONC CTH 6700MM J710MM 1500DAN | CRUZETA. TIPO: CTH. MATERIAL: CONCRETO ARMADO. COMPRIMENTO: 6700 MM. SECAO: 110X140 MM. DIAMETRO DA JANELA: 710 MM. RESISTENCIA NOMINAL: 1500 DAN. CARGA DE RUPTURA: 3000 DAN. NORMA: DIS-ETE-094. | DIS-ETE-094 |  |  | Concreto | BARBOSA BARBOSA E CIA. LTDA | 13.282.470/0004-80 | 2024-06-26 | 2028-08-31 | HI_2023_06_30 | Ambos |  |  | AIF
|  | 0 | 3310021 | 0 | CRUZETA CONC T 1900 MM 350DAN | CRUZETA CONCRETO. TIPO: DISTRIBUICAO. FORMATO: T. DIMENSOES DA SECAO TRANSVERSAL: 90X90 MM. COMPRIMENTO NOMINAL: 1900 MM. RESISTENCIA NOMINAL: 350 DAN. NORMAS: NBR 8453-1,NBR 8453-2 (FIGURA C.2), NBR 8453- 3. | NBR 8453-2 |  |  | Concreto | BARBOSA BARBOSA E CIA. LTDA | 13.282.470/0004-80 | 2024-06-26 | 2028-08-31 | HI_2023_06_30 | Ambos |  |  | AIF
|  | 0 | 3311065 | 64030054 | CRUZETA CONC CTH 6700MM J570MM 1500DAN | CRUZETA. TIPO: CTH. MATERIAL: CONCRETO ARMADO. COMPRIMENTO: 6700MM. SECAO: 110X140 MM. DIAMETRO DA JANELA: 570 MM. RESISTENCIA NOMINAL: 1500 DAN. CARGA DE RUPTURA: 3000 DAN. NORMA: DIS-ETE-094. | DIS-ETE-094 |  |  | Concreto | BARBOSA BARBOSA E CIA. LTDA | 13.282.470/0004-80 | 2024-06-26 | 2028-08-31 | HI_2023_06_30 | Ambos |  |  | AIF
|  | 0 | 3311067 | 64030002 | CONJUNTO CRUZETA COSMOS 4880MM 138KV | CONJUNTO DE CRUZETAS REFORCADAS. TIPO:COSMOS. MATERIAL:CONCRETO ARMADO. COMPRIMENTO TOTAL : 4880MM. NUMERO DE ELEMENTOS POR CONJUNTO: 02 . APLICACAO: ESTRUTURA TIPO C, PADRAO 138KV. NORMA: DIS-ETE-094. | DIS-ETE-094 |  |  | Concreto | BARBOSA BARBOSA E CIA. LTDA | 13.282.470/0004-80 | 2024-06-26 | 2028-08-31 | HI_2023_06_30 | Ambos |  |  | AIF
|  | 0 | 3311081 | 64030011 | CRUZETA CONC CTT 5400MM JANELA 700MM | CRUZETA. TIPO: CTT. MATERIAL : CONCRETO ARMADO. COMPRIMENTO: 5400MM. SECAO: 170X250MM. DIAMETRO DA JANELA: 700MM. RESITENCIA NOMINAL:1500DAN. CARGA DE RUPTURA:3000DAN. APLICACAO: ESTRUTURA DE LINHA DE TRANSMISSAO. NORMA: DIS-ETE-094. | DIS-ETE-094 |  |  | Concreto | BARBOSA BARBOSA E CIA. LTDA | 13.282.470/0004-80 | 2024-06-26 | 2028-08-31 | HI_2023_06_30 | Ambos |  |  | AIF
|  | 0 | 3512288 | 64030068 | VIGA CONC VSH 3740MM J530MM 1200DAN | VIGA. TIPO: VSH. MATERIAL: CONCRETO ARMADO. COMPRIMENTO:3740MM. DIAMETRO DA JANELA: 530MM. RESISTENCIA NOMINAL: 1200DAN. CARGA DE RUPTURA: 2400 DAN. APLICACAO : LINHA DE SUBTRANSMISSAO. NORMA: DIS-ETE-094. | DIS-ETE-094 |  |  | Concreto | BARBOSA BARBOSA E CIA. LTDA | 13.282.470/0004-80 | 2024-06-26 | 2028-08-31 | HI_2023_06_30 | Ambos |  |  | AIF
|  | 0 | 3323011 | 64030003 | BRACO CONCR RETO 2180MM 600KGF | BRACO RETO. MATERIAL: CONCRETO ARMADO. COMPRIMENTO NOMINAL: 2.180MM. RESISTENCIA NOMINAL: 600DAN. CARGA DE RUPTURA:1200DAN. APLICACAO : ESTRUTURA DE LINHA DE TRANSMISSAO DE 138kV. NORMAS: DIS-ETE-094. | DIS-ETE-094 |  |  | Concreto | BARBOSA BARBOSA E CIA. LTDA | 13.282.470/0004-80 | 2024-06-26 | 2028-08-31 | HI_2023_06_30 | Ambos |  |  | AIF
|  | 0 | 3320103 | 64095029 | ANEL CONC ACH 300X395MM | ANEL. TIPO: ACH. MATERIAL: CONCRETO ARMADO. DIMENSOES DO FURO: 300X395MM. RESISTENCIA NOMINAL : 600DAN. CARGA DE RUPTURA: 1200DAN. APLICACAO: CRUZETA DE CONCRETO CTH. NORMA: DIS-ETE-094. | DIS-ETE-094 |  |  | Concreto | BARBOSA BARBOSA E CIA. LTDA | 13.282.470/0004-80 | 2024-06-26 | 2028-08-31 | HI_2023_06_30 | Ambos |  |  | AIF
|  | 0 | 3311073 | 64030020 | CRUZETA CONC CTH 10500MM J710MM 1500DA | CRUZETA. TIPO: CTH. MATERIAL : CONCRETO ARMADO. COMPRIMENTO: 10500MM. SECAO: 150X200MM. DIAMETRO DA JANELA: 710MM. RESITENCIA NOMINAL: 1500DAN. CARGA DE RUPTURA: 3000DAN. NORMA: DIS-ETE-094. | DIS-ETE-094 |  |  | Concreto | BARBOSA BARBOSA E CIA. LTDA | 13.282.470/0004-80 | 2024-06-26 | 2028-08-31 | HI_2023_06_30 | Ambos |  |  | AIF
|  | 0 | 3311074 | 64030021 | CRUZETA CONC CTH 10500MM J740MM 1500DAN | CRUZETA. TIPO: CTH. MATERIAL : CONCRETO ARMADO. COMPRIMENTO: 10500MM. SECAO: 150X200MM. DIAMETRO DA JANELA: 740MM. RESITENCIA NOMINAL: 1500DAN. CARGA DE RUPTURA: 3000DAN. NORMA: DIS-ETE-094. | DIS-ETE-094 |  |  | Concreto | BARBOSA BARBOSA E CIA. LTDA | 13.282.470/0004-80 | 2024-06-26 | 2028-08-31 | HI_2023_06_30 | Ambos |  |  | AIF
|  | 0 | 3311075 | 64030005 | CRUZETA CONC CTT 5400MM JANELA 450MM | CRUZETA. TIPO: CTT. MATERIAL : CONCRETO ARMADO. COMPRIMENTO: 5400MM. SECAO: 170X250MM. DIAMETRO DA JANELA: 450MM. RESITENCIA NOMINAL:1500DAN. CARGA DE RUPTURA:3000DAN. APLICACAO: ESTRUTURA DE LINHA DE TRANSMISSAO. NORMA: DIS-ETE-094. | DIS-ETE-094 |  |  | Concreto | BARBOSA BARBOSA E CIA. LTDA | 13.282.470/0004-80 | 2024-06-26 | 2028-08-31 | HI_2023_06_30 | Ambos |  |  | AIF
|  | 0 | 3311076 | 64030006 | CRUZETA CONC CTT 5400MM JANELA 500MM | CRUZETA. TIPO: CTT. MATERIAL : CONCRETO ARMADO. COMPRIMENTO: 5400MM. SECAO: 170X250MM. DIAMETRO DA JANELA: 500MM. RESITENCIA NOMINAL:1500DAN. CARGA DE RUPTURA:3000DAN. APLICACAO: ESTRUTURA DE LINHA DE TRANSMISSAO. NORMA: DIS-ETE-094. | DIS-ETE-094 |  |  | Concreto | BARBOSA BARBOSA E CIA. LTDA | 13.282.470/0004-80 | 2024-06-26 | 2028-08-31 | HI_2023_06_30 | Ambos |  |  | AIF
|  | 0 | 3311077 | 64030007 | CRUZETA CONC CTT 5400MM JANELA 550MM | CRUZETA. TIPO: CTT. MATERIAL : CONCRETO ARMADO. COMPRIMENTO: 5400MM. SECAO: 170X250MM. DIAMETRO DA JANELA: 550MM. RESITENCIA NOMINAL:1500DAN. CARGA DE RUPTURA:3000DAN. APLICACAO: ESTRUTURA DE LINHA DE TRANSMISSAO. NORMA: DIS-ETE-094. | DIS-ETE-094 |  |  | Concreto | BARBOSA BARBOSA E CIA. LTDA | 13.282.470/0004-80 | 2024-06-26 | 2028-08-31 | HI_2023_06_30 | Ambos |  |  | AIF
|  | 0 | 3311078 | 64030008 | CRUZETA CONC CTT 5400MM JANELA 600MM | CRUZETA. TIPO: CTT. MATERIAL : CONCRETO ARMADO. COMPRIMENTO: 5400MM. SECAO: 170X250MM. DIAMETRO DA JANELA: 600MM. RESITENCIA NOMINAL:1500DAN. CARGA DE RUPTURA:3000DAN. APLICACAO: ESTRUTURA DE LINHA DE TRANSMISSAO. NORMA: DIS-ETE-094. | DIS-ETE-094 |  |  | Concreto | BARBOSA BARBOSA E CIA. LTDA | 13.282.470/0004-80 | 2024-06-26 | 2028-08-31 | HI_2023_06_30 | Ambos |  |  | AIF
|  | 0 | 3311079 | 64030009 | CRUZETA CONC CTT 5400MM JANELA 630MM | CRUZETA. TIPO: CTT. MATERIAL : CONCRETO ARMADO. COMPRIMENTO: 5400MM. SECAO: 170X250MM. DIAMETRO DA JANELA: 630MM. RESITENCIA NOMINAL:1500DAN. CARGA DE RUPTURA:3000DAN. APLICACAO: ESTRUTURA DE LINHA DE TRANSMISSAO. NORMA: DIS-ETE-094. | DIS-ETE-094 |  |  | Concreto | BARBOSA BARBOSA E CIA. LTDA | 13.282.470/0004-80 | 2024-06-26 | 2028-08-31 | HI_2023_06_30 | Ambos |  |  | AIF
|  | 0 | 3311080 | 64030010 | CRUZETA CONC CTT 5400MM JANELA 650MM | CRUZETA. TIPO: CTT. MATERIAL : CONCRETO ARMADO. COMPRIMENTO: 5400MM. SECAO: 170X250MM. DIAMETRO DA JANELA: 650MM. RESITENCIA NOMINAL:1500DAN. CARGA DE RUPTURA:3000DAN. APLICACAO: ESTRUTURA DE LINHA DE TRANSMISSAO. NORMA: DIS-ETE-094. | DIS-ETE-094 |  |  | Concreto | BARBOSA BARBOSA E CIA. LTDA | 13.282.470/0004-80 | 2024-06-26 | 2028-08-31 | HI_2023_06_30 | Ambos |  |  | AIF
|  | 0 | 3320105 | 64095027 | ANEL CONC ACH 210X270MM | ANEL. TIPO: ACH. MATERIAL: CONCRETO ARMADO. DIMENSOES DO FURO: 210X270MM. RESISTENCIA NOMINAL : 600DAN. CARGA DE RUPTURA: 1200DAN. APLICACAO: CRUZETA DE CONCRETO CTH. NORMA: DIS-ETE-094. | DIS-ETE-094 |  |  | Concreto | BARBOSA BARBOSA E CIA. LTDA | 13.282.470/0004-80 | 2024-06-26 | 2028-08-31 | HI_2023_06_30 | Ambos |  |  | AIF
|  | 0 | 3311072 | 64030019 | CRUZETA CONC CTH 10500MM J665MM 1500DA | CRUZETA. TIPO: CTH. MATERIAL : CONCRETO ARMADO. COMPRIMENTO: 10500MM.SECAO: 150X200MM. DIAMETRO DA JANELA: 665MM. RESITENCIA NOMINAL: 1500DAN. CARGA DE RUPTURA: 3000DAN.,,,,,,,,,,. NORMA: DIS-ETE-094. | DIS-ETE-094 |  |  | Concreto | BARBOSA BARBOSA E CIA. LTDA | 13.282.470/0004-80 | 2024-06-26 | 2028-08-31 | HI_2023_06_30 | Ambos |  |  | AIF
|  | 0 | 3311098 | 64030024 | CRUZETA CONC CTH 10500MM J880MM 1500DAN | CRUZETA. TIPO: CTH. MATERIAL: CONCRETO ARMADO. COMPRIMENTO: 10500MM. SECAO: 150X200MM. DIAMETRO DA JANELA: 880MM. RESISTENCIA NOMINAL: 1500DAN. CARGA DE RUPTURA: 3000DAN. NORMA: DIS-ETE-094. | DIS-ETE-094 |  |  | Concreto | BARBOSA BARBOSA E CIA. LTDA | 13.282.470/0004-80 | 2024-06-26 | 2028-08-31 | HI_2023_06_30 | Ambos |  |  | AIF
|  | 0 | 3311070 | 64030017 | CRUZETA CONC CTH 10500MM J570MM 1500DA | CRUZETA. TIPO: CTH. MATERIAL : CONCRETO ARMADO. COMPRIMENTO: 10500MM. SECAO: 150X200MM. DIAMETRO DA JANELA: 570MM. RESITENCIA NOMINAL: 1500DAN. CARGA DE RUPTURA: 3000DAN.,,,,,,,,,,. NORMA: DIS-ETE-094. | DIS-ETE-094 |  |  | Concreto | BARBOSA BARBOSA E CIA. LTDA | 13.282.470/0004-80 | 2024-06-26 | 2028-08-31 | HI_2023_06_30 | Ambos |  |  | AIF
|  | 0 | 3311083 | 64030015 | CRUZETA CONC CTH 10500MM J430MM 1500DAN | CRUZETA. TIPO: CTH. MATERIAL: CONCRETO ARMADO. COMPRIMENTO: 10500MM. SECAO: 150X200MM. DIAMETRO DA JANELA: 430MM. RESITENCIA NOMINAL: 1500DAN. CARGA DE RUPTURA: 3000DAN. NORMA: DIS-ETE-094. | DIS-ETE-094 |  |  | Concreto | BARBOSA BARBOSA E CIA. LTDA | 13.282.470/0004-80 | 2024-06-26 | 2028-08-31 | HI_2023_06_30 | Ambos |  |  | AIF
|  | 0 | 3320182 | 64095010 | ANEL CONC ACTC JANELA 550MM | ANEL. TIPO: ACTC. MATERIAL: CONCRETO ARMADO. DIAMETRO DA JANELA: 550,0MM. RESISTENCIA NOMINAL: 1500 DAN. CARGA DE RUPTURA: 3000DAN. APLICACAO: INSTALACAO DE CRUZETA DE CONCRETO CTT EM POSTE CIRCULAR. NORMA: DIS-ETE-094. | DIS-ETE-094 |  |  | Concreto | BARBOSA BARBOSA E CIA. LTDA | 13.282.470/0004-80 | 2024-06-26 | 2028-08-31 | HI_2023_06_30 | Ambos |  |  | AIF
|  | 0 | 3320183 | 64095012 | ANEL CONC ACTC JANELA 630MM | ANEL. TIPO: ACTC. MATERIAL: CONCRETO ARMADO. DIAMETRO DA JANELA: 630,0MM. RESISTENCIA NOMINAL: 1500DAN. CARGA DE RUPTURA: 3000 DAN. APLICACAO: INSTALACAO DE CRUZETA DE CONCRETO CTT EM POSTE CIRCULAR. NORMA: DIS-ETE-094. | DIS-ETE-094 |  |  | Concreto | BARBOSA BARBOSA E CIA. LTDA | 13.282.470/0004-80 | 2024-06-26 | 2028-08-31 | HI_2023_06_30 | Ambos |  |  | AIF
|  | 0 | 3320184 | 64095014 | ANEL CONC ACTC JANELA 700MM | ANEL. TIPO: ACTC. MATERIAL: CONCRETO ARMADO. DIAMETRO DA JANELA: 700,0MM. RESISTENCIA NOMINAL: 1500 DAN. CARGA DE RUPTURA: 3000DAN. APLICACAO: INSTALACAO DE CRUZETA DE CONCRETO CTT EM POSTE CIRCULAR. NORMA: DIS-ETE-094. | DIS-ETE-094 |  |  | Concreto | BARBOSA BARBOSA E CIA. LTDA | 13.282.470/0004-80 | 2024-06-26 | 2028-08-31 | HI_2023_06_30 | Ambos |  |  | AIF
|  | 0 | 3320185 | 64095018 | ANEL CONC ACT 460X560MM | ANEL. TIPO: ACT. MATERIAL: CONCRETO ARMADO. DIMENSOES DO FURO: 460X560MM. RESISTENCIA NOMINAL: 1500DAN. CARGA DE RUPTURA: 3000 DAN. APLICACAO: CRUZETA DE CONCRETO CTT EM POSTE DT. NORMA: DIS-ETE-094. | DIS-ETE-094 |  |  | Concreto | BARBOSA BARBOSA E CIA. LTDA | 13.282.470/0004-80 | 2024-06-26 | 2028-08-31 | HI_2023_06_30 | Ambos |  |  | AIF
|  | 0 | 3320186 | 64095020 | ANEL CONC ACT 560X660MM | ANEL. TIPO: ACT. MATERIAL: CONCRETO ARMADO. DIMENSOES DO FURO: 560X660MM. RESISTENCIA NOMINAL: 1500DAN. CARGA DE RUPTURA: 3000 DAN. APLICACAO: CRUZETA DE CONCRETO CTT EM POSTE DT. NORMA: DIS-ETE-094. | DIS-ETE-094 |  |  | Concreto | BARBOSA BARBOSA E CIA. LTDA | 13.282.470/0004-80 | 2024-06-26 | 2028-08-31 | HI_2023_06_30 | Ambos |  |  | AIF
|  | 0 | 3320187 | 64095019 | ANEL CONC ACT 520X620MM | ANEL. TIPO: ACT. MATERIAL: CONCRETO ARMADO. DIMENSOES DO FURO: 520X620MM. RESISTENCIA NOMINAL: 1500DAN. CARGA DE RUPTURA: 3000 DAN. APLICACAO: CRUZETA DE CONCRETO CTT EM POSTE DT. NORMA: DIS-ETE-094. | DIS-ETE-094 |  |  | Concreto | BARBOSA BARBOSA E CIA. LTDA | 13.282.470/0004-80 | 2024-06-26 | 2028-08-31 | HI_2023_06_30 | Ambos |  |  | AIF
|  | 0 | 3320190 | 64095037 | ANEL CONC ACH 510X650MM | ANEL. TIPO: ACH. MATERIAL: CONCRETO ARMADO. DIMENSOES DO FURO: 510X650MM. RESISTENCIA NOMINAL : 600DAN. CARGA DE RUPTURA: 1200DAN. APLICACAO : CRUZETA DE CONCRETO CTH . NORMA: DIS-ETE-094. | DIS-ETE-094 |  |  | Concreto | BARBOSA BARBOSA E CIA. LTDA | 13.282.470/0004-80 | 2024-06-26 | 2028-08-31 | HI_2023_06_30 | Ambos |  |  | AIF
|  | 0 | 3320222 | 64095026 | ANEL CONC ACT 570X750MM | ANEL. TIPO: ACT. MATERIAL: CONCRETO ARMADO. DIMENSOES DO FURO: 570X750MM. RESISTENCIA NOMINAL: 1500DAN. CARGA DE RUPTURA: 3000 DAN. APLICACAO: CRUZETA DE CONCRETO CT. NORMA: DIS-ETE-094. | DIS-ETE-094 |  |  | Concreto | BARBOSA BARBOSA E CIA. LTDA | 13.282.470/0004-80 | 2024-06-26 | 2028-08-31 | HI_2023_06_30 | Ambos |  |  | AIF
|  | 0 | 3320250 | 64095043 | ANEL CONC ACC 385X550MM | ANEL. TIPO: ACC. MATERIAL: CONCRETO ARMADO. DIMENSOES DO FURO: 385X550MM. RESISTENCIA NOMINAL : 1000DAN. CARGA DE RUPTURA: 2000DAN. APLICACAO: CRUZETA DE CONCRETO TIPO COSMOS. NORMA:DIS-ETE-094. | DIS-ETE-094 |  |  | Concreto | BARBOSA BARBOSA E CIA. LTDA | 13.282.470/0004-80 | 2024-06-26 | 2028-08-31 | HI_2023_06_30 | Ambos |  |  | AIF
|  | 0 | 3303333 | 21050054 | POSTE CONC CIRC 24/4000 SUBTR | POSTE CIRCULAR. MATERIAL: CONCRETO ARMADO. DIAMETRO DA BASE: 835 MM. DIAMETRO DO TOPO: 475 MM. COMPRIMENTO TOTAL: 24000 MM. RESISTENCIA NOMINAL: 4000 DAN. CARGA DE RUPTURA: 8000 DAN. CARACTERISTICAS ADICIONAIS: TRACOS DE REFERENCIA E ENGASTAMENTO EM BAIXO | DIS-ETE-013 |  |  | Concreto | BARBOSA BARBOSA E CIA. LTDA | 13.282.470/0004-80 | 2024-06-26 | 2028-08-31 | HI_2023_06_30 | Ambos |  |  | AIF
|  | 0 | 3311082 | 64030014 | CRUZETA CONC CTH 10500MM J338MM 1500DAN | CRUZETA. TIPO: CTH. MATERIAL: CONCRETO ARMADO. COMPRIMENTO: 10500MM. SECAO: 150X200MM. DIAMETRO DA JANELA: 338MM. RESITENCIA NOMINAL: 1500DAN. CARGA DE RUPTURA: 3000DAN. NORMA: DIS-ETE-094. | DIS-ETE-094 |  |  | Concreto | BARBOSA BARBOSA E CIA. LTDA | 13.282.470/0004-80 | 2024-06-26 | 2028-08-31 | HI_2023_06_30 | Ambos |  |  | AIF
|  | 0 | 3320150 | 64095006 | ANEL CONC ACTC JANELA 392MM | ANEL. TIPO: ACTC. MATERIAL: CONCRETO ARMADO. DIAMETRO DA JANELA: 392,0 MM. RESISTENCIA NOMINAL: 1500DAN. CARGA DE RUPTURA:3000DAN. APLICACAO: INSTALACAO DE CRUZETA DE CONCRETO CTT EM POSTE CIRCULAR. NORMA: DIS-ETE-094. | DIS-ETE-094 |  |  | Concreto | BARBOSA BARBOSA E CIA. LTDA | 13.282.470/0004-80 | 2024-06-26 | 2028-08-31 | HI_2023_06_30 | Ambos |  |  | AIF
|  | 0 | 3324007 | 64010011 | TUBO CONC ARM 3500X1500MM | TUBO. MATERIAL: CONCRETO ARMADO. DIAMETRO INTERNO: 1500MM. COMPRIMENTO: 3500MM. EXTREMIDADES- MACHO/FEMEA. NORMA: DIS-ETE-094. | DIS-ETE-094 |  |  | Concreto | BARBOSA BARBOSA E CIA. LTDA | 13.282.470/0004-80 | 2024-06-26 | 2028-08-31 | HI_2023_06_30 | Ambos |  |  | AIF
|  | 0 | 3324008 | 64010012 | TUBO CONC ARM 3600X1500MM | TUBO. MATERIAL: CONCRETO ARMADO. DIAMETRO INTERNO: 1500MM. COMPRIMENTO: 3600MM. EXTREMIDADES- MACHO/FEMEA. NORMA: DIS-ETE-094. | DIS-ETE-094 |  |  | Concreto | BARBOSA BARBOSA E CIA. LTDA | 13.282.470/0004-80 | 2024-06-26 | 2028-08-31 | HI_2023_06_30 | Ambos |  |  | AIF
|  | 0 | 3324010 | 64010006 | BLOCO CONCRETO ANCOR.200X200X600MM | BLOCO, CONCRETO EM CONCRETO CICLOPTICO; SECAO QUADRADA; COMPRIMENTO 600MM;DIAMETRO DO FURO 21MM; ESFORCO DE COMPRESSAO 5000DAN. NORMA: DIS-ETE-094. | DIS-ETE-094 |  |  | Concreto | BARBOSA BARBOSA E CIA. LTDA | 13.282.470/0004-80 | 2024-06-26 | 2028-08-31 | HI_2023_06_30 | Ambos |  |  | AIF
|  | 0 | 3324016 | 64010007 | TUBO CONC ARM 1500X4300MM | TUBO CONCRETO ARMADO.APLICACAO:FUNDACAO PARA POSTE.EXTREMIDADE: SEM ENCAIXE. DIAMETRO NOMINAL:1500MM.COMPRIMENTO:4300MM. NORMA: DIS-ETE-094. | DIS-ETE-094 |  |  | Concreto | BARBOSA BARBOSA E CIA. LTDA | 13.282.470/0004-80 | 2024-06-26 | 2028-08-31 | HI_2023_06_30 | Ambos |  |  | AIF
|  | 0 | 3324021 | 0 | PLACA CONC ESTAI 400 F22 | PLACA EM CONCRETO, PARA ESTAI, COM ESPESSURA 100MM, DIAMETRO 400MM E 1 FURO CENTRAL COM DIAMETRO 22MM. NORMA: DTN 123. | DESENHO DTN 123 |  |  | Concreto | BARBOSA BARBOSA E CIA. LTDA | 13.282.470/0004-80 | 2024-06-26 | 2028-08-31 | HI_2023_06_30 | Ambos |  |  | AIF
|  | 0 | 3324135 | 64010008 | TUBO CONCRETO ARMADO 1.50X2.70 M | TUBO, CONCRETO ARMADO; DIMENSOES: DIÂMETRO 1500M, COMPRI MENTO 2700MM. NORMA: DIS-ETE-094. | DIS-ETE-094 |  |  | Concreto | BARBOSA BARBOSA E CIA. LTDA | 13.282.470/0004-80 | 2024-06-26 | 2028-08-31 | HI_2023_06_30 | Ambos |  |  | AIF
|  | 0 | 3324140 | 64010013 | TUBO CONCRETO ARMADO 1.50X2.80 M | TUBO, CONCRETO ARMADO; DIMENSOES: DIÂMETRO 1500M, COMPRI MENTO 2800MM. NORMA: DIS-ETE-094. | DIS-ETE-094 |  |  | Concreto | BARBOSA BARBOSA E CIA. LTDA | 13.282.470/0004-80 | 2024-06-26 | 2028-08-31 | HI_2023_06_30 | Ambos |  |  | AIF
|  | 0 | 3324145 | 64010009 | TUBO CONCRETO ARMADO 1.50X3.00 M | TUBO DE CONCRETO ARMADO; DIÂMETRO: 1500M COMPRIMENTO 3000MM . NORMA: DIS-ETE-094. | DIS-ETE-094 |  |  | Concreto | BARBOSA BARBOSA E CIA. LTDA | 13.282.470/0004-80 | 2024-06-26 | 2028-08-31 | HI_2023_06_30 | Ambos |  |  | AIF
|  | 0 | 3324150 | 64010014 | TUBO CONCRETO ARMADO 1.50X3.10 M | TUBO DE CONCRETO ARMADO; DIÂMETRO: 1500M COMPRIMENTO 3100MM . NORMA: DIS-ETE-094. | DIS-ETE-094 |  |  | Concreto | BARBOSA BARBOSA E CIA. LTDA | 13.282.470/0004-80 | 2024-06-26 | 2028-08-31 | HI_2023_06_30 | Ambos |  |  | AIF
|  | 0 | 3320149 | 64095007 | ANEL CONC ACTC JANELA 400MM | ANEL. TIPO: ACTC. MATERIAL: CONCRETO ARMADO. DIAMETRO DA JANELA: 400,0 MM. RESISTENCIA NOMINAL: 1500 DAN. CARGA DE RUPTURA:3000DAN. APLICACAO: INSTALACAO DE CRUZETA DE CONCRETO CTT EM POSTE CIRCULAR. NORMA: DIS-ETE-094. | DIS-ETE-094 |  |  | Concreto | BARBOSA BARBOSA E CIA. LTDA | 13.282.470/0004-80 | 2024-06-26 | 2028-08-31 | HI_2023_06_30 | Ambos |  |  | AIF
|  | 0 | 3320123 | 64095021 | ANEL CONC ACT 180X234MM | ANEL. TIPO: ACT. MATERIAL: CONCRETO ARMADO. DIMENSOES DO FURO: 180X234MM. RESISTENCIA NOMINAL: 1500DAN. CARGA DE RUPTURA: 3000 DAN. APLICACAO: CRUZETA DE CONCRETO CT. NORMA: DIS-ETE-094. | DIS-ETE-094 |  |  | Concreto | BARBOSA BARBOSA E CIA. LTDA | 13.282.470/0004-80 | 2024-06-26 | 2028-08-31 | HI_2023_06_30 | Ambos |  |  | AIF
|  | 0 | 3302058 | 0 | POSTE CONCRETO CIRCULAR 12/1000 | POSTE CIRCULAR.MATERIAL:CONCRETO ARMADO.DIAMETRO DA BASE:470MM. DIAMETRO DO TOPO:230MM.COMPRIMENTO TOTAL: 12000 MM. RESISTENCIA NOMINAL: 1000DAN. CARGA DE RUPTURA: 2000DAN. CARACTERISTICAS ADICIONAIS: TRACOS DE REFERENCIA E DE ENGASTAMENTO EM BAIXO RELEVO | DIS-ETE-011 |  |  | Concreto | BARBOSA BARBOSA E CIA. LTDA | 13.282.470/0004-80 | 2024-06-26 | 2028-08-31 | HI_2023_06_30 | Ambos |  |  | AIF
|  | 0 | 3310013 | 0 | CRUZETA CONC L 1700 MM 300DAN | CRUZETA CONCRETO. TIPO L. DIMENSOES DA SECAO TRASNVERSAL: 90X90 MM.COMPRIMENTO NOMINAL: 1700 MM. APLICACAO: REDES E LINHAS AEREAS DE DISTRIBUICAO 15 KV. NORMAS: NBR 8453-1, NBR 8453-2 (FIGURA C.12), NBR 8453-3. | NBR 8453-2 |  |  | Concreto | BARBOSA BARBOSA E CIA. LTDA | 13.282.470/0004-80 | 2024-06-26 | 2028-08-31 | HI_2023_06_30 | Ambos |  |  | AIF
|  | 0 | 3320106 | 64095036 | ANEL CONC ACH 250X320MM | ANEL. TIPO: ACH. MATERIAL: CONCRETO ARMADO. DIMENSOES DO FURO: 250X320MM. RESISTENCIA NOMINAL : 600DAN. CARGA DE RUPTURA: 1200DAN. APLICACAO: CRUZETA DE CONCRETO CTH. NORMA: DIS-ETE-094. | DIS-ETE-094 |  |  | Concreto | BARBOSA BARBOSA E CIA. LTDA | 13.282.470/0004-80 | 2024-06-26 | 2028-08-31 | HI_2023_06_30 | Ambos |  |  | AIF
|  | 0 | 3303320 | 21050043 | POSTE CONC CIRC 20/3000 SUBTR | POSTE CIRCULAR. MATERIAL: CONCRETO ARMADO. DIAMETRO DA BASE: 700 MM. DIAMETRO DO TOPO: 400 MM. COMPRIMENTO TOTAL: 20000 MM. RESISTENCIA NOMINAL: 3000 DAN. CARGA DE RUPTURA: 6000 DAN. CARACTERISTICAS ADICIONAIS: TRACOS DE REFERENCIA E ENGASTAMENTO EM BAIXO | DIS-ETE-013 |  |  | Concreto | BARBOSA BARBOSA E CIA. LTDA | 13.282.470/0004-80 | 2024-06-26 | 2028-08-31 | HI_2023_06_30 | Ambos |  |  | AIF
|  | 0 | 3320108 | 64095024 | ANEL CONC ACT 280X360MM | ANEL. TIPO: ACT. MATERIAL: CONCRETO ARMADO. DIMENSOES DO FURO: 280X360 MM. RESISTENCIA NOMINAL: 1500 DAN. CARGA DE RUPTURA: 3000 DAN. APLICACAO: CRUZETA DE CONCRETO CTT. NORMA: DIS-ETE-094. | DIS-ETE-094 |  |  | Concreto | BARBOSA BARBOSA E CIA. LTDA | 13.282.470/0004-80 | 2024-06-26 | 2028-08-31 | HI_2023_06_30 | Ambos |  |  | AIF
|  | 0 | 3320110 | 64095022 | ANEL CONC ACT 225X285MM | ANEL. TIPO: ACT. MATERIAL: CONCRETO ARMADO. DIMENSOES DO FURO: 225X285 MM. RESISTENCIA NOMINAL: 1500DAN. CARGA DE RUPTURA: 3000 DAN. APLICACAO: CRUZETA DE CONCRETO CTT. NORMA: DIS-ETE-094. | DIS-ETE-094 |  |  | Concreto | BARBOSA BARBOSA E CIA. LTDA | 13.282.470/0004-80 | 2024-06-26 | 2028-08-31 | HI_2023_06_30 | Ambos |  |  | AIF
|  | 0 | 3303315 | 21050039 | POSTE CONC CIRC 18/3000 SUBTR | POSTE CIRCULAR. MATERIAL: CONCRETO ARMADO. DIAMETRO DA BASE: 670 MM. DIAMETRO DO TOPO: 400 MM. COMPRIMENTO TOTAL: 18000 MM. RESISTENCIA NOMINAL: 3000 DAN. CARGA DE RUPTURA: 6000 DAN. CARACTERISTICAS ADICIONAIS: TRACOS DE REFERENCIA E ENGASTAMENTO EM BAIXO | DIS-ETE-013 |  |  | Concreto | BARBOSA BARBOSA E CIA. LTDA | 13.282.470/0004-80 | 2024-06-26 | 2028-08-31 | HI_2023_06_30 | Ambos |  |  | AIF
|  | 0 | 3320112 | 64095025 | ANEL CONC ACT 310X410MM | ANEL. TIPO: ACT. MATERIAL: CONCRETO ARMADO. DIMENSOES DO FURO: 310X410 MM. RESISTENCIA NOMINAL: 1500 DAN. CARGA DE RUPTURA: 3000 DAN. APLICACAO : CRUZETA DE CONCRETO CTT. NORMA: DIS-ETE-094. | DIS-ETE-094 |  |  | Concreto | BARBOSA BARBOSA E CIA. LTDA | 13.282.470/0004-80 | 2024-06-26 | 2028-08-31 | HI_2023_06_30 | Ambos |  |  | AIF
|  | 0 | 3301640 | 21050085 | POSTE CONC DT 26/2500 SUBTR | POSTE DUPLO T. MATERIAL: CONCRETO ARMADO. DIMENSOES DA BASE: 750 X 1036 MM. DIMENSOES DO TOPO: 230 X 308 MM. FURACAO FACE "A" E FACE "B" CONFORME NORMAS DAS DISTRIBUIDORAS. COMPRIMENTO TOTAL: 26000 MM. RESISTENCIA NOMINAL: 2500 DAN. CARGA RUPTURA: 5000 DA | DIS-ETE-013 |  |  | Concreto | BARBOSA BARBOSA E CIA. LTDA | 13.282.470/0004-80 | 2024-06-26 | 2028-08-31 | HI_2023_06_30 | Ambos |  |  | AIF
|  | 0 | 3320146 | 64095009 | ANEL CONC ACTC JANELA 500MM | ANEL. TIPO: ACTC. MATERIAL: CONCRETO ARMADO. DIAMETRO DA JANELA: 500,0 MM. RESISTENCIA NOMINAL:1500DAN. CARGA DE RUPTURA: 3000DAN. APLICACAO: INSTALACAO DE CRUZETA DE CONCRETO CTT EM POSTE CIRCULAR. NORMA: DIS-ETE-094. | DIS-ETE-094 |  |  | Concreto | BARBOSA BARBOSA E CIA. LTDA | 13.282.470/0004-80 | 2024-06-26 | 2028-08-31 | HI_2023_06_30 | Ambos |  |  | AIF
|  | 0 | 3320181 | 64095011 | ANEL CONC ACTC JANELA 600MM | ANEL. TIPO: ACTC. MATERIAL: CONCRETO ARMADO. DIAMETRO DA JANELA: 600,0MM. RESISTENCIA NOMINAL: 1500 DAN. CARGA DE RUPTURA: 3000DAN. APLICACAO: INSTALACAO DE CRUZETA DE CONCRETO CTT EM POSTE CIRCULAR. NORMA: DIS-ETE-094. | DIS-ETE-094 |  |  | Concreto | BARBOSA BARBOSA E CIA. LTDA | 13.282.470/0004-80 | 2024-06-26 | 2028-08-31 | HI_2023_06_30 | Ambos |  |  | AIF
|  | 0 | 3324155 | 64010010 | TUBO CONCRETO ARMADO 1.50X3.30 M | TUBO DE CONCRETO ARMADO; DIÂMETRO: 1500M COMPRIMENTO 3300MM . NORMA: DIS-ETE-094. | DIS-ETE-094 |  |  | Concreto | BARBOSA BARBOSA E CIA. LTDA | 13.282.470/0004-80 | 2024-06-26 | 2028-08-31 | HI_2023_06_30 | Ambos |  |  | AIF
|  | 0 | 3301646 | 21050089 | POSTE CONC DT 28/4000 SUBTR | POSTE DUPLO T. MATERIAL: CONCRETO ARMADO. DIMENSOES DA BASE: 850 X 1148 MM. DIMENSOES DO TOPO: 290 X 392MM. FURACAO FACE "A" E FACE "B" CONFORME NORMAS DAS DISTRIBUIDORAS. COMPRIMENTO TOTAL: 28000 MM. RESISTENCIA NOMINAL: 4000 DAN. CARGA RUPTURA: 8000 DAN | DIS-ETE-013 |  |  | Concreto | BARBOSA BARBOSA E CIA. LTDA | 13.282.470/0004-80 | 2024-06-26 | 2028-08-31 | HI_2023_06_30 | Ambos |  |  | AIF
|  | 0 | 3320159 | 64095032 | ANEL CONC ACH 425X540MM | ANEL. TIPO: ACH. MATERIAL: CONCRETO ARMADO. DIMENSOES DO FURO: 425X540MM. RESISTENCIA NOMINAL : 600DAN. CARGA DE RUPTURA: 1200DAN. APLICACAO: BRACO CURVO DE CONCRETO , TIPO CTH. NORMA: DIS-ETE-094. | DIS-ETE-094 |  |  | Concreto | BARBOSA BARBOSA E CIA. LTDA | 13.282.470/0004-80 | 2024-06-26 | 2028-08-31 | HI_2023_06_30 | Ambos |  |  | AIF
|  | 0 | 3302082 | 21050011 | POSTE CONCRETO CIRCULAR 11/1000 | POSTE CIRCULAR.MATERIAL:CONCRETO ARMADO.DIAMETRO DA BASE:450MM. DIAMETRO DO TOPO:230MM.COMPRIMENTO TOTAL: 11000 MM. RESISTENCIA NOMINAL: 1000DAN. CARGA DE RUPTURA: 2000DAN. CARACTERISTICAS ADICIONAIS: TRACOS DE REFERENCIA E DE ENGASTAMENTO EM BAIXO RELEVO | DIS-ETE-011 |  |  | Concreto | BARBOSA BARBOSA E CIA. LTDA | 13.282.470/0004-80 | 2024-06-26 | 2028-08-31 | HI_2023_06_30 | Ambos |  |  | AIF
|  | 0 | 3320148 | 64095008 | ANEL CONC ACTC JANELA 450MM | ANEL. TIPO: ACTC. MATERIAL: CONCRETO ARMADO. DIAMETRO DA JANELA: 450,0 MM. RESISTENCIA NOMINAL:1500 DAN. CARGA DE RUPTURA:3000 DAN. APLICACAO: INSTALACAO DE CRUZETA DE CONCRETO CTT EM POSTE CIRCULAR. NORMA: DIS-ETE-094. | DIS-ETE-094 |  |  | Concreto | BARBOSA BARBOSA E CIA. LTDA | 13.282.470/0004-80 | 2024-06-26 | 2028-08-31 | HI_2023_06_30 | Ambos |  |  | AIF
|  | 0 | 3320163 | 64095017 | ANEL CONC ACT 410X510MM | ANEL. TIPO: ACT. MATERIAL: CONCRETO ARMADO. DIMENSOES DO FURO: 410X510 MM. RESISTENCIA NOMINAL: 1500 DAN. CARGA DE RUPTURA: 3000 DAN. APLICACAO : CRUZETA DE CONCRETO TIPO CTT. NORMA: DIS-ETE-094. | DIS-ETE-094 |  |  | Concreto | BARBOSA BARBOSA E CIA. LTDA | 13.282.470/0004-80 | 2024-06-26 | 2028-08-31 | HI_2023_06_30 | Ambos |  |  | AIF
|  | 0 | 3320162 | 64095041 | ANEL CONC ACC 345X440MM | ANEL. TIPO: ACC. MATERIAL: CONCRETO ARMADO. DIMENSOES DO FURO: 345X440MM. RESISTENCIA NOMINAL : 1000DAN. CARGA DE RUPTURA: 2000DAN. APLICACAO: CRUZETA DE CONCRETO TIPO COSMOS. NORMA:DIS-ETE-094. | DIS-ETE-094 |  |  | Concreto | BARBOSA BARBOSA E CIA. LTDA | 13.282.470/0004-80 | 2024-06-26 | 2028-08-31 | HI_2023_06_30 | Ambos |  |  | AIF
|  | 0 | 3320161 | 64095042 | ANEL CONC ACC 375X480MM | ANEL. TIPO: ACC. MATERIAL: CONCRETO ARMADO. DIMENSOES DO FURO: 375X480MM. RESISTENCIA NOMINAL : 1000DAN. CARGA DE RUPTURA: 2000DAN. APLICACAO: CRUZETA DE CONCRETO TIPO COSMOS. NORMA:DIS-ETE-094. | DIS-ETE-094 |  |  | Concreto | BARBOSA BARBOSA E CIA. LTDA | 13.282.470/0004-80 | 2024-06-26 | 2028-08-31 | HI_2023_06_30 | Ambos |  |  | AIF
|  | 0 | 3311049 | 64030063 | CRUZETA CONC CTH 6700MM J740MM 2500DAN | CRUZETA. TIPO: CTH. MATERIAL: CONCRETO ARMADO. COMPRIMENTO: 6700 MM. SECAO: 200X250 MM. DIAMETRO DA JANELA: 740 MM. RESISTENCIA NOMINAL: 2500 DAN. CARGA DE RUPTURA: 5000 DAN. NORMA: DIS-ETE-094. | DIS-ETE-094 |  |  | Concreto | BARBOSA BARBOSA E CIA. LTDA | 13.282.470/0004-80 | 2024-06-26 | 2028-08-31 | HI_2023_06_30 | Ambos |  |  | AIF
|  | 0 | 3301642 | 21050087 | POSTE CONC DT 26/4000 SUBTR | POSTE DUPLO T. MATERIAL: CONCRETO ARMADO. DIMENSOES DA BASE: 810 X 1092 MM. DIMENSOES DO TOPO: 290 X 392 MM. FURACAO FACE "A" E FACE "B" CONFORME NORMAS DAS DISTRIBUIDORAS. COMPRIMENTO TOTAL: 26000 MM. RESISTENCIA NOMINAL: 4000 DAN. CARGA RUPTURA: 8000 DA | DIS-ETE-013 |  |  | Concreto | BARBOSA BARBOSA E CIA. LTDA | 13.282.470/0004-80 | 2024-06-26 | 2028-08-31 | HI_2023_06_30 | Ambos |  |  | AIF
|  | 0 | 3320155 | 64095001 | ANEL CONC ACTC JANELA 240MM | ANEL. TIPO: ACTC. MATERIAL: CONCRETO ARMADO. DIAMETRO DA JANELA: 240,0 MM. RESISTENCIA NOMINAL: 1500DAN. CARGA DE RUPTURA: 3000DAN. APLICACAO: INSTALACAO DE CRUZETA DE CONCRETO CTT EM POSTE CIRCULAR. NORMA: DIS-ETE-094. | DIS-ETE-094 |  |  | Concreto | BARBOSA BARBOSA E CIA. LTDA | 13.282.470/0004-80 | 2024-06-26 | 2028-08-31 | HI_2023_06_30 | Ambos |  |  | AIF
|  | 0 | 3320153 | 64095003 | ANEL CONC ACTC JANELA 330MM | ANEL. TIPO: ACTC. MATERIAL: CONCRETO ARMADO. DIAMETRO DA JANELA: 330,0 MM. RESISTENCIA NOMINAL:1500DAN. CARGA DE RUPTURA: 3000 DAN. APLICACAO: INSTALACAO DE CRUZETA DE CONCRETO CTT EM POSTE CIRCULAR. NORMA: DIS-ETE-094. | DIS-ETE-094 |  |  | Concreto | BARBOSA BARBOSA E CIA. LTDA | 13.282.470/0004-80 | 2024-06-26 | 2028-08-31 | HI_2023_06_30 | Ambos |  |  | AIF
|  | 0 | 3311047 | 64030051 | CRUZETA CONC CTH 6700MM J430MM 2500DAN | CRUZETA. TIPO: CTH. MATERIAL: CONCRETO ARMADO. COMPRIMENTO: 6700 MM. SECAO: 200X250 MM. DIAMETRO DA JANELA: 430 MM. RESISTENCIA NOMINAL: 2500 DAN. CARGA DE RUPTURA: 5000 DAN. NORMA: DIS-ETE-094. | DIS-ETE-094 |  |  | Concreto | BARBOSA BARBOSA E CIA. LTDA | 13.282.470/0004-80 | 2024-06-26 | 2028-08-31 | HI_2023_06_30 | Ambos |  |  | AIF
|  | 0 | 3301644 | 21050088 | POSTE CONC DT 28/2500 SUBTR | POSTE DUPLO T. MATERIAL: CONCRETO ARMADO. DIMENSOES DA BASE: 790 X 1092 MM. DIMENSOES DO TOPO: 230 X 308 MM. FURACAO FACE "A" E FACE "B" CONFORME NORMAS DAS DISTRIBUIDORAS. COMPRIMENTO TOTAL: 28000 MM. RESISTENCIA NOMINAL: 2500 DAN. CARGA RUPTURA: 5000 DA | DIS-ETE-013 |  |  | Concreto | BARBOSA BARBOSA E CIA. LTDA | 13.282.470/0004-80 | 2024-06-26 | 2028-08-31 | HI_2023_06_30 | Ambos |  |  | AIF
|  | 0 | 3301647 | 21055033 | POSTE CONC DT 30/2000 SUBTR | POSTE DUPLO T. MATERIAL: CONCRETO ARMADO. DIMENSOES DA BASE: 830 X 1148 MM. DIMENSOES DO TOPO: 230 x 308 MM. FURACAO FACE "A" E FACE "B" CONFORME NORMAS DAS DISTRIBUIDORAS. COMPRIMENTO, TOTAL: 30000 MM. RESISTENCIA NOMINAL: 2000 DAN. CARGA RUPTURA: 4000 D | DIS-ETE-013 |  |  | Concreto | BARBOSA BARBOSA E CIA. LTDA | 13.282.470/0004-80 | 2024-06-26 | 2028-08-31 | HI_2023_06_30 | Ambos |  |  | AIF
|  | 0 | 3301650 | 21050092 | POSTE CONC DT 30/4000 SUBTR | POSTE DUPLO T. MATERIAL: CONCRETO ARMADO. DIMENSOES DA BASE: 890 X 1204 MM. DIMENSOES DO TOPO: 290 X 392MM. FURACAO FACE "A" E FACE "B" CONFORME NORMAS DAS DISTRIBUIDORAS. COMPRIMENTO TOTAL: 30000 MM. RESISTENCIA NOMINAL: 4000 DAN. CARGA RUPTURA: 8000 DAN | DIS-ETE-013 |  |  | Concreto | BARBOSA BARBOSA E CIA. LTDA | 13.282.470/0004-80 | 2024-06-26 | 2028-08-31 | HI_2023_06_30 | Ambos |  |  | AIF
|  | 0 | 3301648 | 21050090 | POSTE CONC DT 30/2500 SUBTR | POSTE DUPLO T. MATERIAL: CONCRETO ARMADO. DIMENSOES DA BASE: 830 X 1148 MM. DIMENSOES DO TOPO: 230 X 308 MM. FURACAO FACE "A" E FACE "B" CONFORME NORMAS DAS DISTRIBUIDORAS. COMPRIMENTO TOTAL: 30000 MM. RESISTENCIA NOMINAL: 2500 DAN. CARGA RUPTURA: 5000 DA | DIS-ETE-013 |  |  | Concreto | BARBOSA BARBOSA E CIA. LTDA | 13.282.470/0004-80 | 2024-06-26 | 2028-08-31 | HI_2023_06_30 | Ambos |  |  | AIF
|  | 0 | 3301649 | 21050091 | POSTE CONC DT 30/3000 SUBTR | POSTE DUPLO T. MATERIAL: CONCRETO ARMADO. DIMENSOES DA BASE: 830 X 1148 MM. DIMENSOES DO TOPO: 230 X 308 MM.FURACAO FACE "A" E FACE "B" CONFORME NORMAS DAS DISTRIBUIDORAS. COMPRIMENTO TOTAL: 30000 MM. RESISTENCIA NOMINAL: 3000 DAN. CARGA RUPTURA: 6000 DAN | DIS-ETE-013 |  |  | Concreto | BARBOSA BARBOSA E CIA. LTDA | 13.282.470/0004-80 | 2024-06-26 | 2028-08-31 | HI_2023_06_30 | Ambos |  |  | AIF
|  | 0 | 3320152 | 64095004 | ANEL CONC ACTC JANELA 346MM | ANEL. TIPO: ACTC. MATERIAL: CONCRETO ARMADO. DIAMETRO DA JANELA: 346,0 MM. RESISTENCIA NOMINAL:1500 DAN. CARGA DE RUPTURA: 3000DAN. APLICACAO: INSTALACAO DE CRUZETA DE CONCRETO CTT EM POSTE CIRCULAR. NORMA: DIS-ETE-094. | DIS-ETE-094 |  |  | Concreto | BARBOSA BARBOSA E CIA. LTDA | 13.282.470/0004-80 | 2024-06-26 | 2028-08-31 | HI_2023_06_30 | Ambos |  |  | AIF
|  | 0 | 3320111 | 64095034 | ANEL CONC ACH 215X270MM | ANEL. TIPO: ACH. MATERIAL: CONCRETO ARMADO. DIMENSOES DO FURO: 215X270MM. RESISTENCIA NOMINAL : 1500DAN. CARGA DE RUPTURA: 3000DAN. APLICACAO: CRUZETA DE CONCRETO CTT. NORMA: DIS-ETE-094. | DIS-ETE-094 |  |  | Concreto | BARBOSA BARBOSA E CIA. LTDA | 13.282.470/0004-80 | 2024-06-26 | 2028-08-31 | HI_2023_06_30 | Ambos |  |  | AIF
|  | 0 | 3301651 | 21055034 | POSTE CONC DT 32/2000 SUBTR | POSTE DUPLO T. MATERIAL: CONCRETO ARMADO. DIMENSOES DA BASE: 870 X 1204 MM. DIMENSOES DO TOPO: 230 X 308 MM. FURACAO FACE "A" E FACE "B" CONFORME NORMAS DAS DISTRIBUIDORAS. COMPRIMENTO TOTAL: 32000 MM. RESISTENCIA NOMINAL: 2000 DAN. CARGA RUPTURA: 4000 DA | DIS-ETE-013 |  |  | Concreto | BARBOSA BARBOSA E CIA. LTDA | 13.282.470/0004-80 | 2024-06-26 | 2028-08-31 | HI_2023_06_30 | Ambos |  |  | AIF
|  | 0 | 3301653 | 21050093 | POSTE CONC DT 32/3000 SUBTR | POSTE DUPLO T. MATERIAL: CONCRETO ARMADO. DIMENSOES DA BASE: 870 X 1204 MM. DIMENSOES DO TOPO: 230 X 308 MM. FURACAO FACE "A" E FACE "B" CONFORME NORMAS DAS DISTRIBUIDORAS. COMPRIMENTO TOTAL: 32000 MM. RESISTENCIA NOMINAL: 3000 DAN. CARGA RUPTURA: 6000 DA | DIS-ETE-013 |  |  | Concreto | BARBOSA BARBOSA E CIA. LTDA | 13.282.470/0004-80 | 2024-06-26 | 2028-08-31 | HI_2023_06_30 | Ambos |  |  | AIF
|  | 0 | 3301654 | 21050094 | POSTE CONC DT 32/4000 SUBTR | POSTE DUPLO T. MATERIAL: CONCRETO ARMADO. DIMENSOES DA BASE: 930 X 1260 MM. DIMENSOES DO TOPO: 290 X 392MM. FURACAO FACE "A" E FACE "B" CONFORME NORMAS DAS DISTRIBUIDORAS. COMPRIMENTO TOTAL: 32000 MM. RESISTENCIA NOMINAL: 4000 DAN. CARGA RUPTURA: 8000 DAN | DIS-ETE-013 |  |  | Concreto | BARBOSA BARBOSA E CIA. LTDA | 13.282.470/0004-80 | 2024-06-26 | 2028-08-31 | HI_2023_06_30 | Ambos |  |  | AIF
|  | 0 | 3301641 | 21050086 | POSTE CONC DT 26/3000 SUBTR | POSTE DUPLO T. MATERIAL: CONCRETO ARMADO. DIMENSOES DA BASE: 750 X 1036 MM. DIMENSOES DO TOPO: 230 X 308 MM. FURACAO FACE "A" E FACE "B" CONFORME NORMAS DAS DISTRIBUIDORAS. COMPRIMENTO TOTAL: 26000 MM. RESISTENCIA NOMINAL: 3000 DAN. CARGA RUPTURA: 6000 DA | DIS-ETE-013 |  |  | Concreto | BARBOSA BARBOSA E CIA. LTDA | 13.282.470/0004-80 | 2024-06-26 | 2028-08-31 | HI_2023_06_30 | Ambos |  |  | AIF
|  | 0 | 3320107 | 64095015 | ANEL CONC ACT 300X380MM | ANEL. TIPO: ACT. MATERIAL: CONCRETO ARMADO. DIMENSOES DO FURO: 300X380 MM. RESISTENCIA NOMINAL: 1500 DAN. CARGA DE RUPTURA: 3000 DAN. APLICACAO: CRUZETA DE CONCRETO CTT . NORMA: DIS-ETE-094. | DIS-ETE-094 |  |  | Concreto | BARBOSA BARBOSA E CIA. LTDA | 13.282.470/0004-80 | 2024-06-26 | 2028-08-31 | HI_2023_06_30 | Ambos |  |  | AIF
|  | 0 | 3320160 | 64095031 | ANEL CONC ACH 385X485MM | ANEL. TIPO: ACH. MATERIAL: CONCRETO ARMADO. DIMENSOES DO FURO: 385X485MM. RESISTENCIA NOMINAL : 600DAN. CARGA DE RUPTURA: 1200DAN. APLICACAO:BRACO CURVO DE CONCRETO CTH. NORMA: DIS-ETE-094. | DIS-ETE-094 |  |  | Concreto | BARBOSA BARBOSA E CIA. LTDA | 13.282.470/0004-80 | 2024-06-26 | 2028-08-31 | HI_2023_06_30 | Ambos |  |  | AIF
|  | 0 | 3302083 | 0 | POSTE CONCRETO CIRCULAR 11/1500 | POSTE CIRCULAR.MATERIAL:CONCRETO ARMADO.DIAMETRO DA BASE:510MM. DIAMETRO DO TOPO:290MM.COMPRIMENTO TOTAL: 11000 MM. RESISTENCIA NOMINAL: 1500DAN. CARGA DE RUPTURA: 3000DAN. CARACTERISTICAS ADICIONAIS: TRACOS DE REFERENCIA E DE ENGASTAMENTO EM BAIXO RELEVO | DIS-ETE-011 |  |  | Concreto | BARBOSA BARBOSA E CIA. LTDA | 13.282.470/0004-80 | 2024-06-26 | 2028-08-31 | HI_2023_06_30 | Ambos |  |  | AIF
|  | 0 | 3302085 | 0 | POSTE CONCRETO CIRCULAR 12/1500 | POSTE CIRCULAR.MATERIAL:CONCRETO ARMADO.DIAMETRO DA BASE:530MM. DIAMETRO DO TOPO:290MM. COMPRIMENTO TOTAL: 12000MM. RESISTENCIA NOMINAL: 1500DAN. CARGA DE RUPTURA: 3000DAN. CARACTERISTICAS ADICIONAIS: TRACOS DE REFERENCIA E DE ENGASTAMENTO EM BAIXO RELEVO | DIS-ETE-011 |  |  | Concreto | BARBOSA BARBOSA E CIA. LTDA | 13.282.470/0004-80 | 2024-06-26 | 2028-08-31 | HI_2023_06_30 | Ambos |  |  | AIF
|  | 0 | 3302087 | 0 | POSTE CONCRETO CIRCULAR 14/1500 | POSTE CIRCULAR.MATERIAL:CONCRETO ARMADO.DIAMETRO DA BASE:570MM. DIAMETRO DO TOPO:290MM.COMPRIMENTO TOTAL: 14000 MM. RESISTENCIA NOMINAL: 1500DAN. CARGA DE RUPTURA: 3000DAN. CARACTERISTICAS ADICIONAIS: TRACOS DE REFERENCIA E DE ENGASTAMENTO EM BAIXO RELEVO | DIS-ETE-011 |  |  | Concreto | BARBOSA BARBOSA E CIA. LTDA | 13.282.470/0004-80 | 2024-06-26 | 2028-08-31 | HI_2023_06_30 | Ambos |  |  | AIF
|  | 0 | 3303306 | 21050034 | POSTE CONC CIRC 12/2000 SUBTR | POSTE CIRCULAR. MATERIAL: CONCRETO ARMADO. DIAMETRO DA BASE: 570 MM. DIAMETRO DO TOPO: 330 MM. COMPRIMENTO TOTAL: 12000 MM. RESISTENCIA NOMINAL: 2000 DAN. CARGA DE RUPTURA: 4000 DAN. CARACTERISTICAS ADICIONAIS: TRACOS DE REFERENCIA E ENGASTAMENTO EM BAIXO | DIS-ETE-013 |  |  | Concreto | BARBOSA BARBOSA E CIA. LTDA | 13.282.470/0004-80 | 2024-06-26 | 2028-08-31 | HI_2023_06_30 | Ambos |  |  | AIF
|  | 0 | 3303308 | 21050035 | POSTE CONC CIRC 14/2000 SUBTR | POSTE CIRCULAR. MATERIAL: CONCRETO ARMADO. DIAMETRO DA BASE: 610 MM. DIAMETRO DO TOPO: 330 MM. COMPRIMENTO TOTAL: 14000 MM. RESISTENCIA NOMINAL: 2000 DAN. CARGA DE RUPTURA: 4000 DAN. CARACTERISTICAS ADICIONAIS: TRACOS DE REFERENCIA E ENGASTAMENTO EM BAIXO | DIS-ETE-013 |  |  | Concreto | BARBOSA BARBOSA E CIA. LTDA | 13.282.470/0004-80 | 2024-06-26 | 2028-08-31 | HI_2023_06_30 | Ambos |  |  | AIF
|  | 0 | 3303311 | 21050036 | POSTE CONC CIRC 16/2000 SUBTR | POSTE CIRCULAR. MATERIAL: CONCRETO ARMADO. DIAMETRO DA BASE: 650 MM. DIAMETRO DO TOPO: 330 MM. COMPRIMENTO TOTAL: 16000 MM. RESISTENCIA NOMINAL: 2000 DAN. CARGA DE RUPTURA: 4000 DAN. CARACTERISTICAS ADICIONAIS: TRACOS DE REFERENCIA E ENGASTAMENTO EM BAIXO | DIS-ETE-013 |  |  | Concreto | BARBOSA BARBOSA E CIA. LTDA | 13.282.470/0004-80 | 2024-06-26 | 2028-08-31 | HI_2023_06_30 | Ambos |  |  | AIF
|  | 0 | 3303314 | 21050038 | POSTE CONC CIRC 18/2000 SUBTR | POSTE CIRCULAR. MATERIAL: CONCRETO ARMADO. DIAMETRO DA BASE: 595 MM. DIAMETRO DO TOPO: 325 MM. COMPRIMENTO TOTAL: 18000 MM. RESISTENCIA NOMINAL: 2000 DAN. CARGA DE RUPTURA: 4000 DAN. CARACTERISTICAS ADICIONAIS: TRACOS DE REFERENCIA E ENGASTAMENTO EM BAIXO | DIS-ETE-013 |  |  | Concreto | BARBOSA BARBOSA E CIA. LTDA | 13.282.470/0004-80 | 2024-06-26 | 2028-08-31 | HI_2023_06_30 | Ambos |  |  | AIF
|  | 0 | 3303317 | 21050040 | POSTE CONC CIRC 20/1500 SUBTR | POSTE CIRCULAR. MATERIAL: CONCRETO ARMADO. DIAMETRO DA BASE: 580 MM. DIAMETRO DO TOPO: 280 MM. COMPRIMENTO TOTAL: 20000 MM. RESISTENCIA NOMINAL: 1500 DAN. CARGA DE RUPTURA: 3000 DAN. CARACTERISTICAS ADICIONAIS: TRACOS DE REFERENCIA E ENGASTAMENTO EM BAIXO | DIS-ETE-013 |  |  | Concreto | BARBOSA BARBOSA E CIA. LTDA | 13.282.470/0004-80 | 2024-06-26 | 2028-08-31 | HI_2023_06_30 | Ambos |  |  | AIF
|  | 0 | 3301661 | 21055032 | POSTE CONC DT 26/2000 SUBTR | POSTE DUPLO T. MATERIAL: CONCRETO ARMADO. DIMENSOES DA BASE: 750 X 1036 MM. DIMENSOES DO TOPO: 230 X 308 MM. FURACAO FACE "A" E FACE "B" CONFORME NORMAS DAS DISTRIBUIDORAS. COMPRIMENTO TOTAL: 26000 MM. RESISTENCIA NOMINAL: 2000 DAN. CARGA RUPTURA: 4000 DA | DIS-ETE-013 |  |  | Concreto | BARBOSA BARBOSA E CIA. LTDA | 13.282.470/0004-80 | 2024-06-26 | 2028-08-31 | HI_2023_06_30 | Ambos |  |  | AIF
|  | 0 | 3320104 | 64095028 | ANEL CONC ACH 280X355MM | ANEL. TIPO: ACH. MATERIAL: CONCRETO ARMADO. DIMENSOES DO FURO: 280X355MM. RESISTENCIA NOMINAL : 600DAN. CARGA DE RUPTURA: 1200DAN. APLICACAO: CRUZETA DE CONCRETO CTH. NORMA: DIS-ETE-094. | DIS-ETE-094 |  |  | Concreto | BARBOSA BARBOSA E CIA. LTDA | 13.282.470/0004-80 | 2024-06-26 | 2028-08-31 | HI_2023_06_30 | Ambos |  |  | AIF
|  | 0 | 3300012 | 21055021 | POSTE CONCRETO DT 9/400 29F | POSTE DUPLO T. MATERIAL: CONCRETO ARMADO. DIMENSOES DA BASE: 290X392 MM. DIMENSOES DO TOPO: 110X140 MM. FURACAO DA FACE A: A 150 MM DO TOPO (29F X 100 MM).FURACAO DA FACE B:A 100 MM (29F X100 MM). COMPRIMENTO TOTAL: 9000 MM. CARGA NOMINAL: 400 DAN. CARGA | DIS-ETE-011 |  |  | Concreto | BARBOSA BARBOSA E CIA. LTDA | 13.282.470/0004-80 | 2024-06-26 | 2028-08-31 | HI_2023_06_30 | Ambos |  |  | AIF
|  | 0 | 3301630 | 21050079 | POSTE CONC DT 22/4000 SUBTR | POSTE DUPLO T. MATERIAL: CONCRETO ARMADO. DIMENSOES DA BASE: 730 X 1008 MM. DIMENSOES DO TOPO: 290 X 392MM. FURACAO FACE "A" E FACE "B" CONFORME NORMAS DAS DISTRIBUIDORAS. COMPRIMENTO TOTAL: 22000 MM. RESISTENCIA NOMINAL: 4000 DAN. CARGA RUPTURA: 8000 DAN | DIS-ETE-013 |  |  | Concreto | BARBOSA BARBOSA E CIA. LTDA | 13.282.470/0004-80 | 2024-06-26 | 2028-08-31 | HI_2023_06_30 | Ambos |  |  | AIF
|  | 0 | 3301629 | 21050078 | POSTE CONC DT 22/3000 SUBTR | POSTE DUPLO T. MATERIAL: CONCRETO ARMADO. DIMENSOES DA BASE: 670 X 924 MM. DIMENSOES DO TOPO: 230 X 308 MM. FURACAO FACE "A" E FACE "B" CONFORME NORMAS DAS DISTRIBUIDORAS. COMPRIMENTO TOTAL: 22000 MM. RESISTENCIA NOMINAL: 3000 DAN. CARGA RUPTURA: 6000 DAN | DIS-ETE-013 |  |  | Concreto | BARBOSA BARBOSA E CIA. LTDA | 13.282.470/0004-80 | 2024-06-26 | 2028-08-31 | HI_2023_06_30 | Ambos |  |  | AIF
|  | 0 | 3301628 | 21050077 | POSTE CONC DT 22/2500 SUBTR | POSTE DUPLO T. MATERIAL: CONCRETO ARMADO. DIMENSOES DA BASE: 670 X 924 MM. DIMENSOES DO TOPO: 230 X 308 MM. FURACAO FACE "A" E FACE "B" CONFORME NORMAS DAS DISTRIBUIDORAS. COMPRIMENTO TOTAL: 22000 MM. RESISTENCIA NOMINAL: 2500 DAN. CARGA RUPTURA: 5000 DAN | DIS-ETE-013 |  |  | Concreto | BARBOSA BARBOSA E CIA. LTDA | 13.282.470/0004-80 | 2024-06-26 | 2028-08-31 | HI_2023_06_30 | Ambos |  |  | AIF
|  | 0 | 3301631 | 21055030 | POSTE CONC DT 24/1000 SUBTR | POSTE DUPLO T. MATERIAL: CONCRETO ARMADO. DIMENSOES DA BASE: 650 X 896 MM.DIMENSOES DO TOPO: 170 X 224 MM. FURACAO FACE "A" E FACE "B" CONFORME NORMAS DAS DISTRIBUIDORAS. COMPRIMENTO TOTAL: 24000 MM. RESISTENCIA NOMINAL: 1000 DAN. CARGA RUPTURA: 2000 DAN. | DIS-ETE-013 |  |  | Concreto | BARBOSA BARBOSA E CIA. LTDA | 13.282.470/0004-80 | 2024-06-26 | 2028-08-31 | HI_2023_06_30 | Ambos |  |  | AIF
|  | 0 | 3301632 | 21050080 | POSTE CONC DT 24/1500 SUBTR | POSTE DUPLO T. MATERIAL: CONCRETO ARMADO. DIMENSOES DA BASE: 650 X 896 MM. DIMENSOES DO TOPO: 170 X 224 MM. FURACAO FACE "A" E FACE "B" CONFORME NORMAS DAS DISTRIBUIDORAS. COMPRIMENTO TOTAL: 24000 MM. RESISTENCIA NOMINAL: 1500 DAN. CARGA RUPTURA: 3000 DAN | DIS-ETE-013 |  |  | Concreto | BARBOSA BARBOSA E CIA. LTDA | 13.282.470/0004-80 | 2024-06-26 | 2028-08-31 | HI_2023_06_30 | Ambos |  |  | AIF
|  | 0 | 3301633 | 21055031 | POSTE CONC DT 24/2000 SUBTR | POSTE DUPLO T. MATERIAL: CONCRETO ARMADO. DIMENSOES DA BASE: 710 X 980 MM. DIMENSOES DO TOPO: 230 X 308 MM.FURACAO FACE "A" E FACE "B" CONFORME NORMAS DAS DISTRIBUIDORAS. COMPRIMENTO TOTAL: 24000 MM. RESISTENCIA NOMINAL: 2000 DAN. CARGA RUPTURA: 4000 DAN. | DIS-ETE-013 |  |  | Concreto | BARBOSA BARBOSA E CIA. LTDA | 13.282.470/0004-80 | 2024-06-26 | 2028-08-31 | HI_2023_06_30 | Ambos |  |  | AIF
|  | 0 | 3301634 | 21050081 | POSTE CONC DT 24/2500 SUBTR | POSTE DUPLO T. MATERIAL: CONCRETO ARMADO. DIMENSOES DA BASE: 710 X 980 MM. DIMENSOES DO TOPO: 230 X 308 MM. FURACAO FACE "A" E FACE "B" CONFORME NORMAS DAS DISTRIBUIDORAS. COMPRIMENTO TOTAL: 24000 MM. RESISTENCIA NOMINAL: 2500 DAN. CARGA RUPTURA: 5000 DAN | DIS-ETE-013 |  |  | Concreto | BARBOSA BARBOSA E CIA. LTDA | 13.282.470/0004-80 | 2024-06-26 | 2028-08-31 | HI_2023_06_30 | Ambos |  |  | AIF
|  | 0 | 3301635 | 21050082 | POSTE CONC DT 24/3000 SUBTR | POSTE DUPLO T. MATERIAL: CONCRETO ARMADO. DIMENSOES DA BASE: 710 X 980 MM. DIMENSOES DO TOPO: 230 X 308 MM.FURACAO FACE "A" E FACE "B" CONFORME NORMAS DAS DISTRIBUIDORAS. COMPRIMENTO TOTAL: 24000 MM. RESISTENCIA NOMINAL: 3000 DAN. CARGA RUPTURA: 6000 DAN. | DIS-ETE-013 |  |  | Concreto | BARBOSA BARBOSA E CIA. LTDA | 13.282.470/0004-80 | 2024-06-26 | 2028-08-31 | HI_2023_06_30 | Ambos |  |  | AIF
|  | 0 | 3301636 | 21050083 | POSTE CONC DT 24/4000 SUBTR | POSTE DUPLO T. MATERIAL: CONCRETO ARMADO. DIMENSOES DA BASE: 770 X 1064 MM. DIMENSOES DO TOPO: 290 X 392MM. FURACAO FACE "A" E FACE "B" CONFORME NORMAS DAS DISTRIBUIDORAS. COMPRIMENTO TOTAL: 24000 MM. RESISTENCIA NOMINAL: 4000 DAN. CARGA RUPTURA: 8000 DAN | DIS-ETE-013 |  |  | Concreto | BARBOSA BARBOSA E CIA. LTDA | 13.282.470/0004-80 | 2024-06-26 | 2028-08-31 | HI_2023_06_30 | Ambos |  |  | AIF
|  | 0 | 3301638 | 21050084 | POSTE CONC DT 26/1500 SUBTR | POSTE DUPLO T. MATERIAL: CONCRETO ARMADO. DIMENSOES DA BASE: 690 X 952 MM. DIMENSOES DO TOPO: 170 X 224 MM. FURACAO FACE "A" E FACE "B" CONFORME NORMAS DAS DISTRIBUIDORAS. COMPRIMENTO TOTAL: 26000 MM. RESISTENCIA NOMINAL: 1500 DAN. CARGA RUPTURA: 3000 DAN | DIS-ETE-013 |  |  | Concreto | BARBOSA BARBOSA E CIA. LTDA | 13.282.470/0004-80 | 2024-06-26 | 2028-08-31 | HI_2023_06_30 | Ambos |  |  | AIF
|  | 0 | 3301626 | 21050076 | POSTE CONC DT 22/1500 SUBTR | POSTE DUPLO T. MATERIAL: CONCRETO ARMADO. DIMENSOES DA BASE: 610 X 840 MM. DIMENSOES DO TOPO: 170 X 224 MM. FURACAO FACE "A" E FACE "B" CONFORME NORMAS DAS DISTRIBUIDORAS. COMPRIMENTO TOTAL: 22000 MM. RESISTENCIA NOMINAL: 1500 DAN. CARGA RUPTURA: 3000 DAN | DIS-ETE-013 |  |  | Concreto | BARBOSA BARBOSA E CIA. LTDA | 13.282.470/0004-80 | 2024-06-26 | 2028-08-31 | HI_2023_06_30 | Ambos |  |  | AIF
|  | 0 | 3311017 | 64030042 | CRUZETA CONC 4500MM F 615MM | CRUZETA. MATERIAL-CONCRETO ARMADO. COMPRIMENTO NOMINAL-4500MM. DIAMETRO DO FURO DE MONTAGEM- 615MM. FURAÇÃO PARA FIXAÇÃO DE FERRAGENS- 02 VERTICAIS E 04 HORIZONTAIS, DIÂMETRO- 25,0MM. PONTOS DE ATERRAMENTO- 03. APLICAÇÃO: LINHA DE TRANSMISSÃO CLASSE 69KV. | DIS-ETE-094 |  |  | Concreto | BARBOSA BARBOSA E CIA. LTDA | 13.282.470/0004-80 | 2024-06-26 | 2028-08-31 | HI_2023_06_30 | Ambos |  |  | AIF
|  | 0 | 3303318 | 21050041 | POSTE CONC CIRC 20/2000 SUBTR | POSTE CIRCULAR . MATERIAL: CONCRETO ARMADO. DIAMETRO DA BASE: 625 MM. DIAMETRO DO TOPO: 325 MM. COMPRIMENTO TOTAL: 20000 MM. RESISTENCIA NOMINAL : 2000 DAN. CARGA DE RUPTURA : 4000 DAN. CARACTERISTICAS ADICIONAIS: TRACOS DE REFERENCIA E ENGASTAMENTO EM BA | DIS-ETE-013 |  |  | Concreto | BARBOSA BARBOSA E CIA. LTDA | 13.282.470/0004-80 | 2024-06-26 | 2028-08-31 | HI_2023_06_30 | Ambos |  |  | AIF
|  | 0 | 3320151 | 64095005 | ANEL CONC ACTC JANELA 360MM | ANEL. TIPO: ACTC. MATERIAL: CONCRETO ARMADO. DIAMETRO DA JANELA: 360,0 MM. RESISTENCIA NOMINAL:1500DAN. CARGA DE RUPTURA: 3000DAN. APLICACAO: INSTALACAO DE CRUZETA DE CONCRETO CTT EM POSTE CIRCULAR.NORMA: DIS-ETE-094. | DIS-ETE-094 |  |  | Concreto | BARBOSA BARBOSA E CIA. LTDA | 13.282.470/0004-80 | 2024-06-26 | 2028-08-31 | HI_2023_06_30 | Ambos |  |  | AIF
|  | 0 | 3303313 | 21050037 | POSTE CONC CIRC 18/1500 SUBTR | POSTE CIRCULAR. MATERIAL: CONCRETO ARMADO. DIAMETRO DA BASE: 550 MM. DIAMETRO DO TOPO: 280 MM. COMPRIMENTO TOTAL: 18000 MM. RESISTENCIA NOMINAL: 1500 DAN. CARGA DE RUPTURA: 3000 DAN. CARACTERISTICAS ADICIONAIS: TRACOS DE REFERENCIA E ENGASTAMENTO EM BAIXO | DIS-ETE-013 |  |  | Concreto | BARBOSA BARBOSA E CIA. LTDA | 13.282.470/0004-80 | 2024-06-26 | 2028-08-31 | HI_2023_06_30 | Ambos |  |  | AIF
|  | 0 | 3310028 | 0 | CRUZETA CONC RET 2100MM 400DAN | CRUZETA CONCRETO. TIPO: DISTRIBUICAO. FORMATO: RETANGULAR. DIMENSOES DA SECAO TRANSVERSAL: 90X114 MM. COMPRIMENTO NOMINAL: 2100 MM. RESISTENCIA NOMINAL: 400 DAN. FURACAO: CONFORME FIG. C.7 DA NBR 8453-2. NORMAS: NBR 8453-1, NBR 8453-2 E NBR 8453-3. | FIG. C.7 DA NBR 8453-2. NORMAS: NBR 8453-1, NBR 8453-2 E NBR 8453-3. |  |  | Concreto | BARBOSA BARBOSA E CIA. LTDA | 13.282.470/0004-80 | 2024-06-26 | 2028-08-31 | HI_2023_06_30 | Ambos |  |  | AIF
|  | 0 | 3301625 | 21055028 | POSTE CONC DT 22/1000 SUBTR | POSTE DUPLO T. MATERIAL: CONCRETO ARMADO. DIMENSOES DA BASE: 610 X 840 MM. DIMENSOES DO TOPO: 170 X 224 MM. FURACAO FACE "A" E FACE "B" CONFORME NORMAS DAS DISTRIBUIDORAS. COMPRIMENTO TOTAL: 22000 MM. RESISTENCIA NOMINAL: 1000 DAN. CARGA RUPTURA: 2000 DAN | DIS-ETE-013 |  |  | Concreto | BARBOSA BARBOSA E CIA. LTDA | 13.282.470/0004-80 | 2024-06-26 | 2028-08-31 | HI_2023_06_30 | Ambos |  |  | AIF
|  | 0 | 3311016 | 64030041 | CRUZETA CONC 4500MM F 580MM | CRUZETA. MATERIAL-CONCRETO ARMADO. COMPRIMENTO NOMINAL-4500MM. DIAMETRO DO FURO DE MONTAGEM- 580MM. FURAÇÃO PARA FIXAÇÃO DE FERRAGENS- 02 VERTICAIS E 04 HORIZONTAIS, DIÂMETRO- 25,0MM. PONTOS DE ATERRAMENTO- 03.APLICAÇÃO: LINHA DE TRANSMISSÃO CLASSE 69KV. | DIS-ETE-094 |  |  | Concreto | BARBOSA BARBOSA E CIA. LTDA | 13.282.470/0004-80 | 2024-06-26 | 2028-08-31 | HI_2023_06_30 | Ambos |  |  | AIF
|  | 0 | 3310029 | 0 | CRUZETA CONC RET 2400MM 400DAN | CRUZETA CONCRETO. TIPO: DISTRIBUICAO. FORMATO: RETANGULAR. DIMENSOES DA SECAO TRANSVERSAL: 90X114 MM. COMPRIMENTO NOMINAL: 2400 MM. RESISTENCIA NOMINAL: 400 DAN. FURACAO: CONFORME DTN 122. NORMAS: NBR 8453-1, NBR 8453-2 E NBR 8453-3. | DESENHO DTN 122 |  |  | Concreto | BARBOSA BARBOSA E CIA. LTDA | 13.282.470/0004-80 | 2024-06-26 | 2028-08-31 | HI_2023_06_30 | Ambos |  |  | AIF
|  | 0 | 3320164 | 64095016 | ANEL CONC ACT 375X470MM | ANEL. TIPO: ACT. MATERIAL: CONCRETO ARMADO. DIMENSOES DO FURO: 375X470 MM. RESISTENCIA NOMINAL: 1500 DAN. CARGA DE RUPTURA: 3000 DAN. APLICACAO : CRUZETA DE CONCRETO TIPO CTT. NORMA: DIS-ETE-094. | DIS-ETE-094 |  |  | Concreto | BARBOSA BARBOSA E CIA. LTDA | 13.282.470/0004-80 | 2024-06-26 | 2028-08-31 | HI_2023_06_30 | Ambos |  |  | AIF
|  | 0 | 3311003 | 64030034 | CRUZETA CONC 4500MM F 355MM | CRUZETA. MATERIAL-CONCRETO ARMADO. COMPRIMENTO NOMINAL-4500MM. DIAMETRO DO FURO DE MONTAGEM- 355MM. FURAÇÃO PARA FIXAÇÃO DE FERRAGENS- 02 VERTICAIS E 04 HORIZONTAIS, DIÂMETRO- 25,0MM. PONTOS DE ATERRAMENTO- 03. APLICAÇÃO: LINHA DE TRANSMISSÃO. NORMA: DIS- | DIS-ETE-094 |  |  | Concreto | BARBOSA BARBOSA E CIA. LTDA | 13.282.470/0004-80 | 2024-06-26 | 2028-08-31 | HI_2023_06_30 | Ambos |  |  | AIF
|  | 0 | 3311061 | 64030062 | CRUZETA CONC CTH 6700MM J740MM 1500DAN | CRUZETA. TIPO: CTH. MATERIAL: CONCRETO ARMADO. COMPRIMENTO: 6700 MM. SECAO: 110X140 MM. DIAMETRO DA JANELA: 740 MM. RESISTENCIA NOMINAL: 1500 DAN. CARGA DE RUPTURA: 3000 DAN. NORMA: DIS-ETE-094. | DIS-ETE-094 |  |  | Concreto | BARBOSA BARBOSA E CIA. LTDA | 13.282.470/0004-80 | 2024-06-26 | 2028-08-31 | HI_2023_06_30 | Ambos |  |  | AIF
|  | 0 | 3311004 | 64030037 | CRUZETA CONC 4500MM F 440MM | CRUZETA. MATERIAL-CONCRETO ARMADO. COMPRIMENTO NOMINAL-4500MM. DIAMETRO DO FURO DE MONTAGEM- 440MM. FURAÇÃO PARA FIXAÇÃO DE FERRAGENS- 02 VERTICAIS E 04 HORIZONTAIS, DIÂMETRO- 25,0MM. PONTOS DE ATERRAMENTO- 03. APLICAÇÃO: LINHA DE TRANSMISSÃO. NORMA: DIS- | DIS-ETE-094 |  |  | Concreto | BARBOSA BARBOSA E CIA. LTDA | 13.282.470/0004-80 | 2024-06-26 | 2028-08-31 | HI_2023_06_30 | Ambos |  |  | AIF
|  | 0 | 3311006 | 64030035 | CRUZETA CONC 4500MM F 390MM | CRUZETA. MATERIAL-CONCRETO ARMADO. COMPRIMENTO NOMINAL-4500MM. DIAMETRO DO FURO DE MONTAGEM- 390MM. FURAÇÃO PARA FIXAÇÃO DE FERRAGENS- 02 VERTICAIS E 04 HORIZONTAIS, DIÂMETRO- 25,0MM. PONTOS DE ATERRAMENTO- 03. APLICAÇÃO: LINHA DE TRANSMISSÃO. NORMA: DIS- | DIS-ETE-094 |  |  | Concreto | BARBOSA BARBOSA E CIA. LTDA | 13.282.470/0004-80 | 2024-06-26 | 2028-08-31 | HI_2023_06_30 | Ambos |  |  | AIF
|  | 0 | 3311013 | 64030039 | CRUZETA CONC 4500MM F 510MM | CRUZETA. MATERIAL-CONCRETO ARMADO. COMPRIMENTO NOMINAL-4500MM. DIAMETRO DO FURO DE MONTAGEM- 510MM. FURAÇÃO PARA FIXAÇÃO DE FERRAGENS- 02 VERTICAIS E 04 HORIZONTAIS, DIÂMETRO- 25,0MM. PONTOS DE ATERRAMENTO- 03. APLICAÇÃO: LINHA DE TRANSMISSÃO CLASSE 69KV. | DIS-ETE-094 |  |  | Concreto | BARBOSA BARBOSA E CIA. LTDA | 13.282.470/0004-80 | 2024-06-26 | 2028-08-31 | HI_2023_06_30 | Ambos |  |  | AIF
|  | 0 | 3311014 | 64030044 | CRUZETA CONC 4500MM F 685MM | CRUZETA. MATERIAL-CONCRETO ARMADO. COMPRIMENTO NOMINAL-4500MM. DIAMETRO DO FURO DE MONTAGEM- 685MM. FURAÇÃO PARA FIXAÇÃO DE FERRAGENS- 02 VERTICAIS E 04 HORIZONTAIS, DIÂMETRO- 25,0MM. PONTOS DE ATERRAMENTO- 03. APLICAÇÃO: LINHA DE TRANSMISSÃO CLASSE 69KV. | DIS-ETE-094 |  |  | Concreto | BARBOSA BARBOSA E CIA. LTDA | 13.282.470/0004-80 | 2024-06-26 | 2028-08-31 | HI_2023_06_30 | Ambos |  |  | AIF
|  | 0 | 3300153 | 21055023 | POSTE CONCRETO DT 12/400 44F | POSTE DUPLO T. MATERIAL: CONCRETO ARMADO. DIMENSOES DA BASE: 350X476MM. DIMENSOES DO TOPO: 110X140MM. FURACAO DA FACE A: A 150MM DO TOPO (44X100MM).FURACAO DA FACE B: A 100 MM (44X100MM) .COMPRIMENTO TOTAL: 12000 MM. CARGA NOMINAL: 400 DAN. CARGA DE RUPTU | DIS-ETE-011 |  |  | Concreto | BARBOSA BARBOSA E CIA. LTDA | 13.282.470/0004-80 | 2024-06-26 | 2028-08-31 | HI_2023_06_30 | Ambos |  |  | AIF
|  | 0 | 3320255 | 64095038 | ANEL CONC ACH 550X690MM | ANEL. TIPO: ACH. MATERIAL: CONCRETO ARMADO. DIMENSOES DO FURO: 560X690MM. RESISTENCIA NOMINAL : 600DAN. CARGA DE RUPTURA: 1200DAN . APLICACAO : CRUZETA DE CONCRETO CTH . NORMA: DIS-ETE-094. | DIS-ETE-094 |  |  | Concreto | BARBOSA BARBOSA E CIA. LTDA | 13.282.470/0004-80 | 2024-06-26 | 2028-08-31 | HI_2023_06_30 | Ambos |  |  | AIF
|  | 0 | 3303351 | 21050066 | POSTE CONC CIRC 32/4000 SUBTR | POSTE CIRCULAR. MATERIAL: CONCRETO ARMADO. DIAMETRO DA BASE: 955 MM. DIAMETRO DO TOPO: 475 MM. COMPRIMENTO TOTAL: 32000MM. RESISTENCIA NOMINAL: 4000 DAN. CARGA DE RUPTURA: 8000 DAN. CARACTERISTICAS ADICIONAIS:TRACOS DE REFERENCIA E ENGASTAMENTO EM BAIXO R | DIS-ETE-013 |  |  | Concreto | BARBOSA BARBOSA E CIA. LTDA | 13.282.470/0004-80 | 2024-06-26 | 2028-08-31 | HI_2023_06_30 | Ambos |  |  | AIF
|  | 0 | 3300082 | 0 | POSTE CONCRETO DT 12/600 44F | POSTE DUPLO T. MATERIAL: CONCRETO ARMADO. DIMENSOES DA BASE: 350X476 MM. DIMENSOES DO TOPO: 110X140 MM. FURACAO DA FACE A: A 150MM DO TOPO (44X100MM). FURACAO DA FACE B: A 100MM (44X100MM) .COMPRIMENTO TOTAL: 12000 MM. CARGA NOMINAL: 600 DAN. CARGA DE RUP | DIS-ETE-011 |  |  | Concreto | BARBOSA BARBOSA E CIA. LTDA | 13.282.470/0004-80 | 2024-06-26 | 2028-08-31 | HI_2023_06_30 | Ambos |  |  | AIF
|  | 0 | 3300152 | 21055022 | POSTE CONCRETO DT 11/400 44F | POSTE DUPLO T. MATERIAL: CONCRETO ARMADO. DIMENSOES DA BASE: 330X448MM. DIMENSOES DO TOPO: 110X140MM. FURACAO DA FACE A: A 150MM DO TOPO (44X100MM).FURACAO DA FACE B: A 100MM (44X100MM). COMPRIMENTO TOTAL: 11000MM. CARGA NOMINAL: 400DAN. CARGA DE RUPTURA: | DIS-ETE-011 |  |  | Concreto | BARBOSA BARBOSA E CIA. LTDA | 13.282.470/0004-80 | 2024-06-26 | 2028-08-31 | HI_2023_06_30 | Ambos |  |  | AIF
|  | 0 | 3311018 | 64030043 | CRUZETA CONC 4500MM F 650MM | CRUZETA. MATERIAL-CONCRETO ARMADO. COMPRIMENTO NOMINAL-4500MM. DIAMETRO DO FURO DE MONTAGEM- 650MM. FURAÇÃO PARA FIXAÇÃO DE FERRAGENS- 02 VERTICAIS E 04 HORIZONTAIS, DIÂMETRO- 25,0MM. PONTOS DE ATERRAMENTO- 03. APLICAÇÃO: LINHA DE TRANSMISSÃO CLASSE 69KV. | DIS-ETE-094 |  |  | Concreto | BARBOSA BARBOSA E CIA. LTDA | 13.282.470/0004-80 | 2024-06-26 | 2028-08-31 | HI_2023_06_30 | Ambos |  |  | AIF
|  | 0 | 3300016 | 21055016 | POSTE CONCRETO DT 11/600 44F | POSTE DUPLO T. MATERIAL: CONCRETO ARMADO. DIMENSOES DA BASE: 330X448 MM. DIMENSOES DO TOPO: 110X140 MM. FURACAO DA FACE A: A 150MM DO TOPO (44X100MM).FURACAO DA FACE B: A 100MM (44X100MM). COMPRIMENTO TOTAL: 11000 MM. CARGA NOMINAL: 600 DAN. CARGA DE RUPT | DIS-ETE-011 |  |  | Concreto | BARBOSA BARBOSA E CIA. LTDA | 13.282.470/0004-80 | 2024-06-26 | 2028-08-31 | HI_2023_06_30 | Ambos |  |  | AIF
|  | 0 | 3311019 | 64030038 | CRUZETA CONC 4500MM F 475MM | CRUZETA. MATERIAL-CONCRETO ARMADO. COMPRIMENTO NOMINAL-4500MM. DIAMETRO DO FURO DE MONTAGEM- 475MM. FURAÇÃO PARA FIXAÇÃO DE FERRAGENS- 02 VERTICAIS E 04 HORIZONTAIS, DIÂMETRO- 25,0MM. PONTOS DE ATERRAMENTO- 03. APLICAÇÃO: LINHA DE TRANSMISSÃO CLASSE 69KV. | DIS-ETE-094 |  |  | Concreto | BARBOSA BARBOSA E CIA. LTDA | 13.282.470/0004-80 | 2024-06-26 | 2028-08-31 | HI_2023_06_30 | Ambos |  |  | AIF
|  | 0 | 3301622 | 21050073 | POSTE CONC DT 20/2500 SUBTR | POSTE DUPLO T. MATERIAL: CONCRETO ARMADO. DIMENSOES DA BASE: 630 X 868 MM. DIMENSOES DO TOPO: 230 X 308 MM. FURACAO FACE "A" E FACE "B" CONFORME NORMAS DAS DISTRIBUIDORAS. COMPRIMENTO TOTAL: 20000 MM. RESISTENCIA NOMINAL: 2500 DAN. CARGA RUPTURA: 5000 DAN | DIS-ETE-013 |  |  | Concreto | BARBOSA BARBOSA E CIA. LTDA | 13.282.470/0004-80 | 2024-06-26 | 2028-08-31 | HI_2023_06_30 | Ambos |  |  | AIF
|  | 0 | 3301623 | 21050074 | POSTE CONC DT 20/3000 SUBTR | POSTE DUPLO T. MATERIAL: CONCRETO ARMADO. DIMENSOES DA BASE: 630 X 868 MM. DIMENSOES DO TOPO: 230 X 308 MM. FURACAO FACE "A" E FACE "B" CONFORME NORMAS DAS DISTRIBUIDORAS. COMPRIMENTO TOTAL: 20000 MM. RESISTENCIA NOMINAL: 3000 DAN. CARGA RUPTURA: 6000 DAN | DIS-ETE-013 |  |  | Concreto | BARBOSA BARBOSA E CIA. LTDA | 13.282.470/0004-80 | 2024-06-26 | 2028-08-31 | HI_2023_06_30 | Ambos |  |  | AIF
|  | 0 | 3301624 | 21050075 | POSTE CONC DT 20/4000 SUBTR | POSTE DUPLO T. MATERIAL: CONCRETO ARMADO. DIMENSOES DA BASE: 690 X 952 MM. DIMENSOES DO TOPO: 290 X 392 MM. FURACAO FACE "A" E FACE "B" CONFORME NORMAS DAS DISTRIBUIDORAS. COMPRIMENTO TOTAL: 20000 MM. RESISTENCIA NOMINAL: 4000 DAN. CARGA RUPTURA: 8000 DAN | DIS-ETE-013 |  |  | Concreto | BARBOSA BARBOSA E CIA. LTDA | 13.282.470/0004-80 | 2024-06-26 | 2028-08-31 | HI_2023_06_30 | Ambos |  |  | AIF
|  | 0 | 3303350 | 21050065 | POSTE CONC CIRC 32/3000 SUBTR | POSTE CIRCULAR. MATERIAL: CONCRETO ARMADO. DIAMETRO DA BASE: 880 MM. DIAMETRO DO TOPO: 400 MM. COMPRIMENTO TOTAL: 32000 MM. RESISTENCIA NOMINAL: 3000 DAN. CARGA DE RUPTURA: 6000 DAN. CARACTERISTICAS ADICIONAIS: TRACOS DE REFERENCIA E ENGASTAMENTO EM BAIXO | DIS-ETE-013 |  |  | Concreto | BARBOSA BARBOSA E CIA. LTDA | 13.282.470/0004-80 | 2024-06-26 | 2028-08-31 | HI_2023_06_30 | Ambos |  |  | AIF
|  | 0 | 3300076 | 21055009 | POSTE CONCRETO DT 9/600 29F | POSTE DUPLO T. MATERIAL: CONCRETO ARMADO. DIMENSOES DA BASE: 290X392 MM. DIMENSOES DO TOPO: 110X140 MM. FURACAO DA FACE A: A 150MM DO TOPO (29F X 100 MM).FURACAO DA FACE B: A 100 MM (29F X100 MM). COMPRIMENTO TOTAL: 9000 MM. CARGA NOMINAL: 600 DAN. CARGA | DIS-ETE-011 |  |  | Concreto | BARBOSA BARBOSA E CIA. LTDA | 13.282.470/0004-80 | 2024-06-26 | 2028-08-31 | HI_2023_06_30 | Ambos |  |  | AIF
|  | 100013 | 4401035 | 23015011 | CORDOALHA ACO ZINCADO EAR 7,9 MM | CORDOALHA. MATERIAL: ACO CARBONO. ACABAMENTO: GALVANIZADO, ALUMINIZADO OU LIGA BIMETÁLICA DE ZINCO E ALUMÍNIO. DIAMETRO NOMINAL:7,9 MM (5/16"). FORMACAO:7X2,64 MM. CATEGORIA: EAR (5080 DAN). NORMAS: DIS-ETE-005: ITEM 1. | DIS-ETE-005: ITEM 1 | Cordoalha 7 fios (diâmetro 7,94 mm) - Classe A Bezinal - EHS (EAR) - 2950 metros - ENERGIA - Tratado |  | Arames e Cordoalhas | BELGO BEKAERT ARAMES LTDA | 61.074.506/0001-30 | 2023-09-11 | 2028-09-10 | HI_2023_09_11_17010 | Ambos | N/A | N/A | AIF
|  | 35663 | 4401045 | 23015012 | CORDOALHA ACO ZINCADO EAR 9,5 MM | CORDOALHA. MATERIAL: ACO CARBONO. ACABAMENTO: GALVANIZADO, ALUMINIZADO OU LIGA BIMETÁLICA DE ZINCO E ALUMÍNIO. DIAMETRO NOMINAL:9,5 MM (3/8").FORMACAO:7X3,05 MM. CATEGORIA: EAR (6990 DAN). NORMAS: DIS-ETE-005: ITEM 2. | DIS-ETE-005: ITEM 2 | Cordoalha 7 fios (diâmetro 9,52 mm) - Classe A Bezinal - EHS (EAR) - 2200 metros - ENERGIA - Tratado 1 |  | Arames e Cordoalhas | BELGO BEKAERT ARAMES LTDA | 61.074.506/0001-30 | 2023-09-11 | 2028-09-10 | HI_2023_09_11_17010 | Ambos | N/A | N/A | AIF
|  | 59663 | 4404025 | 55010012 | ARAME ACO ZINCADO 8 BWG | ARAME DE ACO. BAIXO TEOR DE CARBONO. ACABAMENTO: GALVANIZADO POR IMERSAO A FOGO. CLASSE DA GALVANIZACAO: B. TIPO DE CAMADA: PESADA. BITOLA: 8 BWG (4,19 MM). QUALIDADE: MACIA. NORMAS: NBR 6331. | NBR 6331 | Arame Galvanizado (diâmetro 4,19 mm) - Classe B Zinco - Rolo |  | Arames e Cordoalhas | BELGO BEKAERT ARAMES LTDA | 61.074.506/0001-30 | 2023-09-11 | 2028-09-10 | HI_2023_09_11_17010 | Ambos | N/A | N/A | AIF
|  | 52452 | 4404026 | 55010014 | ARAME LISO ACO CARB GALV 2,10MM | ARAME DE ACO. BAIXO TEOR DE CARBONO. ACABAMENTO: GALVANIZADO POR IMERSAO A FOGO. CLASSE DA GALVANIZACAO: B. TIPO DE CAMADA: PESADA. BITOLA: 14 BWG (2,14 MM). QUALIDADE: MACIA. TEMPERA MOLE. NORMAS: NBR 6331. | NBR 6331 | Arame Galvanizado (diâmetro 2,77 mm) - Classe B Zinco - Rolo |  | Arames e Cordoalhas | BELGO BEKAERT ARAMES LTDA | 61.074.506/0001-30 | 2023-09-11 | 2028-09-10 | HI_2023_09_11_17010 | Ambos | N/A | N/A | AIF
|  | 50438 | 3523043 | 0 | GRAMPO ATERR 35,0MM2 1/4 " 13,0MM | GRAMPO ATERRAMENTO; CONEXAO TUBO A CABO; LIGA DE COBRE; FIXACAO PARAFUSO; BRONZE SILICIOSO; SECAO NOMINAL DO CABO 10,0 A 35,0 MM2; DIAMETRO DO TUBO 1/4 "; DIAMETRO DA HASTE 13,0 MM. NORMAS: DESENHO E DEMAIS CARACTERISTICAS CONFORME ND.01.06.15/1 - ITEM 01 | ND.01.06.15/1 - ITEM 01 | MB 012 36 |  | Conexões, emendas e terminais | BETALUX INDUSTRIAL LTDA | 05.453.130/0001-01 | 2022-06-15 | 2026-03-13 | HI_2022_06_15_1030491 | Ambos | NA |  | AIF
|  | 37743 | 0 | 0 | TORRE AUTO ANC 138kV CD DH | TORRE AUTOPORTANTE, ANCORAGEM. TIPO: DH,TRELICADO. MATERIAL: ACO CARBONO. REVESTIMENTO: GALVANIZADO A FOGO. APLICACAO: EM TIPO/KG, TORRE TIPO DH EM LINHA DE TRANSMISSAO 138KV, ANCORAGEM, CIRCUITO DUPLO. FABRICACAO CONFORME DESENHOS E LISTAS DE PROJETO EL | DIS-ETE-168 |  |  | Estruturas e Torres | BRAFER CONSTRUCOES METALICAS S A | 77.153.773/0001-32 | 2022-05-24 | 2027-05-24 | HI_2024_11_18 | Ambos |  | Homologação via ITEO em 24/5/22 - José Venancio | AIF
|  | 0 | 3230777 | 0 | TORRE AUTO ANC 138kV CD 1AF | TORRE AUTOPORTANTE, ANCORAGEM. TIPO: 1AF,TRELICADO. MATERIAL: ACO CARBONO. REVESTIMENTO: GALVANIZADO A FOGO. APLICACAO: EM TIPO/KG, TORRE TIPO 1AF EM LINHA DE TRANSMISSAO 138KV, ANCORAGEM, CIRCUITO DUPLO. FABRICACAO CONFORME DESENHOS E LISTAS DE PROJETO E | DIS-ETE-168 |  |  | Estruturas e Torres | BRAFER CONSTRUCOES METALICAS S A | 77.153.773/0001-32 | 2022-05-24 | 2027-05-24 | HI_2024_11_18 | Ambos |  | Homologação via ITEO em 24/5/22 - José Venancio | AIF
|  | 0 | 3230759 | 0 | TORRE AUTO SUSP 138kV CD MPSP | TORRE AUTOPORTANTE, SUSPENSAO. TIPO: MPSP,TRELICADO DE CORPO UNICO. MATERIAL: ACO CARBONO. REVESTIMENTO: GALVANIZADO A FOGO. APLICA CAO: EM TIPO/KG, TORRE TIPO MPSP EM LINHA DE TRANSMISSAO 138KV, SUSPENSAO, CIRCUITO DUPLO. FABRICACAO CONFORME DESENHOS E L | DIS-ETE-168 |  |  | Estruturas e Torres | BRAFER CONSTRUCOES METALICAS S A | 77.153.773/0001-32 | 2022-05-24 | 2027-05-24 | HI_2024_11_18 | Ambos |  | Homologação via ITEO em 24/5/22 - José Venancio | AIF
|  | 37737 | 0 | 0 | TORRE AUT SUS 138kV CD SR+0 LT | TORRE AUTOPORTANTE, SUSPENSAO. TIPO:SR+0 LT,TRELICADO. MATERIAL: ACO CARBONO. REVESTIMENTO: GALVANIZADO A FOGO. APLICACAO: EM TIPO/KG, TORRE TIPO SR+0 LT EM LINHA DE TRANSMISSAO 138KV, SUSPENSAO, CIRCUITO DUPLO. FABRICACAO CONFORME DESENHOS E LISTAS DE P | DIS-ETE-168 |  |  | Estruturas e Torres | BRAFER CONSTRUCOES METALICAS S A | 77.153.773/0001-32 | 2022-05-24 | 2027-05-24 | HI_2024_11_18 | Ambos |  | Homologação via ITEO em 24/5/22 - José Venancio | AIF
|  | 0 | 3230786 | 0 | TORRE AUT ANC/SUSP 138KV CD TRUSSPL | TORRE AUTOPORTANTE, ANCORAGEM/SUSPENSAO. TIPO: TRUSSPOLE ,TRELICADO. MATERIAL: ACO CARBONO. REVESTIMENTO: GALVANIZADO A FOGO. APLIC ACAO: EM TIPO/KG, TORRE TIPO TRUSSPOLE EM LINHA DE TRANSMISSAO 138KV, ANCORAGEM/SUSPENSAO, CIRCUITO DUPLO. FABRICACAO CONFO | DIS-ETE-168 |  |  | Estruturas e Torres | BRAFER CONSTRUCOES METALICAS S A | 77.153.773/0001-32 | 2022-05-24 | 2027-05-24 | HI_2024_11_18 | Ambos |  | Homologação via ITEO em 24/5/22 - José Venancio | AIF
|  | 37768 | 0 | 0 | TORRE AUTO SUSP 138KV CD SRD | TORRE AUTOPORTANTE, SUSPENSAO. TIPO: SRD,TRELICADO. MATERIAL: ACO CARBONO. REVESTIMENTO: GALVANIZADO A FOGO. APLICACAO: EM TIPO/KG, TORRE TIPO SRD EM LINHA DE TRANSMISSAO 138KV, SUSPENSAO REFORCADA, CIRCUITO DUPLO. FABRICACAO CONFORME DESENHOS E LISTAS D | DIS-ETE-168 |  |  | Estruturas e Torres | BRAFER CONSTRUCOES METALICAS S A | 77.153.773/0001-32 | 2022-05-24 | 2027-05-24 | HI_2024_11_18 | Ambos |  | Homologação via ITEO em 24/5/22 - José Venancio | AIF
|  | 37740 | 0 | 0 | TORRE AUT ANC/SUSP 138KV CD TRUSSPL | TORRE AUTOPORTANTE, ANCORAGEM/SUSPENSAO. TIPO: TRUSSPOLE ,TRELICADO. MATERIAL: ACO CARBONO. REVESTIMENTO: GALVANIZADO A FOGO. APLICACAO: EM TIPO/KG, TORRE TIPO TRUSSPOLE EM LINHA DE TRANSMISSAO 138KV, ANCORAGEM/SUSPENSAO, CIRCUITO DUPLO. FABRICACAO CONF | DIS-ETE-168 |  |  | Estruturas e Torres | BRAFER CONSTRUCOES METALICAS S A | 77.153.773/0001-32 | 2022-05-24 | 2027-05-24 | HI_2024_11_18 | Ambos |  | Homologação via ITEO em 24/5/22 - José Venancio | AIF
|  | 37741 | 0 | 0 | TORRE AUTO ANC 138kV CD AT | TORRE AUTOPORTANTE, ANCORAGEM. TIPO: AT,TRELICADO. MATERIAL: ACO CARBONO. REVESTIMENTO: GALVANIZADO A FOGO. APLICACAO: EM TIPO/KG, TORRE TIPO AT EM LINHA DE TRANSMISSAO 138KV, ANCORAGEM, CIRCUITO DUPLO. FABRICACAO CONFORME DESENHOS E LISTAS DE PROJETO EL | DIS-ETE-168 |  |  | Estruturas e Torres | BRAFER CONSTRUCOES METALICAS S A | 77.153.773/0001-32 | 2022-05-24 | 2027-05-24 | HI_2024_11_18 | Ambos |  | Homologação via ITEO em 24/5/22 - José Venancio | AIF
|  | 37742 | 0 | 0 | TORRE AUTO ANC 138kV CD GT | TORRE AUTOPORTANTE, ANCORAGEM. TIPO: GT,TRELICADO. MATERIAL: ACO CARBONO. REVESTIMENTO: GALVANIZADO A FOGO. APLICACAO: EM TIPO/KG, TORRE TIPO GT EM LINHA DE TRANSMISSAO 138KV, ANCORAGEM, CIRCUITO DUPLO. FABRICACAO CONFORME DESENHOS E LISTAS DE PROJETO EL | DIS-ETE-168 |  |  | Estruturas e Torres | BRAFER CONSTRUCOES METALICAS S A | 77.153.773/0001-32 | 2022-05-24 | 2027-05-24 | HI_2024_11_18 | Ambos |  | Homologação via ITEO em 24/5/22 - José Venancio | AIF
|  | 37749 | 0 | 0 | TORRE AUTO ANC 138kV CD 1AC | TORRE AUTOPORTANTE, ANCORAGEM. TIPO: 1AC,TRELICADO. MATERIAL: ACO CARBONO. REVESTIMENTO: GALVANIZADO A FOGO. APLICACAO: EM TIPO/KG, TORRE TIPO 1AC EM LINHA DE TRANSMISSAO 138KV, ANCORAGEM, CIRCUITO DUPLO. FABRICACAO CONFORME DESENHOS E LISTAS DE PROJETO | DIS-ETE-168 |  |  | Estruturas e Torres | BRAFER CONSTRUCOES METALICAS S A | 77.153.773/0001-32 | 2022-05-24 | 2027-05-24 | HI_2024_11_18 | Ambos |  | Homologação via ITEO em 24/5/22 - José Venancio | AIF
|  | 37744 | 0 | 0 | TORRE AUTO ANC 138kV CD 1TCH | TORRE AUTOPORTANTE, ANCORAGEM. TIPO: 1TCH,TRELICADO. MATERIAL: ACO CARBONO. REVESTIMENTO: GALVANIZADO A FOGO. APLICACAO: EM TIPO/KG, TORRE TIPO 1TCH EM LINHA DE TRANSMISSAO 138KV, ANCORAGEM, CIRCUITO DUPLO. FABRICACAO CONFORME DESENHOS E LISTAS DE PROJET | DIS-ETE-168 |  |  | Estruturas e Torres | BRAFER CONSTRUCOES METALICAS S A | 77.153.773/0001-32 | 2022-05-24 | 2027-05-24 | HI_2024_11_18 | Ambos |  | Homologação via ITEO em 24/5/22 - José Venancio | AIF
|  | 0 | 3230780 | 0 | TORRE ET ANC/SU 69 A 460KV CD EMER | TORRE ESTAIADA, ANCORAGEM/SUSPENSAO. TIPO: EMER,TRELICADO. MATERIAL: ACO CARBONO. REVESTIMENTO: GALVANIZADO A FOGO. APLICACAO: EM T IPO/KG, TORRE TIPO EMER EM LINHA DE TRANSMISSAO 69KV A 460KV, ANCORAGEM/SUSPENSAO, CIRCUITO DUPLO. FABRICACAO CONFORME DESE | DIS-ETE-168 |  |  | Estruturas e Torres | BRAFER CONSTRUCOES METALICAS S A | 77.153.773/0001-32 | 2022-05-24 | 2027-05-24 | HI_2024_11_18 | Ambos |  | Homologação via ITEO em 24/5/22 - José Venancio | AIF
|  | 0 | 3230784 | 0 | TORRE AUT SUS 138kV CD SRE2+4,5P2 | TORRE AUTOPORTANTE, SUSPENSAO. TIPO:SRE2+4,5P2 ,TRELICADO. MATERIAL: ACO CARBONO. REVESTIMENTO: GALVANIZADO A FOGO. APLICACAO: EM T IPO/KG, TORRE TIPO SRE2+4,5P2 EM LINHA DE TRANSMISSAO 138KV, SUSPENSAO, CIRCUITO DUPLO. FABRICACAO CONFORME DESENHOS E LIST | DIS-ETE-168 |  |  | Estruturas e Torres | BRAFER CONSTRUCOES METALICAS S A | 77.153.773/0001-32 | 2022-05-24 | 2027-05-24 | HI_2024_11_18 | Ambos |  | Homologação via ITEO em 24/5/22 - José Venancio | AIF
|  | 37764 | 0 | 0 | TORRE AUTO SUSP 138KV CS SR | TORRE AUTOPORTANTE, SUSPENSÃO. TIPO: SR,TRELICADO. MATERIAL: ACO CARBONO. REVESTIMENTO: GALVANIZADO A FOGO. APLICACAO: EM TIPO/KG, TORRE TIPO SR EM LINHA DE TRANSMISSAO 138KV, SUSPENSAO REFORCADA, CIRCUITO SIMPLES. FABRICACAO CONFORME DESENHOS E LISTAS D | DIS-ETE-168 |  |  | Estruturas e Torres | BRAFER CONSTRUCOES METALICAS S A | 77.153.773/0001-32 | 2022-05-24 | 2027-05-24 | HI_2024_11_18 | Ambos |  | Homologação via ITEO em 24/5/22 - José Venancio | AIF
|  | 37740 | 0 | 0 | TORRE AUT ANC/SUSP 138KV CD TRUSSPL | TORRE AUTOPORTANTE, ANCORAGEM/SUSPENSAO. TIPO: TRUSSPOLE ,TRELICADO. MATERIAL: ACO CARBONO. REVESTIMENTO: GALVANIZADO A FOGO. APLICACAO: EM TIPO/KG, TORRE TIPO TRUSSPOLE EM LINHA DE TRANSMISSAO 138KV, ANCORAGEM/SUSPENSAO, CIRCUITO DUPLO. FABRICACAO CONF | DIS-ETE-168 |  |  | Estruturas e Torres | BRAFER CONSTRUCOES METALICAS S A | 77.153.773/0001-32 | 2022-05-24 | 2027-05-24 | HI_2024_11_18 | Ambos |  | Homologação via ITEO em 24/5/22 - José Venancio | AIF
|  | 37739 | 0 | 0 | TORRE AUT SUS 138kV CD SSE2+0,0 P2 | TORRE AUTOPORTANTE, SUSPENSAO. TIPO: SSE2+0,0 P2 ,TRELICADO. MATERIAL: ACO CARBONO. REVESTIMENTO: GALVANIZADO A FOGO. APLICACAO: EM TIPO/KG, TORRE TIPO SSE2+0,0 P2 EM LINHA DE TRANSMISSAO 138KV, SUSPENSAO, CIRCUITO DUPLO. FABRICACAO CONFORME DESENHOS E | DIS-ETE-168 |  |  | Estruturas e Torres | BRAFER CONSTRUCOES METALICAS S A | 77.153.773/0001-32 | 2022-05-24 | 2027-05-24 | HI_2024_11_18 | Ambos |  | Homologação via ITEO em 24/5/22 - José Venancio | AIF
|  | 37738 | 0 | 0 | TORRE AUT SUS 138kV CD SRE2+4,5P2 | TORRE AUTOPORTANTE, SUSPENSAO. TIPO:SRE2+4,5P2 ,TRELICADO. MATERIAL: ACO CARBONO. REVESTIMENTO: GALVANIZADO A FOGO. APLICACAO: EM TIPO/KG, TORRE TIPO SRE2+4,5P2 EM LINHA DE TRANSMISSAO 138KV, SUSPENSAO, CIRCUITO DUPLO. FABRICACAO CONFORME DESENHOS E LIST | DIS-ETE-168 |  |  | Estruturas e Torres | BRAFER CONSTRUCOES METALICAS S A | 77.153.773/0001-32 | 2022-05-24 | 2027-05-24 | HI_2024_11_18 | Ambos |  | Homologação via ITEO em 24/5/22 - José Venancio | AIF
|  | 0 | 3230758 | 0 | TORRE AUTO SUSP 138kV CD MPSL | TORRE AUTOPORTANTE, SUSPENSAO. TIPO: MPSL,TRELICADO DE CORPO UNICO. MATERIAL: ACO CARBONO. REVESTIMENTO: GALVANIZADO A FOGO. APLICA CAO: EM TIPO/KG, TORRE TIPO MPSL EM LINHA DE TRANSMISSAO 138KV, SUSPENSAO, CIRCUITO DUPLO. FABRICACAO CONFORME DESENHOS E L | DIS-ETE-168 |  |  | Estruturas e Torres | BRAFER CONSTRUCOES METALICAS S A | 77.153.773/0001-32 | 2022-05-24 | 2027-05-24 | HI_2024_11_18 | Ambos |  | Homologação via ITEO em 24/5/22 - José Venancio | AIF
|  | 37741 | 0 | 0 | TORRE AUTO ANC 138kV CD AT | TORRE AUTOPORTANTE, ANCORAGEM. TIPO: AT,TRELICADO. MATERIAL: ACO CARBONO. REVESTIMENTO: GALVANIZADO A FOGO. APLICACAO: EM TIPO/KG, TORRE TIPO AT EM LINHA DE TRANSMISSAO 138KV, ANCORAGEM, CIRCUITO DUPLO. FABRICACAO CONFORME DESENHOS E LISTAS DE PROJETO EL | DIS-ETE-168 |  |  | Estruturas e Torres | BRAFER CONSTRUCOES METALICAS S A | 77.153.773/0001-32 | 2022-05-24 | 2027-05-24 | HI_2024_11_18 | Ambos |  | Homologação via ITEO em 24/5/22 - José Venancio | AIF
|  | 37752 | 0 | 0 | TORRE AUTO ANC 138kV CD DY | TORRE AUTOPORTANTE, ANCORAGEM. TIPO: DY,TRELICADO. MATERIAL: ACO CARBONO. REVESTIMENTO: GALVANIZADO A FOGO. APLICACAO: EM TIPO/KG, TORRE TIPO DY EM LINHA DE TRANSMISSAO 138KV, ANCORAGEM, CIRCUITO DUPLO. FABRICACAO CONFORME DESENHOS E LISTAS DE PROJETO EL | DIS-ETE-168 |  |  | Estruturas e Torres | BRAFER CONSTRUCOES METALICAS S A | 77.153.773/0001-32 | 2022-05-24 | 2027-05-24 | HI_2024_11_18 | Ambos |  | Homologação via ITEO em 24/5/22 - José Venancio | AIF
|  | 37748 | 0 | 0 | TORRE AUTO ANC 138kV CD 1ABCH | TORRE AUTOPORTANTE, ANCORAGEM. TIPO: 1ABCH,TRELICADO. MATERIAL: ACO CARBONO. REVESTIMENTO: GALVANIZADO A FOGO. APLICACAO: EM TIPO/KG, TORRE TIPO 1ABCH EM LINHA DE TRANSMISSAO 138KV, ANCORAGEM, CIRCUITO DUPLO. FABRICACAO CONFORME DESENHOS E LISTAS DE PROJ | DIS-ETE-168 |  |  | Estruturas e Torres | BRAFER CONSTRUCOES METALICAS S A | 77.153.773/0001-32 | 2022-05-24 | 2027-05-24 | HI_2024_11_18 | Ambos |  | Homologação via ITEO em 24/5/22 - José Venancio | AIF
|  | 37747 | 0 | 0 | TORRE AUTO ANC 138kV CD A1GT | TORRE AUTOPORTANTE, ANCORAGEM. TIPO: A1GT,TRELICADO. MATERIAL: ACO CARBONO. REVESTIMENTO: GALVANIZADO A FOGO. APLICACAO: EM TIPO/KG, TORRE TIPO A1GT EM LINHA DE TRANSMISSAO 138KV, ANCORAGEM, CIRCUITO DUPLO. FABRICACAO CONFORME DESENHOS E LISTAS DE PROJET | DIS-ETE-168 |  |  | Estruturas e Torres | BRAFER CONSTRUCOES METALICAS S A | 77.153.773/0001-32 | 2022-05-24 | 2027-05-24 | HI_2024_11_18 | Ambos |  | Homologação via ITEO em 24/5/22 - José Venancio | AIF
|  | 37746 | 0 | 0 | TORRE AUTO ANC 138kV CD 1TB | TORRE AUTOPORTANTE, ANCORAGEM. TIPO: 1TB,TRELICADO. MATERIAL: ACO CARBONO. REVESTIMENTO: GALVANIZADO A FOGO. APLICACAO: EM TIPO/KG, TORRE TIPO 1TB EM LINHA DE TRANSMISSAO 138KV, ANCORAGEM, CIRCUITO DUPLO. FABRICACAO CONFORME DESENHOS E LISTAS DE PROJETO | DIS-ETE-168 |  |  | Estruturas e Torres | BRAFER CONSTRUCOES METALICAS S A | 77.153.773/0001-32 | 2022-05-24 | 2027-05-24 | HI_2024_11_18 | Ambos |  | Homologação via ITEO em 24/5/22 - José Venancio | AIF
|  | 37763 | 0 | 0 | TORRE AUTO ANC 138KV CS AT | TORRE AUTOPORTANTE, ANCORAGEM. TIPO: AT,TRELICADO. MATERIAL: ACO CARBONO. REVESTIMENTO: GALVANIZADO A FOGO. APLICACAO: EM TIPO/KG, TORRE TIPO AT EM LINHA DE TRANSMISSAO 138KV, ANCORAGEM TERMINAL, CIRCUITO SIMPLES. FABRICACAO CONFORME DESENHOS E LISTAS D | DIS-ETE-168 |  |  | Estruturas e Torres | BRAFER CONSTRUCOES METALICAS S A | 77.153.773/0001-32 | 2022-05-24 | 2027-05-24 | HI_2024_11_18 | Ambos |  | Homologação via ITEO em 24/5/22 - José Venancio | AIF
|  | 37750 | 0 | 0 | TORRE AUTO ANC 138kV CD 1AF | TORRE AUTOPORTANTE, ANCORAGEM. TIPO: 1AF,TRELICADO. MATERIAL: ACO CARBONO. REVESTIMENTO: GALVANIZADO A FOGO. APLICACAO: EM TIPO/KG, TORRE TIPO 1AF EM LINHA DE TRANSMISSAO 138KV, ANCORAGEM, CIRCUITO DUPLO. FABRICACAO CONFORME DESENHOS E LISTAS DE PROJETO | DIS-ETE-168 |  |  | Estruturas e Torres | BRAFER CONSTRUCOES METALICAS S A | 77.153.773/0001-32 | 2022-05-24 | 2027-05-24 | HI_2024_11_18 | Ambos |  | Homologação via ITEO em 24/5/22 - José Venancio | AIF
|  | 37751 | 0 | 0 | TORRE AUTO ANC 138kV CD 1DA | TORRE AUTOPORTANTE, ANCORAGEM. TIPO: 1DA,TRELICADO. MATERIAL: ACO CARBONO. REVESTIMENTO: GALVANIZADO A FOGO. APLICACAO: EM TIPO/KG, TORRE TIPO 1DA EM LINHA DE TRANSMISSAO 138KV, ANCORAGEM, CIRCUITO DUPLO. FABRICACAO CONFORME DESENHOS E LISTAS DE PROJETO | DIS-ETE-168 |  |  | Estruturas e Torres | BRAFER CONSTRUCOES METALICAS S A | 77.153.773/0001-32 | 2022-05-24 | 2027-05-24 | HI_2024_11_18 | Ambos |  | Homologação via ITEO em 24/5/22 - José Venancio | AIF
|  | 37762 | 0 | 0 | TORRE AUTO ANC 138KV CS AS | TORRE AUTOPORTANTE, ANCORAGEM. TIPO: AS,TRELICADO. MATERIAL: ACO CARBONO. REVESTIMENTO: GALVANIZADO A FOGO. APLICACAO: EM TIPO/KG, TORRE TIPO AS EM LINHA DE TRANSMISSAO 138KV, ANCORAGEM LEVE, CIRCUITO SIMPLES. FABRICACAO CONFORME DESENHOS E LISTAS DE PR | DIS-ETE-168 |  |  | Estruturas e Torres | BRAFER CONSTRUCOES METALICAS S A | 77.153.773/0001-32 | 2022-05-24 | 2027-05-24 | HI_2024_11_18 | Ambos |  | Homologação via ITEO em 24/5/22 - José Venancio | AIF
|  | 0 | 3230760 | 0 | TORRE AUTO ANC 138kV CD MPA1 | TORRE AUTOPORTANTE, ANCORAGEM. TIPO: MPA1,TRELICADO DE CORPO UNICO. MATERIAL: ACO CARBONO. REVESTIMENTO: GALVANIZADO A FOGO. APLICA CAO: EM TIPO/KG, TORRE TIPO MPA1 EM LINHA DE TRANSMISSAO 138KV, ANCORAGEM, CIRCUITO DUPLO. FABRICACAO CONFORME DESENHOS E L | DIS-ETE-168 |  |  | Estruturas e Torres | BRAFER CONSTRUCOES METALICAS S A | 77.153.773/0001-32 | 2022-05-24 | 2027-05-24 | HI_2024_11_18 | Ambos |  | Homologação via ITEO em 24/5/22 - José Venancio | AIF
|  | 37748 | 0 | 0 | TORRE AUTO ANC 138kV CD 1ABCH | TORRE AUTOPORTANTE, ANCORAGEM. TIPO: 1ABCH,TRELICADO. MATERIAL: ACO CARBONO. REVESTIMENTO: GALVANIZADO A FOGO. APLICACAO: EM TIPO/KG, TORRE TIPO 1ABCH EM LINHA DE TRANSMISSAO 138KV, ANCORAGEM, CIRCUITO DUPLO. FABRICACAO CONFORME DESENHOS E LISTAS DE PROJ | DIS-ETE-168 |  |  | Estruturas e Torres | BRAFER CONSTRUCOES METALICAS S A | 77.153.773/0001-32 | 2022-05-24 | 2027-05-24 | HI_2024_11_18 | Ambos |  | Homologação via ITEO em 24/5/22 - José Venancio | AIF
|  | 0 | 3230753 | 0 | TORRE AUT SUSP 138kV CS TRUSSP TPT | TORRE AUTOPORTANTE, SUSPENSAO. TIPO: TRUSSPOLE TPT-25 ,TRELICADO. MATERIAL: ACO CARBONO. REVESTIMENTO: GALVANIZADO A FOGO. APLICACA O: EM TIPO/KG, TORRE TIPO TRUSSPOLE EM LINHA DE TRANSMISSAO 138KV, SUSPENSAO LEVE, CIRCUITO SIMPLES. FABRICACAO CONFORME DE | DIS-ETE-168 |  |  | Estruturas e Torres | BRAFER CONSTRUCOES METALICAS S A | 77.153.773/0001-32 | 2022-05-24 | 2027-05-24 | HI_2024_11_18 | Ambos |  | Homologação via ITEO em 24/5/22 - José Venancio | AIF
|  | 37761 | 0 | 0 | TORRE AUTO ANC/SUSP 138KV CD EXTRA | TORRE AUTOPORTANTE, ANCORAGEM/SUSPENSAO. TIPO: EXTRA ,TRELICADO. MATERIAL: ACO CARBONO. REVESTIMENTO: GALVANIZADO A FOGO. APLICACAO: EM TIPO/KG, TORRE TIPO EXTRA EM LINHA DE TRANSMISSAO 138KV, ANCORAGEM/SUSPENSAO, CIRCUITO DUPLO. FABRICACAO CONFORME DES | DIS-ETE-168 |  |  | Estruturas e Torres | BRAFER CONSTRUCOES METALICAS S A | 77.153.773/0001-32 | 2022-05-24 | 2027-05-24 | HI_2024_11_18 | Ambos |  | Homologação via ITEO em 24/5/22 - José Venancio | AIF
|  | 0 | 3230781 | 0 | TORRE AUTO ANC 138kV CD J50 | TORRE AUTOPORTANTE, ANCORAGEM. TIPO: J50,TRELICADO. MATERIAL: ACO CARBONO. REVESTIMENTO: GALVANIZADO A FOGO. APLICACAO: EM TIPO/KG, TORRE TIPO J50 EM LINHA DE TRANSMISSAO 138KV, ANCORAGEM, CIRCUITO DUPLO. FABRICACAO CONFORME DESENHOS E LISTAS DE PROJETO E | DIS-ETE-168 |  |  | Estruturas e Torres | BRAFER CONSTRUCOES METALICAS S A | 77.153.773/0001-32 | 2022-05-24 | 2027-05-24 | HI_2024_11_18 | Ambos |  | Homologação via ITEO em 24/5/22 - José Venancio | AIF
|  | 37750 | 0 | 0 | TORRE AUTO ANC 138kV CD 1AF | TORRE AUTOPORTANTE, ANCORAGEM. TIPO: 1AF,TRELICADO. MATERIAL: ACO CARBONO. REVESTIMENTO: GALVANIZADO A FOGO. APLICACAO: EM TIPO/KG, TORRE TIPO 1AF EM LINHA DE TRANSMISSAO 138KV, ANCORAGEM, CIRCUITO DUPLO. FABRICACAO CONFORME DESENHOS E LISTAS DE PROJETO | DIS-ETE-168 |  |  | Estruturas e Torres | BRAFER CONSTRUCOES METALICAS S A | 77.153.773/0001-32 | 2022-05-24 | 2027-05-24 | HI_2024_11_18 | Ambos |  | Homologação via ITEO em 24/5/22 - José Venancio | AIF
|  | 37751 | 0 | 0 | TORRE AUTO ANC 138kV CD 1DA | TORRE AUTOPORTANTE, ANCORAGEM. TIPO: 1DA,TRELICADO. MATERIAL: ACO CARBONO. REVESTIMENTO: GALVANIZADO A FOGO. APLICACAO: EM TIPO/KG, TORRE TIPO 1DA EM LINHA DE TRANSMISSAO 138KV, ANCORAGEM, CIRCUITO DUPLO. FABRICACAO CONFORME DESENHOS E LISTAS DE PROJETO | DIS-ETE-168 |  |  | Estruturas e Torres | BRAFER CONSTRUCOES METALICAS S A | 77.153.773/0001-32 | 2022-05-24 | 2027-05-24 | HI_2024_11_18 | Ambos |  | Homologação via ITEO em 24/5/22 - José Venancio | AIF
|  | 37752 | 0 | 0 | TORRE AUTO ANC 138kV CD DY | TORRE AUTOPORTANTE, ANCORAGEM. TIPO: DY,TRELICADO. MATERIAL: ACO CARBONO. REVESTIMENTO: GALVANIZADO A FOGO. APLICACAO: EM TIPO/KG, TORRE TIPO DY EM LINHA DE TRANSMISSAO 138KV, ANCORAGEM, CIRCUITO DUPLO. FABRICACAO CONFORME DESENHOS E LISTAS DE PROJETO EL | DIS-ETE-168 |  |  | Estruturas e Torres | BRAFER CONSTRUCOES METALICAS S A | 77.153.773/0001-32 | 2022-05-24 | 2027-05-24 | HI_2024_11_18 | Ambos |  | Homologação via ITEO em 24/5/22 - José Venancio | AIF
|  | 37754 | 0 | 0 | TORRE AUTO ANC 138kV CD J50 | TORRE AUTOPORTANTE, ANCORAGEM. TIPO: J50,TRELICADO. MATERIAL: ACO CARBONO. REVESTIMENTO: GALVANIZADO A FOGO. APLICACAO: EM TIPO/KG, TORRE TIPO J50 EM LINHA DE TRANSMISSAO 138KV, ANCORAGEM, CIRCUITO DUPLO. FABRICACAO CONFORME DESENHOS E LISTAS DE PROJETO | DIS-ETE-168 |  |  | Estruturas e Torres | BRAFER CONSTRUCOES METALICAS S A | 77.153.773/0001-32 | 2022-05-24 | 2027-05-24 | HI_2024_11_18 | Ambos |  | Homologação via ITEO em 24/5/22 - José Venancio | AIF
|  | 0 | 3230782 | 0 | TORRE AUT SUSP 138kV CD SL+0,0 P4 | TORRE AUTOPORTANTE, SUSPENSAO. TIPO:SL+0,0 P4,TRELICADO. MATERIAL: ACO CARBONO. REVESTIMENTO: GALVANIZADO A FOGO. APLICACAO: EM TIP O/KG, TORRE TIPO SL+0,0 P4 EM LINHA DE TRANSMISSAO 138KV, SUSPENSAO, CIRCUITO DUPLO. FABRICACAO CONFORME DESENHOS E LISTAS | DIS-ETE-168 |  |  | Estruturas e Torres | BRAFER CONSTRUCOES METALICAS S A | 77.153.773/0001-32 | 2022-05-24 | 2027-05-24 | HI_2024_11_18 | Ambos |  | Homologação via ITEO em 24/5/22 - José Venancio | AIF
|  | 0 | 3230783 | 0 | TORRE AUT SUS 138kV CD SR+0 LT | TORRE AUTOPORTANTE, SUSPENSAO. TIPO:SR+0 LT,TRELICADO. MATERIAL: ACO CARBONO. REVESTIMENTO: GALVANIZADO A FOGO. APLICACAO: EM TIPO/ KG, TORRE TIPO SR+0 LT EM LINHA DE TRANSMISSAO 138KV, SUSPENSAO, CIRCUITO DUPLO. FABRICACAO CONFORME DESENHOS E LISTAS DE P | DIS-ETE-168 |  |  | Estruturas e Torres | BRAFER CONSTRUCOES METALICAS S A | 77.153.773/0001-32 | 2022-05-24 | 2027-05-24 | HI_2024_11_18 | Ambos |  | Homologação via ITEO em 24/5/22 - José Venancio | AIF
|  | 37754 | 0 | 0 | TORRE AUTO ANC 138kV CD J50 | TORRE AUTOPORTANTE, ANCORAGEM. TIPO: J50,TRELICADO. MATERIAL: ACO CARBONO. REVESTIMENTO: GALVANIZADO A FOGO. APLICACAO: EM TIPO/KG, TORRE TIPO J50 EM LINHA DE TRANSMISSAO 138KV, ANCORAGEM, CIRCUITO DUPLO. FABRICACAO CONFORME DESENHOS E LISTAS DE PROJETO | DIS-ETE-168 |  |  | Estruturas e Torres | BRAFER CONSTRUCOES METALICAS S A | 77.153.773/0001-32 | 2022-05-24 | 2027-05-24 | HI_2024_11_18 | Ambos |  | Homologação via ITEO em 24/5/22 - José Venancio | AIF
|  | 0 | 3230766 | 0 | TORRE AUTO ANC 138kV CD A1 | TORRE AUTOPORTANTE, ANCORAGEM. TIPO: A1,TRELICADO. MATERIAL: ACO CARBONO. REVESTIMENTO: GALVANIZADO A FOGO. APLICACAO: EM TIPO/KG, TORRE TIPO A1 EM LINHA DE TRANSMISSAO 138KV, ANCORAGEM, CIRCUITO DUPLO. FABRICACAO CONFORME DESENHOS E LISTAS DE PROJETO ELE | DIS-ETE-168 |  |  | Estruturas e Torres | BRAFER CONSTRUCOES METALICAS S A | 77.153.773/0001-32 | 2022-05-24 | 2027-05-24 | HI_2024_11_18 | Ambos |  | Homologação via ITEO em 24/5/22 - José Venancio | AIF
|  | 0 | 3230751 | 0 | TORRE AUTO SUSP 138KV CD SRD | TORRE AUTOPORTANTE, SUSPENSAO. TIPO: SRD,TRELICADO. MATERIAL: ACO CARBONO. REVESTIMENTO: GALVANIZADO A FOGO. APLICACAO: EM TIPO/KG, TORRE TIPO SRD EM LINHA DE TRANSMISSAO 138KV, SUSPENSAO REFORCADA, CIRCUITO DUPLO. FABRICACAO CONFORME DESENHOS E LISTAS DE | DIS-ETE-168 |  |  | Estruturas e Torres | BRAFER CONSTRUCOES METALICAS S A | 77.153.773/0001-32 | 2022-05-24 | 2027-05-24 | HI_2024_11_18 | Ambos |  | Homologação via ITEO em 24/5/22 - José Venancio | AIF
|  | 0 | 3230785 | 0 | TORRE AUT SUS 138kV CD SSE2+0,0 P2 | TORRE AUTOPORTANTE, SUSPENSAO. TIPO: SSE2+0,0 P2 ,TRELICADO. MATERIAL: ACO CARBONO. REVESTIMENTO: GALVANIZADO A FOGO. APLICACAO: EM TIPO/KG, TORRE TIPO SSE2+0,0 P2 EM LINHA DE TRANSMISSAO 138KV, SUSPENSAO, CIRCUITO DUPLO. FABRICACAO CONFORME DESENHOS E LI | DIS-ETE-168 |  |  | Estruturas e Torres | BRAFER CONSTRUCOES METALICAS S A | 77.153.773/0001-32 | 2022-05-24 | 2027-05-24 | HI_2024_11_18 | Ambos |  | Homologação via ITEO em 24/5/22 - José Venancio | AIF
|  | 0 | 3230786 | 0 | TORRE AUT ANC/SUSP 138KV CD TRUSSPL | TORRE AUTOPORTANTE, ANCORAGEM/SUSPENSAO. TIPO: TRUSSPOLE ,TRELICADO. MATERIAL: ACO CARBONO. REVESTIMENTO: GALVANIZADO A FOGO. APLIC ACAO: EM TIPO/KG, TORRE TIPO TRUSSPOLE EM LINHA DE TRANSMISSAO 138KV, ANCORAGEM/SUSPENSAO, CIRCUITO DUPLO. FABRICACAO CONFO | DIS-ETE-168 |  |  | Estruturas e Torres | BRAFER CONSTRUCOES METALICAS S A | 77.153.773/0001-32 | 2022-05-24 | 2027-05-24 | HI_2024_11_18 | Ambos |  | Homologação via ITEO em 24/5/22 - José Venancio | AIF
|  | 0 | 3230745 | 0 | TORRE AUTO ANC 138KV CS AS | TORRE AUTOPORTANTE, ANCORAGEM. TIPO: AS,TRELICADO. MATERIAL: ACO CARBONO. REVESTIMENTO: GALVANIZADO A FOGO. APLICACAO: EM TIPO/KG, TORRE TIPO AS EM LINHA DE TRANSMISSAO 138KV, ANCORAGEM LEVE, CIRCUITO SIMPLES. FABRICACAO CONFORME DESENHOS E LISTAS DE PROJ | DIS-ETE-168 |  |  | Estruturas e Torres | BRAFER CONSTRUCOES METALICAS S A | 77.153.773/0001-32 | 2022-05-24 | 2027-05-24 | HI_2024_11_18 | Ambos |  | Homologação via ITEO em 24/5/22 - José Venancio | AIF
|  | 0 | 3230746 | 0 | TORRE AUTO ANC 138KV CS AT | TORRE AUTOPORTANTE, ANCORAGEM. TIPO: AT,TRELICADO. MATERIAL: ACO CARBONO. REVESTIMENTO: GALVANIZADO A FOGO. APLICACAO: EM TIPO/KG, TORRE TIPO AT EM LINHA DE TRANSMISSAO 138KV, ANCORAGEM TERMINAL, CIRCUITO SIMPLES. FABRICACAO CONFORME DESENHOS E LISTAS DE | DIS-ETE-168 |  |  | Estruturas e Torres | BRAFER CONSTRUCOES METALICAS S A | 77.153.773/0001-32 | 2022-05-24 | 2027-05-24 | HI_2024_11_18 | Ambos |  | Homologação via ITEO em 24/5/22 - José Venancio | AIF
|  | 0 | 3230751 | 0 | TORRE AUTO SUSP 138KV CD SRD | TORRE AUTOPORTANTE, SUSPENSAO. TIPO: SRD,TRELICADO. MATERIAL: ACO CARBONO. REVESTIMENTO: GALVANIZADO A FOGO. APLICACAO: EM TIPO/KG, TORRE TIPO SRD EM LINHA DE TRANSMISSAO 138KV, SUSPENSAO REFORCADA, CIRCUITO DUPLO. FABRICACAO CONFORME DESENHOS E LISTAS DE | DIS-ETE-168 |  |  | Estruturas e Torres | BRAFER CONSTRUCOES METALICAS S A | 77.153.773/0001-32 | 2022-05-24 | 2027-05-24 | HI_2024_11_18 | Ambos |  | Homologação via ITEO em 24/5/22 - José Venancio | AIF
|  | 37745 | 0 | 0 | TORRE AUTO ANC 138kV CD 1DF | TORRE AUTOPORTANTE, ANCORAGEM. TIPO: 1DF,TRELICADO. MATERIAL: ACO CARBONO. REVESTIMENTO: GALVANIZADO A FOGO. APLICACAO: EM TIPO/KG, TORRE TIPO 1DF EM LINHA DE TRANSMISSAO 138KV, ANCORAGEM, CIRCUITO DUPLO. FABRICACAO CONFORME DESENHOS E LISTAS DE PROJETO | DIS-ETE-168 |  |  | Estruturas e Torres | BRAFER CONSTRUCOES METALICAS S A | 77.153.773/0001-32 | 2022-05-24 | 2027-05-24 | HI_2024_11_18 | Ambos |  | Homologação via ITEO em 24/5/22 - José Venancio | AIF
|  | 0 | 3230771 | 0 | TORRE AUTO ANC 138kV CD 1TCH | TORRE AUTOPORTANTE, ANCORAGEM. TIPO: 1TCH,TRELICADO. MATERIAL: ACO CARBONO. REVESTIMENTO: GALVANIZADO A FOGO. APLICACAO: EM TIPO/KG , TORRE TIPO 1TCH EM LINHA DE TRANSMISSAO 138KV, ANCORAGEM, CIRCUITO DUPLO. FABRICACAO CONFORME DESENHOS E LISTAS DE PROJET | DIS-ETE-168 |  |  | Estruturas e Torres | BRAFER CONSTRUCOES METALICAS S A | 77.153.773/0001-32 | 2022-05-24 | 2027-05-24 | HI_2024_11_18 | Ambos |  | Homologação via ITEO em 24/5/22 - José Venancio | AIF
|  | 0 | 3230765 | 0 | TORRE AUTO SUSP 138kV CD ST | TORRE AUTOPORTANTE, SUSPENSAO. TIPO: ST,TRELICADO. MATERIAL: ACO CARBONO. REVESTIMENTO: GALVANIZADO A FOGO. APLICACAO: EM TIPO/KG, TORRE TIPO ST EM LINHA DE TRANSMISSAO 138KV, SUSPENSAO, CIRCUITO DUPLO. FABRICACAO CONFORME DESENHOS E LISTAS DE PROJETO ELE | DIS-ETE-168 |  |  | Estruturas e Torres | BRAFER CONSTRUCOES METALICAS S A | 77.153.773/0001-32 | 2022-05-24 | 2027-05-24 | HI_2024_11_18 | Ambos |  | Homologação via ITEO em 24/5/22 - José Venancio | AIF
|  | 0 | 3230782 | 0 | TORRE AUT SUSP 138kV CD SL+0,0 P4 | TORRE AUTOPORTANTE, SUSPENSAO. TIPO:SL+0,0 P4,TRELICADO. MATERIAL: ACO CARBONO. REVESTIMENTO: GALVANIZADO A FOGO. APLICACAO: EM TIP O/KG, TORRE TIPO SL+0,0 P4 EM LINHA DE TRANSMISSAO 138KV, SUSPENSAO, CIRCUITO DUPLO. FABRICACAO CONFORME DESENHOS E LISTAS | DIS-ETE-168 |  |  | Estruturas e Torres | BRAFER CONSTRUCOES METALICAS S A | 77.153.773/0001-32 | 2022-05-24 | 2027-05-24 | HI_2024_11_18 | Ambos |  | Homologação via ITEO em 24/5/22 - José Venancio | AIF
|  | 0 | 3230781 | 0 | TORRE AUTO ANC 138kV CD J50 | TORRE AUTOPORTANTE, ANCORAGEM. TIPO: J50,TRELICADO. MATERIAL: ACO CARBONO. REVESTIMENTO: GALVANIZADO A FOGO. APLICACAO: EM TIPO/KG, TORRE TIPO J50 EM LINHA DE TRANSMISSAO 138KV, ANCORAGEM, CIRCUITO DUPLO. FABRICACAO CONFORME DESENHOS E LISTAS DE PROJETO E | DIS-ETE-168 |  |  | Estruturas e Torres | BRAFER CONSTRUCOES METALICAS S A | 77.153.773/0001-32 | 2022-05-24 | 2027-05-24 | HI_2024_11_18 | Ambos |  | Homologação via ITEO em 24/5/22 - José Venancio | AIF
|  | 0 | 3230783 | 0 | TORRE AUT SUS 138kV CD SR+0 LT | TORRE AUTOPORTANTE, SUSPENSAO. TIPO:SR+0 LT,TRELICADO. MATERIAL: ACO CARBONO. REVESTIMENTO: GALVANIZADO A FOGO. APLICACAO: EM TIPO/ KG, TORRE TIPO SR+0 LT EM LINHA DE TRANSMISSAO 138KV, SUSPENSAO, CIRCUITO DUPLO. FABRICACAO CONFORME DESENHOS E LISTAS DE P | DIS-ETE-168 |  |  | Estruturas e Torres | BRAFER CONSTRUCOES METALICAS S A | 77.153.773/0001-32 | 2022-05-24 | 2027-05-24 | HI_2024_11_18 | Ambos |  | Homologação via ITEO em 24/5/22 - José Venancio | AIF
|  | 37768 | 0 | 0 | TORRE AUTO SUSP 138KV CD SRD | TORRE AUTOPORTANTE, SUSPENSAO. TIPO: SRD,TRELICADO. MATERIAL: ACO CARBONO. REVESTIMENTO: GALVANIZADO A FOGO. APLICACAO: EM TIPO/KG, TORRE TIPO SRD EM LINHA DE TRANSMISSAO 138KV, SUSPENSAO REFORCADA, CIRCUITO DUPLO. FABRICACAO CONFORME DESENHOS E LISTAS D | DIS-ETE-168 |  |  | Estruturas e Torres | BRAFER CONSTRUCOES METALICAS S A | 77.153.773/0001-32 | 2022-05-24 | 2027-05-24 | HI_2024_11_18 | Ambos |  | Homologação via ITEO em 24/5/22 - José Venancio | AIF
|  | 37767 | 0 | 0 | TORRE AUTO ANC 138KV CD TD | TORRE AUTOPORTANTE, ANCORAGEM. TIPO: TD,TRELICADO. MATERIAL: ACO CARBONO. REVESTIMENTO: GALVANIZADO A FOGO. APLICACAO: EM TIPO/KG, TORRE TIPO TD EM LINHA DE TRANSMISSAO 138KV, ANCORAGEM TERMINAL, CIRCUITO DUPLO. FABRICACAO CONFORME DESENHOS E LISTAS DE P | DIS-ETE-168 |  |  | Estruturas e Torres | BRAFER CONSTRUCOES METALICAS S A | 77.153.773/0001-32 | 2022-05-24 | 2027-05-24 | HI_2024_11_18 | Ambos |  | Homologação via ITEO em 24/5/22 - José Venancio | AIF
|  | 0 | 3230749 | 0 | TORRE AUTO ANC 138KV CD AD | TORRE AUTOPORTANTE, ANCORAGEM. TIPO: AD,TRELICADO. MATERIAL: ACO CARBONO. REVESTIMENTO: GALVANIZADO A FOGO. APLICACAO: EM TIPO/KG, TORRE TIPO AD EM LINHA DE TRANSMISSAO 138KV, ANCORAGEM, CIRCUITO DUPLO. FABRICACAO CONFORME DESENHOS E LISTAS DE PROJETO COE | DIS-ETE-168 |  |  | Estruturas e Torres | BRAFER CONSTRUCOES METALICAS S A | 77.153.773/0001-32 | 2022-05-24 | 2027-05-24 | HI_2024_11_18 | Ambos |  | Homologação via ITEO em 24/5/22 - José Venancio | AIF
|  | 0 | 3230752 | 0 | TORRE AUTO SUSP 138KV CD SD | TORRE AUTOPORTANTE, SUSPENSAO. TIPO: SD,TRELICADO. MATERIAL: ACO CARBONO. REVESTIMENTO: GALVANIZADO A FOGO. APLICACAO: EM TIPO/KG, TORRE TIPO SD EM LINHA DE TRANSMISSAO 138KV, SUSPENSAO, CIRCUITO DUPLO. FABRICACAO CONFORME DESENHOS E LISTAS DE PROJETO COE | DIS-ETE-168 |  |  | Estruturas e Torres | BRAFER CONSTRUCOES METALICAS S A | 77.153.773/0001-32 | 2022-05-24 | 2027-05-24 | HI_2024_11_18 | Ambos |  | Homologação via ITEO em 24/5/22 - José Venancio | AIF
|  | 0 | 3230784 | 0 | TORRE AUT SUS 138kV CD SRE2+4,5P2 | TORRE AUTOPORTANTE, SUSPENSAO. TIPO:SRE2+4,5P2 ,TRELICADO. MATERIAL: ACO CARBONO. REVESTIMENTO: GALVANIZADO A FOGO. APLICACAO: EM T IPO/KG, TORRE TIPO SRE2+4,5P2 EM LINHA DE TRANSMISSAO 138KV, SUSPENSAO, CIRCUITO DUPLO. FABRICACAO CONFORME DESENHOS E LIST | DIS-ETE-168 |  |  | Estruturas e Torres | BRAFER CONSTRUCOES METALICAS S A | 77.153.773/0001-32 | 2022-05-24 | 2027-05-24 | HI_2024_11_18 | Ambos |  | Homologação via ITEO em 24/5/22 - José Venancio | AIF
|  | 0 | 3230776 | 0 | TORRE AUTO ANC 138kV CD 1AC | TORRE AUTOPORTANTE, ANCORAGEM. TIPO: 1AC,TRELICADO. MATERIAL: ACO CARBONO. REVESTIMENTO: GALVANIZADO A FOGO. APLICACAO: EM TIPO/KG, TORRE TIPO 1AC EM LINHA DE TRANSMISSAO 138KV, ANCORAGEM, CIRCUITO DUPLO. FABRICACAO CONFORME DESENHOS E LISTAS DE PROJETO E | DIS-ETE-168 |  |  | Estruturas e Torres | BRAFER CONSTRUCOES METALICAS S A | 77.153.773/0001-32 | 2022-05-24 | 2027-05-24 | HI_2024_11_18 | Ambos |  | Homologação via ITEO em 24/5/22 - José Venancio | AIF
|  | 0 | 3230777 | 0 | TORRE AUTO ANC 138kV CD 1AF | TORRE AUTOPORTANTE, ANCORAGEM. TIPO: 1AF,TRELICADO. MATERIAL: ACO CARBONO. REVESTIMENTO: GALVANIZADO A FOGO. APLICACAO: EM TIPO/KG, TORRE TIPO 1AF EM LINHA DE TRANSMISSAO 138KV, ANCORAGEM, CIRCUITO DUPLO. FABRICACAO CONFORME DESENHOS E LISTAS DE PROJETO E | DIS-ETE-168 |  |  | Estruturas e Torres | BRAFER CONSTRUCOES METALICAS S A | 77.153.773/0001-32 | 2022-05-24 | 2027-05-24 | HI_2024_11_18 | Ambos |  | Homologação via ITEO em 24/5/22 - José Venancio | AIF
|  | 0 | 3230776 | 0 | TORRE AUTO ANC 138kV CD 1AC | TORRE AUTOPORTANTE, ANCORAGEM. TIPO: 1AC,TRELICADO. MATERIAL: ACO CARBONO. REVESTIMENTO: GALVANIZADO A FOGO. APLICACAO: EM TIPO/KG, TORRE TIPO 1AC EM LINHA DE TRANSMISSAO 138KV, ANCORAGEM, CIRCUITO DUPLO. FABRICACAO CONFORME DESENHOS E LISTAS DE PROJETO E | DIS-ETE-168 |  |  | Estruturas e Torres | BRAFER CONSTRUCOES METALICAS S A | 77.153.773/0001-32 | 2022-05-24 | 2027-05-24 | HI_2024_11_18 | Ambos |  | Homologação via ITEO em 24/5/22 - José Venancio | AIF
|  | 37761 | 0 | 0 | TORRE AUTO ANC/SUSP 138KV CD EXTRA | TORRE AUTOPORTANTE, ANCORAGEM/SUSPENSAO. TIPO: EXTRA ,TRELICADO. MATERIAL: ACO CARBONO. REVESTIMENTO: GALVANIZADO A FOGO. APLICACAO: EM TIPO/KG, TORRE TIPO EXTRA EM LINHA DE TRANSMISSAO 138KV, ANCORAGEM/SUSPENSAO, CIRCUITO DUPLO. FABRICACAO CONFORME DES | DIS-ETE-168 |  |  | Estruturas e Torres | BRAFER CONSTRUCOES METALICAS S A | 77.153.773/0001-32 | 2022-05-24 | 2027-05-24 | HI_2024_11_18 | Ambos |  | Homologação via ITEO em 24/5/22 - José Venancio | AIF
|  | 0 | 3230779 | 0 | TORRE AUTO ANC 138kV CD DY | TORRE AUTOPORTANTE, ANCORAGEM. TIPO: DY,TRELICADO. MATERIAL: ACO CARBONO. REVESTIMENTO: GALVANIZADO A FOGO. APLICACAO: EM TIPO/KG, TORRE TIPO DY EM LINHA DE TRANSMISSAO 138KV, ANCORAGEM, CIRCUITO DUPLO. FABRICACAO CONFORME DESENHOS E LISTAS DE PROJETO ELE | DIS-ETE-168 |  |  | Estruturas e Torres | BRAFER CONSTRUCOES METALICAS S A | 77.153.773/0001-32 | 2022-05-24 | 2027-05-24 | HI_2024_11_18 | Ambos |  | Homologação via ITEO em 24/5/22 - José Venancio | AIF
|  | 37726 | 0 | 0 | TORRE AUTO SUSP 138kV CD MPSL | TORRE AUTOPORTANTE, SUSPENSAO. TIPO: MPSL,TRELICADO DE CORPO UNICO. MATERIAL: ACO CARBONO. REVESTIMENTO: GALVANIZADO A FOGO. APLICACAO: EM TIPO/KG, TORRE TIPO MPSL EM LINHA DE TRANSMISSAO 138KV, SUSPENSAO, CIRCUITO DUPLO. FABRICACAO CONFORME DESENHOS E L | DIS-ETE-168 |  |  | Estruturas e Torres | BRAFER CONSTRUCOES METALICAS S A | 77.153.773/0001-32 | 2022-05-24 | 2027-05-24 | HI_2024_11_18 | Ambos |  | Homologação via ITEO em 24/5/22 - José Venancio | AIF
|  | 37727 | 0 | 0 | TORRE AUTO SUSP 138kV CD MPSP | TORRE AUTOPORTANTE, SUSPENSAO. TIPO: MPSP,TRELICADO DE CORPO UNICO. MATERIAL: ACO CARBONO. REVESTIMENTO: GALVANIZADO A FOGO. APLICACAO: EM TIPO/KG, TORRE TIPO MPSP EM LINHA DE TRANSMISSAO 138KV, SUSPENSAO, CIRCUITO DUPLO. FABRICACAO CONFORME DESENHOS E L | DIS-ETE-168 |  |  | Estruturas e Torres | BRAFER CONSTRUCOES METALICAS S A | 77.153.773/0001-32 | 2022-05-24 | 2027-05-24 | HI_2024_11_18 | Ambos |  | Homologação via ITEO em 24/5/22 - José Venancio | AIF
|  | 37745 | 0 | 0 | TORRE AUTO ANC 138kV CD 1DF | TORRE AUTOPORTANTE, ANCORAGEM. TIPO: 1DF,TRELICADO. MATERIAL: ACO CARBONO. REVESTIMENTO: GALVANIZADO A FOGO. APLICACAO: EM TIPO/KG, TORRE TIPO 1DF EM LINHA DE TRANSMISSAO 138KV, ANCORAGEM, CIRCUITO DUPLO. FABRICACAO CONFORME DESENHOS E LISTAS DE PROJETO | DIS-ETE-168 |  |  | Estruturas e Torres | BRAFER CONSTRUCOES METALICAS S A | 77.153.773/0001-32 | 2022-05-24 | 2027-05-24 | HI_2024_11_18 | Ambos |  | Homologação via ITEO em 24/5/22 - José Venancio | AIF
|  | 0 | 3230783 | 0 | TORRE AUT SUS 138kV CD SR+0 LT | TORRE AUTOPORTANTE, SUSPENSAO. TIPO:SR+0 LT,TRELICADO. MATERIAL: ACO CARBONO. REVESTIMENTO: GALVANIZADO A FOGO. APLICACAO: EM TIPO/ KG, TORRE TIPO SR+0 LT EM LINHA DE TRANSMISSAO 138KV, SUSPENSAO, CIRCUITO DUPLO. FABRICACAO CONFORME DESENHOS E LISTAS DE P | DIS-ETE-168 |  |  | Estruturas e Torres | BRAFER CONSTRUCOES METALICAS S A | 77.153.773/0001-32 | 2022-05-24 | 2027-05-24 | HI_2024_11_18 | Ambos |  | Homologação via ITEO em 24/5/22 - José Venancio | AIF
|  | 0 | 3230767 | 0 | TORRE AUTO ANC 138kV CD A2 | TORRE AUTOPORTANTE, ANCORAGEM. TIPO: A2,TRELICADO. MATERIAL: ACO CARBONO. REVESTIMENTO: GALVANIZADO A FOGO. APLICACAO: EM TIPO/KG, TORRE TIPO A2 EM LINHA DE TRANSMISSAO 138KV, ANCORAGEM, CIRCUITO DUPLO. FABRICACAO CONFORME DESENHOS E LISTAS DE PROJETO ELE | DIS-ETE-168 |  |  | Estruturas e Torres | BRAFER CONSTRUCOES METALICAS S A | 77.153.773/0001-32 | 2022-05-24 | 2027-05-24 | HI_2024_11_18 | Ambos |  | Homologação via ITEO em 24/5/22 - José Venancio | AIF
|  | 0 | 3230784 | 0 | TORRE AUT SUS 138kV CD SRE2+4,5P2 | TORRE AUTOPORTANTE, SUSPENSAO. TIPO:SRE2+4,5P2 ,TRELICADO. MATERIAL: ACO CARBONO. REVESTIMENTO: GALVANIZADO A FOGO. APLICACAO: EM T IPO/KG, TORRE TIPO SRE2+4,5P2 EM LINHA DE TRANSMISSAO 138KV, SUSPENSAO, CIRCUITO DUPLO. FABRICACAO CONFORME DESENHOS E LIST | DIS-ETE-168 |  |  | Estruturas e Torres | BRAFER CONSTRUCOES METALICAS S A | 77.153.773/0001-32 | 2022-05-24 | 2027-05-24 | HI_2024_11_18 | Ambos |  | Homologação via ITEO em 24/5/22 - José Venancio | AIF
|  | 0 | 3230775 | 0 | TORRE AUTO ANC 138kV CD 1ABCH | TORRE AUTOPORTANTE, ANCORAGEM. TIPO: 1ABCH,TRELICADO. MATERIAL: ACO CARBONO. REVESTIMENTO: GALVANIZADO A FOGO. APLICACAO: EM TIPO/K G, TORRE TIPO 1ABCH EM LINHA DE TRANSMISSAO 138KV, ANCORAGEM, CIRCUITO DUPLO. FABRICACAO CONFORME DESENHOS E LISTAS DE PROJ | DIS-ETE-168 |  |  | Estruturas e Torres | BRAFER CONSTRUCOES METALICAS S A | 77.153.773/0001-32 | 2022-05-24 | 2027-05-24 | HI_2024_11_18 | Ambos |  | Homologação via ITEO em 24/5/22 - José Venancio | AIF
|  | 0 | 3230752 | 0 | TORRE AUTO SUSP 138KV CD SD | TORRE AUTOPORTANTE, SUSPENSAO. TIPO: SD,TRELICADO. MATERIAL: ACO CARBONO. REVESTIMENTO: GALVANIZADO A FOGO. APLICACAO: EM TIPO/KG, TORRE TIPO SD EM LINHA DE TRANSMISSAO 138KV, SUSPENSAO, CIRCUITO DUPLO. FABRICACAO CONFORME DESENHOS E LISTAS DE PROJETO COE | DIS-ETE-168 |  |  | Estruturas e Torres | BRAFER CONSTRUCOES METALICAS S A | 77.153.773/0001-32 | 2022-05-24 | 2027-05-24 | HI_2024_11_18 | Ambos |  | Homologação via ITEO em 24/5/22 - José Venancio | AIF
|  | 37742 | 0 | 0 | TORRE AUTO ANC 138kV CD GT | TORRE AUTOPORTANTE, ANCORAGEM. TIPO: GT,TRELICADO. MATERIAL: ACO CARBONO. REVESTIMENTO: GALVANIZADO A FOGO. APLICACAO: EM TIPO/KG, TORRE TIPO GT EM LINHA DE TRANSMISSAO 138KV, ANCORAGEM, CIRCUITO DUPLO. FABRICACAO CONFORME DESENHOS E LISTAS DE PROJETO EL | DIS-ETE-168 |  |  | Estruturas e Torres | BRAFER CONSTRUCOES METALICAS S A | 77.153.773/0001-32 | 2022-05-24 | 2027-05-24 | HI_2024_11_18 | Ambos |  | Homologação via ITEO em 24/5/22 - José Venancio | AIF
|  | 37743 | 0 | 0 | TORRE AUTO ANC 138kV CD DH | TORRE AUTOPORTANTE, ANCORAGEM. TIPO: DH,TRELICADO. MATERIAL: ACO CARBONO. REVESTIMENTO: GALVANIZADO A FOGO. APLICACAO: EM TIPO/KG, TORRE TIPO DH EM LINHA DE TRANSMISSAO 138KV, ANCORAGEM, CIRCUITO DUPLO. FABRICACAO CONFORME DESENHOS E LISTAS DE PROJETO EL | DIS-ETE-168 |  |  | Estruturas e Torres | BRAFER CONSTRUCOES METALICAS S A | 77.153.773/0001-32 | 2022-05-24 | 2027-05-24 | HI_2024_11_18 | Ambos |  | Homologação via ITEO em 24/5/22 - José Venancio | AIF
|  | 0 | 3230746 | 0 | TORRE AUTO ANC 138KV CS AT | TORRE AUTOPORTANTE, ANCORAGEM. TIPO: AT,TRELICADO. MATERIAL: ACO CARBONO. REVESTIMENTO: GALVANIZADO A FOGO. APLICACAO: EM TIPO/KG, TORRE TIPO AT EM LINHA DE TRANSMISSAO 138KV, ANCORAGEM TERMINAL, CIRCUITO SIMPLES. FABRICACAO CONFORME DESENHOS E LISTAS DE | DIS-ETE-168 |  |  | Estruturas e Torres | BRAFER CONSTRUCOES METALICAS S A | 77.153.773/0001-32 | 2022-05-24 | 2027-05-24 | HI_2024_11_18 | Ambos |  | Homologação via ITEO em 24/5/22 - José Venancio | AIF
|  | 0 | 3230769 | 0 | TORRE AUTO ANC 138kV CD GT | TORRE AUTOPORTANTE, ANCORAGEM. TIPO: GT,TRELICADO. MATERIAL: ACO CARBONO. REVESTIMENTO: GALVANIZADO A FOGO. APLICACAO: EM TIPO/KG, TORRE TIPO GT EM LINHA DE TRANSMISSAO 138KV, ANCORAGEM, CIRCUITO DUPLO. FABRICACAO CONFORME DESENHOS E LISTAS DE PROJETO ELE | DIS-ETE-168 |  |  | Estruturas e Torres | BRAFER CONSTRUCOES METALICAS S A | 77.153.773/0001-32 | 2022-05-24 | 2027-05-24 | HI_2024_11_18 | Ambos |  | Homologação via ITEO em 24/5/22 - José Venancio | AIF
|  | 37727 | 0 | 0 | TORRE AUTO SUSP 138kV CD MPSP | TORRE AUTOPORTANTE, SUSPENSAO. TIPO: MPSP,TRELICADO DE CORPO UNICO. MATERIAL: ACO CARBONO. REVESTIMENTO: GALVANIZADO A FOGO. APLICACAO: EM TIPO/KG, TORRE TIPO MPSP EM LINHA DE TRANSMISSAO 138KV, SUSPENSAO, CIRCUITO DUPLO. FABRICACAO CONFORME DESENHOS E L | DIS-ETE-168 |  |  | Estruturas e Torres | BRAFER CONSTRUCOES METALICAS S A | 77.153.773/0001-32 | 2022-05-24 | 2027-05-24 | HI_2024_11_18 | Ambos |  | Homologação via ITEO em 24/5/22 - José Venancio | AIF
|  | 0 | 3230768 | 0 | TORRE AUTO ANC 138kV CD AT | TORRE AUTOPORTANTE, ANCORAGEM. TIPO: AT,TRELICADO. MATERIAL: ACO CARBONO. REVESTIMENTO: GALVANIZADO A FOGO. APLICACAO: EM TIPO/KG, TORRE TIPO AT EM LINHA DE TRANSMISSAO 138KV, ANCORAGEM, CIRCUITO DUPLO. FABRICACAO CONFORME DESENHOS E LISTAS DE PROJETO ELE | DIS-ETE-168 |  |  | Estruturas e Torres | BRAFER CONSTRUCOES METALICAS S A | 77.153.773/0001-32 | 2022-05-24 | 2027-05-24 | HI_2024_11_18 | Ambos |  | Homologação via ITEO em 24/5/22 - José Venancio | AIF
|  | 0 | 3230780 | 0 | TORRE ET ANC/SU 69 A 460KV CD EMER | TORRE ESTAIADA, ANCORAGEM/SUSPENSAO. TIPO: EMER,TRELICADO. MATERIAL: ACO CARBONO. REVESTIMENTO: GALVANIZADO A FOGO. APLICACAO: EM T IPO/KG, TORRE TIPO EMER EM LINHA DE TRANSMISSAO 69KV A 460KV, ANCORAGEM/SUSPENSAO, CIRCUITO DUPLO. FABRICACAO CONFORME DESE | DIS-ETE-168 |  |  | Estruturas e Torres | BRAFER CONSTRUCOES METALICAS S A | 77.153.773/0001-32 | 2022-05-24 | 2027-05-24 | HI_2024_11_18 | Ambos |  | Homologação via ITEO em 24/5/22 - José Venancio | AIF
|  | 0 | 3230772 | 0 | TORRE AUTO ANC 138kV CD 1DF | TORRE AUTOPORTANTE, ANCORAGEM. TIPO: 1DF,TRELICADO. MATERIAL: ACO CARBONO. REVESTIMENTO: GALVANIZADO A FOGO. APLICACAO: EM TIPO/KG, TORRE TIPO 1DF EM LINHA DE TRANSMISSAO 138KV, ANCORAGEM, CIRCUITO DUPLO. FABRICACAO CONFORME DESENHOS E LISTAS DE PROJETO E | DIS-ETE-168 |  |  | Estruturas e Torres | BRAFER CONSTRUCOES METALICAS S A | 77.153.773/0001-32 | 2022-05-24 | 2027-05-24 | HI_2024_11_18 | Ambos |  | Homologação via ITEO em 24/5/22 - José Venancio | AIF
|  | 0 | 3230774 | 0 | TORRE AUTO ANC 138kV CD A1GT | TORRE AUTOPORTANTE, ANCORAGEM. TIPO: A1GT,TRELICADO. MATERIAL: ACO CARBONO. REVESTIMENTO: GALVANIZADO A FOGO. APLICACAO: EM TIPO/KG , TORRE TIPO A1GT EM LINHA DE TRANSMISSAO 138KV, ANCORAGEM, CIRCUITO DUPLO. FABRICACAO CONFORME DESENHOS E LISTAS DE PROJET | DIS-ETE-168 |  |  | Estruturas e Torres | BRAFER CONSTRUCOES METALICAS S A | 77.153.773/0001-32 | 2022-05-24 | 2027-05-24 | HI_2024_11_18 | Ambos |  | Homologação via ITEO em 24/5/22 - José Venancio | AIF
|  | 0 | 3230748 | 0 | TORRE AUTO SUSP 138KV CS SS | TORRE AUTOPORTANTE, SUSPENSÃO. TIPO: SS,TRELICADO. MATERIAL: ACO CARBONO. REVESTIMENTO: GALVANIZADO A FOGO. APLICACAO: EM TIPO/KG, TORRE TIPO SS EM LINHA DE TRANSMISSAO 138KV, SUSPENSAO LEVE, CIRCUITO SIMPLES. FABRICACAO CONFORME DESENHOS E LISTAS DE PROJ | DIS-ETE-168 |  |  | Estruturas e Torres | BRAFER CONSTRUCOES METALICAS S A | 77.153.773/0001-32 | 2022-05-24 | 2027-05-24 | HI_2024_11_18 | Ambos |  | Homologação via ITEO em 24/5/22 - José Venancio | AIF
|  | 37746 | 0 | 0 | TORRE AUTO ANC 138kV CD 1TB | TORRE AUTOPORTANTE, ANCORAGEM. TIPO: 1TB,TRELICADO. MATERIAL: ACO CARBONO. REVESTIMENTO: GALVANIZADO A FOGO. APLICACAO: EM TIPO/KG, TORRE TIPO 1TB EM LINHA DE TRANSMISSAO 138KV, ANCORAGEM, CIRCUITO DUPLO. FABRICACAO CONFORME DESENHOS E LISTAS DE PROJETO | DIS-ETE-168 |  |  | Estruturas e Torres | BRAFER CONSTRUCOES METALICAS S A | 77.153.773/0001-32 | 2022-05-24 | 2027-05-24 | HI_2024_11_18 | Ambos |  | Homologação via ITEO em 24/5/22 - José Venancio | AIF
|  | 37770 | 0 | 0 | TORRE AUT SUSP 138kV CS TRUSSP TPT | TORRE AUTOPORTANTE, SUSPENSAO. TIPO: TRUSSPOLE TPT-25 ,TRELICADO. MATERIAL: ACO CARBONO. REVESTIMENTO: GALVANIZADO A FOGO. APLICACAO: EM TIPO/KG, TORRE TIPO TRUSSPOLE EM LINHA DE TRANSMISSAO 138KV, SUSPENSAO LEVE, CIRCUITO SIMPLES. FABRICACAO CONFORME | DIS-ETE-168 |  |  | Estruturas e Torres | BRAFER CONSTRUCOES METALICAS S A | 77.153.773/0001-32 | 2022-05-24 | 2027-05-24 | HI_2024_11_18 | Ambos |  | Homologação via ITEO em 24/5/22 - José Venancio | AIF
|  | 0 | 3230768 | 0 | TORRE AUTO ANC 138kV CD AT | TORRE AUTOPORTANTE, ANCORAGEM. TIPO: AT,TRELICADO. MATERIAL: ACO CARBONO. REVESTIMENTO: GALVANIZADO A FOGO. APLICACAO: EM TIPO/KG, TORRE TIPO AT EM LINHA DE TRANSMISSAO 138KV, ANCORAGEM, CIRCUITO DUPLO. FABRICACAO CONFORME DESENHOS E LISTAS DE PROJETO ELE | DIS-ETE-168 |  |  | Estruturas e Torres | BRAFER CONSTRUCOES METALICAS S A | 77.153.773/0001-32 | 2022-05-24 | 2027-05-24 | HI_2024_11_18 | Ambos |  | Homologação via ITEO em 24/5/22 - José Venancio | AIF
|  | 37732 | 0 | 0 | TORRE AUTO ANC 138kV CD 1AE | TORRE AUTOPORTANTE, ANCORAGEM. TIPO: 1AE,TRELICADO. MATERIAL: ACO CARBONO. REVESTIMENTO: GALVANIZADO A FOGO. APLICACAO: EM TIPO/KG, TORRE TIPO 1AE EM LINHA DE TRANSMISSAO 138KV, ANCORAGEM, CIRCUITO DUPLO. FABRICACAO CONFORME DESENHOS E LISTAS DE PROJETO | DIS-ETE-168 |  |  | Estruturas e Torres | BRAFER CONSTRUCOES METALICAS S A | 77.153.773/0001-32 | 2022-05-24 | 2027-05-24 | HI_2024_11_18 | Ambos |  | Homologação via ITEO em 24/5/22 - José Venancio | AIF
|  | 37767 | 0 | 0 | TORRE AUTO ANC 138KV CD TD | TORRE AUTOPORTANTE, ANCORAGEM. TIPO: TD,TRELICADO. MATERIAL: ACO CARBONO. REVESTIMENTO: GALVANIZADO A FOGO. APLICACAO: EM TIPO/KG, TORRE TIPO TD EM LINHA DE TRANSMISSAO 138KV, ANCORAGEM TERMINAL, CIRCUITO DUPLO. FABRICACAO CONFORME DESENHOS E LISTAS DE P | DIS-ETE-168 |  |  | Estruturas e Torres | BRAFER CONSTRUCOES METALICAS S A | 77.153.773/0001-32 | 2022-05-24 | 2027-05-24 | HI_2024_11_18 | Ambos |  | Homologação via ITEO em 24/5/22 - José Venancio | AIF
|  | 37738 | 0 | 0 | TORRE AUT SUS 138kV CD SRE2+4,5P2 | TORRE AUTOPORTANTE, SUSPENSAO. TIPO:SRE2+4,5P2 ,TRELICADO. MATERIAL: ACO CARBONO. REVESTIMENTO: GALVANIZADO A FOGO. APLICACAO: EM TIPO/KG, TORRE TIPO SRE2+4,5P2 EM LINHA DE TRANSMISSAO 138KV, SUSPENSAO, CIRCUITO DUPLO. FABRICACAO CONFORME DESENHOS E LIST | DIS-ETE-168 |  |  | Estruturas e Torres | BRAFER CONSTRUCOES METALICAS S A | 77.153.773/0001-32 | 2022-05-24 | 2027-05-24 | HI_2024_11_18 | Ambos |  | Homologação via ITEO em 24/5/22 - José Venancio | AIF
|  | 37731 | 0 | 0 | TORRE AUTO ANC 138kV CD MPAT | TORRE AUTOPORTANTE, ANCORAGEM. TIPO: MPAT,TRELICADO DE CORPO UNICO. MATERIAL: ACO CARBONO. REVESTIMENTO: GALVANIZADO A FOGO. APLICACAO: EM TIPO/KG, TORRE TIPO MPAT EM LINHA DE TRANSMISSAO 138KV, ANCORAGEM, CIRCUITO DUPLO. FABRICACAO CONFORME DESENHOS E L | DIS-ETE-168 |  |  | Estruturas e Torres | BRAFER CONSTRUCOES METALICAS S A | 77.153.773/0001-32 | 2022-05-24 | 2027-05-24 | HI_2024_11_18 | Ambos |  | Homologação via ITEO em 24/5/22 - José Venancio | AIF
|  | 0 | 3230751 | 0 | TORRE AUTO SUSP 138KV CD SRD | TORRE AUTOPORTANTE, SUSPENSAO. TIPO: SRD,TRELICADO. MATERIAL: ACO CARBONO. REVESTIMENTO: GALVANIZADO A FOGO. APLICACAO: EM TIPO/KG, TORRE TIPO SRD EM LINHA DE TRANSMISSAO 138KV, SUSPENSAO REFORCADA, CIRCUITO DUPLO. FABRICACAO CONFORME DESENHOS E LISTAS DE | DIS-ETE-168 |  |  | Estruturas e Torres | BRAFER CONSTRUCOES METALICAS S A | 77.153.773/0001-32 | 2022-05-24 | 2027-05-24 | HI_2024_11_18 | Ambos |  | Homologação via ITEO em 24/5/22 - José Venancio | AIF
|  | 37728 | 0 | 0 | TORRE AUTO ANC 138kV CD MPA1 | TORRE AUTOPORTANTE, ANCORAGEM. TIPO: MPA1,TRELICADO DE CORPO UNICO. MATERIAL: ACO CARBONO. REVESTIMENTO: GALVANIZADO A FOGO. APLICACAO: EM TIPO/KG, TORRE TIPO MPA1 EM LINHA DE TRANSMISSAO 138KV, ANCORAGEM, CIRCUITO DUPLO. FABRICACAO CONFORME DESENHOS E L | DIS-ETE-168 |  |  | Estruturas e Torres | BRAFER CONSTRUCOES METALICAS S A | 77.153.773/0001-32 | 2022-05-24 | 2027-05-24 | HI_2024_11_18 | Ambos |  | Homologação via ITEO em 24/5/22 - José Venancio | AIF
|  | 0 | 3230773 | 0 | TORRE AUTO ANC 138kV CD 1TB | TORRE AUTOPORTANTE, ANCORAGEM. TIPO: 1TB,TRELICADO. MATERIAL: ACO CARBONO. REVESTIMENTO: GALVANIZADO A FOGO. APLICACAO: EM TIPO/KG, TORRE TIPO 1TB EM LINHA DE TRANSMISSAO 138KV, ANCORAGEM, CIRCUITO DUPLO. FABRICACAO CONFORME DESENHOS E LISTAS DE PROJETO E | DIS-ETE-168 |  |  | Estruturas e Torres | BRAFER CONSTRUCOES METALICAS S A | 77.153.773/0001-32 | 2022-05-24 | 2027-05-24 | HI_2024_11_18 | Ambos |  | Homologação via ITEO em 24/5/22 - José Venancio | AIF
|  | 37766 | 0 | 0 | TORRE AUTO ANC 138KV CD AD | TORRE AUTOPORTANTE, ANCORAGEM. TIPO: AD,TRELICADO. MATERIAL: ACO CARBONO. REVESTIMENTO: GALVANIZADO A FOGO. APLICACAO: EM TIPO/KG, TORRE TIPO AD EM LINHA DE TRANSMISSAO 138KV, ANCORAGEM, CIRCUITO DUPLO. FABRICACAO CONFORME DESENHOS E LISTAS DE PROJETO CO | DIS-ETE-168 |  |  | Estruturas e Torres | BRAFER CONSTRUCOES METALICAS S A | 77.153.773/0001-32 | 2022-05-24 | 2027-05-24 | HI_2024_11_18 | Ambos |  | Homologação via ITEO em 24/5/22 - José Venancio | AIF
|  | 37765 | 0 | 0 | TORRE AUTO SUSP 138KV CS SS | TORRE AUTOPORTANTE, SUSPENSÃO. TIPO: SS,TRELICADO. MATERIAL: ACO CARBONO. REVESTIMENTO: GALVANIZADO A FOGO. APLICACAO: EM TIPO/KG, TORRE TIPO SS EM LINHA DE TRANSMISSAO 138KV, SUSPENSAO LEVE, CIRCUITO SIMPLES. FABRICACAO CONFORME DESENHOS E LISTAS DE PRO | DIS-ETE-168 |  |  | Estruturas e Torres | BRAFER CONSTRUCOES METALICAS S A | 77.153.773/0001-32 | 2022-05-24 | 2027-05-24 | HI_2024_11_18 | Ambos |  | Homologação via ITEO em 24/5/22 - José Venancio | AIF
|  | 37737 | 0 | 0 | TORRE AUT SUS 138kV CD SR+0 LT | TORRE AUTOPORTANTE, SUSPENSAO. TIPO:SR+0 LT,TRELICADO. MATERIAL: ACO CARBONO. REVESTIMENTO: GALVANIZADO A FOGO. APLICACAO: EM TIPO/KG, TORRE TIPO SR+0 LT EM LINHA DE TRANSMISSAO 138KV, SUSPENSAO, CIRCUITO DUPLO. FABRICACAO CONFORME DESENHOS E LISTAS DE P | DIS-ETE-168 |  |  | Estruturas e Torres | BRAFER CONSTRUCOES METALICAS S A | 77.153.773/0001-32 | 2022-05-24 | 2027-05-24 | HI_2024_11_18 | Ambos |  | Homologação via ITEO em 24/5/22 - José Venancio | AIF
|  | 37736 | 0 | 0 | TORRE AUTO ANC 138kV CD A2 | TORRE AUTOPORTANTE, ANCORAGEM. TIPO: A2,TRELICADO. MATERIAL: ACO CARBONO. REVESTIMENTO: GALVANIZADO A FOGO. APLICACAO: EM TIPO/KG, TORRE TIPO A2 EM LINHA DE TRANSMISSAO 138KV, ANCORAGEM, CIRCUITO DUPLO. FABRICACAO CONFORME DESENHOS E LISTAS DE PROJETO EL | DIS-ETE-168 |  |  | Estruturas e Torres | BRAFER CONSTRUCOES METALICAS S A | 77.153.773/0001-32 | 2022-05-24 | 2027-05-24 | HI_2024_11_18 | Ambos |  | Homologação via ITEO em 24/5/22 - José Venancio | AIF
|  | 37735 | 0 | 0 | TORRE AUTO ANC 138kV CD A1 | TORRE AUTOPORTANTE, ANCORAGEM. TIPO: A1,TRELICADO. MATERIAL: ACO CARBONO. REVESTIMENTO: GALVANIZADO A FOGO. APLICACAO: EM TIPO/KG, TORRE TIPO ST EM LINHA DE TRANSMISSAO 138KV, ANCORAGEM, CIRCUITO DUPLO. FABRICACAO CONFORME DESENHOS E LISTAS DE PROJETO EL | DIS-ETE-168 |  |  | Estruturas e Torres | BRAFER CONSTRUCOES METALICAS S A | 77.153.773/0001-32 | 2022-05-24 | 2027-05-24 | HI_2024_11_18 | Ambos |  | Homologação via ITEO em 24/5/22 - José Venancio | AIF
|  | 0 | 3230762 | 0 | TORRE AUTO ANC 138kV CD MPAT | TORRE AUTOPORTANTE, ANCORAGEM. TIPO: MPAT,TRELICADO DE CORPO UNICO. MATERIAL: ACO CARBONO. REVESTIMENTO: GALVANIZADO A FOGO. APLICA CAO: EM TIPO/KG, TORRE TIPO MPAT EM LINHA DE TRANSMISSAO 138KV, ANCORAGEM, CIRCUITO DUPLO. FABRICACAO CONFORME DESENHOS E L | DIS-ETE-168 |  |  | Estruturas e Torres | BRAFER CONSTRUCOES METALICAS S A | 77.153.773/0001-32 | 2022-05-24 | 2027-05-24 | HI_2024_11_18 | Ambos |  | Homologação via ITEO em 24/5/22 - José Venancio | AIF
|  | 37733 | 0 | 0 | TORRE AUTO SUSP 138kV CD SP | TORRE AUTOPORTANTE, SUSPENSAO. TIPO: SP,TRELICADO. MATERIAL: ACO CARBONO. REVESTIMENTO: GALVANIZADO A FOGO. APLICACAO: EM TIPO/KG, TORRE TIPO SP EM LINHA DE TRANSMISSAO 138KV, SUSPENSAO, CIRCUITO DUPLO. FABRICACAO CONFORME DESENHOS E LISTAS DE PROJETO EL | DIS-ETE-168 |  |  | Estruturas e Torres | BRAFER CONSTRUCOES METALICAS S A | 77.153.773/0001-32 | 2022-05-24 | 2027-05-24 | HI_2024_11_18 | Ambos |  | Homologação via ITEO em 24/5/22 - José Venancio | AIF
|  | 0 | 3230749 | 0 | TORRE AUTO ANC 138KV CD AD | TORRE AUTOPORTANTE, ANCORAGEM. TIPO: AD,TRELICADO. MATERIAL: ACO CARBONO. REVESTIMENTO: GALVANIZADO A FOGO. APLICACAO: EM TIPO/KG, TORRE TIPO AD EM LINHA DE TRANSMISSAO 138KV, ANCORAGEM, CIRCUITO DUPLO. FABRICACAO CONFORME DESENHOS E LISTAS DE PROJETO COE | DIS-ETE-168 |  |  | Estruturas e Torres | BRAFER CONSTRUCOES METALICAS S A | 77.153.773/0001-32 | 2022-05-24 | 2027-05-24 | HI_2024_11_18 | Ambos |  | Homologação via ITEO em 24/5/22 - José Venancio | AIF
|  | 37739 | 0 | 0 | TORRE AUT SUS 138kV CD SSE2+0,0 P2 | TORRE AUTOPORTANTE, SUSPENSAO. TIPO: SSE2+0,0 P2 ,TRELICADO. MATERIAL: ACO CARBONO. REVESTIMENTO: GALVANIZADO A FOGO. APLICACAO: EM TIPO/KG, TORRE TIPO SSE2+0,0 P2 EM LINHA DE TRANSMISSAO 138KV, SUSPENSAO, CIRCUITO DUPLO. FABRICACAO CONFORME DESENHOS E | DIS-ETE-168 |  |  | Estruturas e Torres | BRAFER CONSTRUCOES METALICAS S A | 77.153.773/0001-32 | 2022-05-24 | 2027-05-24 | HI_2024_11_18 | Ambos |  | Homologação via ITEO em 24/5/22 - José Venancio | AIF
|  | 0 | 3230749 | 0 | TORRE AUTO ANC 138KV CD AD | TORRE AUTOPORTANTE, ANCORAGEM. TIPO: AD,TRELICADO. MATERIAL: ACO CARBONO. REVESTIMENTO: GALVANIZADO A FOGO. APLICACAO: EM TIPO/KG, TORRE TIPO AD EM LINHA DE TRANSMISSAO 138KV, ANCORAGEM, CIRCUITO DUPLO. FABRICACAO CONFORME DESENHOS E LISTAS DE PROJETO COE | DIS-ETE-168 |  |  | Estruturas e Torres | BRAFER CONSTRUCOES METALICAS S A | 77.153.773/0001-32 | 2022-05-24 | 2027-05-24 | HI_2024_11_18 | Ambos |  | Homologação via ITEO em 24/5/22 - José Venancio | AIF
|  | 0 | 3230746 | 0 | TORRE AUTO ANC 138KV CS AT | TORRE AUTOPORTANTE, ANCORAGEM. TIPO: AT,TRELICADO. MATERIAL: ACO CARBONO. REVESTIMENTO: GALVANIZADO A FOGO. APLICACAO: EM TIPO/KG, TORRE TIPO AT EM LINHA DE TRANSMISSAO 138KV, ANCORAGEM TERMINAL, CIRCUITO SIMPLES. FABRICACAO CONFORME DESENHOS E LISTAS DE | DIS-ETE-168 |  |  | Estruturas e Torres | BRAFER CONSTRUCOES METALICAS S A | 77.153.773/0001-32 | 2022-05-24 | 2027-05-24 | HI_2024_11_18 | Ambos |  | Homologação via ITEO em 24/5/22 - José Venancio | AIF
|  | 0 | 3230747 | 0 | TORRE AUTO SUSP 138KV CS SR | TORRE AUTOPORTANTE, SUSPENSÃO. TIPO: SR,TRELICADO. MATERIAL: ACO CARBONO. REVESTIMENTO: GALVANIZADO A FOGO. APLICACAO: EM TIPO/KG, TORRE TIPO SR EM LINHA DE TRANSMISSAO 138KV, SUSPENSAO REFORCADA, CIRCUITO SIMPLES. FABRICACAO CONFORME DESENHOS E LISTAS DE | DIS-ETE-168 |  |  | Estruturas e Torres | BRAFER CONSTRUCOES METALICAS S A | 77.153.773/0001-32 | 2022-05-24 | 2027-05-24 | HI_2024_11_18 | Ambos |  | Homologação via ITEO em 24/5/22 - José Venancio | AIF
|  | 37729 | 0 | 0 | TORRE AUTO ANC 138kV CD MPA2 | TORRE AUTOPORTANTE, ANCORAGEM. TIPO: MPA2,TRELICADO DE CORPO UNICO. MATERIAL: ACO CARBONO. REVESTIMENTO: GALVANIZADO A FOGO. APLICACAO: EM TIPO/KG, TORRE TIPO MPA2 EM LINHA DE TRANSMISSAO 138KV, ANCORAGEM, CIRCUITO DUPLO. FABRICACAO CONFORME DESENHOS E L | DIS-ETE-168 |  |  | Estruturas e Torres | BRAFER CONSTRUCOES METALICAS S A | 77.153.773/0001-32 | 2022-05-24 | 2027-05-24 | HI_2024_11_18 | Ambos |  | Homologação via ITEO em 24/5/22 - José Venancio | AIF
|  | 37728 | 0 | 0 | TORRE AUTO ANC 138kV CD MPA1 | TORRE AUTOPORTANTE, ANCORAGEM. TIPO: MPA1,TRELICADO DE CORPO UNICO. MATERIAL: ACO CARBONO. REVESTIMENTO: GALVANIZADO A FOGO. APLICACAO: EM TIPO/KG, TORRE TIPO MPA1 EM LINHA DE TRANSMISSAO 138KV, ANCORAGEM, CIRCUITO DUPLO. FABRICACAO CONFORME DESENHOS E L | DIS-ETE-168 |  |  | Estruturas e Torres | BRAFER CONSTRUCOES METALICAS S A | 77.153.773/0001-32 | 2022-05-24 | 2027-05-24 | HI_2024_11_18 | Ambos |  | Homologação via ITEO em 24/5/22 - José Venancio | AIF
|  | 37727 | 0 | 0 | TORRE AUTO SUSP 138kV CD MPSP | TORRE AUTOPORTANTE, SUSPENSAO. TIPO: MPSP,TRELICADO DE CORPO UNICO. MATERIAL: ACO CARBONO. REVESTIMENTO: GALVANIZADO A FOGO. APLICACAO: EM TIPO/KG, TORRE TIPO MPSP EM LINHA DE TRANSMISSAO 138KV, SUSPENSAO, CIRCUITO DUPLO. FABRICACAO CONFORME DESENHOS E L | DIS-ETE-168 |  |  | Estruturas e Torres | BRAFER CONSTRUCOES METALICAS S A | 77.153.773/0001-32 | 2022-05-24 | 2027-05-24 | HI_2024_11_18 | Ambos |  | Homologação via ITEO em 24/5/22 - José Venancio | AIF
|  | 0 | 3230750 | 0 | TORRE AUTO ANC 138KV CD TD | TORRE AUTOPORTANTE, ANCORAGEM. TIPO: TD,TRELICADO. MATERIAL: ACO CARBONO. REVESTIMENTO: GALVANIZADO A FOGO. APLICACAO: EM TIPO/KG, TORRE TIPO TD EM LINHA DE TRANSMISSAO 138KV, ANCORAGEM TERMINAL, CIRCUITO DUPLO. FABRICACAO CONFORME DESENHOS E LISTAS DE PR | DIS-ETE-168 |  |  | Estruturas e Torres | BRAFER CONSTRUCOES METALICAS S A | 77.153.773/0001-32 | 2022-05-24 | 2027-05-24 | HI_2024_11_18 | Ambos |  | Homologação via ITEO em 24/5/22 - José Venancio | AIF
|  | 37726 | 0 | 0 | TORRE AUTO SUSP 138kV CD MPSL | TORRE AUTOPORTANTE, SUSPENSAO. TIPO: MPSL,TRELICADO DE CORPO UNICO. MATERIAL: ACO CARBONO. REVESTIMENTO: GALVANIZADO A FOGO. APLICACAO: EM TIPO/KG, TORRE TIPO MPSL EM LINHA DE TRANSMISSAO 138KV, SUSPENSAO, CIRCUITO DUPLO. FABRICACAO CONFORME DESENHOS E L | DIS-ETE-168 |  |  | Estruturas e Torres | BRAFER CONSTRUCOES METALICAS S A | 77.153.773/0001-32 | 2022-05-24 | 2027-05-24 | HI_2024_11_18 | Ambos |  | Homologação via ITEO em 24/5/22 - José Venancio | AIF
|  | 37729 | 0 | 0 | TORRE AUTO ANC 138kV CD MPA2 | TORRE AUTOPORTANTE, ANCORAGEM. TIPO: MPA2,TRELICADO DE CORPO UNICO. MATERIAL: ACO CARBONO. REVESTIMENTO: GALVANIZADO A FOGO. APLICACAO: EM TIPO/KG, TORRE TIPO MPA2 EM LINHA DE TRANSMISSAO 138KV, ANCORAGEM, CIRCUITO DUPLO. FABRICACAO CONFORME DESENHOS E L | DIS-ETE-168 |  |  | Estruturas e Torres | BRAFER CONSTRUCOES METALICAS S A | 77.153.773/0001-32 | 2022-05-24 | 2027-05-24 | HI_2024_11_18 | Ambos |  | Homologação via ITEO em 24/5/22 - José Venancio | AIF
|  | 0 | 3230787 | 0 | TORRE AUTO ANC/SUSP 138KV CD EXTRA | TORRE AUTOPORTANTE, ANCORAGEM/SUSPENSAO. TIPO: EXTRA ,TRELICADO. MATERIAL: ACO CARBONO. REVESTIMENTO: GALVANIZADO A FOGO. APLICACAO : EM TIPO/KG, TORRE TIPO EXTRA EM LINHA DE TRANSMISSAO 138KV, ANCORAGEM/SUSPENSAO, CIRCUITO DUPLO. FABRICACAO CONFORME DESE | DIS-ETE-168 |  |  | Estruturas e Torres | BRAFER CONSTRUCOES METALICAS S A | 77.153.773/0001-32 | 2022-05-24 | 2027-05-24 | HI_2024_11_18 | Ambos |  | Homologação via ITEO em 24/5/22 - José Venancio | AIF
|  | 37732 | 0 | 0 | TORRE AUTO ANC 138kV CD 1AE | TORRE AUTOPORTANTE, ANCORAGEM. TIPO: 1AE,TRELICADO. MATERIAL: ACO CARBONO. REVESTIMENTO: GALVANIZADO A FOGO. APLICACAO: EM TIPO/KG, TORRE TIPO 1AE EM LINHA DE TRANSMISSAO 138KV, ANCORAGEM, CIRCUITO DUPLO. FABRICACAO CONFORME DESENHOS E LISTAS DE PROJETO | DIS-ETE-168 |  |  | Estruturas e Torres | BRAFER CONSTRUCOES METALICAS S A | 77.153.773/0001-32 | 2022-05-24 | 2027-05-24 | HI_2024_11_18 | Ambos |  | Homologação via ITEO em 24/5/22 - José Venancio | AIF
|  | 0 | 3230771 | 0 | TORRE AUTO ANC 138kV CD 1TCH | TORRE AUTOPORTANTE, ANCORAGEM. TIPO: 1TCH,TRELICADO. MATERIAL: ACO CARBONO. REVESTIMENTO: GALVANIZADO A FOGO. APLICACAO: EM TIPO/KG , TORRE TIPO 1TCH EM LINHA DE TRANSMISSAO 138KV, ANCORAGEM, CIRCUITO DUPLO. FABRICACAO CONFORME DESENHOS E LISTAS DE PROJET | DIS-ETE-168 |  |  | Estruturas e Torres | BRAFER CONSTRUCOES METALICAS S A | 77.153.773/0001-32 | 2022-05-24 | 2027-05-24 | HI_2024_11_18 | Ambos |  | Homologação via ITEO em 24/5/22 - José Venancio | AIF
|  | 0 | 3230753 | 0 | TORRE AUT SUSP 138kV CS TRUSSP TPT | TORRE AUTOPORTANTE, SUSPENSAO. TIPO: TRUSSPOLE TPT-25 ,TRELICADO. MATERIAL: ACO CARBONO. REVESTIMENTO: GALVANIZADO A FOGO. APLICACA O: EM TIPO/KG, TORRE TIPO TRUSSPOLE EM LINHA DE TRANSMISSAO 138KV, SUSPENSAO LEVE, CIRCUITO SIMPLES. FABRICACAO CONFORME DE | DIS-ETE-168 |  |  | Estruturas e Torres | BRAFER CONSTRUCOES METALICAS S A | 77.153.773/0001-32 | 2022-05-24 | 2027-05-24 | HI_2024_11_18 | Ambos |  | Homologação via ITEO em 24/5/22 - José Venancio | AIF
|  | 0 | 3230766 | 0 | TORRE AUTO ANC 138kV CD A1 | TORRE AUTOPORTANTE, ANCORAGEM. TIPO: A1,TRELICADO. MATERIAL: ACO CARBONO. REVESTIMENTO: GALVANIZADO A FOGO. APLICACAO: EM TIPO/KG, TORRE TIPO A1 EM LINHA DE TRANSMISSAO 138KV, ANCORAGEM, CIRCUITO DUPLO. FABRICACAO CONFORME DESENHOS E LISTAS DE PROJETO ELE | DIS-ETE-168 |  |  | Estruturas e Torres | BRAFER CONSTRUCOES METALICAS S A | 77.153.773/0001-32 | 2022-05-24 | 2027-05-24 | HI_2024_11_18 | Ambos |  | Homologação via ITEO em 24/5/22 - José Venancio | AIF
|  | 0 | 3230764 | 0 | TORRE AUTO SUSP 138kV CD SP | TORRE AUTOPORTANTE, SUSPENSAO. TIPO: SP,TRELICADO. MATERIAL: ACO CARBONO. REVESTIMENTO: GALVANIZADO A FOGO. APLICACAO: EM TIPO/KG, TORRE TIPO SP EM LINHA DE TRANSMISSAO 138KV, SUSPENSAO, CIRCUITO DUPLO. FABRICACAO CONFORME DESENHOS E LISTAS DE PROJETO ELE | DIS-ETE-168 |  |  | Estruturas e Torres | BRAFER CONSTRUCOES METALICAS S A | 77.153.773/0001-32 | 2022-05-24 | 2027-05-24 | HI_2024_11_18 | Ambos |  | Homologação via ITEO em 24/5/22 - José Venancio | AIF
|  | 0 | 3230765 | 0 | TORRE AUTO SUSP 138kV CD ST | TORRE AUTOPORTANTE, SUSPENSAO. TIPO: ST,TRELICADO. MATERIAL: ACO CARBONO. REVESTIMENTO: GALVANIZADO A FOGO. APLICACAO: EM TIPO/KG, TORRE TIPO ST EM LINHA DE TRANSMISSAO 138KV, SUSPENSAO, CIRCUITO DUPLO. FABRICACAO CONFORME DESENHOS E LISTAS DE PROJETO ELE | DIS-ETE-168 |  |  | Estruturas e Torres | BRAFER CONSTRUCOES METALICAS S A | 77.153.773/0001-32 | 2022-05-24 | 2027-05-24 | HI_2024_11_18 | Ambos |  | Homologação via ITEO em 24/5/22 - José Venancio | AIF
|  | 0 | 3230774 | 0 | TORRE AUTO ANC 138kV CD A1GT | TORRE AUTOPORTANTE, ANCORAGEM. TIPO: A1GT,TRELICADO. MATERIAL: ACO CARBONO. REVESTIMENTO: GALVANIZADO A FOGO. APLICACAO: EM TIPO/KG , TORRE TIPO A1GT EM LINHA DE TRANSMISSAO 138KV, ANCORAGEM, CIRCUITO DUPLO. FABRICACAO CONFORME DESENHOS E LISTAS DE PROJET | DIS-ETE-168 |  |  | Estruturas e Torres | BRAFER CONSTRUCOES METALICAS S A | 77.153.773/0001-32 | 2022-05-24 | 2027-05-24 | HI_2024_11_18 | Ambos |  | Homologação via ITEO em 24/5/22 - José Venancio | AIF
|  | 0 | 3230767 | 0 | TORRE AUTO ANC 138kV CD A2 | TORRE AUTOPORTANTE, ANCORAGEM. TIPO: A2,TRELICADO. MATERIAL: ACO CARBONO. REVESTIMENTO: GALVANIZADO A FOGO. APLICACAO: EM TIPO/KG, TORRE TIPO A2 EM LINHA DE TRANSMISSAO 138KV, ANCORAGEM, CIRCUITO DUPLO. FABRICACAO CONFORME DESENHOS E LISTAS DE PROJETO ELE | DIS-ETE-168 |  |  | Estruturas e Torres | BRAFER CONSTRUCOES METALICAS S A | 77.153.773/0001-32 | 2022-05-24 | 2027-05-24 | HI_2024_11_18 | Ambos |  | Homologação via ITEO em 24/5/22 - José Venancio | AIF
|  | 0 | 3230769 | 0 | TORRE AUTO ANC 138kV CD GT | TORRE AUTOPORTANTE, ANCORAGEM. TIPO: GT,TRELICADO. MATERIAL: ACO CARBONO. REVESTIMENTO: GALVANIZADO A FOGO. APLICACAO: EM TIPO/KG, TORRE TIPO GT EM LINHA DE TRANSMISSAO 138KV, ANCORAGEM, CIRCUITO DUPLO. FABRICACAO CONFORME DESENHOS E LISTAS DE PROJETO ELE | DIS-ETE-168 |  |  | Estruturas e Torres | BRAFER CONSTRUCOES METALICAS S A | 77.153.773/0001-32 | 2022-05-24 | 2027-05-24 | HI_2024_11_18 | Ambos |  | Homologação via ITEO em 24/5/22 - José Venancio | AIF
|  | 0 | 3230748 | 0 | TORRE AUTO SUSP 138KV CS SS | TORRE AUTOPORTANTE, SUSPENSÃO. TIPO: SS,TRELICADO. MATERIAL: ACO CARBONO. REVESTIMENTO: GALVANIZADO A FOGO. APLICACAO: EM TIPO/KG, TORRE TIPO SS EM LINHA DE TRANSMISSAO 138KV, SUSPENSAO LEVE, CIRCUITO SIMPLES. FABRICACAO CONFORME DESENHOS E LISTAS DE PROJ | DIS-ETE-168 |  |  | Estruturas e Torres | BRAFER CONSTRUCOES METALICAS S A | 77.153.773/0001-32 | 2022-05-24 | 2027-05-24 | HI_2024_11_18 | Ambos |  | Homologação via ITEO em 24/5/22 - José Venancio | AIF
|  | 0 | 3230770 | 0 | TORRE AUTO ANC 138kV CD DH | TORRE AUTOPORTANTE, ANCORAGEM. TIPO: DH,TRELICADO. MATERIAL: ACO CARBONO. REVESTIMENTO: GALVANIZADO A FOGO. APLICACAO: EM TIPO/KG, TORRE TIPO DH EM LINHA DE TRANSMISSAO 138KV, ANCORAGEM, CIRCUITO DUPLO. FABRICACAO CONFORME DESENHOS E LISTAS DE PROJETO ELE | DIS-ETE-168 |  |  | Estruturas e Torres | BRAFER CONSTRUCOES METALICAS S A | 77.153.773/0001-32 | 2022-05-24 | 2027-05-24 | HI_2024_11_18 | Ambos |  | Homologação via ITEO em 24/5/22 - José Venancio | AIF
|  | 37762 | 0 | 0 | TORRE AUTO ANC 138KV CS AS | TORRE AUTOPORTANTE, ANCORAGEM. TIPO: AS,TRELICADO. MATERIAL: ACO CARBONO. REVESTIMENTO: GALVANIZADO A FOGO. APLICACAO: EM TIPO/KG, TORRE TIPO AS EM LINHA DE TRANSMISSAO 138KV, ANCORAGEM LEVE, CIRCUITO SIMPLES. FABRICACAO CONFORME DESENHOS E LISTAS DE PR | DIS-ETE-168 |  |  | Estruturas e Torres | BRAFER CONSTRUCOES METALICAS S A | 77.153.773/0001-32 | 2022-05-24 | 2027-05-24 | HI_2024_11_18 | Ambos |  | Homologação via ITEO em 24/5/22 - José Venancio | AIF
|  | 37769 | 0 | 0 | TORRE AUTO SUSP 138KV CD SD | TORRE AUTOPORTANTE, SUSPENSAO. TIPO: SD,TRELICADO. MATERIAL: ACO CARBONO. REVESTIMENTO: GALVANIZADO A FOGO. APLICACAO: EM TIPO/KG, TORRE TIPO SD EM LINHA DE TRANSMISSAO 138KV, SUSPENSAO, CIRCUITO DUPLO. FABRICACAO CONFORME DESENHOS E LISTAS DE PROJETO CO | DIS-ETE-168 |  |  | Estruturas e Torres | BRAFER CONSTRUCOES METALICAS S A | 77.153.773/0001-32 | 2022-05-24 | 2027-05-24 | HI_2024_11_18 | Ambos |  | Homologação via ITEO em 24/5/22 - José Venancio | AIF
|  | 37733 | 0 | 0 | TORRE AUTO SUSP 138kV CD SP | TORRE AUTOPORTANTE, SUSPENSAO. TIPO: SP,TRELICADO. MATERIAL: ACO CARBONO. REVESTIMENTO: GALVANIZADO A FOGO. APLICACAO: EM TIPO/KG, TORRE TIPO SP EM LINHA DE TRANSMISSAO 138KV, SUSPENSAO, CIRCUITO DUPLO. FABRICACAO CONFORME DESENHOS E LISTAS DE PROJETO EL | DIS-ETE-168 |  |  | Estruturas e Torres | BRAFER CONSTRUCOES METALICAS S A | 77.153.773/0001-32 | 2022-05-24 | 2027-05-24 | HI_2024_11_18 | Ambos |  | Homologação via ITEO em 24/5/22 - José Venancio | AIF
|  | 37769 | 0 | 0 | TORRE AUTO SUSP 138KV CD SD | TORRE AUTOPORTANTE, SUSPENSAO. TIPO: SD,TRELICADO. MATERIAL: ACO CARBONO. REVESTIMENTO: GALVANIZADO A FOGO. APLICACAO: EM TIPO/KG, TORRE TIPO SD EM LINHA DE TRANSMISSAO 138KV, SUSPENSAO, CIRCUITO DUPLO. FABRICACAO CONFORME DESENHOS E LISTAS DE PROJETO CO | DIS-ETE-168 |  |  | Estruturas e Torres | BRAFER CONSTRUCOES METALICAS S A | 77.153.773/0001-32 | 2022-05-24 | 2027-05-24 | HI_2024_11_18 | Ambos |  | Homologação via ITEO em 24/5/22 - José Venancio | AIF
|  | 37736 | 0 | 0 | TORRE AUTO ANC 138kV CD A2 | TORRE AUTOPORTANTE, ANCORAGEM. TIPO: A2,TRELICADO. MATERIAL: ACO CARBONO. REVESTIMENTO: GALVANIZADO A FOGO. APLICACAO: EM TIPO/KG, TORRE TIPO A2 EM LINHA DE TRANSMISSAO 138KV, ANCORAGEM, CIRCUITO DUPLO. FABRICACAO CONFORME DESENHOS E LISTAS DE PROJETO EL | DIS-ETE-168 |  |  | Estruturas e Torres | BRAFER CONSTRUCOES METALICAS S A | 77.153.773/0001-32 | 2022-05-24 | 2027-05-24 | HI_2024_11_18 | Ambos |  | Homologação via ITEO em 24/5/22 - José Venancio | AIF
|  | 0 | 3230763 | 0 | TORRE AUTO ANC 138kV CD 1AE | TORRE AUTOPORTANTE, ANCORAGEM. TIPO: 1AE,TRELICADO. MATERIAL: ACO CARBONO. REVESTIMENTO: GALVANIZADO A FOGO. APLICACAO: EM TIPO/KG, TORRE TIPO 1AE EM LINHA DE TRANSMISSAO 138KV, ANCORAGEM, CIRCUITO DUPLO. FABRICACAO CONFORME DESENHOS E LISTAS DE PROJETO E | DIS-ETE-168 |  |  | Estruturas e Torres | BRAFER CONSTRUCOES METALICAS S A | 77.153.773/0001-32 | 2022-05-24 | 2027-05-24 | HI_2024_11_18 | Ambos |  | Homologação via ITEO em 24/5/22 - José Venancio | AIF
|  | 37735 | 0 | 0 | TORRE AUTO ANC 138kV CD A1 | TORRE AUTOPORTANTE, ANCORAGEM. TIPO: A1,TRELICADO. MATERIAL: ACO CARBONO. REVESTIMENTO: GALVANIZADO A FOGO. APLICACAO: EM TIPO/KG, TORRE TIPO ST EM LINHA DE TRANSMISSAO 138KV, ANCORAGEM, CIRCUITO DUPLO. FABRICACAO CONFORME DESENHOS E LISTAS DE PROJETO EL | DIS-ETE-168 |  |  | Estruturas e Torres | BRAFER CONSTRUCOES METALICAS S A | 77.153.773/0001-32 | 2022-05-24 | 2027-05-24 | HI_2024_11_18 | Ambos |  | Homologação via ITEO em 24/5/22 - José Venancio | AIF
|  | 37770 | 0 | 0 | TORRE AUT SUSP 138kV CS TRUSSP TPT | TORRE AUTOPORTANTE, SUSPENSAO. TIPO: TRUSSPOLE TPT-25 ,TRELICADO. MATERIAL: ACO CARBONO. REVESTIMENTO: GALVANIZADO A FOGO. APLICACAO: EM TIPO/KG, TORRE TIPO TRUSSPOLE EM LINHA DE TRANSMISSAO 138KV, SUSPENSAO LEVE, CIRCUITO SIMPLES. FABRICACAO CONFORME | DIS-ETE-168 |  |  | Estruturas e Torres | BRAFER CONSTRUCOES METALICAS S A | 77.153.773/0001-32 | 2022-05-24 | 2027-05-24 | HI_2024_11_18 | Ambos |  | Homologação via ITEO em 24/5/22 - José Venancio | AIF
|  | 0 | 3230747 | 0 | TORRE AUTO SUSP 138KV CS SR | TORRE AUTOPORTANTE, SUSPENSÃO. TIPO: SR,TRELICADO. MATERIAL: ACO CARBONO. REVESTIMENTO: GALVANIZADO A FOGO. APLICACAO: EM TIPO/KG, TORRE TIPO SR EM LINHA DE TRANSMISSAO 138KV, SUSPENSAO REFORCADA, CIRCUITO SIMPLES. FABRICACAO CONFORME DESENHOS E LISTAS DE | DIS-ETE-168 |  |  | Estruturas e Torres | BRAFER CONSTRUCOES METALICAS S A | 77.153.773/0001-32 | 2022-05-24 | 2027-05-24 | HI_2024_11_18 | Ambos |  | Homologação via ITEO em 24/5/22 - José Venancio | AIF
|  | 37740 | 0 | 0 | TORRE AUT ANC/SUSP 138KV CD TRUSSPL | TORRE AUTOPORTANTE, ANCORAGEM/SUSPENSAO. TIPO: TRUSSPOLE ,TRELICADO. MATERIAL: ACO CARBONO. REVESTIMENTO: GALVANIZADO A FOGO. APLICACAO: EM TIPO/KG, TORRE TIPO TRUSSPOLE EM LINHA DE TRANSMISSAO 138KV, ANCORAGEM/SUSPENSAO, CIRCUITO DUPLO. FABRICACAO CONF | DIS-ETE-168 |  |  | Estruturas e Torres | BRAFER CONSTRUCOES METALICAS S A | 77.153.773/0001-32 | 2022-05-24 | 2027-05-24 | HI_2024_11_18 | Ambos |  | Homologação via ITEO em 24/5/22 - José Venancio | AIF
|  | 37733 | 0 | 0 | TORRE AUTO SUSP 138kV CD SP | TORRE AUTOPORTANTE, SUSPENSAO. TIPO: SP,TRELICADO. MATERIAL: ACO CARBONO. REVESTIMENTO: GALVANIZADO A FOGO. APLICACAO: EM TIPO/KG, TORRE TIPO SP EM LINHA DE TRANSMISSAO 138KV, SUSPENSAO, CIRCUITO DUPLO. FABRICACAO CONFORME DESENHOS E LISTAS DE PROJETO EL | DIS-ETE-168 |  |  | Estruturas e Torres | BRAFER CONSTRUCOES METALICAS S A | 77.153.773/0001-32 | 2022-05-24 | 2027-05-24 | HI_2024_11_18 | Ambos |  | Homologação via ITEO em 24/5/22 - José Venancio | AIF
|  | 0 | 3230761 | 0 | TORRE AUTO ANC 138kV CD MPA2 | TORRE AUTOPORTANTE, ANCORAGEM. TIPO: MPA2,TRELICADO DE CORPO UNICO. MATERIAL: ACO CARBONO. REVESTIMENTO: GALVANIZADO A FOGO. APLICA CAO: EM TIPO/KG, TORRE TIPO MPA2 EM LINHA DE TRANSMISSAO 138KV, ANCORAGEM, CIRCUITO DUPLO. FABRICACAO CONFORME DESENHOS E L | DIS-ETE-168 |  |  | Estruturas e Torres | BRAFER CONSTRUCOES METALICAS S A | 77.153.773/0001-32 | 2022-05-24 | 2027-05-24 | HI_2024_11_18 | Ambos |  | Homologação via ITEO em 24/5/22 - José Venancio | AIF
|  | 37741 | 0 | 0 | TORRE AUTO ANC 138kV CD AT | TORRE AUTOPORTANTE, ANCORAGEM. TIPO: AT,TRELICADO. MATERIAL: ACO CARBONO. REVESTIMENTO: GALVANIZADO A FOGO. APLICACAO: EM TIPO/KG, TORRE TIPO AT EM LINHA DE TRANSMISSAO 138KV, ANCORAGEM, CIRCUITO DUPLO. FABRICACAO CONFORME DESENHOS E LISTAS DE PROJETO EL | DIS-ETE-168 |  |  | Estruturas e Torres | BRAFER CONSTRUCOES METALICAS S A | 77.153.773/0001-32 | 2022-05-24 | 2027-05-24 | HI_2024_11_18 | Ambos |  | Homologação via ITEO em 24/5/22 - José Venancio | AIF
|  | 37747 | 0 | 0 | TORRE AUTO ANC 138kV CD A1GT | TORRE AUTOPORTANTE, ANCORAGEM. TIPO: A1GT,TRELICADO. MATERIAL: ACO CARBONO. REVESTIMENTO: GALVANIZADO A FOGO. APLICACAO: EM TIPO/KG, TORRE TIPO A1GT EM LINHA DE TRANSMISSAO 138KV, ANCORAGEM, CIRCUITO DUPLO. FABRICACAO CONFORME DESENHOS E LISTAS DE PROJET | DIS-ETE-168 |  |  | Estruturas e Torres | BRAFER CONSTRUCOES METALICAS S A | 77.153.773/0001-32 | 2022-05-24 | 2027-05-24 | HI_2024_11_18 | Ambos |  | Homologação via ITEO em 24/5/22 - José Venancio | AIF
|  | 0 | 3230787 | 0 | TORRE AUTO ANC/SUSP 138KV CD EXTRA | TORRE AUTOPORTANTE, ANCORAGEM/SUSPENSAO. TIPO: EXTRA ,TRELICADO. MATERIAL: ACO CARBONO. REVESTIMENTO: GALVANIZADO A FOGO. APLICACAO : EM TIPO/KG, TORRE TIPO EXTRA EM LINHA DE TRANSMISSAO 138KV, ANCORAGEM/SUSPENSAO, CIRCUITO DUPLO. FABRICACAO CONFORME DESE | DIS-ETE-168 |  |  | Estruturas e Torres | BRAFER CONSTRUCOES METALICAS S A | 77.153.773/0001-32 | 2022-05-24 | 2027-05-24 | HI_2024_11_18 | Ambos |  | Homologação via ITEO em 24/5/22 - José Venancio | AIF
|  | 37749 | 0 | 0 | TORRE AUTO ANC 138kV CD 1AC | TORRE AUTOPORTANTE, ANCORAGEM. TIPO: 1AC,TRELICADO. MATERIAL: ACO CARBONO. REVESTIMENTO: GALVANIZADO A FOGO. APLICACAO: EM TIPO/KG, TORRE TIPO 1AC EM LINHA DE TRANSMISSAO 138KV, ANCORAGEM, CIRCUITO DUPLO. FABRICACAO CONFORME DESENHOS E LISTAS DE PROJETO | DIS-ETE-168 |  |  | Estruturas e Torres | BRAFER CONSTRUCOES METALICAS S A | 77.153.773/0001-32 | 2022-05-24 | 2027-05-24 | HI_2024_11_18 | Ambos |  | Homologação via ITEO em 24/5/22 - José Venancio | AIF
|  | 0 | 3230778 | 0 | TORRE AUTO ANC 138kV CD 1DA | TORRE AUTOPORTANTE, ANCORAGEM. TIPO: 1DA,TRELICADO. MATERIAL: ACO CARBONO. REVESTIMENTO: GALVANIZADO A FOGO. APLICACAO: EM TIPO/KG, TORRE TIPO 1DA EM LINHA DE TRANSMISSAO 138KV, ANCORAGEM, CIRCUITO DUPLO. FABRICACAO CONFORME DESENHOS E LISTAS DE PROJETO E | DIS-ETE-168 |  |  | Estruturas e Torres | BRAFER CONSTRUCOES METALICAS S A | 77.153.773/0001-32 | 2022-05-24 | 2027-05-24 | HI_2024_11_18 | Ambos |  | Homologação via ITEO em 24/5/22 - José Venancio | AIF
|  | 37736 | 0 | 0 | TORRE AUTO ANC 138kV CD A2 | TORRE AUTOPORTANTE, ANCORAGEM. TIPO: A2,TRELICADO. MATERIAL: ACO CARBONO. REVESTIMENTO: GALVANIZADO A FOGO. APLICACAO: EM TIPO/KG, TORRE TIPO A2 EM LINHA DE TRANSMISSAO 138KV, ANCORAGEM, CIRCUITO DUPLO. FABRICACAO CONFORME DESENHOS E LISTAS DE PROJETO EL | DIS-ETE-168 |  |  | Estruturas e Torres | BRAFER CONSTRUCOES METALICAS S A | 77.153.773/0001-32 | 2022-05-24 | 2027-05-24 | HI_2024_11_18 | Ambos |  | Homologação via ITEO em 24/5/22 - José Venancio | AIF
|  | 37734 | 0 | 0 | TORRE AUTO SUSP 138kV CD ST | TORRE AUTOPORTANTE, SUSPENSAO. TIPO: ST,TRELICADO. MATERIAL: ACO CARBONO. REVESTIMENTO: GALVANIZADO A FOGO. APLICACAO: EM TIPO/KG, TORRE TIPO ST EM LINHA DE TRANSMISSAO 138KV, SUSPENSAO, CIRCUITO DUPLO. FABRICACAO CONFORME DESENHOS E LISTAS DE PROJETO E | DIS-ETE-168 |  |  | Estruturas e Torres | BRAFER CONSTRUCOES METALICAS S A | 77.153.773/0001-32 | 2022-05-24 | 2027-05-24 | HI_2024_11_18 | Ambos |  | Homologação via ITEO em 24/5/22 - José Venancio | AIF
|  | 37743 | 0 | 0 | TORRE AUTO ANC 138kV CD DH | TORRE AUTOPORTANTE, ANCORAGEM. TIPO: DH,TRELICADO. MATERIAL: ACO CARBONO. REVESTIMENTO: GALVANIZADO A FOGO. APLICACAO: EM TIPO/KG, TORRE TIPO DH EM LINHA DE TRANSMISSAO 138KV, ANCORAGEM, CIRCUITO DUPLO. FABRICACAO CONFORME DESENHOS E LISTAS DE PROJETO EL | DIS-ETE-168 |  |  | Estruturas e Torres | BRAFER CONSTRUCOES METALICAS S A | 77.153.773/0001-32 | 2022-05-24 | 2027-05-24 | HI_2024_11_18 | Ambos |  | Homologação via ITEO em 24/5/22 - José Venancio | AIF
|  | 0 | 3230785 | 0 | TORRE AUT SUS 138kV CD SSE2+0,0 P2 | TORRE AUTOPORTANTE, SUSPENSAO. TIPO: SSE2+0,0 P2 ,TRELICADO. MATERIAL: ACO CARBONO. REVESTIMENTO: GALVANIZADO A FOGO. APLICACAO: EM TIPO/KG, TORRE TIPO SSE2+0,0 P2 EM LINHA DE TRANSMISSAO 138KV, SUSPENSAO, CIRCUITO DUPLO. FABRICACAO CONFORME DESENHOS E LI | DIS-ETE-168 |  |  | Estruturas e Torres | BRAFER CONSTRUCOES METALICAS S A | 77.153.773/0001-32 | 2022-05-24 | 2027-05-24 | HI_2024_11_18 | Ambos |  | Homologação via ITEO em 24/5/22 - José Venancio | AIF
|  | 0 | 3230767 | 0 | TORRE AUTO ANC 138kV CD A2 | TORRE AUTOPORTANTE, ANCORAGEM. TIPO: A2,TRELICADO. MATERIAL: ACO CARBONO. REVESTIMENTO: GALVANIZADO A FOGO. APLICACAO: EM TIPO/KG, TORRE TIPO A2 EM LINHA DE TRANSMISSAO 138KV, ANCORAGEM, CIRCUITO DUPLO. FABRICACAO CONFORME DESENHOS E LISTAS DE PROJETO ELE | DIS-ETE-168 |  |  | Estruturas e Torres | BRAFER CONSTRUCOES METALICAS S A | 77.153.773/0001-32 | 2022-05-24 | 2027-05-24 | HI_2024_11_18 | Ambos |  | Homologação via ITEO em 24/5/22 - José Venancio | AIF
|  | 0 | 3230766 | 0 | TORRE AUTO ANC 138kV CD A1 | TORRE AUTOPORTANTE, ANCORAGEM. TIPO: A1,TRELICADO. MATERIAL: ACO CARBONO. REVESTIMENTO: GALVANIZADO A FOGO. APLICACAO: EM TIPO/KG, TORRE TIPO A1 EM LINHA DE TRANSMISSAO 138KV, ANCORAGEM, CIRCUITO DUPLO. FABRICACAO CONFORME DESENHOS E LISTAS DE PROJETO ELE | DIS-ETE-168 |  |  | Estruturas e Torres | BRAFER CONSTRUCOES METALICAS S A | 77.153.773/0001-32 | 2022-05-24 | 2027-05-24 | HI_2024_11_18 | Ambos |  | Homologação via ITEO em 24/5/22 - José Venancio | AIF
|  | 0 | 3230765 | 0 | TORRE AUTO SUSP 138kV CD ST | TORRE AUTOPORTANTE, SUSPENSAO. TIPO: ST,TRELICADO. MATERIAL: ACO CARBONO. REVESTIMENTO: GALVANIZADO A FOGO. APLICACAO: EM TIPO/KG, TORRE TIPO ST EM LINHA DE TRANSMISSAO 138KV, SUSPENSAO, CIRCUITO DUPLO. FABRICACAO CONFORME DESENHOS E LISTAS DE PROJETO ELE | DIS-ETE-168 |  |  | Estruturas e Torres | BRAFER CONSTRUCOES METALICAS S A | 77.153.773/0001-32 | 2022-05-24 | 2027-05-24 | HI_2024_11_18 | Ambos |  | Homologação via ITEO em 24/5/22 - José Venancio | AIF
|  | 0 | 3230764 | 0 | TORRE AUTO SUSP 138kV CD SP | TORRE AUTOPORTANTE, SUSPENSAO. TIPO: SP,TRELICADO. MATERIAL: ACO CARBONO. REVESTIMENTO: GALVANIZADO A FOGO. APLICACAO: EM TIPO/KG, TORRE TIPO SP EM LINHA DE TRANSMISSAO 138KV, SUSPENSAO, CIRCUITO DUPLO. FABRICACAO CONFORME DESENHOS E LISTAS DE PROJETO ELE | DIS-ETE-168 |  |  | Estruturas e Torres | BRAFER CONSTRUCOES METALICAS S A | 77.153.773/0001-32 | 2022-05-24 | 2027-05-24 | HI_2024_11_18 | Ambos |  | Homologação via ITEO em 24/5/22 - José Venancio | AIF
|  | 0 | 3230763 | 0 | TORRE AUTO ANC 138kV CD 1AE | TORRE AUTOPORTANTE, ANCORAGEM. TIPO: 1AE,TRELICADO. MATERIAL: ACO CARBONO. REVESTIMENTO: GALVANIZADO A FOGO. APLICACAO: EM TIPO/KG, TORRE TIPO 1AE EM LINHA DE TRANSMISSAO 138KV, ANCORAGEM, CIRCUITO DUPLO. FABRICACAO CONFORME DESENHOS E LISTAS DE PROJETO E | DIS-ETE-168 |  |  | Estruturas e Torres | BRAFER CONSTRUCOES METALICAS S A | 77.153.773/0001-32 | 2022-05-24 | 2027-05-24 | HI_2024_11_18 | Ambos |  | Homologação via ITEO em 24/5/22 - José Venancio | AIF
|  | 0 | 3230745 | 0 | TORRE AUTO ANC 138KV CS AS | TORRE AUTOPORTANTE, ANCORAGEM. TIPO: AS,TRELICADO. MATERIAL: ACO CARBONO. REVESTIMENTO: GALVANIZADO A FOGO. APLICACAO: EM TIPO/KG, TORRE TIPO AS EM LINHA DE TRANSMISSAO 138KV, ANCORAGEM LEVE, CIRCUITO SIMPLES. FABRICACAO CONFORME DESENHOS E LISTAS DE PROJ | DIS-ETE-168 |  |  | Estruturas e Torres | BRAFER CONSTRUCOES METALICAS S A | 77.153.773/0001-32 | 2022-05-24 | 2027-05-24 | HI_2024_11_18 | Ambos |  | Homologação via ITEO em 24/5/22 - José Venancio | AIF
|  | 37742 | 0 | 0 | TORRE AUTO ANC 138kV CD GT | TORRE AUTOPORTANTE, ANCORAGEM. TIPO: GT,TRELICADO. MATERIAL: ACO CARBONO. REVESTIMENTO: GALVANIZADO A FOGO. APLICACAO: EM TIPO/KG, TORRE TIPO GT EM LINHA DE TRANSMISSAO 138KV, ANCORAGEM, CIRCUITO DUPLO. FABRICACAO CONFORME DESENHOS E LISTAS DE PROJETO EL | DIS-ETE-168 |  |  | Estruturas e Torres | BRAFER CONSTRUCOES METALICAS S A | 77.153.773/0001-32 | 2022-05-24 | 2027-05-24 | HI_2024_11_18 | Ambos |  | Homologação via ITEO em 24/5/22 - José Venancio | AIF
|  | 37734 | 0 | 0 | TORRE AUTO SUSP 138kV CD ST | TORRE AUTOPORTANTE, SUSPENSAO. TIPO: ST,TRELICADO. MATERIAL: ACO CARBONO. REVESTIMENTO: GALVANIZADO A FOGO. APLICACAO: EM TIPO/KG, TORRE TIPO ST EM LINHA DE TRANSMISSAO 138KV, SUSPENSAO, CIRCUITO DUPLO. FABRICACAO CONFORME DESENHOS E LISTAS DE PROJETO E | DIS-ETE-168 |  |  | Estruturas e Torres | BRAFER CONSTRUCOES METALICAS S A | 77.153.773/0001-32 | 2022-05-24 | 2027-05-24 | HI_2024_11_18 | Ambos |  | Homologação via ITEO em 24/5/22 - José Venancio | AIF
|  | 0 | 3230750 | 0 | TORRE AUTO ANC 138KV CD TD | TORRE AUTOPORTANTE, ANCORAGEM. TIPO: TD,TRELICADO. MATERIAL: ACO CARBONO. REVESTIMENTO: GALVANIZADO A FOGO. APLICACAO: EM TIPO/KG, TORRE TIPO TD EM LINHA DE TRANSMISSAO 138KV, ANCORAGEM TERMINAL, CIRCUITO DUPLO. FABRICACAO CONFORME DESENHOS E LISTAS DE PR | DIS-ETE-168 |  |  | Estruturas e Torres | BRAFER CONSTRUCOES METALICAS S A | 77.153.773/0001-32 | 2022-05-24 | 2027-05-24 | HI_2024_11_18 | Ambos |  | Homologação via ITEO em 24/5/22 - José Venancio | AIF
|  | 37729 | 0 | 0 | TORRE AUTO ANC 138kV CD MPA2 | TORRE AUTOPORTANTE, ANCORAGEM. TIPO: MPA2,TRELICADO DE CORPO UNICO. MATERIAL: ACO CARBONO. REVESTIMENTO: GALVANIZADO A FOGO. APLICACAO: EM TIPO/KG, TORRE TIPO MPA2 EM LINHA DE TRANSMISSAO 138KV, ANCORAGEM, CIRCUITO DUPLO. FABRICACAO CONFORME DESENHOS E L | DIS-ETE-168 |  |  | Estruturas e Torres | BRAFER CONSTRUCOES METALICAS S A | 77.153.773/0001-32 | 2022-05-24 | 2027-05-24 | HI_2024_11_18 | Ambos |  | Homologação via ITEO em 24/5/22 - José Venancio | AIF
|  | 37731 | 0 | 0 | TORRE AUTO ANC 138kV CD MPAT | TORRE AUTOPORTANTE, ANCORAGEM. TIPO: MPAT,TRELICADO DE CORPO UNICO. MATERIAL: ACO CARBONO. REVESTIMENTO: GALVANIZADO A FOGO. APLICACAO: EM TIPO/KG, TORRE TIPO MPAT EM LINHA DE TRANSMISSAO 138KV, ANCORAGEM, CIRCUITO DUPLO. FABRICACAO CONFORME DESENHOS E L | DIS-ETE-168 |  |  | Estruturas e Torres | BRAFER CONSTRUCOES METALICAS S A | 77.153.773/0001-32 | 2022-05-24 | 2027-05-24 | HI_2024_11_18 | Ambos |  | Homologação via ITEO em 24/5/22 - José Venancio | AIF
|  | 37732 | 0 | 0 | TORRE AUTO ANC 138kV CD 1AE | TORRE AUTOPORTANTE, ANCORAGEM. TIPO: 1AE,TRELICADO. MATERIAL: ACO CARBONO. REVESTIMENTO: GALVANIZADO A FOGO. APLICACAO: EM TIPO/KG, TORRE TIPO 1AE EM LINHA DE TRANSMISSAO 138KV, ANCORAGEM, CIRCUITO DUPLO. FABRICACAO CONFORME DESENHOS E LISTAS DE PROJETO | DIS-ETE-168 |  |  | Estruturas e Torres | BRAFER CONSTRUCOES METALICAS S A | 77.153.773/0001-32 | 2022-05-24 | 2027-05-24 | HI_2024_11_18 | Ambos |  | Homologação via ITEO em 24/5/22 - José Venancio | AIF
|  | 37746 | 0 | 0 | TORRE AUTO ANC 138kV CD 1TB | TORRE AUTOPORTANTE, ANCORAGEM. TIPO: 1TB,TRELICADO. MATERIAL: ACO CARBONO. REVESTIMENTO: GALVANIZADO A FOGO. APLICACAO: EM TIPO/KG, TORRE TIPO 1TB EM LINHA DE TRANSMISSAO 138KV, ANCORAGEM, CIRCUITO DUPLO. FABRICACAO CONFORME DESENHOS E LISTAS DE PROJETO | DIS-ETE-168 |  |  | Estruturas e Torres | BRAFER CONSTRUCOES METALICAS S A | 77.153.773/0001-32 | 2022-05-24 | 2027-05-24 | HI_2024_11_18 | Ambos |  | Homologação via ITEO em 24/5/22 - José Venancio | AIF
|  | 37745 | 0 | 0 | TORRE AUTO ANC 138kV CD 1DF | TORRE AUTOPORTANTE, ANCORAGEM. TIPO: 1DF,TRELICADO. MATERIAL: ACO CARBONO. REVESTIMENTO: GALVANIZADO A FOGO. APLICACAO: EM TIPO/KG, TORRE TIPO 1DF EM LINHA DE TRANSMISSAO 138KV, ANCORAGEM, CIRCUITO DUPLO. FABRICACAO CONFORME DESENHOS E LISTAS DE PROJETO | DIS-ETE-168 |  |  | Estruturas e Torres | BRAFER CONSTRUCOES METALICAS S A | 77.153.773/0001-32 | 2022-05-24 | 2027-05-24 | HI_2024_11_18 | Ambos |  | Homologação via ITEO em 24/5/22 - José Venancio | AIF
|  | 37737 | 0 | 0 | TORRE AUT SUS 138kV CD SR+0 LT | TORRE AUTOPORTANTE, SUSPENSAO. TIPO:SR+0 LT,TRELICADO. MATERIAL: ACO CARBONO. REVESTIMENTO: GALVANIZADO A FOGO. APLICACAO: EM TIPO/KG, TORRE TIPO SR+0 LT EM LINHA DE TRANSMISSAO 138KV, SUSPENSAO, CIRCUITO DUPLO. FABRICACAO CONFORME DESENHOS E LISTAS DE P | DIS-ETE-168 |  |  | Estruturas e Torres | BRAFER CONSTRUCOES METALICAS S A | 77.153.773/0001-32 | 2022-05-24 | 2027-05-24 | HI_2024_11_18 | Ambos |  | Homologação via ITEO em 24/5/22 - José Venancio | AIF
|  | 37738 | 0 | 0 | TORRE AUT SUS 138kV CD SRE2+4,5P2 | TORRE AUTOPORTANTE, SUSPENSAO. TIPO:SRE2+4,5P2 ,TRELICADO. MATERIAL: ACO CARBONO. REVESTIMENTO: GALVANIZADO A FOGO. APLICACAO: EM TIPO/KG, TORRE TIPO SRE2+4,5P2 EM LINHA DE TRANSMISSAO 138KV, SUSPENSAO, CIRCUITO DUPLO. FABRICACAO CONFORME DESENHOS E LIST | DIS-ETE-168 |  |  | Estruturas e Torres | BRAFER CONSTRUCOES METALICAS S A | 77.153.773/0001-32 | 2022-05-24 | 2027-05-24 | HI_2024_11_18 | Ambos |  | Homologação via ITEO em 24/5/22 - José Venancio | AIF
|  | 37739 | 0 | 0 | TORRE AUT SUS 138kV CD SSE2+0,0 P2 | TORRE AUTOPORTANTE, SUSPENSAO. TIPO: SSE2+0,0 P2 ,TRELICADO. MATERIAL: ACO CARBONO. REVESTIMENTO: GALVANIZADO A FOGO. APLICACAO: EM TIPO/KG, TORRE TIPO SSE2+0,0 P2 EM LINHA DE TRANSMISSAO 138KV, SUSPENSAO, CIRCUITO DUPLO. FABRICACAO CONFORME DESENHOS E | DIS-ETE-168 |  |  | Estruturas e Torres | BRAFER CONSTRUCOES METALICAS S A | 77.153.773/0001-32 | 2022-05-24 | 2027-05-24 | HI_2024_11_18 | Ambos |  | Homologação via ITEO em 24/5/22 - José Venancio | AIF
|  | 37728 | 0 | 0 | TORRE AUTO ANC 138kV CD MPA1 | TORRE AUTOPORTANTE, ANCORAGEM. TIPO: MPA1,TRELICADO DE CORPO UNICO. MATERIAL: ACO CARBONO. REVESTIMENTO: GALVANIZADO A FOGO. APLICACAO: EM TIPO/KG, TORRE TIPO MPA1 EM LINHA DE TRANSMISSAO 138KV, ANCORAGEM, CIRCUITO DUPLO. FABRICACAO CONFORME DESENHOS E L | DIS-ETE-168 |  |  | Estruturas e Torres | BRAFER CONSTRUCOES METALICAS S A | 77.153.773/0001-32 | 2022-05-24 | 2027-05-24 | HI_2024_11_18 | Ambos |  | Homologação via ITEO em 24/5/22 - José Venancio | AIF
|  | 0 | 3230770 | 0 | TORRE AUTO ANC 138kV CD DH | TORRE AUTOPORTANTE, ANCORAGEM. TIPO: DH,TRELICADO. MATERIAL: ACO CARBONO. REVESTIMENTO: GALVANIZADO A FOGO. APLICACAO: EM TIPO/KG, TORRE TIPO DH EM LINHA DE TRANSMISSAO 138KV, ANCORAGEM, CIRCUITO DUPLO. FABRICACAO CONFORME DESENHOS E LISTAS DE PROJETO ELE | DIS-ETE-168 |  |  | Estruturas e Torres | BRAFER CONSTRUCOES METALICAS S A | 77.153.773/0001-32 | 2022-05-24 | 2027-05-24 | HI_2024_11_18 | Ambos |  | Homologação via ITEO em 24/5/22 - José Venancio | AIF
|  | 0 | 3230772 | 0 | TORRE AUTO ANC 138kV CD 1DF | TORRE AUTOPORTANTE, ANCORAGEM. TIPO: 1DF,TRELICADO. MATERIAL: ACO CARBONO. REVESTIMENTO: GALVANIZADO A FOGO. APLICACAO: EM TIPO/KG, TORRE TIPO 1DF EM LINHA DE TRANSMISSAO 138KV, ANCORAGEM, CIRCUITO DUPLO. FABRICACAO CONFORME DESENHOS E LISTAS DE PROJETO E | DIS-ETE-168 |  |  | Estruturas e Torres | BRAFER CONSTRUCOES METALICAS S A | 77.153.773/0001-32 | 2022-05-24 | 2027-05-24 | HI_2024_11_18 | Ambos |  | Homologação via ITEO em 24/5/22 - José Venancio | AIF
|  | 0 | 3230761 | 0 | TORRE AUTO ANC 138kV CD MPA2 | TORRE AUTOPORTANTE, ANCORAGEM. TIPO: MPA2,TRELICADO DE CORPO UNICO. MATERIAL: ACO CARBONO. REVESTIMENTO: GALVANIZADO A FOGO. APLICA CAO: EM TIPO/KG, TORRE TIPO MPA2 EM LINHA DE TRANSMISSAO 138KV, ANCORAGEM, CIRCUITO DUPLO. FABRICACAO CONFORME DESENHOS E L | DIS-ETE-168 |  |  | Estruturas e Torres | BRAFER CONSTRUCOES METALICAS S A | 77.153.773/0001-32 | 2022-05-24 | 2027-05-24 | HI_2024_11_18 | Ambos |  | Homologação via ITEO em 24/5/22 - José Venancio | AIF
|  | 37766 | 0 | 0 | TORRE AUTO ANC 138KV CD AD | TORRE AUTOPORTANTE, ANCORAGEM. TIPO: AD,TRELICADO. MATERIAL: ACO CARBONO. REVESTIMENTO: GALVANIZADO A FOGO. APLICACAO: EM TIPO/KG, TORRE TIPO AD EM LINHA DE TRANSMISSAO 138KV, ANCORAGEM, CIRCUITO DUPLO. FABRICACAO CONFORME DESENHOS E LISTAS DE PROJETO CO | DIS-ETE-168 |  |  | Estruturas e Torres | BRAFER CONSTRUCOES METALICAS S A | 77.153.773/0001-32 | 2022-05-24 | 2027-05-24 | HI_2024_11_18 | Ambos |  | Homologação via ITEO em 24/5/22 - José Venancio | AIF
|  | 0 | 3230764 | 0 | TORRE AUTO SUSP 138kV CD SP | TORRE AUTOPORTANTE, SUSPENSAO. TIPO: SP,TRELICADO. MATERIAL: ACO CARBONO. REVESTIMENTO: GALVANIZADO A FOGO. APLICACAO: EM TIPO/KG, TORRE TIPO SP EM LINHA DE TRANSMISSAO 138KV, SUSPENSAO, CIRCUITO DUPLO. FABRICACAO CONFORME DESENHOS E LISTAS DE PROJETO ELE | DIS-ETE-168 |  |  | Estruturas e Torres | BRAFER CONSTRUCOES METALICAS S A | 77.153.773/0001-32 | 2022-05-24 | 2027-05-24 | HI_2024_11_18 | Ambos |  | Homologação via ITEO em 24/5/22 - José Venancio | AIF
|  | 0 | 3230777 | 0 | TORRE AUTO ANC 138kV CD 1AF | TORRE AUTOPORTANTE, ANCORAGEM. TIPO: 1AF,TRELICADO. MATERIAL: ACO CARBONO. REVESTIMENTO: GALVANIZADO A FOGO. APLICACAO: EM TIPO/KG, TORRE TIPO 1AF EM LINHA DE TRANSMISSAO 138KV, ANCORAGEM, CIRCUITO DUPLO. FABRICACAO CONFORME DESENHOS E LISTAS DE PROJETO E | DIS-ETE-168 |  |  | Estruturas e Torres | BRAFER CONSTRUCOES METALICAS S A | 77.153.773/0001-32 | 2022-05-24 | 2027-05-24 | HI_2024_11_18 | Ambos |  | Homologação via ITEO em 24/5/22 - José Venancio | AIF
|  | 0 | 3230778 | 0 | TORRE AUTO ANC 138kV CD 1DA | TORRE AUTOPORTANTE, ANCORAGEM. TIPO: 1DA,TRELICADO. MATERIAL: ACO CARBONO. REVESTIMENTO: GALVANIZADO A FOGO. APLICACAO: EM TIPO/KG, TORRE TIPO 1DA EM LINHA DE TRANSMISSAO 138KV, ANCORAGEM, CIRCUITO DUPLO. FABRICACAO CONFORME DESENHOS E LISTAS DE PROJETO E | DIS-ETE-168 |  |  | Estruturas e Torres | BRAFER CONSTRUCOES METALICAS S A | 77.153.773/0001-32 | 2022-05-24 | 2027-05-24 | HI_2024_11_18 | Ambos |  | Homologação via ITEO em 24/5/22 - José Venancio | AIF
|  | 0 | 3230758 | 0 | TORRE AUTO SUSP 138kV CD MPSL | TORRE AUTOPORTANTE, SUSPENSAO. TIPO: MPSL,TRELICADO DE CORPO UNICO. MATERIAL: ACO CARBONO. REVESTIMENTO: GALVANIZADO A FOGO. APLICA CAO: EM TIPO/KG, TORRE TIPO MPSL EM LINHA DE TRANSMISSAO 138KV, SUSPENSAO, CIRCUITO DUPLO. FABRICACAO CONFORME DESENHOS E L | DIS-ETE-168 |  |  | Estruturas e Torres | BRAFER CONSTRUCOES METALICAS S A | 77.153.773/0001-32 | 2022-05-24 | 2027-05-24 | HI_2024_11_18 | Ambos |  | Homologação via ITEO em 24/5/22 - José Venancio | AIF
|  | 0 | 3230776 | 0 | TORRE AUTO ANC 138kV CD 1AC | TORRE AUTOPORTANTE, ANCORAGEM. TIPO: 1AC,TRELICADO. MATERIAL: ACO CARBONO. REVESTIMENTO: GALVANIZADO A FOGO. APLICACAO: EM TIPO/KG, TORRE TIPO 1AC EM LINHA DE TRANSMISSAO 138KV, ANCORAGEM, CIRCUITO DUPLO. FABRICACAO CONFORME DESENHOS E LISTAS DE PROJETO E | DIS-ETE-168 |  |  | Estruturas e Torres | BRAFER CONSTRUCOES METALICAS S A | 77.153.773/0001-32 | 2022-05-24 | 2027-05-24 | HI_2024_11_18 | Ambos |  | Homologação via ITEO em 24/5/22 - José Venancio | AIF
|  | 0 | 3230775 | 0 | TORRE AUTO ANC 138kV CD 1ABCH | TORRE AUTOPORTANTE, ANCORAGEM. TIPO: 1ABCH,TRELICADO. MATERIAL: ACO CARBONO. REVESTIMENTO: GALVANIZADO A FOGO. APLICACAO: EM TIPO/K G, TORRE TIPO 1ABCH EM LINHA DE TRANSMISSAO 138KV, ANCORAGEM, CIRCUITO DUPLO. FABRICACAO CONFORME DESENHOS E LISTAS DE PROJ | DIS-ETE-168 |  |  | Estruturas e Torres | BRAFER CONSTRUCOES METALICAS S A | 77.153.773/0001-32 | 2022-05-24 | 2027-05-24 | HI_2024_11_18 | Ambos |  | Homologação via ITEO em 24/5/22 - José Venancio | AIF
|  | 0 | 3230774 | 0 | TORRE AUTO ANC 138kV CD A1GT | TORRE AUTOPORTANTE, ANCORAGEM. TIPO: A1GT,TRELICADO. MATERIAL: ACO CARBONO. REVESTIMENTO: GALVANIZADO A FOGO. APLICACAO: EM TIPO/KG , TORRE TIPO A1GT EM LINHA DE TRANSMISSAO 138KV, ANCORAGEM, CIRCUITO DUPLO. FABRICACAO CONFORME DESENHOS E LISTAS DE PROJET | DIS-ETE-168 |  |  | Estruturas e Torres | BRAFER CONSTRUCOES METALICAS S A | 77.153.773/0001-32 | 2022-05-24 | 2027-05-24 | HI_2024_11_18 | Ambos |  | Homologação via ITEO em 24/5/22 - José Venancio | AIF
|  | 0 | 3230773 | 0 | TORRE AUTO ANC 138kV CD 1TB | TORRE AUTOPORTANTE, ANCORAGEM. TIPO: 1TB,TRELICADO. MATERIAL: ACO CARBONO. REVESTIMENTO: GALVANIZADO A FOGO. APLICACAO: EM TIPO/KG, TORRE TIPO 1TB EM LINHA DE TRANSMISSAO 138KV, ANCORAGEM, CIRCUITO DUPLO. FABRICACAO CONFORME DESENHOS E LISTAS DE PROJETO E | DIS-ETE-168 |  |  | Estruturas e Torres | BRAFER CONSTRUCOES METALICAS S A | 77.153.773/0001-32 | 2022-05-24 | 2027-05-24 | HI_2024_11_18 | Ambos |  | Homologação via ITEO em 24/5/22 - José Venancio | AIF
|  | 0 | 3230771 | 0 | TORRE AUTO ANC 138kV CD 1TCH | TORRE AUTOPORTANTE, ANCORAGEM. TIPO: 1TCH,TRELICADO. MATERIAL: ACO CARBONO. REVESTIMENTO: GALVANIZADO A FOGO. APLICACAO: EM TIPO/KG , TORRE TIPO 1TCH EM LINHA DE TRANSMISSAO 138KV, ANCORAGEM, CIRCUITO DUPLO. FABRICACAO CONFORME DESENHOS E LISTAS DE PROJET | DIS-ETE-168 |  |  | Estruturas e Torres | BRAFER CONSTRUCOES METALICAS S A | 77.153.773/0001-32 | 2022-05-24 | 2027-05-24 | HI_2024_11_18 | Ambos |  | Homologação via ITEO em 24/5/22 - José Venancio | AIF
|  | 0 | 3230769 | 0 | TORRE AUTO ANC 138kV CD GT | TORRE AUTOPORTANTE, ANCORAGEM. TIPO: GT,TRELICADO. MATERIAL: ACO CARBONO. REVESTIMENTO: GALVANIZADO A FOGO. APLICACAO: EM TIPO/KG, TORRE TIPO GT EM LINHA DE TRANSMISSAO 138KV, ANCORAGEM, CIRCUITO DUPLO. FABRICACAO CONFORME DESENHOS E LISTAS DE PROJETO ELE | DIS-ETE-168 |  |  | Estruturas e Torres | BRAFER CONSTRUCOES METALICAS S A | 77.153.773/0001-32 | 2022-05-24 | 2027-05-24 | HI_2024_11_18 | Ambos |  | Homologação via ITEO em 24/5/22 - José Venancio | AIF
|  | 37750 | 0 | 0 | TORRE AUTO ANC 138kV CD 1AF | TORRE AUTOPORTANTE, ANCORAGEM. TIPO: 1AF,TRELICADO. MATERIAL: ACO CARBONO. REVESTIMENTO: GALVANIZADO A FOGO. APLICACAO: EM TIPO/KG, TORRE TIPO 1AF EM LINHA DE TRANSMISSAO 138KV, ANCORAGEM, CIRCUITO DUPLO. FABRICACAO CONFORME DESENHOS E LISTAS DE PROJETO | DIS-ETE-168 |  |  | Estruturas e Torres | BRAFER CONSTRUCOES METALICAS S A | 77.153.773/0001-32 | 2022-05-24 | 2027-05-24 | HI_2024_11_18 | Ambos |  | Homologação via ITEO em 24/5/22 - José Venancio | AIF
|  | 37764 | 0 | 0 | TORRE AUTO SUSP 138KV CS SR | TORRE AUTOPORTANTE, SUSPENSÃO. TIPO: SR,TRELICADO. MATERIAL: ACO CARBONO. REVESTIMENTO: GALVANIZADO A FOGO. APLICACAO: EM TIPO/KG, TORRE TIPO SR EM LINHA DE TRANSMISSAO 138KV, SUSPENSAO REFORCADA, CIRCUITO SIMPLES. FABRICACAO CONFORME DESENHOS E LISTAS D | DIS-ETE-168 |  |  | Estruturas e Torres | BRAFER CONSTRUCOES METALICAS S A | 77.153.773/0001-32 | 2022-05-24 | 2027-05-24 | HI_2024_11_18 | Ambos |  | Homologação via ITEO em 24/5/22 - José Venancio | AIF
|  | 0 | 3230772 | 0 | TORRE AUTO ANC 138kV CD 1DF | TORRE AUTOPORTANTE, ANCORAGEM. TIPO: 1DF,TRELICADO. MATERIAL: ACO CARBONO. REVESTIMENTO: GALVANIZADO A FOGO. APLICACAO: EM TIPO/KG, TORRE TIPO 1DF EM LINHA DE TRANSMISSAO 138KV, ANCORAGEM, CIRCUITO DUPLO. FABRICACAO CONFORME DESENHOS E LISTAS DE PROJETO E | DIS-ETE-168 |  |  | Estruturas e Torres | BRAFER CONSTRUCOES METALICAS S A | 77.153.773/0001-32 | 2022-05-24 | 2027-05-24 | HI_2024_11_18 | Ambos |  | Homologação via ITEO em 24/5/22 - José Venancio | AIF
|  | 37769 | 0 | 0 | TORRE AUTO SUSP 138KV CD SD | TORRE AUTOPORTANTE, SUSPENSAO. TIPO: SD,TRELICADO. MATERIAL: ACO CARBONO. REVESTIMENTO: GALVANIZADO A FOGO. APLICACAO: EM TIPO/KG, TORRE TIPO SD EM LINHA DE TRANSMISSAO 138KV, SUSPENSAO, CIRCUITO DUPLO. FABRICACAO CONFORME DESENHOS E LISTAS DE PROJETO CO | DIS-ETE-168 |  |  | Estruturas e Torres | BRAFER CONSTRUCOES METALICAS S A | 77.153.773/0001-32 | 2022-05-24 | 2027-05-24 | HI_2024_11_18 | Ambos |  | Homologação via ITEO em 24/5/22 - José Venancio | AIF
|  | 0 | 3230778 | 0 | TORRE AUTO ANC 138kV CD 1DA | TORRE AUTOPORTANTE, ANCORAGEM. TIPO: 1DA,TRELICADO. MATERIAL: ACO CARBONO. REVESTIMENTO: GALVANIZADO A FOGO. APLICACAO: EM TIPO/KG, TORRE TIPO 1DA EM LINHA DE TRANSMISSAO 138KV, ANCORAGEM, CIRCUITO DUPLO. FABRICACAO CONFORME DESENHOS E LISTAS DE PROJETO E | DIS-ETE-168 |  |  | Estruturas e Torres | BRAFER CONSTRUCOES METALICAS S A | 77.153.773/0001-32 | 2022-05-24 | 2027-05-24 | HI_2024_11_18 | Ambos |  | Homologação via ITEO em 24/5/22 - José Venancio | AIF
|  | 37734 | 0 | 0 | TORRE AUTO SUSP 138kV CD ST | TORRE AUTOPORTANTE, SUSPENSAO. TIPO: ST,TRELICADO. MATERIAL: ACO CARBONO. REVESTIMENTO: GALVANIZADO A FOGO. APLICACAO: EM TIPO/KG, TORRE TIPO ST EM LINHA DE TRANSMISSAO 138KV, SUSPENSAO, CIRCUITO DUPLO. FABRICACAO CONFORME DESENHOS E LISTAS DE PROJETO E | DIS-ETE-168 |  |  | Estruturas e Torres | BRAFER CONSTRUCOES METALICAS S A | 77.153.773/0001-32 | 2022-05-24 | 2027-05-24 | HI_2024_11_18 | Ambos |  | Homologação via ITEO em 24/5/22 - José Venancio | AIF
|  | 0 | 3230762 | 0 | TORRE AUTO ANC 138kV CD MPAT | TORRE AUTOPORTANTE, ANCORAGEM. TIPO: MPAT,TRELICADO DE CORPO UNICO. MATERIAL: ACO CARBONO. REVESTIMENTO: GALVANIZADO A FOGO. APLICA CAO: EM TIPO/KG, TORRE TIPO MPAT EM LINHA DE TRANSMISSAO 138KV, ANCORAGEM, CIRCUITO DUPLO. FABRICACAO CONFORME DESENHOS E L | DIS-ETE-168 |  |  | Estruturas e Torres | BRAFER CONSTRUCOES METALICAS S A | 77.153.773/0001-32 | 2022-05-24 | 2027-05-24 | HI_2024_11_18 | Ambos |  | Homologação via ITEO em 24/5/22 - José Venancio | AIF
|  | 0 | 3230768 | 0 | TORRE AUTO ANC 138kV CD AT | TORRE AUTOPORTANTE, ANCORAGEM. TIPO: AT,TRELICADO. MATERIAL: ACO CARBONO. REVESTIMENTO: GALVANIZADO A FOGO. APLICACAO: EM TIPO/KG, TORRE TIPO AT EM LINHA DE TRANSMISSAO 138KV, ANCORAGEM, CIRCUITO DUPLO. FABRICACAO CONFORME DESENHOS E LISTAS DE PROJETO ELE | DIS-ETE-168 |  |  | Estruturas e Torres | BRAFER CONSTRUCOES METALICAS S A | 77.153.773/0001-32 | 2022-05-24 | 2027-05-24 | HI_2024_11_18 | Ambos |  | Homologação via ITEO em 24/5/22 - José Venancio | AIF
|  | 0 | 3230760 | 0 | TORRE AUTO ANC 138kV CD MPA1 | TORRE AUTOPORTANTE, ANCORAGEM. TIPO: MPA1,TRELICADO DE CORPO UNICO. MATERIAL: ACO CARBONO. REVESTIMENTO: GALVANIZADO A FOGO. APLICA CAO: EM TIPO/KG, TORRE TIPO MPA1 EM LINHA DE TRANSMISSAO 138KV, ANCORAGEM, CIRCUITO DUPLO. FABRICACAO CONFORME DESENHOS E L | DIS-ETE-168 |  |  | Estruturas e Torres | BRAFER CONSTRUCOES METALICAS S A | 77.153.773/0001-32 | 2022-05-24 | 2027-05-24 | HI_2024_11_18 | Ambos |  | Homologação via ITEO em 24/5/22 - José Venancio | AIF
|  | 0 | 3230761 | 0 | TORRE AUTO ANC 138kV CD MPA2 | TORRE AUTOPORTANTE, ANCORAGEM. TIPO: MPA2,TRELICADO DE CORPO UNICO. MATERIAL: ACO CARBONO. REVESTIMENTO: GALVANIZADO A FOGO. APLICA CAO: EM TIPO/KG, TORRE TIPO MPA2 EM LINHA DE TRANSMISSAO 138KV, ANCORAGEM, CIRCUITO DUPLO. FABRICACAO CONFORME DESENHOS E L | DIS-ETE-168 |  |  | Estruturas e Torres | BRAFER CONSTRUCOES METALICAS S A | 77.153.773/0001-32 | 2022-05-24 | 2027-05-24 | HI_2024_11_18 | Ambos |  | Homologação via ITEO em 24/5/22 - José Venancio | AIF
|  | 0 | 3230759 | 0 | TORRE AUTO SUSP 138kV CD MPSP | TORRE AUTOPORTANTE, SUSPENSAO. TIPO: MPSP,TRELICADO DE CORPO UNICO. MATERIAL: ACO CARBONO. REVESTIMENTO: GALVANIZADO A FOGO. APLICA CAO: EM TIPO/KG, TORRE TIPO MPSP EM LINHA DE TRANSMISSAO 138KV, SUSPENSAO, CIRCUITO DUPLO. FABRICACAO CONFORME DESENHOS E L | DIS-ETE-168 |  |  | Estruturas e Torres | BRAFER CONSTRUCOES METALICAS S A | 77.153.773/0001-32 | 2022-05-24 | 2027-05-24 | HI_2024_11_18 | Ambos |  | Homologação via ITEO em 24/5/22 - José Venancio | AIF
|  | 37751 | 0 | 0 | TORRE AUTO ANC 138kV CD 1DA | TORRE AUTOPORTANTE, ANCORAGEM. TIPO: 1DA,TRELICADO. MATERIAL: ACO CARBONO. REVESTIMENTO: GALVANIZADO A FOGO. APLICACAO: EM TIPO/KG, TORRE TIPO 1DA EM LINHA DE TRANSMISSAO 138KV, ANCORAGEM, CIRCUITO DUPLO. FABRICACAO CONFORME DESENHOS E LISTAS DE PROJETO | DIS-ETE-168 |  |  | Estruturas e Torres | BRAFER CONSTRUCOES METALICAS S A | 77.153.773/0001-32 | 2022-05-24 | 2027-05-24 | HI_2024_11_18 | Ambos |  | Homologação via ITEO em 24/5/22 - José Venancio | AIF
|  | 0 | 3230762 | 0 | TORRE AUTO ANC 138kV CD MPAT | TORRE AUTOPORTANTE, ANCORAGEM. TIPO: MPAT,TRELICADO DE CORPO UNICO. MATERIAL: ACO CARBONO. REVESTIMENTO: GALVANIZADO A FOGO. APLICA CAO: EM TIPO/KG, TORRE TIPO MPAT EM LINHA DE TRANSMISSAO 138KV, ANCORAGEM, CIRCUITO DUPLO. FABRICACAO CONFORME DESENHOS E L | DIS-ETE-168 |  |  | Estruturas e Torres | BRAFER CONSTRUCOES METALICAS S A | 77.153.773/0001-32 | 2022-05-24 | 2027-05-24 | HI_2024_11_18 | Ambos |  | Homologação via ITEO em 24/5/22 - José Venancio | AIF
|  | 37768 | 0 | 0 | TORRE AUTO SUSP 138KV CD SRD | TORRE AUTOPORTANTE, SUSPENSAO. TIPO: SRD,TRELICADO. MATERIAL: ACO CARBONO. REVESTIMENTO: GALVANIZADO A FOGO. APLICACAO: EM TIPO/KG, TORRE TIPO SRD EM LINHA DE TRANSMISSAO 138KV, SUSPENSAO REFORCADA, CIRCUITO DUPLO. FABRICACAO CONFORME DESENHOS E LISTAS D | DIS-ETE-168 |  |  | Estruturas e Torres | BRAFER CONSTRUCOES METALICAS S A | 77.153.773/0001-32 | 2022-05-24 | 2027-05-24 | HI_2024_11_18 | Ambos |  | Homologação via ITEO em 24/5/22 - José Venancio | AIF
|  | 0 | 3230763 | 0 | TORRE AUTO ANC 138kV CD 1AE | TORRE AUTOPORTANTE, ANCORAGEM. TIPO: 1AE,TRELICADO. MATERIAL: ACO CARBONO. REVESTIMENTO: GALVANIZADO A FOGO. APLICACAO: EM TIPO/KG, TORRE TIPO 1AE EM LINHA DE TRANSMISSAO 138KV, ANCORAGEM, CIRCUITO DUPLO. FABRICACAO CONFORME DESENHOS E LISTAS DE PROJETO E | DIS-ETE-168 |  |  | Estruturas e Torres | BRAFER CONSTRUCOES METALICAS S A | 77.153.773/0001-32 | 2022-05-24 | 2027-05-24 | HI_2024_11_18 | Ambos |  | Homologação via ITEO em 24/5/22 - José Venancio | AIF
|  | 37747 | 0 | 0 | TORRE AUTO ANC 138kV CD A1GT | TORRE AUTOPORTANTE, ANCORAGEM. TIPO: A1GT,TRELICADO. MATERIAL: ACO CARBONO. REVESTIMENTO: GALVANIZADO A FOGO. APLICACAO: EM TIPO/KG, TORRE TIPO A1GT EM LINHA DE TRANSMISSAO 138KV, ANCORAGEM, CIRCUITO DUPLO. FABRICACAO CONFORME DESENHOS E LISTAS DE PROJET | DIS-ETE-168 |  |  | Estruturas e Torres | BRAFER CONSTRUCOES METALICAS S A | 77.153.773/0001-32 | 2022-05-24 | 2027-05-24 | HI_2024_11_18 | Ambos |  | Homologação via ITEO em 24/5/22 - José Venancio | AIF
|  | 37749 | 0 | 0 | TORRE AUTO ANC 138kV CD 1AC | TORRE AUTOPORTANTE, ANCORAGEM. TIPO: 1AC,TRELICADO. MATERIAL: ACO CARBONO. REVESTIMENTO: GALVANIZADO A FOGO. APLICACAO: EM TIPO/KG, TORRE TIPO 1AC EM LINHA DE TRANSMISSAO 138KV, ANCORAGEM, CIRCUITO DUPLO. FABRICACAO CONFORME DESENHOS E LISTAS DE PROJETO | DIS-ETE-168 |  |  | Estruturas e Torres | BRAFER CONSTRUCOES METALICAS S A | 77.153.773/0001-32 | 2022-05-24 | 2027-05-24 | HI_2024_11_18 | Ambos |  | Homologação via ITEO em 24/5/22 - José Venancio | AIF
|  | 0 | 3230770 | 0 | TORRE AUTO ANC 138kV CD DH | TORRE AUTOPORTANTE, ANCORAGEM. TIPO: DH,TRELICADO. MATERIAL: ACO CARBONO. REVESTIMENTO: GALVANIZADO A FOGO. APLICACAO: EM TIPO/KG, TORRE TIPO DH EM LINHA DE TRANSMISSAO 138KV, ANCORAGEM, CIRCUITO DUPLO. FABRICACAO CONFORME DESENHOS E LISTAS DE PROJETO ELE | DIS-ETE-168 |  |  | Estruturas e Torres | BRAFER CONSTRUCOES METALICAS S A | 77.153.773/0001-32 | 2022-05-24 | 2027-05-24 | HI_2024_11_18 | Ambos |  | Homologação via ITEO em 24/5/22 - José Venancio | AIF
|  | 37748 | 0 | 0 | TORRE AUTO ANC 138kV CD 1ABCH | TORRE AUTOPORTANTE, ANCORAGEM. TIPO: 1ABCH,TRELICADO. MATERIAL: ACO CARBONO. REVESTIMENTO: GALVANIZADO A FOGO. APLICACAO: EM TIPO/KG, TORRE TIPO 1ABCH EM LINHA DE TRANSMISSAO 138KV, ANCORAGEM, CIRCUITO DUPLO. FABRICACAO CONFORME DESENHOS E LISTAS DE PROJ | DIS-ETE-168 |  |  | Estruturas e Torres | BRAFER CONSTRUCOES METALICAS S A | 77.153.773/0001-32 | 2022-05-24 | 2027-05-24 | HI_2024_11_18 | Ambos |  | Homologação via ITEO em 24/5/22 - José Venancio | AIF
|  | 0 | 3230758 | 0 | TORRE AUTO SUSP 138kV CD MPSL | TORRE AUTOPORTANTE, SUSPENSAO. TIPO: MPSL,TRELICADO DE CORPO UNICO. MATERIAL: ACO CARBONO. REVESTIMENTO: GALVANIZADO A FOGO. APLICA CAO: EM TIPO/KG, TORRE TIPO MPSL EM LINHA DE TRANSMISSAO 138KV, SUSPENSAO, CIRCUITO DUPLO. FABRICACAO CONFORME DESENHOS E L | DIS-ETE-168 |  |  | Estruturas e Torres | BRAFER CONSTRUCOES METALICAS S A | 77.153.773/0001-32 | 2022-05-24 | 2027-05-24 | HI_2024_11_18 | Ambos |  | Homologação via ITEO em 24/5/22 - José Venancio | AIF
|  | 0 | 3230786 | 0 | TORRE AUT ANC/SUSP 138KV CD TRUSSPL | TORRE AUTOPORTANTE, ANCORAGEM/SUSPENSAO. TIPO: TRUSSPOLE ,TRELICADO. MATERIAL: ACO CARBONO. REVESTIMENTO: GALVANIZADO A FOGO. APLIC ACAO: EM TIPO/KG, TORRE TIPO TRUSSPOLE EM LINHA DE TRANSMISSAO 138KV, ANCORAGEM/SUSPENSAO, CIRCUITO DUPLO. FABRICACAO CONFO | DIS-ETE-168 |  |  | Estruturas e Torres | BRAFER CONSTRUCOES METALICAS S A | 77.153.773/0001-32 | 2022-05-24 | 2027-05-24 | HI_2024_11_18 | Ambos |  | Homologação via ITEO em 24/5/22 - José Venancio | AIF
|  | 0 | 3230781 | 0 | TORRE AUTO ANC 138kV CD J50 | TORRE AUTOPORTANTE, ANCORAGEM. TIPO: J50,TRELICADO. MATERIAL: ACO CARBONO. REVESTIMENTO: GALVANIZADO A FOGO. APLICACAO: EM TIPO/KG, TORRE TIPO J50 EM LINHA DE TRANSMISSAO 138KV, ANCORAGEM, CIRCUITO DUPLO. FABRICACAO CONFORME DESENHOS E LISTAS DE PROJETO E | DIS-ETE-168 |  |  | Estruturas e Torres | BRAFER CONSTRUCOES METALICAS S A | 77.153.773/0001-32 | 2022-05-24 | 2027-05-24 | HI_2024_11_18 | Ambos |  | Homologação via ITEO em 24/5/22 - José Venancio | AIF
|  | 0 | 3230748 | 0 | TORRE AUTO SUSP 138KV CS SS | TORRE AUTOPORTANTE, SUSPENSÃO. TIPO: SS,TRELICADO. MATERIAL: ACO CARBONO. REVESTIMENTO: GALVANIZADO A FOGO. APLICACAO: EM TIPO/KG, TORRE TIPO SS EM LINHA DE TRANSMISSAO 138KV, SUSPENSAO LEVE, CIRCUITO SIMPLES. FABRICACAO CONFORME DESENHOS E LISTAS DE PROJ | DIS-ETE-168 |  |  | Estruturas e Torres | BRAFER CONSTRUCOES METALICAS S A | 77.153.773/0001-32 | 2022-05-24 | 2027-05-24 | HI_2024_11_18 | Ambos |  | Homologação via ITEO em 24/5/22 - José Venancio | AIF
|  | 0 | 3230779 | 0 | TORRE AUTO ANC 138kV CD DY | TORRE AUTOPORTANTE, ANCORAGEM. TIPO: DY,TRELICADO. MATERIAL: ACO CARBONO. REVESTIMENTO: GALVANIZADO A FOGO. APLICACAO: EM TIPO/KG, TORRE TIPO DY EM LINHA DE TRANSMISSAO 138KV, ANCORAGEM, CIRCUITO DUPLO. FABRICACAO CONFORME DESENHOS E LISTAS DE PROJETO ELE | DIS-ETE-168 |  |  | Estruturas e Torres | BRAFER CONSTRUCOES METALICAS S A | 77.153.773/0001-32 | 2022-05-24 | 2027-05-24 | HI_2024_11_18 | Ambos |  | Homologação via ITEO em 24/5/22 - José Venancio | AIF
|  | 0 | 3230775 | 0 | TORRE AUTO ANC 138kV CD 1ABCH | TORRE AUTOPORTANTE, ANCORAGEM. TIPO: 1ABCH,TRELICADO. MATERIAL: ACO CARBONO. REVESTIMENTO: GALVANIZADO A FOGO. APLICACAO: EM TIPO/K G, TORRE TIPO 1ABCH EM LINHA DE TRANSMISSAO 138KV, ANCORAGEM, CIRCUITO DUPLO. FABRICACAO CONFORME DESENHOS E LISTAS DE PROJ | DIS-ETE-168 |  |  | Estruturas e Torres | BRAFER CONSTRUCOES METALICAS S A | 77.153.773/0001-32 | 2022-05-24 | 2027-05-24 | HI_2024_11_18 | Ambos |  | Homologação via ITEO em 24/5/22 - José Venancio | AIF
|  | 0 | 3230779 | 0 | TORRE AUTO ANC 138kV CD DY | TORRE AUTOPORTANTE, ANCORAGEM. TIPO: DY,TRELICADO. MATERIAL: ACO CARBONO. REVESTIMENTO: GALVANIZADO A FOGO. APLICACAO: EM TIPO/KG, TORRE TIPO DY EM LINHA DE TRANSMISSAO 138KV, ANCORAGEM, CIRCUITO DUPLO. FABRICACAO CONFORME DESENHOS E LISTAS DE PROJETO ELE | DIS-ETE-168 |  |  | Estruturas e Torres | BRAFER CONSTRUCOES METALICAS S A | 77.153.773/0001-32 | 2022-05-24 | 2027-05-24 | HI_2024_11_18 | Ambos |  | Homologação via ITEO em 24/5/22 - José Venancio | AIF
|  | 0 | 3230780 | 0 | TORRE ET ANC/SU 69 A 460KV CD EMER | TORRE ESTAIADA, ANCORAGEM/SUSPENSAO. TIPO: EMER,TRELICADO. MATERIAL: ACO CARBONO. REVESTIMENTO: GALVANIZADO A FOGO. APLICACAO: EM T IPO/KG, TORRE TIPO EMER EM LINHA DE TRANSMISSAO 69KV A 460KV, ANCORAGEM/SUSPENSAO, CIRCUITO DUPLO. FABRICACAO CONFORME DESE | DIS-ETE-168 |  |  | Estruturas e Torres | BRAFER CONSTRUCOES METALICAS S A | 77.153.773/0001-32 | 2022-05-24 | 2027-05-24 | HI_2024_11_18 | Ambos |  | Homologação via ITEO em 24/5/22 - José Venancio | AIF
|  | 0 | 3230759 | 0 | TORRE AUTO SUSP 138kV CD MPSP | TORRE AUTOPORTANTE, SUSPENSAO. TIPO: MPSP,TRELICADO DE CORPO UNICO. MATERIAL: ACO CARBONO. REVESTIMENTO: GALVANIZADO A FOGO. APLICA CAO: EM TIPO/KG, TORRE TIPO MPSP EM LINHA DE TRANSMISSAO 138KV, SUSPENSAO, CIRCUITO DUPLO. FABRICACAO CONFORME DESENHOS E L | DIS-ETE-168 |  |  | Estruturas e Torres | BRAFER CONSTRUCOES METALICAS S A | 77.153.773/0001-32 | 2022-05-24 | 2027-05-24 | HI_2024_11_18 | Ambos |  | Homologação via ITEO em 24/5/22 - José Venancio | AIF
|  | 0 | 3230760 | 0 | TORRE AUTO ANC 138kV CD MPA1 | TORRE AUTOPORTANTE, ANCORAGEM. TIPO: MPA1,TRELICADO DE CORPO UNICO. MATERIAL: ACO CARBONO. REVESTIMENTO: GALVANIZADO A FOGO. APLICA CAO: EM TIPO/KG, TORRE TIPO MPA1 EM LINHA DE TRANSMISSAO 138KV, ANCORAGEM, CIRCUITO DUPLO. FABRICACAO CONFORME DESENHOS E L | DIS-ETE-168 |  |  | Estruturas e Torres | BRAFER CONSTRUCOES METALICAS S A | 77.153.773/0001-32 | 2022-05-24 | 2027-05-24 | HI_2024_11_18 | Ambos |  | Homologação via ITEO em 24/5/22 - José Venancio | AIF
|  | 0 | 3230782 | 0 | TORRE AUT SUSP 138kV CD SL+0,0 P4 | TORRE AUTOPORTANTE, SUSPENSAO. TIPO:SL+0,0 P4,TRELICADO. MATERIAL: ACO CARBONO. REVESTIMENTO: GALVANIZADO A FOGO. APLICACAO: EM TIP O/KG, TORRE TIPO SL+0,0 P4 EM LINHA DE TRANSMISSAO 138KV, SUSPENSAO, CIRCUITO DUPLO. FABRICACAO CONFORME DESENHOS E LISTAS | DIS-ETE-168 |  |  | Estruturas e Torres | BRAFER CONSTRUCOES METALICAS S A | 77.153.773/0001-32 | 2022-05-24 | 2027-05-24 | HI_2024_11_18 | Ambos |  | Homologação via ITEO em 24/5/22 - José Venancio | AIF
|  | 37765 | 0 | 0 | TORRE AUTO SUSP 138KV CS SS | TORRE AUTOPORTANTE, SUSPENSÃO. TIPO: SS,TRELICADO. MATERIAL: ACO CARBONO. REVESTIMENTO: GALVANIZADO A FOGO. APLICACAO: EM TIPO/KG, TORRE TIPO SS EM LINHA DE TRANSMISSAO 138KV, SUSPENSAO LEVE, CIRCUITO SIMPLES. FABRICACAO CONFORME DESENHOS E LISTAS DE PRO | DIS-ETE-168 |  |  | Estruturas e Torres | BRAFER CONSTRUCOES METALICAS S A | 77.153.773/0001-32 | 2022-05-24 | 2027-05-24 | HI_2024_11_18 | Ambos |  | Homologação via ITEO em 24/5/22 - José Venancio | AIF
|  | 0 | 3230785 | 0 | TORRE AUT SUS 138kV CD SSE2+0,0 P2 | TORRE AUTOPORTANTE, SUSPENSAO. TIPO: SSE2+0,0 P2 ,TRELICADO. MATERIAL: ACO CARBONO. REVESTIMENTO: GALVANIZADO A FOGO. APLICACAO: EM TIPO/KG, TORRE TIPO SSE2+0,0 P2 EM LINHA DE TRANSMISSAO 138KV, SUSPENSAO, CIRCUITO DUPLO. FABRICACAO CONFORME DESENHOS E LI | DIS-ETE-168 |  |  | Estruturas e Torres | BRAFER CONSTRUCOES METALICAS S A | 77.153.773/0001-32 | 2022-05-24 | 2027-05-24 | HI_2024_11_18 | Ambos |  | Homologação via ITEO em 24/5/22 - José Venancio | AIF
|  | 37764 | 0 | 0 | TORRE AUTO SUSP 138KV CS SR | TORRE AUTOPORTANTE, SUSPENSÃO. TIPO: SR,TRELICADO. MATERIAL: ACO CARBONO. REVESTIMENTO: GALVANIZADO A FOGO. APLICACAO: EM TIPO/KG, TORRE TIPO SR EM LINHA DE TRANSMISSAO 138KV, SUSPENSAO REFORCADA, CIRCUITO SIMPLES. FABRICACAO CONFORME DESENHOS E LISTAS D | DIS-ETE-168 |  |  | Estruturas e Torres | BRAFER CONSTRUCOES METALICAS S A | 77.153.773/0001-32 | 2022-05-24 | 2027-05-24 | HI_2024_11_18 | Ambos |  | Homologação via ITEO em 24/5/22 - José Venancio | AIF
|  | 37731 | 0 | 0 | TORRE AUTO ANC 138kV CD MPAT | TORRE AUTOPORTANTE, ANCORAGEM. TIPO: MPAT,TRELICADO DE CORPO UNICO. MATERIAL: ACO CARBONO. REVESTIMENTO: GALVANIZADO A FOGO. APLICACAO: EM TIPO/KG, TORRE TIPO MPAT EM LINHA DE TRANSMISSAO 138KV, ANCORAGEM, CIRCUITO DUPLO. FABRICACAO CONFORME DESENHOS E L | DIS-ETE-168 |  |  | Estruturas e Torres | BRAFER CONSTRUCOES METALICAS S A | 77.153.773/0001-32 | 2022-05-24 | 2027-05-24 | HI_2024_11_18 | Ambos |  | Homologação via ITEO em 24/5/22 - José Venancio | AIF
|  | 0 | 3230787 | 0 | TORRE AUTO ANC/SUSP 138KV CD EXTRA | TORRE AUTOPORTANTE, ANCORAGEM/SUSPENSAO. TIPO: EXTRA ,TRELICADO. MATERIAL: ACO CARBONO. REVESTIMENTO: GALVANIZADO A FOGO. APLICACAO : EM TIPO/KG, TORRE TIPO EXTRA EM LINHA DE TRANSMISSAO 138KV, ANCORAGEM/SUSPENSAO, CIRCUITO DUPLO. FABRICACAO CONFORME DESE | DIS-ETE-168 |  |  | Estruturas e Torres | BRAFER CONSTRUCOES METALICAS S A | 77.153.773/0001-32 | 2022-05-24 | 2027-05-24 | HI_2024_11_18 | Ambos |  | Homologação via ITEO em 24/5/22 - José Venancio | AIF
|  | 0 | 3230745 | 0 | TORRE AUTO ANC 138KV CS AS | TORRE AUTOPORTANTE, ANCORAGEM. TIPO: AS,TRELICADO. MATERIAL: ACO CARBONO. REVESTIMENTO: GALVANIZADO A FOGO. APLICACAO: EM TIPO/KG, TORRE TIPO AS EM LINHA DE TRANSMISSAO 138KV, ANCORAGEM LEVE, CIRCUITO SIMPLES. FABRICACAO CONFORME DESENHOS E LISTAS DE PROJ | DIS-ETE-168 |  |  | Estruturas e Torres | BRAFER CONSTRUCOES METALICAS S A | 77.153.773/0001-32 | 2022-05-24 | 2027-05-24 | HI_2024_11_18 | Ambos |  | Homologação via ITEO em 24/5/22 - José Venancio | AIF
|  | 0 | 3230773 | 0 | TORRE AUTO ANC 138kV CD 1TB | TORRE AUTOPORTANTE, ANCORAGEM. TIPO: 1TB,TRELICADO. MATERIAL: ACO CARBONO. REVESTIMENTO: GALVANIZADO A FOGO. APLICACAO: EM TIPO/KG, TORRE TIPO 1TB EM LINHA DE TRANSMISSAO 138KV, ANCORAGEM, CIRCUITO DUPLO. FABRICACAO CONFORME DESENHOS E LISTAS DE PROJETO E | DIS-ETE-168 |  |  | Estruturas e Torres | BRAFER CONSTRUCOES METALICAS S A | 77.153.773/0001-32 | 2022-05-24 | 2027-05-24 | HI_2024_11_18 | Ambos |  | Homologação via ITEO em 24/5/22 - José Venancio | AIF
|  | 37770 | 0 | 0 | TORRE AUT SUSP 138kV CS TRUSSP TPT | TORRE AUTOPORTANTE, SUSPENSAO. TIPO: TRUSSPOLE TPT-25 ,TRELICADO. MATERIAL: ACO CARBONO. REVESTIMENTO: GALVANIZADO A FOGO. APLICACAO: EM TIPO/KG, TORRE TIPO TRUSSPOLE EM LINHA DE TRANSMISSAO 138KV, SUSPENSAO LEVE, CIRCUITO SIMPLES. FABRICACAO CONFORME | DIS-ETE-168 |  |  | Estruturas e Torres | BRAFER CONSTRUCOES METALICAS S A | 77.153.773/0001-32 | 2022-05-24 | 2027-05-24 | HI_2024_11_18 | Ambos |  | Homologação via ITEO em 24/5/22 - José Venancio | AIF
|  | 37765 | 0 | 0 | TORRE AUTO SUSP 138KV CS SS | TORRE AUTOPORTANTE, SUSPENSÃO. TIPO: SS,TRELICADO. MATERIAL: ACO CARBONO. REVESTIMENTO: GALVANIZADO A FOGO. APLICACAO: EM TIPO/KG, TORRE TIPO SS EM LINHA DE TRANSMISSAO 138KV, SUSPENSAO LEVE, CIRCUITO SIMPLES. FABRICACAO CONFORME DESENHOS E LISTAS DE PRO | DIS-ETE-168 |  |  | Estruturas e Torres | BRAFER CONSTRUCOES METALICAS S A | 77.153.773/0001-32 | 2022-05-24 | 2027-05-24 | HI_2024_11_18 | Ambos |  | Homologação via ITEO em 24/5/22 - José Venancio | AIF
|  | 37726 | 0 | 0 | TORRE AUTO SUSP 138kV CD MPSL | TORRE AUTOPORTANTE, SUSPENSAO. TIPO: MPSL,TRELICADO DE CORPO UNICO. MATERIAL: ACO CARBONO. REVESTIMENTO: GALVANIZADO A FOGO. APLICACAO: EM TIPO/KG, TORRE TIPO MPSL EM LINHA DE TRANSMISSAO 138KV, SUSPENSAO, CIRCUITO DUPLO. FABRICACAO CONFORME DESENHOS E L | DIS-ETE-168 |  |  | Estruturas e Torres | BRAFER CONSTRUCOES METALICAS S A | 77.153.773/0001-32 | 2022-05-24 | 2027-05-24 | HI_2024_11_18 | Ambos |  | Homologação via ITEO em 24/5/22 - José Venancio | AIF
|  | 0 | 3230753 | 0 | TORRE AUT SUSP 138kV CS TRUSSP TPT | TORRE AUTOPORTANTE, SUSPENSAO. TIPO: TRUSSPOLE TPT-25 ,TRELICADO. MATERIAL: ACO CARBONO. REVESTIMENTO: GALVANIZADO A FOGO. APLICACA O: EM TIPO/KG, TORRE TIPO TRUSSPOLE EM LINHA DE TRANSMISSAO 138KV, SUSPENSAO LEVE, CIRCUITO SIMPLES. FABRICACAO CONFORME DE | DIS-ETE-168 |  |  | Estruturas e Torres | BRAFER CONSTRUCOES METALICAS S A | 77.153.773/0001-32 | 2022-05-24 | 2027-05-24 | HI_2024_11_18 | Ambos |  | Homologação via ITEO em 24/5/22 - José Venancio | AIF
|  | 0 | 3230752 | 0 | TORRE AUTO SUSP 138KV CD SD | TORRE AUTOPORTANTE, SUSPENSAO. TIPO: SD,TRELICADO. MATERIAL: ACO CARBONO. REVESTIMENTO: GALVANIZADO A FOGO. APLICACAO: EM TIPO/KG, TORRE TIPO SD EM LINHA DE TRANSMISSAO 138KV, SUSPENSAO, CIRCUITO DUPLO. FABRICACAO CONFORME DESENHOS E LISTAS DE PROJETO COE | DIS-ETE-168 |  |  | Estruturas e Torres | BRAFER CONSTRUCOES METALICAS S A | 77.153.773/0001-32 | 2022-05-24 | 2027-05-24 | HI_2024_11_18 | Ambos |  | Homologação via ITEO em 24/5/22 - José Venancio | AIF
|  | 37763 | 0 | 0 | TORRE AUTO ANC 138KV CS AT | TORRE AUTOPORTANTE, ANCORAGEM. TIPO: AT,TRELICADO. MATERIAL: ACO CARBONO. REVESTIMENTO: GALVANIZADO A FOGO. APLICACAO: EM TIPO/KG, TORRE TIPO AT EM LINHA DE TRANSMISSAO 138KV, ANCORAGEM TERMINAL, CIRCUITO SIMPLES. FABRICACAO CONFORME DESENHOS E LISTAS D | DIS-ETE-168 |  |  | Estruturas e Torres | BRAFER CONSTRUCOES METALICAS S A | 77.153.773/0001-32 | 2022-05-24 | 2027-05-24 | HI_2024_11_18 | Ambos |  | Homologação via ITEO em 24/5/22 - José Venancio | AIF
|  | 0 | 3230750 | 0 | TORRE AUTO ANC 138KV CD TD | TORRE AUTOPORTANTE, ANCORAGEM. TIPO: TD,TRELICADO. MATERIAL: ACO CARBONO. REVESTIMENTO: GALVANIZADO A FOGO. APLICACAO: EM TIPO/KG, TORRE TIPO TD EM LINHA DE TRANSMISSAO 138KV, ANCORAGEM TERMINAL, CIRCUITO DUPLO. FABRICACAO CONFORME DESENHOS E LISTAS DE PR | DIS-ETE-168 |  |  | Estruturas e Torres | BRAFER CONSTRUCOES METALICAS S A | 77.153.773/0001-32 | 2022-05-24 | 2027-05-24 | HI_2024_11_18 | Ambos |  | Homologação via ITEO em 24/5/22 - José Venancio | AIF
|  | 37735 | 0 | 0 | TORRE AUTO ANC 138kV CD A1 | TORRE AUTOPORTANTE, ANCORAGEM. TIPO: A1,TRELICADO. MATERIAL: ACO CARBONO. REVESTIMENTO: GALVANIZADO A FOGO. APLICACAO: EM TIPO/KG, TORRE TIPO ST EM LINHA DE TRANSMISSAO 138KV, ANCORAGEM, CIRCUITO DUPLO. FABRICACAO CONFORME DESENHOS E LISTAS DE PROJETO EL | DIS-ETE-168 |  |  | Estruturas e Torres | BRAFER CONSTRUCOES METALICAS S A | 77.153.773/0001-32 | 2022-05-24 | 2027-05-24 | HI_2024_11_18 | Ambos |  | Homologação via ITEO em 24/5/22 - José Venancio | AIF
|  | 37744 | 0 | 0 | TORRE AUTO ANC 138kV CD 1TCH | TORRE AUTOPORTANTE, ANCORAGEM. TIPO: 1TCH,TRELICADO. MATERIAL: ACO CARBONO. REVESTIMENTO: GALVANIZADO A FOGO. APLICACAO: EM TIPO/KG, TORRE TIPO 1TCH EM LINHA DE TRANSMISSAO 138KV, ANCORAGEM, CIRCUITO DUPLO. FABRICACAO CONFORME DESENHOS E LISTAS DE PROJET | DIS-ETE-168 |  |  | Estruturas e Torres | BRAFER CONSTRUCOES METALICAS S A | 77.153.773/0001-32 | 2022-05-24 | 2027-05-24 | HI_2024_11_18 | Ambos |  | Homologação via ITEO em 24/5/22 - José Venancio | AIF
|  | 37767 | 0 | 0 | TORRE AUTO ANC 138KV CD TD | TORRE AUTOPORTANTE, ANCORAGEM. TIPO: TD,TRELICADO. MATERIAL: ACO CARBONO. REVESTIMENTO: GALVANIZADO A FOGO. APLICACAO: EM TIPO/KG, TORRE TIPO TD EM LINHA DE TRANSMISSAO 138KV, ANCORAGEM TERMINAL, CIRCUITO DUPLO. FABRICACAO CONFORME DESENHOS E LISTAS DE P | DIS-ETE-168 |  |  | Estruturas e Torres | BRAFER CONSTRUCOES METALICAS S A | 77.153.773/0001-32 | 2022-05-24 | 2027-05-24 | HI_2024_11_18 | Ambos |  | Homologação via ITEO em 24/5/22 - José Venancio | AIF
|  | 37766 | 0 | 0 | TORRE AUTO ANC 138KV CD AD | TORRE AUTOPORTANTE, ANCORAGEM. TIPO: AD,TRELICADO. MATERIAL: ACO CARBONO. REVESTIMENTO: GALVANIZADO A FOGO. APLICACAO: EM TIPO/KG, TORRE TIPO AD EM LINHA DE TRANSMISSAO 138KV, ANCORAGEM, CIRCUITO DUPLO. FABRICACAO CONFORME DESENHOS E LISTAS DE PROJETO CO | DIS-ETE-168 |  |  | Estruturas e Torres | BRAFER CONSTRUCOES METALICAS S A | 77.153.773/0001-32 | 2022-05-24 | 2027-05-24 | HI_2024_11_18 | Ambos |  | Homologação via ITEO em 24/5/22 - José Venancio | AIF
|  | 37744 | 0 | 0 | TORRE AUTO ANC 138kV CD 1TCH | TORRE AUTOPORTANTE, ANCORAGEM. TIPO: 1TCH,TRELICADO. MATERIAL: ACO CARBONO. REVESTIMENTO: GALVANIZADO A FOGO. APLICACAO: EM TIPO/KG, TORRE TIPO 1TCH EM LINHA DE TRANSMISSAO 138KV, ANCORAGEM, CIRCUITO DUPLO. FABRICACAO CONFORME DESENHOS E LISTAS DE PROJET | DIS-ETE-168 |  |  | Estruturas e Torres | BRAFER CONSTRUCOES METALICAS S A | 77.153.773/0001-32 | 2022-05-24 | 2027-05-24 | HI_2024_11_18 | Ambos |  | Homologação via ITEO em 24/5/22 - José Venancio | AIF
|  | 37752 | 0 | 0 | TORRE AUTO ANC 138kV CD DY | TORRE AUTOPORTANTE, ANCORAGEM. TIPO: DY,TRELICADO. MATERIAL: ACO CARBONO. REVESTIMENTO: GALVANIZADO A FOGO. APLICACAO: EM TIPO/KG, TORRE TIPO DY EM LINHA DE TRANSMISSAO 138KV, ANCORAGEM, CIRCUITO DUPLO. FABRICACAO CONFORME DESENHOS E LISTAS DE PROJETO EL | DIS-ETE-168 |  |  | Estruturas e Torres | BRAFER CONSTRUCOES METALICAS S A | 77.153.773/0001-32 | 2022-05-24 | 2027-05-24 | HI_2024_11_18 | Ambos |  | Homologação via ITEO em 24/5/22 - José Venancio | AIF
|  | 37762 | 0 | 0 | TORRE AUTO ANC 138KV CS AS | TORRE AUTOPORTANTE, ANCORAGEM. TIPO: AS,TRELICADO. MATERIAL: ACO CARBONO. REVESTIMENTO: GALVANIZADO A FOGO. APLICACAO: EM TIPO/KG, TORRE TIPO AS EM LINHA DE TRANSMISSAO 138KV, ANCORAGEM LEVE, CIRCUITO SIMPLES. FABRICACAO CONFORME DESENHOS E LISTAS DE PR | DIS-ETE-168 |  |  | Estruturas e Torres | BRAFER CONSTRUCOES METALICAS S A | 77.153.773/0001-32 | 2022-05-24 | 2027-05-24 | HI_2024_11_18 | Ambos |  | Homologação via ITEO em 24/5/22 - José Venancio | AIF
|  | 37763 | 0 | 0 | TORRE AUTO ANC 138KV CS AT | TORRE AUTOPORTANTE, ANCORAGEM. TIPO: AT,TRELICADO. MATERIAL: ACO CARBONO. REVESTIMENTO: GALVANIZADO A FOGO. APLICACAO: EM TIPO/KG, TORRE TIPO AT EM LINHA DE TRANSMISSAO 138KV, ANCORAGEM TERMINAL, CIRCUITO SIMPLES. FABRICACAO CONFORME DESENHOS E LISTAS D | DIS-ETE-168 |  |  | Estruturas e Torres | BRAFER CONSTRUCOES METALICAS S A | 77.153.773/0001-32 | 2022-05-24 | 2027-05-24 | HI_2024_11_18 | Ambos |  | Homologação via ITEO em 24/5/22 - José Venancio | AIF
|  | 37754 | 0 | 0 | TORRE AUTO ANC 138kV CD J50 | TORRE AUTOPORTANTE, ANCORAGEM. TIPO: J50,TRELICADO. MATERIAL: ACO CARBONO. REVESTIMENTO: GALVANIZADO A FOGO. APLICACAO: EM TIPO/KG, TORRE TIPO J50 EM LINHA DE TRANSMISSAO 138KV, ANCORAGEM, CIRCUITO DUPLO. FABRICACAO CONFORME DESENHOS E LISTAS DE PROJETO | DIS-ETE-168 |  |  | Estruturas e Torres | BRAFER CONSTRUCOES METALICAS S A | 77.153.773/0001-32 | 2022-05-24 | 2027-05-24 | HI_2024_11_18 | Ambos |  | Homologação via ITEO em 24/5/22 - José Venancio | AIF
|  | 37761 | 0 | 0 | TORRE AUTO ANC/SUSP 138KV CD EXTRA | TORRE AUTOPORTANTE, ANCORAGEM/SUSPENSAO. TIPO: EXTRA ,TRELICADO. MATERIAL: ACO CARBONO. REVESTIMENTO: GALVANIZADO A FOGO. APLICACAO: EM TIPO/KG, TORRE TIPO EXTRA EM LINHA DE TRANSMISSAO 138KV, ANCORAGEM/SUSPENSAO, CIRCUITO DUPLO. FABRICACAO CONFORME DES | DIS-ETE-168 |  |  | Estruturas e Torres | BRAFER CONSTRUCOES METALICAS S A | 77.153.773/0001-32 | 2022-05-24 | 2027-05-24 | HI_2024_11_18 | Ambos |  | Homologação via ITEO em 24/5/22 - José Venancio | AIF
|  | 0 | 3230747 | 0 | TORRE AUTO SUSP 138KV CS SR | TORRE AUTOPORTANTE, SUSPENSÃO. TIPO: SR,TRELICADO. MATERIAL: ACO CARBONO. REVESTIMENTO: GALVANIZADO A FOGO. APLICACAO: EM TIPO/KG, TORRE TIPO SR EM LINHA DE TRANSMISSAO 138KV, SUSPENSAO REFORCADA, CIRCUITO SIMPLES. FABRICACAO CONFORME DESENHOS E LISTAS DE | DIS-ETE-168 |  |  | Estruturas e Torres | BRAFER CONSTRUCOES METALICAS S A | 77.153.773/0001-32 | 2022-05-24 | 2027-05-24 | HI_2024_11_18 | Ambos |  | Homologação via ITEO em 24/5/22 - José Venancio | AIF
|  | 37727 | 0 | 0 | TORRE AUTO SUSP 138kV CD MPSP | TORRE AUTOPORTANTE, SUSPENSAO. TIPO: MPSP,TRELICADO DE CORPO UNICO. MATERIAL: ACO CARBONO. REVESTIMENTO: GALVANIZADO A FOGO. APLICACAO: EM TIPO/KG, TORRE TIPO MPSP EM LINHA DE TRANSMISSAO 138KV, SUSPENSAO, CIRCUITO DUPLO. FABRICACAO CONFORME DESENHOS E L | DIS-ETE-168 |  |  | Estruturas e Torres | BRAMETAL S/A | 83.249.078/0001-71 | 2022-05-24 | 2027-05-24 | HI_2024_11_18 | Ambos |  | Homologação via ITEO em 24/5/22 - José Venancio | AIF
|  | 37765 | 0 | 0 | TORRE AUTO SUSP 138KV CS SS | TORRE AUTOPORTANTE, SUSPENSÃO. TIPO: SS,TRELICADO. MATERIAL: ACO CARBONO. REVESTIMENTO: GALVANIZADO A FOGO. APLICACAO: EM TIPO/KG, TORRE TIPO SS EM LINHA DE TRANSMISSAO 138KV, SUSPENSAO LEVE, CIRCUITO SIMPLES. FABRICACAO CONFORME DESENHOS E LISTAS DE PRO | DIS-ETE-168 |  |  | Estruturas e Torres | BRAMETAL S/A | 83.249.078/0001-71 | 2022-05-24 | 2027-05-24 | HI_2024_11_18 | Ambos |  | Homologação via ITEO em 24/5/22 - José Venancio | AIF
|  | 0 | 3230781 | 0 | TORRE AUTO ANC 138kV CD J50 | TORRE AUTOPORTANTE, ANCORAGEM. TIPO: J50,TRELICADO. MATERIAL: ACO CARBONO. REVESTIMENTO: GALVANIZADO A FOGO. APLICACAO: EM TIPO/KG, TORRE TIPO J50 EM LINHA DE TRANSMISSAO 138KV, ANCORAGEM, CIRCUITO DUPLO. FABRICACAO CONFORME DESENHOS E LISTAS DE PROJETO E | DIS-ETE-168 |  |  | Estruturas e Torres | BRAMETAL S/A | 83.249.078/0001-71 | 2022-05-24 | 2027-05-24 | HI_2024_11_18 | Ambos |  | Homologação via ITEO em 24/5/22 - José Venancio | AIF
|  | 0 | 3230786 | 0 | TORRE AUT ANC/SUSP 138KV CD TRUSSPL | TORRE AUTOPORTANTE, ANCORAGEM/SUSPENSAO. TIPO: TRUSSPOLE ,TRELICADO. MATERIAL: ACO CARBONO. REVESTIMENTO: GALVANIZADO A FOGO. APLIC ACAO: EM TIPO/KG, TORRE TIPO TRUSSPOLE EM LINHA DE TRANSMISSAO 138KV, ANCORAGEM/SUSPENSAO, CIRCUITO DUPLO. FABRICACAO CONFO | DIS-ETE-168 |  |  | Estruturas e Torres | BRAMETAL S/A | 83.249.078/0001-71 | 2022-05-24 | 2027-05-24 | HI_2024_11_18 | Ambos |  | Homologação via ITEO em 24/5/22 - José Venancio | AIF
|  | 37748 | 0 | 0 | TORRE AUTO ANC 138kV CD 1ABCH | TORRE AUTOPORTANTE, ANCORAGEM. TIPO: 1ABCH,TRELICADO. MATERIAL: ACO CARBONO. REVESTIMENTO: GALVANIZADO A FOGO. APLICACAO: EM TIPO/KG, TORRE TIPO 1ABCH EM LINHA DE TRANSMISSAO 138KV, ANCORAGEM, CIRCUITO DUPLO. FABRICACAO CONFORME DESENHOS E LISTAS DE PROJ | DIS-ETE-168 |  |  | Estruturas e Torres | BRAMETAL S/A | 83.249.078/0001-71 | 2022-05-24 | 2027-05-24 | HI_2024_11_18 | Ambos |  | Homologação via ITEO em 24/5/22 - José Venancio | AIF
|  | 37748 | 0 | 0 | TORRE AUTO ANC 138kV CD 1ABCH | TORRE AUTOPORTANTE, ANCORAGEM. TIPO: 1ABCH,TRELICADO. MATERIAL: ACO CARBONO. REVESTIMENTO: GALVANIZADO A FOGO. APLICACAO: EM TIPO/KG, TORRE TIPO 1ABCH EM LINHA DE TRANSMISSAO 138KV, ANCORAGEM, CIRCUITO DUPLO. FABRICACAO CONFORME DESENHOS E LISTAS DE PROJ | DIS-ETE-168 |  |  | Estruturas e Torres | BRAMETAL S/A | 83.249.078/0001-71 | 2022-05-24 | 2027-05-24 | HI_2024_11_18 | Ambos |  | Homologação via ITEO em 24/5/22 - José Venancio | AIF
|  | 0 | 3230780 | 0 | TORRE ET ANC/SU 69 A 460KV CD EMER | TORRE ESTAIADA, ANCORAGEM/SUSPENSAO. TIPO: EMER,TRELICADO. MATERIAL: ACO CARBONO. REVESTIMENTO: GALVANIZADO A FOGO. APLICACAO: EM T IPO/KG, TORRE TIPO EMER EM LINHA DE TRANSMISSAO 69KV A 460KV, ANCORAGEM/SUSPENSAO, CIRCUITO DUPLO. FABRICACAO CONFORME DESE | DIS-ETE-168 |  |  | Estruturas e Torres | BRAMETAL S/A | 83.249.078/0001-71 | 2022-05-24 | 2027-05-24 | HI_2024_11_18 | Ambos |  | Homologação via ITEO em 24/5/22 - José Venancio | AIF
|  | 0 | 3230746 | 0 | TORRE AUTO ANC 138KV CS AT | TORRE AUTOPORTANTE, ANCORAGEM. TIPO: AT,TRELICADO. MATERIAL: ACO CARBONO. REVESTIMENTO: GALVANIZADO A FOGO. APLICACAO: EM TIPO/KG, TORRE TIPO AT EM LINHA DE TRANSMISSAO 138KV, ANCORAGEM TERMINAL, CIRCUITO SIMPLES. FABRICACAO CONFORME DESENHOS E LISTAS DE | DIS-ETE-168 |  |  | Estruturas e Torres | BRAMETAL S/A | 83.249.078/0001-71 | 2022-05-24 | 2027-05-24 | HI_2024_11_18 | Ambos |  | Homologação via ITEO em 24/5/22 - José Venancio | AIF
|  | 0 | 3230747 | 0 | TORRE AUTO SUSP 138KV CS SR | TORRE AUTOPORTANTE, SUSPENSÃO. TIPO: SR,TRELICADO. MATERIAL: ACO CARBONO. REVESTIMENTO: GALVANIZADO A FOGO. APLICACAO: EM TIPO/KG, TORRE TIPO SR EM LINHA DE TRANSMISSAO 138KV, SUSPENSAO REFORCADA, CIRCUITO SIMPLES. FABRICACAO CONFORME DESENHOS E LISTAS DE | DIS-ETE-168 |  |  | Estruturas e Torres | BRAMETAL S/A | 83.249.078/0001-71 | 2022-05-24 | 2027-05-24 | HI_2024_11_18 | Ambos |  | Homologação via ITEO em 24/5/22 - José Venancio | AIF
|  | 0 | 3230764 | 0 | TORRE AUTO SUSP 138kV CD SP | TORRE AUTOPORTANTE, SUSPENSAO. TIPO: SP,TRELICADO. MATERIAL: ACO CARBONO. REVESTIMENTO: GALVANIZADO A FOGO. APLICACAO: EM TIPO/KG, TORRE TIPO SP EM LINHA DE TRANSMISSAO 138KV, SUSPENSAO, CIRCUITO DUPLO. FABRICACAO CONFORME DESENHOS E LISTAS DE PROJETO ELE | DIS-ETE-168 |  |  | Estruturas e Torres | BRAMETAL S/A | 83.249.078/0001-71 | 2022-05-24 | 2027-05-24 | HI_2024_11_18 | Ambos |  | Homologação via ITEO em 24/5/22 - José Venancio | AIF
|  | 0 | 3230779 | 0 | TORRE AUTO ANC 138kV CD DY | TORRE AUTOPORTANTE, ANCORAGEM. TIPO: DY,TRELICADO. MATERIAL: ACO CARBONO. REVESTIMENTO: GALVANIZADO A FOGO. APLICACAO: EM TIPO/KG, TORRE TIPO DY EM LINHA DE TRANSMISSAO 138KV, ANCORAGEM, CIRCUITO DUPLO. FABRICACAO CONFORME DESENHOS E LISTAS DE PROJETO ELE | DIS-ETE-168 |  |  | Estruturas e Torres | BRAMETAL S/A | 83.249.078/0001-71 | 2022-05-24 | 2027-05-24 | HI_2024_11_18 | Ambos |  | Homologação via ITEO em 24/5/22 - José Venancio | AIF
|  | 37726 | 0 | 0 | TORRE AUTO SUSP 138kV CD MPSL | TORRE AUTOPORTANTE, SUSPENSAO. TIPO: MPSL,TRELICADO DE CORPO UNICO. MATERIAL: ACO CARBONO. REVESTIMENTO: GALVANIZADO A FOGO. APLICACAO: EM TIPO/KG, TORRE TIPO MPSL EM LINHA DE TRANSMISSAO 138KV, SUSPENSAO, CIRCUITO DUPLO. FABRICACAO CONFORME DESENHOS E L | DIS-ETE-168 |  |  | Estruturas e Torres | BRAMETAL S/A | 83.249.078/0001-71 | 2022-05-24 | 2027-05-24 | HI_2024_11_18 | Ambos |  | Homologação via ITEO em 24/5/22 - José Venancio | AIF
|  | 0 | 3230771 | 0 | TORRE AUTO ANC 138kV CD 1TCH | TORRE AUTOPORTANTE, ANCORAGEM. TIPO: 1TCH,TRELICADO. MATERIAL: ACO CARBONO. REVESTIMENTO: GALVANIZADO A FOGO. APLICACAO: EM TIPO/KG , TORRE TIPO 1TCH EM LINHA DE TRANSMISSAO 138KV, ANCORAGEM, CIRCUITO DUPLO. FABRICACAO CONFORME DESENHOS E LISTAS DE PROJET | DIS-ETE-168 |  |  | Estruturas e Torres | BRAMETAL S/A | 83.249.078/0001-71 | 2022-05-24 | 2027-05-24 | HI_2024_11_18 | Ambos |  | Homologação via ITEO em 24/5/22 - José Venancio | AIF
|  | 37747 | 0 | 0 | TORRE AUTO ANC 138kV CD A1GT | TORRE AUTOPORTANTE, ANCORAGEM. TIPO: A1GT,TRELICADO. MATERIAL: ACO CARBONO. REVESTIMENTO: GALVANIZADO A FOGO. APLICACAO: EM TIPO/KG, TORRE TIPO A1GT EM LINHA DE TRANSMISSAO 138KV, ANCORAGEM, CIRCUITO DUPLO. FABRICACAO CONFORME DESENHOS E LISTAS DE PROJET | DIS-ETE-168 |  |  | Estruturas e Torres | BRAMETAL S/A | 83.249.078/0001-71 | 2022-05-24 | 2027-05-24 | HI_2024_11_18 | Ambos |  | Homologação via ITEO em 24/5/22 - José Venancio | AIF
|  | 0 | 3230750 | 0 | TORRE AUTO ANC 138KV CD TD | TORRE AUTOPORTANTE, ANCORAGEM. TIPO: TD,TRELICADO. MATERIAL: ACO CARBONO. REVESTIMENTO: GALVANIZADO A FOGO. APLICACAO: EM TIPO/KG, TORRE TIPO TD EM LINHA DE TRANSMISSAO 138KV, ANCORAGEM TERMINAL, CIRCUITO DUPLO. FABRICACAO CONFORME DESENHOS E LISTAS DE PR | DIS-ETE-168 |  |  | Estruturas e Torres | BRAMETAL S/A | 83.249.078/0001-71 | 2022-05-24 | 2027-05-24 | HI_2024_11_18 | Ambos |  | Homologação via ITEO em 24/5/22 - José Venancio | AIF
|  | 37735 | 0 | 0 | TORRE AUTO ANC 138kV CD A1 | TORRE AUTOPORTANTE, ANCORAGEM. TIPO: A1,TRELICADO. MATERIAL: ACO CARBONO. REVESTIMENTO: GALVANIZADO A FOGO. APLICACAO: EM TIPO/KG, TORRE TIPO ST EM LINHA DE TRANSMISSAO 138KV, ANCORAGEM, CIRCUITO DUPLO. FABRICACAO CONFORME DESENHOS E LISTAS DE PROJETO EL | DIS-ETE-168 |  |  | Estruturas e Torres | BRAMETAL S/A | 83.249.078/0001-71 | 2022-05-24 | 2027-05-24 | HI_2024_11_18 | Ambos |  | Homologação via ITEO em 24/5/22 - José Venancio | AIF
|  | 0 | 3230780 | 0 | TORRE ET ANC/SU 69 A 460KV CD EMER | TORRE ESTAIADA, ANCORAGEM/SUSPENSAO. TIPO: EMER,TRELICADO. MATERIAL: ACO CARBONO. REVESTIMENTO: GALVANIZADO A FOGO. APLICACAO: EM T IPO/KG, TORRE TIPO EMER EM LINHA DE TRANSMISSAO 69KV A 460KV, ANCORAGEM/SUSPENSAO, CIRCUITO DUPLO. FABRICACAO CONFORME DESE | DIS-ETE-168 |  |  | Estruturas e Torres | BRAMETAL S/A | 83.249.078/0001-71 | 2022-05-24 | 2027-05-24 | HI_2024_11_18 | Ambos |  | Homologação via ITEO em 24/5/22 - José Venancio | AIF
|  | 37742 | 0 | 0 | TORRE AUTO ANC 138kV CD GT | TORRE AUTOPORTANTE, ANCORAGEM. TIPO: GT,TRELICADO. MATERIAL: ACO CARBONO. REVESTIMENTO: GALVANIZADO A FOGO. APLICACAO: EM TIPO/KG, TORRE TIPO GT EM LINHA DE TRANSMISSAO 138KV, ANCORAGEM, CIRCUITO DUPLO. FABRICACAO CONFORME DESENHOS E LISTAS DE PROJETO EL | DIS-ETE-168 |  |  | Estruturas e Torres | BRAMETAL S/A | 83.249.078/0001-71 | 2022-05-24 | 2027-05-24 | HI_2024_11_18 | Ambos |  | Homologação via ITEO em 24/5/22 - José Venancio | AIF
|  | 37743 | 0 | 0 | TORRE AUTO ANC 138kV CD DH | TORRE AUTOPORTANTE, ANCORAGEM. TIPO: DH,TRELICADO. MATERIAL: ACO CARBONO. REVESTIMENTO: GALVANIZADO A FOGO. APLICACAO: EM TIPO/KG, TORRE TIPO DH EM LINHA DE TRANSMISSAO 138KV, ANCORAGEM, CIRCUITO DUPLO. FABRICACAO CONFORME DESENHOS E LISTAS DE PROJETO EL | DIS-ETE-168 |  |  | Estruturas e Torres | BRAMETAL S/A | 83.249.078/0001-71 | 2022-05-24 | 2027-05-24 | HI_2024_11_18 | Ambos |  | Homologação via ITEO em 24/5/22 - José Venancio | AIF
|  | 37744 | 0 | 0 | TORRE AUTO ANC 138kV CD 1TCH | TORRE AUTOPORTANTE, ANCORAGEM. TIPO: 1TCH,TRELICADO. MATERIAL: ACO CARBONO. REVESTIMENTO: GALVANIZADO A FOGO. APLICACAO: EM TIPO/KG, TORRE TIPO 1TCH EM LINHA DE TRANSMISSAO 138KV, ANCORAGEM, CIRCUITO DUPLO. FABRICACAO CONFORME DESENHOS E LISTAS DE PROJET | DIS-ETE-168 |  |  | Estruturas e Torres | BRAMETAL S/A | 83.249.078/0001-71 | 2022-05-24 | 2027-05-24 | HI_2024_11_18 | Ambos |  | Homologação via ITEO em 24/5/22 - José Venancio | AIF
|  | 37745 | 0 | 0 | TORRE AUTO ANC 138kV CD 1DF | TORRE AUTOPORTANTE, ANCORAGEM. TIPO: 1DF,TRELICADO. MATERIAL: ACO CARBONO. REVESTIMENTO: GALVANIZADO A FOGO. APLICACAO: EM TIPO/KG, TORRE TIPO 1DF EM LINHA DE TRANSMISSAO 138KV, ANCORAGEM, CIRCUITO DUPLO. FABRICACAO CONFORME DESENHOS E LISTAS DE PROJETO | DIS-ETE-168 |  |  | Estruturas e Torres | BRAMETAL S/A | 83.249.078/0001-71 | 2022-05-24 | 2027-05-24 | HI_2024_11_18 | Ambos |  | Homologação via ITEO em 24/5/22 - José Venancio | AIF
|  | 37750 | 0 | 0 | TORRE AUTO ANC 138kV CD 1AF | TORRE AUTOPORTANTE, ANCORAGEM. TIPO: 1AF,TRELICADO. MATERIAL: ACO CARBONO. REVESTIMENTO: GALVANIZADO A FOGO. APLICACAO: EM TIPO/KG, TORRE TIPO 1AF EM LINHA DE TRANSMISSAO 138KV, ANCORAGEM, CIRCUITO DUPLO. FABRICACAO CONFORME DESENHOS E LISTAS DE PROJETO | DIS-ETE-168 |  |  | Estruturas e Torres | BRAMETAL S/A | 83.249.078/0001-71 | 2022-05-24 | 2027-05-24 | HI_2024_11_18 | Ambos |  | Homologação via ITEO em 24/5/22 - José Venancio | AIF
|  | 37738 | 0 | 0 | TORRE AUT SUS 138kV CD SRE2+4,5P2 | TORRE AUTOPORTANTE, SUSPENSAO. TIPO:SRE2+4,5P2 ,TRELICADO. MATERIAL: ACO CARBONO. REVESTIMENTO: GALVANIZADO A FOGO. APLICACAO: EM TIPO/KG, TORRE TIPO SRE2+4,5P2 EM LINHA DE TRANSMISSAO 138KV, SUSPENSAO, CIRCUITO DUPLO. FABRICACAO CONFORME DESENHOS E LIST | DIS-ETE-168 |  |  | Estruturas e Torres | BRAMETAL S/A | 83.249.078/0001-71 | 2022-05-24 | 2027-05-24 | HI_2024_11_18 | Ambos |  | Homologação via ITEO em 24/5/22 - José Venancio | AIF
|  | 37751 | 0 | 0 | TORRE AUTO ANC 138kV CD 1DA | TORRE AUTOPORTANTE, ANCORAGEM. TIPO: 1DA,TRELICADO. MATERIAL: ACO CARBONO. REVESTIMENTO: GALVANIZADO A FOGO. APLICACAO: EM TIPO/KG, TORRE TIPO 1DA EM LINHA DE TRANSMISSAO 138KV, ANCORAGEM, CIRCUITO DUPLO. FABRICACAO CONFORME DESENHOS E LISTAS DE PROJETO | DIS-ETE-168 |  |  | Estruturas e Torres | BRAMETAL S/A | 83.249.078/0001-71 | 2022-05-24 | 2027-05-24 | HI_2024_11_18 | Ambos |  | Homologação via ITEO em 24/5/22 - José Venancio | AIF
|  | 0 | 3230749 | 0 | TORRE AUTO ANC 138KV CD AD | TORRE AUTOPORTANTE, ANCORAGEM. TIPO: AD,TRELICADO. MATERIAL: ACO CARBONO. REVESTIMENTO: GALVANIZADO A FOGO. APLICACAO: EM TIPO/KG, TORRE TIPO AD EM LINHA DE TRANSMISSAO 138KV, ANCORAGEM, CIRCUITO DUPLO. FABRICACAO CONFORME DESENHOS E LISTAS DE PROJETO COE | DIS-ETE-168 |  |  | Estruturas e Torres | BRAMETAL S/A | 83.249.078/0001-71 | 2022-05-24 | 2027-05-24 | HI_2024_11_18 | Ambos |  | Homologação via ITEO em 24/5/22 - José Venancio | AIF
|  | 37752 | 0 | 0 | TORRE AUTO ANC 138kV CD DY | TORRE AUTOPORTANTE, ANCORAGEM. TIPO: DY,TRELICADO. MATERIAL: ACO CARBONO. REVESTIMENTO: GALVANIZADO A FOGO. APLICACAO: EM TIPO/KG, TORRE TIPO DY EM LINHA DE TRANSMISSAO 138KV, ANCORAGEM, CIRCUITO DUPLO. FABRICACAO CONFORME DESENHOS E LISTAS DE PROJETO EL | DIS-ETE-168 |  |  | Estruturas e Torres | BRAMETAL S/A | 83.249.078/0001-71 | 2022-05-24 | 2027-05-24 | HI_2024_11_18 | Ambos |  | Homologação via ITEO em 24/5/22 - José Venancio | AIF
|  | 37754 | 0 | 0 | TORRE AUTO ANC 138kV CD J50 | TORRE AUTOPORTANTE, ANCORAGEM. TIPO: J50,TRELICADO. MATERIAL: ACO CARBONO. REVESTIMENTO: GALVANIZADO A FOGO. APLICACAO: EM TIPO/KG, TORRE TIPO J50 EM LINHA DE TRANSMISSAO 138KV, ANCORAGEM, CIRCUITO DUPLO. FABRICACAO CONFORME DESENHOS E LISTAS DE PROJETO | DIS-ETE-168 |  |  | Estruturas e Torres | BRAMETAL S/A | 83.249.078/0001-71 | 2022-05-24 | 2027-05-24 | HI_2024_11_18 | Ambos |  | Homologação via ITEO em 24/5/22 - José Venancio | AIF
|  | 37761 | 0 | 0 | TORRE AUTO ANC/SUSP 138KV CD EXTRA | TORRE AUTOPORTANTE, ANCORAGEM/SUSPENSAO. TIPO: EXTRA ,TRELICADO. MATERIAL: ACO CARBONO. REVESTIMENTO: GALVANIZADO A FOGO. APLICACAO: EM TIPO/KG, TORRE TIPO EXTRA EM LINHA DE TRANSMISSAO 138KV, ANCORAGEM/SUSPENSAO, CIRCUITO DUPLO. FABRICACAO CONFORME DES | DIS-ETE-168 |  |  | Estruturas e Torres | BRAMETAL S/A | 83.249.078/0001-71 | 2022-05-24 | 2027-05-24 | HI_2024_11_18 | Ambos |  | Homologação via ITEO em 24/5/22 - José Venancio | AIF
|  | 37762 | 0 | 0 | TORRE AUTO ANC 138KV CS AS | TORRE AUTOPORTANTE, ANCORAGEM. TIPO: AS,TRELICADO. MATERIAL: ACO CARBONO. REVESTIMENTO: GALVANIZADO A FOGO. APLICACAO: EM TIPO/KG, TORRE TIPO AS EM LINHA DE TRANSMISSAO 138KV, ANCORAGEM LEVE, CIRCUITO SIMPLES. FABRICACAO CONFORME DESENHOS E LISTAS DE PR | DIS-ETE-168 |  |  | Estruturas e Torres | BRAMETAL S/A | 83.249.078/0001-71 | 2022-05-24 | 2027-05-24 | HI_2024_11_18 | Ambos |  | Homologação via ITEO em 24/5/22 - José Venancio | AIF
|  | 37763 | 0 | 0 | TORRE AUTO ANC 138KV CS AT | TORRE AUTOPORTANTE, ANCORAGEM. TIPO: AT,TRELICADO. MATERIAL: ACO CARBONO. REVESTIMENTO: GALVANIZADO A FOGO. APLICACAO: EM TIPO/KG, TORRE TIPO AT EM LINHA DE TRANSMISSAO 138KV, ANCORAGEM TERMINAL, CIRCUITO SIMPLES. FABRICACAO CONFORME DESENHOS E LISTAS D | DIS-ETE-168 |  |  | Estruturas e Torres | BRAMETAL S/A | 83.249.078/0001-71 | 2022-05-24 | 2027-05-24 | HI_2024_11_18 | Ambos |  | Homologação via ITEO em 24/5/22 - José Venancio | AIF
|  | 37746 | 0 | 0 | TORRE AUTO ANC 138kV CD 1TB | TORRE AUTOPORTANTE, ANCORAGEM. TIPO: 1TB,TRELICADO. MATERIAL: ACO CARBONO. REVESTIMENTO: GALVANIZADO A FOGO. APLICACAO: EM TIPO/KG, TORRE TIPO 1TB EM LINHA DE TRANSMISSAO 138KV, ANCORAGEM, CIRCUITO DUPLO. FABRICACAO CONFORME DESENHOS E LISTAS DE PROJETO | DIS-ETE-168 |  |  | Estruturas e Torres | BRAMETAL S/A | 83.249.078/0001-71 | 2022-05-24 | 2027-05-24 | HI_2024_11_18 | Ambos |  | Homologação via ITEO em 24/5/22 - José Venancio | AIF
|  | 37747 | 0 | 0 | TORRE AUTO ANC 138kV CD A1GT | TORRE AUTOPORTANTE, ANCORAGEM. TIPO: A1GT,TRELICADO. MATERIAL: ACO CARBONO. REVESTIMENTO: GALVANIZADO A FOGO. APLICACAO: EM TIPO/KG, TORRE TIPO A1GT EM LINHA DE TRANSMISSAO 138KV, ANCORAGEM, CIRCUITO DUPLO. FABRICACAO CONFORME DESENHOS E LISTAS DE PROJET | DIS-ETE-168 |  |  | Estruturas e Torres | BRAMETAL S/A | 83.249.078/0001-71 | 2022-05-24 | 2027-05-24 | HI_2024_11_18 | Ambos |  | Homologação via ITEO em 24/5/22 - José Venancio | AIF
|  | 0 | 3230773 | 0 | TORRE AUTO ANC 138kV CD 1TB | TORRE AUTOPORTANTE, ANCORAGEM. TIPO: 1TB,TRELICADO. MATERIAL: ACO CARBONO. REVESTIMENTO: GALVANIZADO A FOGO. APLICACAO: EM TIPO/KG, TORRE TIPO 1TB EM LINHA DE TRANSMISSAO 138KV, ANCORAGEM, CIRCUITO DUPLO. FABRICACAO CONFORME DESENHOS E LISTAS DE PROJETO E | DIS-ETE-168 |  |  | Estruturas e Torres | BRAMETAL S/A | 83.249.078/0001-71 | 2022-05-24 | 2027-05-24 | HI_2024_11_18 | Ambos |  | Homologação via ITEO em 24/5/22 - José Venancio | AIF
|  | 37746 | 0 | 0 | TORRE AUTO ANC 138kV CD 1TB | TORRE AUTOPORTANTE, ANCORAGEM. TIPO: 1TB,TRELICADO. MATERIAL: ACO CARBONO. REVESTIMENTO: GALVANIZADO A FOGO. APLICACAO: EM TIPO/KG, TORRE TIPO 1TB EM LINHA DE TRANSMISSAO 138KV, ANCORAGEM, CIRCUITO DUPLO. FABRICACAO CONFORME DESENHOS E LISTAS DE PROJETO | DIS-ETE-168 |  |  | Estruturas e Torres | BRAMETAL S/A | 83.249.078/0001-71 | 2022-05-24 | 2027-05-24 | HI_2024_11_18 | Ambos |  | Homologação via ITEO em 24/5/22 - José Venancio | AIF
|  | 37737 | 0 | 0 | TORRE AUT SUS 138kV CD SR+0 LT | TORRE AUTOPORTANTE, SUSPENSAO. TIPO:SR+0 LT,TRELICADO. MATERIAL: ACO CARBONO. REVESTIMENTO: GALVANIZADO A FOGO. APLICACAO: EM TIPO/KG, TORRE TIPO SR+0 LT EM LINHA DE TRANSMISSAO 138KV, SUSPENSAO, CIRCUITO DUPLO. FABRICACAO CONFORME DESENHOS E LISTAS DE P | DIS-ETE-168 |  |  | Estruturas e Torres | BRAMETAL S/A | 83.249.078/0001-71 | 2022-05-24 | 2027-05-24 | HI_2024_11_18 | Ambos |  | Homologação via ITEO em 24/5/22 - José Venancio | AIF
|  | 37736 | 0 | 0 | TORRE AUTO ANC 138kV CD A2 | TORRE AUTOPORTANTE, ANCORAGEM. TIPO: A2,TRELICADO. MATERIAL: ACO CARBONO. REVESTIMENTO: GALVANIZADO A FOGO. APLICACAO: EM TIPO/KG, TORRE TIPO A2 EM LINHA DE TRANSMISSAO 138KV, ANCORAGEM, CIRCUITO DUPLO. FABRICACAO CONFORME DESENHOS E LISTAS DE PROJETO EL | DIS-ETE-168 |  |  | Estruturas e Torres | BRAMETAL S/A | 83.249.078/0001-71 | 2022-05-24 | 2027-05-24 | HI_2024_11_18 | Ambos |  | Homologação via ITEO em 24/5/22 - José Venancio | AIF
|  | 37734 | 0 | 0 | TORRE AUTO SUSP 138kV CD ST | TORRE AUTOPORTANTE, SUSPENSAO. TIPO: ST,TRELICADO. MATERIAL: ACO CARBONO. REVESTIMENTO: GALVANIZADO A FOGO. APLICACAO: EM TIPO/KG, TORRE TIPO ST EM LINHA DE TRANSMISSAO 138KV, SUSPENSAO, CIRCUITO DUPLO. FABRICACAO CONFORME DESENHOS E LISTAS DE PROJETO E | DIS-ETE-168 |  |  | Estruturas e Torres | BRAMETAL S/A | 83.249.078/0001-71 | 2022-05-24 | 2027-05-24 | HI_2024_11_18 | Ambos |  | Homologação via ITEO em 24/5/22 - José Venancio | AIF
|  | 37733 | 0 | 0 | TORRE AUTO SUSP 138kV CD SP | TORRE AUTOPORTANTE, SUSPENSAO. TIPO: SP,TRELICADO. MATERIAL: ACO CARBONO. REVESTIMENTO: GALVANIZADO A FOGO. APLICACAO: EM TIPO/KG, TORRE TIPO SP EM LINHA DE TRANSMISSAO 138KV, SUSPENSAO, CIRCUITO DUPLO. FABRICACAO CONFORME DESENHOS E LISTAS DE PROJETO EL | DIS-ETE-168 |  |  | Estruturas e Torres | BRAMETAL S/A | 83.249.078/0001-71 | 2022-05-24 | 2027-05-24 | HI_2024_11_18 | Ambos |  | Homologação via ITEO em 24/5/22 - José Venancio | AIF
|  | 37741 | 0 | 0 | TORRE AUTO ANC 138kV CD AT | TORRE AUTOPORTANTE, ANCORAGEM. TIPO: AT,TRELICADO. MATERIAL: ACO CARBONO. REVESTIMENTO: GALVANIZADO A FOGO. APLICACAO: EM TIPO/KG, TORRE TIPO AT EM LINHA DE TRANSMISSAO 138KV, ANCORAGEM, CIRCUITO DUPLO. FABRICACAO CONFORME DESENHOS E LISTAS DE PROJETO EL | DIS-ETE-168 |  |  | Estruturas e Torres | BRAMETAL S/A | 83.249.078/0001-71 | 2022-05-24 | 2027-05-24 | HI_2024_11_18 | Ambos |  | Homologação via ITEO em 24/5/22 - José Venancio | AIF
|  | 37732 | 0 | 0 | TORRE AUTO ANC 138kV CD 1AE | TORRE AUTOPORTANTE, ANCORAGEM. TIPO: 1AE,TRELICADO. MATERIAL: ACO CARBONO. REVESTIMENTO: GALVANIZADO A FOGO. APLICACAO: EM TIPO/KG, TORRE TIPO 1AE EM LINHA DE TRANSMISSAO 138KV, ANCORAGEM, CIRCUITO DUPLO. FABRICACAO CONFORME DESENHOS E LISTAS DE PROJETO | DIS-ETE-168 |  |  | Estruturas e Torres | BRAMETAL S/A | 83.249.078/0001-71 | 2022-05-24 | 2027-05-24 | HI_2024_11_18 | Ambos |  | Homologação via ITEO em 24/5/22 - José Venancio | AIF
|  | 37739 | 0 | 0 | TORRE AUT SUS 138kV CD SSE2+0,0 P2 | TORRE AUTOPORTANTE, SUSPENSAO. TIPO: SSE2+0,0 P2 ,TRELICADO. MATERIAL: ACO CARBONO. REVESTIMENTO: GALVANIZADO A FOGO. APLICACAO: EM TIPO/KG, TORRE TIPO SSE2+0,0 P2 EM LINHA DE TRANSMISSAO 138KV, SUSPENSAO, CIRCUITO DUPLO. FABRICACAO CONFORME DESENHOS E | DIS-ETE-168 |  |  | Estruturas e Torres | BRAMETAL S/A | 83.249.078/0001-71 | 2022-05-24 | 2027-05-24 | HI_2024_11_18 | Ambos |  | Homologação via ITEO em 24/5/22 - José Venancio | AIF
|  | 0 | 3230751 | 0 | TORRE AUTO SUSP 138KV CD SRD | TORRE AUTOPORTANTE, SUSPENSAO. TIPO: SRD,TRELICADO. MATERIAL: ACO CARBONO. REVESTIMENTO: GALVANIZADO A FOGO. APLICACAO: EM TIPO/KG, TORRE TIPO SRD EM LINHA DE TRANSMISSAO 138KV, SUSPENSAO REFORCADA, CIRCUITO DUPLO. FABRICACAO CONFORME DESENHOS E LISTAS DE | DIS-ETE-168 |  |  | Estruturas e Torres | BRAMETAL S/A | 83.249.078/0001-71 | 2022-05-24 | 2027-05-24 | HI_2024_11_18 | Ambos |  | Homologação via ITEO em 24/5/22 - José Venancio | AIF
|  | 37739 | 0 | 0 | TORRE AUT SUS 138kV CD SSE2+0,0 P2 | TORRE AUTOPORTANTE, SUSPENSAO. TIPO: SSE2+0,0 P2 ,TRELICADO. MATERIAL: ACO CARBONO. REVESTIMENTO: GALVANIZADO A FOGO. APLICACAO: EM TIPO/KG, TORRE TIPO SSE2+0,0 P2 EM LINHA DE TRANSMISSAO 138KV, SUSPENSAO, CIRCUITO DUPLO. FABRICACAO CONFORME DESENHOS E | DIS-ETE-168 |  |  | Estruturas e Torres | BRAMETAL S/A | 83.249.078/0001-71 | 2022-05-24 | 2027-05-24 | HI_2024_11_18 | Ambos |  | Homologação via ITEO em 24/5/22 - José Venancio | AIF
|  | 37748 | 0 | 0 | TORRE AUTO ANC 138kV CD 1ABCH | TORRE AUTOPORTANTE, ANCORAGEM. TIPO: 1ABCH,TRELICADO. MATERIAL: ACO CARBONO. REVESTIMENTO: GALVANIZADO A FOGO. APLICACAO: EM TIPO/KG, TORRE TIPO 1ABCH EM LINHA DE TRANSMISSAO 138KV, ANCORAGEM, CIRCUITO DUPLO. FABRICACAO CONFORME DESENHOS E LISTAS DE PROJ | DIS-ETE-168 |  |  | Estruturas e Torres | BRAMETAL S/A | 83.249.078/0001-71 | 2022-05-24 | 2027-05-24 | HI_2024_11_18 | Ambos |  | Homologação via ITEO em 24/5/22 - José Venancio | AIF
|  | 37740 | 0 | 0 | TORRE AUT ANC/SUSP 138KV CD TRUSSPL | TORRE AUTOPORTANTE, ANCORAGEM/SUSPENSAO. TIPO: TRUSSPOLE ,TRELICADO. MATERIAL: ACO CARBONO. REVESTIMENTO: GALVANIZADO A FOGO. APLICACAO: EM TIPO/KG, TORRE TIPO TRUSSPOLE EM LINHA DE TRANSMISSAO 138KV, ANCORAGEM/SUSPENSAO, CIRCUITO DUPLO. FABRICACAO CONF | DIS-ETE-168 |  |  | Estruturas e Torres | BRAMETAL S/A | 83.249.078/0001-71 | 2022-05-24 | 2027-05-24 | HI_2024_11_18 | Ambos |  | Homologação via ITEO em 24/5/22 - José Venancio | AIF
|  | 37742 | 0 | 0 | TORRE AUTO ANC 138kV CD GT | TORRE AUTOPORTANTE, ANCORAGEM. TIPO: GT,TRELICADO. MATERIAL: ACO CARBONO. REVESTIMENTO: GALVANIZADO A FOGO. APLICACAO: EM TIPO/KG, TORRE TIPO GT EM LINHA DE TRANSMISSAO 138KV, ANCORAGEM, CIRCUITO DUPLO. FABRICACAO CONFORME DESENHOS E LISTAS DE PROJETO EL | DIS-ETE-168 |  |  | Estruturas e Torres | BRAMETAL S/A | 83.249.078/0001-71 | 2022-05-24 | 2027-05-24 | HI_2024_11_18 | Ambos |  | Homologação via ITEO em 24/5/22 - José Venancio | AIF
|  | 0 | 3230778 | 0 | TORRE AUTO ANC 138kV CD 1DA | TORRE AUTOPORTANTE, ANCORAGEM. TIPO: 1DA,TRELICADO. MATERIAL: ACO CARBONO. REVESTIMENTO: GALVANIZADO A FOGO. APLICACAO: EM TIPO/KG, TORRE TIPO 1DA EM LINHA DE TRANSMISSAO 138KV, ANCORAGEM, CIRCUITO DUPLO. FABRICACAO CONFORME DESENHOS E LISTAS DE PROJETO E | DIS-ETE-168 |  |  | Estruturas e Torres | BRAMETAL S/A | 83.249.078/0001-71 | 2022-05-24 | 2027-05-24 | HI_2024_11_18 | Ambos |  | Homologação via ITEO em 24/5/22 - José Venancio | AIF
|  | 37745 | 0 | 0 | TORRE AUTO ANC 138kV CD 1DF | TORRE AUTOPORTANTE, ANCORAGEM. TIPO: 1DF,TRELICADO. MATERIAL: ACO CARBONO. REVESTIMENTO: GALVANIZADO A FOGO. APLICACAO: EM TIPO/KG, TORRE TIPO 1DF EM LINHA DE TRANSMISSAO 138KV, ANCORAGEM, CIRCUITO DUPLO. FABRICACAO CONFORME DESENHOS E LISTAS DE PROJETO | DIS-ETE-168 |  |  | Estruturas e Torres | BRAMETAL S/A | 83.249.078/0001-71 | 2022-05-24 | 2027-05-24 | HI_2024_11_18 | Ambos |  | Homologação via ITEO em 24/5/22 - José Venancio | AIF
|  | 0 | 3230787 | 0 | TORRE AUTO ANC/SUSP 138KV CD EXTRA | TORRE AUTOPORTANTE, ANCORAGEM/SUSPENSAO. TIPO: EXTRA ,TRELICADO. MATERIAL: ACO CARBONO. REVESTIMENTO: GALVANIZADO A FOGO. APLICACAO : EM TIPO/KG, TORRE TIPO EXTRA EM LINHA DE TRANSMISSAO 138KV, ANCORAGEM/SUSPENSAO, CIRCUITO DUPLO. FABRICACAO CONFORME DESE | DIS-ETE-168 |  |  | Estruturas e Torres | BRAMETAL S/A | 83.249.078/0001-71 | 2022-05-24 | 2027-05-24 | HI_2024_11_18 | Ambos |  | Homologação via ITEO em 24/5/22 - José Venancio | AIF
|  | 37731 | 0 | 0 | TORRE AUTO ANC 138kV CD MPAT | TORRE AUTOPORTANTE, ANCORAGEM. TIPO: MPAT,TRELICADO DE CORPO UNICO. MATERIAL: ACO CARBONO. REVESTIMENTO: GALVANIZADO A FOGO. APLICACAO: EM TIPO/KG, TORRE TIPO MPAT EM LINHA DE TRANSMISSAO 138KV, ANCORAGEM, CIRCUITO DUPLO. FABRICACAO CONFORME DESENHOS E L | DIS-ETE-168 |  |  | Estruturas e Torres | BRAMETAL S/A | 83.249.078/0001-71 | 2022-05-24 | 2027-05-24 | HI_2024_11_18 | Ambos |  | Homologação via ITEO em 24/5/22 - José Venancio | AIF
|  | 37728 | 0 | 0 | TORRE AUTO ANC 138kV CD MPA1 | TORRE AUTOPORTANTE, ANCORAGEM. TIPO: MPA1,TRELICADO DE CORPO UNICO. MATERIAL: ACO CARBONO. REVESTIMENTO: GALVANIZADO A FOGO. APLICACAO: EM TIPO/KG, TORRE TIPO MPA1 EM LINHA DE TRANSMISSAO 138KV, ANCORAGEM, CIRCUITO DUPLO. FABRICACAO CONFORME DESENHOS E L | DIS-ETE-168 |  |  | Estruturas e Torres | BRAMETAL S/A | 83.249.078/0001-71 | 2022-05-24 | 2027-05-24 | HI_2024_11_18 | Ambos |  | Homologação via ITEO em 24/5/22 - José Venancio | AIF
|  | 0 | 3230778 | 0 | TORRE AUTO ANC 138kV CD 1DA | TORRE AUTOPORTANTE, ANCORAGEM. TIPO: 1DA,TRELICADO. MATERIAL: ACO CARBONO. REVESTIMENTO: GALVANIZADO A FOGO. APLICACAO: EM TIPO/KG, TORRE TIPO 1DA EM LINHA DE TRANSMISSAO 138KV, ANCORAGEM, CIRCUITO DUPLO. FABRICACAO CONFORME DESENHOS E LISTAS DE PROJETO E | DIS-ETE-168 |  |  | Estruturas e Torres | BRAMETAL S/A | 83.249.078/0001-71 | 2022-05-24 | 2027-05-24 | HI_2024_11_18 | Ambos |  | Homologação via ITEO em 24/5/22 - José Venancio | AIF
|  | 0 | 3230765 | 0 | TORRE AUTO SUSP 138kV CD ST | TORRE AUTOPORTANTE, SUSPENSAO. TIPO: ST,TRELICADO. MATERIAL: ACO CARBONO. REVESTIMENTO: GALVANIZADO A FOGO. APLICACAO: EM TIPO/KG, TORRE TIPO ST EM LINHA DE TRANSMISSAO 138KV, SUSPENSAO, CIRCUITO DUPLO. FABRICACAO CONFORME DESENHOS E LISTAS DE PROJETO ELE | DIS-ETE-168 |  |  | Estruturas e Torres | BRAMETAL S/A | 83.249.078/0001-71 | 2022-05-24 | 2027-05-24 | HI_2024_11_18 | Ambos |  | Homologação via ITEO em 24/5/22 - José Venancio | AIF
|  | 0 | 3230776 | 0 | TORRE AUTO ANC 138kV CD 1AC | TORRE AUTOPORTANTE, ANCORAGEM. TIPO: 1AC,TRELICADO. MATERIAL: ACO CARBONO. REVESTIMENTO: GALVANIZADO A FOGO. APLICACAO: EM TIPO/KG, TORRE TIPO 1AC EM LINHA DE TRANSMISSAO 138KV, ANCORAGEM, CIRCUITO DUPLO. FABRICACAO CONFORME DESENHOS E LISTAS DE PROJETO E | DIS-ETE-168 |  |  | Estruturas e Torres | BRAMETAL S/A | 83.249.078/0001-71 | 2022-05-24 | 2027-05-24 | HI_2024_11_18 | Ambos |  | Homologação via ITEO em 24/5/22 - José Venancio | AIF
|  | 0 | 3230766 | 0 | TORRE AUTO ANC 138kV CD A1 | TORRE AUTOPORTANTE, ANCORAGEM. TIPO: A1,TRELICADO. MATERIAL: ACO CARBONO. REVESTIMENTO: GALVANIZADO A FOGO. APLICACAO: EM TIPO/KG, TORRE TIPO A1 EM LINHA DE TRANSMISSAO 138KV, ANCORAGEM, CIRCUITO DUPLO. FABRICACAO CONFORME DESENHOS E LISTAS DE PROJETO ELE | DIS-ETE-168 |  |  | Estruturas e Torres | BRAMETAL S/A | 83.249.078/0001-71 | 2022-05-24 | 2027-05-24 | HI_2024_11_18 | Ambos |  | Homologação via ITEO em 24/5/22 - José Venancio | AIF
|  | 0 | 3230774 | 0 | TORRE AUTO ANC 138kV CD A1GT | TORRE AUTOPORTANTE, ANCORAGEM. TIPO: A1GT,TRELICADO. MATERIAL: ACO CARBONO. REVESTIMENTO: GALVANIZADO A FOGO. APLICACAO: EM TIPO/KG , TORRE TIPO A1GT EM LINHA DE TRANSMISSAO 138KV, ANCORAGEM, CIRCUITO DUPLO. FABRICACAO CONFORME DESENHOS E LISTAS DE PROJET | DIS-ETE-168 |  |  | Estruturas e Torres | BRAMETAL S/A | 83.249.078/0001-71 | 2022-05-24 | 2027-05-24 | HI_2024_11_18 | Ambos |  | Homologação via ITEO em 24/5/22 - José Venancio | AIF
|  | 0 | 3230777 | 0 | TORRE AUTO ANC 138kV CD 1AF | TORRE AUTOPORTANTE, ANCORAGEM. TIPO: 1AF,TRELICADO. MATERIAL: ACO CARBONO. REVESTIMENTO: GALVANIZADO A FOGO. APLICACAO: EM TIPO/KG, TORRE TIPO 1AF EM LINHA DE TRANSMISSAO 138KV, ANCORAGEM, CIRCUITO DUPLO. FABRICACAO CONFORME DESENHOS E LISTAS DE PROJETO E | DIS-ETE-168 |  |  | Estruturas e Torres | BRAMETAL S/A | 83.249.078/0001-71 | 2022-05-24 | 2027-05-24 | HI_2024_11_18 | Ambos |  | Homologação via ITEO em 24/5/22 - José Venancio | AIF
|  | 0 | 3230772 | 0 | TORRE AUTO ANC 138kV CD 1DF | TORRE AUTOPORTANTE, ANCORAGEM. TIPO: 1DF,TRELICADO. MATERIAL: ACO CARBONO. REVESTIMENTO: GALVANIZADO A FOGO. APLICACAO: EM TIPO/KG, TORRE TIPO 1DF EM LINHA DE TRANSMISSAO 138KV, ANCORAGEM, CIRCUITO DUPLO. FABRICACAO CONFORME DESENHOS E LISTAS DE PROJETO E | DIS-ETE-168 |  |  | Estruturas e Torres | BRAMETAL S/A | 83.249.078/0001-71 | 2022-05-24 | 2027-05-24 | HI_2024_11_18 | Ambos |  | Homologação via ITEO em 24/5/22 - José Venancio | AIF
|  | 0 | 3230753 | 0 | TORRE AUT SUSP 138kV CS TRUSSP TPT | TORRE AUTOPORTANTE, SUSPENSAO. TIPO: TRUSSPOLE TPT-25 ,TRELICADO. MATERIAL: ACO CARBONO. REVESTIMENTO: GALVANIZADO A FOGO. APLICACA O: EM TIPO/KG, TORRE TIPO TRUSSPOLE EM LINHA DE TRANSMISSAO 138KV, SUSPENSAO LEVE, CIRCUITO SIMPLES. FABRICACAO CONFORME DE | DIS-ETE-168 |  |  | Estruturas e Torres | BRAMETAL S/A | 83.249.078/0001-71 | 2022-05-24 | 2027-05-24 | HI_2024_11_18 | Ambos |  | Homologação via ITEO em 24/5/22 - José Venancio | AIF
|  | 37743 | 0 | 0 | TORRE AUTO ANC 138kV CD DH | TORRE AUTOPORTANTE, ANCORAGEM. TIPO: DH,TRELICADO. MATERIAL: ACO CARBONO. REVESTIMENTO: GALVANIZADO A FOGO. APLICACAO: EM TIPO/KG, TORRE TIPO DH EM LINHA DE TRANSMISSAO 138KV, ANCORAGEM, CIRCUITO DUPLO. FABRICACAO CONFORME DESENHOS E LISTAS DE PROJETO EL | DIS-ETE-168 |  |  | Estruturas e Torres | BRAMETAL S/A | 83.249.078/0001-71 | 2022-05-24 | 2027-05-24 | HI_2024_11_18 | Ambos |  | Homologação via ITEO em 24/5/22 - José Venancio | AIF
|  | 0 | 3230752 | 0 | TORRE AUTO SUSP 138KV CD SD | TORRE AUTOPORTANTE, SUSPENSAO. TIPO: SD,TRELICADO. MATERIAL: ACO CARBONO. REVESTIMENTO: GALVANIZADO A FOGO. APLICACAO: EM TIPO/KG, TORRE TIPO SD EM LINHA DE TRANSMISSAO 138KV, SUSPENSAO, CIRCUITO DUPLO. FABRICACAO CONFORME DESENHOS E LISTAS DE PROJETO COE | DIS-ETE-168 |  |  | Estruturas e Torres | BRAMETAL S/A | 83.249.078/0001-71 | 2022-05-24 | 2027-05-24 | HI_2024_11_18 | Ambos |  | Homologação via ITEO em 24/5/22 - José Venancio | AIF
|  | 37741 | 0 | 0 | TORRE AUTO ANC 138kV CD AT | TORRE AUTOPORTANTE, ANCORAGEM. TIPO: AT,TRELICADO. MATERIAL: ACO CARBONO. REVESTIMENTO: GALVANIZADO A FOGO. APLICACAO: EM TIPO/KG, TORRE TIPO AT EM LINHA DE TRANSMISSAO 138KV, ANCORAGEM, CIRCUITO DUPLO. FABRICACAO CONFORME DESENHOS E LISTAS DE PROJETO EL | DIS-ETE-168 |  |  | Estruturas e Torres | BRAMETAL S/A | 83.249.078/0001-71 | 2022-05-24 | 2027-05-24 | HI_2024_11_18 | Ambos |  | Homologação via ITEO em 24/5/22 - José Venancio | AIF
|  | 0 | 3230745 | 0 | TORRE AUTO ANC 138KV CS AS | TORRE AUTOPORTANTE, ANCORAGEM. TIPO: AS,TRELICADO. MATERIAL: ACO CARBONO. REVESTIMENTO: GALVANIZADO A FOGO. APLICACAO: EM TIPO/KG, TORRE TIPO AS EM LINHA DE TRANSMISSAO 138KV, ANCORAGEM LEVE, CIRCUITO SIMPLES. FABRICACAO CONFORME DESENHOS E LISTAS DE PROJ | DIS-ETE-168 |  |  | Estruturas e Torres | BRAMETAL S/A | 83.249.078/0001-71 | 2022-05-24 | 2027-05-24 | HI_2024_11_18 | Ambos |  | Homologação via ITEO em 24/5/22 - José Venancio | AIF
|  | 0 | 3230746 | 0 | TORRE AUTO ANC 138KV CS AT | TORRE AUTOPORTANTE, ANCORAGEM. TIPO: AT,TRELICADO. MATERIAL: ACO CARBONO. REVESTIMENTO: GALVANIZADO A FOGO. APLICACAO: EM TIPO/KG, TORRE TIPO AT EM LINHA DE TRANSMISSAO 138KV, ANCORAGEM TERMINAL, CIRCUITO SIMPLES. FABRICACAO CONFORME DESENHOS E LISTAS DE | DIS-ETE-168 |  |  | Estruturas e Torres | BRAMETAL S/A | 83.249.078/0001-71 | 2022-05-24 | 2027-05-24 | HI_2024_11_18 | Ambos |  | Homologação via ITEO em 24/5/22 - José Venancio | AIF
|  | 0 | 3230747 | 0 | TORRE AUTO SUSP 138KV CS SR | TORRE AUTOPORTANTE, SUSPENSÃO. TIPO: SR,TRELICADO. MATERIAL: ACO CARBONO. REVESTIMENTO: GALVANIZADO A FOGO. APLICACAO: EM TIPO/KG, TORRE TIPO SR EM LINHA DE TRANSMISSAO 138KV, SUSPENSAO REFORCADA, CIRCUITO SIMPLES. FABRICACAO CONFORME DESENHOS E LISTAS DE | DIS-ETE-168 |  |  | Estruturas e Torres | BRAMETAL S/A | 83.249.078/0001-71 | 2022-05-24 | 2027-05-24 | HI_2024_11_18 | Ambos |  | Homologação via ITEO em 24/5/22 - José Venancio | AIF
|  | 0 | 3230748 | 0 | TORRE AUTO SUSP 138KV CS SS | TORRE AUTOPORTANTE, SUSPENSÃO. TIPO: SS,TRELICADO. MATERIAL: ACO CARBONO. REVESTIMENTO: GALVANIZADO A FOGO. APLICACAO: EM TIPO/KG, TORRE TIPO SS EM LINHA DE TRANSMISSAO 138KV, SUSPENSAO LEVE, CIRCUITO SIMPLES. FABRICACAO CONFORME DESENHOS E LISTAS DE PROJ | DIS-ETE-168 |  |  | Estruturas e Torres | BRAMETAL S/A | 83.249.078/0001-71 | 2022-05-24 | 2027-05-24 | HI_2024_11_18 | Ambos |  | Homologação via ITEO em 24/5/22 - José Venancio | AIF
|  | 0 | 3230749 | 0 | TORRE AUTO ANC 138KV CD AD | TORRE AUTOPORTANTE, ANCORAGEM. TIPO: AD,TRELICADO. MATERIAL: ACO CARBONO. REVESTIMENTO: GALVANIZADO A FOGO. APLICACAO: EM TIPO/KG, TORRE TIPO AD EM LINHA DE TRANSMISSAO 138KV, ANCORAGEM, CIRCUITO DUPLO. FABRICACAO CONFORME DESENHOS E LISTAS DE PROJETO COE | DIS-ETE-168 |  |  | Estruturas e Torres | BRAMETAL S/A | 83.249.078/0001-71 | 2022-05-24 | 2027-05-24 | HI_2024_11_18 | Ambos |  | Homologação via ITEO em 24/5/22 - José Venancio | AIF
|  | 0 | 3230750 | 0 | TORRE AUTO ANC 138KV CD TD | TORRE AUTOPORTANTE, ANCORAGEM. TIPO: TD,TRELICADO. MATERIAL: ACO CARBONO. REVESTIMENTO: GALVANIZADO A FOGO. APLICACAO: EM TIPO/KG, TORRE TIPO TD EM LINHA DE TRANSMISSAO 138KV, ANCORAGEM TERMINAL, CIRCUITO DUPLO. FABRICACAO CONFORME DESENHOS E LISTAS DE PR | DIS-ETE-168 |  |  | Estruturas e Torres | BRAMETAL S/A | 83.249.078/0001-71 | 2022-05-24 | 2027-05-24 | HI_2024_11_18 | Ambos |  | Homologação via ITEO em 24/5/22 - José Venancio | AIF
|  | 0 | 3230779 | 0 | TORRE AUTO ANC 138kV CD DY | TORRE AUTOPORTANTE, ANCORAGEM. TIPO: DY,TRELICADO. MATERIAL: ACO CARBONO. REVESTIMENTO: GALVANIZADO A FOGO. APLICACAO: EM TIPO/KG, TORRE TIPO DY EM LINHA DE TRANSMISSAO 138KV, ANCORAGEM, CIRCUITO DUPLO. FABRICACAO CONFORME DESENHOS E LISTAS DE PROJETO ELE | DIS-ETE-168 |  |  | Estruturas e Torres | BRAMETAL S/A | 83.249.078/0001-71 | 2022-05-24 | 2027-05-24 | HI_2024_11_18 | Ambos |  | Homologação via ITEO em 24/5/22 - José Venancio | AIF
|  | 0 | 3230776 | 0 | TORRE AUTO ANC 138kV CD 1AC | TORRE AUTOPORTANTE, ANCORAGEM. TIPO: 1AC,TRELICADO. MATERIAL: ACO CARBONO. REVESTIMENTO: GALVANIZADO A FOGO. APLICACAO: EM TIPO/KG, TORRE TIPO 1AC EM LINHA DE TRANSMISSAO 138KV, ANCORAGEM, CIRCUITO DUPLO. FABRICACAO CONFORME DESENHOS E LISTAS DE PROJETO E | DIS-ETE-168 |  |  | Estruturas e Torres | BRAMETAL S/A | 83.249.078/0001-71 | 2022-05-24 | 2027-05-24 | HI_2024_11_18 | Ambos |  | Homologação via ITEO em 24/5/22 - José Venancio | AIF
|  | 0 | 3230758 | 0 | TORRE AUTO SUSP 138kV CD MPSL | TORRE AUTOPORTANTE, SUSPENSAO. TIPO: MPSL,TRELICADO DE CORPO UNICO. MATERIAL: ACO CARBONO. REVESTIMENTO: GALVANIZADO A FOGO. APLICA CAO: EM TIPO/KG, TORRE TIPO MPSL EM LINHA DE TRANSMISSAO 138KV, SUSPENSAO, CIRCUITO DUPLO. FABRICACAO CONFORME DESENHOS E L | DIS-ETE-168 |  |  | Estruturas e Torres | BRAMETAL S/A | 83.249.078/0001-71 | 2022-05-24 | 2027-05-24 | HI_2024_11_18 | Ambos |  | Homologação via ITEO em 24/5/22 - José Venancio | AIF
|  | 0 | 3230787 | 0 | TORRE AUTO ANC/SUSP 138KV CD EXTRA | TORRE AUTOPORTANTE, ANCORAGEM/SUSPENSAO. TIPO: EXTRA ,TRELICADO. MATERIAL: ACO CARBONO. REVESTIMENTO: GALVANIZADO A FOGO. APLICACAO : EM TIPO/KG, TORRE TIPO EXTRA EM LINHA DE TRANSMISSAO 138KV, ANCORAGEM/SUSPENSAO, CIRCUITO DUPLO. FABRICACAO CONFORME DESE | DIS-ETE-168 |  |  | Estruturas e Torres | BRAMETAL S/A | 83.249.078/0001-71 | 2022-05-24 | 2027-05-24 | HI_2024_11_18 | Ambos |  | Homologação via ITEO em 24/5/22 - José Venancio | AIF
|  | 0 | 3230758 | 0 | TORRE AUTO SUSP 138kV CD MPSL | TORRE AUTOPORTANTE, SUSPENSAO. TIPO: MPSL,TRELICADO DE CORPO UNICO. MATERIAL: ACO CARBONO. REVESTIMENTO: GALVANIZADO A FOGO. APLICA CAO: EM TIPO/KG, TORRE TIPO MPSL EM LINHA DE TRANSMISSAO 138KV, SUSPENSAO, CIRCUITO DUPLO. FABRICACAO CONFORME DESENHOS E L | DIS-ETE-168 |  |  | Estruturas e Torres | BRAMETAL S/A | 83.249.078/0001-71 | 2022-05-24 | 2027-05-24 | HI_2024_11_18 | Ambos |  | Homologação via ITEO em 24/5/22 - José Venancio | AIF
|  | 37766 | 0 | 0 | TORRE AUTO ANC 138KV CD AD | TORRE AUTOPORTANTE, ANCORAGEM. TIPO: AD,TRELICADO. MATERIAL: ACO CARBONO. REVESTIMENTO: GALVANIZADO A FOGO. APLICACAO: EM TIPO/KG, TORRE TIPO AD EM LINHA DE TRANSMISSAO 138KV, ANCORAGEM, CIRCUITO DUPLO. FABRICACAO CONFORME DESENHOS E LISTAS DE PROJETO CO | DIS-ETE-168 |  |  | Estruturas e Torres | BRAMETAL S/A | 83.249.078/0001-71 | 2022-05-24 | 2027-05-24 | HI_2024_11_18 | Ambos |  | Homologação via ITEO em 24/5/22 - José Venancio | AIF
|  | 0 | 3230760 | 0 | TORRE AUTO ANC 138kV CD MPA1 | TORRE AUTOPORTANTE, ANCORAGEM. TIPO: MPA1,TRELICADO DE CORPO UNICO. MATERIAL: ACO CARBONO. REVESTIMENTO: GALVANIZADO A FOGO. APLICA CAO: EM TIPO/KG, TORRE TIPO MPA1 EM LINHA DE TRANSMISSAO 138KV, ANCORAGEM, CIRCUITO DUPLO. FABRICACAO CONFORME DESENHOS E L | DIS-ETE-168 |  |  | Estruturas e Torres | BRAMETAL S/A | 83.249.078/0001-71 | 2022-05-24 | 2027-05-24 | HI_2024_11_18 | Ambos |  | Homologação via ITEO em 24/5/22 - José Venancio | AIF
|  | 0 | 3230787 | 0 | TORRE AUTO ANC/SUSP 138KV CD EXTRA | TORRE AUTOPORTANTE, ANCORAGEM/SUSPENSAO. TIPO: EXTRA ,TRELICADO. MATERIAL: ACO CARBONO. REVESTIMENTO: GALVANIZADO A FOGO. APLICACAO : EM TIPO/KG, TORRE TIPO EXTRA EM LINHA DE TRANSMISSAO 138KV, ANCORAGEM/SUSPENSAO, CIRCUITO DUPLO. FABRICACAO CONFORME DESE | DIS-ETE-168 |  |  | Estruturas e Torres | BRAMETAL S/A | 83.249.078/0001-71 | 2022-05-24 | 2027-05-24 | HI_2024_11_18 | Ambos |  | Homologação via ITEO em 24/5/22 - José Venancio | AIF
|  | 0 | 3230759 | 0 | TORRE AUTO SUSP 138kV CD MPSP | TORRE AUTOPORTANTE, SUSPENSAO. TIPO: MPSP,TRELICADO DE CORPO UNICO. MATERIAL: ACO CARBONO. REVESTIMENTO: GALVANIZADO A FOGO. APLICA CAO: EM TIPO/KG, TORRE TIPO MPSP EM LINHA DE TRANSMISSAO 138KV, SUSPENSAO, CIRCUITO DUPLO. FABRICACAO CONFORME DESENHOS E L | DIS-ETE-168 |  |  | Estruturas e Torres | BRAMETAL S/A | 83.249.078/0001-71 | 2022-05-24 | 2027-05-24 | HI_2024_11_18 | Ambos |  | Homologação via ITEO em 24/5/22 - José Venancio | AIF
|  | 37765 | 0 | 0 | TORRE AUTO SUSP 138KV CS SS | TORRE AUTOPORTANTE, SUSPENSÃO. TIPO: SS,TRELICADO. MATERIAL: ACO CARBONO. REVESTIMENTO: GALVANIZADO A FOGO. APLICACAO: EM TIPO/KG, TORRE TIPO SS EM LINHA DE TRANSMISSAO 138KV, SUSPENSAO LEVE, CIRCUITO SIMPLES. FABRICACAO CONFORME DESENHOS E LISTAS DE PRO | DIS-ETE-168 |  |  | Estruturas e Torres | BRAMETAL S/A | 83.249.078/0001-71 | 2022-05-24 | 2027-05-24 | HI_2024_11_18 | Ambos |  | Homologação via ITEO em 24/5/22 - José Venancio | AIF
|  | 0 | 3230745 | 0 | TORRE AUTO ANC 138KV CS AS | TORRE AUTOPORTANTE, ANCORAGEM. TIPO: AS,TRELICADO. MATERIAL: ACO CARBONO. REVESTIMENTO: GALVANIZADO A FOGO. APLICACAO: EM TIPO/KG, TORRE TIPO AS EM LINHA DE TRANSMISSAO 138KV, ANCORAGEM LEVE, CIRCUITO SIMPLES. FABRICACAO CONFORME DESENHOS E LISTAS DE PROJ | DIS-ETE-168 |  |  | Estruturas e Torres | BRAMETAL S/A | 83.249.078/0001-71 | 2022-05-24 | 2027-05-24 | HI_2024_11_18 | Ambos |  | Homologação via ITEO em 24/5/22 - José Venancio | AIF
|  | 37735 | 0 | 0 | TORRE AUTO ANC 138kV CD A1 | TORRE AUTOPORTANTE, ANCORAGEM. TIPO: A1,TRELICADO. MATERIAL: ACO CARBONO. REVESTIMENTO: GALVANIZADO A FOGO. APLICACAO: EM TIPO/KG, TORRE TIPO ST EM LINHA DE TRANSMISSAO 138KV, ANCORAGEM, CIRCUITO DUPLO. FABRICACAO CONFORME DESENHOS E LISTAS DE PROJETO EL | DIS-ETE-168 |  |  | Estruturas e Torres | BRAMETAL S/A | 83.249.078/0001-71 | 2022-05-24 | 2027-05-24 | HI_2024_11_18 | Ambos |  | Homologação via ITEO em 24/5/22 - José Venancio | AIF
|  | 37768 | 0 | 0 | TORRE AUTO SUSP 138KV CD SRD | TORRE AUTOPORTANTE, SUSPENSAO. TIPO: SRD,TRELICADO. MATERIAL: ACO CARBONO. REVESTIMENTO: GALVANIZADO A FOGO. APLICACAO: EM TIPO/KG, TORRE TIPO SRD EM LINHA DE TRANSMISSAO 138KV, SUSPENSAO REFORCADA, CIRCUITO DUPLO. FABRICACAO CONFORME DESENHOS E LISTAS D | DIS-ETE-168 |  |  | Estruturas e Torres | BRAMETAL S/A | 83.249.078/0001-71 | 2022-05-24 | 2027-05-24 | HI_2024_11_18 | Ambos |  | Homologação via ITEO em 24/5/22 - José Venancio | AIF
|  | 37744 | 0 | 0 | TORRE AUTO ANC 138kV CD 1TCH | TORRE AUTOPORTANTE, ANCORAGEM. TIPO: 1TCH,TRELICADO. MATERIAL: ACO CARBONO. REVESTIMENTO: GALVANIZADO A FOGO. APLICACAO: EM TIPO/KG, TORRE TIPO 1TCH EM LINHA DE TRANSMISSAO 138KV, ANCORAGEM, CIRCUITO DUPLO. FABRICACAO CONFORME DESENHOS E LISTAS DE PROJET | DIS-ETE-168 |  |  | Estruturas e Torres | BRAMETAL S/A | 83.249.078/0001-71 | 2022-05-24 | 2027-05-24 | HI_2024_11_18 | Ambos |  | Homologação via ITEO em 24/5/22 - José Venancio | AIF
|  | 37746 | 0 | 0 | TORRE AUTO ANC 138kV CD 1TB | TORRE AUTOPORTANTE, ANCORAGEM. TIPO: 1TB,TRELICADO. MATERIAL: ACO CARBONO. REVESTIMENTO: GALVANIZADO A FOGO. APLICACAO: EM TIPO/KG, TORRE TIPO 1TB EM LINHA DE TRANSMISSAO 138KV, ANCORAGEM, CIRCUITO DUPLO. FABRICACAO CONFORME DESENHOS E LISTAS DE PROJETO | DIS-ETE-168 |  |  | Estruturas e Torres | BRAMETAL S/A | 83.249.078/0001-71 | 2022-05-24 | 2027-05-24 | HI_2024_11_18 | Ambos |  | Homologação via ITEO em 24/5/22 - José Venancio | AIF
|  | 37747 | 0 | 0 | TORRE AUTO ANC 138kV CD A1GT | TORRE AUTOPORTANTE, ANCORAGEM. TIPO: A1GT,TRELICADO. MATERIAL: ACO CARBONO. REVESTIMENTO: GALVANIZADO A FOGO. APLICACAO: EM TIPO/KG, TORRE TIPO A1GT EM LINHA DE TRANSMISSAO 138KV, ANCORAGEM, CIRCUITO DUPLO. FABRICACAO CONFORME DESENHOS E LISTAS DE PROJET | DIS-ETE-168 |  |  | Estruturas e Torres | BRAMETAL S/A | 83.249.078/0001-71 | 2022-05-24 | 2027-05-24 | HI_2024_11_18 | Ambos |  | Homologação via ITEO em 24/5/22 - José Venancio | AIF
|  | 37737 | 0 | 0 | TORRE AUT SUS 138kV CD SR+0 LT | TORRE AUTOPORTANTE, SUSPENSAO. TIPO:SR+0 LT,TRELICADO. MATERIAL: ACO CARBONO. REVESTIMENTO: GALVANIZADO A FOGO. APLICACAO: EM TIPO/KG, TORRE TIPO SR+0 LT EM LINHA DE TRANSMISSAO 138KV, SUSPENSAO, CIRCUITO DUPLO. FABRICACAO CONFORME DESENHOS E LISTAS DE P | DIS-ETE-168 |  |  | Estruturas e Torres | BRAMETAL S/A | 83.249.078/0001-71 | 2022-05-24 | 2027-05-24 | HI_2024_11_18 | Ambos |  | Homologação via ITEO em 24/5/22 - José Venancio | AIF
|  | 0 | 3230747 | 0 | TORRE AUTO SUSP 138KV CS SR | TORRE AUTOPORTANTE, SUSPENSÃO. TIPO: SR,TRELICADO. MATERIAL: ACO CARBONO. REVESTIMENTO: GALVANIZADO A FOGO. APLICACAO: EM TIPO/KG, TORRE TIPO SR EM LINHA DE TRANSMISSAO 138KV, SUSPENSAO REFORCADA, CIRCUITO SIMPLES. FABRICACAO CONFORME DESENHOS E LISTAS DE | DIS-ETE-168 |  |  | Estruturas e Torres | BRAMETAL S/A | 83.249.078/0001-71 | 2022-05-24 | 2027-05-24 | HI_2024_11_18 | Ambos |  | Homologação via ITEO em 24/5/22 - José Venancio | AIF
|  | 37764 | 0 | 0 | TORRE AUTO SUSP 138KV CS SR | TORRE AUTOPORTANTE, SUSPENSÃO. TIPO: SR,TRELICADO. MATERIAL: ACO CARBONO. REVESTIMENTO: GALVANIZADO A FOGO. APLICACAO: EM TIPO/KG, TORRE TIPO SR EM LINHA DE TRANSMISSAO 138KV, SUSPENSAO REFORCADA, CIRCUITO SIMPLES. FABRICACAO CONFORME DESENHOS E LISTAS D | DIS-ETE-168 |  |  | Estruturas e Torres | BRAMETAL S/A | 83.249.078/0001-71 | 2022-05-24 | 2027-05-24 | HI_2024_11_18 | Ambos |  | Homologação via ITEO em 24/5/22 - José Venancio | AIF
|  | 0 | 3230781 | 0 | TORRE AUTO ANC 138kV CD J50 | TORRE AUTOPORTANTE, ANCORAGEM. TIPO: J50,TRELICADO. MATERIAL: ACO CARBONO. REVESTIMENTO: GALVANIZADO A FOGO. APLICACAO: EM TIPO/KG, TORRE TIPO J50 EM LINHA DE TRANSMISSAO 138KV, ANCORAGEM, CIRCUITO DUPLO. FABRICACAO CONFORME DESENHOS E LISTAS DE PROJETO E | DIS-ETE-168 |  |  | Estruturas e Torres | BRAMETAL S/A | 83.249.078/0001-71 | 2022-05-24 | 2027-05-24 | HI_2024_11_18 | Ambos |  | Homologação via ITEO em 24/5/22 - José Venancio | AIF
|  | 0 | 3230782 | 0 | TORRE AUT SUSP 138kV CD SL+0,0 P4 | TORRE AUTOPORTANTE, SUSPENSAO. TIPO:SL+0,0 P4,TRELICADO. MATERIAL: ACO CARBONO. REVESTIMENTO: GALVANIZADO A FOGO. APLICACAO: EM TIP O/KG, TORRE TIPO SL+0,0 P4 EM LINHA DE TRANSMISSAO 138KV, SUSPENSAO, CIRCUITO DUPLO. FABRICACAO CONFORME DESENHOS E LISTAS | DIS-ETE-168 |  |  | Estruturas e Torres | BRAMETAL S/A | 83.249.078/0001-71 | 2022-05-24 | 2027-05-24 | HI_2024_11_18 | Ambos |  | Homologação via ITEO em 24/5/22 - José Venancio | AIF
|  | 37743 | 0 | 0 | TORRE AUTO ANC 138kV CD DH | TORRE AUTOPORTANTE, ANCORAGEM. TIPO: DH,TRELICADO. MATERIAL: ACO CARBONO. REVESTIMENTO: GALVANIZADO A FOGO. APLICACAO: EM TIPO/KG, TORRE TIPO DH EM LINHA DE TRANSMISSAO 138KV, ANCORAGEM, CIRCUITO DUPLO. FABRICACAO CONFORME DESENHOS E LISTAS DE PROJETO EL | DIS-ETE-168 |  |  | Estruturas e Torres | BRAMETAL S/A | 83.249.078/0001-71 | 2022-05-24 | 2027-05-24 | HI_2024_11_18 | Ambos |  | Homologação via ITEO em 24/5/22 - José Venancio | AIF
|  | 0 | 3230775 | 0 | TORRE AUTO ANC 138kV CD 1ABCH | TORRE AUTOPORTANTE, ANCORAGEM. TIPO: 1ABCH,TRELICADO. MATERIAL: ACO CARBONO. REVESTIMENTO: GALVANIZADO A FOGO. APLICACAO: EM TIPO/K G, TORRE TIPO 1ABCH EM LINHA DE TRANSMISSAO 138KV, ANCORAGEM, CIRCUITO DUPLO. FABRICACAO CONFORME DESENHOS E LISTAS DE PROJ | DIS-ETE-168 |  |  | Estruturas e Torres | BRAMETAL S/A | 83.249.078/0001-71 | 2022-05-24 | 2027-05-24 | HI_2024_11_18 | Ambos |  | Homologação via ITEO em 24/5/22 - José Venancio | AIF
|  | 37761 | 0 | 0 | TORRE AUTO ANC/SUSP 138KV CD EXTRA | TORRE AUTOPORTANTE, ANCORAGEM/SUSPENSAO. TIPO: EXTRA ,TRELICADO. MATERIAL: ACO CARBONO. REVESTIMENTO: GALVANIZADO A FOGO. APLICACAO: EM TIPO/KG, TORRE TIPO EXTRA EM LINHA DE TRANSMISSAO 138KV, ANCORAGEM/SUSPENSAO, CIRCUITO DUPLO. FABRICACAO CONFORME DES | DIS-ETE-168 |  |  | Estruturas e Torres | BRAMETAL S/A | 83.249.078/0001-71 | 2022-05-24 | 2027-05-24 | HI_2024_11_18 | Ambos |  | Homologação via ITEO em 24/5/22 - José Venancio | AIF
|  | 0 | 3230781 | 0 | TORRE AUTO ANC 138kV CD J50 | TORRE AUTOPORTANTE, ANCORAGEM. TIPO: J50,TRELICADO. MATERIAL: ACO CARBONO. REVESTIMENTO: GALVANIZADO A FOGO. APLICACAO: EM TIPO/KG, TORRE TIPO J50 EM LINHA DE TRANSMISSAO 138KV, ANCORAGEM, CIRCUITO DUPLO. FABRICACAO CONFORME DESENHOS E LISTAS DE PROJETO E | DIS-ETE-168 |  |  | Estruturas e Torres | BRAMETAL S/A | 83.249.078/0001-71 | 2022-05-24 | 2027-05-24 | HI_2024_11_18 | Ambos |  | Homologação via ITEO em 24/5/22 - José Venancio | AIF
|  | 0 | 3230768 | 0 | TORRE AUTO ANC 138kV CD AT | TORRE AUTOPORTANTE, ANCORAGEM. TIPO: AT,TRELICADO. MATERIAL: ACO CARBONO. REVESTIMENTO: GALVANIZADO A FOGO. APLICACAO: EM TIPO/KG, TORRE TIPO AT EM LINHA DE TRANSMISSAO 138KV, ANCORAGEM, CIRCUITO DUPLO. FABRICACAO CONFORME DESENHOS E LISTAS DE PROJETO ELE | DIS-ETE-168 |  |  | Estruturas e Torres | BRAMETAL S/A | 83.249.078/0001-71 | 2022-05-24 | 2027-05-24 | HI_2024_11_18 | Ambos |  | Homologação via ITEO em 24/5/22 - José Venancio | AIF
|  | 0 | 3230767 | 0 | TORRE AUTO ANC 138kV CD A2 | TORRE AUTOPORTANTE, ANCORAGEM. TIPO: A2,TRELICADO. MATERIAL: ACO CARBONO. REVESTIMENTO: GALVANIZADO A FOGO. APLICACAO: EM TIPO/KG, TORRE TIPO A2 EM LINHA DE TRANSMISSAO 138KV, ANCORAGEM, CIRCUITO DUPLO. FABRICACAO CONFORME DESENHOS E LISTAS DE PROJETO ELE | DIS-ETE-168 |  |  | Estruturas e Torres | BRAMETAL S/A | 83.249.078/0001-71 | 2022-05-24 | 2027-05-24 | HI_2024_11_18 | Ambos |  | Homologação via ITEO em 24/5/22 - José Venancio | AIF
|  | 0 | 3230770 | 0 | TORRE AUTO ANC 138kV CD DH | TORRE AUTOPORTANTE, ANCORAGEM. TIPO: DH,TRELICADO. MATERIAL: ACO CARBONO. REVESTIMENTO: GALVANIZADO A FOGO. APLICACAO: EM TIPO/KG, TORRE TIPO DH EM LINHA DE TRANSMISSAO 138KV, ANCORAGEM, CIRCUITO DUPLO. FABRICACAO CONFORME DESENHOS E LISTAS DE PROJETO ELE | DIS-ETE-168 |  |  | Estruturas e Torres | BRAMETAL S/A | 83.249.078/0001-71 | 2022-05-24 | 2027-05-24 | HI_2024_11_18 | Ambos |  | Homologação via ITEO em 24/5/22 - José Venancio | AIF
|  | 0 | 3230782 | 0 | TORRE AUT SUSP 138kV CD SL+0,0 P4 | TORRE AUTOPORTANTE, SUSPENSAO. TIPO:SL+0,0 P4,TRELICADO. MATERIAL: ACO CARBONO. REVESTIMENTO: GALVANIZADO A FOGO. APLICACAO: EM TIP O/KG, TORRE TIPO SL+0,0 P4 EM LINHA DE TRANSMISSAO 138KV, SUSPENSAO, CIRCUITO DUPLO. FABRICACAO CONFORME DESENHOS E LISTAS | DIS-ETE-168 |  |  | Estruturas e Torres | BRAMETAL S/A | 83.249.078/0001-71 | 2022-05-24 | 2027-05-24 | HI_2024_11_18 | Ambos |  | Homologação via ITEO em 24/5/22 - José Venancio | AIF
|  | 0 | 3230783 | 0 | TORRE AUT SUS 138kV CD SR+0 LT | TORRE AUTOPORTANTE, SUSPENSAO. TIPO:SR+0 LT,TRELICADO. MATERIAL: ACO CARBONO. REVESTIMENTO: GALVANIZADO A FOGO. APLICACAO: EM TIPO/ KG, TORRE TIPO SR+0 LT EM LINHA DE TRANSMISSAO 138KV, SUSPENSAO, CIRCUITO DUPLO. FABRICACAO CONFORME DESENHOS E LISTAS DE P | DIS-ETE-168 |  |  | Estruturas e Torres | BRAMETAL S/A | 83.249.078/0001-71 | 2022-05-24 | 2027-05-24 | HI_2024_11_18 | Ambos |  | Homologação via ITEO em 24/5/22 - José Venancio | AIF
|  | 37770 | 0 | 0 | TORRE AUT SUSP 138kV CS TRUSSP TPT | TORRE AUTOPORTANTE, SUSPENSAO. TIPO: TRUSSPOLE TPT-25 ,TRELICADO. MATERIAL: ACO CARBONO. REVESTIMENTO: GALVANIZADO A FOGO. APLICACAO: EM TIPO/KG, TORRE TIPO TRUSSPOLE EM LINHA DE TRANSMISSAO 138KV, SUSPENSAO LEVE, CIRCUITO SIMPLES. FABRICACAO CONFORME | DIS-ETE-168 |  |  | Estruturas e Torres | BRAMETAL S/A | 83.249.078/0001-71 | 2022-05-24 | 2027-05-24 | HI_2024_11_18 | Ambos |  | Homologação via ITEO em 24/5/22 - José Venancio | AIF
|  | 0 | 3230785 | 0 | TORRE AUT SUS 138kV CD SSE2+0,0 P2 | TORRE AUTOPORTANTE, SUSPENSAO. TIPO: SSE2+0,0 P2 ,TRELICADO. MATERIAL: ACO CARBONO. REVESTIMENTO: GALVANIZADO A FOGO. APLICACAO: EM TIPO/KG, TORRE TIPO SSE2+0,0 P2 EM LINHA DE TRANSMISSAO 138KV, SUSPENSAO, CIRCUITO DUPLO. FABRICACAO CONFORME DESENHOS E LI | DIS-ETE-168 |  |  | Estruturas e Torres | BRAMETAL S/A | 83.249.078/0001-71 | 2022-05-24 | 2027-05-24 | HI_2024_11_18 | Ambos |  | Homologação via ITEO em 24/5/22 - José Venancio | AIF
|  | 0 | 3230751 | 0 | TORRE AUTO SUSP 138KV CD SRD | TORRE AUTOPORTANTE, SUSPENSAO. TIPO: SRD,TRELICADO. MATERIAL: ACO CARBONO. REVESTIMENTO: GALVANIZADO A FOGO. APLICACAO: EM TIPO/KG, TORRE TIPO SRD EM LINHA DE TRANSMISSAO 138KV, SUSPENSAO REFORCADA, CIRCUITO DUPLO. FABRICACAO CONFORME DESENHOS E LISTAS DE | DIS-ETE-168 |  |  | Estruturas e Torres | BRAMETAL S/A | 83.249.078/0001-71 | 2022-05-24 | 2027-05-24 | HI_2024_11_18 | Ambos |  | Homologação via ITEO em 24/5/22 - José Venancio | AIF
|  | 37769 | 0 | 0 | TORRE AUTO SUSP 138KV CD SD | TORRE AUTOPORTANTE, SUSPENSAO. TIPO: SD,TRELICADO. MATERIAL: ACO CARBONO. REVESTIMENTO: GALVANIZADO A FOGO. APLICACAO: EM TIPO/KG, TORRE TIPO SD EM LINHA DE TRANSMISSAO 138KV, SUSPENSAO, CIRCUITO DUPLO. FABRICACAO CONFORME DESENHOS E LISTAS DE PROJETO CO | DIS-ETE-168 |  |  | Estruturas e Torres | BRAMETAL S/A | 83.249.078/0001-71 | 2022-05-24 | 2027-05-24 | HI_2024_11_18 | Ambos |  | Homologação via ITEO em 24/5/22 - José Venancio | AIF
|  | 0 | 3230762 | 0 | TORRE AUTO ANC 138kV CD MPAT | TORRE AUTOPORTANTE, ANCORAGEM. TIPO: MPAT,TRELICADO DE CORPO UNICO. MATERIAL: ACO CARBONO. REVESTIMENTO: GALVANIZADO A FOGO. APLICA CAO: EM TIPO/KG, TORRE TIPO MPAT EM LINHA DE TRANSMISSAO 138KV, ANCORAGEM, CIRCUITO DUPLO. FABRICACAO CONFORME DESENHOS E L | DIS-ETE-168 |  |  | Estruturas e Torres | BRAMETAL S/A | 83.249.078/0001-71 | 2022-05-24 | 2027-05-24 | HI_2024_11_18 | Ambos |  | Homologação via ITEO em 24/5/22 - José Venancio | AIF
|  | 37752 | 0 | 0 | TORRE AUTO ANC 138kV CD DY | TORRE AUTOPORTANTE, ANCORAGEM. TIPO: DY,TRELICADO. MATERIAL: ACO CARBONO. REVESTIMENTO: GALVANIZADO A FOGO. APLICACAO: EM TIPO/KG, TORRE TIPO DY EM LINHA DE TRANSMISSAO 138KV, ANCORAGEM, CIRCUITO DUPLO. FABRICACAO CONFORME DESENHOS E LISTAS DE PROJETO EL | DIS-ETE-168 |  |  | Estruturas e Torres | BRAMETAL S/A | 83.249.078/0001-71 | 2022-05-24 | 2027-05-24 | HI_2024_11_18 | Ambos |  | Homologação via ITEO em 24/5/22 - José Venancio | AIF
|  | 37754 | 0 | 0 | TORRE AUTO ANC 138kV CD J50 | TORRE AUTOPORTANTE, ANCORAGEM. TIPO: J50,TRELICADO. MATERIAL: ACO CARBONO. REVESTIMENTO: GALVANIZADO A FOGO. APLICACAO: EM TIPO/KG, TORRE TIPO J50 EM LINHA DE TRANSMISSAO 138KV, ANCORAGEM, CIRCUITO DUPLO. FABRICACAO CONFORME DESENHOS E LISTAS DE PROJETO | DIS-ETE-168 |  |  | Estruturas e Torres | BRAMETAL S/A | 83.249.078/0001-71 | 2022-05-24 | 2027-05-24 | HI_2024_11_18 | Ambos |  | Homologação via ITEO em 24/5/22 - José Venancio | AIF
|  | 0 | 3230769 | 0 | TORRE AUTO ANC 138kV CD GT | TORRE AUTOPORTANTE, ANCORAGEM. TIPO: GT,TRELICADO. MATERIAL: ACO CARBONO. REVESTIMENTO: GALVANIZADO A FOGO. APLICACAO: EM TIPO/KG, TORRE TIPO GT EM LINHA DE TRANSMISSAO 138KV, ANCORAGEM, CIRCUITO DUPLO. FABRICACAO CONFORME DESENHOS E LISTAS DE PROJETO ELE | DIS-ETE-168 |  |  | Estruturas e Torres | BRAMETAL S/A | 83.249.078/0001-71 | 2022-05-24 | 2027-05-24 | HI_2024_11_18 | Ambos |  | Homologação via ITEO em 24/5/22 - José Venancio | AIF
|  | 37763 | 0 | 0 | TORRE AUTO ANC 138KV CS AT | TORRE AUTOPORTANTE, ANCORAGEM. TIPO: AT,TRELICADO. MATERIAL: ACO CARBONO. REVESTIMENTO: GALVANIZADO A FOGO. APLICACAO: EM TIPO/KG, TORRE TIPO AT EM LINHA DE TRANSMISSAO 138KV, ANCORAGEM TERMINAL, CIRCUITO SIMPLES. FABRICACAO CONFORME DESENHOS E LISTAS D | DIS-ETE-168 |  |  | Estruturas e Torres | BRAMETAL S/A | 83.249.078/0001-71 | 2022-05-24 | 2027-05-24 | HI_2024_11_18 | Ambos |  | Homologação via ITEO em 24/5/22 - José Venancio | AIF
|  | 37764 | 0 | 0 | TORRE AUTO SUSP 138KV CS SR | TORRE AUTOPORTANTE, SUSPENSÃO. TIPO: SR,TRELICADO. MATERIAL: ACO CARBONO. REVESTIMENTO: GALVANIZADO A FOGO. APLICACAO: EM TIPO/KG, TORRE TIPO SR EM LINHA DE TRANSMISSAO 138KV, SUSPENSAO REFORCADA, CIRCUITO SIMPLES. FABRICACAO CONFORME DESENHOS E LISTAS D | DIS-ETE-168 |  |  | Estruturas e Torres | BRAMETAL S/A | 83.249.078/0001-71 | 2022-05-24 | 2027-05-24 | HI_2024_11_18 | Ambos |  | Homologação via ITEO em 24/5/22 - José Venancio | AIF
|  | 37766 | 0 | 0 | TORRE AUTO ANC 138KV CD AD | TORRE AUTOPORTANTE, ANCORAGEM. TIPO: AD,TRELICADO. MATERIAL: ACO CARBONO. REVESTIMENTO: GALVANIZADO A FOGO. APLICACAO: EM TIPO/KG, TORRE TIPO AD EM LINHA DE TRANSMISSAO 138KV, ANCORAGEM, CIRCUITO DUPLO. FABRICACAO CONFORME DESENHOS E LISTAS DE PROJETO CO | DIS-ETE-168 |  |  | Estruturas e Torres | BRAMETAL S/A | 83.249.078/0001-71 | 2022-05-24 | 2027-05-24 | HI_2024_11_18 | Ambos |  | Homologação via ITEO em 24/5/22 - José Venancio | AIF
|  | 0 | 3230784 | 0 | TORRE AUT SUS 138kV CD SRE2+4,5P2 | TORRE AUTOPORTANTE, SUSPENSAO. TIPO:SRE2+4,5P2 ,TRELICADO. MATERIAL: ACO CARBONO. REVESTIMENTO: GALVANIZADO A FOGO. APLICACAO: EM T IPO/KG, TORRE TIPO SRE2+4,5P2 EM LINHA DE TRANSMISSAO 138KV, SUSPENSAO, CIRCUITO DUPLO. FABRICACAO CONFORME DESENHOS E LIST | DIS-ETE-168 |  |  | Estruturas e Torres | BRAMETAL S/A | 83.249.078/0001-71 | 2022-05-24 | 2027-05-24 | HI_2024_11_18 | Ambos |  | Homologação via ITEO em 24/5/22 - José Venancio | AIF
|  | 0 | 3230768 | 0 | TORRE AUTO ANC 138kV CD AT | TORRE AUTOPORTANTE, ANCORAGEM. TIPO: AT,TRELICADO. MATERIAL: ACO CARBONO. REVESTIMENTO: GALVANIZADO A FOGO. APLICACAO: EM TIPO/KG, TORRE TIPO AT EM LINHA DE TRANSMISSAO 138KV, ANCORAGEM, CIRCUITO DUPLO. FABRICACAO CONFORME DESENHOS E LISTAS DE PROJETO ELE | DIS-ETE-168 |  |  | Estruturas e Torres | BRAMETAL S/A | 83.249.078/0001-71 | 2022-05-24 | 2027-05-24 | HI_2024_11_18 | Ambos |  | Homologação via ITEO em 24/5/22 - José Venancio | AIF
|  | 0 | 3230748 | 0 | TORRE AUTO SUSP 138KV CS SS | TORRE AUTOPORTANTE, SUSPENSÃO. TIPO: SS,TRELICADO. MATERIAL: ACO CARBONO. REVESTIMENTO: GALVANIZADO A FOGO. APLICACAO: EM TIPO/KG, TORRE TIPO SS EM LINHA DE TRANSMISSAO 138KV, SUSPENSAO LEVE, CIRCUITO SIMPLES. FABRICACAO CONFORME DESENHOS E LISTAS DE PROJ | DIS-ETE-168 |  |  | Estruturas e Torres | BRAMETAL S/A | 83.249.078/0001-71 | 2022-05-24 | 2027-05-24 | HI_2024_11_18 | Ambos |  | Homologação via ITEO em 24/5/22 - José Venancio | AIF
|  | 0 | 3230760 | 0 | TORRE AUTO ANC 138kV CD MPA1 | TORRE AUTOPORTANTE, ANCORAGEM. TIPO: MPA1,TRELICADO DE CORPO UNICO. MATERIAL: ACO CARBONO. REVESTIMENTO: GALVANIZADO A FOGO. APLICA CAO: EM TIPO/KG, TORRE TIPO MPA1 EM LINHA DE TRANSMISSAO 138KV, ANCORAGEM, CIRCUITO DUPLO. FABRICACAO CONFORME DESENHOS E L | DIS-ETE-168 |  |  | Estruturas e Torres | BRAMETAL S/A | 83.249.078/0001-71 | 2022-05-24 | 2027-05-24 | HI_2024_11_18 | Ambos |  | Homologação via ITEO em 24/5/22 - José Venancio | AIF
|  | 0 | 3230761 | 0 | TORRE AUTO ANC 138kV CD MPA2 | TORRE AUTOPORTANTE, ANCORAGEM. TIPO: MPA2,TRELICADO DE CORPO UNICO. MATERIAL: ACO CARBONO. REVESTIMENTO: GALVANIZADO A FOGO. APLICA CAO: EM TIPO/KG, TORRE TIPO MPA2 EM LINHA DE TRANSMISSAO 138KV, ANCORAGEM, CIRCUITO DUPLO. FABRICACAO CONFORME DESENHOS E L | DIS-ETE-168 |  |  | Estruturas e Torres | BRAMETAL S/A | 83.249.078/0001-71 | 2022-05-24 | 2027-05-24 | HI_2024_11_18 | Ambos |  | Homologação via ITEO em 24/5/22 - José Venancio | AIF
|  | 0 | 3230762 | 0 | TORRE AUTO ANC 138kV CD MPAT | TORRE AUTOPORTANTE, ANCORAGEM. TIPO: MPAT,TRELICADO DE CORPO UNICO. MATERIAL: ACO CARBONO. REVESTIMENTO: GALVANIZADO A FOGO. APLICA CAO: EM TIPO/KG, TORRE TIPO MPAT EM LINHA DE TRANSMISSAO 138KV, ANCORAGEM, CIRCUITO DUPLO. FABRICACAO CONFORME DESENHOS E L | DIS-ETE-168 |  |  | Estruturas e Torres | BRAMETAL S/A | 83.249.078/0001-71 | 2022-05-24 | 2027-05-24 | HI_2024_11_18 | Ambos |  | Homologação via ITEO em 24/5/22 - José Venancio | AIF
|  | 0 | 3230764 | 0 | TORRE AUTO SUSP 138kV CD SP | TORRE AUTOPORTANTE, SUSPENSAO. TIPO: SP,TRELICADO. MATERIAL: ACO CARBONO. REVESTIMENTO: GALVANIZADO A FOGO. APLICACAO: EM TIPO/KG, TORRE TIPO SP EM LINHA DE TRANSMISSAO 138KV, SUSPENSAO, CIRCUITO DUPLO. FABRICACAO CONFORME DESENHOS E LISTAS DE PROJETO ELE | DIS-ETE-168 |  |  | Estruturas e Torres | BRAMETAL S/A | 83.249.078/0001-71 | 2022-05-24 | 2027-05-24 | HI_2024_11_18 | Ambos |  | Homologação via ITEO em 24/5/22 - José Venancio | AIF
|  | 0 | 3230765 | 0 | TORRE AUTO SUSP 138kV CD ST | TORRE AUTOPORTANTE, SUSPENSAO. TIPO: ST,TRELICADO. MATERIAL: ACO CARBONO. REVESTIMENTO: GALVANIZADO A FOGO. APLICACAO: EM TIPO/KG, TORRE TIPO ST EM LINHA DE TRANSMISSAO 138KV, SUSPENSAO, CIRCUITO DUPLO. FABRICACAO CONFORME DESENHOS E LISTAS DE PROJETO ELE | DIS-ETE-168 |  |  | Estruturas e Torres | BRAMETAL S/A | 83.249.078/0001-71 | 2022-05-24 | 2027-05-24 | HI_2024_11_18 | Ambos |  | Homologação via ITEO em 24/5/22 - José Venancio | AIF
|  | 37737 | 0 | 0 | TORRE AUT SUS 138kV CD SR+0 LT | TORRE AUTOPORTANTE, SUSPENSAO. TIPO:SR+0 LT,TRELICADO. MATERIAL: ACO CARBONO. REVESTIMENTO: GALVANIZADO A FOGO. APLICACAO: EM TIPO/KG, TORRE TIPO SR+0 LT EM LINHA DE TRANSMISSAO 138KV, SUSPENSAO, CIRCUITO DUPLO. FABRICACAO CONFORME DESENHOS E LISTAS DE P | DIS-ETE-168 |  |  | Estruturas e Torres | BRAMETAL S/A | 83.249.078/0001-71 | 2022-05-24 | 2027-05-24 | HI_2024_11_18 | Ambos |  | Homologação via ITEO em 24/5/22 - José Venancio | AIF
|  | 0 | 3230783 | 0 | TORRE AUT SUS 138kV CD SR+0 LT | TORRE AUTOPORTANTE, SUSPENSAO. TIPO:SR+0 LT,TRELICADO. MATERIAL: ACO CARBONO. REVESTIMENTO: GALVANIZADO A FOGO. APLICACAO: EM TIPO/ KG, TORRE TIPO SR+0 LT EM LINHA DE TRANSMISSAO 138KV, SUSPENSAO, CIRCUITO DUPLO. FABRICACAO CONFORME DESENHOS E LISTAS DE P | DIS-ETE-168 |  |  | Estruturas e Torres | BRAMETAL S/A | 83.249.078/0001-71 | 2022-05-24 | 2027-05-24 | HI_2024_11_18 | Ambos |  | Homologação via ITEO em 24/5/22 - José Venancio | AIF
|  | 0 | 3230767 | 0 | TORRE AUTO ANC 138kV CD A2 | TORRE AUTOPORTANTE, ANCORAGEM. TIPO: A2,TRELICADO. MATERIAL: ACO CARBONO. REVESTIMENTO: GALVANIZADO A FOGO. APLICACAO: EM TIPO/KG, TORRE TIPO A2 EM LINHA DE TRANSMISSAO 138KV, ANCORAGEM, CIRCUITO DUPLO. FABRICACAO CONFORME DESENHOS E LISTAS DE PROJETO ELE | DIS-ETE-168 |  |  | Estruturas e Torres | BRAMETAL S/A | 83.249.078/0001-71 | 2022-05-24 | 2027-05-24 | HI_2024_11_18 | Ambos |  | Homologação via ITEO em 24/5/22 - José Venancio | AIF
|  | 37736 | 0 | 0 | TORRE AUTO ANC 138kV CD A2 | TORRE AUTOPORTANTE, ANCORAGEM. TIPO: A2,TRELICADO. MATERIAL: ACO CARBONO. REVESTIMENTO: GALVANIZADO A FOGO. APLICACAO: EM TIPO/KG, TORRE TIPO A2 EM LINHA DE TRANSMISSAO 138KV, ANCORAGEM, CIRCUITO DUPLO. FABRICACAO CONFORME DESENHOS E LISTAS DE PROJETO EL | DIS-ETE-168 |  |  | Estruturas e Torres | BRAMETAL S/A | 83.249.078/0001-71 | 2022-05-24 | 2027-05-24 | HI_2024_11_18 | Ambos |  | Homologação via ITEO em 24/5/22 - José Venancio | AIF
|  | 0 | 3230770 | 0 | TORRE AUTO ANC 138kV CD DH | TORRE AUTOPORTANTE, ANCORAGEM. TIPO: DH,TRELICADO. MATERIAL: ACO CARBONO. REVESTIMENTO: GALVANIZADO A FOGO. APLICACAO: EM TIPO/KG, TORRE TIPO DH EM LINHA DE TRANSMISSAO 138KV, ANCORAGEM, CIRCUITO DUPLO. FABRICACAO CONFORME DESENHOS E LISTAS DE PROJETO ELE | DIS-ETE-168 |  |  | Estruturas e Torres | BRAMETAL S/A | 83.249.078/0001-71 | 2022-05-24 | 2027-05-24 | HI_2024_11_18 | Ambos |  | Homologação via ITEO em 24/5/22 - José Venancio | AIF
|  | 37742 | 0 | 0 | TORRE AUTO ANC 138kV CD GT | TORRE AUTOPORTANTE, ANCORAGEM. TIPO: GT,TRELICADO. MATERIAL: ACO CARBONO. REVESTIMENTO: GALVANIZADO A FOGO. APLICACAO: EM TIPO/KG, TORRE TIPO GT EM LINHA DE TRANSMISSAO 138KV, ANCORAGEM, CIRCUITO DUPLO. FABRICACAO CONFORME DESENHOS E LISTAS DE PROJETO EL | DIS-ETE-168 |  |  | Estruturas e Torres | BRAMETAL S/A | 83.249.078/0001-71 | 2022-05-24 | 2027-05-24 | HI_2024_11_18 | Ambos |  | Homologação via ITEO em 24/5/22 - José Venancio | AIF
|  | 37741 | 0 | 0 | TORRE AUTO ANC 138kV CD AT | TORRE AUTOPORTANTE, ANCORAGEM. TIPO: AT,TRELICADO. MATERIAL: ACO CARBONO. REVESTIMENTO: GALVANIZADO A FOGO. APLICACAO: EM TIPO/KG, TORRE TIPO AT EM LINHA DE TRANSMISSAO 138KV, ANCORAGEM, CIRCUITO DUPLO. FABRICACAO CONFORME DESENHOS E LISTAS DE PROJETO EL | DIS-ETE-168 |  |  | Estruturas e Torres | BRAMETAL S/A | 83.249.078/0001-71 | 2022-05-24 | 2027-05-24 | HI_2024_11_18 | Ambos |  | Homologação via ITEO em 24/5/22 - José Venancio | AIF
|  | 0 | 3230753 | 0 | TORRE AUT SUSP 138kV CS TRUSSP TPT | TORRE AUTOPORTANTE, SUSPENSAO. TIPO: TRUSSPOLE TPT-25 ,TRELICADO. MATERIAL: ACO CARBONO. REVESTIMENTO: GALVANIZADO A FOGO. APLICACA O: EM TIPO/KG, TORRE TIPO TRUSSPOLE EM LINHA DE TRANSMISSAO 138KV, SUSPENSAO LEVE, CIRCUITO SIMPLES. FABRICACAO CONFORME DE | DIS-ETE-168 |  |  | Estruturas e Torres | BRAMETAL S/A | 83.249.078/0001-71 | 2022-05-24 | 2027-05-24 | HI_2024_11_18 | Ambos |  | Homologação via ITEO em 24/5/22 - José Venancio | AIF
|  | 37751 | 0 | 0 | TORRE AUTO ANC 138kV CD 1DA | TORRE AUTOPORTANTE, ANCORAGEM. TIPO: 1DA,TRELICADO. MATERIAL: ACO CARBONO. REVESTIMENTO: GALVANIZADO A FOGO. APLICACAO: EM TIPO/KG, TORRE TIPO 1DA EM LINHA DE TRANSMISSAO 138KV, ANCORAGEM, CIRCUITO DUPLO. FABRICACAO CONFORME DESENHOS E LISTAS DE PROJETO | DIS-ETE-168 |  |  | Estruturas e Torres | BRAMETAL S/A | 83.249.078/0001-71 | 2022-05-24 | 2027-05-24 | HI_2024_11_18 | Ambos |  | Homologação via ITEO em 24/5/22 - José Venancio | AIF
|  | 37767 | 0 | 0 | TORRE AUTO ANC 138KV CD TD | TORRE AUTOPORTANTE, ANCORAGEM. TIPO: TD,TRELICADO. MATERIAL: ACO CARBONO. REVESTIMENTO: GALVANIZADO A FOGO. APLICACAO: EM TIPO/KG, TORRE TIPO TD EM LINHA DE TRANSMISSAO 138KV, ANCORAGEM TERMINAL, CIRCUITO DUPLO. FABRICACAO CONFORME DESENHOS E LISTAS DE P | DIS-ETE-168 |  |  | Estruturas e Torres | BRAMETAL S/A | 83.249.078/0001-71 | 2022-05-24 | 2027-05-24 | HI_2024_11_18 | Ambos |  | Homologação via ITEO em 24/5/22 - José Venancio | AIF
|  | 37749 | 0 | 0 | TORRE AUTO ANC 138kV CD 1AC | TORRE AUTOPORTANTE, ANCORAGEM. TIPO: 1AC,TRELICADO. MATERIAL: ACO CARBONO. REVESTIMENTO: GALVANIZADO A FOGO. APLICACAO: EM TIPO/KG, TORRE TIPO 1AC EM LINHA DE TRANSMISSAO 138KV, ANCORAGEM, CIRCUITO DUPLO. FABRICACAO CONFORME DESENHOS E LISTAS DE PROJETO | DIS-ETE-168 |  |  | Estruturas e Torres | BRAMETAL S/A | 83.249.078/0001-71 | 2022-05-24 | 2027-05-24 | HI_2024_11_18 | Ambos |  | Homologação via ITEO em 24/5/22 - José Venancio | AIF
|  | 0 | 3230786 | 0 | TORRE AUT ANC/SUSP 138KV CD TRUSSPL | TORRE AUTOPORTANTE, ANCORAGEM/SUSPENSAO. TIPO: TRUSSPOLE ,TRELICADO. MATERIAL: ACO CARBONO. REVESTIMENTO: GALVANIZADO A FOGO. APLIC ACAO: EM TIPO/KG, TORRE TIPO TRUSSPOLE EM LINHA DE TRANSMISSAO 138KV, ANCORAGEM/SUSPENSAO, CIRCUITO DUPLO. FABRICACAO CONFO | DIS-ETE-168 |  |  | Estruturas e Torres | BRAMETAL S/A | 83.249.078/0001-71 | 2022-05-24 | 2027-05-24 | HI_2024_11_18 | Ambos |  | Homologação via ITEO em 24/5/22 - José Venancio | AIF
|  | 0 | 3230766 | 0 | TORRE AUTO ANC 138kV CD A1 | TORRE AUTOPORTANTE, ANCORAGEM. TIPO: A1,TRELICADO. MATERIAL: ACO CARBONO. REVESTIMENTO: GALVANIZADO A FOGO. APLICACAO: EM TIPO/KG, TORRE TIPO A1 EM LINHA DE TRANSMISSAO 138KV, ANCORAGEM, CIRCUITO DUPLO. FABRICACAO CONFORME DESENHOS E LISTAS DE PROJETO ELE | DIS-ETE-168 |  |  | Estruturas e Torres | BRAMETAL S/A | 83.249.078/0001-71 | 2022-05-24 | 2027-05-24 | HI_2024_11_18 | Ambos |  | Homologação via ITEO em 24/5/22 - José Venancio | AIF
|  | 37726 | 0 | 0 | TORRE AUTO SUSP 138kV CD MPSL | TORRE AUTOPORTANTE, SUSPENSAO. TIPO: MPSL,TRELICADO DE CORPO UNICO. MATERIAL: ACO CARBONO. REVESTIMENTO: GALVANIZADO A FOGO. APLICACAO: EM TIPO/KG, TORRE TIPO MPSL EM LINHA DE TRANSMISSAO 138KV, SUSPENSAO, CIRCUITO DUPLO. FABRICACAO CONFORME DESENHOS E L | DIS-ETE-168 |  |  | Estruturas e Torres | BRAMETAL S/A | 83.249.078/0001-71 | 2022-05-24 | 2027-05-24 | HI_2024_11_18 | Ambos |  | Homologação via ITEO em 24/5/22 - José Venancio | AIF
|  | 37740 | 0 | 0 | TORRE AUT ANC/SUSP 138KV CD TRUSSPL | TORRE AUTOPORTANTE, ANCORAGEM/SUSPENSAO. TIPO: TRUSSPOLE ,TRELICADO. MATERIAL: ACO CARBONO. REVESTIMENTO: GALVANIZADO A FOGO. APLICACAO: EM TIPO/KG, TORRE TIPO TRUSSPOLE EM LINHA DE TRANSMISSAO 138KV, ANCORAGEM/SUSPENSAO, CIRCUITO DUPLO. FABRICACAO CONF | DIS-ETE-168 |  |  | Estruturas e Torres | BRAMETAL S/A | 83.249.078/0001-71 | 2022-05-24 | 2027-05-24 | HI_2024_11_18 | Ambos |  | Homologação via ITEO em 24/5/22 - José Venancio | AIF
|  | 0 | 3230752 | 0 | TORRE AUTO SUSP 138KV CD SD | TORRE AUTOPORTANTE, SUSPENSAO. TIPO: SD,TRELICADO. MATERIAL: ACO CARBONO. REVESTIMENTO: GALVANIZADO A FOGO. APLICACAO: EM TIPO/KG, TORRE TIPO SD EM LINHA DE TRANSMISSAO 138KV, SUSPENSAO, CIRCUITO DUPLO. FABRICACAO CONFORME DESENHOS E LISTAS DE PROJETO COE | DIS-ETE-168 |  |  | Estruturas e Torres | BRAMETAL S/A | 83.249.078/0001-71 | 2022-05-24 | 2027-05-24 | HI_2024_11_18 | Ambos |  | Homologação via ITEO em 24/5/22 - José Venancio | AIF
|  | 0 | 3230753 | 0 | TORRE AUT SUSP 138kV CS TRUSSP TPT | TORRE AUTOPORTANTE, SUSPENSAO. TIPO: TRUSSPOLE TPT-25 ,TRELICADO. MATERIAL: ACO CARBONO. REVESTIMENTO: GALVANIZADO A FOGO. APLICACA O: EM TIPO/KG, TORRE TIPO TRUSSPOLE EM LINHA DE TRANSMISSAO 138KV, SUSPENSAO LEVE, CIRCUITO SIMPLES. FABRICACAO CONFORME DE | DIS-ETE-168 |  |  | Estruturas e Torres | BRAMETAL S/A | 83.249.078/0001-71 | 2022-05-24 | 2027-05-24 | HI_2024_11_18 | Ambos |  | Homologação via ITEO em 24/5/22 - José Venancio | AIF
|  | 37726 | 0 | 0 | TORRE AUTO SUSP 138kV CD MPSL | TORRE AUTOPORTANTE, SUSPENSAO. TIPO: MPSL,TRELICADO DE CORPO UNICO. MATERIAL: ACO CARBONO. REVESTIMENTO: GALVANIZADO A FOGO. APLICACAO: EM TIPO/KG, TORRE TIPO MPSL EM LINHA DE TRANSMISSAO 138KV, SUSPENSAO, CIRCUITO DUPLO. FABRICACAO CONFORME DESENHOS E L | DIS-ETE-168 |  |  | Estruturas e Torres | BRAMETAL S/A | 83.249.078/0001-71 | 2022-05-24 | 2027-05-24 | HI_2024_11_18 | Ambos |  | Homologação via ITEO em 24/5/22 - José Venancio | AIF
|  | 0 | 3230745 | 0 | TORRE AUTO ANC 138KV CS AS | TORRE AUTOPORTANTE, ANCORAGEM. TIPO: AS,TRELICADO. MATERIAL: ACO CARBONO. REVESTIMENTO: GALVANIZADO A FOGO. APLICACAO: EM TIPO/KG, TORRE TIPO AS EM LINHA DE TRANSMISSAO 138KV, ANCORAGEM LEVE, CIRCUITO SIMPLES. FABRICACAO CONFORME DESENHOS E LISTAS DE PROJ | DIS-ETE-168 |  |  | Estruturas e Torres | BRAMETAL S/A | 83.249.078/0001-71 | 2022-05-24 | 2027-05-24 | HI_2024_11_18 | Ambos |  | Homologação via ITEO em 24/5/22 - José Venancio | AIF
|  | 0 | 3230785 | 0 | TORRE AUT SUS 138kV CD SSE2+0,0 P2 | TORRE AUTOPORTANTE, SUSPENSAO. TIPO: SSE2+0,0 P2 ,TRELICADO. MATERIAL: ACO CARBONO. REVESTIMENTO: GALVANIZADO A FOGO. APLICACAO: EM TIPO/KG, TORRE TIPO SSE2+0,0 P2 EM LINHA DE TRANSMISSAO 138KV, SUSPENSAO, CIRCUITO DUPLO. FABRICACAO CONFORME DESENHOS E LI | DIS-ETE-168 |  |  | Estruturas e Torres | BRAMETAL S/A | 83.249.078/0001-71 | 2022-05-24 | 2027-05-24 | HI_2024_11_18 | Ambos |  | Homologação via ITEO em 24/5/22 - José Venancio | AIF
|  | 0 | 3230759 | 0 | TORRE AUTO SUSP 138kV CD MPSP | TORRE AUTOPORTANTE, SUSPENSAO. TIPO: MPSP,TRELICADO DE CORPO UNICO. MATERIAL: ACO CARBONO. REVESTIMENTO: GALVANIZADO A FOGO. APLICA CAO: EM TIPO/KG, TORRE TIPO MPSP EM LINHA DE TRANSMISSAO 138KV, SUSPENSAO, CIRCUITO DUPLO. FABRICACAO CONFORME DESENHOS E L | DIS-ETE-168 |  |  | Estruturas e Torres | BRAMETAL S/A | 83.249.078/0001-71 | 2022-05-24 | 2027-05-24 | HI_2024_11_18 | Ambos |  | Homologação via ITEO em 24/5/22 - José Venancio | AIF
|  | 0 | 3230751 | 0 | TORRE AUTO SUSP 138KV CD SRD | TORRE AUTOPORTANTE, SUSPENSAO. TIPO: SRD,TRELICADO. MATERIAL: ACO CARBONO. REVESTIMENTO: GALVANIZADO A FOGO. APLICACAO: EM TIPO/KG, TORRE TIPO SRD EM LINHA DE TRANSMISSAO 138KV, SUSPENSAO REFORCADA, CIRCUITO DUPLO. FABRICACAO CONFORME DESENHOS E LISTAS DE | DIS-ETE-168 |  |  | Estruturas e Torres | BRAMETAL S/A | 83.249.078/0001-71 | 2022-05-24 | 2027-05-24 | HI_2024_11_18 | Ambos |  | Homologação via ITEO em 24/5/22 - José Venancio | AIF
|  | 0 | 3230763 | 0 | TORRE AUTO ANC 138kV CD 1AE | TORRE AUTOPORTANTE, ANCORAGEM. TIPO: 1AE,TRELICADO. MATERIAL: ACO CARBONO. REVESTIMENTO: GALVANIZADO A FOGO. APLICACAO: EM TIPO/KG, TORRE TIPO 1AE EM LINHA DE TRANSMISSAO 138KV, ANCORAGEM, CIRCUITO DUPLO. FABRICACAO CONFORME DESENHOS E LISTAS DE PROJETO E | DIS-ETE-168 |  |  | Estruturas e Torres | BRAMETAL S/A | 83.249.078/0001-71 | 2022-05-24 | 2027-05-24 | HI_2024_11_18 | Ambos |  | Homologação via ITEO em 24/5/22 - José Venancio | AIF
|  | 0 | 3230766 | 0 | TORRE AUTO ANC 138kV CD A1 | TORRE AUTOPORTANTE, ANCORAGEM. TIPO: A1,TRELICADO. MATERIAL: ACO CARBONO. REVESTIMENTO: GALVANIZADO A FOGO. APLICACAO: EM TIPO/KG, TORRE TIPO A1 EM LINHA DE TRANSMISSAO 138KV, ANCORAGEM, CIRCUITO DUPLO. FABRICACAO CONFORME DESENHOS E LISTAS DE PROJETO ELE | DIS-ETE-168 |  |  | Estruturas e Torres | BRAMETAL S/A | 83.249.078/0001-71 | 2022-05-24 | 2027-05-24 | HI_2024_11_18 | Ambos |  | Homologação via ITEO em 24/5/22 - José Venancio | AIF
|  | 0 | 3230769 | 0 | TORRE AUTO ANC 138kV CD GT | TORRE AUTOPORTANTE, ANCORAGEM. TIPO: GT,TRELICADO. MATERIAL: ACO CARBONO. REVESTIMENTO: GALVANIZADO A FOGO. APLICACAO: EM TIPO/KG, TORRE TIPO GT EM LINHA DE TRANSMISSAO 138KV, ANCORAGEM, CIRCUITO DUPLO. FABRICACAO CONFORME DESENHOS E LISTAS DE PROJETO ELE | DIS-ETE-168 |  |  | Estruturas e Torres | BRAMETAL S/A | 83.249.078/0001-71 | 2022-05-24 | 2027-05-24 | HI_2024_11_18 | Ambos |  | Homologação via ITEO em 24/5/22 - José Venancio | AIF
|  | 37729 | 0 | 0 | TORRE AUTO ANC 138kV CD MPA2 | TORRE AUTOPORTANTE, ANCORAGEM. TIPO: MPA2,TRELICADO DE CORPO UNICO. MATERIAL: ACO CARBONO. REVESTIMENTO: GALVANIZADO A FOGO. APLICACAO: EM TIPO/KG, TORRE TIPO MPA2 EM LINHA DE TRANSMISSAO 138KV, ANCORAGEM, CIRCUITO DUPLO. FABRICACAO CONFORME DESENHOS E L | DIS-ETE-168 |  |  | Estruturas e Torres | BRAMETAL S/A | 83.249.078/0001-71 | 2022-05-24 | 2027-05-24 | HI_2024_11_18 | Ambos |  | Homologação via ITEO em 24/5/22 - José Venancio | AIF
|  | 37728 | 0 | 0 | TORRE AUTO ANC 138kV CD MPA1 | TORRE AUTOPORTANTE, ANCORAGEM. TIPO: MPA1,TRELICADO DE CORPO UNICO. MATERIAL: ACO CARBONO. REVESTIMENTO: GALVANIZADO A FOGO. APLICACAO: EM TIPO/KG, TORRE TIPO MPA1 EM LINHA DE TRANSMISSAO 138KV, ANCORAGEM, CIRCUITO DUPLO. FABRICACAO CONFORME DESENHOS E L | DIS-ETE-168 |  |  | Estruturas e Torres | BRAMETAL S/A | 83.249.078/0001-71 | 2022-05-24 | 2027-05-24 | HI_2024_11_18 | Ambos |  | Homologação via ITEO em 24/5/22 - José Venancio | AIF
|  | 37729 | 0 | 0 | TORRE AUTO ANC 138kV CD MPA2 | TORRE AUTOPORTANTE, ANCORAGEM. TIPO: MPA2,TRELICADO DE CORPO UNICO. MATERIAL: ACO CARBONO. REVESTIMENTO: GALVANIZADO A FOGO. APLICACAO: EM TIPO/KG, TORRE TIPO MPA2 EM LINHA DE TRANSMISSAO 138KV, ANCORAGEM, CIRCUITO DUPLO. FABRICACAO CONFORME DESENHOS E L | DIS-ETE-168 |  |  | Estruturas e Torres | BRAMETAL S/A | 83.249.078/0001-71 | 2022-05-24 | 2027-05-24 | HI_2024_11_18 | Ambos |  | Homologação via ITEO em 24/5/22 - José Venancio | AIF
|  | 37731 | 0 | 0 | TORRE AUTO ANC 138kV CD MPAT | TORRE AUTOPORTANTE, ANCORAGEM. TIPO: MPAT,TRELICADO DE CORPO UNICO. MATERIAL: ACO CARBONO. REVESTIMENTO: GALVANIZADO A FOGO. APLICACAO: EM TIPO/KG, TORRE TIPO MPAT EM LINHA DE TRANSMISSAO 138KV, ANCORAGEM, CIRCUITO DUPLO. FABRICACAO CONFORME DESENHOS E L | DIS-ETE-168 |  |  | Estruturas e Torres | BRAMETAL S/A | 83.249.078/0001-71 | 2022-05-24 | 2027-05-24 | HI_2024_11_18 | Ambos |  | Homologação via ITEO em 24/5/22 - José Venancio | AIF
|  | 37732 | 0 | 0 | TORRE AUTO ANC 138kV CD 1AE | TORRE AUTOPORTANTE, ANCORAGEM. TIPO: 1AE,TRELICADO. MATERIAL: ACO CARBONO. REVESTIMENTO: GALVANIZADO A FOGO. APLICACAO: EM TIPO/KG, TORRE TIPO 1AE EM LINHA DE TRANSMISSAO 138KV, ANCORAGEM, CIRCUITO DUPLO. FABRICACAO CONFORME DESENHOS E LISTAS DE PROJETO | DIS-ETE-168 |  |  | Estruturas e Torres | BRAMETAL S/A | 83.249.078/0001-71 | 2022-05-24 | 2027-05-24 | HI_2024_11_18 | Ambos |  | Homologação via ITEO em 24/5/22 - José Venancio | AIF
|  | 37733 | 0 | 0 | TORRE AUTO SUSP 138kV CD SP | TORRE AUTOPORTANTE, SUSPENSAO. TIPO: SP,TRELICADO. MATERIAL: ACO CARBONO. REVESTIMENTO: GALVANIZADO A FOGO. APLICACAO: EM TIPO/KG, TORRE TIPO SP EM LINHA DE TRANSMISSAO 138KV, SUSPENSAO, CIRCUITO DUPLO. FABRICACAO CONFORME DESENHOS E LISTAS DE PROJETO EL | DIS-ETE-168 |  |  | Estruturas e Torres | BRAMETAL S/A | 83.249.078/0001-71 | 2022-05-24 | 2027-05-24 | HI_2024_11_18 | Ambos |  | Homologação via ITEO em 24/5/22 - José Venancio | AIF
|  | 37734 | 0 | 0 | TORRE AUTO SUSP 138kV CD ST | TORRE AUTOPORTANTE, SUSPENSAO. TIPO: ST,TRELICADO. MATERIAL: ACO CARBONO. REVESTIMENTO: GALVANIZADO A FOGO. APLICACAO: EM TIPO/KG, TORRE TIPO ST EM LINHA DE TRANSMISSAO 138KV, SUSPENSAO, CIRCUITO DUPLO. FABRICACAO CONFORME DESENHOS E LISTAS DE PROJETO E | DIS-ETE-168 |  |  | Estruturas e Torres | BRAMETAL S/A | 83.249.078/0001-71 | 2022-05-24 | 2027-05-24 | HI_2024_11_18 | Ambos |  | Homologação via ITEO em 24/5/22 - José Venancio | AIF
|  | 0 | 3230750 | 0 | TORRE AUTO ANC 138KV CD TD | TORRE AUTOPORTANTE, ANCORAGEM. TIPO: TD,TRELICADO. MATERIAL: ACO CARBONO. REVESTIMENTO: GALVANIZADO A FOGO. APLICACAO: EM TIPO/KG, TORRE TIPO TD EM LINHA DE TRANSMISSAO 138KV, ANCORAGEM TERMINAL, CIRCUITO DUPLO. FABRICACAO CONFORME DESENHOS E LISTAS DE PR | DIS-ETE-168 |  |  | Estruturas e Torres | BRAMETAL S/A | 83.249.078/0001-71 | 2022-05-24 | 2027-05-24 | HI_2024_11_18 | Ambos |  | Homologação via ITEO em 24/5/22 - José Venancio | AIF
|  | 0 | 3230752 | 0 | TORRE AUTO SUSP 138KV CD SD | TORRE AUTOPORTANTE, SUSPENSAO. TIPO: SD,TRELICADO. MATERIAL: ACO CARBONO. REVESTIMENTO: GALVANIZADO A FOGO. APLICACAO: EM TIPO/KG, TORRE TIPO SD EM LINHA DE TRANSMISSAO 138KV, SUSPENSAO, CIRCUITO DUPLO. FABRICACAO CONFORME DESENHOS E LISTAS DE PROJETO COE | DIS-ETE-168 |  |  | Estruturas e Torres | BRAMETAL S/A | 83.249.078/0001-71 | 2022-05-24 | 2027-05-24 | HI_2024_11_18 | Ambos |  | Homologação via ITEO em 24/5/22 - José Venancio | AIF
|  | 37767 | 0 | 0 | TORRE AUTO ANC 138KV CD TD | TORRE AUTOPORTANTE, ANCORAGEM. TIPO: TD,TRELICADO. MATERIAL: ACO CARBONO. REVESTIMENTO: GALVANIZADO A FOGO. APLICACAO: EM TIPO/KG, TORRE TIPO TD EM LINHA DE TRANSMISSAO 138KV, ANCORAGEM TERMINAL, CIRCUITO DUPLO. FABRICACAO CONFORME DESENHOS E LISTAS DE P | DIS-ETE-168 |  |  | Estruturas e Torres | BRAMETAL S/A | 83.249.078/0001-71 | 2022-05-24 | 2027-05-24 | HI_2024_11_18 | Ambos |  | Homologação via ITEO em 24/5/22 - José Venancio | AIF
|  | 37761 | 0 | 0 | TORRE AUTO ANC/SUSP 138KV CD EXTRA | TORRE AUTOPORTANTE, ANCORAGEM/SUSPENSAO. TIPO: EXTRA ,TRELICADO. MATERIAL: ACO CARBONO. REVESTIMENTO: GALVANIZADO A FOGO. APLICACAO: EM TIPO/KG, TORRE TIPO EXTRA EM LINHA DE TRANSMISSAO 138KV, ANCORAGEM/SUSPENSAO, CIRCUITO DUPLO. FABRICACAO CONFORME DES | DIS-ETE-168 |  |  | Estruturas e Torres | BRAMETAL S/A | 83.249.078/0001-71 | 2022-05-24 | 2027-05-24 | HI_2024_11_18 | Ambos |  | Homologação via ITEO em 24/5/22 - José Venancio | AIF
|  | 0 | 3230775 | 0 | TORRE AUTO ANC 138kV CD 1ABCH | TORRE AUTOPORTANTE, ANCORAGEM. TIPO: 1ABCH,TRELICADO. MATERIAL: ACO CARBONO. REVESTIMENTO: GALVANIZADO A FOGO. APLICACAO: EM TIPO/K G, TORRE TIPO 1ABCH EM LINHA DE TRANSMISSAO 138KV, ANCORAGEM, CIRCUITO DUPLO. FABRICACAO CONFORME DESENHOS E LISTAS DE PROJ | DIS-ETE-168 |  |  | Estruturas e Torres | BRAMETAL S/A | 83.249.078/0001-71 | 2022-05-24 | 2027-05-24 | HI_2024_11_18 | Ambos |  | Homologação via ITEO em 24/5/22 - José Venancio | AIF
|  | 0 | 3230772 | 0 | TORRE AUTO ANC 138kV CD 1DF | TORRE AUTOPORTANTE, ANCORAGEM. TIPO: 1DF,TRELICADO. MATERIAL: ACO CARBONO. REVESTIMENTO: GALVANIZADO A FOGO. APLICACAO: EM TIPO/KG, TORRE TIPO 1DF EM LINHA DE TRANSMISSAO 138KV, ANCORAGEM, CIRCUITO DUPLO. FABRICACAO CONFORME DESENHOS E LISTAS DE PROJETO E | DIS-ETE-168 |  |  | Estruturas e Torres | BRAMETAL S/A | 83.249.078/0001-71 | 2022-05-24 | 2027-05-24 | HI_2024_11_18 | Ambos |  | Homologação via ITEO em 24/5/22 - José Venancio | AIF
|  | 0 | 3230773 | 0 | TORRE AUTO ANC 138kV CD 1TB | TORRE AUTOPORTANTE, ANCORAGEM. TIPO: 1TB,TRELICADO. MATERIAL: ACO CARBONO. REVESTIMENTO: GALVANIZADO A FOGO. APLICACAO: EM TIPO/KG, TORRE TIPO 1TB EM LINHA DE TRANSMISSAO 138KV, ANCORAGEM, CIRCUITO DUPLO. FABRICACAO CONFORME DESENHOS E LISTAS DE PROJETO E | DIS-ETE-168 |  |  | Estruturas e Torres | BRAMETAL S/A | 83.249.078/0001-71 | 2022-05-24 | 2027-05-24 | HI_2024_11_18 | Ambos |  | Homologação via ITEO em 24/5/22 - José Venancio | AIF
|  | 0 | 3230774 | 0 | TORRE AUTO ANC 138kV CD A1GT | TORRE AUTOPORTANTE, ANCORAGEM. TIPO: A1GT,TRELICADO. MATERIAL: ACO CARBONO. REVESTIMENTO: GALVANIZADO A FOGO. APLICACAO: EM TIPO/KG , TORRE TIPO A1GT EM LINHA DE TRANSMISSAO 138KV, ANCORAGEM, CIRCUITO DUPLO. FABRICACAO CONFORME DESENHOS E LISTAS DE PROJET | DIS-ETE-168 |  |  | Estruturas e Torres | BRAMETAL S/A | 83.249.078/0001-71 | 2022-05-24 | 2027-05-24 | HI_2024_11_18 | Ambos |  | Homologação via ITEO em 24/5/22 - José Venancio | AIF
|  | 0 | 3230771 | 0 | TORRE AUTO ANC 138kV CD 1TCH | TORRE AUTOPORTANTE, ANCORAGEM. TIPO: 1TCH,TRELICADO. MATERIAL: ACO CARBONO. REVESTIMENTO: GALVANIZADO A FOGO. APLICACAO: EM TIPO/KG , TORRE TIPO 1TCH EM LINHA DE TRANSMISSAO 138KV, ANCORAGEM, CIRCUITO DUPLO. FABRICACAO CONFORME DESENHOS E LISTAS DE PROJET | DIS-ETE-168 |  |  | Estruturas e Torres | BRAMETAL S/A | 83.249.078/0001-71 | 2022-05-24 | 2027-05-24 | HI_2024_11_18 | Ambos |  | Homologação via ITEO em 24/5/22 - José Venancio | AIF
|  | 0 | 3230776 | 0 | TORRE AUTO ANC 138kV CD 1AC | TORRE AUTOPORTANTE, ANCORAGEM. TIPO: 1AC,TRELICADO. MATERIAL: ACO CARBONO. REVESTIMENTO: GALVANIZADO A FOGO. APLICACAO: EM TIPO/KG, TORRE TIPO 1AC EM LINHA DE TRANSMISSAO 138KV, ANCORAGEM, CIRCUITO DUPLO. FABRICACAO CONFORME DESENHOS E LISTAS DE PROJETO E | DIS-ETE-168 |  |  | Estruturas e Torres | BRAMETAL S/A | 83.249.078/0001-71 | 2022-05-24 | 2027-05-24 | HI_2024_11_18 | Ambos |  | Homologação via ITEO em 24/5/22 - José Venancio | AIF
|  | 37767 | 0 | 0 | TORRE AUTO ANC 138KV CD TD | TORRE AUTOPORTANTE, ANCORAGEM. TIPO: TD,TRELICADO. MATERIAL: ACO CARBONO. REVESTIMENTO: GALVANIZADO A FOGO. APLICACAO: EM TIPO/KG, TORRE TIPO TD EM LINHA DE TRANSMISSAO 138KV, ANCORAGEM TERMINAL, CIRCUITO DUPLO. FABRICACAO CONFORME DESENHOS E LISTAS DE P | DIS-ETE-168 |  |  | Estruturas e Torres | BRAMETAL S/A | 83.249.078/0001-71 | 2022-05-24 | 2027-05-24 | HI_2024_11_18 | Ambos |  | Homologação via ITEO em 24/5/22 - José Venancio | AIF
|  | 37754 | 0 | 0 | TORRE AUTO ANC 138kV CD J50 | TORRE AUTOPORTANTE, ANCORAGEM. TIPO: J50,TRELICADO. MATERIAL: ACO CARBONO. REVESTIMENTO: GALVANIZADO A FOGO. APLICACAO: EM TIPO/KG, TORRE TIPO J50 EM LINHA DE TRANSMISSAO 138KV, ANCORAGEM, CIRCUITO DUPLO. FABRICACAO CONFORME DESENHOS E LISTAS DE PROJETO | DIS-ETE-168 |  |  | Estruturas e Torres | BRAMETAL S/A | 83.249.078/0001-71 | 2022-05-24 | 2027-05-24 | HI_2024_11_18 | Ambos |  | Homologação via ITEO em 24/5/22 - José Venancio | AIF
|  | 37768 | 0 | 0 | TORRE AUTO SUSP 138KV CD SRD | TORRE AUTOPORTANTE, SUSPENSAO. TIPO: SRD,TRELICADO. MATERIAL: ACO CARBONO. REVESTIMENTO: GALVANIZADO A FOGO. APLICACAO: EM TIPO/KG, TORRE TIPO SRD EM LINHA DE TRANSMISSAO 138KV, SUSPENSAO REFORCADA, CIRCUITO DUPLO. FABRICACAO CONFORME DESENHOS E LISTAS D | DIS-ETE-168 |  |  | Estruturas e Torres | BRAMETAL S/A | 83.249.078/0001-71 | 2022-05-24 | 2027-05-24 | HI_2024_11_18 | Ambos |  | Homologação via ITEO em 24/5/22 - José Venancio | AIF
|  | 37769 | 0 | 0 | TORRE AUTO SUSP 138KV CD SD | TORRE AUTOPORTANTE, SUSPENSAO. TIPO: SD,TRELICADO. MATERIAL: ACO CARBONO. REVESTIMENTO: GALVANIZADO A FOGO. APLICACAO: EM TIPO/KG, TORRE TIPO SD EM LINHA DE TRANSMISSAO 138KV, SUSPENSAO, CIRCUITO DUPLO. FABRICACAO CONFORME DESENHOS E LISTAS DE PROJETO CO | DIS-ETE-168 |  |  | Estruturas e Torres | BRAMETAL S/A | 83.249.078/0001-71 | 2022-05-24 | 2027-05-24 | HI_2024_11_18 | Ambos |  | Homologação via ITEO em 24/5/22 - José Venancio | AIF
|  | 37750 | 0 | 0 | TORRE AUTO ANC 138kV CD 1AF | TORRE AUTOPORTANTE, ANCORAGEM. TIPO: 1AF,TRELICADO. MATERIAL: ACO CARBONO. REVESTIMENTO: GALVANIZADO A FOGO. APLICACAO: EM TIPO/KG, TORRE TIPO 1AF EM LINHA DE TRANSMISSAO 138KV, ANCORAGEM, CIRCUITO DUPLO. FABRICACAO CONFORME DESENHOS E LISTAS DE PROJETO | DIS-ETE-168 |  |  | Estruturas e Torres | BRAMETAL S/A | 83.249.078/0001-71 | 2022-05-24 | 2027-05-24 | HI_2024_11_18 | Ambos |  | Homologação via ITEO em 24/5/22 - José Venancio | AIF
|  | 0 | 3230761 | 0 | TORRE AUTO ANC 138kV CD MPA2 | TORRE AUTOPORTANTE, ANCORAGEM. TIPO: MPA2,TRELICADO DE CORPO UNICO. MATERIAL: ACO CARBONO. REVESTIMENTO: GALVANIZADO A FOGO. APLICA CAO: EM TIPO/KG, TORRE TIPO MPA2 EM LINHA DE TRANSMISSAO 138KV, ANCORAGEM, CIRCUITO DUPLO. FABRICACAO CONFORME DESENHOS E L | DIS-ETE-168 |  |  | Estruturas e Torres | BRAMETAL S/A | 83.249.078/0001-71 | 2022-05-24 | 2027-05-24 | HI_2024_11_18 | Ambos |  | Homologação via ITEO em 24/5/22 - José Venancio | AIF
|  | 37765 | 0 | 0 | TORRE AUTO SUSP 138KV CS SS | TORRE AUTOPORTANTE, SUSPENSÃO. TIPO: SS,TRELICADO. MATERIAL: ACO CARBONO. REVESTIMENTO: GALVANIZADO A FOGO. APLICACAO: EM TIPO/KG, TORRE TIPO SS EM LINHA DE TRANSMISSAO 138KV, SUSPENSAO LEVE, CIRCUITO SIMPLES. FABRICACAO CONFORME DESENHOS E LISTAS DE PRO | DIS-ETE-168 |  |  | Estruturas e Torres | BRAMETAL S/A | 83.249.078/0001-71 | 2022-05-24 | 2027-05-24 | HI_2024_11_18 | Ambos |  | Homologação via ITEO em 24/5/22 - José Venancio | AIF
|  | 0 | 3230763 | 0 | TORRE AUTO ANC 138kV CD 1AE | TORRE AUTOPORTANTE, ANCORAGEM. TIPO: 1AE,TRELICADO. MATERIAL: ACO CARBONO. REVESTIMENTO: GALVANIZADO A FOGO. APLICACAO: EM TIPO/KG, TORRE TIPO 1AE EM LINHA DE TRANSMISSAO 138KV, ANCORAGEM, CIRCUITO DUPLO. FABRICACAO CONFORME DESENHOS E LISTAS DE PROJETO E | DIS-ETE-168 |  |  | Estruturas e Torres | BRAMETAL S/A | 83.249.078/0001-71 | 2022-05-24 | 2027-05-24 | HI_2024_11_18 | Ambos |  | Homologação via ITEO em 24/5/22 - José Venancio | AIF
|  | 37752 | 0 | 0 | TORRE AUTO ANC 138kV CD DY | TORRE AUTOPORTANTE, ANCORAGEM. TIPO: DY,TRELICADO. MATERIAL: ACO CARBONO. REVESTIMENTO: GALVANIZADO A FOGO. APLICACAO: EM TIPO/KG, TORRE TIPO DY EM LINHA DE TRANSMISSAO 138KV, ANCORAGEM, CIRCUITO DUPLO. FABRICACAO CONFORME DESENHOS E LISTAS DE PROJETO EL | DIS-ETE-168 |  |  | Estruturas e Torres | BRAMETAL S/A | 83.249.078/0001-71 | 2022-05-24 | 2027-05-24 | HI_2024_11_18 | Ambos |  | Homologação via ITEO em 24/5/22 - José Venancio | AIF
|  | 0 | 3230764 | 0 | TORRE AUTO SUSP 138kV CD SP | TORRE AUTOPORTANTE, SUSPENSAO. TIPO: SP,TRELICADO. MATERIAL: ACO CARBONO. REVESTIMENTO: GALVANIZADO A FOGO. APLICACAO: EM TIPO/KG, TORRE TIPO SP EM LINHA DE TRANSMISSAO 138KV, SUSPENSAO, CIRCUITO DUPLO. FABRICACAO CONFORME DESENHOS E LISTAS DE PROJETO ELE | DIS-ETE-168 |  |  | Estruturas e Torres | BRAMETAL S/A | 83.249.078/0001-71 | 2022-05-24 | 2027-05-24 | HI_2024_11_18 | Ambos |  | Homologação via ITEO em 24/5/22 - José Venancio | AIF
|  | 0 | 3230777 | 0 | TORRE AUTO ANC 138kV CD 1AF | TORRE AUTOPORTANTE, ANCORAGEM. TIPO: 1AF,TRELICADO. MATERIAL: ACO CARBONO. REVESTIMENTO: GALVANIZADO A FOGO. APLICACAO: EM TIPO/KG, TORRE TIPO 1AF EM LINHA DE TRANSMISSAO 138KV, ANCORAGEM, CIRCUITO DUPLO. FABRICACAO CONFORME DESENHOS E LISTAS DE PROJETO E | DIS-ETE-168 |  |  | Estruturas e Torres | BRAMETAL S/A | 83.249.078/0001-71 | 2022-05-24 | 2027-05-24 | HI_2024_11_18 | Ambos |  | Homologação via ITEO em 24/5/22 - José Venancio | AIF
|  | 0 | 3230784 | 0 | TORRE AUT SUS 138kV CD SRE2+4,5P2 | TORRE AUTOPORTANTE, SUSPENSAO. TIPO:SRE2+4,5P2 ,TRELICADO. MATERIAL: ACO CARBONO. REVESTIMENTO: GALVANIZADO A FOGO. APLICACAO: EM T IPO/KG, TORRE TIPO SRE2+4,5P2 EM LINHA DE TRANSMISSAO 138KV, SUSPENSAO, CIRCUITO DUPLO. FABRICACAO CONFORME DESENHOS E LIST | DIS-ETE-168 |  |  | Estruturas e Torres | BRAMETAL S/A | 83.249.078/0001-71 | 2022-05-24 | 2027-05-24 | HI_2024_11_18 | Ambos |  | Homologação via ITEO em 24/5/22 - José Venancio | AIF
|  | 37762 | 0 | 0 | TORRE AUTO ANC 138KV CS AS | TORRE AUTOPORTANTE, ANCORAGEM. TIPO: AS,TRELICADO. MATERIAL: ACO CARBONO. REVESTIMENTO: GALVANIZADO A FOGO. APLICACAO: EM TIPO/KG, TORRE TIPO AS EM LINHA DE TRANSMISSAO 138KV, ANCORAGEM LEVE, CIRCUITO SIMPLES. FABRICACAO CONFORME DESENHOS E LISTAS DE PR | DIS-ETE-168 |  |  | Estruturas e Torres | BRAMETAL S/A | 83.249.078/0001-71 | 2022-05-24 | 2027-05-24 | HI_2024_11_18 | Ambos |  | Homologação via ITEO em 24/5/22 - José Venancio | AIF
|  | 37751 | 0 | 0 | TORRE AUTO ANC 138kV CD 1DA | TORRE AUTOPORTANTE, ANCORAGEM. TIPO: 1DA,TRELICADO. MATERIAL: ACO CARBONO. REVESTIMENTO: GALVANIZADO A FOGO. APLICACAO: EM TIPO/KG, TORRE TIPO 1DA EM LINHA DE TRANSMISSAO 138KV, ANCORAGEM, CIRCUITO DUPLO. FABRICACAO CONFORME DESENHOS E LISTAS DE PROJETO | DIS-ETE-168 |  |  | Estruturas e Torres | BRAMETAL S/A | 83.249.078/0001-71 | 2022-05-24 | 2027-05-24 | HI_2024_11_18 | Ambos |  | Homologação via ITEO em 24/5/22 - José Venancio | AIF
|  | 0 | 3230784 | 0 | TORRE AUT SUS 138kV CD SRE2+4,5P2 | TORRE AUTOPORTANTE, SUSPENSAO. TIPO:SRE2+4,5P2 ,TRELICADO. MATERIAL: ACO CARBONO. REVESTIMENTO: GALVANIZADO A FOGO. APLICACAO: EM T IPO/KG, TORRE TIPO SRE2+4,5P2 EM LINHA DE TRANSMISSAO 138KV, SUSPENSAO, CIRCUITO DUPLO. FABRICACAO CONFORME DESENHOS E LIST | DIS-ETE-168 |  |  | Estruturas e Torres | BRAMETAL S/A | 83.249.078/0001-71 | 2022-05-24 | 2027-05-24 | HI_2024_11_18 | Ambos |  | Homologação via ITEO em 24/5/22 - José Venancio | AIF
|  | 37729 | 0 | 0 | TORRE AUTO ANC 138kV CD MPA2 | TORRE AUTOPORTANTE, ANCORAGEM. TIPO: MPA2,TRELICADO DE CORPO UNICO. MATERIAL: ACO CARBONO. REVESTIMENTO: GALVANIZADO A FOGO. APLICACAO: EM TIPO/KG, TORRE TIPO MPA2 EM LINHA DE TRANSMISSAO 138KV, ANCORAGEM, CIRCUITO DUPLO. FABRICACAO CONFORME DESENHOS E L | DIS-ETE-168 |  |  | Estruturas e Torres | BRAMETAL S/A | 83.249.078/0001-71 | 2022-05-24 | 2027-05-24 | HI_2024_11_18 | Ambos |  | Homologação via ITEO em 24/5/22 - José Venancio | AIF
|  | 0 | 3230786 | 0 | TORRE AUT ANC/SUSP 138KV CD TRUSSPL | TORRE AUTOPORTANTE, ANCORAGEM/SUSPENSAO. TIPO: TRUSSPOLE ,TRELICADO. MATERIAL: ACO CARBONO. REVESTIMENTO: GALVANIZADO A FOGO. APLIC ACAO: EM TIPO/KG, TORRE TIPO TRUSSPOLE EM LINHA DE TRANSMISSAO 138KV, ANCORAGEM/SUSPENSAO, CIRCUITO DUPLO. FABRICACAO CONFO | DIS-ETE-168 |  |  | Estruturas e Torres | BRAMETAL S/A | 83.249.078/0001-71 | 2022-05-24 | 2027-05-24 | HI_2024_11_18 | Ambos |  | Homologação via ITEO em 24/5/22 - José Venancio | AIF
|  | 0 | 3230777 | 0 | TORRE AUTO ANC 138kV CD 1AF | TORRE AUTOPORTANTE, ANCORAGEM. TIPO: 1AF,TRELICADO. MATERIAL: ACO CARBONO. REVESTIMENTO: GALVANIZADO A FOGO. APLICACAO: EM TIPO/KG, TORRE TIPO 1AF EM LINHA DE TRANSMISSAO 138KV, ANCORAGEM, CIRCUITO DUPLO. FABRICACAO CONFORME DESENHOS E LISTAS DE PROJETO E | DIS-ETE-168 |  |  | Estruturas e Torres | BRAMETAL S/A | 83.249.078/0001-71 | 2022-05-24 | 2027-05-24 | HI_2024_11_18 | Ambos |  | Homologação via ITEO em 24/5/22 - José Venancio | AIF
|  | 37745 | 0 | 0 | TORRE AUTO ANC 138kV CD 1DF | TORRE AUTOPORTANTE, ANCORAGEM. TIPO: 1DF,TRELICADO. MATERIAL: ACO CARBONO. REVESTIMENTO: GALVANIZADO A FOGO. APLICACAO: EM TIPO/KG, TORRE TIPO 1DF EM LINHA DE TRANSMISSAO 138KV, ANCORAGEM, CIRCUITO DUPLO. FABRICACAO CONFORME DESENHOS E LISTAS DE PROJETO | DIS-ETE-168 |  |  | Estruturas e Torres | BRAMETAL S/A | 83.249.078/0001-71 | 2022-05-24 | 2027-05-24 | HI_2024_11_18 | Ambos |  | Homologação via ITEO em 24/5/22 - José Venancio | AIF
|  | 37768 | 0 | 0 | TORRE AUTO SUSP 138KV CD SRD | TORRE AUTOPORTANTE, SUSPENSAO. TIPO: SRD,TRELICADO. MATERIAL: ACO CARBONO. REVESTIMENTO: GALVANIZADO A FOGO. APLICACAO: EM TIPO/KG, TORRE TIPO SRD EM LINHA DE TRANSMISSAO 138KV, SUSPENSAO REFORCADA, CIRCUITO DUPLO. FABRICACAO CONFORME DESENHOS E LISTAS D | DIS-ETE-168 |  |  | Estruturas e Torres | BRAMETAL S/A | 83.249.078/0001-71 | 2022-05-24 | 2027-05-24 | HI_2024_11_18 | Ambos |  | Homologação via ITEO em 24/5/22 - José Venancio | AIF
|  | 0 | 3230748 | 0 | TORRE AUTO SUSP 138KV CS SS | TORRE AUTOPORTANTE, SUSPENSÃO. TIPO: SS,TRELICADO. MATERIAL: ACO CARBONO. REVESTIMENTO: GALVANIZADO A FOGO. APLICACAO: EM TIPO/KG, TORRE TIPO SS EM LINHA DE TRANSMISSAO 138KV, SUSPENSAO LEVE, CIRCUITO SIMPLES. FABRICACAO CONFORME DESENHOS E LISTAS DE PROJ | DIS-ETE-168 |  |  | Estruturas e Torres | BRAMETAL S/A | 83.249.078/0001-71 | 2022-05-24 | 2027-05-24 | HI_2024_11_18 | Ambos |  | Homologação via ITEO em 24/5/22 - José Venancio | AIF
|  | 0 | 3230749 | 0 | TORRE AUTO ANC 138KV CD AD | TORRE AUTOPORTANTE, ANCORAGEM. TIPO: AD,TRELICADO. MATERIAL: ACO CARBONO. REVESTIMENTO: GALVANIZADO A FOGO. APLICACAO: EM TIPO/KG, TORRE TIPO AD EM LINHA DE TRANSMISSAO 138KV, ANCORAGEM, CIRCUITO DUPLO. FABRICACAO CONFORME DESENHOS E LISTAS DE PROJETO COE | DIS-ETE-168 |  |  | Estruturas e Torres | BRAMETAL S/A | 83.249.078/0001-71 | 2022-05-24 | 2027-05-24 | HI_2024_11_18 | Ambos |  | Homologação via ITEO em 24/5/22 - José Venancio | AIF
|  | 0 | 3230772 | 0 | TORRE AUTO ANC 138kV CD 1DF | TORRE AUTOPORTANTE, ANCORAGEM. TIPO: 1DF,TRELICADO. MATERIAL: ACO CARBONO. REVESTIMENTO: GALVANIZADO A FOGO. APLICACAO: EM TIPO/KG, TORRE TIPO 1DF EM LINHA DE TRANSMISSAO 138KV, ANCORAGEM, CIRCUITO DUPLO. FABRICACAO CONFORME DESENHOS E LISTAS DE PROJETO E | DIS-ETE-168 |  |  | Estruturas e Torres | BRAMETAL S/A | 83.249.078/0001-71 | 2022-05-24 | 2027-05-24 | HI_2024_11_18 | Ambos |  | Homologação via ITEO em 24/5/22 - José Venancio | AIF
|  | 0 | 3230773 | 0 | TORRE AUTO ANC 138kV CD 1TB | TORRE AUTOPORTANTE, ANCORAGEM. TIPO: 1TB,TRELICADO. MATERIAL: ACO CARBONO. REVESTIMENTO: GALVANIZADO A FOGO. APLICACAO: EM TIPO/KG, TORRE TIPO 1TB EM LINHA DE TRANSMISSAO 138KV, ANCORAGEM, CIRCUITO DUPLO. FABRICACAO CONFORME DESENHOS E LISTAS DE PROJETO E | DIS-ETE-168 |  |  | Estruturas e Torres | BRAMETAL S/A | 83.249.078/0001-71 | 2022-05-24 | 2027-05-24 | HI_2024_11_18 | Ambos |  | Homologação via ITEO em 24/5/22 - José Venancio | AIF
|  | 0 | 3230774 | 0 | TORRE AUTO ANC 138kV CD A1GT | TORRE AUTOPORTANTE, ANCORAGEM. TIPO: A1GT,TRELICADO. MATERIAL: ACO CARBONO. REVESTIMENTO: GALVANIZADO A FOGO. APLICACAO: EM TIPO/KG , TORRE TIPO A1GT EM LINHA DE TRANSMISSAO 138KV, ANCORAGEM, CIRCUITO DUPLO. FABRICACAO CONFORME DESENHOS E LISTAS DE PROJET | DIS-ETE-168 |  |  | Estruturas e Torres | BRAMETAL S/A | 83.249.078/0001-71 | 2022-05-24 | 2027-05-24 | HI_2024_11_18 | Ambos |  | Homologação via ITEO em 24/5/22 - José Venancio | AIF
|  | 0 | 3230775 | 0 | TORRE AUTO ANC 138kV CD 1ABCH | TORRE AUTOPORTANTE, ANCORAGEM. TIPO: 1ABCH,TRELICADO. MATERIAL: ACO CARBONO. REVESTIMENTO: GALVANIZADO A FOGO. APLICACAO: EM TIPO/K G, TORRE TIPO 1ABCH EM LINHA DE TRANSMISSAO 138KV, ANCORAGEM, CIRCUITO DUPLO. FABRICACAO CONFORME DESENHOS E LISTAS DE PROJ | DIS-ETE-168 |  |  | Estruturas e Torres | BRAMETAL S/A | 83.249.078/0001-71 | 2022-05-24 | 2027-05-24 | HI_2024_11_18 | Ambos |  | Homologação via ITEO em 24/5/22 - José Venancio | AIF
|  | 37744 | 0 | 0 | TORRE AUTO ANC 138kV CD 1TCH | TORRE AUTOPORTANTE, ANCORAGEM. TIPO: 1TCH,TRELICADO. MATERIAL: ACO CARBONO. REVESTIMENTO: GALVANIZADO A FOGO. APLICACAO: EM TIPO/KG, TORRE TIPO 1TCH EM LINHA DE TRANSMISSAO 138KV, ANCORAGEM, CIRCUITO DUPLO. FABRICACAO CONFORME DESENHOS E LISTAS DE PROJET | DIS-ETE-168 |  |  | Estruturas e Torres | BRAMETAL S/A | 83.249.078/0001-71 | 2022-05-24 | 2027-05-24 | HI_2024_11_18 | Ambos |  | Homologação via ITEO em 24/5/22 - José Venancio | AIF
|  | 37739 | 0 | 0 | TORRE AUT SUS 138kV CD SSE2+0,0 P2 | TORRE AUTOPORTANTE, SUSPENSAO. TIPO: SSE2+0,0 P2 ,TRELICADO. MATERIAL: ACO CARBONO. REVESTIMENTO: GALVANIZADO A FOGO. APLICACAO: EM TIPO/KG, TORRE TIPO SSE2+0,0 P2 EM LINHA DE TRANSMISSAO 138KV, SUSPENSAO, CIRCUITO DUPLO. FABRICACAO CONFORME DESENHOS E | DIS-ETE-168 |  |  | Estruturas e Torres | BRAMETAL S/A | 83.249.078/0001-71 | 2022-05-24 | 2027-05-24 | HI_2024_11_18 | Ambos |  | Homologação via ITEO em 24/5/22 - José Venancio | AIF
|  | 37769 | 0 | 0 | TORRE AUTO SUSP 138KV CD SD | TORRE AUTOPORTANTE, SUSPENSAO. TIPO: SD,TRELICADO. MATERIAL: ACO CARBONO. REVESTIMENTO: GALVANIZADO A FOGO. APLICACAO: EM TIPO/KG, TORRE TIPO SD EM LINHA DE TRANSMISSAO 138KV, SUSPENSAO, CIRCUITO DUPLO. FABRICACAO CONFORME DESENHOS E LISTAS DE PROJETO CO | DIS-ETE-168 |  |  | Estruturas e Torres | BRAMETAL S/A | 83.249.078/0001-71 | 2022-05-24 | 2027-05-24 | HI_2024_11_18 | Ambos |  | Homologação via ITEO em 24/5/22 - José Venancio | AIF
|  | 0 | 3230746 | 0 | TORRE AUTO ANC 138KV CS AT | TORRE AUTOPORTANTE, ANCORAGEM. TIPO: AT,TRELICADO. MATERIAL: ACO CARBONO. REVESTIMENTO: GALVANIZADO A FOGO. APLICACAO: EM TIPO/KG, TORRE TIPO AT EM LINHA DE TRANSMISSAO 138KV, ANCORAGEM TERMINAL, CIRCUITO SIMPLES. FABRICACAO CONFORME DESENHOS E LISTAS DE | DIS-ETE-168 |  |  | Estruturas e Torres | BRAMETAL S/A | 83.249.078/0001-71 | 2022-05-24 | 2027-05-24 | HI_2024_11_18 | Ambos |  | Homologação via ITEO em 24/5/22 - José Venancio | AIF
|  | 0 | 3230771 | 0 | TORRE AUTO ANC 138kV CD 1TCH | TORRE AUTOPORTANTE, ANCORAGEM. TIPO: 1TCH,TRELICADO. MATERIAL: ACO CARBONO. REVESTIMENTO: GALVANIZADO A FOGO. APLICACAO: EM TIPO/KG , TORRE TIPO 1TCH EM LINHA DE TRANSMISSAO 138KV, ANCORAGEM, CIRCUITO DUPLO. FABRICACAO CONFORME DESENHOS E LISTAS DE PROJET | DIS-ETE-168 |  |  | Estruturas e Torres | BRAMETAL S/A | 83.249.078/0001-71 | 2022-05-24 | 2027-05-24 | HI_2024_11_18 | Ambos |  | Homologação via ITEO em 24/5/22 - José Venancio | AIF
|  | 0 | 3230759 | 0 | TORRE AUTO SUSP 138kV CD MPSP | TORRE AUTOPORTANTE, SUSPENSAO. TIPO: MPSP,TRELICADO DE CORPO UNICO. MATERIAL: ACO CARBONO. REVESTIMENTO: GALVANIZADO A FOGO. APLICA CAO: EM TIPO/KG, TORRE TIPO MPSP EM LINHA DE TRANSMISSAO 138KV, SUSPENSAO, CIRCUITO DUPLO. FABRICACAO CONFORME DESENHOS E L | DIS-ETE-168 |  |  | Estruturas e Torres | BRAMETAL S/A | 83.249.078/0001-71 | 2022-05-24 | 2027-05-24 | HI_2024_11_18 | Ambos |  | Homologação via ITEO em 24/5/22 - José Venancio | AIF
|  | 37766 | 0 | 0 | TORRE AUTO ANC 138KV CD AD | TORRE AUTOPORTANTE, ANCORAGEM. TIPO: AD,TRELICADO. MATERIAL: ACO CARBONO. REVESTIMENTO: GALVANIZADO A FOGO. APLICACAO: EM TIPO/KG, TORRE TIPO AD EM LINHA DE TRANSMISSAO 138KV, ANCORAGEM, CIRCUITO DUPLO. FABRICACAO CONFORME DESENHOS E LISTAS DE PROJETO CO | DIS-ETE-168 |  |  | Estruturas e Torres | BRAMETAL S/A | 83.249.078/0001-71 | 2022-05-24 | 2027-05-24 | HI_2024_11_18 | Ambos |  | Homologação via ITEO em 24/5/22 - José Venancio | AIF
|  | 37770 | 0 | 0 | TORRE AUT SUSP 138kV CS TRUSSP TPT | TORRE AUTOPORTANTE, SUSPENSAO. TIPO: TRUSSPOLE TPT-25 ,TRELICADO. MATERIAL: ACO CARBONO. REVESTIMENTO: GALVANIZADO A FOGO. APLICACAO: EM TIPO/KG, TORRE TIPO TRUSSPOLE EM LINHA DE TRANSMISSAO 138KV, SUSPENSAO LEVE, CIRCUITO SIMPLES. FABRICACAO CONFORME | DIS-ETE-168 |  |  | Estruturas e Torres | BRAMETAL S/A | 83.249.078/0001-71 | 2022-05-24 | 2027-05-24 | HI_2024_11_18 | Ambos |  | Homologação via ITEO em 24/5/22 - José Venancio | AIF
|  | 0 | 3230760 | 0 | TORRE AUTO ANC 138kV CD MPA1 | TORRE AUTOPORTANTE, ANCORAGEM. TIPO: MPA1,TRELICADO DE CORPO UNICO. MATERIAL: ACO CARBONO. REVESTIMENTO: GALVANIZADO A FOGO. APLICA CAO: EM TIPO/KG, TORRE TIPO MPA1 EM LINHA DE TRANSMISSAO 138KV, ANCORAGEM, CIRCUITO DUPLO. FABRICACAO CONFORME DESENHOS E L | DIS-ETE-168 |  |  | Estruturas e Torres | BRAMETAL S/A | 83.249.078/0001-71 | 2022-05-24 | 2027-05-24 | HI_2024_11_18 | Ambos |  | Homologação via ITEO em 24/5/22 - José Venancio | AIF
|  | 0 | 3230779 | 0 | TORRE AUTO ANC 138kV CD DY | TORRE AUTOPORTANTE, ANCORAGEM. TIPO: DY,TRELICADO. MATERIAL: ACO CARBONO. REVESTIMENTO: GALVANIZADO A FOGO. APLICACAO: EM TIPO/KG, TORRE TIPO DY EM LINHA DE TRANSMISSAO 138KV, ANCORAGEM, CIRCUITO DUPLO. FABRICACAO CONFORME DESENHOS E LISTAS DE PROJETO ELE | DIS-ETE-168 |  |  | Estruturas e Torres | BRAMETAL S/A | 83.249.078/0001-71 | 2022-05-24 | 2027-05-24 | HI_2024_11_18 | Ambos |  | Homologação via ITEO em 24/5/22 - José Venancio | AIF
|  | 0 | 3230758 | 0 | TORRE AUTO SUSP 138kV CD MPSL | TORRE AUTOPORTANTE, SUSPENSAO. TIPO: MPSL,TRELICADO DE CORPO UNICO. MATERIAL: ACO CARBONO. REVESTIMENTO: GALVANIZADO A FOGO. APLICA CAO: EM TIPO/KG, TORRE TIPO MPSL EM LINHA DE TRANSMISSAO 138KV, SUSPENSAO, CIRCUITO DUPLO. FABRICACAO CONFORME DESENHOS E L | DIS-ETE-168 |  |  | Estruturas e Torres | BRAMETAL S/A | 83.249.078/0001-71 | 2022-05-24 | 2027-05-24 | HI_2024_11_18 | Ambos |  | Homologação via ITEO em 24/5/22 - José Venancio | AIF
|  | 37763 | 0 | 0 | TORRE AUTO ANC 138KV CS AT | TORRE AUTOPORTANTE, ANCORAGEM. TIPO: AT,TRELICADO. MATERIAL: ACO CARBONO. REVESTIMENTO: GALVANIZADO A FOGO. APLICACAO: EM TIPO/KG, TORRE TIPO AT EM LINHA DE TRANSMISSAO 138KV, ANCORAGEM TERMINAL, CIRCUITO SIMPLES. FABRICACAO CONFORME DESENHOS E LISTAS D | DIS-ETE-168 |  |  | Estruturas e Torres | BRAMETAL S/A | 83.249.078/0001-71 | 2022-05-24 | 2027-05-24 | HI_2024_11_18 | Ambos |  | Homologação via ITEO em 24/5/22 - José Venancio | AIF
|  | 0 | 3230778 | 0 | TORRE AUTO ANC 138kV CD 1DA | TORRE AUTOPORTANTE, ANCORAGEM. TIPO: 1DA,TRELICADO. MATERIAL: ACO CARBONO. REVESTIMENTO: GALVANIZADO A FOGO. APLICACAO: EM TIPO/KG, TORRE TIPO 1DA EM LINHA DE TRANSMISSAO 138KV, ANCORAGEM, CIRCUITO DUPLO. FABRICACAO CONFORME DESENHOS E LISTAS DE PROJETO E | DIS-ETE-168 |  |  | Estruturas e Torres | BRAMETAL S/A | 83.249.078/0001-71 | 2022-05-24 | 2027-05-24 | HI_2024_11_18 | Ambos |  | Homologação via ITEO em 24/5/22 - José Venancio | AIF
|  | 0 | 3230780 | 0 | TORRE ET ANC/SU 69 A 460KV CD EMER | TORRE ESTAIADA, ANCORAGEM/SUSPENSAO. TIPO: EMER,TRELICADO. MATERIAL: ACO CARBONO. REVESTIMENTO: GALVANIZADO A FOGO. APLICACAO: EM T IPO/KG, TORRE TIPO EMER EM LINHA DE TRANSMISSAO 69KV A 460KV, ANCORAGEM/SUSPENSAO, CIRCUITO DUPLO. FABRICACAO CONFORME DESE | DIS-ETE-168 |  |  | Estruturas e Torres | BRAMETAL S/A | 83.249.078/0001-71 | 2022-05-24 | 2027-05-24 | HI_2024_11_18 | Ambos |  | Homologação via ITEO em 24/5/22 - José Venancio | AIF
|  | 0 | 3230783 | 0 | TORRE AUT SUS 138kV CD SR+0 LT | TORRE AUTOPORTANTE, SUSPENSAO. TIPO:SR+0 LT,TRELICADO. MATERIAL: ACO CARBONO. REVESTIMENTO: GALVANIZADO A FOGO. APLICACAO: EM TIPO/ KG, TORRE TIPO SR+0 LT EM LINHA DE TRANSMISSAO 138KV, SUSPENSAO, CIRCUITO DUPLO. FABRICACAO CONFORME DESENHOS E LISTAS DE P | DIS-ETE-168 |  |  | Estruturas e Torres | BRAMETAL S/A | 83.249.078/0001-71 | 2022-05-24 | 2027-05-24 | HI_2024_11_18 | Ambos |  | Homologação via ITEO em 24/5/22 - José Venancio | AIF
|  | 0 | 3230765 | 0 | TORRE AUTO SUSP 138kV CD ST | TORRE AUTOPORTANTE, SUSPENSAO. TIPO: ST,TRELICADO. MATERIAL: ACO CARBONO. REVESTIMENTO: GALVANIZADO A FOGO. APLICACAO: EM TIPO/KG, TORRE TIPO ST EM LINHA DE TRANSMISSAO 138KV, SUSPENSAO, CIRCUITO DUPLO. FABRICACAO CONFORME DESENHOS E LISTAS DE PROJETO ELE | DIS-ETE-168 |  |  | Estruturas e Torres | BRAMETAL S/A | 83.249.078/0001-71 | 2022-05-24 | 2027-05-24 | HI_2024_11_18 | Ambos |  | Homologação via ITEO em 24/5/22 - José Venancio | AIF
|  | 0 | 3230763 | 0 | TORRE AUTO ANC 138kV CD 1AE | TORRE AUTOPORTANTE, ANCORAGEM. TIPO: 1AE,TRELICADO. MATERIAL: ACO CARBONO. REVESTIMENTO: GALVANIZADO A FOGO. APLICACAO: EM TIPO/KG, TORRE TIPO 1AE EM LINHA DE TRANSMISSAO 138KV, ANCORAGEM, CIRCUITO DUPLO. FABRICACAO CONFORME DESENHOS E LISTAS DE PROJETO E | DIS-ETE-168 |  |  | Estruturas e Torres | BRAMETAL S/A | 83.249.078/0001-71 | 2022-05-24 | 2027-05-24 | HI_2024_11_18 | Ambos |  | Homologação via ITEO em 24/5/22 - José Venancio | AIF
|  | 37750 | 0 | 0 | TORRE AUTO ANC 138kV CD 1AF | TORRE AUTOPORTANTE, ANCORAGEM. TIPO: 1AF,TRELICADO. MATERIAL: ACO CARBONO. REVESTIMENTO: GALVANIZADO A FOGO. APLICACAO: EM TIPO/KG, TORRE TIPO 1AF EM LINHA DE TRANSMISSAO 138KV, ANCORAGEM, CIRCUITO DUPLO. FABRICACAO CONFORME DESENHOS E LISTAS DE PROJETO | DIS-ETE-168 |  |  | Estruturas e Torres | BRAMETAL S/A | 83.249.078/0001-71 | 2022-05-24 | 2027-05-24 | HI_2024_11_18 | Ambos |  | Homologação via ITEO em 24/5/22 - José Venancio | AIF
|  | 0 | 3230785 | 0 | TORRE AUT SUS 138kV CD SSE2+0,0 P2 | TORRE AUTOPORTANTE, SUSPENSAO. TIPO: SSE2+0,0 P2 ,TRELICADO. MATERIAL: ACO CARBONO. REVESTIMENTO: GALVANIZADO A FOGO. APLICACAO: EM TIPO/KG, TORRE TIPO SSE2+0,0 P2 EM LINHA DE TRANSMISSAO 138KV, SUSPENSAO, CIRCUITO DUPLO. FABRICACAO CONFORME DESENHOS E LI | DIS-ETE-168 |  |  | Estruturas e Torres | BRAMETAL S/A | 83.249.078/0001-71 | 2022-05-24 | 2027-05-24 | HI_2024_11_18 | Ambos |  | Homologação via ITEO em 24/5/22 - José Venancio | AIF
|  | 37738 | 0 | 0 | TORRE AUT SUS 138kV CD SRE2+4,5P2 | TORRE AUTOPORTANTE, SUSPENSAO. TIPO:SRE2+4,5P2 ,TRELICADO. MATERIAL: ACO CARBONO. REVESTIMENTO: GALVANIZADO A FOGO. APLICACAO: EM TIPO/KG, TORRE TIPO SRE2+4,5P2 EM LINHA DE TRANSMISSAO 138KV, SUSPENSAO, CIRCUITO DUPLO. FABRICACAO CONFORME DESENHOS E LIST | DIS-ETE-168 |  |  | Estruturas e Torres | BRAMETAL S/A | 83.249.078/0001-71 | 2022-05-24 | 2027-05-24 | HI_2024_11_18 | Ambos |  | Homologação via ITEO em 24/5/22 - José Venancio | AIF
|  | 37749 | 0 | 0 | TORRE AUTO ANC 138kV CD 1AC | TORRE AUTOPORTANTE, ANCORAGEM. TIPO: 1AC,TRELICADO. MATERIAL: ACO CARBONO. REVESTIMENTO: GALVANIZADO A FOGO. APLICACAO: EM TIPO/KG, TORRE TIPO 1AC EM LINHA DE TRANSMISSAO 138KV, ANCORAGEM, CIRCUITO DUPLO. FABRICACAO CONFORME DESENHOS E LISTAS DE PROJETO | DIS-ETE-168 |  |  | Estruturas e Torres | BRAMETAL S/A | 83.249.078/0001-71 | 2022-05-24 | 2027-05-24 | HI_2024_11_18 | Ambos |  | Homologação via ITEO em 24/5/22 - José Venancio | AIF
|  | 37762 | 0 | 0 | TORRE AUTO ANC 138KV CS AS | TORRE AUTOPORTANTE, ANCORAGEM. TIPO: AS,TRELICADO. MATERIAL: ACO CARBONO. REVESTIMENTO: GALVANIZADO A FOGO. APLICACAO: EM TIPO/KG, TORRE TIPO AS EM LINHA DE TRANSMISSAO 138KV, ANCORAGEM LEVE, CIRCUITO SIMPLES. FABRICACAO CONFORME DESENHOS E LISTAS DE PR | DIS-ETE-168 |  |  | Estruturas e Torres | BRAMETAL S/A | 83.249.078/0001-71 | 2022-05-24 | 2027-05-24 | HI_2024_11_18 | Ambos |  | Homologação via ITEO em 24/5/22 - José Venancio | AIF
|  | 37764 | 0 | 0 | TORRE AUTO SUSP 138KV CS SR | TORRE AUTOPORTANTE, SUSPENSÃO. TIPO: SR,TRELICADO. MATERIAL: ACO CARBONO. REVESTIMENTO: GALVANIZADO A FOGO. APLICACAO: EM TIPO/KG, TORRE TIPO SR EM LINHA DE TRANSMISSAO 138KV, SUSPENSAO REFORCADA, CIRCUITO SIMPLES. FABRICACAO CONFORME DESENHOS E LISTAS D | DIS-ETE-168 |  |  | Estruturas e Torres | BRAMETAL S/A | 83.249.078/0001-71 | 2022-05-24 | 2027-05-24 | HI_2024_11_18 | Ambos |  | Homologação via ITEO em 24/5/22 - José Venancio | AIF
|  | 0 | 3230767 | 0 | TORRE AUTO ANC 138kV CD A2 | TORRE AUTOPORTANTE, ANCORAGEM. TIPO: A2,TRELICADO. MATERIAL: ACO CARBONO. REVESTIMENTO: GALVANIZADO A FOGO. APLICACAO: EM TIPO/KG, TORRE TIPO A2 EM LINHA DE TRANSMISSAO 138KV, ANCORAGEM, CIRCUITO DUPLO. FABRICACAO CONFORME DESENHOS E LISTAS DE PROJETO ELE | DIS-ETE-168 |  |  | Estruturas e Torres | BRAMETAL S/A | 83.249.078/0001-71 | 2022-05-24 | 2027-05-24 | HI_2024_11_18 | Ambos |  | Homologação via ITEO em 24/5/22 - José Venancio | AIF
|  | 0 | 3230770 | 0 | TORRE AUTO ANC 138kV CD DH | TORRE AUTOPORTANTE, ANCORAGEM. TIPO: DH,TRELICADO. MATERIAL: ACO CARBONO. REVESTIMENTO: GALVANIZADO A FOGO. APLICACAO: EM TIPO/KG, TORRE TIPO DH EM LINHA DE TRANSMISSAO 138KV, ANCORAGEM, CIRCUITO DUPLO. FABRICACAO CONFORME DESENHOS E LISTAS DE PROJETO ELE | DIS-ETE-168 |  |  | Estruturas e Torres | BRAMETAL S/A | 83.249.078/0001-71 | 2022-05-24 | 2027-05-24 | HI_2024_11_18 | Ambos |  | Homologação via ITEO em 24/5/22 - José Venancio | AIF
|  | 0 | 3230769 | 0 | TORRE AUTO ANC 138kV CD GT | TORRE AUTOPORTANTE, ANCORAGEM. TIPO: GT,TRELICADO. MATERIAL: ACO CARBONO. REVESTIMENTO: GALVANIZADO A FOGO. APLICACAO: EM TIPO/KG, TORRE TIPO GT EM LINHA DE TRANSMISSAO 138KV, ANCORAGEM, CIRCUITO DUPLO. FABRICACAO CONFORME DESENHOS E LISTAS DE PROJETO ELE | DIS-ETE-168 |  |  | Estruturas e Torres | BRAMETAL S/A | 83.249.078/0001-71 | 2022-05-24 | 2027-05-24 | HI_2024_11_18 | Ambos |  | Homologação via ITEO em 24/5/22 - José Venancio | AIF
|  | 0 | 3230768 | 0 | TORRE AUTO ANC 138kV CD AT | TORRE AUTOPORTANTE, ANCORAGEM. TIPO: AT,TRELICADO. MATERIAL: ACO CARBONO. REVESTIMENTO: GALVANIZADO A FOGO. APLICACAO: EM TIPO/KG, TORRE TIPO AT EM LINHA DE TRANSMISSAO 138KV, ANCORAGEM, CIRCUITO DUPLO. FABRICACAO CONFORME DESENHOS E LISTAS DE PROJETO ELE | DIS-ETE-168 |  |  | Estruturas e Torres | BRAMETAL S/A | 83.249.078/0001-71 | 2022-05-24 | 2027-05-24 | HI_2024_11_18 | Ambos |  | Homologação via ITEO em 24/5/22 - José Venancio | AIF
|  | 37770 | 0 | 0 | TORRE AUT SUSP 138kV CS TRUSSP TPT | TORRE AUTOPORTANTE, SUSPENSAO. TIPO: TRUSSPOLE TPT-25 ,TRELICADO. MATERIAL: ACO CARBONO. REVESTIMENTO: GALVANIZADO A FOGO. APLICACAO: EM TIPO/KG, TORRE TIPO TRUSSPOLE EM LINHA DE TRANSMISSAO 138KV, SUSPENSAO LEVE, CIRCUITO SIMPLES. FABRICACAO CONFORME | DIS-ETE-168 |  |  | Estruturas e Torres | BRAMETAL S/A | 83.249.078/0001-71 | 2022-05-24 | 2027-05-24 | HI_2024_11_18 | Ambos |  | Homologação via ITEO em 24/5/22 - José Venancio | AIF
|  | 37727 | 0 | 0 | TORRE AUTO SUSP 138kV CD MPSP | TORRE AUTOPORTANTE, SUSPENSAO. TIPO: MPSP,TRELICADO DE CORPO UNICO. MATERIAL: ACO CARBONO. REVESTIMENTO: GALVANIZADO A FOGO. APLICACAO: EM TIPO/KG, TORRE TIPO MPSP EM LINHA DE TRANSMISSAO 138KV, SUSPENSAO, CIRCUITO DUPLO. FABRICACAO CONFORME DESENHOS E L | DIS-ETE-168 |  |  | Estruturas e Torres | BRAMETAL S/A | 83.249.078/0001-71 | 2022-05-24 | 2027-05-24 | HI_2024_11_18 | Ambos |  | Homologação via ITEO em 24/5/22 - José Venancio | AIF
|  | 0 | 3230782 | 0 | TORRE AUT SUSP 138kV CD SL+0,0 P4 | TORRE AUTOPORTANTE, SUSPENSAO. TIPO:SL+0,0 P4,TRELICADO. MATERIAL: ACO CARBONO. REVESTIMENTO: GALVANIZADO A FOGO. APLICACAO: EM TIP O/KG, TORRE TIPO SL+0,0 P4 EM LINHA DE TRANSMISSAO 138KV, SUSPENSAO, CIRCUITO DUPLO. FABRICACAO CONFORME DESENHOS E LISTAS | DIS-ETE-168 |  |  | Estruturas e Torres | BRAMETAL S/A | 83.249.078/0001-71 | 2022-05-24 | 2027-05-24 | HI_2024_11_18 | Ambos |  | Homologação via ITEO em 24/5/22 - José Venancio | AIF
|  | 37731 | 0 | 0 | TORRE AUTO ANC 138kV CD MPAT | TORRE AUTOPORTANTE, ANCORAGEM. TIPO: MPAT,TRELICADO DE CORPO UNICO. MATERIAL: ACO CARBONO. REVESTIMENTO: GALVANIZADO A FOGO. APLICACAO: EM TIPO/KG, TORRE TIPO MPAT EM LINHA DE TRANSMISSAO 138KV, ANCORAGEM, CIRCUITO DUPLO. FABRICACAO CONFORME DESENHOS E L | DIS-ETE-168 |  |  | Estruturas e Torres | BRAMETAL S/A | 83.249.078/0001-71 | 2022-05-24 | 2027-05-24 | HI_2024_11_18 | Ambos |  | Homologação via ITEO em 24/5/22 - José Venancio | AIF
|  | 0 | 3230762 | 0 | TORRE AUTO ANC 138kV CD MPAT | TORRE AUTOPORTANTE, ANCORAGEM. TIPO: MPAT,TRELICADO DE CORPO UNICO. MATERIAL: ACO CARBONO. REVESTIMENTO: GALVANIZADO A FOGO. APLICA CAO: EM TIPO/KG, TORRE TIPO MPAT EM LINHA DE TRANSMISSAO 138KV, ANCORAGEM, CIRCUITO DUPLO. FABRICACAO CONFORME DESENHOS E L | DIS-ETE-168 |  |  | Estruturas e Torres | BRAMETAL S/A | 83.249.078/0001-71 | 2022-05-24 | 2027-05-24 | HI_2024_11_18 | Ambos |  | Homologação via ITEO em 24/5/22 - José Venancio | AIF
|  | 37740 | 0 | 0 | TORRE AUT ANC/SUSP 138KV CD TRUSSPL | TORRE AUTOPORTANTE, ANCORAGEM/SUSPENSAO. TIPO: TRUSSPOLE ,TRELICADO. MATERIAL: ACO CARBONO. REVESTIMENTO: GALVANIZADO A FOGO. APLICACAO: EM TIPO/KG, TORRE TIPO TRUSSPOLE EM LINHA DE TRANSMISSAO 138KV, ANCORAGEM/SUSPENSAO, CIRCUITO DUPLO. FABRICACAO CONF | DIS-ETE-168 |  |  | Estruturas e Torres | BRAMETAL S/A | 83.249.078/0001-71 | 2022-05-24 | 2027-05-24 | HI_2024_11_18 | Ambos |  | Homologação via ITEO em 24/5/22 - José Venancio | AIF
|  | 37734 | 0 | 0 | TORRE AUTO SUSP 138kV CD ST | TORRE AUTOPORTANTE, SUSPENSAO. TIPO: ST,TRELICADO. MATERIAL: ACO CARBONO. REVESTIMENTO: GALVANIZADO A FOGO. APLICACAO: EM TIPO/KG, TORRE TIPO ST EM LINHA DE TRANSMISSAO 138KV, SUSPENSAO, CIRCUITO DUPLO. FABRICACAO CONFORME DESENHOS E LISTAS DE PROJETO E | DIS-ETE-168 |  |  | Estruturas e Torres | BRAMETAL S/A | 83.249.078/0001-71 | 2022-05-24 | 2027-05-24 | HI_2024_11_18 | Ambos |  | Homologação via ITEO em 24/5/22 - José Venancio | AIF
|  | 37732 | 0 | 0 | TORRE AUTO ANC 138kV CD 1AE | TORRE AUTOPORTANTE, ANCORAGEM. TIPO: 1AE,TRELICADO. MATERIAL: ACO CARBONO. REVESTIMENTO: GALVANIZADO A FOGO. APLICACAO: EM TIPO/KG, TORRE TIPO 1AE EM LINHA DE TRANSMISSAO 138KV, ANCORAGEM, CIRCUITO DUPLO. FABRICACAO CONFORME DESENHOS E LISTAS DE PROJETO | DIS-ETE-168 |  |  | Estruturas e Torres | BRAMETAL S/A | 83.249.078/0001-71 | 2022-05-24 | 2027-05-24 | HI_2024_11_18 | Ambos |  | Homologação via ITEO em 24/5/22 - José Venancio | AIF
|  | 37738 | 0 | 0 | TORRE AUT SUS 138kV CD SRE2+4,5P2 | TORRE AUTOPORTANTE, SUSPENSAO. TIPO:SRE2+4,5P2 ,TRELICADO. MATERIAL: ACO CARBONO. REVESTIMENTO: GALVANIZADO A FOGO. APLICACAO: EM TIPO/KG, TORRE TIPO SRE2+4,5P2 EM LINHA DE TRANSMISSAO 138KV, SUSPENSAO, CIRCUITO DUPLO. FABRICACAO CONFORME DESENHOS E LIST | DIS-ETE-168 |  |  | Estruturas e Torres | BRAMETAL S/A | 83.249.078/0001-71 | 2022-05-24 | 2027-05-24 | HI_2024_11_18 | Ambos |  | Homologação via ITEO em 24/5/22 - José Venancio | AIF
|  | 37728 | 0 | 0 | TORRE AUTO ANC 138kV CD MPA1 | TORRE AUTOPORTANTE, ANCORAGEM. TIPO: MPA1,TRELICADO DE CORPO UNICO. MATERIAL: ACO CARBONO. REVESTIMENTO: GALVANIZADO A FOGO. APLICACAO: EM TIPO/KG, TORRE TIPO MPA1 EM LINHA DE TRANSMISSAO 138KV, ANCORAGEM, CIRCUITO DUPLO. FABRICACAO CONFORME DESENHOS E L | DIS-ETE-168 |  |  | Estruturas e Torres | BRAMETAL S/A | 83.249.078/0001-71 | 2022-05-24 | 2027-05-24 | HI_2024_11_18 | Ambos |  | Homologação via ITEO em 24/5/22 - José Venancio | AIF
|  | 37736 | 0 | 0 | TORRE AUTO ANC 138kV CD A2 | TORRE AUTOPORTANTE, ANCORAGEM. TIPO: A2,TRELICADO. MATERIAL: ACO CARBONO. REVESTIMENTO: GALVANIZADO A FOGO. APLICACAO: EM TIPO/KG, TORRE TIPO A2 EM LINHA DE TRANSMISSAO 138KV, ANCORAGEM, CIRCUITO DUPLO. FABRICACAO CONFORME DESENHOS E LISTAS DE PROJETO EL | DIS-ETE-168 |  |  | Estruturas e Torres | BRAMETAL S/A | 83.249.078/0001-71 | 2022-05-24 | 2027-05-24 | HI_2024_11_18 | Ambos |  | Homologação via ITEO em 24/5/22 - José Venancio | AIF
|  | 37749 | 0 | 0 | TORRE AUTO ANC 138kV CD 1AC | TORRE AUTOPORTANTE, ANCORAGEM. TIPO: 1AC,TRELICADO. MATERIAL: ACO CARBONO. REVESTIMENTO: GALVANIZADO A FOGO. APLICACAO: EM TIPO/KG, TORRE TIPO 1AC EM LINHA DE TRANSMISSAO 138KV, ANCORAGEM, CIRCUITO DUPLO. FABRICACAO CONFORME DESENHOS E LISTAS DE PROJETO | DIS-ETE-168 |  |  | Estruturas e Torres | BRAMETAL S/A | 83.249.078/0001-71 | 2022-05-24 | 2027-05-24 | HI_2024_11_18 | Ambos |  | Homologação via ITEO em 24/5/22 - José Venancio | AIF
|  | 37733 | 0 | 0 | TORRE AUTO SUSP 138kV CD SP | TORRE AUTOPORTANTE, SUSPENSAO. TIPO: SP,TRELICADO. MATERIAL: ACO CARBONO. REVESTIMENTO: GALVANIZADO A FOGO. APLICACAO: EM TIPO/KG, TORRE TIPO SP EM LINHA DE TRANSMISSAO 138KV, SUSPENSAO, CIRCUITO DUPLO. FABRICACAO CONFORME DESENHOS E LISTAS DE PROJETO EL | DIS-ETE-168 |  |  | Estruturas e Torres | BRAMETAL S/A | 83.249.078/0001-71 | 2022-05-24 | 2027-05-24 | HI_2024_11_18 | Ambos |  | Homologação via ITEO em 24/5/22 - José Venancio | AIF
|  | 37735 | 0 | 0 | TORRE AUTO ANC 138kV CD A1 | TORRE AUTOPORTANTE, ANCORAGEM. TIPO: A1,TRELICADO. MATERIAL: ACO CARBONO. REVESTIMENTO: GALVANIZADO A FOGO. APLICACAO: EM TIPO/KG, TORRE TIPO ST EM LINHA DE TRANSMISSAO 138KV, ANCORAGEM, CIRCUITO DUPLO. FABRICACAO CONFORME DESENHOS E LISTAS DE PROJETO EL | DIS-ETE-168 |  |  | Estruturas e Torres | BRAMETAL S/A | 83.249.078/0001-71 | 2022-05-24 | 2027-05-24 | HI_2024_11_18 | Ambos |  | Homologação via ITEO em 24/5/22 - José Venancio | AIF
|  | 37727 | 0 | 0 | TORRE AUTO SUSP 138kV CD MPSP | TORRE AUTOPORTANTE, SUSPENSAO. TIPO: MPSP,TRELICADO DE CORPO UNICO. MATERIAL: ACO CARBONO. REVESTIMENTO: GALVANIZADO A FOGO. APLICACAO: EM TIPO/KG, TORRE TIPO MPSP EM LINHA DE TRANSMISSAO 138KV, SUSPENSAO, CIRCUITO DUPLO. FABRICACAO CONFORME DESENHOS E L | DIS-ETE-168 |  |  | Estruturas e Torres | BRAMETAL S/A | 83.249.078/0001-71 | 2022-05-24 | 2027-05-24 | HI_2024_11_18 | Ambos |  | Homologação via ITEO em 24/5/22 - José Venancio | AIF
|  | 0 | 3230761 | 0 | TORRE AUTO ANC 138kV CD MPA2 | TORRE AUTOPORTANTE, ANCORAGEM. TIPO: MPA2,TRELICADO DE CORPO UNICO. MATERIAL: ACO CARBONO. REVESTIMENTO: GALVANIZADO A FOGO. APLICA CAO: EM TIPO/KG, TORRE TIPO MPA2 EM LINHA DE TRANSMISSAO 138KV, ANCORAGEM, CIRCUITO DUPLO. FABRICACAO CONFORME DESENHOS E L | DIS-ETE-168 |  |  | Estruturas e Torres | BRAMETAL S/A | 83.249.078/0001-71 | 2022-05-24 | 2027-05-24 | HI_2024_11_18 | Ambos |  | Homologação via ITEO em 24/5/22 - José Venancio | AIF
|  | 0 | 5628080 | 5628080 | MACACAO IMPERM TIPO CACA E PESCA TAM P | CONFECCIONADOS EM PVC EMBORRACHADO (ESPESSURA: 0,30MM) COM BOTAS ACOPLADAS À BARRA INFERIOR DE CADA PERNA, TENDO TODAS AS EMENDAS UNIDAS POR SOLDA ELETRÔNICA DE ALTA FREQUÊNCIA. ALÇAS PARA REGULAGEM DA ALTURA POR FECHO RÁPIDO FIXADAS NA FRENTE NA ALTURA D | CEF 005- ET 015.03 | SH-JP |  | EPI e acessórios de Segurança | BRASCAMP EQUIPAMENTOS DE PROTECAO DO TRABALHO LTDA | 02.915.532/0001-84 | 2025-10-13 | 2030-10-13 | HI_2025_07_08 | Ambos | 30942 | N/A | BC
|  | 0 | 5628082 | 5628082 | MACACAO IMPERM TIPO CACA E PESCA TAM G | CONFECCIONADOS EM PVC EMBORRACHADO (ESPESSURA: 0,30MM) COM BOTAS ACOPLADAS À BARRA INFERIOR DE CADA PERNA, TENDO TODAS AS EMENDAS UNIDAS POR SOLDA ELETRÔNICA DE ALTA FREQUÊNCIA. ALÇAS PARA REGULAGEM DA ALTURA POR FECHO RÁPIDO FIXADAS NA FRENTE NA ALTURA D | CEF 005- ET 015.03 | JSKP500 |  | EPI e acessórios de Segurança | BRASCAMP EQUIPAMENTOS DE PROTECAO DO TRABALHO LTDA | 02.915.532/0001-84 | 2025-10-13 | 2030-10-13 | HI_2025_07_08 | Ambos | 28440 | N/A | BC
|  | 0 | 5628083 | 5628083 | MACACAO IMPERM TIPO CACA E PESCA TAM GG | CONFECCIONADOS EM PVC EMBORRACHADO (ESPESSURA: 0,30MM) COM BOTAS ACOPLADAS À BARRA INFERIOR DE CADA PERNA, TENDO TODAS AS EMENDAS UNIDAS POR SOLDA ELETRÔNICA DE ALTA FREQUÊNCIA. ALÇAS PARA REGULAGEM DA ALTURA POR FECHO RÁPIDO FIXADAS NA FRENTE NA ALTURA D | CEF 005- ET 015.03 | JSKP500 |  | EPI e acessórios de Segurança | BRASCAMP EQUIPAMENTOS DE PROTECAO DO TRABALHO LTDA | 02.915.532/0001-84 | 2025-10-13 | 2030-10-13 | HI_2025_07_08 | Ambos | 28440 | N/A | BC
|  | 0 | 5628081 | 5628081 | MACACAO IMPERM TIPO CACA E PESCA TAM M | CONFECCIONADOS EM PVC EMBORRACHADO (ESPESSURA: 0,30MM) COM BOTAS ACOPLADAS À BARRA INFERIOR DE CADA PERNA, TENDO TODAS AS EMENDAS UNIDAS POR SOLDA ELETRÔNICA DE ALTA FREQUÊNCIA. ALÇAS PARA REGULAGEM DA ALTURA POR FECHO RÁPIDO FIXADAS NA FRENTE NA ALTURA D | CEF 005- ET 015.03 | JSKP500 |  | EPI e acessórios de Segurança | BRASCAMP EQUIPAMENTOS DE PROTECAO DO TRABALHO LTDA | 02.915.532/0001-84 | 2025-10-13 | 2030-10-13 | HI_2025_07_08 | Ambos | 28440 | N/A | BC
|  | 0 | 5628026 | 5628026 | CONJUNTO IMPERMEAVEL XG | CONJUNTO IMPERMEAVEL PARA TRABALHOS SOB CHUVAS, TAM XG.DETALHES NA ESPECIFICAÇÃO TÉCNICA NO SGN: DIS.CEF.005 ET 004.01 | CEF 005 -ET 004.01 | CALÇA 840-T /JAQUETA 840-T |  | EPI e acessórios de Segurança | BRASCAMP EQUIPAMENTOS DE PROTECAO DO TRABALHO LTDA | 04.236.036/0001-20 | 2025-10-13 | 2030-10-13 | HI_2025_07_08 | Ambos |  | N/A | AIF
|  | 13885 | 0 | 0 | CALCA IMPERMEAVEL TAM G - 46 | CALCA IMPERMEAVEL PARA TRABALHOS SOB CHUVAS, TAM G. DETALHES NA ESPECIFICACAO TECNICA : DIS.CEF.005 ET 004.01 | CEF 005 -ET 004.01 | CALÇA 840-T |  | EPI e acessórios de Segurança | BRASCAMP EQUIPAMENTOS DE PROTECAO DO TRABALHO LTDA | 04.236.036/0001-20 | 2025-10-13 | 2030-10-13 | HI_2025_07_08 | Ambos | 28439 | N/A | AIF
|  | 13884 | 0 | 0 | JAQUETA IMPERMEAVEL TAM M | JAQUETA IMPERMEAVEL PARA TRABALHOS SOB CHUVAS, TAM M. DETALHES NA ESPECIFICACAO TECNICA : DIS.CEF.005 ET 004.01 | CEF 005 -ET 004.01 | 840-T |  | EPI e acessórios de Segurança | BRASCAMP EQUIPAMENTOS DE PROTECAO DO TRABALHO LTDA | 04.236.036/0001-20 | 2025-10-13 | 2030-10-13 | HI_2025_07_08 | Ambos | 28438 | N/A | AIF
|  | 13889 | 0 | 0 | CALCA IMPERMEAVEL TAM EGG - 54 | CALCA IMPERMEAVEL PARA TRABALHOS SOB CHUVAS, TAM EGG. DETALHES NA ESPECIFICACAO TECNICA : DIS.CEF.005 ET 004.01 | CEF 005 -ET 004.01 | CALÇA 840-T |  | EPI e acessórios de Segurança | BRASCAMP EQUIPAMENTOS DE PROTECAO DO TRABALHO LTDA | 04.236.036/0001-20 | 2025-10-13 | 2030-10-13 | HI_2025_07_08 | Ambos | 28439 | N/A | AIF
|  | 0 | 5628009 | 5628009 | CONJUNTO IMPERMEAVEL G | CONJUNTO IMPERMEAVEL PARA TRABALHOS SOB CHUVAS, TAM G. DETALHES NA ESPECIFICAÇÃO TÉCNICA NO SGN: DIS.CEF.005 ET 004.01. | CEF 005 -ET 004.01 | CALÇA 840-T /JAQUETA 840-T |  | EPI e acessórios de Segurança | BRASCAMP EQUIPAMENTOS DE PROTECAO DO TRABALHO LTDA | 04.236.036/0001-20 | 2025-10-13 | 2030-10-13 | HI_2025_07_08 | Ambos |  | N/A | AIF
|  | 13881 | 0 | 0 | CALCA IMPERMEAVEL TAM P - 38 | CALCA IMPERMEAVEL PARA TRABALHOS SOB CHUVAS, TAM P. DETALHES NA ESPECIFICACAO TECNICA : DIS.CEF.005 ET 004.01 | CEF 005 -ET 004.01 | CALÇA 840-T |  | EPI e acessórios de Segurança | BRASCAMP EQUIPAMENTOS DE PROTECAO DO TRABALHO LTDA | 04.236.036/0001-20 | 2025-10-13 | 2030-10-13 | HI_2025_07_08 | Ambos | 28439 | N/A | AIF
|  | 0 | 5628007 | 5628007 | CONJUNTO IMPERMEAVEL M | CONJUNTO IMPERMEAVEL PARA TRABALHOS SOB CHUVAS, TAM M. DETALHES NA ESPECIFICAÇÃO TÉCNICA NO SGN: DIS.CEF.005 ET 004.01. | CEF 005 -ET 004.01 | CALÇA 840-T /JAQUETA 840-T |  | EPI e acessórios de Segurança | BRASCAMP EQUIPAMENTOS DE PROTECAO DO TRABALHO LTDA | 04.236.036/0001-20 | 2025-10-13 | 2030-10-13 | HI_2025_07_08 | Ambos |  | N/A | AIF
|  | 13882 | 0 | 0 | JAQUETA IMPERMEAVEL TAM P | JAQUETA IMPERMEAVEL PARA TRABALHOS SOB CHUVAS, TAM P. DETALHES NA ESPECIFICACAO TECNICA : DIS.CEF.005 ET 004.01 | CEF 005 -ET 004.01 | 840-T |  | EPI e acessórios de Segurança | BRASCAMP EQUIPAMENTOS DE PROTECAO DO TRABALHO LTDA | 04.236.036/0001-20 | 2025-10-13 | 2030-10-13 | HI_2025_07_08 | Ambos | 28438 | N/A | AIF
|  | 13888 | 0 | 0 | JAQUETA IMPERMEAVEL TAM GG | JAQUETA IMPERMEAVEL PARA TRABALHOS SOB CHUVAS, TAM GG. DETALHES NA ESPECIFICACAO TECNICA : DIS.CEF.005 ET 004.01 | CEF 005 -ET 004.01 | 840-T |  | EPI e acessórios de Segurança | BRASCAMP EQUIPAMENTOS DE PROTECAO DO TRABALHO LTDA | 04.236.036/0001-20 | 2025-10-13 | 2030-10-13 | HI_2025_07_08 | Ambos | 28438 | N/A | AIF
|  | 13886 | 0 | 0 | JAQUETA IMPERMEAVEL TAM G | JAQUETA IMPERMEAVEL PARA TRABALHOS SOB CHUVAS, TAM G. DETALHES NA ESPECIFICACAO TECNICA : DIS.CEF.005 ET 004.01 | CEF 005 -ET 004.01 | 840-T |  | EPI e acessórios de Segurança | BRASCAMP EQUIPAMENTOS DE PROTECAO DO TRABALHO LTDA | 04.236.036/0001-20 | 2025-10-13 | 2030-10-13 | HI_2025_07_08 | Ambos | 28438 | N/A | AIF
|  | 0 | 5628025 | 5628025 | CONJUNTO IMPERMEAVEL P | CONJUNTO IMPERMEAVEL PARA TRABALHOS SOB CHUVAS, TAM P. DETALHES NA ESPECIFICAÇÃO TÉCNICA NO SGN: DIS.CEF.005 ET 004.01 | CEF 005 -ET 004.01 | CALÇA 840-T /JAQUETA 840-T |  | EPI e acessórios de Segurança | BRASCAMP EQUIPAMENTOS DE PROTECAO DO TRABALHO LTDA | 04.236.036/0001-20 | 2025-10-13 | 2030-10-13 | HI_2025_07_08 | Ambos |  | N/A | AIF
|  | 0 | 5628011 | 5628011 | CONJUNTO IMPERMEAVEL EXG | CONJUNTO IMPERMEAVEL PARA TRABALHOS SOB CHUVAS,TAM EXG.DETALHES NA ESPECIFICAÇÃO TÉCNICA NO SGN: DIS.CEF.005 ET 004.01. | CEF 005 -ET 004.01 | CALÇA 840-T /JAQUETA 840-T |  | EPI e acessórios de Segurança | BRASCAMP EQUIPAMENTOS DE PROTECAO DO TRABALHO LTDA | 04.236.036/0001-20 | 2025-10-13 | 2030-10-13 | HI_2025_07_08 | Ambos |  | N/A | AIF
|  | 13890 | 0 | 0 | JAQUETA IMPERMEAVEL TAM XG | JAQUETA IMPERMEAVEL PARA TRABALHOS SOB CHUVAS, TAM XG. DETALHES NA ESPECIFICACAO TECNICA : DIS.CEF.005 ET 004.01 | CEF 005 -ET 004.01 | 840-T |  | EPI e acessórios de Segurança | BRASCAMP EQUIPAMENTOS DE PROTECAO DO TRABALHO LTDA | 04.236.036/0001-20 | 2025-10-13 | 2030-10-13 | HI_2025_07_08 | Ambos | 28438 | N/A | AIF
|  | 13887 | 0 | 0 | CALCA IMPERMEAVEL TAM GG - 50 | CALCA IMPERMEAVEL PARA TRABALHOS SOB CHUVAS, TAM GG. DETALHES NA ESPECIFICACAO TECNICA : DIS.CEF.005 ET 004.01 | CEF 005 -ET 004.01 | CALÇA 840-T |  | EPI e acessórios de Segurança | BRASCAMP EQUIPAMENTOS DE PROTECAO DO TRABALHO LTDA | 04.236.036/0001-20 | 2025-10-13 | 2030-10-13 | HI_2025_07_08 | Ambos | 28439 | N/A | AIF
|  | 13883 | 0 | 0 | CALCA IMPERMEAVEL TAM M - 42 | CALCA IMPERMEAVEL PARA TRABALHOS SOB CHUVAS, TAM M. DETALHES NA ESPECIFICACAO TECNICA : DIS.CEF.005 ET 004.01. | CEF 005 -ET 004.01 | CALÇA 840-T |  | EPI e acessórios de Segurança | BRASCAMP EQUIPAMENTOS DE PROTECAO DO TRABALHO LTDA | 04.236.036/0001-20 | 2025-10-13 | 2030-10-13 | HI_2025_07_08 | Ambos | 28439 | N/A | AIF
|  | 32410 | 2203036 | 0 | CABO COBRE NU 95MM2 1F CL3A | CABO COBRE NU. TEMPERA: MEIO DURO. ENCORDOAMENTO: CLASSE 3A. SECAO NOMINAL: 95,0MM2. NORMAS: NBR 6524, INS 54.63.05. | INS 54.63.05 | 003014 - Cabo de Cobre Nu Meio Duro CL3A 95mm² | TT 4.2/003 | Condutores | BRASCOPPER CBC BRASILEIRA CONDUT.LT | 53.606.869/0001-40 | 2024-06-14 | 2028-07-15 | HI_2024_06_14 | Ambos |  |  | AIF
|  | 31281 | 2202080 | 0 | CABO ALUM CA NU 397,50MCM 1F CANNA | CABO ALUMINIO NU; TEMPERA H-19; CA- S/ALMA ACO; ENCORDOAMENTO CLASSE AA; PADRAO ABNT NBR 7271 - CANNA; CODIGO CANNA; BITOLA 397,50 MCM; FORMACAO DO CABO 19 X 3,68 MM; SECAO NOMINAL 202,09 MM2. NORMA: INS 54.63.05. | INS 54.63.05 | 202266 - Cabo Nu de Alumínio CA Canna | TT 4.2/202 | Condutores | BRASCOPPER CBC BRASILEIRA CONDUT.LT | 53.606.869/0001-40 | 2024-06-14 | 2028-07-15 | HI_2024_06_14 | Ambos |  |  | AIF
|  | 0 | 2202060 | 0 | CABO ALUM CAA NU 795,0MCM 1F TERN | CABO DE ALUMINIO NU. TEMPERA: H19. ALMA: CAA - COM ALMA DE ACO. REVESTIMENTO DA ALMA: GALVANIZADA. ENCORDOAMENTO: CLASSE AA. BITOLA: 795,0 MCM. CODIGO: TERN.FORMACAO DO CABO: 45 X 3,376 MM. FORMACAO DA ALMA: 7 X 2,250 MM. CLASSE DE GALVANIZACAO DA ALMA: A | INS 54.63.05 | 204197 - Cabo Nu de Alumínio CAA Tern | TT 4.2/204 | Condutores | BRASCOPPER CBC BRASILEIRA CONDUT.LT | 53.606.869/0001-40 | 2024-06-14 | 2028-07-15 | HI_2024_06_14 | Ambos |  |  | AIF
|  | 52557 | 2202058 | 0 | CABO ALUM CAA NU 134,60MCM 1F LEGHORN | CABO DE ALUMINIO NU. TEMPERA: H19. ALMA: CAA - COM ALMA DE ACO. REVESTIMENTO DA ALMA: GALVANIZADA OU ALUMINIZADA. ENCORDOAMENTO: CLASSE AA. BITOLA: 134,6 MCM. CODIGO: LEGHORN. FORMACAO DO CABO: 12 X 2,690 MM. FORMACAO DA ALMA: 7 X 2,690 MM. CLASSE DE GALV | INS 54.63.05 | Cabo Nu de Alumínio CAA Leghorn | TT 4.2/204 | Condutores | BRASCOPPER CBC BRASILEIRA CONDUT.LT | 53.606.869/0001-40 | 2024-06-14 | 2028-07-15 | HI_2024_06_14 | Ambos |  |  | AIF
|  | 50418 | 2200002 | 0 | FIO ALUM NU H14/H24 21,15MM2 | FIO DE ALUMINIO NU. TEMPERA: RECOZIDO. BITOLA: 4 AWG. NORMAS: INS 54.63.05 E NBR 5118. | INS 54.63.05 | Fio Alumínio Nu Tempera H-0 4 AWG | TT 4.2/201 | Condutores | BRASCOPPER CBC BRASILEIRA CONDUT.LT | 53.606.869/0001-40 | 2024-06-14 | 2028-07-15 | HI_2024_06_14 | Ambos |  |  | AIF
|  | 59273 | 2210005 | 0 | FIO ALUM COBERTO 10MM2 | FIO ALUMINIO 1350 COBERTO EM XLPE; TEMPERA 0; SECAO 10 MM2; ESPESSURA DA COBERTURA EM XLPE: 1.2 MM, DIAMETRO MAXIMO SOBRE A ISOLACAO: 6.5 MM + OU - 1 PORCENTO; NORMAS: NBR 5118 E NBR 11873. | NBR 5118 E NBR 11873 | 215008 - Fio Alumínio Mole Coberto 10mm² | TT 4.2/215 | Condutores | BRASCOPPER CBC BRASILEIRA CONDUT.LT | 53.606.869/0001-40 | 2024-06-14 | 2028-07-15 | HI_2024_06_14 | Ambos |  |  | AIF
|  | 31280 | 2202047 | 0 | CABO ALUM CAA NU 636MCM 1F GROSBEAK | CABO DE ALUMINIO NU. TEMPERA: H19. ALMA: CAA - COM ALMA DE ACO. REVESTIMENTO DA ALMA: GALVANIZADA OU ALUMINIZADA. ENCORDOAMENTO: CLASSE AA. BITOLA: 636,4 MCM. CODIGO:GROSBEAK. FORMACAO DO CABO: 26 X 3 ,973 MM. FORMACAO DA ALMA: 7 X 3,089 MM. CLASSE DE GAL | INS 54.63.05 | 204185 - Cabo Nu de Alumínio CAA Grosbeak | TT 4.2/204 | Condutores | BRASCOPPER CBC BRASILEIRA CONDUT.LT | 53.606.869/0001-40 | 2024-06-14 | 2028-07-15 | HI_2024_06_14 | Ambos |  |  | AIF
|  | 35626 | 2227021 | 0 | CABO POT COBRE CONC 1 KV 2X6 MM2 | CABO ELETRICO DE POTENCIA. TIPO: CONCENTRICO. MATERIAL DO CONDUTOR:COBRE (FASE/NEUTRO).FORMACAO DO CABO:1 X 6 MM2 + 1 X 6 MM2. CLASSE DE ENCORDOAMENTO DA FASE: 2. TENSAO DE ISOLACAO: 0,6/1 KV. MATERIAL DA ISOLACAO: XLPE. NORMA: DIS-ETE-098. | DIS-ETE-098 | 025879 - Cabo Coppercen 0,6/1kV 1x6mm² + 6mm² | TT 4.2/025 | Condutores | BRASCOPPER CBC BRASILEIRA CONDUT.LT | 53.606.869/0001-40 | 2024-06-14 | 2028-07-15 | HI_2024_06_14 | Ambos |  |  | AIF
|  | 30466 | 2203021 | 0 | CABO COBRE NU 70MM2 1F CL3A | CABO COBRE NU. TEMPERA: MEIO DURO. ENCORDOAMENTO: CLASSE 3A. SECAO NOMINAL: 70,0 MM2. NORMAS: NBR 6524, INS 54.63.05. | INS 54.63.05 | 003013 - Cabo de Cobre Nu Meio Duro CL3A 70mm² | TT 4.2/003 | Condutores | BRASCOPPER CBC BRASILEIRA CONDUT.LT | 53.606.869/0001-40 | 2024-06-14 | 2028-07-15 | HI_2024_06_14 | Ambos |  |  | AIF
|  | 0 | 2202088 | 0 | CABO 35kV ALUM CAA NU 266,8MCM UNIP | CABO DE ALUMINIO NU. TEMPERA: H19. ALMA: CAA - COM ALMA DE ACO.REVESTIMENTO DA ALMA: GALVANIZADA OU ALUMINIZADA. ENCORDOAMENTO: CLAS SEAA. BITOLA:266,8 MCM. CODIGO: PARTRIDGE. FORMACAO DO CABO: 26X2,57 MM. FORMACAO DA ALMA:7 X 2,00 MM. CLASSE DE GALVANIZA | NBR7270 e NBR 10841. | 204162 - Cabo Nu de Alumínio CAA Partridge | TT 4.2/204 | Condutores | BRASCOPPER CBC BRASILEIRA CONDUT.LT | 53.606.869/0001-40 | 2024-06-14 | 2028-07-15 | HI_2024_06_14 | Ambos |  |  | AIF
|  | 36255 | 2227022 | 0 | CABO POT ALUM CONC 1 KV 2X16 + 16 MM2 | CABO ELETRICO DE POTENCIA. TIPO: CONCENTRICO. MATERIAL DO CONDUTOR FASE : ALUMINIO LIGA 1350. MATERIAL DO CONDUTOR NEUTRO: ALUMINIO. FORMACAO DO CABO: 2 X 16 MM2 + 1 X 16 MM2. CLASSE DE ENCORDOAMENTO DA FASE: 2. TENSAO DE ISOLACAO: 0,6/1 KV. MATERIAL DA | DIS-ETE-010 | 250513 - Cabo CopperCEN AL 0,6/1KV 2x16+16mm² | TT 4.2/250 | Condutores | BRASCOPPER CBC BRASILEIRA CONDUT.LT | 53.606.869/0001-40 | 2024-06-14 | 2028-07-15 | HI_2024_06_14 | Ambos |  |  | AIF
|  | 36254 | 2227025 | 0 | CABO POT ALUM CONC 1 KV 1X16 + 16 MM2 | CABO ELETRICO DE POTENCIA. TIPO: CONCENTRICO. MATERIAL DO CONDUTOR FASE : ALUMINIO LIGA 1350. MATERIAL DO CONDUTOR NEUTRO: ALUMINIO. FORMACAO DO CABO: 1 X 16 MM2 + 1 X 16 MM2. CLASSE DE ENCORDOAMENTO DA FASE: 2.. TENSAO DE ISOLACAO: 0,6/1 KV. MATERIAL DA | DIS-ETE-010 | 250503 - Cabo CopperCEN AL 0,6/1KV 1x16+16mm² | TT 4.2/250 | Condutores | BRASCOPPER CBC BRASILEIRA CONDUT.LT | 53.606.869/0001-40 | 2024-06-14 | 2028-07-15 | HI_2024_06_14 | Ambos |  |  | AIF
|  | 30451 | 2202048 | 0 | CABO ALUM NU CA 2AWG 1F IRIS CLA A | CABO ALUMINIO NU; TEMPERA H-19; CA- S/ALMA ACO; ENCORDOAMENTO CLASSE A; CODIGO IRIS; BITOLA 2 AWG; FORMACAO DO CABO 7 X 2,47 MM; COROA ENCORDOAMENTO ALTERNADO; COROA EXTERNA DIREITA (HORARIO). PADRAO ABNT NBR 7271, INS 54.63.05. | INS 54.63.05 | 202252 - Cabo Nu de Alumínio CA Iris | TT 4.2/202 | Condutores | BRASCOPPER CBC BRASILEIRA CONDUT.LT | 53.606.869/0001-40 | 2024-06-14 | 2028-07-15 | HI_2024_06_14 | Ambos |  |  | AIF
|  | 36656 | 2202059 | 0 | CABO ALUM CAA NU 795,0MCM 1F DRAKE | CABO DE ALUMINIO NU. TEMPERA: H19. ALMA: CAA - COM ALMA DE ACO. REVESTIMENTO DA ALMA: GALVANIZADA OU ALUMINIZADA. ENCORDOAMENTO: CLASSE AA. BITOLA: 795,0 MCM. CODIGO: DRAKE. FORMACAO DO CABO: 26 X 4,442 MM. FORMACAO DA ALMA: 7 X 3,454 MM. CLASSE DE GALVAN | INS 54.63.05 | 204195 - Cabo Nu de Alumínio CAA Drake | TT 4.2/204 | Condutores | BRASCOPPER CBC BRASILEIRA CONDUT.LT | 53.606.869/0001-40 | 2024-06-14 | 2028-07-15 | HI_2024_06_14 | Ambos |  |  | AIF
|  | 58637 | 2225100 | 0 | CABO AEREO COBRE XLPE 15KV 16,00MM2 | CABO AEREO; COBRE; TEMPERA MOLE; COBERTURA XLPE; TENSAO 15,0 KV; 90 GRAUS CELSIUS; BLOQUEIO NO CONDUTOR; PADRAO ABNT NBR 11873; BITOLA 16 ,00 MM2; FORMACAO DO CABO 06 FIOS - MINIMO; SECAO CIRCULAR COMPACTADA; ANTI-TRACKING; ESPESSURA 2,5 MM. NORMAS: NBR 1 | NBR 11873 | 029009 - Cabo CopperCOB 15KV 90° - Classe 2 - Cobre/XLPE TR - Bloqueado - 16mm² | TT 4.2/029 | Condutores | BRASCOPPER CBC BRASILEIRA CONDUT.LT | 53.606.869/0001-40 | 2024-06-14 | 2028-07-15 | HI_2024_06_14 | Ambos |  |  | AIF
|  | 30462 | 2203037 | 0 | CABO COBRE NU 120MM2 1F CLA3A | CABO COBRE NU. TEMPERA: MEIO DURO. ENCORDOAMENTO: CLASSE 3A. SECAO NOMINAL: 120,0 MM2. NORMAS: NBR 6524, INS 54.63.05. | INS 54.63.05 | 003015 - Cabo de Cobre Nu Meio Duro CL3A 120mm² | TT 4.2/003 | Condutores | BRASCOPPER CBC BRASILEIRA CONDUT.LT | 53.606.869/0001-40 | 2024-06-14 | 2028-07-15 | HI_2024_06_14 | Ambos |  |  | AIF
|  | 35773 | 2230073 | 0 | CABO MLP ALUM XLPE 2X1X35/35MM2 N ISO | CABO ELETRICO MULTIPLEXADO AUTO SUSTENTADO. MATERIAL DO CONDUTOR: ALUMINIO. TEMPERA: H19. MATERIAL DO ELEMENTO DE SUSTENTACAO: ALUMINIO LIGA 6201. TEMPERA: T81. CLASSE DE ENCORDOAMENTO DO CONDUTOR: 2 (RC). NUMERO DE FIOS DO CONDUTOR FASE: 6 (MIN) - 7 (MAX | INS 56.36.02 | 278465 - Cabo CopperAL Multiplex 0,6/1KV CA/XLPE/CALi 2x35+35mm² | TT 4.2/278 | Condutores | BRASCOPPER CBC BRASILEIRA CONDUT.LT | 53.606.869/0001-40 | 2024-06-14 | 2028-07-15 | HI_2024_06_14 | Ambos |  |  | AIF
|  | 36256 | 2227023 | 0 | CABO POT ALUM CONC 1 KV 3X16 + 16 MM2 | CABO ELETRICO DE POTENCIA. TIPO: CONCENTRICO. MATERIAL DO CONDUTOR FASE: ALUMINIO LIGA 1350. MATERIAL DO CONDUTOR NEUTRO: ALUMINIO. FORMACAO DO CABO: 3 X 16 MM2 + 1 X 16 MM2. CLASSE DE ENCORDOAMENTO DA FASE: 2. TENSAO DE ISOLACAO: 0,6/1 KV.MATERIAL DA ISO | DIS-ETE-010 | Cabo CopperCEN AL 0,6/1KV 3x16+16mm | TT 4.2/250 | Condutores | BRASCOPPER CBC BRASILEIRA CONDUT.LT | 53.606.869/0001-40 | 2024-06-14 | 2028-07-15 | HI_2024_06_14 | Ambos |  |  | AIF
|  | 33513 | 2230072 | 0 | CABO MLP ALUM XLPE 2X1X16/16MM2 N ISO | CABO ELETRICO MULTIPLEXADO AUTO SUSTENTADO. MATERIAL DO CONDUTOR: ALUMINIO. TEMPERA: H19. MATERIAL DO ELEMENTO DE SUSTENTACAO: ALUMINIO. TEMPERA: H19. CLASSE DE ENCORDOAMENTO DO CONDUTOR: 2 (RC). NUMERO DE FIOS DO CONDUTOR FASE : 6 (MIN) - 7 (MAX). NUME | INS 56.36.02 | 276463 - Cabo CopperAL Multiplex 0,6/1KV CA/XLPE/CAi 2x16+16mm² | TT 4.2/276 | Condutores | BRASCOPPER CBC BRASILEIRA CONDUT.LT | 53.606.869/0001-40 | 2024-06-14 | 2028-07-15 | HI_2024_06_14 | Ambos |  |  | AIF
|  | 35833 | 2230050 | 0 | CABO AS AL 1KV 1X25 RC + 1X25 N ISO | CABO ELETRICO MULTIPLEXADO AUTOSSUSTENTADO.MATERIAL DO CONDUTOR: ALUMINIO. TEMPERA: H19. MATERIAL DO ELEMENTO DE SUSTENTACAO: ALUMINIO LIGA 6201. TEMPERA: T81. CLASSE DE ENCORDOAMENTO DO CONDUTOR: 2 (RC). NUMERO DE FIOS DO CONDUTOR FASE: 6 (MIN) - 7 (MAX) | INS 56.36.02 | 278454 - Cabo CopperAL Multiplex 0,6/1KV CA/XLPE/CALi 1x25+25mm² | TT 4.2/278 | Condutores | BRASCOPPER CBC BRASILEIRA CONDUT.LT | 53.606.869/0001-40 | 2024-06-14 | 2028-07-15 | HI_2024_06_14 | Ambos |  |  | AIF
|  | 30432 | 2202041 | 0 | CABO ALUM CAA NU 1/0AWG 1F RAVEN | CABO DE ALUMINIO NU. TEMPERA: H19. ALMA: CAA - COM ALMA DE ACO. REVESTIMENTO DA ALMA: GALVANIZADA OU ALUMINIZADA. ENCORDOAMENTO: CLASSE AA. BITOLA: 1/0 AWG. CODIGO: RAVEN. FORMACAO DO CABO: 6 X 3,371 MM. FORMACAO DA ALMA: 1 X 3,371 MM. CLASSE DE GALVANIZ | INS 54.63.05 | 204157 - Cabo Nu de Alumínio CAA Raven | TT 4.2/204 | Condutores | BRASCOPPER CBC BRASILEIRA CONDUT.LT | 53.606.869/0001-40 | 2024-06-14 | 2028-07-15 | HI_2024_06_14 | Ambos |  |  | AIF
|  | 30994 | 2202054 | 0 | CABO ALUM CA NU 636,00MCM 1F ORCHID | CABO DE ALUMINIO NU. TEMPERA: H19. ENCORDOAMENTO: CLASSE AA. BITOLA: 636,4 MCM. FORMACAO DO CABO 37X 3,33 MM. SECAO NOMINAL: 322,27 MM2 (636 MCM CA). CODIGO: ORCHID. NORMAS: NBR 7271, INS 54.63.05. | INS 54.63.05 | 202275 - Cabo Nu de Alumínio CA Orchid | TT 4.2/202 | Condutores | BRASCOPPER CBC BRASILEIRA CONDUT.LT | 53.606.869/0001-40 | 2024-06-14 | 2028-07-15 | HI_2024_06_14 | Ambos |  |  | AIF
|  | 30459 | 2203009 | 0 | CABO COBRE NU 25MM2 1F CL2A | CABO COBRE NU. TEMPERA: MEIO DURO. ENCORDOAMENTO: CLASSE 2A (RN).SECAO: 25 MM2. NORMAS: NBR 6524, INS 54.63.05. | INS 54.63.05 | 002010 - Cabo de Cobre Nu Meio Duro CL2A 25mm² | TT 4.2/002 | Condutores | BRASCOPPER CBC BRASILEIRA CONDUT.LT | 53.606.869/0001-40 | 2024-06-14 | 2028-07-15 | HI_2024_06_14 | Ambos |  |  | AIF
|  | 30790 | 2202046 | 0 | CABO ALUM NU CAA 477,0MCM 1F HAWK | CABO DE ALUMINIO NU. TEMPERA: H19. ALMA: CAA - COM ALMA DE ACO. REVESTIMENTO DA ALMA: GALVANIZADA OU ALUMINIZADA. ENCORDOAMENTO: CLASSE AA. BITOLA: 477 MCM. CODIGO: HAWK. FORMACAO DO CABO: 26X3,439 MM. FORMACAO DA ALMA: 7X2,675 MM. CLASSE DE GALVANIZACAO | INS 54.63.05 | 204173 - Cabo Nu de Alumínio CAA Hawk | TT 4.2/204 | Condutores | BRASCOPPER CBC BRASILEIRA CONDUT.LT | 53.606.869/0001-40 | 2024-06-14 | 2028-07-15 | HI_2024_06_14 | Ambos |  |  | AIF
|  | 0 | 2227024 | 0 | CABO POT ALUM CONC 1 KV 1X10 + 10 MM2 | CABO ELETRICO DE POTENCIA. TIPO: CONCENTRICO. MATERIAL DO CONDUTOR FASE : ALUMINIO LIGA 1350. MATERIAL DO CONDUTOR NEUTRO: ALUMINIO. FORMACAO DO CABO: 1 X 10 MM2 + 1 X 10 MM2. CLASSE DE ENCORDOAMENTO DA FASE: 2.. TENSAO DE ISOLACAO: 0,6/1 KV. MATERIAL DA | DIS-ETE-010 | 250502 - Cabo CopperCEN AL 0,6/1KV 1x10+10mm² | TT 4.2/250 | Condutores | BRASCOPPER CBC BRASILEIRA CONDUT.LT | 53.606.869/0001-40 | 2024-06-14 | 2028-07-15 | HI_2024_06_14 | Ambos |  |  | AIF
|  | 32624 | 2202044 | 0 | CABO ALUM CAA NU 336,40MCM 1F LINNET | CABO DE ALUMINIO NU. TEMPERA: H19. ALMA: CAA - COM ALMA DE ACO. REVESTIMENTO DA ALMA: GALVANIZADA OU ALUMINIZADA. ENCORDOAMENTO: CLASSE AA. BITOLA: 336,4 MCM. CODIGO: LINNET. FORMACAO DO CABO: 26X2,888 MM. FORMACAO DA ALMA: 7X2,245 MM. CLASSE DE GALVANIZA | INS 54.63.05 | 204165 - Cabo Nu de Alumínio CAA Linnet | TT 4.2/204 | Condutores | BRASCOPPER CBC BRASILEIRA CONDUT.LT | 53.606.869/0001-40 | 2024-06-14 | 2028-07-15 | HI_2024_06_14 | Ambos |  |  | AIF
|  | 37449 | 2202079 | 0 | CABO ALUM CA NU 795,0MCM 1F ARBUTUS | CABO ALUMINIO NU; TEMPERA H-19; CA-S/ALMA ACO; ENCORDOAMENTO CLASSE AA; PADRAO ABNT NBR 7271 - VIOLET; CODIGO ARBUTUS; BITOLA 795,0 MCM; FORMACAO DO CABO 37 X 3,72 MM; SECAO NOMINAL 402,14 MM2; NORMA: INS 54.63.05. | INS 54.63.05 | 202284 - Cabo Nu de Alumínio CA Arbutus | TT 4.2/202 | Condutores | BRASCOPPER CBC BRASILEIRA CONDUT.LT | 53.606.869/0001-40 | 2024-06-14 | 2028-07-15 | HI_2024_06_14 | Ambos |  |  | AIF
|  | 33519 | 2230074 | 0 | CABO MLP ALUM XLPE 3X1X10/10MM2 N ISO | CABO ELETRICO MULTIPLEXADO AUTO SUSTENTADO. MATERIAL DO CONDUTOR: ALUMINIO. TEMPERA: H19. MATERIAL DO ELEMENTO DE SUSTENTACAO: ALUMINIO. TEMPERA: H19. CLASSE DE ENCORDOAMENTO DO CONDUTOR: 2 (RN). NUMERO DE FIOS DO CONDUTOR FASE: 7. NUMERO DE FIOS DO ELEME | INS 56.36.02 | 276572 - Cabo CopperAL Multiplex 0,6/1KV CA/XLPE/CAi 3x10+10mm² | TT 4.2/276 | Condutores | BRASCOPPER CBC BRASILEIRA CONDUT.LT | 53.606.869/0001-40 | 2024-06-14 | 2028-07-15 | HI_2024_06_14 | Ambos |  |  | AIF
|  | 30443 | 2202043 | 0 | CABO ALUM CAA NU 4/0AWG 1F PENGUIN | CABO DE ALUMINIO NU. TEMPERA: H19. ALMA: CAA - COM ALMA DE ACO. REVESTIMENTO DA ALMA: GALVANIZADA OU ALUMINIZADA. ENCORDOAMENTO: CLASSE AA. BITOLA: 4/0 AWG. CODIGO: PENGUIN. FORMACAO DO CABO: 6 X 4,770 MM. FORMACAO DA ALMA: 1X4,770 MM. CLASSE DE GALVANIZA | INS 54.63.05 | 204160 - Cabo Nu de Alumínio CAA Penguin | TT 4.2/204 | Condutores | BRASCOPPER CBC BRASILEIRA CONDUT.LT | 53.606.869/0001-40 | 2024-06-14 | 2028-07-15 | HI_2024_06_14 | Ambos |  |  | AIF
|  | 30465 | 2203008 | 0 | CABO COBRE NU 35MM2 1F CL2A | CABO COBRE NU. TEMPERA: MEIO DURO. ENCORDOAMENTO: CLASSE 2A (RN). SECAO: 35 MM2. NORMAS: NBR 6524, INS 54.63.05. | INS 54.63.05 | 002011 - Cabo de Cobre Nu Meio Duro CL2A 35mm² | TT 4.2/002 | Condutores | BRASCOPPER CBC BRASILEIRA CONDUT.LT | 53.606.869/0001-40 | 2024-06-14 | 2028-07-15 | HI_2024_06_14 | Ambos |  |  | AIF
|  | 30440 | 2202040 | 0 | CABO ALUM NU CAA 4AWG 1F SWAN | CABO DE ALUMINIO NU. TEMPERA: H19. ALMA: CAA - COM ALMA DE ACO. REVESTIMENTO DA ALMA: GALVANIZADA OU ALUMINIZADA. ENCORDOAMENTO: CLASSE AA. BITOLA:4 AWG. CODIGO: SWAN. FORMACAO DO CABO: 6 X 2,118 MM. FORMACAO DA ALMA:1 X 2,118 MM. CLASSE DE GALVANIZACAO D | INS 54.63.05 | 204152 - Cabo Nu de Alumínio CAA Swan | TT 4.2/204 | Condutores | BRASCOPPER CBC BRASILEIRA CONDUT.LT | 53.606.869/0001-40 | 2024-06-14 | 2028-07-15 | HI_2024_06_14 | Ambos |  |  | AIF
|  | 50422 | 2201014 | 0 | FIO COBRE NU CL1 10,00MM2 TEMPERA MOLE | FIO COBRE NU. TEMPERA: MOLE. ENCORDOAMENTO: CLASSE 1A. SECAO NOMINAL: 10 ,0MM2. NORMAS: INS 54.63.05 E NBR 5111. | INS 54.63.05 | Fio Cobre Mole 10mm² | TT 4.2/001 | Condutores | BRASCOPPER CBC BRASILEIRA CONDUT.LT | 53.606.869/0001-40 | 2024-06-14 | 2028-07-15 | HI_2024_06_14 | Ambos |  |  | AIF
|  | 30121 | 2230083 | 0 | CABO MLP ALUM XLPE 3X1X50/50MM2 N ISO | CABO ELETRICO MULTIPLEXADO AUTO SUSTENTADO. MATERIAL DO CONDUTOR: ALUMINIO. TEMPERA:H19. MATERIAL ELEMENTO SUSTENTACAO: ALUMINIO LIGA 6201. TEMPERA: T81. CLASSE DE ENCORDOAMENTO DO CONDUTOR: 2(RC). NUMERO FIOS DO CONDUTOR FASE: 6(MIN)- 7(MAX). NUMERO FI | INS 56.36.02 | 278476 - Cabo CopperAL Multiplex 0,6/1KV CA/XLPE/CALi 3x50+50mm² | TT 4.2/278 | Condutores | BRASCOPPER CBC BRASILEIRA CONDUT.LT | 53.606.869/0001-40 | 2024-06-14 | 2028-07-15 | HI_2024_06_14 | Ambos |  |  | AIF
|  | 30101 | 2230084 | 0 | CABO MLP ALUM XLPE 3X1X70/50MM2 N ISO | CABO ELETRICO MULTIPLEXADO AUTO SUSTENTADO. MATERIAL DO CONDUTOR: ALUMINIO. TEMPERA: H19. MATERIAL ELEMENTO SUSTENTACAO: ALUMINIO LIGA 6201. TEMPERA: T81. CLASSE DE ENCORDOAMENTO DO CONDUTOR: 2(RC). NUMERO FIOS DO CONDUTOR FASE: 15(MIN)-19(MAX). NUMERO | INS 56.36.02 | 278487 - Cabo CopperAL Multiplex 0,6/1KV CA/XLPE/CALi 3x70+50mm² | TT 4.2/278 | Condutores | BRASCOPPER CBC BRASILEIRA CONDUT.LT | 53.606.869/0001-40 | 2024-06-14 | 2028-07-15 | HI_2024_06_14 | Ambos |  |  | AIF
|  | 33515 | 2230082 | 0 | CABO MLP ALUM XLPE 3X1X25/25MM2 N ISO | CABO ELETRICO MULTIPLEXADO AUTO SUSTENTADO. MATERIAL DO CONDUTOR: ALUMINIO. TEMPERA: H19. MATERIAL DO ELEMENTO DE SUSTENTACAO: ALUMINIO. TEMPERA: H19. CLASSE DE ENCORDOAMENTO DO CONDUTOR: 2 (RC). NUMERO DE FIOS DO CONDUTOR FASE: 6 (MIN) - 7 (MAX). NUMERO | INS 56.36.02 | 276474 - Cabo CopperAL Multiplex 0,6/1KV CA/XLPE/CAi 3x25+25mm² | TT 4.2/276 | Condutores | BRASCOPPER CBC BRASILEIRA CONDUT.LT | 53.606.869/0001-40 | 2024-06-14 | 2028-07-15 | HI_2024_06_14 | Ambos |  |  | AIF
|  | 30441 | 2202039 | 0 | CABO ALUM CAA NU 2AWG 1F SPARROW | CABO ALUMINIO NU. TEMPERA H-19. ALMA: CAA # COM ALMA DE ACO. REVESTIMENTO DA ALMA: GALVANIZADA OU ALUMINIZADA. ENCORDOAMENTO: CLASSE AA. BITOLA 2 AWG. CODIGO: SPARROW. FORMACAO DO CABO: 6 X 2,67 MM. FORMACAO DA ALMA: 1 X 2,67 MM. CLASSE DE GALVANIZACAO D | INS 54.63.05 | 204154 - Cabo Nu de Alumínio CAA Sparrow | TT 4.2/204 | Condutores | BRASCOPPER CBC BRASILEIRA CONDUT.LT | 53.606.869/0001-40 | 2024-06-14 | 2028-07-15 | HI_2024_06_14 | Ambos |  |  | AIF
|  | 30442 | 0 | 0 | CABO ALUM CAA NU 2/0AWG 1F QUAIL | CABO ALUMINIO NU; TEMPERA H-19; CAA- C/ALMA ACO GALVANIZADA OU ALUMINIZADA; CODIGO QUAIL; BITOLA 2/0 AWG; FORMACAO DO CABO 6 X 3,78 MM; FORMACAO DA ALMA 1 X 3,78 MM; SECCAO DA ALMA 11,22MM2; CLASSE DE GALVANIZACAO DA ALMA: A ; COROA ENCORDOAMENTO ALTERNAD | INS 54.63.05 | 204158 - Cabo Nu de Alumínio CAA Quail | TT 4.2/204 | Condutores | BRASCOPPER CBC BRASILEIRA CONDUT.LT | 53.606.869/0001-40 | 2024-06-14 | 2028-07-15 | HI_2024_06_14 | Ambos |  |  | AIF
|  | 33520 | 2230081 | 0 | CABO MLP ALUM XLPE 2X1X25/25MM2 N ISO | CABO ELETRICO MULTIPLEXADO AUTO SUSTENTADO. MATERIAL DO CONDUTOR: ALUMINIO. TEMPERA: H19. MATERIAL DO ELEMENTO DE SUSTENTACAO: ALUMINIO LIGA 6201. TEMPERA: T81. CLASSE DE ENCORDOAMENTO DO CONDUTOR: 2 (RC). NUMERO DE FIOS DO CONDUTOR FASE: 6 (MIN) - 7 (MAX | INS 56.36.02 | 278464 - Cabo CopperAL Multiplex 0,6/1KV CA/XLPE/CALi 2x25+25mm² | TT 4.2/278 | Condutores | BRASCOPPER CBC BRASILEIRA CONDUT.LT | 53.606.869/0001-40 | 2024-06-14 | 2028-07-15 | HI_2024_06_14 | Ambos |  |  | AIF
|  | 35627 | 2227020 | 0 | CABO POT COBRE CONC 1 KV 2X10 MM2 | CABO ELETRICO DE POTENCIA. TIPO: CONCENTRICO. MATERIAL DO CONDUTOR : COBRE (FASE/NEUTRO).FORMACAO DO CABO: 1 X 10 MM2 + 1 X 10 MM2. CLASSE DE ENCORDOAMENTO DA FASE: 2. TENSAO DE ISOLACAO: 0,6/1 KV. MATERIAL DA ISOLACAO: XLPE. NORMA: DIS-ETE-098. | DIS-ETE-098 | 025876 - Cabo CopperCEN Concêntrico 0,6/1KV 1x1x10+10mm² | TT 4.2/025 | Condutores | BRASCOPPER CBC BRASILEIRA CONDUT.LT | 53.606.869/0001-40 | 2024-06-14 | 2028-07-15 | HI_2024_06_14 | Ambos |  |  | AIF
|  | 35621 | 2202014 | 0 | CABO ALUMINIO CAL 246,9 MCM ALLIANCE | CABO DE ALUMINIO NU. TEMPERA: T81 - LIGA DE ALUMINIO - CAL.ALMA: SEM ALMA. ENCORDOAMENTO: CLASSE AA. BITOLA: 246,9 MCM. CODIGO: ALLIANCE. FORMACAO DO CABO: 7 X 4,770 MM. NORMAS: NBR 10298, INS 54.63.05. | INS 54.63.05 | 206326 - Cabo de Alumínio Nu Liga 6102 (CAL) Alliance | TT 4.2/206 | Condutores | BRASCOPPER CBC BRASILEIRA CONDUT.LT | 53.606.869/0001-40 | 2024-06-14 | 2028-07-15 | HI_2024_06_14 | Ambos |  |  | AIF
|  | 34418 | 2201013 | 0 | FIO COBRE NU CL1A 16,00MM2 | FIO COBRE NU. TEMPERA: MEIO DURO. ENCORDOAMENTO: CLASSE 1A. SECAO NOMINAL: 16,0MM2. NORMAS: INS 54.63.05 E NBR 6524. | INS 54.63.05 | 001009 - Fio Cobre Nu Meio Duro CL1A 16mm² | TT 4.2/001 | Condutores | BRASCOPPER CBC BRASILEIRA CONDUT.LT | 53.606.869/0001-40 | 2024-06-14 | 2028-07-15 | HI_2024_06_14 | Ambos |  |  | AIF
|  | 35834 | 2230076 | 0 | CABO MLP ALUM XLPE 3X1X35/35MM2 N ISO | CABO ELETRICO MULTIPLEXADO AUTO SUSTENTADO. MATERIAL DO CONDUTOR: ALUMINIO. TEMPERA: H19. MATERIAL DO ELEMENTO DE SUSTENTACAO: ALUMINIO LIGA 6201. TEMPERA: T81. CLASSE DE ENCORDOAMENTO DO CONDUTOR: 2 (RC). NUMERO DE FIOS DO CONDUTOR FASE: 6 (MIN) - 7 (MA | INS 56.36.02 | 278475 - Cabo CopperAL Multiplex 0,6/1KV CA/XLPE/CALi 3x35+35mm² | TT 4.2/278 | Condutores | BRASCOPPER CBC BRASILEIRA CONDUT.LT | 53.606.869/0001-40 | 2024-06-14 | 2028-07-15 | HI_2024_06_14 | Ambos |  |  | AIF
|  | 33514 | 2230075 | 0 | CABO MLP ALUM XLPE 3X1X16/16MM2 N ISO | CABO ELETRICO MULTIPLEXADO AUTO SUSTENTADO. MATERIAL DO CONDUTOR: ALUMINIO. TEMPERA: H19. MATERIAL DO ELEMENTO DE SUSTENTACAO: ALUMINIO. TEMPERA: H19. CLASSE DE ENCORDOAMENTO DO CONDUTOR: 2 (RC). NUMERO DE FIOS DO CONDUTOR FASE: 6 (MIN) - 7 (MAX). NUMERO | INS 56.36.02 | 276473 - Cabo CopperAL Multiplex 0,6/1KV CA/XLPE/CAi 3x16+16mm² | TT 4.2/276 | Condutores | BRASCOPPER CBC BRASILEIRA CONDUT.LT | 53.606.869/0001-40 | 2024-06-14 | 2028-07-15 | HI_2024_06_14 | Ambos |  |  | AIF
|  | 33293 | 2201017 | 0 | CABO ALUM CAA NU 336,40MCM 1F ORIOLE | CABO ALUMINIO NU. TEMPERA H-19. ALMA: CAA ? COM ALMA DE ACO. REVESTIMENTO DA ALMA: GALVANIZADA OU ALUMINIZADA. ENCORDOAMENTO: CLASS E AA. BITOLA: 336,4 MCM. CODIGO ORIOLE. FORMACAO DO CABO 30 X 2,69 MM. FORMACAO DA ALMA: 7 X 2,69 MM. CLASSE DE GALVANIZAC | INS 54.63.05 | 204166 - Cabo Nu de Alumínio CAA Oriole | TT 4.2/204 | Condutores | BRASCOPPER CBC BRASILEIRA CONDUT.LT | 53.606.869/0001-40 | 2024-06-14 | 2028-07-15 | HI_2024_06_14 | Ambos |  |  | AIF
|  | 33518 | 2230102 | 0 | CABO MLP ALUM XLPE 1X1X16/16MM2 N ISO | CABO ELETRICO MULTIPLEXADO AUTO SUSTENTADO. MATERIAL DO CONDUTOR: ALUMINIO. TEMPERA: H19. MATERIAL DO ELEMENTO DE SUSTENTACAO: ALU MINIO. TEMPERA: H19. CLASSE DE ENCORDOAMENTO DO CONDUTOR: 2 (RC). NUMERO DE FIOS DO CONDUTOR FASE : 6 (MIN) - 7 (MAX). NUM | INS 56.36.02 | 276453 - Cabo CopperAL Multiplex 0,6/1KV CA/XLPE/CAi 1x16+16mm² | TT 4.2/276 | Condutores | BRASCOPPER CBC BRASILEIRA CONDUT.LT | 53.606.869/0001-40 | 2024-06-14 | 2028-07-15 | HI_2024_06_14 | Ambos |  |  | AIF
|  | 30102 | 2230078 | 0 | CABO MLP ALUM XLPE 3X1X120/70MM2 N ISO | CABO ELETRICO MULTIPLEXADO AUTO SUSTENTADO. MATERIAL DO CONDUTOR: ALUMINIO. TEMPERA: H19. MATERIAL DO ELEMENTO DE SUSTENTACAO: ALUMINIO LIGA 6201. TEMPERA: T81. CLASSE DE ENCORDOAMENTO DO CONDUTOR : 2 (RC). NUMERO DE FIOS DO CONDUTOR FASE: 15 (MIN) - 19 ( | INS 56.36.02 | 278491 - Cabo CopperAL Multiplex 0,6/1KV CA/XLPE/CALi 3x120+70mm² | TT 4.2/278 | Condutores | BRASCOPPER CBC BRASILEIRA CONDUT.LT | 53.606.869/0001-40 | 2024-06-14 | 2028-07-15 | HI_2024_06_14 | Ambos |  |  | AIF
|  | 30463 | 2201019 | 0 | CABO ALUM NU CA 2/0AWG 1F ASTER CLA A | CABO ALUMINIO NU. TEMPERA H-19. CA- S/ALMA ACO. ENCORDOAMENTO CLASSE A. CODIGO ASTER. BITOLA 2/0 AWG. FORMACAO DO CABO 7 X 3,50 MM. COROA ENCORDOAMENTO ALTERNADO. COROA EXTERNA DIREITA (HORARIO). PADRAO ABNT NBR 7271, INS 54.63.05. | INS 54.63.05 | 202255 - Cabo Nu de Alumínio CA Aster | TT 4.2/202 | Condutores | BRASCOPPER CBC BRASILEIRA CONDUT.LT | 53.606.869/0001-40 | 2024-06-14 | 2028-07-15 | HI_2024_06_14 | Ambos |  |  | AIF
|  | 10358 | 7719146 | 7719146 | TALCO INDUSTRIAL 1KG | TALCO; INDUSTRIAL; FORNECIMENTO PACOTES DE 1 KG; CONFORME DIS.CEF.005 - ET 020.01 | CEF 005 - ET 020.01 | BRM F 14-EPA 72.00 – TALCO 661/200 |  | EPI e acessórios de Segurança | BRASIL MINAS | 60.620.812/0005-9 | 2025-10-13 | 2030-10-13 | HI_2025_07_08 | Ambos |  | N/A | BC
|  | 0 | 3310021 | 0 | CRUZETA CONC T 1900 MM 350DAN | CRUZETA CONCRETO. TIPO: DISTRIBUICAO. FORMATO: T. DIMENSOES DA SECAO TRANSVERSAL: 90X90 MM. COMPRIMENTO NOMINAL: 1900 MM. RESISTENCIA NOMINAL: 350 DAN. NORMAS: NBR 8453-1,NBR 8453-2 (FIGURA C.2), NBR 8453- 3. | NBR 8453-2 | CRUZETA T190 |  | Concreto | BRASIL POSTES INDUSTRIA DE PREMOLDADOS LTDA | 10.851.231/0001-62 | 2025-09-03 | 2030-03-12 | HI_2025_09_03 | Ambos |  |  | AIF
|  | 0 | 3300082 | 0 | POSTE CONCRETO DT 12/600 44F | POSTE DUPLO T. MATERIAL: CONCRETO ARMADO. DIMENSOES DA BASE: 350X476 MM. DIMENSOES DO TOPO: 110X140 MM. FURACAO DA FACE A: A 150MM DO TOPO (44X100MM). FURACAO DA FACE B: A 100MM (44X100MM) .COMPRIMENTO TOTAL: 12000 MM. CARGA NOMINAL: 600 DAN. CARGA DE RUP | DIS-ETE-011 | POSTE DT 600/12 |  | Concreto | BRASIL POSTES INDUSTRIA DE PREMOLDADOS LTDA | 10.851.231/0001-62 | 2025-09-03 | 2030-03-12 | HI_2025_09_03 | Ambos |  |  | AIF
|  | 0 | 3302058 | 0 | POSTE CONCRETO CIRCULAR 12/1000 | POSTE CIRCULAR.MATERIAL:CONCRETO ARMADO.DIAMETRO DA BASE:470MM. DIAMETRO DO TOPO:230MM.COMPRIMENTO TOTAL: 12000 MM. RESISTENCIA NOMINAL: 1000DAN. CARGA DE RUPTURA: 2000DAN. CARACTERISTICAS ADICIONAIS: TRACOS DE REFERENCIA E DE ENGASTAMENTO EM BAIXO RELEVO | DIS-ETE-011 | POSTE R 1000/12 |  | Concreto | BRASIL POSTES INDUSTRIA DE PREMOLDADOS LTDA | 10.851.231/0001-62 | 2025-09-03 | 2030-03-12 | HI_2025_09_03 | Ambos |  |  | AIF
|  | 30527 | 0 | 0 | POSTE CIRCULAR CONC 12000MM 1000DAN | POSTE CIRCULAR.MATERIAL:CONCRETO ARMADO.DIAMETRO DA BASE:470MM. DIAMETRO DO TOPO:230MM.COMPRIMENTO TOTAL: 12000 MM. RESISTENCIA NOMINAL: 1000DAN. CARGA DE RUPTURA: 2000DAN. CARACTERISTICAS ADICIONAIS: TRACOS DE REFERENCIA E DE ENGASTAMENTO EM BAIXO | DIS-ETE-011 | POSTE R 1000/12 |  | Concreto | BRASIL POSTES INDUSTRIA DE PREMOLDADOS LTDA | 10.851.231/0001-62 | 2025-09-03 | 2030-03-12 | HI_2025_09_03 | Ambos |  |  | AIF
|  | 0 | 3310029 | 0 | CRUZETA CONC RET 2400MM 400DAN | CRUZETA CONCRETO. TIPO: DISTRIBUICAO. FORMATO: RETANGULAR. DIMENSOES DA SECAO TRANSVERSAL: 90X114 MM. COMPRIMENTO NOMINAL: 2400 MM. RESISTENCIA NOMINAL: 400 DAN. FURACAO: CONFORME DTN 122 REV.02. NORMAS: NBR 8453-1, NBR 8453-2 E NBR 8453-3. | NORMAS: NBR 8453-1, NBR 8453-2 E NBR 8453-3. | CRUZETA CONC RET 2400MM |  | Concreto | BRASIL POSTES INDUSTRIA DE PREMOLDADOS LTDA | 10.851.231/0001-62 | 2025-09-03 | 2030-03-12 | HI_2025_09_03 | Ambos |  |  | AIF
|  | 0 | 3310013 | 0 | CRUZETA CONC L 1700 MM 300DAN | CRUZETA CONCRETO. TIPO L. DIMENSOES DA SECAO TRASNVERSAL: 90X90 MM.COMPRIMENTO NOMINAL: 1700 MM. APLICACAO: REDES E LINHAS AEREAS DE DISTRIBUICAO 15 KV. NORMAS: NBR 8453-1, NBR 8453-2 (FIGURA C.12), NBR 8453-3. | NBR 8453-2 | CRUZETA L170 |  | Concreto | BRASIL POSTES INDUSTRIA DE PREMOLDADOS LTDA | 10.851.231/0001-62 | 2025-09-03 | 2030-03-12 | HI_2025_09_03 | Ambos |  |  | AIF
|  | 0 | 3300153 | 0 | POSTE CONCRETO DT 12/400 44F | POSTE DUPLO T. MATERIAL: CONCRETO ARMADO. DIMENSOES DA BASE: 350X476MM. DIMENSOES DO TOPO: 110X140MM. FURACAO DA FACE A: A 150MM DO TOPO (44X100MM).FURACAO DA FACE B: A 100 MM (44X100MM) .COMPRIMENTO TOTAL: 12000 MM. CARGA NOMINAL: 400 DAN. CARGA DE RUPTU | DIS-ETE-011 | POSTE DT 400/12 |  | Concreto | BRASIL POSTES INDUSTRIA DE PREMOLDADOS LTDA | 10.851.231/0001-62 | 2025-09-03 | 2030-03-12 | HI_2025_09_03 | Ambos |  |  | AIF
|  | 0 | 3300012 | 0 | POSTE CONCRETO DT 9/400 29F | POSTE DUPLO T. MATERIAL: CONCRETO ARMADO. DIMENSOES DA BASE: 290X392 MM. DIMENSOES DO TOPO: 110X140 MM. FURACAO DA FACE A: A 150 MM DO TOPO (29F X 100 MM).FURACAO DA FACE B:A 100 MM (29F X100 MM). COMPRIMENTO TOTAL: 9000 MM. CARGA NOMINAL: 400 DAN. CARGA | DIS-ETE-011 | POSTE DT 400/9 |  | Concreto | BRASIL POSTES INDUSTRIA DE PREMOLDADOS LTDA | 10.851.231/0001-62 | 2025-09-03 | 2030-03-12 | HI_2025_09_03 | Ambos |  |  | AIF
|  | 0 | 3300076 | 0 | POSTE CONCRETO DT 9/600 29F | POSTE DUPLO T. MATERIAL: CONCRETO ARMADO. DIMENSOES DA BASE: 290X392 MM. DIMENSOES DO TOPO: 110X140 MM. FURACAO DA FACE A: A 150MM DO TOPO (29F X 100 MM).FURACAO DA FACE B: A 100 MM (29F X100 MM). COMPRIMENTO TOTAL: 9000 MM. CARGA NOMINAL: 600 DAN. CARGA | DIS-ETE-011 | POSTE DT 600/9 |  | Concreto | BRASIL POSTES INDUSTRIA DE PREMOLDADOS LTDA | 10.851.231/0001-62 | 2025-09-03 | 2030-03-12 | HI_2025_09_03 | Ambos |  |  | AIF
|  | 0 | 3300016 | 0 | POSTE CONCRETO DT 11/600 44F | POSTE DUPLO T. MATERIAL: CONCRETO ARMADO. DIMENSOES DA BASE: 330X448 MM. DIMENSOES DO TOPO: 110X140 MM. FURACAO DA FACE A: A 150MM DO TOPO (44X100MM).FURACAO DA FACE B: A 100MM (44X100MM). COMPRIMENTO TOTAL: 11000 MM. CARGA NOMINAL: 600 DAN. CARGA DE RUPT | DIS-ETE-011 | POSTE DT 600/11 |  | Concreto | BRASIL POSTES INDUSTRIA DE PREMOLDADOS LTDA | 10.851.231/0001-62 | 2025-09-03 | 2030-03-12 | HI_2025_09_03 | Ambos |  |  | AIF
|  | 0 | 3300152 | 0 | POSTE CONCRETO DT 11/400 44F | POSTE DUPLO T. MATERIAL: CONCRETO ARMADO. DIMENSOES DA BASE: 330X448MM. DIMENSOES DO TOPO: 110X140MM. FURACAO DA FACE A: A 150MM DO TOPO (44X100MM).FURACAO DA FACE B: A 100MM (44X100MM). COMPRIMENTO TOTAL: 11000MM. CARGA NOMINAL: 400DAN. CARGA DE RUPTURA: | DIS-ETE-011 | POSTE DT 400/11 |  | Concreto | BRASIL POSTES INDUSTRIA DE PREMOLDADOS LTDA | 10.851.231/0001-62 | 2025-09-03 | 2030-03-12 | HI_2025_09_03 | Ambos |  |  | AIF
|  | 0 | 602006 | 0 | CAPACITOR POT MON 20910V 200,0KVAR | CAPACITOR. USO: EXTERNO. NUMERO DE FASES: 1. TENSAO NOMINAL SISTEMA : 34,5KV. TENSAO NOMINAL: 20910V. POTENCIA NOMINAL: 200K VAR. FREQUENCIA NOMINAL: 60HZ. CARACT. ADICIONAIS: SEM FUSIVEIS INTERNOS. APLICACAO: REDE. NORMAS: DIS-ETE-028. | DIS-ETE-028 | NBI 200KV - Sem fusíveis |  | Capacitores | BREE EFICIÊNCIA ENERGÉTICA S.A | 17.995.592/0002-02 | 2025-06-05 | 2028-06-05 | HI_2025_06_05 | Ambos | N/A | N/A | AIF
|  | 0 | 602004 | 0 | CAPACITOR POT MON 20910V 100,0KVAR | CAPACITOR. USO: EXTERNO. NUMERO DE FASES: 1. TENSAO NOMINAL SISTEMA : 34,5KV. TENSAO NOMINAL: 20910V. POTENCIA NOMINAL: 100K VAR. FREQUENCIA NOMINAL: 60HZ. CARACT. ADICIONAIS: SEM FUSIVEIS INTERNOS. APLICACAO: REDE. NORMAS: DIS-ETE-028. | DIS-ETE-028 | NBI 200KV - Sem fusíveis |  | Capacitores | BREE EFICIÊNCIA ENERGÉTICA S.A | 17.995.592/0002-02 | 2025-06-05 | 2028-06-05 | AP_2025_06_05 | Ambos | N/A | N/A | AIF
|  | 30314 | 600010 | 0 | CAPACITOR POT MON 7960V 200,0KVAR | CAPACITOR. USO: EXTERNO. NUMERO DE FASES: 1. TENSAO NOMINAL SISTEMA : 13,8KV. TENSAO NOMINAL: 7960V. POTENCIA NOMINAL: 200K VAR. FREQUENCIA NOMINAL: 60HZ. CARACT. ADICIONAIS: SEM FUSIVEIS INTERNOS. APLICACAO: REDE. NORMAS: DIS-ETE-028. | DIS-ETE-028 | NBI 110KV - Sem fusíveis |  | Capacitores | BREE EFICIÊNCIA ENERGÉTICA S.A | 17.995.592/0002-02 | 2025-06-05 | 2028-06-05 | AP_2025_06_05 | Ambos | N/A | N/A | AIF
|  | 30313 | 600003 | 0 | CAPACITOR POT MON 7960V 100,0KVAR | CAPACITOR. USO: EXTERNO. NUMERO DE FASES: 1. TENSAO NOMINAL SISTEMA : 13,8KV. TENSAO NOMINAL: 7960V. POTENCIA NOMINAL: 100K VAR. FREQUENCIA NOMINAL: 60HZ. CARACT. ADICIONAIS: SEM FUSIVEIS INTERNOS. APLICACAO: REDE. NORMAS: DIS-ETE-028. | DIS-ETE-028 | NBI 110KV - Sem fusíveis |  | Capacitores | BREE EFICIÊNCIA ENERGÉTICA S.A | 17.995.592/0002-02 | 2025-06-05 | 2028-06-05 | AP_2025_06_05 | Ambos | N/A | N/A | AIF
|  | 0 | 600008 | 0 | CAPACITOR POT MON 7200V 200,0KVAR | CAPACITOR. USO: EXTERNO. NUMERO DE FASES: 1. TENSAO NOMINAL SISTEMA : 13,8KV. TENSAO NOMINAL: 7200V. POTENCIA NOMINAL: 200K VAR. FREQUENCIA NOMINAL: 60HZ. CARACT. ADICIONAIS: SEM FUSIVEIS INTERNOS. APLICACAO: REDE. NORMAS: DIS-ETE-028. | DIS-ETE-028 | NBI 110KV - Sem fusíveis |  | Capacitores | BREE EFICIÊNCIA ENERGÉTICA S.A | 17.995.592/0002-02 | 2025-06-05 | 2028-06-05 | AP_2025_06_05 | Ambos | N/A | N/A | AIF
|  | 0 | 3300016 | 21055016 | POSTE CONCRETO DT 11/600 44F | POSTE DUPLO T. MATERIAL: CONCRETO ARMADO. DIMENSOES DA BASE: 330X448 MM. DIMENSOES DO TOPO: 110X140 MM. FURACAO DA FACE A: A 150MM DO TOPO (44X100MM).FURACAO DA FACE B: A 100MM (44X100MM). COMPRIMENTO TOTAL: 11000 MM. CARGA NOMINAL: 600 DAN. CARGA DE RUPT | DIS-ETE-011 | 3300016 | CONFORME ESPECIFICAÇÃO DIS-ETE-011 | Concreto | BRV ESTRUTURAS DE CONRETO E FIBRA DE VIDRO LTDA | 27.636.020/0001-00 | 2024-06-26 | 2028-06-22 | HI_2023_08_01 | Ambos |  |  | AIF
|  | 0 | 3300152 | 21055022 | POSTE CONCRETO DT 11/400 44F | POSTE DUPLO T. MATERIAL: CONCRETO ARMADO. DIMENSOES DA BASE: 330X448MM. DIMENSOES DO TOPO: 110X140MM. FURACAO DA FACE A: A 150MM DO TOPO (44X100MM).FURACAO DA FACE B: A 100MM (44X100MM). COMPRIMENTO TOTAL: 11000MM. CARGA NOMINAL: 400DAN. CARGA DE RUPTURA: | DIS-ETE-011 | 3300152 | CONFORME ESPECIFICAÇÃO DIS-ETE-011 | Concreto | BRV ESTRUTURAS DE CONRETO E FIBRA DE VIDRO LTDA | 27.636.020/0001-00 | 2024-06-26 | 2028-06-22 | HI_2023_08_01 | Ambos |  |  | AIF
|  | 0 | 3310013 | 0 | CRUZETA CONC L 1700 MM 300DAN | CRUZETA CONCRETO. TIPO L. DIMENSOES DA SECAO TRASNVERSAL: 90X90 MM.COMPRIMENTO NOMINAL: 1700 MM. APLICACAO: REDES E LINHAS AEREAS DE DISTRIBUICAO 15 KV. NORMAS: NBR 8453-1, NBR 8453-2 (FIGURA C.12), NBR 8453-3. | NBR 8453-2 | 3310013 | CONFORME NBR 8453-2 | Concreto | BRV ESTRUTURAS DE CONRETO E FIBRA DE VIDRO LTDA | 27.636.020/0001-00 | 2024-06-26 | 2028-06-22 | HI_2023_08_01 | Ambos |  |  | AIF
|  | 0 | 3300076 | 21055009 | POSTE CONCRETO DT 9/600 29F | POSTE DUPLO T. MATERIAL: CONCRETO ARMADO. DIMENSOES DA BASE: 290X392 MM. DIMENSOES DO TOPO: 110X140 MM. FURACAO DA FACE A: A 150MM DO TOPO (29F X 100 MM).FURACAO DA FACE B: A 100 MM (29F X100 MM). COMPRIMENTO TOTAL: 9000 MM. CARGA NOMINAL: 600 DAN. CARGA | DIS-ETE-011 | 3300076 | CONFORME ESPECIFICAÇÃO DIS-ETE-011 | Concreto | BRV ESTRUTURAS DE CONRETO E FIBRA DE VIDRO LTDA | 27.636.020/0001-00 | 2024-06-26 | 2028-06-22 | HI_2023_08_01 | Ambos |  |  | AIF
|  | 0 | 3302083 | 0 | POSTE CONCRETO CIRCULAR 11/1500 | POSTE CIRCULAR.MATERIAL:CONCRETO ARMADO.DIAMETRO DA BASE:510MM. DIAMETRO DO TOPO:290MM.COMPRIMENTO TOTAL: 11000 MM. RESISTENCIA NOMINAL: 1500DAN. CARGA DE RUPTURA: 3000DAN. CARACTERISTICAS ADICIONAIS: TRACOS DE REFERENCIA E DE ENGASTAMENTO EM BAIXO RELEVO | DIS-ETE-011 | 3302083 | CONFORME ESPECIFICAÇÃO DIS-ETE-011 | Concreto | BRV ESTRUTURAS DE CONRETO E FIBRA DE VIDRO LTDA | 27.636.020/0001-00 | 2024-06-26 | 2028-06-22 | HI_2023_08_01 | Ambos |  |  | AIF
|  | 0 | 3302082 | 21050011 | POSTE CONCRETO CIRCULAR 11/1000 | POSTE CIRCULAR.MATERIAL:CONCRETO ARMADO.DIAMETRO DA BASE:450MM. DIAMETRO DO TOPO:230MM.COMPRIMENTO TOTAL: 11000 MM. RESISTENCIA NOMINAL: 1000DAN. CARGA DE RUPTURA: 2000DAN. CARACTERISTICAS ADICIONAIS: TRACOS DE REFERENCIA E DE ENGASTAMENTO EM BAIXO RELEVO | DIS-ETE-011 | 3302082 | CONFORME ESPECIFICAÇÃO DIS-ETE-011 | Concreto | BRV ESTRUTURAS DE CONRETO E FIBRA DE VIDRO LTDA | 27.636.020/0001-00 | 2024-06-26 | 2028-06-22 | HI_2023_08_01 | Ambos |  |  | AIF
|  | 0 | 3302058 | 0 | POSTE CONCRETO CIRCULAR 12/1000 | POSTE CIRCULAR.MATERIAL:CONCRETO ARMADO.DIAMETRO DA BASE:470MM. DIAMETRO DO TOPO:230MM.COMPRIMENTO TOTAL: 12000 MM. RESISTENCIA NOMINAL: 1000DAN. CARGA DE RUPTURA: 2000DAN. CARACTERISTICAS ADICIONAIS: TRACOS DE REFERENCIA E DE ENGASTAMENTO EM BAIXO RELEVO | DIS-ETE-011 | 3302058 | CONFORME ESPECIFICAÇÃO DIS-ETE-011 | Concreto | BRV ESTRUTURAS DE CONRETO E FIBRA DE VIDRO LTDA | 27.636.020/0001-00 | 2024-06-26 | 2028-06-22 | HI_2023_08_01 | Ambos |  |  | AIF
|  | 0 | 3310021 | 0 | CRUZETA CONC T 1900 MM 350DAN | CRUZETA CONCRETO. TIPO: DISTRIBUICAO. FORMATO: T. DIMENSOES DA SECAO TRANSVERSAL: 90X90 MM. COMPRIMENTO NOMINAL: 1900 MM. RESISTENCIA NOMINAL: 350 DAN. NORMAS: NBR 8453-1,NBR 8453-2 (FIGURA C.2), NBR 8453- 3. | NBR 8453-2 | 3310021 | CONFORME NBR 8453-2 | Concreto | BRV ESTRUTURAS DE CONRETO E FIBRA DE VIDRO LTDA | 27.636.020/0001-00 | 2024-06-26 | 2028-06-22 | HI_2023_08_01 | Ambos |  |  | AIF
|  | 0 | 3300012 | 21055021 | POSTE CONCRETO DT 9/400 29F | POSTE DUPLO T. MATERIAL: CONCRETO ARMADO. DIMENSOES DA BASE: 290X392 MM. DIMENSOES DO TOPO: 110X140 MM. FURACAO DA FACE A: A 150 MM DO TOPO (29F X 100 MM).FURACAO DA FACE B:A 100 MM (29F X100 MM). COMPRIMENTO TOTAL: 9000 MM. CARGA NOMINAL: 400 DAN. CARGA | DIS-ETE-011 | 3300012 | CONFORME ESPECIFICAÇÃO DIS-ETE-011 | Concreto | BRV ESTRUTURAS DE CONRETO E FIBRA DE VIDRO LTDA | 27.636.020/0001-00 | 2024-06-26 | 2028-06-22 | HI_2023_08_01 | Ambos |  |  | AIF
|  | 0 | 3300153 | 21055023 | POSTE CONCRETO DT 12/400 44F | POSTE DUPLO T. MATERIAL: CONCRETO ARMADO. DIMENSOES DA BASE: 350X476MM. DIMENSOES DO TOPO: 110X140MM. FURACAO DA FACE A: A 150MM DO TOPO (44X100MM).FURACAO DA FACE B: A 100 MM (44X100MM) .COMPRIMENTO TOTAL: 12000 MM. CARGA NOMINAL: 400 DAN. CARGA DE RUPTU | DIS-ETE-011 | 3300153 | CONFORME ESPECIFICAÇÃO DIS-ETE-011 | Concreto | BRV ESTRUTURAS DE CONRETO E FIBRA DE VIDRO LTDA | 27.636.020/0001-00 | 2024-06-26 | 2028-06-22 | HI_2023_08_01 | Ambos |  |  | AIF
|  | 0 | 3302087 | 0 | POSTE CONCRETO CIRCULAR 14/1500 | POSTE CIRCULAR.MATERIAL:CONCRETO ARMADO.DIAMETRO DA BASE:570MM. DIAMETRO DO TOPO:290MM.COMPRIMENTO TOTAL: 14000 MM. RESISTENCIA NOMINAL: 1500DAN. CARGA DE RUPTURA: 3000DAN. CARACTERISTICAS ADICIONAIS: TRACOS DE REFERENCIA E DE ENGASTAMENTO EM BAIXO RELEVO | DIS-ETE-011 | 3302087 | CONFORME ESPECIFICAÇÃO DIS-ETE-011 | Concreto | BRV ESTRUTURAS DE CONRETO E FIBRA DE VIDRO LTDA | 27.636.020/0001-00 | 2024-06-26 | 2028-06-22 | HI_2023_08_01 | Ambos |  |  | AIF
|  | 0 | 3300082 | 0 | POSTE CONCRETO DT 12/600 44F | POSTE DUPLO T. MATERIAL: CONCRETO ARMADO. DIMENSOES DA BASE: 350X476 MM. DIMENSOES DO TOPO: 110X140 MM. FURACAO DA FACE A: A 150MM DO TOPO (44X100MM). FURACAO DA FACE B: A 100MM (44X100MM) .COMPRIMENTO TOTAL: 12000 MM. CARGA NOMINAL: 600 DAN. CARGA DE RUP | DIS-ETE-011 | 3300082 | CONFORME ESPECIFICAÇÃO DIS-ETE-011 | Concreto | BRV ESTRUTURAS DE CONRETO E FIBRA DE VIDRO LTDA | 27.636.020/0001-00 | 2024-06-26 | 2028-06-22 | HI_2023_08_01 | Ambos |  |  | AIF
|  | 0 | 3310028 | 0 | CRUZETA CONC RET 2100MM 400DAN | CRUZETA CONCRETO. TIPO: DISTRIBUICAO. FORMATO: RETANGULAR. DIMENSOES DA SECAO TRANSVERSAL: 90X114 MM. COMPRIMENTO NOMINAL: 2100 MM. RESISTENCIA NOMINAL: 400 DAN. FURACAO: CONFORME FIG. C.7 DA NBR 8453-2. NORMAS: NBR 8453-1, NBR 8453-2 E NBR 8453-3. | FIG. C.7 DA NBR 8453-2. NORMAS: NBR 8453-1, NBR 8453-2 E NBR 8453-3. | 3310028 | CONFORME DESENHO DTN 121 | Concreto | BRV ESTRUTURAS DE CONRETO E FIBRA DE VIDRO LTDA | 27.636.020/0001-00 | 2024-06-26 | 2028-06-22 | HI_2023_08_01 | Ambos |  |  | AIF
|  | 0 | 3310029 | 0 | CRUZETA CONC RET 2400MM 400DAN | CRUZETA CONCRETO. TIPO: DISTRIBUICAO. FORMATO: RETANGULAR. DIMENSOES DA SECAO TRANSVERSAL: 90X114 MM. COMPRIMENTO NOMINAL: 2400 MM. RESISTENCIA NOMINAL: 400 DAN. FURACAO: CONFORME DTN 122. NORMAS: NBR 8453-1, NBR 8453-2 E NBR 8453-3. | DESENHO DTN 122 | 3310029 | CONFORME DESENHO DTN 122 | Concreto | BRV ESTRUTURAS DE CONRETO E FIBRA DE VIDRO LTDA | 27.636.020/0001-00 | 2024-06-26 | 2028-06-22 | HI_2023_08_01 | Ambos |  |  | AIF
|  | 0 | 3324021 | 0 | PLACA CONC ESTAI 400 F22 | PLACA EM CONCRETO, PARA ESTAI, COM ESPESSURA 100MM, DIAMETRO 400MM E 1 FURO CENTRAL COM DIAMETRO 22MM. NORMA: DTN 123. | DESENHO DTN 123 | 3324021 | CONFORME DESENHO DTN 123 | Concreto | BRV ESTRUTURAS DE CONRETO E FIBRA DE VIDRO LTDA | 27.636.020/0001-00 | 2024-06-26 | 2028-06-22 | HI_2023_08_01 | Ambos |  |  | AIF
|  | 0 | 3310009 | 0 | CRUZETA CONC T 2400MM 400DAN | CRUZETA CONCRETO. TIPO: DISTRIBUICAO. FORMATO: T. DIMENSOES DA SECAO TRANSVERSAL: 90X100 MM. COMPRIMENTO NOMINAL: 2400 MM. RESISTENCIA NOMINAL: 400 DAN. NORMAS: NBR 8453-1, NBR 8453-2 (FIGURA C.3) E NBR 8453-3. | NBR 8453-2 | 3310009 | CONFORME NBR 8453-2 | Concreto | BRV ESTRUTURAS DE CONRETO E FIBRA DE VIDRO LTDA | 27.636.020/0001-00 | 2024-06-26 | 2028-06-22 | HI_2023_08_01 | Ambos |  |  | AIF
|  | 0 | 3302085 | 0 | POSTE CONCRETO CIRCULAR 12/1500 | POSTE CIRCULAR.MATERIAL:CONCRETO ARMADO.DIAMETRO DA BASE:530MM. DIAMETRO DO TOPO:290MM. COMPRIMENTO TOTAL: 12000MM. RESISTENCIA NOMINAL: 1500DAN. CARGA DE RUPTURA: 3000DAN. CARACTERISTICAS ADICIONAIS: TRACOS DE REFERENCIA E DE ENGASTAMENTO EM BAIXO RELEVO | DIS-ETE-011 | 3302085 | CONFORME ESPECIFICAÇÃO DIS-ETE-011 | Concreto | BRV ESTRUTURAS DE CONRETO E FIBRA DE VIDRO LTDA | 27.636.020/0001-00 | 2024-06-26 | 2028-06-22 | HI_2023_08_01 | Ambos |  |  | AIF
|  | 0 | 3300109 | 0 | POSTE CONCRETO DT 14/600 44F | POSTE DUPLO T. MATERIAL: CONCRETO ARMADO. DIMENSOES DA BASE: 390X532MM. DIMENSOES DO TOPO: 110X140MM. FURACAO DA FACE A: A 150MM DO TOPO (44X100MM).FURACAO DA FACE B: A 100MM (44X100MM). COMPRIMENTO TOTAL: 14000MM. CARGA NOMINAL: 600DAN. CARGA DE RUPTURA: | DIS-ETE-011 | 3300109 | CONFORME ESPECIFICAÇÃO DIS-ETE-011 | Concreto | BRV ESTRUTURAS DE CONRETO E FIBRA DE VIDRO LTDA | 27.636.020/0001-00 | 2024-06-26 | 2028-06-22 | HI_2023_08_01 | Ambos |  |  | AIF
|  | 0 | 3300076 | 21055009 | POSTE CONCRETO DT 9/600 29F | POSTE DUPLO T. MATERIAL: CONCRETO ARMADO. DIMENSOES DA BASE: 290X392 MM. DIMENSOES DO TOPO: 110X140 MM. FURACAO DA FACE A: A 150MM DO TOPO (29F X 100 MM).FURACAO DA FACE B: A 100 MM (29F X100 MM). COMPRIMENTO TOTAL: 9000 MM. CARGA NOMINAL: 600 DAN. CARGA | DIS-ETE-011 |  |  | Concreto | BRV PRÉ-MOLDADOS LTDA | 37.742.982/0001-05 | 2024-06-26 | 2026-02-17 | HI_23_06_29 | Ambos |  |  | AIF
|  | 0 | 3300016 | 21055016 | POSTE CONCRETO DT 11/600 44F | POSTE DUPLO T. MATERIAL: CONCRETO ARMADO. DIMENSOES DA BASE: 330X448 MM. DIMENSOES DO TOPO: 110X140 MM. FURACAO DA FACE A: A 150MM DO TOPO (44X100MM).FURACAO DA FACE B: A 100MM (44X100MM). COMPRIMENTO TOTAL: 11000 MM. CARGA NOMINAL: 600 DAN. CARGA DE RUPT | DIS-ETE-011 |  |  | Concreto | BRV PRÉ-MOLDADOS LTDA | 37.742.982/0001-05 | 2024-06-26 | 2026-02-17 | HI_23_06_29 | Ambos |  |  | AIF
|  | 0 | 3310029 | 0 | CRUZETA CONC RET 2400MM 400DAN | CRUZETA CONCRETO. TIPO: DISTRIBUICAO. FORMATO: RETANGULAR. DIMENSOES DA SECAO TRANSVERSAL: 90X114 MM. COMPRIMENTO NOMINAL: 2400 MM. RESISTENCIA NOMINAL: 400 DAN. FURACAO: CONFORME DTN 122. NORMAS: NBR 8453-1, NBR 8453-2 E NBR 8453-3. | DESENHO DTN 122 |  |  | Concreto | BRV PRÉ-MOLDADOS LTDA | 37.742.982/0001-05 | 2024-06-26 | 2026-02-17 | HI_23_06_29 | Ambos |  |  | AIF
|  | 0 | 3300109 | 0 | POSTE CONCRETO DT 14/600 44F | POSTE DUPLO T. MATERIAL: CONCRETO ARMADO. DIMENSOES DA BASE: 390X532MM. DIMENSOES DO TOPO: 110X140MM. FURACAO DA FACE A: A 150MM DO TOPO (44X100MM).FURACAO DA FACE B: A 100MM (44X100MM). COMPRIMENTO TOTAL: 14000MM. CARGA NOMINAL: 600DAN. CARGA DE RUPTURA: | DIS-ETE-011 |  |  | Concreto | BRV PRÉ-MOLDADOS LTDA | 37.742.982/0001-05 | 2024-06-26 | 2026-02-17 | HI_23_06_29 | Ambos |  |  | AIF
|  | 0 | 3302087 | 0 | POSTE CONCRETO CIRCULAR 14/1500 | POSTE CIRCULAR.MATERIAL:CONCRETO ARMADO.DIAMETRO DA BASE:570MM. DIAMETRO DO TOPO:290MM.COMPRIMENTO TOTAL: 14000 MM. RESISTENCIA NOMINAL: 1500DAN. CARGA DE RUPTURA: 3000DAN. CARACTERISTICAS ADICIONAIS: TRACOS DE REFERENCIA E DE ENGASTAMENTO EM BAIXO RELEVO | DIS-ETE-011 |  |  | Concreto | BRV PRÉ-MOLDADOS LTDA | 37.742.982/0001-05 | 2024-06-26 | 2026-02-17 | HI_23_06_29 | Ambos |  |  | AIF
|  | 0 | 3324021 | 0 | PLACA CONC ESTAI 400 F22 | PLACA EM CONCRETO, PARA ESTAI, COM ESPESSURA 100MM, DIAMETRO 400MM E 1 FURO CENTRAL COM DIAMETRO 22MM. NORMA: DTN 123. | DESENHO DTN 123 |  |  | Concreto | BRV PRÉ-MOLDADOS LTDA | 37.742.982/0001-05 | 2024-06-26 | 2026-02-17 | HI_23_06_29 | Ambos |  |  | AIF
|  | 0 | 3302082 | 21050011 | POSTE CONCRETO CIRCULAR 11/1000 | POSTE CIRCULAR.MATERIAL:CONCRETO ARMADO.DIAMETRO DA BASE:450MM. DIAMETRO DO TOPO:230MM.COMPRIMENTO TOTAL: 11000 MM. RESISTENCIA NOMINAL: 1000DAN. CARGA DE RUPTURA: 2000DAN. CARACTERISTICAS ADICIONAIS: TRACOS DE REFERENCIA E DE ENGASTAMENTO EM BAIXO RELEVO | DIS-ETE-011 |  |  | Concreto | BRV PRÉ-MOLDADOS LTDA | 37.742.982/0001-05 | 2024-06-26 | 2026-02-17 | HI_23_06_29 | Ambos |  |  | AIF
|  | 0 | 3300082 | 0 | POSTE CONCRETO DT 12/600 44F | POSTE DUPLO T. MATERIAL: CONCRETO ARMADO. DIMENSOES DA BASE: 350X476 MM. DIMENSOES DO TOPO: 110X140 MM. FURACAO DA FACE A: A 150MM DO TOPO (44X100MM). FURACAO DA FACE B: A 100MM (44X100MM) .COMPRIMENTO TOTAL: 12000 MM. CARGA NOMINAL: 600 DAN. CARGA DE RUP | DIS-ETE-011 |  |  | Concreto | BRV PRÉ-MOLDADOS LTDA | 37.742.982/0001-05 | 2024-06-26 | 2026-02-17 | HI_23_06_29 | Ambos |  |  | AIF
|  | 0 | 3310028 | 0 | CRUZETA CONC RET 2100MM 400DAN | CRUZETA CONCRETO. TIPO: DISTRIBUICAO. FORMATO: RETANGULAR. DIMENSOES DA SECAO TRANSVERSAL: 90X114 MM. COMPRIMENTO NOMINAL: 2100 MM. RESISTENCIA NOMINAL: 400 DAN. FURACAO: CONFORME FIG. C.7 DA NBR 8453-2. NORMAS: NBR 8453-1, NBR 8453-2 E NBR 8453-3. | FIG. C.7 DA NBR 8453-2. NORMAS: NBR 8453-1, NBR 8453-2 E NBR 8453-3. |  |  | Concreto | BRV PRÉ-MOLDADOS LTDA | 37.742.982/0001-05 | 2024-06-26 | 2026-02-17 | HI_23_06_29 | Ambos |  |  | AIF
|  | 0 | 3300152 | 21055022 | POSTE CONCRETO DT 11/400 44F | POSTE DUPLO T. MATERIAL: CONCRETO ARMADO. DIMENSOES DA BASE: 330X448MM. DIMENSOES DO TOPO: 110X140MM. FURACAO DA FACE A: A 150MM DO TOPO (44X100MM).FURACAO DA FACE B: A 100MM (44X100MM). COMPRIMENTO TOTAL: 11000MM. CARGA NOMINAL: 400DAN. CARGA DE RUPTURA: | DIS-ETE-011 |  |  | Concreto | BRV PRÉ-MOLDADOS LTDA | 37.742.982/0001-05 | 2024-06-26 | 2026-02-17 | HI_23_06_29 | Ambos |  |  | AIF
|  | 0 | 3300012 | 21055021 | POSTE CONCRETO DT 9/400 29F | POSTE DUPLO T. MATERIAL: CONCRETO ARMADO. DIMENSOES DA BASE: 290X392 MM. DIMENSOES DO TOPO: 110X140 MM. FURACAO DA FACE A: A 150 MM DO TOPO (29F X 100 MM).FURACAO DA FACE B:A 100 MM (29F X100 MM). COMPRIMENTO TOTAL: 9000 MM. CARGA NOMINAL: 400 DAN. CARGA | DIS-ETE-011 |  |  | Concreto | BRV PRÉ-MOLDADOS LTDA | 37.742.982/0001-05 | 2024-06-26 | 2026-02-17 | HI_23_06_29 | Ambos |  |  | AIF
|  | 0 | 3302058 | 0 | POSTE CONCRETO CIRCULAR 12/1000 | POSTE CIRCULAR.MATERIAL:CONCRETO ARMADO.DIAMETRO DA BASE:470MM. DIAMETRO DO TOPO:230MM.COMPRIMENTO TOTAL: 12000 MM. RESISTENCIA NOMINAL: 1000DAN. CARGA DE RUPTURA: 2000DAN. CARACTERISTICAS ADICIONAIS: TRACOS DE REFERENCIA E DE ENGASTAMENTO EM BAIXO RELEVO | DIS-ETE-011 |  |  | Concreto | BRV PRÉ-MOLDADOS LTDA | 37.742.982/0001-05 | 2024-06-26 | 2026-02-17 | HI_23_06_29 | Ambos |  |  | AIF
|  | 0 | 3302085 | 0 | POSTE CONCRETO CIRCULAR 12/1500 | POSTE CIRCULAR.MATERIAL:CONCRETO ARMADO.DIAMETRO DA BASE:530MM. DIAMETRO DO TOPO:290MM. COMPRIMENTO TOTAL: 12000MM. RESISTENCIA NOMINAL: 1500DAN. CARGA DE RUPTURA: 3000DAN. CARACTERISTICAS ADICIONAIS: TRACOS DE REFERENCIA E DE ENGASTAMENTO EM BAIXO RELEVO | DIS-ETE-011 |  |  | Concreto | BRV PRÉ-MOLDADOS LTDA | 37.742.982/0001-05 | 2024-06-26 | 2026-02-17 | HI_23_06_29 | Ambos |  |  | AIF
|  | 0 | 3300153 | 21055023 | POSTE CONCRETO DT 12/400 44F | POSTE DUPLO T. MATERIAL: CONCRETO ARMADO. DIMENSOES DA BASE: 350X476MM. DIMENSOES DO TOPO: 110X140MM. FURACAO DA FACE A: A 150MM DO TOPO (44X100MM).FURACAO DA FACE B: A 100 MM (44X100MM) .COMPRIMENTO TOTAL: 12000 MM. CARGA NOMINAL: 400 DAN. CARGA DE RUPTU | DIS-ETE-011 |  |  | Concreto | BRV PRÉ-MOLDADOS LTDA | 37.742.982/0001-05 | 2024-06-26 | 2026-02-17 | HI_23_06_29 | Ambos |  |  | AIF
|  | 0 | 3310021 | 0 | CRUZETA CONC T 1900 MM 350DAN | CRUZETA CONCRETO. TIPO: DISTRIBUICAO. FORMATO: T. DIMENSOES DA SECAO TRANSVERSAL: 90X90 MM. COMPRIMENTO NOMINAL: 1900 MM. RESISTENCIA NOMINAL: 350 DAN. NORMAS: NBR 8453-1,NBR 8453-2 (FIGURA C.2), NBR 8453- 3. | NBR 8453-2 |  |  | Concreto | BRV PRÉ-MOLDADOS LTDA | 37.742.982/0001-05 | 2024-06-26 | 2026-02-17 | HI_23_06_29 | Ambos |  |  | AIF
|  | 0 | 3310013 | 0 | CRUZETA CONC L 1700 MM 300DAN | CRUZETA CONCRETO. TIPO L. DIMENSOES DA SECAO TRASNVERSAL: 90X90 MM.COMPRIMENTO NOMINAL: 1700 MM. APLICACAO: REDES E LINHAS AEREAS DE DISTRIBUICAO 15 KV. NORMAS: NBR 8453-1, NBR 8453-2 (FIGURA C.12), NBR 8453-3. | NBR 8453-2 |  |  | Concreto | BRV PRÉ-MOLDADOS LTDA | 37.742.982/0001-05 | 2024-06-26 | 2026-02-17 | HI_23_06_29 | Ambos |  |  | AIF
|  | 0 | 3302083 | 0 | POSTE CONCRETO CIRCULAR 11/1500 | POSTE CIRCULAR.MATERIAL:CONCRETO ARMADO.DIAMETRO DA BASE:510MM. DIAMETRO DO TOPO:290MM.COMPRIMENTO TOTAL: 11000 MM. RESISTENCIA NOMINAL: 1500DAN. CARGA DE RUPTURA: 3000DAN. CARACTERISTICAS ADICIONAIS: TRACOS DE REFERENCIA E DE ENGASTAMENTO EM BAIXO RELEVO | DIS-ETE-011 |  |  | Concreto | BRV PRÉ-MOLDADOS LTDA | 37.742.982/0001-05 | 2024-06-26 | 2026-02-17 | HI_23_06_29 | Ambos |  |  | AIF
|  | 0 | 3310009 | 0 | CRUZETA CONC T 2400MM 400DAN | CRUZETA CONCRETO. TIPO: DISTRIBUICAO. FORMATO: T. DIMENSOES DA SECAO TRANSVERSAL: 90X100 MM. COMPRIMENTO NOMINAL: 2400 MM. RESISTENCIA NOMINAL: 400 DAN. NORMAS: NBR 8453-1, NBR 8453-2 (FIGURA C.3) E NBR 8453-3. | NBR 8453-2 |  |  | Concreto | BRV PRÉ-MOLDADOS LTDA | 37.742.982/0001-05 | 2024-06-26 | 2026-02-17 | HI_23_06_29 | Ambos |  |  | AIF
|  | 15702 | 5632010 | 5632010 | BOTA BORRACHA PRETA TAM.34 CANO LONGO | BOTA EM BORRACHA NATURAL; ISENTA DE COMPONENTE METALICO; COR PRETA; TAMANHO 34; CANO LONGO; DETALHES NA ESPECIFICACAO TECNICA NO SGN: DIS.CEF.005 ET 003.02 | CEF 005 -ET 003.02 | 8BPL6 |  | EPI e acessórios de Segurança | BSB PRODUTORA DE EQUIPAMENTOS DE PROTECAO INDIVIDUAL S.A | 10.472.968/0001-74 | 2025-10-13 | 2030-10-13 | HI_2025_07_08 | Ambos | 37455 | N/A | BC
|  | 15711 | 5632020 | 5632020 | BOTA BORRACHA PRETA CANO LONGO TAM 40 | BOTA EM BORRACHA NATURAL; ISENTA DE COMPONENTE METALICO; COR PRETA; TAMANHO 40; CANO LONGO; DETALHES NA ESPECIFICACAO TECNICA NO SGN: DIS.CEF.005 ET 003.02 | CEF 005 -ET 003.02 | 8BPL6 |  | EPI e acessórios de Segurança | BSB PRODUTORA DE EQUIPAMENTOS DE PROTECAO INDIVIDUAL S.A | 10.472.968/0001-74 | 2025-10-13 | 2030-10-13 | HI_2025_07_08 | Ambos | 37455 | N/A | BC
|  | 15712 | 5632018 | 5632018 | BOTA BORRACHA PRETA CANO LONGO TAM 41 | BOTA EM BORRACHA NATURAL; ISENTA DE COMPONENTE METALICO; COR PRETA; TAMANHO 41; CANO LONGO; DETALHES NA ESPECIFICACAO TECNICA NO SGN: DIS.CEF.005 ET 003.02 | CEF 005 -ET 003.02 | 8BPL6 |  | EPI e acessórios de Segurança | BSB PRODUTORA DE EQUIPAMENTOS DE PROTECAO INDIVIDUAL S.A | 10.472.968/0001-74 | 2025-10-13 | 2030-10-13 | HI_2025_07_08 | Ambos | 37455 | N/A | BC
|  | 15713 | 5632019 | 5632019 | BOTA BORRACHA PRETA CANO LONGO TAM 42 | BOTA EM BORRACHA NATURAL; ISENTA DE COMPONENTE METALICO; COR PRETA; TAMANHO 42; CANO LONGO; DETALHES NA ESPECIFICACAO TECNICA NO SGN: DIS.CEF.005 ET 003.02 | CEF 005 -ET 003.02 | 8BPL6 |  | EPI e acessórios de Segurança | BSB PRODUTORA DE EQUIPAMENTOS DE PROTECAO INDIVIDUAL S.A | 10.472.968/0001-74 | 2025-10-13 | 2030-10-13 | HI_2025_07_08 | Ambos | 37455 | N/A | BC
|  | 13795 | 5615104 | 5615104 | TÊNIS DE SEGURANÇA TAM. 38 | TÊNIS COM FECHAMENTO COM CARDAÇO, CONFECCIONADA EM VAQUETA, COLARINHO EM NYLON DUPLA COM MANTE DE NÃO TECIDO, FORRO INTERNO NA GÁSPEA NÃO TECIDO E FORRO DE CANO SANITEC, LINGUA SEMI FOLE, BIQUEIRA PLÁSTICA, PALMILHA DE MONTAGEM NÃO TECIDO, SOLADO INJEÇÃO | CEF 005 -ET 003.07 | 4T4 |  | EPI e acessórios de Segurança | BSB PRODUTORA DE EQUIPAMENTOS DE PROTECAO INDIVIDUAL S.A | 10.472.968/0001-74 | 2025-10-13 | 2030-10-13 | HI_2025_07_08 | Ambos | 26475 | N/A | BC
|  | 15704 | 5632012 | 5632012 | BOTA BORRACHA PRETA CANO LONGO TAM 36 | BOTA EM BORRACHA NATURAL; ISENTA DE COMPONENTE METALICO; COR PRETA; TAMANHO 36; CANO LONGO; DETALHES NA ESPECIFICACAO TECNICA NO SGN: DIS.CEF.005 ET 003.02 | CEF 005 -ET 003.02 | 8BPL6 |  | EPI e acessórios de Segurança | BSB PRODUTORA DE EQUIPAMENTOS DE PROTECAO INDIVIDUAL S.A | 10.472.968/0001-74 | 2025-10-13 | 2030-10-13 | HI_2025_07_08 | Ambos | 37455 | N/A | BC
|  | 15714 | 5632005 | 5632005 | BOTA BORRACHA PRETA CANO LONGO TAM 43 | BOTA EM BORRACHA NATURAL; ISENTA DE COMPONENTE METALICO; COR PRETA; TAMANHO 43; CANO LONGO; DETALHES NA ESPECIFICACAO TECNICA NO SGN: DIS.CEF.005 ET 003.02 | CEF 005 -ET 003.02 | 8BPL6 |  | EPI e acessórios de Segurança | BSB PRODUTORA DE EQUIPAMENTOS DE PROTECAO INDIVIDUAL S.A | 10.472.968/0001-74 | 2025-10-13 | 2030-10-13 | HI_2025_07_08 | Ambos | 37455 | N/A | BC
|  | 13794 | 5615103 | 5615103 | TÊNIS DE SEGURANÇA TAM. 37 | TÊNIS COM FECHAMENTO COM CARDAÇO, CONFECCIONADA EM VAQUETA, COLARINHO EM NYLON DUPLA COM MANTE DE NÃO TECIDO, FORRO INTERNO NA GÁSPEA NÃO TECIDO E FORRO DE CANO SANITEC, LINGUA SEMI FOLE, BIQUEIRA PLÁSTICA, PALMILHA DE MONTAGEM NÃO TECIDO, SOLADO INJEÇÃO | CEF 005 -ET 003.07 | 4T4 |  | EPI e acessórios de Segurança | BSB PRODUTORA DE EQUIPAMENTOS DE PROTECAO INDIVIDUAL S.A | 10.472.968/0001-74 | 2025-10-13 | 2030-10-13 | HI_2025_07_08 | Ambos | 26475 | N/A | BC
|  | 13797 | 5615106 | 5615106 | TÊNIS DE SEGURANÇA TAM. 40 | TÊNIS COM FECHAMENTO COM CARDAÇO, CONFECCIONADA EM VAQUETA, COLARINHO EM NYLON DUPLA COM MANTE DE NÃO TECIDO, FORRO INTERNO NA GÁSPEA NÃO TECIDO E FORRO DE CANO SANITEC, LINGUA SEMI FOLE, BIQUEIRA PLÁSTICA, PALMILHA DE MONTAGEM NÃO TECIDO, SOLADO INJEÇÃO | CEF 005 -ET 003.07 | 4T4 |  | EPI e acessórios de Segurança | BSB PRODUTORA DE EQUIPAMENTOS DE PROTECAO INDIVIDUAL S.A | 10.472.968/0001-74 | 2025-10-13 | 2030-10-13 | HI_2025_07_08 | Ambos | 26475 | N/A | BC
|  | 13798 | 5615107 | 5615107 | TÊNIS DE SEGURANÇA TAM. 41 | TÊNIS COM FECHAMENTO COM CARDAÇO, CONFECCIONADA EM VAQUETA, COLARINHO EM NYLON DUPLA COM MANTE DE NÃO TECIDO, FORRO INTERNO NA GÁSPEA NÃO TECIDO E FORRO DE CANO SANITEC, LINGUA SEMI FOLE, BIQUEIRA PLÁSTICA, PALMILHA DE MONTAGEM NÃO TECIDO, SOLADO INJEÇÃO | CEF 005 -ET 003.07 | 4T4 |  | EPI e acessórios de Segurança | BSB PRODUTORA DE EQUIPAMENTOS DE PROTECAO INDIVIDUAL S.A | 10.472.968/0001-74 | 2025-10-13 | 2030-10-13 | HI_2025_07_08 | Ambos | 26475 | N/A | BC
|  | 15703 | 5632011 | 5632011 | BOTA BORRACHA PRETA CANO LONGO TAM 35 | BOTA EM BORRACHA NATURAL; ISENTA DE COMPONENTE METALICO; COR PRETA; TAMANHO 35; CANO LONGO; DETALHES NA ESPECIFICACAO TECNICA NO SGN: DIS.CEF.005 ET 003.02 | CEF 005 -ET 003.02 | 8BPL6 |  | EPI e acessórios de Segurança | BSB PRODUTORA DE EQUIPAMENTOS DE PROTECAO INDIVIDUAL S.A | 10.472.968/0001-74 | 2025-10-13 | 2030-10-13 | HI_2025_07_08 | Ambos | 37455 | N/A | BC
|  | 13796 | 5615105 | 5615105 | TÊNIS DE SEGURANÇA TAM. 39 | TÊNIS COM FECHAMENTO COM CARDAÇO, CONFECCIONADA EM VAQUETA, COLARINHO EM NYLON DUPLA COM MANTE DE NÃO TECIDO, FORRO INTERNO NA GÁSPEA NÃO TECIDO E FORRO DE CANO SANITEC, LINGUA SEMI FOLE, BIQUEIRA PLÁSTICA, PALMILHA DE MONTAGEM NÃO TECIDO, SOLADO INJEÇÃO | CEF 005 -ET 003.07 | 4T4 |  | EPI e acessórios de Segurança | BSB PRODUTORA DE EQUIPAMENTOS DE PROTECAO INDIVIDUAL S.A | 10.472.968/0001-74 | 2025-10-13 | 2030-10-13 | HI_2025_07_08 | Ambos | 26475 | N/A | BC
|  | 15701 | 5632009 | 5632009 | BOTA BORRACHA PRETA TAM.33 CANO LONGO | BOTA EM BORRACHA NATURAL; ISENTA DE COMPONENTE METALICO; COR PRETA; TAMANHO 33; CANO LONGO; DETALHES NA ESPECIFICACAO TECNICA NO SGN: DIS.CEF.005 ET 003.02 | CEF 005 -ET 003.02 | 8BPL6 |  | EPI e acessórios de Segurança | BSB PRODUTORA DE EQUIPAMENTOS DE PROTECAO INDIVIDUAL S.A | 10.472.968/0001-74 | 2025-10-13 | 2030-10-13 | HI_2025_07_08 | Ambos | 37455 | N/A | BC
|  | 15716 | 5632014 | 5632014 | BOTA BORRACHA PRETA CANO LONGO TAM 45 | BOTA EM BORRACHA NATURAL; ISENTA DE COMPONENTE METALICO; COR PRETA; TAMANHO 45; CANO LONGO; DETALHES NA ESPECIFICACAO TECNICA NO SGN: DIS.CEF.005 ET 003.02 | CEF 005 -ET 003.02 | 8BPL6 |  | EPI e acessórios de Segurança | BSB PRODUTORA DE EQUIPAMENTOS DE PROTECAO INDIVIDUAL S.A | 10.472.968/0001-74 | 2025-10-13 | 2030-10-13 | HI_2025_07_08 | Ambos | 37455 | N/A | BC
|  | 15717 | 5632015 | 5632015 | BOTA BORRACHA PRETA CANO LONGO TAM 46 | BOTA EM BORRACHA NATURAL; ISENTA DE COMPONENTE METALICO; COR PRETA; TAMANHO 46; CANO LONGO; DETALHES NA ESPECIFICACAO TECNICA NO SGN: DIS.CEF.005 ET 003.02 | CEF 005 -ET 003.02 | 8BPL6 |  | EPI e acessórios de Segurança | BSB PRODUTORA DE EQUIPAMENTOS DE PROTECAO INDIVIDUAL S.A | 10.472.968/0001-74 | 2025-10-13 | 2030-10-13 | HI_2025_07_08 | Ambos | 37455 | N/A | BC
|  | 15710 | 5632017 | 5632017 | BOTA BORRACHA PRETA CANO LONGO TAM 39 | BOTA EM BORRACHA NATURAL; ISENTA DE COMPONENTE METALICO; COR PRETA; TAMANHO 39; CANO LONGO; DETALHES NA ESPECIFICACAO TECNICA NO SGN: DIS.CEF.005 ET 003.02 | CEF 005 -ET 003.02 | 8BPL6 |  | EPI e acessórios de Segurança | BSB PRODUTORA DE EQUIPAMENTOS DE PROTECAO INDIVIDUAL S.A | 10.472.968/0001-74 | 2025-10-13 | 2030-10-13 | HI_2025_07_08 | Ambos | 37455 | N/A | BC
|  | 15706 | 5632016 | 5632016 | BOTA BORRACHA PRETA CANO LONGO TAM 38 | BOTA EM BORRACHA NATURAL; ISENTA DE COMPONENTE METALICO; COR PRETA; TAMANHO 38; CANO LONGO; DETALHES NA ESPECIFICACAO TECNICA NO SGN: DIS.CEF.005 ET 003.02 | CEF 005 -ET 003.02 | 8BPL6 |  | EPI e acessórios de Segurança | BSB PRODUTORA DE EQUIPAMENTOS DE PROTECAO INDIVIDUAL S.A | 10.472.968/0001-74 | 2025-10-13 | 2030-10-13 | HI_2025_07_08 | Ambos | 37455 | N/A | BC
|  | 13801 | 5615110 | 5615110 | TÊNIS DE SEGURANÇA TAM. 44 | TÊNIS COM FECHAMENTO COM CARDAÇO, CONFECCIONADA EM VAQUETA, COLARINHO EM NYLON DUPLA COM MANTE DE NÃO TECIDO, FORRO INTERNO NA GÁSPEA NÃO TECIDO E FORRO DE CANO SANITEC, LINGUA SEMI FOLE, BIQUEIRA PLÁSTICA, PALMILHA DE MONTAGEM NÃO TECIDO, SOLADO INJEÇÃO | CEF 005 -ET 003.07 | 4T4 |  | EPI e acessórios de Segurança | BSB PRODUTORA DE EQUIPAMENTOS DE PROTECAO INDIVIDUAL S.A | 10.472.968/0001-74 | 2025-10-13 | 2030-10-13 | HI_2025_07_08 | Ambos | 26475 | N/A | BC
|  | 15947 | 5615101 | 5615101 | TÊNIS DE SEGURANÇA TAM. 35 | TÊNIS COM FECHAMENTO COM CARDAÇO, CONFECCIONADA EM VAQUETA, COLARINHO EM NYLON DUPLA COM MANTE DE NÃO TECIDO, FORRO INTERNO NA GÁSPEA NÃO TECIDO E FORRO DE CANO SANITEC, LINGUA SEMI FOLE, BIQUEIRA PLÁSTICA, PALMILHA DE MONTAGEM NÃO TECIDO, SOLADO INJEÇÃO | CEF 005 -ET 003.07 | 4T4 |  | EPI e acessórios de Segurança | BSB PRODUTORA DE EQUIPAMENTOS DE PROTECAO INDIVIDUAL S.A | 10.472.968/0001-74 | 2025-10-13 | 2030-10-13 | HI_2025_07_08 | Ambos | 26475 | N/A | BC
|  | 15948 | 5615102 | 5615102 | TÊNIS DE SEGURANÇA TAM. 36 | TÊNIS COM FECHAMENTO COM CARDAÇO, CONFECCIONADA EM VAQUETA, COLARINHO EM NYLON DUPLA COM MANTE DE NÃO TECIDO, FORRO INTERNO NA GÁSPEA NÃO TECIDO E FORRO DE CANO SANITEC, LINGUA SEMI FOLE, BIQUEIRA PLÁSTICA, PALMILHA DE MONTAGEM NÃO TECIDO, SOLADO INJEÇÃO | CEF 005 -ET 003.07 | 4T4 |  | EPI e acessórios de Segurança | BSB PRODUTORA DE EQUIPAMENTOS DE PROTECAO INDIVIDUAL S.A | 10.472.968/0001-74 | 2025-10-13 | 2030-10-13 | HI_2025_07_08 | Ambos | 26475 | N/A | BC
|  | 13800 | 5615109 | 5615109 | TÊNIS DE SEGURANÇA TAM. 43 | TÊNIS COM FECHAMENTO COM CARDAÇO, CONFECCIONADA EM VAQUETA, COLARINHO EM NYLON DUPLA COM MANTE DE NÃO TECIDO, FORRO INTERNO NA GÁSPEA NÃO TECIDO E FORRO DE CANO SANITEC, LINGUA SEMI FOLE, BIQUEIRA PLÁSTICA, PALMILHA DE MONTAGEM NÃO TECIDO, SOLADO INJEÇÃO | CEF 005 -ET 003.07 | 4T4 |  | EPI e acessórios de Segurança | BSB PRODUTORA DE EQUIPAMENTOS DE PROTECAO INDIVIDUAL S.A | 10.472.968/0001-74 | 2025-10-13 | 2030-10-13 | HI_2025_07_08 | Ambos | 26475 | N/A | BC
|  | 15715 | 5632001 | 5632001 | BOTA BORRACHA PRETA CANO LONGO TAM 44 | BOTA EM BORRACHA NATURAL; ISENTA DE COMPONENTE METALICO; COR PRETA; TAMANHO 44; CANO LONGO; DETALHES NA ESPECIFICACAO TECNICA NO SGN: DIS.CEF.005 ET 003.02 | CEF 005 -ET 003.02 | 8BPL6 |  | EPI e acessórios de Segurança | BSB PRODUTORA DE EQUIPAMENTOS DE PROTECAO INDIVIDUAL S.A | 10.472.968/0001-74 | 2025-10-13 | 2030-10-13 | HI_2025_07_08 | Ambos | 37455 | N/A | BC
|  | 13802 | 5615111 | 5615111 | TÊNIS DE SEGURANÇA TAM. 45 | TÊNIS COM FECHAMENTO COM CARDAÇO, CONFECCIONADA EM VAQUETA, COLARINHO EM NYLON DUPLA COM MANTE DE NÃO TECIDO, FORRO INTERNO NA GÁSPEA NÃO TECIDO E FORRO DE CANO SANITEC, LINGUA SEMI FOLE, BIQUEIRA PLÁSTICA, PALMILHA DE MONTAGEM NÃO TECIDO, SOLADO INJEÇÃO | CEF 005 -ET 003.07 | 4T4 |  | EPI e acessórios de Segurança | BSB PRODUTORA DE EQUIPAMENTOS DE PROTECAO INDIVIDUAL S.A | 10.472.968/0001-74 | 2025-10-13 | 2030-10-13 | HI_2025_07_08 | Ambos | 26475 | N/A | BC
|  | 15705 | 5632013 | 5632013 | BOTA BORRACHA PRETA CANO LONGO TAM 37 | BOTA EM BORRACHA NATURAL; ISENTA DE COMPONENTE METALICO; COR PRETA; TAMANHO 37; CANO LONGO; DETALHES NA ESPECIFICACAO TECNICA NO SGN: DIS.CEF.005 ET 003.02 | CEF 005 -ET 003.02 | 8BPL6 |  | EPI e acessórios de Segurança | BSB PRODUTORA DE EQUIPAMENTOS DE PROTECAO INDIVIDUAL S.A | 10.472.968/0001-74 | 2025-10-13 | 2030-10-13 | HI_2025_07_08 | Ambos | 37455 | N/A | BC
|  | 13799 | 5615108 | 5615108 | TÊNIS DE SEGURANÇA TAM. 42 | TÊNIS COM FECHAMENTO COM CARDAÇO, CONFECCIONADA EM VAQUETA, COLARINHO EM NYLON DUPLA COM MANTE DE NÃO TECIDO, FORRO INTERNO NA GÁSPEA NÃO TECIDO E FORRO DE CANO SANITEC, LINGUA SEMI FOLE, BIQUEIRA PLÁSTICA, PALMILHA DE MONTAGEM NÃO TECIDO, SOLADO INJEÇÃO | CEF 005 -ET 003.07 | 4T4 |  | EPI e acessórios de Segurança | BSB PRODUTORA DE EQUIPAMENTOS DE PROTECAO INDIVIDUAL S.A | 10.472.968/0001-74 | 2025-10-13 | 2030-10-13 | HI_2025_07_08 | Ambos | 26475 | N/A | BC
|  | 15754 | 4610572 | 4610572 | MACACAO COM CAPUZ PARA PINTURA TAM XG | MACACÃO DE SEGURANÇA TAM XG; TIPO: DESCARTÁVEL; MATERIAL: DE POLIPROPILENO, DE FIBRAS EXTRUDADAS SEM CAMADAS INTERMEDIÁRIAS, COM TRATAMENTO ANTIESTÁTICO, MULTILÂMINADO,COM ABERTURA FRONTAL EM ZÍPER ,ELÁSTICO NO PUNHO E NO TORNOZELO,COSTURAS EM OVERLOCK | CEF 005 - ET 009.02 | STF-VPMC766000 |  | EPI e acessórios de Segurança | BSB PRODUTORA DE EQUIPAMENTOS DE PROTECAO INDIVIDUAL S.A | 10.472.968/0005-06 | 2025-10-13 | 2030-10-13 | HI_2025_07_08 | Ambos | 39707 | N/A | BC
|  | 12468 | 5615035 | 5615035 | BOTA CANO LONGO SEG TAM 41 (INSPECAO) | BOTA CANO LONGO DE SEGURANCA; VAQUETA 1ª QUALIDADE COM CURTI- MENTO AO CROMO, COR PRETA; BIQUEIRA EM RESINA TERMOPLASTICA (TRUE-LINE); FORRO DA GASPEA EM RASPA DE COURO, CONTENDO REFOR- CO EM VAQUETA HIDROFUGADA; PARTE TRASEIRA DO CANO TOTALMENTE FORRADA | CEF 005 -ET 003.01 | 4M1MF TAEL |  | EPI e acessórios de Segurança | BSB PRODUTORA DE EQUIPAMENTOS DE PROTECAO INDIVIDUAL S.A. | 10.472.968/0001-74 | 2025-10-13 | 2030-10-13 | HI_2025_07_08 | Ambos | 40871 | N/A | BC
|  | 12464 | 5615010 | 5615010 | BOTA CANO LONGO SEG TAM 37 (INSPECAO) | BOTA CANO LONGO DE SEGURANCA; VAQUETA 1ª QUALIDADE COM CURTI- MENTO AO CROMO, COR PRETA; BIQUEIRA EM RESINA TERMOPLASTICA (TRUE-LINE); FORRO DA GASPEA EM RASPA DE COURO, CONTENDO REFOR- CO EM VAQUETA HIDROFUGADA; PARTE TRASEIRA DO CANO TOTALMENTE FORRADA | CEF 005 -ET 003.01 | 4M1MF TAEL |  | EPI e acessórios de Segurança | BSB PRODUTORA DE EQUIPAMENTOS DE PROTECAO INDIVIDUAL S.A. | 10.472.968/0001-74 | 2025-10-13 | 2030-10-13 | HI_2025_07_08 | Ambos | 40871 | N/A | BC
|  | 12481 | 5615030 | 5615030 | BOTA CANO LONGO SEG TAM 44 (INSPECAO) | BOTA CANO LONGO DE SEGURANCA; VAQUETA 1ª QUALIDADE COM CURTI- MENTO AO CROMO, COR PRETA; BIQUEIRA EM RESINA TERMOPLASTICA (TRUE-LINE);FORRO DA GASPEA EM RASPA DE COURO, CONTENDO REFORCO EM VAQUETA HIDROFUGADA; PARTE TRASEIRA DO CANO TOTALMENTE FOR- | CEF 005 -ET 003.01 | 4M1MF TAEL |  | EPI e acessórios de Segurança | BSB PRODUTORA DE EQUIPAMENTOS DE PROTECAO INDIVIDUAL S.A. | 10.472.968/0001-74 | 2025-10-13 | 2030-10-13 | HI_2025_07_08 | Ambos | 40871 | N/A | BC
|  | 12467 | 5615025 | 5615025 | BOTA CANO LONGO SEG TAM 40 (INSPECAO) | BOTA CANO LONGO DE SEGURANCA; VAQUETA 1ª QUALIDADE COM CURTI- MENTO AO CROMO, COR PRETA; BIQUEIRA EM RESINA TERMOPLASTICA (TRUE-LINE); FORRO DA GASPEA EM RASPA DE COURO, CONTENDO REFOR- CO EM VAQUETA HIDROFUGADA; PARTE TRASEIRA DO CANO TOTALMENTE FORRADA | CEF 005 -ET 003.01 | 4M1MF TAEL |  | EPI e acessórios de Segurança | BSB PRODUTORA DE EQUIPAMENTOS DE PROTECAO INDIVIDUAL S.A. | 10.472.968/0001-74 | 2025-10-13 | 2030-10-13 | HI_2025_07_08 | Ambos | 40871 | N/A | BC
|  | 12482 | 5615045 | 5615045 | BOTA CANO LONGO SEG TAM 45 (INSPECAO) | BOTA CANO LONGO DE SEGURANCA; VAQUETA 1ª QUALIDADE COM CURTIMENTO AO CROMO, COR PRETA; BIQUEIRA EM RESINA TERMOPLASTICA (TRUE-LINE); FORRO DA GASPEA EM RASPA DE COURO, CONTENDO REFORCO EM VAQUETA HIDROFUGADA; PARTE TRASEIRA DO CANO TOTALMENTE FORRADA EM N | CEF 005 -ET 003.01 | 4M1MF TAEL |  | EPI e acessórios de Segurança | BSB PRODUTORA DE EQUIPAMENTOS DE PROTECAO INDIVIDUAL S.A. | 10.472.968/0001-74 | 2025-10-13 | 2030-10-13 | HI_2025_07_08 | Ambos | 40871 | N/A | BC
|  | 12480 | 5615050 | 5615050 | BOTA CANO LONGO SEG TAM 43 (INSPECAO) | BOTA CANO LONGO DE SEGURANCA; VAQUETA 1ª QUALIDADE COM CURTI- MENTO AO CROMO, COR PRETA; BIQUEIRA EM RESINA TERMOPLASTICA (TRUE-LINE); FORRO DA GASPEA EM RASPA DE COURO, CONTENDO REFOR- CO EM VAQUETA HIDROFUGADA; PARTE TRASEIRA DO CANO TOTALMENTE FORRADA | CEF 005 -ET 003.01 | 4M1MF TAEL |  | EPI e acessórios de Segurança | BSB PRODUTORA DE EQUIPAMENTOS DE PROTECAO INDIVIDUAL S.A. | 10.472.968/0001-74 | 2025-10-13 | 2030-10-13 | HI_2025_07_08 | Ambos | 40871 | N/A | BC
|  | 12469 | 5615040 | 5615040 | BOTA CANO LONGO SEG TAM 42 (INSPECAO) | BOTA CANO LONGO DE SEGURANCA; VAQUETA 1ª QUALIDADE COM CURTI- MENTO AO CROMO, COR PRETA; BIQUEIRA EM RESINA TERMOPLASTICA (TRUE-LINE); FORRO DA GASPEA EM RASPA DE COURO, CONTENDO REFOR- CO EM VAQUETA HIDROFUGADA; PARTE TRASEIRA DO CANO TOTALMENTE FORRADA | CEF 005 -ET 003.01 | 4M1MF TAEL |  | EPI e acessórios de Segurança | BSB PRODUTORA DE EQUIPAMENTOS DE PROTECAO INDIVIDUAL S.A. | 10.472.968/0001-74 | 2025-10-13 | 2030-10-13 | HI_2025_07_08 | Ambos | 40871 | N/A | BC
|  | 12463 | 5615005 | 5615005 | BOTA CANO LONGO SEG TAM 36 (INSPECAO) | BOTA CANO LONGO DE SEGURANCA; VAQUETA 1ª QUALIDADE COM CURTI- MENTO AO CROMO, COR PRETA; BIQUEIRA EM RESINA TERMOPLASTICA (TRUE-LINE);FORRO DA GASPEA EM RASPA DE COURO, CONTENDO REFORCO EM VAQUETA HIDROFUGADA; PARTE TRASEIRA DO CANO TOTALMENTE FORRADA EM | CEF 005 -ET 003.01 | 4M1MF TAEL |  | EPI e acessórios de Segurança | BSB PRODUTORA DE EQUIPAMENTOS DE PROTECAO INDIVIDUAL S.A. | 10.472.968/0001-74 | 2025-10-13 | 2030-10-13 | HI_2025_07_08 | Ambos | 40871 | N/A | BC
|  | 12461 | 5615051 | 5615051 | BOTA CANO LONGO SEG TAM 35 (INSPECAO) | BOTA CANO LONGO DE SEGURANCA; VAQUETA 1ª QUALIDADE COM CURTIMENTO AO CROMO, COR PRETA; BIQUEIRA EM RESINA TERMOPLASTICA (TRUE-LINE); FORRO DA GASPEA EM RASPA DE COURO, CONTENDO REFORCO EM VAQUETA HIDROFUGADA; PARTE TRASEIRA DO CANO TOTALMENTE FORRADA EM N | CEF 005 -ET 003.01 | 4M1MF TAEL |  | EPI e acessórios de Segurança | BSB PRODUTORA DE EQUIPAMENTOS DE PROTECAO INDIVIDUAL S.A. | 10.472.968/0001-74 | 2025-10-13 | 2030-10-13 | HI_2025_07_08 | Ambos | 40871 | N/A | BC
|  | 12466 | 5615020 | 5615020 | BOTA CANO LONGO SEG TAM 39 (INSPECAO) | BOTA CANO LONGO DE SEGURANCA; VAQUETA 1ª QUALIDADE COM CURTI- MENTO AO CROMO, COR PRETA; BIQUEIRA EM RESINA TERMOPLASTICA (TRUE-LINE); FORRO DA GASPEA EM RASPA DE COURO, CONTENDO REFOR- CO EM VAQUETA HIDROFUGADA; PARTE TRASEIRA DO CANO TOTALMENTE FORRADA | CEF 005 -ET 003.01 | 4M1MF TAEL |  | EPI e acessórios de Segurança | BSB PRODUTORA DE EQUIPAMENTOS DE PROTECAO INDIVIDUAL S.A. | 10.472.968/0001-74 | 2025-10-13 | 2030-10-13 | HI_2025_07_08 | Ambos | 40871 | N/A | BC
|  | 12465 | 5615015 | 5615015 | BOTA CANO LONGO SEG TAM 38 (INSPECAO) | BOTA CANO LONGO DE SEGURANCA; VAQUETA 1ª QUALIDADE COM CURTI- MENTO AO CROMO, COR PRETA; BIQUEIRA EM RESINA TERMOPLASTICA (TRUE-LINE); FORRO DA GASPEA EM RASPA DE COURO, CONTENDO REFOR- CO EM VAQUETA HIDROFUGADA; PARTE TRASEIRA DO CANO TOTALMENTE FORRADA | CEF 005 -ET 003.01 | 4M1MF TAEL |  | EPI e acessórios de Segurança | BSB PRODUTORA DE EQUIPAMENTOS DE PROTECAO INDIVIDUAL S.A. | 10.472.968/0001-74 | 2025-10-13 | 2030-10-13 | HI_2025_07_08 | Ambos | 40871 | N/A | BC
|  | 16493 | 5629008 | 5629008 | BOTA CONDUTIVA TAMANHO 45 | BOTA CONDUTIVA, NUMERO 45. APLICACAO - TRABALHO AO POTENCIAL EM LINHA VIVA. OBS- COM RABICHO DE LIGACAO DA BOTA A ROUPA CONDUTIVA. CONFORME DIS.CEF.005 ET 012.01 | CEF 005 - ET 012.01 | 6WSC6 SC |  | EPI e acessórios de Segurança | BSB PRODUTORA DE EQUIPAMENTOS DE PROTECAO INDIVIDUAL S.A. | 10.472.968/0002-55 | 2025-10-13 | 2030-10-13 | HI_2025_07_08 | Ambos | 27874 | N/A | BC
|  | 15719 | 5629010 | 5629010 | BOTA CONDUTIVA 41 | BOTA CONDUTIVA, NUMERO 41. APLICACAO - TRABALHO AO POTENCIAL EM LINHA VIVA. OBS- COM RABICHO DE LIGACAO DA BOTA A ROUPA CONDUTIVA. CONFORME DIS.CEF.005 ET 012.01 | CEF 005 - ET 012.01 | 6WSC6 SC |  | EPI e acessórios de Segurança | BSB PRODUTORA DE EQUIPAMENTOS DE PROTECAO INDIVIDUAL S.A. | 10.472.968/0002-55 | 2025-10-13 | 2030-10-13 | HI_2025_07_08 | Ambos | 27874 | N/A | BC
|  | 16489 | 5629001 | 5629001 | BOTA CONDUTIVA TAMANHO 36 | BOTA CONDUTIVA, NUMERO 36. APLICACAO - TRABALHO AO POTENCIAL EM LINHA VIVA. OBS- COM RABICHO DE LIGACAO DA BOTA A ROUPA CONDUTIVA. CONFORME DIS.CEF.005 ET 012.01 | CEF 005 - ET 012.01 | 6WSC6 SC |  | EPI e acessórios de Segurança | BSB PRODUTORA DE EQUIPAMENTOS DE PROTECAO INDIVIDUAL S.A. | 10.472.968/0002-55 | 2025-10-13 | 2030-10-13 | HI_2025_07_08 | Ambos | 27874 | N/A | BC
|  | 16312 | 5629011 | 5629011 | BOTA CONDUTIVA 43 | BOTA CONDUTIVA, NUMERO 43. APLICACAO - TRABALHO AO POTENCIAL EM LINHA VIVA. OBS- COM RABICHO DE LIGACAO DA BOTA A ROUPA CONDUTIVA. CONFORME DIS.CEF.005 ET 012.01 | CEF 005 - ET 012.01 | 6WSC6 SC |  | EPI e acessórios de Segurança | BSB PRODUTORA DE EQUIPAMENTOS DE PROTECAO INDIVIDUAL S.A. | 10.472.968/0002-55 | 2025-10-13 | 2030-10-13 | HI_2025_07_08 | Ambos | 27874 | N/A | BC
|  | 16035 | 5629007 | 5629007 | BOTA CONDUTIVA 44 | BOTA CONDUTIVA, NUMERO 44. APLICACAO - TRABALHO AO POTENCIAL EM LINHA VIVA. OBS- COM RABICHO DE LIGACAO DA BOTA A ROUPA CONDUTIVA. CONFORME DIS.CEF.005 ET 012.07. | CEF 005 - ET 012.01 | 6WSC6 SC |  | EPI e acessórios de Segurança | BSB PRODUTORA DE EQUIPAMENTOS DE PROTECAO INDIVIDUAL S.A. | 10.472.968/0002-55 | 2025-10-13 | 2030-10-13 | HI_2025_07_08 | Ambos | 27874 | N/A | BC
|  | 16311 | 5629006 | 5629006 | BOTA CONDUTIVA 42 | BOTA CONDUTIVA, NUMERO 42. APLICACAO - TRABALHO AO POTENCIAL EM LINHA VIVA. OBS- COM RABICHO DE LIGACAO DA BOTA A ROUPA CONDUTIVA. CONFORME DIS.CEF.005 ET 012.01 | CEF 005 - ET 012.01 | 6WSC6 SC |  | EPI e acessórios de Segurança | BSB PRODUTORA DE EQUIPAMENTOS DE PROTECAO INDIVIDUAL S.A. | 10.472.968/0002-55 | 2025-10-13 | 2030-10-13 | HI_2025_07_08 | Ambos | 27874 | N/A | BC
|  | 13794 | 5615103 | 5615103 | TÊNIS DE SEGURANÇA TAM. 37 | TÊNIS COM FECHAMENTO COM CARDAÇO, CONFECCIONADA EM VAQUETA, COLARINHO EM NYLON DUPLA COM MANTE DE NÃO TECIDO, FORRO INTERNO NA GÁSPEA NÃO TECIDO E FORRO DE CANO SANITEC, LINGUA SEMI FOLE, BIQUEIRA PLÁSTICA, PALMILHA DE MONTAGEM NÃO TECIDO, SOLADO INJEÇÃO | CEF 005 -ET 003.07 | F30945548 - 9HT4 |  | EPI e acessórios de Segurança | BSB PRODUTORA DE EQUIPAMENTOS DE PROTECAO INDIVIDUAL S.A. | 10.472.968/0002-55 | 2025-10-13 | 2030-10-13 | HI_2025_07_08 | Ambos | 29471 | N/A | BC
|  | 15718 | 5629003 | 5629003 | BOTA CONDUTIVA 40 | BOTA CONDUTIVA, NUMERO 40. APLICACAO - TRABALHO AO POTENCIAL EM LINHA VIVA. OBS- COM RABICHO DE LIGACAO DA BOTA A ROUPA CONDUTIVA. CONFORME DIS.CEF.005 ET 012.01 | CEF 005 - ET 012.01 | 6WSC6 SC |  | EPI e acessórios de Segurança | BSB PRODUTORA DE EQUIPAMENTOS DE PROTECAO INDIVIDUAL S.A. | 10.472.968/0002-55 | 2025-10-13 | 2030-10-13 | HI_2025_07_08 | Ambos | 27874 | N/A | BC
|  | 16491 | 5629004 | 5629004 | BOTA CONDUTIVA TAMANHO 38 | BOTA CONDUTIVA, NUMERO 38. APLICACAO - TRABALHO AO POTENCIAL EM LINHA VIVA. OBS- COM RABICHO DE LIGACAO DA BOTA A ROUPA CONDUTIVA. CONFORME DIS.CEF.005 ET 012.01 | CEF 005 - ET 012.01 | 6WSC6 SC |  | EPI e acessórios de Segurança | BSB PRODUTORA DE EQUIPAMENTOS DE PROTECAO INDIVIDUAL S.A. | 10.472.968/0002-55 | 2025-10-13 | 2030-10-13 | HI_2025_07_08 | Ambos | 27874 | N/A | BC
|  | 16490 | 5629002 | 5629002 | BOTA CONDUTIVA TAMANHO 37 | BOTA CONDUTIVA, NUMERO 37. APLICACAO - TRABALHO AO POTENCIAL EM LINHA VIVA. OBS- COM RABICHO DE LIGACAO DA BOTA A ROUPA CONDUTIVA. CONFORME DIS.CEF.005 ET 012.01 | CEF 005 - ET 012.01 | 6WSC6 SC |  | EPI e acessórios de Segurança | BSB PRODUTORA DE EQUIPAMENTOS DE PROTECAO INDIVIDUAL S.A. | 10.472.968/0002-55 | 2025-10-13 | 2030-10-13 | HI_2025_07_08 | Ambos | 27874 | N/A | BC
|  | 16494 | 5629012 | 5629012 | BOTA CONDUTIVA TAMANHO 46 | BOTA CONDUTIVA, NUMERO 46. APLICACAO - TRABALHO AO POTENCIAL EM LINHA VIVA. OBS- COM RABICHO DE LIGACAO DA BOTA A ROUPA CONDUTIVA. CONFORME DIS.CEF.005 ET 012.01 | CEF 005 - ET 012.01 | 6WSC6 SC |  | EPI e acessórios de Segurança | BSB PRODUTORA DE EQUIPAMENTOS DE PROTECAO INDIVIDUAL S.A. | 10.472.968/0002-55 | 2025-10-13 | 2030-10-13 | HI_2025_07_08 | Ambos | 27874 | N/A | BC
|  | 16487 | 5629013 | 5629013 | BOTA CONDUTIVA TAMANHO 34 | BOTA CONDUTIVA, NUMERO 34. APLICACAO - TRABALHO AO POTENCIAL EM LINHA VIVA. OBS- COM RABICHO DE LIGACAO DA BOTA A ROUPA CONDUTIVA. CONFORME DIS.CEF.005 ET 012.01 | CEF 005 - ET 012.01 | 6WSC6 SC |  | EPI e acessórios de Segurança | BSB PRODUTORA DE EQUIPAMENTOS DE PROTECAO INDIVIDUAL S.A. | 10.472.968/0002-55 | 2025-10-13 | 2030-10-13 | HI_2025_07_08 | Ambos | 27874 | N/A | BC
|  | 15948 | 5615102 | 5615102 | TÊNIS DE SEGURANÇA TAM. 36 | TÊNIS COM FECHAMENTO COM CARDAÇO, CONFECCIONADA EM VAQUETA, COLARINHO EM NYLON DUPLA COM MANTE DE NÃO TECIDO, FORRO INTERNO NA GÁSPEA NÃO TECIDO E FORRO DE CANO SANITEC, LINGUA SEMI FOLE, BIQUEIRA PLÁSTICA, PALMILHA DE MONTAGEM NÃO TECIDO, SOLADO INJEÇÃO | CEF 005 -ET 003.07 | F30945548 - 9HT4 |  | EPI e acessórios de Segurança | BSB PRODUTORA DE EQUIPAMENTOS DE PROTECAO INDIVIDUAL S.A. | 10.472.968/0002-55 | 2025-10-13 | 2030-10-13 | HI_2025_07_08 | Ambos | 29471 | N/A | BC
|  | 16492 | 5629005 | 5629005 | BOTA CONDUTIVA TAMANHO 39 | BOTA CONDUTIVA, NUMERO 39. APLICACAO - TRABALHO AO POTENCIAL EM LINHA VIVA. OBS- COM RABICHO DE LIGACAO DA BOTA A ROUPA CONDUTIVA. CONFORME DIS.CEF.005 ET 012.01 | CEF 005 - ET 012.01 | 6WSC6 SC |  | EPI e acessórios de Segurança | BSB PRODUTORA DE EQUIPAMENTOS DE PROTECAO INDIVIDUAL S.A. | 10.472.968/0002-55 | 2025-10-13 | 2030-10-13 | HI_2025_07_08 | Ambos | 27874 | N/A | BC
|  | 13799 | 5615108 | 5615108 | TÊNIS DE SEGURANÇA TAM. 42 | TÊNIS COM FECHAMENTO COM CARDAÇO, CONFECCIONADA EM VAQUETA, COLARINHO EM NYLON DUPLA COM MANTE DE NÃO TECIDO, FORRO INTERNO NA GÁSPEA NÃO TECIDO E FORRO DE CANO SANITEC, LINGUA SEMI FOLE, BIQUEIRA PLÁSTICA, PALMILHA DE MONTAGEM NÃO TECIDO, SOLADO INJEÇÃO | CEF 005 -ET 003.07 | F30945548 - 9HT4 |  | EPI e acessórios de Segurança | BSB PRODUTORA DE EQUIPAMENTOS DE PROTECAO INDIVIDUAL S.A. | 10.472.968/0002-55 | 2025-10-13 | 2030-10-13 | HI_2025_07_08 | Ambos | 29471 | N/A | BC
|  | 13796 | 5615105 | 5615105 | TÊNIS DE SEGURANÇA TAM. 39 | TÊNIS COM FECHAMENTO COM CARDAÇO, CONFECCIONADA EM VAQUETA, COLARINHO EM NYLON DUPLA COM MANTE DE NÃO TECIDO, FORRO INTERNO NA GÁSPEA NÃO TECIDO E FORRO DE CANO SANITEC, LINGUA SEMI FOLE, BIQUEIRA PLÁSTICA, PALMILHA DE MONTAGEM NÃO TECIDO, SOLADO INJEÇÃO | CEF 005 -ET 003.07 | F30945548 - 9HT4 |  | EPI e acessórios de Segurança | BSB PRODUTORA DE EQUIPAMENTOS DE PROTECAO INDIVIDUAL S.A. | 10.472.968/0002-55 | 2025-10-13 | 2030-10-13 | HI_2025_07_08 | Ambos | 29471 | N/A | BC
|  | 13800 | 5615109 | 5615109 | TÊNIS DE SEGURANÇA TAM. 43 | TÊNIS COM FECHAMENTO COM CARDAÇO, CONFECCIONADA EM VAQUETA, COLARINHO EM NYLON DUPLA COM MANTE DE NÃO TECIDO, FORRO INTERNO NA GÁSPEA NÃO TECIDO E FORRO DE CANO SANITEC, LINGUA SEMI FOLE, BIQUEIRA PLÁSTICA, PALMILHA DE MONTAGEM NÃO TECIDO, SOLADO INJEÇÃO | CEF 005 -ET 003.07 | F30945548 - 9HT4 |  | EPI e acessórios de Segurança | BSB PRODUTORA DE EQUIPAMENTOS DE PROTECAO INDIVIDUAL S.A. | 10.472.968/0002-55 | 2025-10-13 | 2030-10-13 | HI_2025_07_08 | Ambos | 29471 | N/A | BC
|  | 16488 | 5629014 | 5629014 | BOTA CONDUTIVA TAMANHO 35 | BOTA CONDUTIVA, NUMERO 35. APLICACAO - TRABALHO AO POTENCIAL EM LINHA VIVA. OBS- COM RABICHO DE LIGACAO DA BOTA A ROUPA CONDUTIVA. CONFORME DIS.CEF.005 ET 012.01 | CEF 005 - ET 012.01 | 6WSC6 SC |  | EPI e acessórios de Segurança | BSB PRODUTORA DE EQUIPAMENTOS DE PROTECAO INDIVIDUAL S.A. | 10.472.968/0002-55 | 2025-10-13 | 2030-10-13 | HI_2025_07_08 | Ambos | 27874 | N/A | BC
|  | 13795 | 5615104 | 5615104 | TÊNIS DE SEGURANÇA TAM. 38 | TÊNIS COM FECHAMENTO COM CARDAÇO, CONFECCIONADA EM VAQUETA, COLARINHO EM NYLON DUPLA COM MANTE DE NÃO TECIDO, FORRO INTERNO NA GÁSPEA NÃO TECIDO E FORRO DE CANO SANITEC, LINGUA SEMI FOLE, BIQUEIRA PLÁSTICA, PALMILHA DE MONTAGEM NÃO TECIDO, SOLADO INJEÇÃO | CEF 005 -ET 003.07 | F30945548 - 9HT4 |  | EPI e acessórios de Segurança | BSB PRODUTORA DE EQUIPAMENTOS DE PROTECAO INDIVIDUAL S.A. | 10.472.968/0002-55 | 2025-10-13 | 2030-10-13 | HI_2025_07_08 | Ambos | 29471 | N/A | BC
|  | 15947 | 5615101 | 5615101 | TÊNIS DE SEGURANÇA TAM. 35 | TÊNIS COM FECHAMENTO COM CARDAÇO, CONFECCIONADA EM VAQUETA, COLARINHO EM NYLON DUPLA COM MANTE DE NÃO TECIDO, FORRO INTERNO NA GÁSPEA NÃO TECIDO E FORRO DE CANO SANITEC, LINGUA SEMI FOLE, BIQUEIRA PLÁSTICA, PALMILHA DE MONTAGEM NÃO TECIDO, SOLADO INJEÇÃO | CEF 005 -ET 003.07 | F30945548 - 9HT4 |  | EPI e acessórios de Segurança | BSB PRODUTORA DE EQUIPAMENTOS DE PROTECAO INDIVIDUAL S.A. | 10.472.968/0002-55 | 2025-10-13 | 2030-10-13 | HI_2025_07_08 | Ambos | 29471 | N/A | BC
|  | 13802 | 5615111 | 5615111 | TÊNIS DE SEGURANÇA TAM. 45 | TÊNIS COM FECHAMENTO COM CARDAÇO, CONFECCIONADA EM VAQUETA, COLARINHO EM NYLON DUPLA COM MANTE DE NÃO TECIDO, FORRO INTERNO NA GÁSPEA NÃO TECIDO E FORRO DE CANO SANITEC, LINGUA SEMI FOLE, BIQUEIRA PLÁSTICA, PALMILHA DE MONTAGEM NÃO TECIDO, SOLADO INJEÇÃO | CEF 005 -ET 003.07 | F30945548 - 9HT4 |  | EPI e acessórios de Segurança | BSB PRODUTORA DE EQUIPAMENTOS DE PROTECAO INDIVIDUAL S.A. | 10.472.968/0002-55 | 2025-10-13 | 2030-10-13 | HI_2025_07_08 | Ambos | 29471 | N/A | BC
|  | 13801 | 5615110 | 5615110 | TÊNIS DE SEGURANÇA TAM. 44 | TÊNIS COM FECHAMENTO COM CARDAÇO, CONFECCIONADA EM VAQUETA, COLARINHO EM NYLON DUPLA COM MANTE DE NÃO TECIDO, FORRO INTERNO NA GÁSPEA NÃO TECIDO E FORRO DE CANO SANITEC, LINGUA SEMI FOLE, BIQUEIRA PLÁSTICA, PALMILHA DE MONTAGEM NÃO TECIDO, SOLADO INJEÇÃO | CEF 005 -ET 003.07 | F30945548 - 9HT4 |  | EPI e acessórios de Segurança | BSB PRODUTORA DE EQUIPAMENTOS DE PROTECAO INDIVIDUAL S.A. | 10.472.968/0002-55 | 2025-10-13 | 2030-10-13 | HI_2025_07_08 | Ambos | 29471 | N/A | BC
|  | 13798 | 5615107 | 5615107 | TÊNIS DE SEGURANÇA TAM. 41 | TÊNIS COM FECHAMENTO COM CARDAÇO, CONFECCIONADA EM VAQUETA, COLARINHO EM NYLON DUPLA COM MANTE DE NÃO TECIDO, FORRO INTERNO NA GÁSPEA NÃO TECIDO E FORRO DE CANO SANITEC, LINGUA SEMI FOLE, BIQUEIRA PLÁSTICA, PALMILHA DE MONTAGEM NÃO TECIDO, SOLADO INJEÇÃO | CEF 005 -ET 003.07 | F30945548 - 9HT4 |  | EPI e acessórios de Segurança | BSB PRODUTORA DE EQUIPAMENTOS DE PROTECAO INDIVIDUAL S.A. | 10.472.968/0002-55 | 2025-10-13 | 2030-10-13 | HI_2025_07_08 | Ambos | 29471 | N/A | BC
|  | 13797 | 5615106 | 5615106 | TÊNIS DE SEGURANÇA TAM. 40 | TÊNIS COM FECHAMENTO COM CARDAÇO, CONFECCIONADA EM VAQUETA, COLARINHO EM NYLON DUPLA COM MANTE DE NÃO TECIDO, FORRO INTERNO NA GÁSPEA NÃO TECIDO E FORRO DE CANO SANITEC, LINGUA SEMI FOLE, BIQUEIRA PLÁSTICA, PALMILHA DE MONTAGEM NÃO TECIDO, SOLADO INJEÇÃO | CEF 005 -ET 003.07 | F30945548 - 9HT4 |  | EPI e acessórios de Segurança | BSB PRODUTORA DE EQUIPAMENTOS DE PROTECAO INDIVIDUAL S.A. | 10.472.968/0002-55 | 2025-10-13 | 2030-10-13 | HI_2025_07_08 | Ambos | 29471 | N/A | BC
|  | 59306 | 5649074 | 92020902 | MASTRO PARA ANCORAGEM SE | MASTRO PARA ANCORAGEM; APLICACAO SISTEMA DE ANCORAGEM PARA TRANFORMADORES DE POTENCIA DE SE; ACO CARBONO COM COSTURA NBR 5590; ACO-TG; CAPACIDADE DE ESFORCO 3000 KGF; ALTURA MA ADMISSIVEL 1500 MM; CPNFORME PADRAO DIS-CEF-002 ET 09.30.06; E | DIS-CEF-002 | Bunzl - Protcap | N/A | Ferramentas | BUNZL EQUIPAMENTOS PARA PROTECAO IN | 43.854.777/0005-50 | 2022-10-06 | 2026-10-06 | HI_2022_10_06 | Ambos | N/A | N/A | AIF
|  | 14481 | 5649073 | 12037053 | DISPOSIT. ANTIQUEDA TRANSFORMADOR SE | BASE DE DISPOSITIVO ANTIQUEDA PARA TRANSFORMADOR DE FORCA PARA INSTALACAO NA PARTE SUPERIOR DO EQUIPAMENTO PARA PONTO DE ANCORAGEM E INSTALACAO DA CORDA DE LINHA DA VIDA; CONFECCIONADO EM ACO CARBONO, ACO TG; DIMENSOES E DEMAIS INFORMACOES CONFORME | DIS-CEF-002 | Bunzl - Protcap | N/A | Ferramentas | BUNZL EQUIPAMENTOS PARA PROTECAO IN | 43.854.777/0005-50 | 2022-10-06 | 2026-10-06 | HI_2022_10_06 | Ambos | N/A | N/A | AIF
|  | 33189 | 3341971 | 21095349 | POSTE CIRC UNITARIO PRFV 11000MM 600DAN | POSTE CIRCULAR UNITARIO; FIBRA DE VIDRO; DIAMETRO DA BASE 371.0 MM; DIAMETRO DO TOPO 196.0 MM; COMPRIMENTO TOTAL 11000 MM; RESISTENC IA NOMINAL 600 DAN; PADRAO DIS-ETE-002. | DIS-ETE-002 | DIS-ETE-002 |  | Postes e Cruzeta de FV | BV AGENCIAMENTO DE SERVIÇOS | 27.542.830/0001-05 | 2024-01-25 | 2026-03-25 | HI_2024_01_25 | Ambos | N/A | N/A | AIF
|  | 37819 | 3341012 | 0 | POSTE FIBRA CIRC/QUAD 12/400 | POSTE CIRCULAR COM TOPO QUADRADO. MATERIAL: FIBRA DE VIDRO REFORCADO COM RESINA DE POLIESTER (PRVF) . DIAMETRO DA BASE: 375MM. DIMENSOES DO TOPO: 170X170MM.COMPRIMENTO DO TOPO:3000MM. FURACAO DA FACE A: 100MM (29X100MM). FURACAO DA FACE B: 150MM | DIS-ETE-002 | DIS-ETE-002 |  | Postes e Cruzeta de FV | BV AGENCIAMENTO DE SERVIÇOS | 27.542.830/0001-05 | 2024-01-25 | 2026-03-25 | HI_2024_01_25 | Ambos | N/A | N/A | AIF
|  | 38252 | 3341970 | 21095348 | POSTE CIRC UNITARIO PRFV 11000MM 400DAN | POSTE CIRCULAR UNITARIO; FIBRA DE VIDRO; DIAMETRO DA BASE 370.0 MM; DIAMETRO DO TOPO 165.0 MM; COMPRIMENTO TOTAL 11000 MM; RESISTENC IA NOMINAL 400 DAN; PADRAO DIS-ETE-002. | DIS-ETE-002 | DIS-ETE-002 |  | Postes e Cruzeta de FV | BV AGENCIAMENTO DE SERVIÇOS | 27.542.830/0001-05 | 2024-01-25 | 2026-03-25 | HI_2024_01_25 | Ambos | N/A | N/A | AIF
|  | 33201 | 3341972 | 21095350 | POSTE CIRC UNITARIO PRFV 12000MM 600DAN | POSTE CIRCULAR UNITARIO; FIBRA DE VIDRO; DIAMETRO DA BASE 377.0 MM; DIAMETRO DO TOPO 202.0 MM; COMPRIMENTO TOTAL 12000 MM; RESISTENC IA NOMINAL 600 DAN; PADRAO DIS-ETE-002. | DIS-ETE-002 | DIS-ETE-002 |  | Postes e Cruzeta de FV | BV AGENCIAMENTO DE SERVIÇOS | 27.542.830/0001-05 | 2024-01-25 | 2026-03-25 | HI_2024_01_25 | Ambos | N/A | N/A | AIF
|  | 0 | 3341009 | 0 | POSTE FIBRA CIRC/QUAD 11/400 | POSTE CIRCULAR COM TOPO QUADRADO. MATERIAL: FIBRA DE VIDRO REFORCADO COM RESINA DE POLIESTER (PRVF) . DIAMETRO DA BASE: 370MM.DIMENSOES DO TOPO: 165X165MM. COMPRIMENTO DO TOPO:3000MM. FURACAO DA FACE A: 100MM (29X100MM). FURACAO DA FACE B: 150MM (29X100MM | DIS-ETE-002 | DIS-ETE-002 | 3341009 | Postes e Cruzeta de FV | BV AGENCIAMENTO DE SERVIÇOS | 27.542.830/0001-05 | 2024-01-25 | 2026-03-25 | HI_2024_01_25 | Ambos | N/A | N/A | AIF
|  | 0 | 3341010 | 0 | POSTE FIBRA CIRC/QUAD 11/600 | POSTE CIRCULAR COM TOPO QUADRADO. MATERIAL: FIBRA DE VIDRO REFORCADO COM RESINA DE POLIESTER (PRVF) . DIAMETRO DA BASE: 380MM.DIMENSOES DO TOPO: 180X180MM. COMPRIMENTO DO TOPO:3000MM. FURACAO DA FACE A: 100MM (29X100MM). FURACAO DA FACE B: 150MM (29X100MM | DIS-ETE-002 | DIS-ETE-002 | 3341010 | Postes e Cruzeta de FV | BV AGENCIAMENTO DE SERVIÇOS | 27.542.830/0001-05 | 2024-01-25 | 2026-03-25 | HI_2024_01_25 | Ambos | N/A | N/A | AIF
|  | 37619 | 3341052 | 21095117 | POSTE CIRC MODULAR PRFV 11000MM 400DAN | POSTE CIRCULAR MODULAR; FIBRA DE VIDRO; TRES MODULOS; JUNCAO NIPLE REFORCADO OU OUTROS; COMPRIMENTO TOTAL 11000MM;RESISTENCIA NOMINAL 400 DAN. NORMA: DIS-ETE-002. | DIS-ETE-002 | DIS-ETE-002 |  | Postes e Cruzeta de FV | BV AGENCIAMENTO DE SERVIÇOS | 27.542.830/0001-05 | 2024-01-25 | 2026-03-25 | HI_2024_01_25 | Ambos | N/A | N/A | AIF
|  | 0 | 3341027 | 21095331 | PADRAO ENTRADA FIBRA VIDRO 5000MM C/ATER | POSTE QUADRADO. MATERIAL: FIBRA DE VIDRO REFORCADO COM RESINA DE POLIESTER (PRFV). COMPRIMENTO: 5 M. ESPESSURA MIN.: 4,0 MM. SECAO:90 X 90 MM. RESISTÊNCIA NOMINAL: 75 DAN. FABRICADO PELO SISTEMA DE FILAMENTO CONTINUO OU PULTRUSÃO, COM ADITIVO ANTI UV NA E | DIS-ETE-019 | DIS-ETE-019 |  | Postes e Cruzeta de FV | BV AGENCIAMENTO DE SERVIÇOS | 27.542.830/0001-05 | 2024-01-25 | 2026-03-25 | HI_2024_01_25 | Ambos | N/A | N/A | AIF
|  | 37820 | 3341017 | 0 | POSTE FIBRA CIRC/QUAD 12/600 | POSTE CIRCULAR COM TOPO QUADRADO. MATERIAL: FIBRA DE VIDRO REFORCADO COM RESINA DE POLIESTER (PRVF) . DIAMETRO DA BASE: 400MM.DIMENSOES DO TOPO: 170X170MM. COMPRIMENTO DO TOPO:3000MM. FURACAO DA FACE A: 100MM (29X100MM). FURACAO DA FACE B: 150MM | DIS-ETE-002 | DIS-ETE-002 |  | Postes e Cruzeta de FV | BV AGENCIAMENTO DE SERVIÇOS | 27.542.830/0001-05 | 2024-01-25 | 2026-03-25 | HI_2024_01_25 | Ambos | N/A | N/A | AIF
|  | 101286 | 3340013 | 22015037 | CRUZETA FIBRA T 90X90 2,4M REFORCADA | CRUZETA PARA POSTE. MATERIAL: POLIESTER REFORCADO COM FIBRA DE VIDRO (PRFV). FORMATO: QUADRADA. SECAO TRANSVERSAL: 90 X 90 MM. COMPRIMENTO TOTAL: 2400 MM.RESISTENCIA NOMINAL: 400 DAN. RESIST. A RUPTURA: 800 DAN. ACESSORIO: SUPORTE COM SECAO TRANSVERSAL | DIS-ETE-006 | DIS-ETE-006 |  | Postes e Cruzeta de FV | BV AGENCIAMENTO DE SERVIÇOS | 27.542.830/0001-05 | 2024-01-25 | 2026-03-25 | HI_2024_01_25 | Ambos | N/A | N/A | AIF
|  | 0 | 3341014 | 0 | POSTE FIBRA CIRC/QUAD 11/1000 | POSTE CIRCULAR COM TOPO QUADRADO. MATERIAL: FIBRA DE VIDRO REFORCADO COM RESINA DE POLIESTER (PRVF) . DIAMETRO DA BASE: 400MM.DIMENSOES DO TOPO: 190X190MM. COMPRIMENTO DO TOPO:3000MM. FURACAO DA FACE A: 100MM (29X100MM). FURACAO DA FACE B: 150MM (29X100MM | DIS-ETE-002 | DIS-ETE-002 | 3341014 | Postes e Cruzeta de FV | BV AGENCIAMENTO DE SERVIÇOS | 27.542.830/0001-05 | 2024-01-25 | 2026-03-25 | HI_2024_01_25 | Ambos | N/A | N/A | AIF
|  | 0 | 3341042 | 0 | POSTE CIRC MODULAR PRFV 20000MM 600DAN | POSTE CIRCULAR. MATERIAL: FIBRA DE VIDRO REFORCADO COM RESINA DE POLIESTER (PRVF). DIAMETRO DO TOPO: 275MM. DIAMETRO DA BASE: 570MM (TOLERANCIA +/- 15MM). COMPRIMENTO TOTAL: 20000MM. RESISTENCIA NOMINAL: 600DAN. CARGA DE RUPTURA: 1200DAN. ENGASTAMENTO: 26 | DIS-ETE-002 | DIS-ETE-002 | 3341042 | Postes e Cruzeta de FV | BV AGENCIAMENTO DE SERVIÇOS | 27.542.830/0001-05 | 2024-01-25 | 2026-03-25 | HI_2024_01_25 | Ambos | N/A | N/A | AIF
|  | 37831 | 3341013 | 0 | POSTE FIBRA CIRC/QUAD 12/1000 | POSTE CIRCULAR COM TOPO QUADRADO. MATERIAL: FIBRA DE VIDRO REFORCADO COM RESINA DE POLIESTER (PRVF) . DIAMETRO DA BASE: 400M M.DIMENSOES DO TOPO: 190X190MM. COMPRIMENTO DO TOPO:3000MM. FURACAO DA FACE A: 100MM (29X100MM). FURACAO DA FACE B: 150M | DIS-ETE-002 | DIS-ETE-002 |  | Postes e Cruzeta de FV | BV AGENCIAMENTO DE SERVIÇOS | 27.542.830/0001-05 | 2024-01-25 | 2026-03-25 | HI_2024_01_25 | Ambos | N/A | N/A | AIF
|  | 59991 | 3340010 | 22015020 | CRUZETA FIBRA RETA 90X90 2,0M REFORCADA | CRUZETA PARA POSTE. MATERIAL: POLIESTER REFORCADO COM FIBRA DE VIDRO (PRFV). FORMATO: RETO. SECAO TRANSVERSAL: 90 X 90 MM. COMPRIMENTO TOTAL: 2000 MM.RESISTENCIA NOMINAL:400 DAN. RESIST. A RUPTURA: 800 DAN . REQUISITOS ADICIONAIS: CRUZETAS OCAS DEVEM | DIS-ETE-006 | DIS-ETE-006 |  | Postes e Cruzeta de FV | BV AGENCIAMENTO DE SERVIÇOS | 27.542.830/0001-05 | 2024-01-25 | 2026-03-25 | HI_2024_01_25 | Ambos | N/A | N/A | AIF
|  | 101285 | 3340014 | 22015036 | CRUZETA FIBRA T 90X90 2,0M REFORCADA | CRUZETA PARA POSTE. MATERIAL: POLIESTER REFORCADO COM FIBRA DE VIDRO (PRFV). FORMATO: QUADRADA. SECAO TRANSVERSAL: 90 X 90 MM. COMPRIMENTO TOTAL: 2000 MM.RESISTENCIA NOMINAL: 400 DAN. RESIST. A RUPTURA: 800 DAN. ACESSORIO: SUPORTE COM SECAO TRANSVERSAL | DIS-ETE-006 | DIS-ETE-006 |  | Postes e Cruzeta de FV | BV AGENCIAMENTO DE SERVIÇOS | 27.542.830/0001-05 | 2024-01-25 | 2026-03-25 | HI_2024_01_25 | Ambos | N/A | N/A | AIF
|  | 37622 | 3341054 | 21095122 | POSTE CIRC MODULAR PRFV 14000MM 1500DAN | POSTE CIRCULAR MODULAR; FIBRA DE VIDRO; TRES MODULOS; JUNCAO NIPLE REFORCADO OU OUTROS; COMPRIMENTO TOTAL 14000MM;RESISTENCIA NOMINAL 1500 DAN. NORMA: DIS-ETE-002. | DIS-ETE-002 | DIS-ETE-002 |  | Postes e Cruzeta de FV | BV AGENCIAMENTO DE SERVIÇOS | 27.542.830/0001-05 | 2024-01-25 | 2026-03-25 | HI_2024_01_25 | Ambos | N/A | N/A | AIF
|  | 59992 | 3340011 | 22015018 | CRUZETA FIBRA RETA 90X90 2,4M REFORCADA | CRUZETA PARA POSTE. MATERIAL: POLIESTER REFORCADO COM FIBRA DE VIDRO (PRFV). FORMATO: RETO. SECAO TRANSVERSAL: 90 X 90 MM. COMPRIMENTO TOTAL: 2400 MM.RESISTENCIA NOMINAL:400 DAN. RESIST. A RUPTURA: 800 DAN . REQUISITOS ADICIONAIS: CRUZETAS OCAS DEVEM | DIS-ETE-006 | DIS-ETE-006 |  | Postes e Cruzeta de FV | BV AGENCIAMENTO DE SERVIÇOS | 27.542.830/0001-05 | 2024-01-25 | 2026-03-25 | HI_2024_01_25 | Ambos | N/A | N/A | AIF
|  | 33214 | 3341045 | 21095118 | POSTE CIRC MODULAR PRFV 11000MM 600DAN | POSTE CIRCULAR MODULAR; FIBRA DE VIDRO; TRES MODULOS; JUNCAO NIPLE REFORCADO OU OUTROS;DIAMETRO DA BASE 371,0 MM;DIAMETRO DO TOPO 196,4MM; COMPRIMENTO TOTAL 11000MM;RESISTENCIA NOM.600DAN. NORMAS: NOR.DISTRIBU-ENGE-0001 E DIS-ETE-002 : ITEM 12.. | DIS-ETE-002 | DIS-ETE-002 |  | Postes e Cruzeta de FV | BV AGENCIAMENTO DE SERVIÇOS | 27.542.830/0001-05 | 2024-01-25 | 2026-03-25 | HI_2024_01_25 | Ambos | N/A | N/A | AIF
|  | 0 | 3341049 | 21095338 | POSTE APOIO FIBRA DE VIDRO 7000MM | POSTE QUADRADO. MATERIAL: FIBRA DE VIDRO REFORCADO COM RESINA DE POLIESTER(PRFV). COMPRIMENTO: 7 M. ESPESSURA MIN.: 4,0 MM. SECAO: 90 X 90 MM. RESISTÊNCIA NOMINAL: 75 DAN. FABRICADO PELO SISTEMA DE FILAMENTO CONTINUO OU PULTRUSÃO, COM ADITIVO ANTI UV NA E | DIS-ETE-019 | DIS-ETE-019 |  | Postes e Cruzeta de FV | BV AGENCIAMENTO DE SERVIÇOS | 27.542.830/0001-05 | 2024-01-25 | 2026-03-25 | HI_2024_01_25 | Ambos | N/A | N/A | AIF
|  | 37621 | 3341053 | 21095121 | POSTE CIRC MODULAR PRFV 14000MM 1000DAN | POSTE CIRCULAR MODULAR; FIBRA DE VIDRO; TRES MODULOS; JUNCAO NIPLE REFORCADO OU OUTROS; COMPRIMENTO TOTAL 14000MM;RESISTENCIA NOMINAL 1000 DAN. NORMA: DIS-ETE-002. | DIS-ETE-002 | DIS-ETE-002 |  | Postes e Cruzeta de FV | BV AGENCIAMENTO DE SERVIÇOS | 27.542.830/0001-05 | 2024-01-25 | 2026-03-25 | HI_2024_01_25 | Ambos | N/A | N/A | AIF
|  | 37818 | 3341048 | 21095115 | POSTE FIBRA QUAD/CONICO QUAD 7,5/150 | POSTE QUADRADO OU CONICO QUADRADO. MATERIAL: FIBRA DE VIDRO REFORCADO COM RESINA DE POLIESTER (PRVF) . DIAMETRO DA BASE: 150MM. DIMENSOES DO TOPO: 150 MM (QUADRADO) OU 100 MM (CONICO QUADRADO). FURACAO DA FACE A: 8 FUROS. FURACAO DA FACE B: 2 FUR | DIS-ETE-002 | DIS-ETE-002 |  | Postes e Cruzeta de FV | BV AGENCIAMENTO DE SERVIÇOS | 27.542.830/0001-05 | 2024-01-25 | 2026-03-25 | HI_2024_01_25 | Ambos | N/A | N/A | AIF
|  | 0 | 3341059 | 0 | POSTE CIRC MODULAR PRFV 18000MM 1000DAN | POSTE CIRCULAR MODULAR; FIBRA DE VIDRO; JUNCAO NIPLE REFORCADO OU OUTROS; COMPRIMENTO TOTAL 18000MM;RESISTENCIA NOMINAL 1000 DAN. NORMA: DIS-ETE-002. | DIS-ETE-002 | DIS-ETE-002 | 3341059 | Postes e Cruzeta de FV | BV AGENCIAMENTO DE SERVIÇOS | 27.542.830/0001-05 | 2024-01-25 | 2026-03-25 | HI_2024_01_25 | Ambos | N/A | N/A | AIF
|  | 100680 | 3341028 | 21095114 | PADRAO ENTRADA FIBRA VIDRO 7000MM C/ATER | POSTE QUADRADO. MATERIAL: FIBRA DE VIDRO REFORCADO COM RESINA DE POLIESTER (PRFV). COMPRIMENTO: 7 M. ESPESSURA MIN.: 4,0 MM. SECAO:90 X 90 MM. RESISTENCIA NOMINAL: 75 DAN. FABRICADO PELO SISTEMA DE FILAMENTO CONTINUO OU PULTRUSAO, COM ADITIVO ANTI UV NA E | DIS-ETE-019 | DIS-ETE-019 |  | Postes e Cruzeta de FV | BV AGENCIAMENTO DE SERVIÇOS | 27.542.830/0001-05 | 2024-01-25 | 2026-03-25 | HI_2024_01_25 | Ambos | N/A | N/A | AIF
|  | 37618 | 3341051 | 21095116 | POSTE CIRC MODULAR PRFV 9000MM 400DAN | POSTE CIRCULAR MODULAR; FIBRA DE VIDRO; TRES MODULOS; JUNCAO NIPLE REFORCADO OU OUTROS; COMPRIMENTO TOTAL 9000MM;RESISTENCIA NOMINAL 400 DAN. NORMA: DIS-ETE-002. | DIS-ETE-002 | DIS-ETE-002 |  | Postes e Cruzeta de FV | BV AGENCIAMENTO DE SERVIÇOS | 27.542.830/0001-05 | 2024-01-25 | 2026-03-25 | HI_2024_01_25 | Ambos | N/A | N/A | AIF
|  | 0 | 3341021 | 0 | POSTE FIBRA CIRC/QUAD 9/600 | POSTE CIRCULAR COM TOPO QUADRADO. MATERIAL: FIBRA DE VIDRO REFORCADO COM RESINA DE POLIESTER (PRVF) . DIAMETRO DA BASE: 360MM. DIMENSOES DO TOPO: 170X170MM. COMPRIMENTO DO TOPO: 2000/3000MM.FURACAO DA FACE A: 100MM (19/29X100MM). FURACAO DA FACE B: 150MM( | DIS-ETE-002 | DIS-ETE-002 | 3341021 | Postes e Cruzeta de FV | BV AGENCIAMENTO DE SERVIÇOS | 27.542.830/0001-05 | 2024-01-25 | 2026-03-25 | HI_2024_01_25 | Ambos | N/A | N/A | AIF
|  | 101150 | 3340012 | 22015032 | CRUZETA FIBRA RETA 90X90 3,2M REFORCADA | CRUZETA PARA POSTE. MATERIAL: POLIESTER REFORCADO COM FIBRA DE VIDRO (PRFV). FORMATO: RETO. SECAO TRANSVERSAL: 90 X 90 MM. COMPRIMENTO TOTAL: 3200 MM. RESISTENCIA NOMINAL:400 DAN. RESIST. A RUPTURA: 800 daN. REQUISITOS ADICIONAIS: CRUZETAS OCAS DEVEM | DIS-ETE-006 | DIS-ETE-006 |  | Postes e Cruzeta de FV | BV AGENCIAMENTO DE SERVIÇOS | 27.542.830/0001-05 | 2024-01-25 | 2026-03-25 | HI_2024_01_25 | Ambos | N/A | N/A | AIF
|  | 33216 | 3341046 | 21095119 | POSTE CIRC MODULAR PRFV 12000MM 600DAN | POSTE CIRCULAR MODULAR ; FIBRA DE VIDRO; TRES MODULOS; JUNCAO NIPLE REFORCADO OU OUTROS;DIAMETRO DA BASE 377,0 MM;DIAMETRO DO TOPO 202,0MM; COMPRIMENTO TOTAL 12000MM;RESISTENCIA NOMINAL 600 DAN. NORMAS: NOR.DISTRIBU-ENGE-0001 E DIS-ETE-002 : ITEM 13. | DIS-ETE-002 | DIS-ETE-002 |  | Postes e Cruzeta de FV | BV AGENCIAMENTO DE SERVIÇOS | 27.542.830/0001-05 | 2024-01-25 | 2026-03-25 | HI_2024_01_25 | Ambos | N/A | N/A | AIF
|  | 37624 | 3341056 | 21095124 | POSTE CIRC MODULAR PRFV 22000MM 600DAN | POSTE CIRCULAR MODULAR; FIBRA DE VIDRO; QUATRO MODULOS; JUNCAO NIPLE REFORCADO OU OUTROS; COMPRIMENTO TOTAL 22000MM;RESISTENCIA NOMINAL 600 DAN. NORMA: DIS-ETE-002. | DIS-ETE-002 | DIS-ETE-002 |  | Postes e Cruzeta de FV | BV AGENCIAMENTO DE SERVIÇOS | 27.542.830/0001-05 | 2024-01-25 | 2026-03-25 | HI_2024_01_25 | Ambos | N/A | N/A | AIF
|  | 33521 | 2223455 | 0 | CABO COBRE XLPE 50MM2 1F PRETO | CABO ELETRICO DE POTENCIA. TENSAO DE ISOLACAO: 0,6/1,0 KV. CONDUTOR: COBRE, TEMPERA MOLE, CLASSE DE ENCORDOAMENTO 2, REDONDO NAO COMPACTADO (RN), FORMACAO DO CABO: 1 X 50 ,00MM2. ISOLACAO: XLPE 90 C. COBERTURA: PVC/ST2 ANTICHAMA E LIVRE DE CHUMBO, | INS 56.37.02 | CABELFIX 0,6/1 KV |  | Condutores | CABELAUTO BRASIL CABOS | 02.068.925/0001-08 | 2024-06-14 | 2027-09-29 | HI_2024_06_14 | Ambos |  |  | QA
|  | 37697 | 2223465 | 0 | CABO COBRE XLPE 70MM2 1F PRETO | CABO ELETRICO DE POTENCIA. TENSAO DE ISOLACAO: 0,6/1,0 KV. CONDUTOR: COBRE, TEMPERA MOLE, CLASSE DE ENCORDOAMENTO 2, REDONDO NAO COMPACTADO (RN), FORMACAO DO CABO: 1 X 70 ,00MM2. ISOLACAO: XLPE 90 C. COBERTURA: PVC/ST2 ANTICHAMA E LIVRE DE CHUMBO, | INS 56.37.02 | CABELFIX 0,6/1 KV |  | Condutores | CABELAUTO BRASIL CABOS | 02.068.925/0001-08 | 2024-06-14 | 2027-09-29 | HI_2024_06_14 | Ambos |  |  | QA
|  | 38515 | 2223987 | 0 | CABO COBRE XLPE 120MM2 1KV 1F C2 | CABO ELETRICO DE POTENCIA. TENSAO DE ISOLACAO: 0,6/1,0 KV. CONDUTOR: COBRE, TEMPERA MOLE, CLASSE DE ENCORDOAMENTO 2, REDONDO NAO COM PACTADO (RN), FORMACAO DO CABO: 1 X 120,00MM2. ISOLACAO: XLPE 90 C. COBERTURA: PVC/ST2 ANTICHAMA E LIVRE DE CHUMBO, COR: P | INS 56.37.02 | CABELFIX 0,6/1 KV |  | Condutores | CABELAUTO BRASIL CABOS | 02.068.925/0001-08 | 2024-06-14 | 2027-09-29 | HI_2024_06_14 | Ambos |  |  | QA
|  | 37420 | 2225105 | 0 | CABO POT COBRE C2 EPR 35KV 1X120 MM2 | CABO ELETRICO DE POTENCIA. TENSAO DE ISOLACAO: 20/35 KV. SEÇÃO: 120 MM2. CONDUTOR: 18 OU MAIS FIOS DE COBRE NU, TEMPERA MOLE, CLASSE DE ENCORDOAMENTO 2. REDONDO COMPACTADO. ISOLACAO: EPR/HEPR PLENA (8,8 MM) 90° C. COBERTURA: PRETO, SFH1, COMPOSTO LIVRE DE | INS 56.48.01 | CABEL MVR90P BQ ATÓXICO BL16 20/35 KV 1x120 mm² |  | Condutores | CABELAUTO BRASIL CABOS | 02.068.925/0001-08 | 2024-06-14 | 2027-09-29 | HI_2024_06_14 | Ambos |  |  | QA
|  | 37696 | 2223464 | 0 | CABO COBRE XLPE 35MM2 1F PRETO | CABO ELETRICO DE POTENCIA. TENSAO DE ISOLACAO: 0,6/1,0 KV. CONDUTOR: COBRE, TEMPERA MOLE, CLASSE DE ENCORDOAMENTO 2, REDONDO NAO COMPACTADO (RN), FORMACAO DO CABO: 1 X 35 ,00MM2. ISOLACAO: XLPE 90 C. COBERTURA: PVC/ST2 ANTICHAMA E LIVRE DE CHUMBO, | INS 56.37.02 | CABELFIX 0,6/1 KV |  | Condutores | CABELAUTO BRASIL CABOS | 02.068.925/0001-08 | 2024-06-14 | 2027-09-29 | HI_2024_06_14 | Ambos |  |  | QA
|  | 37649 | 2223460 | 0 | CABO COBRE XLPE 300MM2 1F PRETO | CABO ELETRICO DE POTENCIA. TENSAO DE ISOLACAO: 0,6/1,0 KV. CONDUTOR: COBRE, TEMPERA MOLE, CLASSE DE ENCORDOAMENTO 2, REDONDO NAO COMPACTADO (RN), FORMACAO DO CABO: 1 X 300 ,00MM2. ISOLACAO: XLPE 90 C. COBERTURA: PVC/ST2 ANTICHAMA E LIVRE DE CHUMBO, | INS 56.37.02 | CABELFIX 0,6/1 KV |  | Condutores | CABELAUTO BRASIL CABOS | 02.068.925/0001-08 | 2024-06-14 | 2027-09-29 | HI_2024_06_14 | Ambos |  |  | QA
|  | 37648 | 2223459 | 0 | CABO COBRE XLPE 400MM2 1F PRETO | CABO ELETRICO DE POTENCIA. TENSAO DE ISOLACAO: 0,6/1,0 KV. CONDUTOR: COBRE, TEMPERA MOLE, CLASSE DE ENCORDOAMENTO 2, REDONDO NAO COMPACTADO (RN), FORMACAO DO CABO: 1 X 400 ,00MM2. ISOLACAO: XLPE 90 C. COBERTURA: PVC/ST2 ANTICHAMA E LIVRE DE CHUMBO, | INS 56.37.02 | CABELFIX 0,6/1 KV |  | Condutores | CABELAUTO BRASIL CABOS | 02.068.925/0001-08 | 2024-06-14 | 2027-09-29 | HI_2024_06_14 | Ambos |  |  | QA
|  | 33014 | 2223458 | 0 | CABO COBRE XLPE 240MM2 1F CLA2 PRETO | CABO ELETRICO DE POTENCIA. TENSAO DE ISOLACAO: 0,6/1,0 KV. CONDUTOR: COBRE, TEMPERA MOLE, CLASSE DE ENCORDOAMENTO 2, REDONDO NAO COMPACTADO (RN), FORMACAO DO CABO: 1 X 240 ,00MM2. ISOLACAO: XLPE 90 C. COBERTURA: PVC/ST2 ANTICHAMA E LIVRE DE CHUMBO, | INS 56.37.02 | CABELFIX 0,6/1 KV |  | Condutores | CABELAUTO BRASIL CABOS | 02.068.925/0001-08 | 2024-06-14 | 2027-09-29 | HI_2024_06_14 | Ambos |  |  | QA
|  | 30032 | 2223456 | 0 | CABO COBRE XLPE 95MM2 1F CLA2 PRETO | CABO ELETRICO DE POTENCIA. TENSAO DE ISOLACAO: 0,6/1,0 KV. CONDUTOR: COBRE, TEMPERA MOLE, CLASSE DE ENCORDOAMENTO 2, REDONDO NAO COMPACTADO (RN), FORMACAO DO CABO: 1 X 95 ,00MM2. ISOLACAO: XLPE 90 C. COBERTURA: PVC/ST2 ANTICHAMA E LIVRE DE CHUMBO, | INS 56.37.02 | CABELFIX 0,6/1 KV |  | Condutores | CABELAUTO BRASIL CABOS | 02.068.925/0001-08 | 2024-06-14 | 2027-09-29 | HI_2024_06_14 | Ambos |  |  | QA
|  | 33013 | 2223457 | 0 | CABO COBRE XLPE 185MM2 1F CLA2 PRETO | CABO ELETRICO DE POTENCIA. TENSAO DE ISOLACAO: 0,6/1,0 KV. CONDUTOR: COBRE, TEMPERA MOLE, CLASSE DE ENCORDOAMENTO 2, REDONDO NAO COMPACTADO (RN), FORMACAO DO CABO: 1 X 185 ,00MM2. ISOLACAO: XLPE 90 C. COBERTURA: PVC/ST2 ANTICHAMA E LIVRE DE CHUMBO, | INS 56.37.02 | CABELFIX 0,6/1 KV |  | Condutores | CABELAUTO BRASIL CABOS | 02.068.925/0001-08 | 2024-06-14 | 2027-09-29 | HI_2024_06_14 | Ambos |  |  | QA
|  | 30465 | 2203008 | 0 | CABO COBRE NU 35MM2 1F CL2A | CABO COBRE NU. TEMPERA: MEIO DURO. ENCORDOAMENTO: CLASSE 2A (RN). SECAO: 35 MM2. NORMAS: NBR 6524, INS 54.63.05. | INS 54.63.05 | CABO DE COBRE NU MEIO DURO 2A |  | Condutores | CABELAUTO BRASIL CABOS | 02.068.925/0001-08 | 2024-06-14 | 2027-09-29 | HI_2024_06_14 | Ambos |  |  | QA
|  | 35736 | 2225068 | 0 | CABO POT COBRE C2 20KV 1X300 MM2 | CABO ELETRICO DE POTENCIA. TENSAO DE ISOLACAO: 12/20 KV. SEÇÃO: 300 MM2. CONDUTOR: 34 OU MAIS FIOS DE COBRE NU, TEMPERA MOLE, CLASSE DE ENCORDOAMENTO 2. REDONDO COMPACTADO. ISOLACAO: EPR/HEPR PLENA (5,5 MM) 90° C. COBERTURA: PRETO, SFH1, COMPOSTO LIVRE DE | INS 56.43.03 | CABEL MVR90P BQ ATÓXICO BL16 12/20 KV 1x300 mm² |  | Condutores | CABELAUTO BRASIL CABOS | 02.068.925/0001-08 | 2024-06-14 | 2027-09-29 | HI_2024_06_14 | Ambos |  |  | QA
|  | 32410 | 2203036 | 0 | CABO COBRE NU 95MM2 1F CL3A | CABO COBRE NU. TEMPERA: MEIO DURO. ENCORDOAMENTO: CLASSE 3A. SECAO NOMINAL: 95,0MM2. NORMAS: NBR 6524, INS 54.63.05. | INS 54.63.05 | CABO DE COBRE NU MEIO DURO 3A |  | Condutores | CABELAUTO BRASIL CABOS | 02.068.925/0001-08 | 2024-06-14 | 2027-09-29 | HI_2024_06_14 | Ambos |  |  | QA
|  | 0 | 2225091 | 0 | CABO POT COBRE 8,7/15KV 300MM2 RC COMPAC | CABO ELETRICO DE POTENCIA. TENSAO DE ISOLACAO: 8,7/15 KV. SEÇÃO: 300 MM2. CONDUTOR: 34 OU MAIS FIOS DE COBRE NU, TEMPERA MOLE, CLASSE DE ENCORDOAMENTO 2. REDONCO COMPACTADO. ISOLACAO: EPR 105 (3,5 MM) 105° C. COBERTURA: PRETO, ST7. BLINDAGEM METALICA: CAM | INS 56.43.03 | CABEL MVR105 BQ ST7 BL70 8.7/15 KV 1X300 mm² |  | Condutores | CABELAUTO BRASIL CABOS | 02.068.925/0001-08 | 2024-06-14 | 2027-09-29 | HI_2024_06_14 | Ambos |  |  | QA
|  | 0 | 2225091 | 0 | CABO POT COBRE C2 8,7/15KV 1X300 MM2 | CABO ELETRICO DE POTENCIA. TENSAO DE ISOLACAO: 8,7/15 KV. SEÇÃO: 300 MM2. CONDUTOR: 34 OU MAIS FIOS DE COBRE NU, TEMPERA MOLE, CLASSE DE ENCORDOAMENTO 2. REDONCO COMPACTADO. ISOLACAO: EPR 105 (3,5 MM) 105° C. COBERTURA: PRETO, ST7. BLINDAGEM METALICA: CAM | INS 56.43.03 | CABEL MVR105 BQ ST7 BL70 8.7/15 KV 1X300 mm² |  | Condutores | CABELAUTO BRASIL CABOS | 02.068.925/0001-08 | 2024-06-14 | 2027-09-29 | HI_2024_06_14 | Ambos |  |  | QA
|  | 37470 | 2223445 | 0 | CABO BT CU EPR 1KV 1X95MM2 C5 S/BL | CABO DE BAIXA TENSAO. MATERIAL CONDUTOR: COBRE. TEMPERA: MOLE. CLASSE ENCORDOAMENTO: 5. MATERIAL ISOLACAO: EPR OU HEPR. TENSAO DE ISOLACAO: 1 KV. TEMPERATURA: 90 GRAUS CELSIUS. SEM BLINDAGEM. MATERIAL DE COBERTURA: COMPOSTO NAO HALOGENADO SHF1. IDENTIFICA | INS 56.35.01 | HEPROTERM FLEX ATÓXICO 0,6/1 KV |  | Condutores | CABELAUTO BRASIL CABOS | 02.068.925/0001-08 | 2024-06-14 | 2027-09-29 | HI_2024_06_14 | Ambos |  |  | QA
|  | 37455 | 2226222 | 0 | CABO CONT CU EPR 1KV 4X1,0MM2 C5 C/BL | CABO DE CONTROLE. MATERIAL CONDUTOR: COBRE. TEMPERA: MOLE. CLASSE ENCORDOAMENTO: 5. MATERIAL ISOLACAO: EPR OU HEPR. TENSAO DE ISOLACAO: 1 KV. TEMPERATURA: 90 GRAUS CELSIUS. MATERIAL DA BLINDAGEM: FITA DE COBRE COM SUPERPOSICAO DE 50 POR CENTO. MATERIAL DE | INS 56.35.01 | HEPROTERM FLEX CONTROLE ATÓXICO BFC |  | Condutores | CABELAUTO BRASIL CABOS | 02.068.925/0001-08 | 2024-06-14 | 2027-09-29 | HI_2024_06_14 | Ambos |  |  | QA
|  | 0 | 2225127 | 0 | CABO POT COBRE C2 8,7/15KV 1X400 MM2 | CABO ELETRICO DE POTENCIA. TENSAO DE ISOLACAO: 8,7/15 KV. SEÇÃO: 400 MM2. CONDUTOR: 30 OU MAIS FIOS DE COBRE NU, TEMPERA MOLE, CLASSE DE ENCORDOAMENTO 2. REDONDO COMPACTADO. ISOLACAO: EPR/HEPR PLENA (4,5 MM) 90° C. COBERTURA: PRETO, SFH1, COMPOS | INS 56.43.03 | CABEL MVR90P BQ ATÓXICO BL16 8.7/15 KV 1x400 mm² |  | Condutores | CABELAUTO BRASIL CABOS | 02.068.925/0001-08 | 2024-06-14 | 2027-09-29 | HI_2024_06_14 | Ambos |  |  | QA
|  | 0 | 2225126 | 0 | CABO POT COBRE C2 8,7/15KV 1X35 MM2 | CABO ELETRICO DE POTENCIA. TENSAO DE ISOLACAO: 8,7/15 KV. SEÇÃO: 35 MM2. CONDUTOR: 6 OU MAIS FIOS DE COBRE NU, TEMPERA MOLE, C LASSE DE ENCORDOAMENTO 2. REDONDO COMPACTADO. ISOLACAO: EPR/HEPR PLENA (4,5 MM) 90° C. COBERTURA: PRETO, SFH1, COMPOSTO | INS 56.43.03 | CABEL MVR90P BQ ATÓXICO BL16 8.7/15 KV 1x35 mm² |  | Condutores | CABELAUTO BRASIL CABOS | 02.068.925/0001-08 | 2024-06-14 | 2027-09-29 | HI_2024_06_14 | Ambos |  |  | QA
|  | 38514 | 2223988 | 0 | CABO COBRE HEPR 500MM2 1KV 1F C2 | CABO ELETRICO DE POTENCIA. TENSAO DE ISOLACAO: 0,6/1,0 KV. CONDUTOR: COBRE, TEMPERA MOLE, CLASSE DE ENCORDOAMENTO 2, REDONDO COMPACT ADO (RC), FORMACAO DO CABO: 1 X 500,00MM2. ISOLACAO: HEPR 90 C. COBERTURA: PVC/ST2 ANTICHAMA E LIVRE DE CHUMBO, COR: PRETA | INS 56.37.02 | HEPROTERM 0,6/1 KV |  | Condutores | CABELAUTO BRASIL CABOS | 02.068.925/0001-08 | 2024-06-14 | 2027-09-29 | HI_2024_06_14 | Ambos |  |  | QA
|  | 0 | 2225128 | 0 | CABO POT COBRE C2 8,7/15KV 1X95 MM2 | CABO ELETRICO DE POTENCIA. TENSAO DE ISOLACAO: 8,7/15 KV. SEÇÃO: 95 MM2. CONDUTOR: 15 OU MAIS FIOS DE COBRE NU, TEMPERA MOLE, CLASSE DE ENCORDOAMENTO 2. REDONDO COMPACTADO. ISOLACAO: EPR/HEPR PLENA (4,5 MM) 90° C. COBERTURA: PRETO, SFH1, COMPOSTO | INS 56.43.03 | CABEL MVR90P BQ ATÓXICO BL16 8.7/15 KV 1x95 mm² |  | Condutores | CABELAUTO BRASIL CABOS | 02.068.925/0001-08 | 2024-06-14 | 2027-09-29 | HI_2024_06_14 | Ambos |  |  | QA
|  | 37462 | 2226229 | 0 | CABO CONT CU EPR 1KV 4X4,0MM2 C5 C/BL | CABO DE CONTROLE. MATERIAL CONDUTOR: COBRE. TEMPERA: MOLE. CLASSE ENCORDOAMENTO: 5. MATERIAL ISOLACAO: EPR OU HEPR. TENSAO DE ISOLACAO: 1 KV. TEMPERATURA: 90 GRAUS CELSIUS. MATERIAL DA BLINDAGEM: FITA DE COBRE COM SUPERPOSICAO DE 50 POR CENTO. MATERIAL DE | INS 56.35.01 | HEPROTERM FLEX CONTROLE ATÓXICO BFC |  | Condutores | CABELAUTO BRASIL CABOS | 02.068.925/0001-08 | 2024-06-14 | 2027-09-29 | HI_2024_06_14 | Ambos |  |  | QA
|  | 0 | 2225124 | 0 | CABO POT COBRE C2 8,7/15KV 1X185 MM2 | CABO ELETRICO DE POTENCIA. TENSAO DE ISOLACAO: 8,7/15 KV. SEÇÃO: 185 MM2. CONDUTOR: 30 OU MAIS FIOS DE COBRE NU, TEMPERA MOLE, CLASSE DE ENCORDOAMENTO 2. REDONDO COMPACTADO. ISOLACAO: EPR/HEPR PLENA (4,5 MM) 90° C. COBERTURA: PRETO, SFH1, COMPOS | INS 56.43.03 | CABEL MVR90P BQ ATÓXICO BL16 8.7/15 KV 1x185 mm² |  | Condutores | CABELAUTO BRASIL CABOS | 02.068.925/0001-08 | 2024-06-14 | 2027-09-29 | HI_2024_06_14 | Ambos |  |  | QA
|  | 38517 | 2222028 | 0 | CABO ALUMIN XLPE 185MM2 1KV 1F C2 | CABO ELETRICO DE POTENCIA. TENSAO DE ISOLACAO: 0,6/1,0 KV. CONDUTOR: ALUMINIO, TEMPERA MOLE, CLASSE DE ENCORDOAMENTO 2, REDONDO COMP ACTADO (RC), FORMACAO DO CABO: 1 X 185,00MM2. ISOLACAO: XLPE 90 C. COBERTURA: PVC/ST2 ANTICHAMA E LIVRE DE CHUMBO, COR: PR | NBR NM 280; NBR 6251 E NBR 7287 | CABELFIX AL 0,6/1 KV |  | Condutores | CABELAUTO BRASIL CABOS | 02.068.925/0001-08 | 2024-06-14 | 2027-09-29 | HI_2024_06_14 | Ambos |  |  | QA
|  | 37464 | 2226231 | 0 | CABO CONT CU EPR 1KV 4X10MM2 C5 C/BL | CABO DE CONTROLE. MATERIAL CONDUTOR: COBRE. TEMPERA: MOLE. CLASSE ENCORDOAMENTO: 5. MATERIAL ISOLACAO: EPR OU HEPR. TENSAO DE ISOLACAO: 1 KV. TEMPERATURA: 90 GRAUS CELSIUS. MATERIAL DA BLINDAGEM: FITA DE COBRE COM SUPERPOSICAO DE 50 POR CENTO. MATERIAL DE | INS 56.35.01 | HEPROTERM FLEX CONTROLE ATÓXICO BFC |  | Condutores | CABELAUTO BRASIL CABOS | 02.068.925/0001-08 | 2024-06-14 | 2027-09-29 | HI_2024_06_14 | Ambos |  |  | QA
|  | 0 | 2225119 | 0 | CABO COBRE XLPE 300MM² UNIP 35KV | CABO COBRE ISOLADO, MOLE ESTANHADO, SINGELO, 300MM2, MIN. 34 FIOS CLASSE B COMPACTO, ISOLAMENTO ETILENO PROPILENO( EPR ) OU POLIETI LENO RETICULADO ( XLPE), 35KV-NA, C/ CAPA PVC, CAMADAS SEMI-CONDUTORAS EXTRUDADAS BLINDAGEM EM FITAS OU FIOS DE COBRE, CON | NBR 7286, 7287, 6251 E 6880 | CABEL MVR90P SN BL6 20/35 KV 1x300 mm² |  | Condutores | CABELAUTO BRASIL CABOS | 02.068.925/0001-08 | 2024-06-14 | 2027-09-29 | HI_2024_06_14 | Ambos |  |  | QA
|  | 33522 | 2223454 | 0 | CABO COBRE XLPE 25MM2 1F PRETO | CABO ELETRICO DE POTENCIA. TENSAO DE ISOLACAO: 0,6/1,0 KV. CONDUTOR: COBRE, TEMPERA MOLE, CLASSE DE ENCORDOAMENTO 2, REDONDO NAO COMPACTADO (RN), FORMACAO DO CABO: 1 X 25 ,00MM2. ISOLACAO: XLPE 90 C. COBERTURA: PVC/ST2 ANTICHAMA E LIVRE DE CHUMBO, | INS 56.37.02 | CABELFIX 0,6/1 KV |  | Condutores | CABELAUTO BRASIL CABOS | 02.068.925/0001-08 | 2024-06-14 | 2027-09-29 | HI_2024_06_14 | Ambos |  |  | QA
|  | 100485 | 2221007 | 0 | FIO COBRE 750 V 2,50 MM2 AZ CL | FIO ISOLADO. MATERIAL: COBRE. TEMPERA: MOLE. SECAO: 2,5 MM2. ENCORDOAMENTO: CLASSE 1. ISOLACAO: PVC/A BWF. COR: AZUL CLARO. TENSAO DE ISOLACAO: 750 V. TEMPERATURA: 70° C. NORMA: NBR 6148. | NBR 6148 | CABELFIO 450/750V 2,5 mm² AZCL |  | Condutores | CABELAUTO BRASIL CABOS | 02.068.925/0001-08 | 2024-06-14 | 2027-09-29 | HI_2024_06_14 | Ambos |  |  | QA
|  | 37459 | 2226226 | 0 | CABO CONT CU EPR 1KV 4X2,5MM2 C5 C/BL | CABO DE CONTROLE. MATERIAL CONDUTOR: COBRE. TEMPERA: MOLE. CLASSE ENCORDOAMENTO: 5. MATERIAL ISOLACAO: EPR OU HEPR. TENSAO DE ISOLACAO: 1 KV. TEMPERATURA: 90 GRAUS CELSIUS. MATERIAL DA BLINDAGEM: FITA DE COBRE COM SUPERPOSICAO DE 50 POR CENTO. MATERIAL DE | INS 56.35.01 | HEPROTERM FLEX CONTROLE ATÓXICO BFC |  | Condutores | CABELAUTO BRASIL CABOS | 02.068.925/0001-08 | 2024-06-14 | 2027-09-29 | HI_2024_06_14 | Ambos |  |  | QA
|  | 37460 | 2226227 | 0 | CABO CONT CU EPR 1KV 8X2,5MM2 C5 C/BL | CABO DE CONTROLE. MATERIAL CONDUTOR: COBRE. TEMPERA: MOLE. CLASSE ENCORDOAMENTO: 5. MATERIAL ISOLACAO: EPR OU HEPR. TENSAO DE ISOLACAO: 1 KV. TEMPERATURA: 90 GRAUS CELSIUS. MATERIAL DA BLINDAGEM: FITA DE COBRE COM SUPERPOSICAO DE 50 POR CENTO. MATERIAL DE | INS 56.35.01 | HEPROTERM FLEX CONTROLE ATÓXICO BFC |  | Condutores | CABELAUTO BRASIL CABOS | 02.068.925/0001-08 | 2024-06-14 | 2027-09-29 | HI_2024_06_14 | Ambos |  |  | QA
|  | 37463 | 2226230 | 0 | CABO CONT CU EPR 1KV 4X6,0MM2 C5 C/BL | CABO DE CONTROLE. MATERIAL CONDUTOR: COBRE. TEMPERA: MOLE. CLASSE ENCORDOAMENTO: 5. MATERIAL ISOLACAO: EPR OU HEPR. TENSAO DE ISOLACAO: 1 KV. TEMPERATURA: 90 GRAUS CELSIUS. MATERIAL DA BLINDAGEM: FITA DE COBRE COM SUPERPOSICAO DE 50 POR CENTO. MATERIAL DE | INS 56.35.01 | HEPROTERM FLEX CONTROLE ATÓXICO BFC |  | Condutores | CABELAUTO BRASIL CABOS | 02.068.925/0001-08 | 2024-06-14 | 2027-09-29 | HI_2024_06_14 | Ambos |  |  | QA
|  | 37465 | 2226232 | 0 | CABO CONT CU EPR 1KV 2X16MM2 C5 C/BL | CABO DE CONTROLE. MATERIAL CONDUTOR: COBRE. TEMPERA: MOLE. CLASSE ENCORDOAMENTO: 5. MATERIAL ISOLACAO: EPR OU HEPR. TENSAO DE ISOLACAO: 1 KV. TEMPERATURA: 90 GRAUS CELSIUS. MATERIAL DA BLINDAGEM: FITA DE COBRE COM SUPERPOSICAO DE 50 POR CENTO. MATERIAL DE | INS 56.35.01 | HEPROTERM FLEX CONTROLE ATÓXICO BFC |  | Condutores | CABELAUTO BRASIL CABOS | 02.068.925/0001-08 | 2024-06-14 | 2027-09-29 | HI_2024_06_14 | Ambos |  |  | QA
|  | 38516 | 2222027 | 0 | CABO ALUMIN XLPE 120MM2 1KV 1F C2 | CABO ELETRICO DE POTENCIA. TENSAO DE ISOLACAO: 0,6/1,0 KV. CONDUTOR: ALUMINIO, TEMPERA MOLE, CLASSE DE ENCORDOAMENTO 2, REDONDO COMP | NBR NM 280; NBR 6251 E NBR 7287 | CABELFIX AL 0,6/1 KV |  | Condutores | CABELAUTO BRASIL CABOS | 02.068.925/0001-08 | 2024-06-14 | 2027-09-29 | HI_2024_06_14 | Ambos |  |  | QA
|  | 38518 | 2222029 | 0 | CABO ALUMIN XLPE 240MM2 1KV 1F C2 | CABO ELETRICO DE POTENCIA. TENSAO DE ISOLACAO: 0,6/1,0 KV. CONDUTOR: ALUMINIO, TEMPERA MOLE, CLASSE DE ENCORDOAMENTO 2, REDONDO COMP ACTADO (RC), FORMACAO DO CABO: 1 X 240,00MM2. ISOLACAO: XLPE 90 C. COBERTURA: PVC/ST2 ANTICHAMA E LIVRE DE CHUMBO, COR: PR | NBR NM 280; NBR 6251 E NBR 7287 | CABELFIX AL 0,6/1 KV |  | Condutores | CABELAUTO BRASIL CABOS | 02.068.925/0001-08 | 2024-06-14 | 2027-09-29 | HI_2024_06_14 | Ambos |  |  | QA
|  | 100487 | 2221001 | 0 | FIO COBRE 750 V 2,50 MM2 PT | FIO ISOLADO. MATERIAL: COBRE. TEMPERA: MOLE. SECAO: 2,5 MM2. ENCORDOAMENTO: CLASSE 1. ISOLACAO: PVC/A BWF. COR:PRETO. TENSAO DE ISOLACAO:750V.TEMPERATURA:70°C.NORMA: NBR 6148. | NBR 6148 | CABELFIO 450/750V 2,5 mm² PT |  | Condutores | CABELAUTO BRASIL CABOS | 02.068.925/0001-08 | 2024-06-14 | 2027-09-29 | HI_2024_06_14 | Ambos |  |  | QA
|  | 0 | 2225084 | 0 | CABO POT COBRE C2 8,7/15KV 1X240 MM2 | CABO ELETRICO DE POTENCIA. TENSAO DE ISOLACAO: 8,7/15 KV. SEÇÃO: 240 MM2. CONDUTOR: 30 OU MAIS FIOS DE COBRE NU, TEMPERA MOLE, CLASSE DE ENCORDOAMENTO 2. REDONDO COMPACTADO. ISOLACAO: EPR/HEPR PLENA (4,5 MM) 90° C. COBERTURA: PRETO, SFH1, COMPOST | INS 56.43.03 | CABEL MVR90P BQ ATÓXICO BL16 8.7/15 KV 1x240 mm² |  | Condutores | CABELAUTO BRASIL CABOS | 02.068.925/0001-08 | 2024-06-14 | 2027-09-29 | HI_2024_06_14 | Ambos |  |  | QA
|  | 35738 | 2225098 | 0 | CABO POT CU 20KV 500,00 MM2 RC EPR105 | CABO ELETRICO DE POTENCIA. TENSAO DE ISOLACAO: 12/20 KV. SEÇÃO: 500 MM2. CONDUTOR: 53 OU MAIS FIOS DE COBRE NU, TEMPERA MOLE, CLASSE DE ENCORDOAMENTO 2. REDONDO COMPACTADO. ISOLACAO: EPR 105 PLENA (5,5 MM) 105° C. COBERTURA: PRETO, ST7. BLINDAGEM METALICA | INS 56.43.03 | CABEL MVR105P BQ ST7 BL16 12/20 KV 1x95 mm² |  | Condutores | CABELAUTO BRASIL CABOS | 02.068.925/0001-08 | 2024-06-14 | 2027-09-29 | HI_2024_06_14 | Ambos |  |  | QA
|  | 58601 | 2223410 | 0 | CABO ISOL COBRE XLPE PT 10,00MM2 | CABO ELETRICO DE POTENCIA. TENSAO DE ISOLACAO: 0,6/1,0 KV. CONDUTOR: COBRE, TEMPERA MOLE, CLASSE DE ENCORDOAMENTO 2, REDONDO NAO COMPACTADO (RN), FORMACAO DO CABO: 1 X 10 ,00MM2. ISOLACAO: XLPE 90 C. COBERTURA: PVC/ST2 ANTICHAMA E LIVRE DE CHUMBO, | INS 56.37.02 | CABELFIX 0,6/1 KV |  | Condutores | CABELAUTO BRASIL CABOS | 02.068.925/0001-08 | 2024-06-14 | 2027-09-29 | HI_2024_06_14 | Ambos |  |  | QA
|  | 37471 | 2223441 | 0 | CABO BT CU EPR 1KV 1X150MM2 C5 S/BL | CABO DE BAIXA TENSAO. MATERIAL CONDUTOR: COBRE. TEMPERA: MOLE. CLASSE ENCORDOAMENTO: 5. MATERIAL ISOLACAO: EPR OU HEPR. TENSAO DE ISOLACAO: 1 KV. TEMPERATURA: 90 GRAUS CELSIUS. SEM BLINDAGEM. MATERIAL DE COBERTURA: COMPOSTO NAO HALOGENADO SHF1. IDENTIFICA | INS 56.35.01 | HEPROTERM FLEX ATÓXICO 0,6/1 KV |  | Condutores | CABELAUTO BRASIL CABOS | 02.068.925/0001-08 | 2024-06-14 | 2027-09-29 | HI_2024_06_14 | Ambos |  |  | QA
|  | 37468 | 2223442 | 0 | CABO BT CU EPR 1KV 1X35MM2 C5 S/BL | CABO DE BAIXA TENSAO. MATERIAL CONDUTOR: COBRE. TEMPERA: MOLE. CLASSE ENCORDOAMENTO: 5. MATERIAL ISOLACAO: EPR OU HEPR. TENSAO DE ISOLACAO: 1 KV. TEMPERATURA: 90 GRAUS CELSIUS. SEM BLINDAGEM. MATERIAL DE COBERTURA: COMPOSTO NAO HALOGENADO SHF1. IDENTIFICA | INS 56.35.01 | HEPROTERM FLEX ATÓXICO 0,6/1 KV |  | Condutores | CABELAUTO BRASIL CABOS | 02.068.925/0001-08 | 2024-06-14 | 2027-09-29 | HI_2024_06_14 | Ambos |  |  | QA
|  | 37469 | 2223444 | 0 | CABO BT CU EPR 1KV 1X50MM2 C5 S/BL | CABO DE BAIXA TENSAO. MATERIAL CONDUTOR: COBRE. TEMPERA: MOLE. CLASSE ENCORDOAMENTO: 5. MATERIAL ISOLACAO: EPR OU HEPR. TENSAO DE ISOLACAO: 1 KV. TEMPERATURA: 90 GRAUS CELSIUS. SEM BLINDAGEM. MATERIAL DE COBERTURA: COMPOSTO NAO HALOGENADO SHF1. IDENTIFICA | INS 56.35.01 | HEPROTERM FLEX ATÓXICO 0,6/1 KV |  | Condutores | CABELAUTO BRASIL CABOS | 02.068.925/0001-08 | 2024-06-14 | 2027-09-29 | HI_2024_06_14 | Ambos |  |  | QA
|  | 37646 | 2223452 | 0 | CABO COBRE XLPE 6MM2 1F PRETO | CABO ELETRICO DE POTENCIA. TENSAO DE ISOLACAO: 0,6/1,0 KV. CONDUTOR: COBRE, TEMPERA MOLE, CLASSE DE ENCORDOAMENTO 2, REDONDO NAO COMPACTADO (RN), FORMACAO DO CABO: 1 X 6 ,00MM2. ISOLACAO: XLPE 90 C. COBERTURA: PVC/ST2 ANTICHAMA E LIVRE DE CHUMBO, C | INS 56.37.02 | CABELFIX 0,6/1 KV |  | Condutores | CABELAUTO BRASIL CABOS | 02.068.925/0001-08 | 2024-06-14 | 2027-09-29 | HI_2024_06_14 | Ambos |  |  | QA
|  | 37647 | 2223453 | 0 | CABO COBRE XLPE 16MM2 1F PRETO | CABO ELETRICO DE POTENCIA. TENSAO DE ISOLACAO: 0,6/1,0 KV. CONDUTOR: COBRE, TEMPERA MOLE, CLASSE DE ENCORDOAMENTO 2, REDONDO NAO COMPACTADO (RN), FORMACAO DO CABO: 1 X 16 ,00MM2. ISOLACAO: XLPE 90 C. COBERTURA: PVC/ST2 ANTICHAMA E LIVRE DE CHUMBO, | INS 56.37.02 | CABELFIX 0,6/1 KV |  | Condutores | CABELAUTO BRASIL CABOS | 02.068.925/0001-08 | 2024-06-14 | 2027-09-29 | HI_2024_06_14 | Ambos |  |  | QA
|  | 30462 | 2203037 | 0 | CABO COBRE NU 120MM2 1F CLA3A | CABO COBRE NU. TEMPERA: MEIO DURO. ENCORDOAMENTO: CLASSE 3A. SECAO NOMINAL: 120,0 MM2. NORMAS: NBR 6524, INS 54.63.05. | INS 54.63.05 | CABO DE COBRE NU MEIO DURO 3A |  | Condutores | CABELAUTO BRASIL CABOS | 02.068.925/0001-08 | 2024-06-14 | 2027-09-29 | HI_2024_06_14 | Ambos |  |  | QA
|  | 100486 | 2221009 | 0 | FIO COBRE 750 V 2,50 MM2 VD | FIO ISOLADO. MATERIAL: COBRE. TEMPERA: MOLE. SECAO: 2,5 MM2. ENCORDOAMENTO: CLASSE 1. ISOLACAO: PVC/A BWF. COR: VERDE. TENSAO DE ISOLACAO: 750 V. TEMPERATURA: 70° C. NORMA: NBR 6148. | NBR 6148 | CABELFIO 450/750V 2,5 mm² VD |  | Condutores | CABELAUTO BRASIL CABOS | 02.068.925/0001-08 | 2024-06-14 | 2027-09-29 | HI_2024_06_14 | Ambos |  |  | QA
|  | 37466 | 2226233 | 0 | CABO CONT CU EPR 1KV 4X16MM2 C5 C/BL | CABO DE CONTROLE. MATERIAL CONDUTOR: COBRE. TEMPERA: MOLE. CLASSE ENCORDOAMENTO: 5. MATERIAL ISOLACAO: EPR OU HEPR. TENSAO DE ISOLACAO: 1 KV. TEMPERATURA: 90 GRAUS CELSIUS. MATERIAL DA BLINDAGEM: FITA DE COBRE COM SUPERPOSICAO DE 50 POR CENTO. MATERIAL DE | INS 56.35.01 | HEPROTERM FLEX CONTROLE ATÓXICO BFC |  | Condutores | CABELAUTO BRASIL CABOS | 02.068.925/0001-08 | 2024-06-14 | 2027-09-29 | HI_2024_06_14 | Ambos |  |  | QA
|  | 37458 | 2226225 | 0 | CABO CONT CU EPR 1KV 12X1,5MM2 C5 C/BL | CABO DE CONTROLE. MATERIAL CONDUTOR: COBRE. TEMPERA: MOLE. CLASSE ENCORDOAMENTO: 5. MATERIAL ISOLACAO: EPR OU HEPR. TENSAO DE ISOLACAO: 1 KV. TEMPERATURA: 90 GRAUS CELSIUS. MATERIAL DA BLINDAGEM: FITA DE COBRE COM SUPERPOSICAO DE 50 POR CENTO. MATERIAL DE | INS 56.35.01 | HEPROTERM FLEX CONTROLE ATÓXICO BFC |  | Condutores | CABELAUTO BRASIL CABOS | 02.068.925/0001-08 | 2024-06-14 | 2027-09-29 | HI_2024_06_14 | Ambos |  |  | QA
|  | 30459 | 2203009 | 0 | CABO COBRE NU 25MM2 1F CL2A | CABO COBRE NU. TEMPERA: MEIO DURO. ENCORDOAMENTO: CLASSE 2A (RN).SECAO: 25 MM2. NORMAS: NBR 6524, INS 54.63.05. | INS 54.63.05 | CABO DE COBRE NU MEIO DURO 2A |  | Condutores | CABELAUTO BRASIL CABOS | 02.068.925/0001-08 | 2024-06-14 | 2027-09-29 | HI_2024_06_14 | Ambos |  |  | QA
|  | 37698 | 2223466 | 0 | CABO COBRE XLPE 150MM2 1F PRETO | CABO ELETRICO DE POTENCIA. TENSAO DE ISOLACAO: 0,6/1,0 KV. CONDUTOR: COBRE, TEMPERA MOLE, CLASSE DE ENCORDOAMENTO 2, REDONDO NAO COMPACTADO (RN), FORMACAO DO CABO: 1 X 150 ,00MM2. ISOLACAO: XLPE 90 C. COBERTURA: PVC/ST2 ANTICHAMA E LIVRE DE CHUMBO, | INS 56.37.02 | CABELFIX 0,6/1 KV |  | Condutores | CABELAUTO BRASIL CABOS | 02.068.925/0001-08 | 2024-06-14 | 2027-09-29 | HI_2024_06_14 | Ambos |  |  | QA
|  | 35737 | 2225097 | 0 | CABO POT CU 20KV 95,0MM2 RC EPR105 | CABO ELETRICO DE POTENCIA. TENSAO DE ISOLACAO: 12/20 KV. SEÇÃO: 95 MM2. CONDUTOR: 15 OU MAIS FIOS DE COBRE NU, TEMPERA MOLE, CLASSE DE ENCORDOAMENTO 2. REDONDO COMPACTADO. ISOLACAO: EPR/HEPR PLENA (5,5 MM) 90° C. COBERTURA: PRETO, SFH1, COMPOSTO LIVRE DE | INS 56.43.03 | CABEL MVR90P BQ ATÓXICO BL16 12/20 KV 1x95 mm² |  | Condutores | CABELAUTO BRASIL CABOS | 02.068.925/0001-08 | 2024-06-14 | 2027-09-29 | HI_2024_06_14 | Ambos |  |  | QA
|  | 36659 | 2225095 | 0 | CABO POT COBRE C2 EPR 35KV 1X50 MM2 | CABO ELETRICO DE POTENCIA. TENSAO DE ISOLACAO: 20/35 KV. SEÇÃO: 50 MM2. CONDUTOR: 6 OU MAIS FIOS DE COBRE NU, TEMPERA MOLE, CLASSE DE ENCORDOAMENTO 2. REDONDO COMPACTADO. ISOLACAO: EPR/HEPR PLENA (8,8 MM) 90° C. COBERTURA: PRETO, SFH1, COMPOSTO LIVRE DE H | INS 56.48.01 | CABEL MVR90P BQ ATÓXICO BL16 20/35 KV 1x50 mm² |  | Condutores | CABELAUTO BRASIL CABOS | 02.068.925/0001-08 | 2024-06-14 | 2027-09-29 | HI_2024_06_14 | Ambos |  |  | QA
|  | 35742 | 2225093 | 0 | CABO POT COBRE C2 EPR 35KV 1X70 MM2 | CABO ELETRICO DE POTENCIA. TENSAO DE ISOLACAO: 20/35 KV. SEÇÃO: 70 MM2. CONDUTOR: 12 OU MAIS FIOS DE COBRE NU, TEMPERA MOLE, CLASSE DE ENCORDOAMENTO 2. REDONDO COMPACTADO. ISOLACAO: EPR/HEPR PLENA (8,8 MM) 90° C. COBERTURA: PRETO, SFH1, COMPOSTO LIVRE DE | INS 56.48.01 | CABEL MVR90P BQ ATÓXICO BL16 20/35 KV 1x70 mm² |  | Condutores | CABELAUTO BRASIL CABOS | 02.068.925/0001-08 | 2024-06-14 | 2027-09-29 | HI_2024_06_14 | Ambos |  |  | QA
|  | 37419 | 2225108 | 0 | CABO POT COBRE C2 20KV 1X185MM2 | CABO ELETRICO DE POTENCIA. TENSAO DE ISOLACAO: 12/20 KV. SEÇÃO: 185 MM2. CONDUTOR: 30 OU MAIS FIOS DE COBRE NU, TEMPERA MOLE, CLASSE DE ENCORDOAMENTO 2. REDONDO COMPACTADO. ISOLACAO: EPR/HEPR PLENA (5,5 MM) 90° C. COBERTURA: PRETO, SFH1, COMPOSTO LIVRE DE | INS 56.43.03 | CABEL MVR90P BQ ATÓXICO BL16 12/20 KV 1x185 mm² |  | Condutores | CABELAUTO BRASIL CABOS | 02.068.925/0001-08 | 2024-06-14 | 2027-09-29 | HI_2024_06_14 | Ambos |  |  | QA
|  | 0 | 2225122 | 0 | CABO COBRE XLPE 95MM² UNIP 35KV | ""CABO ISOLADO, ELETROLITICO TEMPERA MOLE, SINGELO, 95MM2 MIN. 15 FIOS, CLASSE 2, COMPACTO, ISOLAMENTO ETILENO PROPILENO( EPR ) OU POLIETILENO RETICULADO ( XLPE) , 35KV-NA, COM CAPA PVC, CAMADA SEMI-CONDUTORAS EXTRUDADAS BLINDAGEM EM FIOS DE CABO COBRE , | NBR 7286, 7287, 6251 E 6880 | CABEL MVR90P SN BL6 20/35 KV 1x95 mm² |  | Condutores | CABELAUTO BRASIL CABOS | 02.068.925/0001-08 | 2024-06-14 | 2027-09-29 | HI_2024_06_14 | Ambos |  |  | QA
|  | 37456 | 2226223 | 0 | CABO CONT CU EPR 1KV 5X1,5MM2 C5 C/BL | CABO DE CONTROLE. MATERIAL CONDUTOR: COBRE. TEMPERA: MOLE. CLASSE ENCORDOAMENTO: 5. MATERIAL ISOLACAO: EPR OU HEPR. TENSAO DE ISOLACAO: 1 KV. TEMPERATURA: 90 GRAUS CELSIUS. MATERIAL DA BLINDAGEM: FITA DE COBRE COM SUPERPOSICAO DE 50 POR CENTO. MATERIAL DE | INS 56.35.01 | HEPROTERM FLEX CONTROLE ATÓXICO BFC |  | Condutores | CABELAUTO BRASIL CABOS | 02.068.925/0001-08 | 2024-06-14 | 2027-09-29 | HI_2024_06_14 | Ambos |  |  | QA
|  | 37457 | 2226224 | 0 | CABO CONT CU EPR 1KV 8X1,5MM2 C5 C/BL | CABO DE CONTROLE. MATERIAL CONDUTOR: COBRE. TEMPERA: MOLE. CLASSE ENCORDOAMENTO: 5. MATERIAL ISOLACAO: EPR OU HEPR. TENSAO DE ISOLACAO: 1 KV. TEMPERATURA: 90 GRAUS CELSIUS. MATERIAL DA BLINDAGEM: FITA DE COBRE COM SUPERPOSICAO DE 50 POR CENTO. MATERIAL DE | INS 56.35.01 | HEPROTERM FLEX CONTROLE ATÓXICO BFC |  | Condutores | CABELAUTO BRASIL CABOS | 02.068.925/0001-08 | 2024-06-14 | 2027-09-29 | HI_2024_06_14 | Ambos |  |  | QA
|  | 0 | 2203027 | 0 | CABO NU COBRE 240,00 | CABO ELETRICO NU COBRE. SECAO NOMINAL - 240,0MM2. CLASSE DE ENCORDOAMENTO - 3A. TEMPERA DO CONDUTOR - MEIO-DURO. NORMAS TECNICAS APLICAVEIS: INS 54.63.05; NBR 6524. EMBALAGEM: BOBINA 1X360 M (800 KG). AS CARACTERÍSTICAS NOMINAS DO CABO DEVEM SEGUIR A NBR | INS 54.63.05 e NBR 6524 | Classe 3A – 1x240 mm² | - | Condutores | CABELAUTO BRASIL CABOS | 02.068.925/0001-08 | 2025-01-22 | 2027-09-29 | HI_2025_01_22 | Ambos |  |  | AIF
|  | 30466 | 2203021 | 0 | CABO COBRE NU 70MM2 1F CL3A | CABO COBRE NU. TEMPERA: MEIO DURO. ENCORDOAMENTO: CLASSE 3A. SECAO NOMINAL: 70,0 MM2. NORMAS: NBR 6524, INS 54.63.05. | INS 54.63.05 | CABO DE COBRE NU MEIO DURO 3A |  | Condutores | CABELAUTO BRASIL CABOS | 02.068.925/0001-08 | 2024-06-14 | 2027-09-29 | HI_2024_06_14 | Ambos |  |  | QA
|  | 37467 | 2223443 | 0 | CABO BT CU EPR 1KV 4X25MM2 C5 S/BL | CABO DE BAIXA TENSAO. MATERIAL CONDUTOR: COBRE. TEMPERA: MOLE. CLASSE ENCORDOAMENTO: 5. MATERIAL ISOLACAO: EPR OU HEPR. TENSAO DE ISOLACAO: 1 KV. TEMPERATURA: 90 GRAUS CELSIUS. SEM BLINDAGEM. MATERIAL DE COBERTURA: COMPOSTO NAO HALOGENADO SHF1. IDENTIFICA | INS 56.35.01 | HEPROTERM FLEX ATÓXICO 0,6/1 KV |  | Condutores | CABELAUTO BRASIL CABOS | 02.068.925/0001-08 | 2024-06-14 | 2027-09-29 | HI_2024_06_14 | Ambos |  |  | QA
|  | 36731 | 2225050 | 0 | CABO POT COBRE C2 20KV 1X50 MM2 | CABO ELETRICO DE POTENCIA. TENSAO DE ISOLACAO: 12/20 KV. SEÇÃO: 50 MM2. CONDUTOR: 6 OU MAIS FIOS DE COBRE NU, TEMPERA MOLE, CLASSE DE ENCORDOAMENTO 2. REDONDO COMPACTADO. ISOLACAO: EPR/HEPR PLENA (5,5 MM) 90° C. COBERTURA: PRETO, SFH1, COMPOSTO LIVRE DE H | INS 56.43.03 | CABEL MVR90P BQ ATÓXICO BL16 12/20 KV 1x50 mm² |  | Condutores | CABELAUTO BRASIL CABOS | 02.068.925/0001-08 | 2024-06-14 | 2027-09-29 | HI_2024_06_14 | Ambos |  |  | QA
|  | 35741 | 2225092 | 0 | CABO POT COBRE C2 20KV 1X120 MM2 | CABO ELETRICO DE POTENCIA. TENSAO DE ISOLACAO: 12/20 KV. SEÇÃO: 120 MM2. CONDUTOR: 18 OU MAIS FIOS DE COBRE NU, TEMPERA MOLE, CLASSE DE ENCORDOAMENTO 2. REDONDO COMPACTADO. ISOLACAO: EPR/HEPR PLENA (5,5 MM) 90° C. COBERTURA: PRETO, SFH1, COMPOSTO LIVRE DE | INS 56.43.03 | CABEL MVR90P BQ ATÓXICO BL16 12/20 KV 1x120 mm² |  | Condutores | CABELAUTO BRASIL CABOS | 02.068.925/0001-08 | 2024-06-14 | 2027-09-29 | HI_2024_06_14 | Ambos |  |  | QA
|  | 37461 | 2226228 | 0 | CABO CONT CU EPR 1KV 2X4,0MM2 C5 C/BL | CABO DE CONTROLE. MATERIAL CONDUTOR: COBRE. TEMPERA: MOLE. CLASSE ENCORDOAMENTO: 5. MATERIAL ISOLACAO: EPR OU HEPR. TENSAO DE ISOLACAO: 1 KV. TEMPERATURA: 90 GRAUS CELSIUS. MATERIAL DA BLINDAGEM: FITA DE COBRE COM SUPERPOSICAO DE 50 POR CENTO. MATERIAL DE | INS 56.35.01 | HEPROTERM FLEX CONTROLE ATÓXICO BFC |  | Condutores | CABELAUTO BRASIL CABOS | 02.068.925/0001-0802.068.925/0001-08 | 2024-06-14 | 2027-09-29 | HI_2024_06_14 | Ambos |  |  | QA
|  | 0 | 0 | 31015181 | CABO POT COBRE C2 8,7/15KV 1X240 MM2 | CABO ELETRICO DE POTENCIA. TENSAO DE ISOLACAO: 8,7/15 KV. SEÇÃO: 240 MM2. CONDUTOR: 30 OU MAIS FIOS DE COBRE NU, TEMPERA MOLE, CLASSE DE ENCORDOAMENTO 2. REDONDO COMPACTADO. ISOLACAO: EPR/HEPR PLENA (4,5 MM) 90° C. COBERTURA: PRETO, SFH1, COMPOST | INS 56.43.03 | MVR90P ATÓXICO |  | Condutores | Cabelauto Condutores Elétricos S.A. | 02.068.925/0001-08 | 2017-12-12 | 2025-09-29 | HI_2021_08_03_1047207 | Ambos |  |  | AIF
|  | 0 | 0 | 31015178 | CABO POT COBRE C2 8,7/15KV 1X35 MM2 | CABO ELETRICO DE POTENCIA. TENSAO DE ISOLACAO: 8,7/15 KV. SEÇÃO: 35 MM2. CONDUTOR: 6 OU MAIS FIOS DE COBRE NU, TEMPERA MOLE, CLASSE DE ENCORDOAMENTO 2. REDONDO COMPACTADO. ISOLACAO: EPR/HEPR PLENA (4,5 MM) 90° C. COBERTURA: PRETO, SFH1, COMPOSTO | INS 56.43.03 | MVR90P ATÓXICO |  | Condutores | Cabelauto Condutores Elétricos S.A. | 02.068.925/0001-08 | 2017-12-12 | 2025-09-29 | HI_2021_08_03_1047207 | Ambos |  |  | AIF
|  | 0 | 2225091 | 0 | CABO POT COBRE 8,7/15KV 300MM2 RC COMPAC | CABO ELETRICO DE POTENCIA. TENSAO DE ISOLACAO: 8,7/15 KV. SEÇÃO: 300 MM2. CONDUTOR: 34 OU MAIS FIOS DE COBRE NU, TEMPERA MOLE, CLASSE DE ENCORDOAMENTO 2. REDONCO COMPACTADO. ISOLACAO: EPR 105 (3,5 MM) 105° C. COBERTURA: PRETO, ST7. BLINDAGEM METAL | INS 56.43.03. | MVR105 ST7 |  | Condutores | Cabelauto Condutores Elétricos S.A. | 02.068.925/0001-08 | 2017-12-12 | 2025-09-29 | HI_2021_08_03_1047207 | Ambos |  |  | AIF
|  | 0 | 0 | 31015011 | CABO COBRE EPR 185MM² UNIP 35KV | CABO COBRE ISOLADO EPR 35 KV PARA PROFUNDIDADE ACIMA DE 30 METROS, COM CONDUTOR COM BLOQUEIO DE AGUA, BLINDAGEM METALICA INTERNA, BITOLA 185MM2, COMPOSTA DE 61 FIOS DE CABO COBRE CABO COBRE COBRE ESTANHADO DE 0,6 MM E BLINDAGEM METALICA EXTERNA COMPOSTA | NBR 7286, NBR NM 280 E NBR 5111 | MVR90P |  | Condutores | Cabelauto Condutores Elétricos S.A. | 02.068.925/0001-08 | 2017-12-12 | 2025-09-29 | HI_2021_08_03_1047207 | Ambos |  |  | AIF
|  | 30032 | 2223456 | 31015088 | CABO COBRE XLPE 95MM2 1F CLA2 PRETO | CABO ELETRICO DE POTENCIA. TENSAO DE ISOLACAO: 0,6/1,0 KV.CONDUTOR: COBRE, TEMPERA MOLE, CLASSE DE ENCORDOAMENTO 2, REDONDO NAOCOMPACTADO (RN), FORMACAO DO CABO: 1 X 95,00MM2. ISOLACAO: XLPE90 C. COBERTURA: PVC/ST2 ANTICHAMA E LIVRE DE CHUMBO, CO | DIS-ETE-101 | CABELFIX 0,6/1 KVNBR 7287 |  | Condutores | Cabelauto Condutores Elétricos S.A. | 02.068.925/0001-08 | 2017-12-12 | 2025-09-29 | HI_2021_08_03_1047207 | Ambos |  |  | AIF
|  | 100487 | 2221001 | 31050010 | FIO COBRE 750 V 2,50 MM2 PT | FIO ISOLADO. MATERIAL: COBRE. TEMPERA: MOLE. SECAO: 2,5 MM2. ENCORDOAMENTO: CLASSE 1. ISOLACAO: PVC/A BWF. COR:PRETO. TENSAO DE ISOLACAO:750V.TEMPERATURA:70°C.NORMA: NBR 6148. | NBR 6148. | CABELFIO 750V NM 247-3 |  | Condutores | Cabelauto Condutores Elétricos S.A. | 02.068.925/0001-08 | 2017-12-12 | 2025-09-29 | HI_2021_08_03_1047207 | Ambos |  |  | AIF
|  | 100486 | 2221009 | 31050011 | FIO COBRE 750 V 2,50 MM2 VD | FIO ISOLADO. MATERIAL: COBRE. TEMPERA: MOLE. SECAO: 2,5 MM2. ENCORDOAMENTO: CLASSE 1. ISOLACAO: PVC/A BWF. COR: VERDE. TENSAO DE ISOLACAO: 750 V. TEMPERATURA: 70° C. NORMA: NBR 6148. | NBR 6148. | CABELFIO 750V NM 247-3 |  | Condutores | Cabelauto Condutores Elétricos S.A. | 02.068.925/0001-08 | 2017-12-12 | 2025-09-29 | HI_2021_08_03_1047207 | Ambos |  |  | AIF
|  | 0 | 0 | 31015016 | CABO POT COBRE C2 8,7/15KV 1X300 MM2 | CABO ELETRICO DE POTENCIA. TENSAO DE ISOLACAO: 8,7/15 KV. SEÇÃO: 300 MM2. CONDUTOR: 30 OU MAIS FIOS DE COBRE NU, TEMPERA MOLE, CLASSE DE ENCORDOAMENTO 2. REDONDO COMPACTADO. ISOLACAO: EPR/HEPR PLENA (4,5 MM) 90° C. COBERTURA: PRETO, SFH1, COMPOST | INS 56.43.03 | MVR90P ATÓXICO |  | Condutores | Cabelauto Condutores Elétricos S.A. | 02.068.925/0001-08 | 2017-12-12 | 2025-09-29 | HI_2021_08_03_1047207 | Ambos |  |  | AIF
|  | 0 | 0 | 31015180 | CABO POT COBRE C2 8,7/15KV 1X185 MM2 | CABO ELETRICO DE POTENCIA. TENSAO DE ISOLACAO: 8,7/15 KV. SEÇÃO: 185 MM2. CONDUTOR: 30 OU MAIS FIOS DE COBRE NU, TEMPERA MOLE, CLASSE DE ENCORDOAMENTO 2. REDONDO COMPACTADO. ISOLACAO: EPR/HEPR PLENA (4,5 MM) 90° C. COBERTURA: PRETO, SFH1, COMPOST | INS 56.43.03 | MVR90P ATÓXICO |  | Condutores | Cabelauto Condutores Elétricos S.A. | 02.068.925/0001-08 | 2017-12-12 | 2025-09-29 | HI_2021_08_03_1047207 | Ambos |  |  | AIF
|  | 0 | 0 | 31015007 | CABO COBRE XLPE 95MM² UNIP 35KV | CABO ISOLADO, ELETROLITICO TEMPERA MOLE, SINGELO, 95MM2 MIN. 15 FIOS, CLASSE 2, COMPACTO, ISOLAMENTO ETILENO PROPILENO( EPR ) OU POLIETILENO RETICULADO ( XLPE) , 35KV-NA, COM CAPA PVC, CAMADA SEMI-CONDUTORAS EXTRUDADAS BLINDAGEM EM FIOS DE CABO COBRE ,CO | NBR 7286, 7287, 6251 E 6880 | MVR90P |  | Condutores | Cabelauto Condutores Elétricos S.A. | 02.068.925/0001-08 | 2017-12-12 | 2025-09-29 | HI_2021_08_03_1047207 | Ambos |  |  | AIF
|  | 0 | 0 | 31015179 | CABO POT COBRE C2 8,7/15KV 1X95 MM2 | CABO ELETRICO DE POTENCIA. TENSAO DE ISOLACAO: 8,7/15 KV. SEÇÃO: 95 MM2. CONDUTOR: 15 OU MAIS FIOS DE COBRE NU, TEMPERA MOLE, CLASSE DE ENCORDOAMENTO 2. REDONDO COMPACTADO. ISOLACAO: EPR/HEPR PLENA (4,5 MM) 90° C. COBERTURA: PRETO, SFH1, COMPOSTO | INS 56.43.03 | MVR90P ATÓXICO |  | Condutores | Cabelauto Condutores Elétricos S.A. | 02.068.925/0001-08 | 2017-12-12 | 2025-09-29 | HI_2021_08_03_1047207 | Ambos |  |  | AIF
|  | 0 | 2225101 | 31015170 | CABO POT CU 3,6/6KV 240,0MM2 RC EPR105 | CABO DE POTENCIA. MATERIAL: COBRE. TEMPERA: MOLE.ENCORDOAMENTO: CLASSE:2 (REDONDO COMPACTADO). ISOLACAO: PLENA. MATERIAL ISOL.: EPR105. TENSAO DE ISOL.: 3,6/6KV. COBERTURA: ST7. BLINDAGEM CONDUTOR E ISOLACAO: COMPOSTO SEMICONDUTOR EXTRUDADO REM | NBR 7286;6251; NM280. | MVR105 ST7 |  | Condutores | Cabelauto Condutores Elétricos S.A. | 02.068.925/0001-08 | 2017-12-12 | 2025-09-29 | HI_2021_08_03_1047207 | Ambos |  |  | AIF
|  | 0 | 0 | 31015003 | CABO COBRE XLPE 300MM² UNIP 35KV | CABO COBRE ISOLADO, MOLE ESTANHADO, SINGELO, 300MM2, MIN. 34 FIOS CLASSE B COMPACTO, ISOLAMENTO ETILENO PROPILENO( EPR ) OU POLIETILENO RETICULADO ( XLPE), 35KV-NA, C/ CAPA PVC, CAMADAS SEMI-CONDUTORAS EXTRUDADAS BLINDAGEM EM FITAS OU FIOS DE COBRE, CONF | NBR 7286, 7287, 6251 E 6880 | MVR90P |  | Condutores | Cabelauto Condutores Elétricos S.A. | 02.068.925/0001-08 | 2017-12-12 | 2025-09-29 | HI_2021_08_03_1047207 | Ambos |  |  | AIF
|  | 100485 | 2221007 | 31050009 | FIO COBRE 750 V 2,50 MM2 AZ CL | FIO ISOLADO. MATERIAL: COBRE. TEMPERA: MOLE. SECAO: 2,5 MM2. ENCORDOAMENTO: CLASSE 1. ISOLACAO: PVC/A BWF. COR: AZUL CLARO. TENSAO DE ISOLACAO: 750 V. TEMPERATURA: 70° C. NORMA: NBR 6148. | NBR 6148. | CABELFIO 750V NM 247-3 |  | Condutores | Cabelauto Condutores Elétricos S.A. | 02.068.925/0001-08 | 2017-12-12 | 2025-09-29 | HI_2021_08_03_1047207 | Ambos |  |  | AIF
|  | 0 | 0 | 0 | POSTE DUPLO T CONC 16000MM 600DAN | POSTE DUPLO T. MATERIAL: CONCRETO ARMADO. DIMENSOES DA BASE: 430X588MM. DIMENSOES DO TOPO: 110X140MM. FURACAO DA FACE A: A 150MM DO TOPO (44X100MM).FURACAO DA FACE B: A 100MM (44X100MM). COMPRIMENTO TOTAL: 16000MM. CARGA NOMINAL: 600DAN. CARGA DE | DIS-ETE-011 |  |  | Concreto | CAVAN PRE MOLDADO S.A. | 33.039.181/0010-00 | 2024-06-26 | 2028-12-06 | HI_2023_12_13 | Ambos |  |  | AIF
|  | 30527 | 0 | 21050016 | POSTE CIRCULAR CONC 12000MM 1000DAN | POSTE CIRCULAR.MATERIAL:CONCRETO ARMADO.DIAMETRO DA BASE:470MM. DIAMETRO DO TOPO:230MM.COMPRIMENTO TOTAL: 12000 MM. RESISTENCIA NOMINAL: 1000DAN. CARGA DE RUPTURA: 2000DAN. CARACTERISTICAS ADICIONAIS: TRACOS DE REFERENCIA E DE ENGASTAMENTO EM BAIXO | DIS-ETE-011 |  |  | Concreto | CAVAN PRE MOLDADO S.A. | 33.039.181/0010-00 | 2024-06-26 | 2028-12-06 | HI_2023_12_13 | Ambos |  |  | AIF
|  | 30525 | 0 | 21050030 | POSTE CIRCULAR CONC 12000MM 400DAN | POSTE CIRCULAR.MATERIAL:CONCRETO ARMADO.DIAMETRO DA BASE:410MM. DIAMETRO DO TOPO:170MM.COMPRIMENTO TOTAL: 12000 MM. RESISTENCIA NOMINAL: 400DAN. CARGA DE RUPTURA: 800DAN. CARACTERISTICAS ADICIONAIS: TRACOS DE REFERENCIA E DE ENGASTAMENTO EM BAIXO R | DIS-ETE-011 |  |  | Concreto | CAVAN PRE MOLDADO S.A. | 33.039.181/0010-00 | 2024-06-26 | 2028-12-06 | HI_2023_12_13 | Ambos |  |  | AIF
|  | 0 | 0 | 21050031 | POSTE CONCRETO CIRCULAR 14/1000 | POSTE CIRCULAR.MATERIAL:CONCRETO ARMADO.DIAMETRO DA BASE:510MM. DIAMETRO DO TOPO:230MM.COMPRIMENTO TOTAL: 14000 MM. RESISTENCIA NOMINAL: 1000DAN. CARGA DE RUPTURA: 2000DAN. CARACTERISTICAS ADICIONAIS: TRACOS DE REFERENCIA E DE ENGASTAMENTO EM BAIXO R | DIS-ETE-011 |  |  | Concreto | CAVAN PRE MOLDADO S.A. | 33.039.181/0010-00 | 2024-06-26 | 2028-12-06 | HI_2023_12_13 | Ambos |  |  | AIF
|  | 30508 | 0 | 21050010 | POSTE CIRCULAR CONC 11000MM 600DAN | POSTE CIRCULAR.MATERIAL:CONCRETO ARMADO.DIAMETRO DA BASE:410MM. DIAMETRO DO TOPO:190MM.COMPRIMENTO TOTAL: 11000 MM. RESISTENCIA NOMINAL: 600DAN. CARGA DE RUPTURA: 1200DAN. CARACTERISTICAS ADICIONAIS: TRACOS DE REFERENCIA E DE ENGASTAMENTO EM BAIXO | DIS-ETE-011 |  |  | Concreto | CAVAN PRE MOLDADO S.A. | 33.039.181/0010-00 | 2024-06-26 | 2028-12-06 | HI_2023_12_13 | Ambos |  |  | AIF
|  | 0 | 3302082 | 21050011 | POSTE CONCRETO CIRCULAR 11/1000 | POSTE CIRCULAR.MATERIAL:CONCRETO ARMADO.DIAMETRO DA BASE:450MM. DIAMETRO DO TOPO:230MM.COMPRIMENTO TOTAL: 11000 MM. RESISTENCIA NOMINAL: 1000DAN. CARGA DE RUPTURA: 2000DAN. CARACTERISTICAS ADICIONAIS: TRACOS DE REFERENCIA E DE ENGASTAMENTO EM BAIXO RELEVO | DIS-ETE-011 |  |  | Concreto | CAVAN PRE MOLDADO S.A. | 33.039.181/0010-00 | 2024-06-26 | 2028-12-06 | HI_2023_12_13 | Ambos |  |  | AIF
|  | 0 | 3300109 | 0 | POSTE CONCRETO DT 14/600 44F | POSTE DUPLO T. MATERIAL: CONCRETO ARMADO. DIMENSOES DA BASE: 390X532MM. DIMENSOES DO TOPO: 110X140MM. FURACAO DA FACE A: A 150MM DO TOPO (44X100MM).FURACAO DA FACE B: A 100MM (44X100MM). COMPRIMENTO TOTAL: 14000MM. CARGA NOMINAL: 600DAN. CARGA DE RUPTURA: | DIS-ETE-011 |  |  | Concreto | CAVAN PRE MOLDADO S.A. | 33.039.181/0010-00 | 2024-06-26 | 2028-12-06 | HI_2023_12_13 | Ambos |  |  | AIF
|  | 30507 | 0 | 21050029 | POSTE CIRCULAR CONC 11000MM 400DAN | POSTE CIRCULAR.MATERIAL:CONCRETO ARMADO.DIAMETRO DA BASE:390MM. DIAMETRO DO TOPO:170MM.COMPRIMENTO TOTAL: 11000 MM. RESISTENCIA NOMINAL: 400DAN. CARGA DE RUPTURA: 800DAN. CARACTERISTICAS ADICIONAIS: TRACOS DE REFERENCIA E DE ENGASTAMENTO EM BAIXO R | DIS-ETE-011 |  |  | Concreto | CAVAN PRE MOLDADO S.A. | 33.039.181/0010-00 | 2024-06-26 | 2028-12-06 | HI_2023_12_13 | Ambos |  |  | AIF
|  | 0 | 3302058 | 0 | POSTE CONCRETO CIRCULAR 12/1000 | POSTE CIRCULAR.MATERIAL:CONCRETO ARMADO.DIAMETRO DA BASE:470MM. DIAMETRO DO TOPO:230MM.COMPRIMENTO TOTAL: 12000 MM. RESISTENCIA NOMINAL: 1000DAN. CARGA DE RUPTURA: 2000DAN. CARACTERISTICAS ADICIONAIS: TRACOS DE REFERENCIA E DE ENGASTAMENTO EM BAIXO RELEVO | DIS-ETE-011 |  |  | Concreto | CAVAN PRE MOLDADO S.A. | 33.039.181/0010-00 | 2024-06-26 | 2028-12-06 | HI_2023_12_13 | Ambos |  |  | AIF
|  | 30526 | 3302089 | 21050015 | POSTE CIRCULAR CONC 12000MM 600DAN | POSTE CIRCULAR.MATERIAL:CONCRETO ARMADO.DIAMETRO DA BASE:430MM. DIAMETRO DO TOPO:190MM.COMPRIMENTO TOTAL: 12000 MM. RESISTENCIA NOMINAL: 600DAN. CARGA DE RUPTURA: 1200DAN. CARACTERISTICAS ADICIONAIS: TRACOS DE REFERENCIA E DE ENGASTAMENTO EM BAIXO | DIS-ETE-011 |  |  | Concreto | CAVAN PRE MOLDADO S.A. | 33.039.181/0010-00 | 2024-06-26 | 2028-12-06 | HI_2023_12_13 | Ambos |  |  | AIF
|  | 0 | 3300082 | 0 | POSTE CONCRETO DT 12/600 44F | POSTE DUPLO T. MATERIAL: CONCRETO ARMADO. DIMENSOES DA BASE: 350X476 MM. DIMENSOES DO TOPO: 110X140 MM. FURACAO DA FACE A: A 150MM DO TOPO (44X100MM). FURACAO DA FACE B: A 100MM (44X100MM) .COMPRIMENTO TOTAL: 12000 MM. CARGA NOMINAL: 600 DAN. CARGA DE RUP | DIS-ETE-011 |  |  | Concreto | CAVAN PRE MOLDADO S.A. | 33.039.181/0010-00 | 2024-06-26 | 2028-12-06 | HI_2023_12_13 | Ambos |  |  | AIF
|  | 0 | 3302083 | 0 | POSTE CONCRETO CIRCULAR 11/1500 | POSTE CIRCULAR.MATERIAL:CONCRETO ARMADO.DIAMETRO DA BASE:510MM. DIAMETRO DO TOPO:290MM.COMPRIMENTO TOTAL: 11000 MM. RESISTENCIA NOMINAL: 1500DAN. CARGA DE RUPTURA: 3000DAN. CARACTERISTICAS ADICIONAIS: TRACOS DE REFERENCIA E DE ENGASTAMENTO EM BAIXO RELEVO | DIS-ETE-011 |  |  | Concreto | CAVAN PRE MOLDADO S.A. | 33.039.181/0010-00 | 2024-06-26 | 2028-12-06 | HI_2023_12_13 | Ambos |  |  | AIF
|  | 30492 | 0 | 21050028 | POSTE CIRCULAR CONC 9000MM 400DAN | POSTE CIRCULAR.MATERIAL:CONCRETO ARMADO.DIAMETRO DA BASE:350MM. DIAMETRO DO TOPO:170MM.COMPRIMENTO TOTAL: 9000 MM. RESISTENCIA NOMINAL: 400DAN. CARGA DE RUPTURA: 800DAN. CARACTERISTICAS ADICIONAIS: TRACOS DE REFERENCIA E DE ENGASTAMENTO EM BAIXO RE | DIS-ETE-011 |  |  | Concreto | CAVAN PRE MOLDADO S.A. | 33.039.181/0010-00 | 2024-06-26 | 2028-12-06 | HI_2023_12_13 | Ambos |  |  | AIF
|  | 0 | 3302087 | 0 | POSTE CONCRETO CIRCULAR 14/1500 | POSTE CIRCULAR.MATERIAL:CONCRETO ARMADO.DIAMETRO DA BASE:570MM. DIAMETRO DO TOPO:290MM.COMPRIMENTO TOTAL: 14000 MM. RESISTENCIA NOMINAL: 1500DAN. CARGA DE RUPTURA: 3000DAN. CARACTERISTICAS ADICIONAIS: TRACOS DE REFERENCIA E DE ENGASTAMENTO EM BAIXO RELEVO | DIS-ETE-011 |  |  | Concreto | CAVAN PRE MOLDADO S.A. | 33.039.181/0010-00 | 2024-06-26 | 2028-12-06 | HI_2023_12_13 | Ambos |  |  | AIF
|  | 0 | 3300153 | 21055023 | POSTE CONCRETO DT 12/400 44F | POSTE DUPLO T. MATERIAL: CONCRETO ARMADO. DIMENSOES DA BASE: 350X476MM. DIMENSOES DO TOPO: 110X140MM. FURACAO DA FACE A: A 150MM DO TOPO (44X100MM).FURACAO DA FACE B: A 100 MM (44X100MM) .COMPRIMENTO TOTAL: 12000 MM. CARGA NOMINAL: 400 DAN. CARGA DE RUPTU | DIS-ETE-011 |  |  | Concreto | CAVAN PRE MOLDADO S.A. | 33.039.181/0010-00 | 2024-06-26 | 2028-12-06 | HI_2023_12_13 | Ambos |  |  | AIF
|  | 30495 | 0 | 0 | POSTE CIRCULAR CONC 14000MM 1500DAN | POSTE CIRCULAR.MATERIAL:CONCRETO ARMADO.DIAMETRO DA BASE:570MM. DIAMETRO DO TOPO:290MM.COMPRIMENTO TOTAL: 14000 MM. RESISTENCIA NOMINAL: 1500DAN. CARGA DE RUPTURA: 3000DAN. CARACTERISTICAS ADICIONAIS: TRACOS DE REFERENCIA E DE ENGASTAMENTO EM BAIXO | DIS-ETE-011 |  |  | Concreto | CAVAN PRE MOLDADO S.A. | 33.039.181/0010-00 | 2024-06-26 | 2028-12-06 | HI_2023_12_13 | Ambos |  |  | AIF
|  | 0 | 3302085 | 0 | POSTE CONCRETO CIRCULAR 12/1500 | POSTE CIRCULAR.MATERIAL:CONCRETO ARMADO.DIAMETRO DA BASE:530MM. DIAMETRO DO TOPO:290MM. COMPRIMENTO TOTAL: 12000MM. RESISTENCIA NOMINAL: 1500DAN. CARGA DE RUPTURA: 3000DAN. CARACTERISTICAS ADICIONAIS: TRACOS DE REFERENCIA E DE ENGASTAMENTO EM BAIXO RELEVO | DIS-ETE-011 |  |  | Concreto | CAVAN PRE MOLDADO S.A. | 33.039.181/0010-00 | 2024-06-26 | 2028-12-06 | HI_2023_12_13 | Ambos |  |  | AIF
|  | 30528 | 0 | 21050007 | POSTE CIRCULAR CONC 12000MM 1500DAN | POSTE CIRCULAR.MATERIAL:CONCRETO ARMADO.DIAMETRO DA BASE:530MM. DIAMETRO DO TOPO:290MM.COMPRIMENTO TOTAL: 12000 MM. RESISTENCIA NOMINAL: 1500DAN. CARGA DE RUPTURA: 3000DAN. CARACTERISTICAS ADICIONAIS: TRACOS DE REFERENCIA E DE ENGASTAMENTO EM BAIXO | DIS-ETE-011 |  |  | Concreto | CAVAN PRE MOLDADO S.A. | 33.039.181/0010-00 | 2024-06-26 | 2028-12-06 | HI_2023_12_13 | Ambos |  |  | AIF
|  | 30895 | 0 | 0 | POSTE DUPLO T CONC 7500MM 90DAN | POSTE DUPLO T; CONCRETO ARMADO; COMPRIMENTO TOTAL 7500 MM; RESISTENCIA NOMINAL 90 dAN; SEM CAIXA ACOPLADA; COM 14 FUROS LONGITUDINAIS; DIAMETRO 18,0MM; PRIMEIRO FURO DISTANCIADO 150,0MM DO TOPO; ESPACAMENTO 100,0MM; COM 13 FUROS TRANSVERSAIS; DIAMETRO 18, | DIS-ETE-146 |  |  | Concreto | CAVAN PRE MOLDADO S.A. | 33.039.181/0010-00 | 2024-06-26 | 2028-12-06 | HI_2023_12_13 | Ambos |  |  | AIF
|  | 0 | 0 | 0 | POSTE DUPLO T CONC 16000MM 1000DAN | POSTE DUPLO T. MATERIAL: CONCRETO ARMADO. DIMENSOES DA BASE: 460X630MM. DIMENSOES DO TOPO: 140X182MM. FURACAO DA FACE A: A 150MM DO TOPO (44X100MM).FURACAO DA FACE B: A 100MM (44X100MM). COMPRIMENTO TOTAL: 16000MM. CARGA NOMINAL: 1000DAN. CARGA D | DIS-ETE-011 |  |  | Concreto | CAVAN PRE MOLDADO S.A. | 33.039.181/0010-00 | 2024-06-26 | 2028-12-06 | HI_2023_12_13 | Ambos |  |  | AIF
|  | 0 | 3300012 | 21055021 | POSTE CONCRETO DT 9/400 29F | POSTE DUPLO T. MATERIAL: CONCRETO ARMADO. DIMENSOES DA BASE: 290X392 MM. DIMENSOES DO TOPO: 110X140 MM. FURACAO DA FACE A: A 150 MM DO TOPO (29F X 100 MM).FURACAO DA FACE B:A 100 MM (29F X100 MM). COMPRIMENTO TOTAL: 9000 MM. CARGA NOMINAL: 400 DAN. CARGA | DIS-ETE-011 |  |  | Concreto | CAVAN PRE MOLDADO S.A. | 33.039.181/0010-00 | 2024-06-26 | 2028-12-06 | HI_2023_12_13 | Ambos |  |  | AIF
|  | 0 | 3300016 | 21055016 | POSTE CONCRETO DT 11/600 44F | POSTE DUPLO T. MATERIAL: CONCRETO ARMADO. DIMENSOES DA BASE: 330X448 MM. DIMENSOES DO TOPO: 110X140 MM. FURACAO DA FACE A: A 150MM DO TOPO (44X100MM).FURACAO DA FACE B: A 100MM (44X100MM). COMPRIMENTO TOTAL: 11000 MM. CARGA NOMINAL: 600 DAN. CARGA DE RUPT | DIS-ETE-011 |  |  | Concreto | CAVAN PRE MOLDADO S.A. | 33.039.181/0010-00 | 2024-06-26 | 2028-12-06 | HI_2023_12_13 | Ambos |  |  | AIF
|  | 0 | 3300076 | 21055009 | POSTE CONCRETO DT 9/600 29F | POSTE DUPLO T. MATERIAL: CONCRETO ARMADO. DIMENSOES DA BASE: 290X392 MM. DIMENSOES DO TOPO: 110X140 MM. FURACAO DA FACE A: A 150MM DO TOPO (29F X 100 MM).FURACAO DA FACE B: A 100 MM (29F X100 MM). COMPRIMENTO TOTAL: 9000 MM. CARGA NOMINAL: 600 DAN. CARGA | DIS-ETE-011 |  |  | Concreto | CAVAN PRE MOLDADO S.A. | 33.039.181/0010-00 | 2024-06-26 | 2028-12-06 | HI_2023_12_13 | Ambos |  |  | AIF
|  | 30497 | 0 | 21050033 | POSTE CIRCULAR CONC 16000MM 1500DAN | POSTE CIRCULAR.MATERIAL:CONCRETO ARMADO.DIAMETRO DA BASE:610MM. DIAMETRO DO TOPO:290MM.COMPRIMENTO TOTAL: 16000 MM. RESISTENCIA NOMINAL: 1500DAN. CARGA DE RUPTURA: 3000DAN. CARACTERISTICAS ADICIONAIS: TRACOS DE REFERENCIA E DE ENGASTAMENTO EM BAIXO | DIS-ETE-011 |  |  | Concreto | CAVAN PRE MOLDADO S.A. | 33.039.181/0010-00 | 2024-06-26 | 2028-12-06 | HI_2023_12_13 | Ambos |  |  | AIF
|  | 0 | 3300152 | 21055022 | POSTE CONCRETO DT 11/400 44F | POSTE DUPLO T. MATERIAL: CONCRETO ARMADO. DIMENSOES DA BASE: 330X448MM. DIMENSOES DO TOPO: 110X140MM. FURACAO DA FACE A: A 150MM DO TOPO (44X100MM).FURACAO DA FACE B: A 100MM (44X100MM). COMPRIMENTO TOTAL: 11000MM. CARGA NOMINAL: 400DAN. CARGA DE RUPTURA: | DIS-ETE-011 |  |  | Concreto | CAVAN PRE MOLDADO S.A. | 33.039.181/0010-00 | 2024-06-26 | 2028-12-06 | HI_2023_12_13 | Ambos |  |  | AIF
|  | 0 | 3230774 | 0 | TORRE AUTO ANC 138kV CD A1GT | TORRE AUTOPORTANTE, ANCORAGEM. TIPO: A1GT,TRELICADO. MATERIAL: ACO CARBONO. REVESTIMENTO: GALVANIZADO A FOGO. APLICACAO: EM TIPO/KG , TORRE TIPO A1GT EM LINHA DE TRANSMISSAO 138KV, ANCORAGEM, CIRCUITO DUPLO. FABRICACAO CONFORME DESENHOS E LISTAS DE PROJET | DIS-ETE-168 |  |  | Estruturas e Torres | CAW PROJETOS E CONSULTORIA IND LTDA | 00.173.802/0001-01 | 2022-05-24 | 2027-05-24 | HI_2024_11_18 | Ambos |  | Homologação via ITEO em 24/5/22 - José Venancio | AIF
|  | 37740 | 0 | 0 | TORRE AUT ANC/SUSP 138KV CD TRUSSPL | TORRE AUTOPORTANTE, ANCORAGEM/SUSPENSAO. TIPO: TRUSSPOLE ,TRELICADO. MATERIAL: ACO CARBONO. REVESTIMENTO: GALVANIZADO A FOGO. APLICACAO: EM TIPO/KG, TORRE TIPO TRUSSPOLE EM LINHA DE TRANSMISSAO 138KV, ANCORAGEM/SUSPENSAO, CIRCUITO DUPLO. FABRICACAO CONF | DIS-ETE-168 |  |  | Estruturas e Torres | CAW PROJETOS E CONSULTORIA IND LTDA | 00.173.802/0001-01 | 2022-05-24 | 2027-05-24 | HI_2024_11_18 | Ambos |  | Homologação via ITEO em 24/5/22 - José Venancio | AIF
|  | 37745 | 0 | 0 | TORRE AUTO ANC 138kV CD 1DF | TORRE AUTOPORTANTE, ANCORAGEM. TIPO: 1DF,TRELICADO. MATERIAL: ACO CARBONO. REVESTIMENTO: GALVANIZADO A FOGO. APLICACAO: EM TIPO/KG, TORRE TIPO 1DF EM LINHA DE TRANSMISSAO 138KV, ANCORAGEM, CIRCUITO DUPLO. FABRICACAO CONFORME DESENHOS E LISTAS DE PROJETO | DIS-ETE-168 |  |  | Estruturas e Torres | CAW PROJETOS E CONSULTORIA IND LTDA | 00.173.802/0001-01 | 2022-05-24 | 2027-05-24 | HI_2024_11_18 | Ambos |  | Homologação via ITEO em 24/5/22 - José Venancio | AIF
|  | 37749 | 0 | 0 | TORRE AUTO ANC 138kV CD 1AC | TORRE AUTOPORTANTE, ANCORAGEM. TIPO: 1AC,TRELICADO. MATERIAL: ACO CARBONO. REVESTIMENTO: GALVANIZADO A FOGO. APLICACAO: EM TIPO/KG, TORRE TIPO 1AC EM LINHA DE TRANSMISSAO 138KV, ANCORAGEM, CIRCUITO DUPLO. FABRICACAO CONFORME DESENHOS E LISTAS DE PROJETO | DIS-ETE-168 |  |  | Estruturas e Torres | CAW PROJETOS E CONSULTORIA IND LTDA | 00.173.802/0001-01 | 2022-05-24 | 2027-05-24 | HI_2024_11_18 | Ambos |  | Homologação via ITEO em 24/5/22 - José Venancio | AIF
|  | 37767 | 0 | 0 | TORRE AUTO ANC 138KV CD TD | TORRE AUTOPORTANTE, ANCORAGEM. TIPO: TD,TRELICADO. MATERIAL: ACO CARBONO. REVESTIMENTO: GALVANIZADO A FOGO. APLICACAO: EM TIPO/KG, TORRE TIPO TD EM LINHA DE TRANSMISSAO 138KV, ANCORAGEM TERMINAL, CIRCUITO DUPLO. FABRICACAO CONFORME DESENHOS E LISTAS DE P | DIS-ETE-168 |  |  | Estruturas e Torres | CAW PROJETOS E CONSULTORIA IND LTDA | 00.173.802/0001-01 | 2022-05-24 | 2027-05-24 | HI_2024_11_18 | Ambos |  | Homologação via ITEO em 24/5/22 - José Venancio | AIF
|  | 0 | 3230779 | 0 | TORRE AUTO ANC 138kV CD DY | TORRE AUTOPORTANTE, ANCORAGEM. TIPO: DY,TRELICADO. MATERIAL: ACO CARBONO. REVESTIMENTO: GALVANIZADO A FOGO. APLICACAO: EM TIPO/KG, TORRE TIPO DY EM LINHA DE TRANSMISSAO 138KV, ANCORAGEM, CIRCUITO DUPLO. FABRICACAO CONFORME DESENHOS E LISTAS DE PROJETO ELE | DIS-ETE-168 |  |  | Estruturas e Torres | CAW PROJETOS E CONSULTORIA IND LTDA | 00.173.802/0001-01 | 2022-05-24 | 2027-05-24 | HI_2024_11_18 | Ambos |  | Homologação via ITEO em 24/5/22 - José Venancio | AIF
|  | 37764 | 0 | 0 | TORRE AUTO SUSP 138KV CS SR | TORRE AUTOPORTANTE, SUSPENSÃO. TIPO: SR,TRELICADO. MATERIAL: ACO CARBONO. REVESTIMENTO: GALVANIZADO A FOGO. APLICACAO: EM TIPO/KG, TORRE TIPO SR EM LINHA DE TRANSMISSAO 138KV, SUSPENSAO REFORCADA, CIRCUITO SIMPLES. FABRICACAO CONFORME DESENHOS E LISTAS D | DIS-ETE-168 |  |  | Estruturas e Torres | CAW PROJETOS E CONSULTORIA IND LTDA | 00.173.802/0001-01 | 2022-05-24 | 2027-05-24 | HI_2024_11_18 | Ambos |  | Homologação via ITEO em 24/5/22 - José Venancio | AIF
|  | 37763 | 0 | 0 | TORRE AUTO ANC 138KV CS AT | TORRE AUTOPORTANTE, ANCORAGEM. TIPO: AT,TRELICADO. MATERIAL: ACO CARBONO. REVESTIMENTO: GALVANIZADO A FOGO. APLICACAO: EM TIPO/KG, TORRE TIPO AT EM LINHA DE TRANSMISSAO 138KV, ANCORAGEM TERMINAL, CIRCUITO SIMPLES. FABRICACAO CONFORME DESENHOS E LISTAS D | DIS-ETE-168 |  |  | Estruturas e Torres | CAW PROJETOS E CONSULTORIA IND LTDA | 00.173.802/0001-01 | 2022-05-24 | 2027-05-24 | HI_2024_11_18 | Ambos |  | Homologação via ITEO em 24/5/22 - José Venancio | AIF
|  | 37762 | 0 | 0 | TORRE AUTO ANC 138KV CS AS | TORRE AUTOPORTANTE, ANCORAGEM. TIPO: AS,TRELICADO. MATERIAL: ACO CARBONO. REVESTIMENTO: GALVANIZADO A FOGO. APLICACAO: EM TIPO/KG, TORRE TIPO AS EM LINHA DE TRANSMISSAO 138KV, ANCORAGEM LEVE, CIRCUITO SIMPLES. FABRICACAO CONFORME DESENHOS E LISTAS DE PR | DIS-ETE-168 |  |  | Estruturas e Torres | CAW PROJETOS E CONSULTORIA IND LTDA | 00.173.802/0001-01 | 2022-05-24 | 2027-05-24 | HI_2024_11_18 | Ambos |  | Homologação via ITEO em 24/5/22 - José Venancio | AIF
|  | 37761 | 0 | 0 | TORRE AUTO ANC/SUSP 138KV CD EXTRA | TORRE AUTOPORTANTE, ANCORAGEM/SUSPENSAO. TIPO: EXTRA ,TRELICADO. MATERIAL: ACO CARBONO. REVESTIMENTO: GALVANIZADO A FOGO. APLICACAO: EM TIPO/KG, TORRE TIPO EXTRA EM LINHA DE TRANSMISSAO 138KV, ANCORAGEM/SUSPENSAO, CIRCUITO DUPLO. FABRICACAO CONFORME DES | DIS-ETE-168 |  |  | Estruturas e Torres | CAW PROJETOS E CONSULTORIA IND LTDA | 00.173.802/0001-01 | 2022-05-24 | 2027-05-24 | HI_2024_11_18 | Ambos |  | Homologação via ITEO em 24/5/22 - José Venancio | AIF
|  | 37754 | 0 | 0 | TORRE AUTO ANC 138kV CD J50 | TORRE AUTOPORTANTE, ANCORAGEM. TIPO: J50,TRELICADO. MATERIAL: ACO CARBONO. REVESTIMENTO: GALVANIZADO A FOGO. APLICACAO: EM TIPO/KG, TORRE TIPO J50 EM LINHA DE TRANSMISSAO 138KV, ANCORAGEM, CIRCUITO DUPLO. FABRICACAO CONFORME DESENHOS E LISTAS DE PROJETO | DIS-ETE-168 |  |  | Estruturas e Torres | CAW PROJETOS E CONSULTORIA IND LTDA | 00.173.802/0001-01 | 2022-05-24 | 2027-05-24 | HI_2024_11_18 | Ambos |  | Homologação via ITEO em 24/5/22 - José Venancio | AIF
|  | 37752 | 0 | 0 | TORRE AUTO ANC 138kV CD DY | TORRE AUTOPORTANTE, ANCORAGEM. TIPO: DY,TRELICADO. MATERIAL: ACO CARBONO. REVESTIMENTO: GALVANIZADO A FOGO. APLICACAO: EM TIPO/KG, TORRE TIPO DY EM LINHA DE TRANSMISSAO 138KV, ANCORAGEM, CIRCUITO DUPLO. FABRICACAO CONFORME DESENHOS E LISTAS DE PROJETO EL | DIS-ETE-168 |  |  | Estruturas e Torres | CAW PROJETOS E CONSULTORIA IND LTDA | 00.173.802/0001-01 | 2022-05-24 | 2027-05-24 | HI_2024_11_18 | Ambos |  | Homologação via ITEO em 24/5/22 - José Venancio | AIF
|  | 37751 | 0 | 0 | TORRE AUTO ANC 138kV CD 1DA | TORRE AUTOPORTANTE, ANCORAGEM. TIPO: 1DA,TRELICADO. MATERIAL: ACO CARBONO. REVESTIMENTO: GALVANIZADO A FOGO. APLICACAO: EM TIPO/KG, TORRE TIPO 1DA EM LINHA DE TRANSMISSAO 138KV, ANCORAGEM, CIRCUITO DUPLO. FABRICACAO CONFORME DESENHOS E LISTAS DE PROJETO | DIS-ETE-168 |  |  | Estruturas e Torres | CAW PROJETOS E CONSULTORIA IND LTDA | 00.173.802/0001-01 | 2022-05-24 | 2027-05-24 | HI_2024_11_18 | Ambos |  | Homologação via ITEO em 24/5/22 - José Venancio | AIF
|  | 0 | 3230775 | 0 | TORRE AUTO ANC 138kV CD 1ABCH | TORRE AUTOPORTANTE, ANCORAGEM. TIPO: 1ABCH,TRELICADO. MATERIAL: ACO CARBONO. REVESTIMENTO: GALVANIZADO A FOGO. APLICACAO: EM TIPO/K G, TORRE TIPO 1ABCH EM LINHA DE TRANSMISSAO 138KV, ANCORAGEM, CIRCUITO DUPLO. FABRICACAO CONFORME DESENHOS E LISTAS DE PROJ | DIS-ETE-168 |  |  | Estruturas e Torres | CAW PROJETOS E CONSULTORIA IND LTDA | 00.173.802/0001-01 | 2022-05-24 | 2027-05-24 | HI_2024_11_18 | Ambos |  | Homologação via ITEO em 24/5/22 - José Venancio | AIF
|  | 37768 | 0 | 0 | TORRE AUTO SUSP 138KV CD SRD | TORRE AUTOPORTANTE, SUSPENSAO. TIPO: SRD,TRELICADO. MATERIAL: ACO CARBONO. REVESTIMENTO: GALVANIZADO A FOGO. APLICACAO: EM TIPO/KG, TORRE TIPO SRD EM LINHA DE TRANSMISSAO 138KV, SUSPENSAO REFORCADA, CIRCUITO DUPLO. FABRICACAO CONFORME DESENHOS E LISTAS D | DIS-ETE-168 |  |  | Estruturas e Torres | CAW PROJETOS E CONSULTORIA IND LTDA | 00.173.802/0001-01 | 2022-05-24 | 2027-05-24 | HI_2024_11_18 | Ambos |  | Homologação via ITEO em 24/5/22 - José Venancio | AIF
|  | 37746 | 0 | 0 | TORRE AUTO ANC 138kV CD 1TB | TORRE AUTOPORTANTE, ANCORAGEM. TIPO: 1TB,TRELICADO. MATERIAL: ACO CARBONO. REVESTIMENTO: GALVANIZADO A FOGO. APLICACAO: EM TIPO/KG, TORRE TIPO 1TB EM LINHA DE TRANSMISSAO 138KV, ANCORAGEM, CIRCUITO DUPLO. FABRICACAO CONFORME DESENHOS E LISTAS DE PROJETO | DIS-ETE-168 |  |  | Estruturas e Torres | CAW PROJETOS E CONSULTORIA IND LTDA | 00.173.802/0001-01 | 2022-05-24 | 2027-05-24 | HI_2024_11_18 | Ambos |  | Homologação via ITEO em 24/5/22 - José Venancio | AIF
|  | 0 | 3230778 | 0 | TORRE AUTO ANC 138kV CD 1DA | TORRE AUTOPORTANTE, ANCORAGEM. TIPO: 1DA,TRELICADO. MATERIAL: ACO CARBONO. REVESTIMENTO: GALVANIZADO A FOGO. APLICACAO: EM TIPO/KG, TORRE TIPO 1DA EM LINHA DE TRANSMISSAO 138KV, ANCORAGEM, CIRCUITO DUPLO. FABRICACAO CONFORME DESENHOS E LISTAS DE PROJETO E | DIS-ETE-168 |  |  | Estruturas e Torres | CAW PROJETOS E CONSULTORIA IND LTDA | 00.173.802/0001-01 | 2022-05-24 | 2027-05-24 | HI_2024_11_18 | Ambos |  | Homologação via ITEO em 24/5/22 - José Venancio | AIF
|  | 0 | 3230785 | 0 | TORRE AUT SUS 138kV CD SSE2+0,0 P2 | TORRE AUTOPORTANTE, SUSPENSAO. TIPO: SSE2+0,0 P2 ,TRELICADO. MATERIAL: ACO CARBONO. REVESTIMENTO: GALVANIZADO A FOGO. APLICACAO: EM TIPO/KG, TORRE TIPO SSE2+0,0 P2 EM LINHA DE TRANSMISSAO 138KV, SUSPENSAO, CIRCUITO DUPLO. FABRICACAO CONFORME DESENHOS E LI | DIS-ETE-168 |  |  | Estruturas e Torres | CAW PROJETOS E CONSULTORIA IND LTDA | 00.173.802/0001-01 | 2022-05-24 | 2027-05-24 | HI_2024_11_18 | Ambos |  | Homologação via ITEO em 24/5/22 - José Venancio | AIF
|  | 37769 | 0 | 0 | TORRE AUTO SUSP 138KV CD SD | TORRE AUTOPORTANTE, SUSPENSAO. TIPO: SD,TRELICADO. MATERIAL: ACO CARBONO. REVESTIMENTO: GALVANIZADO A FOGO. APLICACAO: EM TIPO/KG, TORRE TIPO SD EM LINHA DE TRANSMISSAO 138KV, SUSPENSAO, CIRCUITO DUPLO. FABRICACAO CONFORME DESENHOS E LISTAS DE PROJETO CO | DIS-ETE-168 |  |  | Estruturas e Torres | CAW PROJETOS E CONSULTORIA IND LTDA | 00.173.802/0001-01 | 2022-05-24 | 2027-05-24 | HI_2024_11_18 | Ambos |  | Homologação via ITEO em 24/5/22 - José Venancio | AIF
|  | 0 | 3230748 | 0 | TORRE AUTO SUSP 138KV CS SS | TORRE AUTOPORTANTE, SUSPENSÃO. TIPO: SS,TRELICADO. MATERIAL: ACO CARBONO. REVESTIMENTO: GALVANIZADO A FOGO. APLICACAO: EM TIPO/KG, TORRE TIPO SS EM LINHA DE TRANSMISSAO 138KV, SUSPENSAO LEVE, CIRCUITO SIMPLES. FABRICACAO CONFORME DESENHOS E LISTAS DE PROJ | DIS-ETE-168 |  |  | Estruturas e Torres | CAW PROJETOS E CONSULTORIA IND LTDA | 00.173.802/0001-01 | 2022-05-24 | 2027-05-24 | HI_2024_11_18 | Ambos |  | Homologação via ITEO em 24/5/22 - José Venancio | AIF
|  | 37734 | 0 | 0 | TORRE AUTO SUSP 138kV CD ST | TORRE AUTOPORTANTE, SUSPENSAO. TIPO: ST,TRELICADO. MATERIAL: ACO CARBONO. REVESTIMENTO: GALVANIZADO A FOGO. APLICACAO: EM TIPO/KG, TORRE TIPO ST EM LINHA DE TRANSMISSAO 138KV, SUSPENSAO, CIRCUITO DUPLO. FABRICACAO CONFORME DESENHOS E LISTAS DE PROJETO E | DIS-ETE-168 |  |  | Estruturas e Torres | CAW PROJETOS E CONSULTORIA IND LTDA | 00.173.802/0001-01 | 2022-05-24 | 2027-05-24 | HI_2024_11_18 | Ambos |  | Homologação via ITEO em 24/5/22 - José Venancio | AIF
|  | 37733 | 0 | 0 | TORRE AUTO SUSP 138kV CD SP | TORRE AUTOPORTANTE, SUSPENSAO. TIPO: SP,TRELICADO. MATERIAL: ACO CARBONO. REVESTIMENTO: GALVANIZADO A FOGO. APLICACAO: EM TIPO/KG, TORRE TIPO SP EM LINHA DE TRANSMISSAO 138KV, SUSPENSAO, CIRCUITO DUPLO. FABRICACAO CONFORME DESENHOS E LISTAS DE PROJETO EL | DIS-ETE-168 |  |  | Estruturas e Torres | CAW PROJETOS E CONSULTORIA IND LTDA | 00.173.802/0001-01 | 2022-05-24 | 2027-05-24 | HI_2024_11_18 | Ambos |  | Homologação via ITEO em 24/5/22 - José Venancio | AIF
|  | 37732 | 0 | 0 | TORRE AUTO ANC 138kV CD 1AE | TORRE AUTOPORTANTE, ANCORAGEM. TIPO: 1AE,TRELICADO. MATERIAL: ACO CARBONO. REVESTIMENTO: GALVANIZADO A FOGO. APLICACAO: EM TIPO/KG, TORRE TIPO 1AE EM LINHA DE TRANSMISSAO 138KV, ANCORAGEM, CIRCUITO DUPLO. FABRICACAO CONFORME DESENHOS E LISTAS DE PROJETO | DIS-ETE-168 |  |  | Estruturas e Torres | CAW PROJETOS E CONSULTORIA IND LTDA | 00.173.802/0001-01 | 2022-05-24 | 2027-05-24 | HI_2024_11_18 | Ambos |  | Homologação via ITEO em 24/5/22 - José Venancio | AIF
|  | 37731 | 0 | 0 | TORRE AUTO ANC 138kV CD MPAT | TORRE AUTOPORTANTE, ANCORAGEM. TIPO: MPAT,TRELICADO DE CORPO UNICO. MATERIAL: ACO CARBONO. REVESTIMENTO: GALVANIZADO A FOGO. APLICACAO: EM TIPO/KG, TORRE TIPO MPAT EM LINHA DE TRANSMISSAO 138KV, ANCORAGEM, CIRCUITO DUPLO. FABRICACAO CONFORME DESENHOS E L | DIS-ETE-168 |  |  | Estruturas e Torres | CAW PROJETOS E CONSULTORIA IND LTDA | 00.173.802/0001-01 | 2022-05-24 | 2027-05-24 | HI_2024_11_18 | Ambos |  | Homologação via ITEO em 24/5/22 - José Venancio | AIF
|  | 37729 | 0 | 0 | TORRE AUTO ANC 138kV CD MPA2 | TORRE AUTOPORTANTE, ANCORAGEM. TIPO: MPA2,TRELICADO DE CORPO UNICO. MATERIAL: ACO CARBONO. REVESTIMENTO: GALVANIZADO A FOGO. APLICACAO: EM TIPO/KG, TORRE TIPO MPA2 EM LINHA DE TRANSMISSAO 138KV, ANCORAGEM, CIRCUITO DUPLO. FABRICACAO CONFORME DESENHOS E L | DIS-ETE-168 |  |  | Estruturas e Torres | CAW PROJETOS E CONSULTORIA IND LTDA | 00.173.802/0001-01 | 2022-05-24 | 2027-05-24 | HI_2024_11_18 | Ambos |  | Homologação via ITEO em 24/5/22 - José Venancio | AIF
|  | 37728 | 0 | 0 | TORRE AUTO ANC 138kV CD MPA1 | TORRE AUTOPORTANTE, ANCORAGEM. TIPO: MPA1,TRELICADO DE CORPO UNICO. MATERIAL: ACO CARBONO. REVESTIMENTO: GALVANIZADO A FOGO. APLICACAO: EM TIPO/KG, TORRE TIPO MPA1 EM LINHA DE TRANSMISSAO 138KV, ANCORAGEM, CIRCUITO DUPLO. FABRICACAO CONFORME DESENHOS E L | DIS-ETE-168 |  |  | Estruturas e Torres | CAW PROJETOS E CONSULTORIA IND LTDA | 00.173.802/0001-01 | 2022-05-24 | 2027-05-24 | HI_2024_11_18 | Ambos |  | Homologação via ITEO em 24/5/22 - José Venancio | AIF
|  | 37727 | 0 | 0 | TORRE AUTO SUSP 138kV CD MPSP | TORRE AUTOPORTANTE, SUSPENSAO. TIPO: MPSP,TRELICADO DE CORPO UNICO. MATERIAL: ACO CARBONO. REVESTIMENTO: GALVANIZADO A FOGO. APLICACAO: EM TIPO/KG, TORRE TIPO MPSP EM LINHA DE TRANSMISSAO 138KV, SUSPENSAO, CIRCUITO DUPLO. FABRICACAO CONFORME DESENHOS E L | DIS-ETE-168 |  |  | Estruturas e Torres | CAW PROJETOS E CONSULTORIA IND LTDA | 00.173.802/0001-01 | 2022-05-24 | 2027-05-24 | HI_2024_11_18 | Ambos |  | Homologação via ITEO em 24/5/22 - José Venancio | AIF
|  | 37750 | 0 | 0 | TORRE AUTO ANC 138kV CD 1AF | TORRE AUTOPORTANTE, ANCORAGEM. TIPO: 1AF,TRELICADO. MATERIAL: ACO CARBONO. REVESTIMENTO: GALVANIZADO A FOGO. APLICACAO: EM TIPO/KG, TORRE TIPO 1AF EM LINHA DE TRANSMISSAO 138KV, ANCORAGEM, CIRCUITO DUPLO. FABRICACAO CONFORME DESENHOS E LISTAS DE PROJETO | DIS-ETE-168 |  |  | Estruturas e Torres | CAW PROJETOS E CONSULTORIA IND LTDA | 00.173.802/0001-01 | 2022-05-24 | 2027-05-24 | HI_2024_11_18 | Ambos |  | Homologação via ITEO em 24/5/22 - José Venancio | AIF
|  | 0 | 3230747 | 0 | TORRE AUTO SUSP 138KV CS SR | TORRE AUTOPORTANTE, SUSPENSÃO. TIPO: SR,TRELICADO. MATERIAL: ACO CARBONO. REVESTIMENTO: GALVANIZADO A FOGO. APLICACAO: EM TIPO/KG, TORRE TIPO SR EM LINHA DE TRANSMISSAO 138KV, SUSPENSAO REFORCADA, CIRCUITO SIMPLES. FABRICACAO CONFORME DESENHOS E LISTAS DE | DIS-ETE-168 |  |  | Estruturas e Torres | CAW PROJETOS E CONSULTORIA IND LTDA | 00.173.802/0001-01 | 2022-05-24 | 2027-05-24 | HI_2024_11_18 | Ambos |  | Homologação via ITEO em 24/5/22 - José Venancio | AIF
|  | 0 | 3230776 | 0 | TORRE AUTO ANC 138kV CD 1AC | TORRE AUTOPORTANTE, ANCORAGEM. TIPO: 1AC,TRELICADO. MATERIAL: ACO CARBONO. REVESTIMENTO: GALVANIZADO A FOGO. APLICACAO: EM TIPO/KG, TORRE TIPO 1AC EM LINHA DE TRANSMISSAO 138KV, ANCORAGEM, CIRCUITO DUPLO. FABRICACAO CONFORME DESENHOS E LISTAS DE PROJETO E | DIS-ETE-168 |  |  | Estruturas e Torres | CAW PROJETOS E CONSULTORIA IND LTDA | 00.173.802/0001-01 | 2022-05-24 | 2027-05-24 | HI_2024_11_18 | Ambos |  | Homologação via ITEO em 24/5/22 - José Venancio | AIF
|  | 0 | 3230787 | 0 | TORRE AUTO ANC/SUSP 138KV CD EXTRA | TORRE AUTOPORTANTE, ANCORAGEM/SUSPENSAO. TIPO: EXTRA ,TRELICADO. MATERIAL: ACO CARBONO. REVESTIMENTO: GALVANIZADO A FOGO. APLICACAO : EM TIPO/KG, TORRE TIPO EXTRA EM LINHA DE TRANSMISSAO 138KV, ANCORAGEM/SUSPENSAO, CIRCUITO DUPLO. FABRICACAO CONFORME DESE | DIS-ETE-168 |  |  | Estruturas e Torres | CAW PROJETOS E CONSULTORIA IND LTDA | 00.173.802/0001-01 | 2022-05-24 | 2027-05-24 | HI_2024_11_18 | Ambos |  | Homologação via ITEO em 24/5/22 - José Venancio | AIF
|  | 0 | 3230766 | 0 | TORRE AUTO ANC 138kV CD A1 | TORRE AUTOPORTANTE, ANCORAGEM. TIPO: A1,TRELICADO. MATERIAL: ACO CARBONO. REVESTIMENTO: GALVANIZADO A FOGO. APLICACAO: EM TIPO/KG, TORRE TIPO A1 EM LINHA DE TRANSMISSAO 138KV, ANCORAGEM, CIRCUITO DUPLO. FABRICACAO CONFORME DESENHOS E LISTAS DE PROJETO ELE | DIS-ETE-168 |  |  | Estruturas e Torres | CAW PROJETOS E CONSULTORIA IND LTDA | 00.173.802/0001-01 | 2022-05-24 | 2027-05-24 | HI_2024_11_18 | Ambos |  | Homologação via ITEO em 24/5/22 - José Venancio | AIF
|  | 0 | 3230748 | 0 | TORRE AUTO SUSP 138KV CS SS | TORRE AUTOPORTANTE, SUSPENSÃO. TIPO: SS,TRELICADO. MATERIAL: ACO CARBONO. REVESTIMENTO: GALVANIZADO A FOGO. APLICACAO: EM TIPO/KG, TORRE TIPO SS EM LINHA DE TRANSMISSAO 138KV, SUSPENSAO LEVE, CIRCUITO SIMPLES. FABRICACAO CONFORME DESENHOS E LISTAS DE PROJ | DIS-ETE-168 |  |  | Estruturas e Torres | CAW PROJETOS E CONSULTORIA IND LTDA | 00.173.802/0001-01 | 2022-05-24 | 2027-05-24 | HI_2024_11_18 | Ambos |  | Homologação via ITEO em 24/5/22 - José Venancio | AIF
|  | 0 | 3230764 | 0 | TORRE AUTO SUSP 138kV CD SP | TORRE AUTOPORTANTE, SUSPENSAO. TIPO: SP,TRELICADO. MATERIAL: ACO CARBONO. REVESTIMENTO: GALVANIZADO A FOGO. APLICACAO: EM TIPO/KG, TORRE TIPO SP EM LINHA DE TRANSMISSAO 138KV, SUSPENSAO, CIRCUITO DUPLO. FABRICACAO CONFORME DESENHOS E LISTAS DE PROJETO ELE | DIS-ETE-168 |  |  | Estruturas e Torres | CAW PROJETOS E CONSULTORIA IND LTDA | 00.173.802/0001-01 | 2022-05-24 | 2027-05-24 | HI_2024_11_18 | Ambos |  | Homologação via ITEO em 24/5/22 - José Venancio | AIF
|  | 0 | 3230763 | 0 | TORRE AUTO ANC 138kV CD 1AE | TORRE AUTOPORTANTE, ANCORAGEM. TIPO: 1AE,TRELICADO. MATERIAL: ACO CARBONO. REVESTIMENTO: GALVANIZADO A FOGO. APLICACAO: EM TIPO/KG, TORRE TIPO 1AE EM LINHA DE TRANSMISSAO 138KV, ANCORAGEM, CIRCUITO DUPLO. FABRICACAO CONFORME DESENHOS E LISTAS DE PROJETO E | DIS-ETE-168 |  |  | Estruturas e Torres | CAW PROJETOS E CONSULTORIA IND LTDA | 00.173.802/0001-01 | 2022-05-24 | 2027-05-24 | HI_2024_11_18 | Ambos |  | Homologação via ITEO em 24/5/22 - José Venancio | AIF
|  | 37750 | 0 | 0 | TORRE AUTO ANC 138kV CD 1AF | TORRE AUTOPORTANTE, ANCORAGEM. TIPO: 1AF,TRELICADO. MATERIAL: ACO CARBONO. REVESTIMENTO: GALVANIZADO A FOGO. APLICACAO: EM TIPO/KG, TORRE TIPO 1AF EM LINHA DE TRANSMISSAO 138KV, ANCORAGEM, CIRCUITO DUPLO. FABRICACAO CONFORME DESENHOS E LISTAS DE PROJETO | DIS-ETE-168 |  |  | Estruturas e Torres | CAW PROJETOS E CONSULTORIA IND LTDA | 00.173.802/0001-01 | 2022-05-24 | 2027-05-24 | HI_2024_11_18 | Ambos |  | Homologação via ITEO em 24/5/22 - José Venancio | AIF
|  | 0 | 3230761 | 0 | TORRE AUTO ANC 138kV CD MPA2 | TORRE AUTOPORTANTE, ANCORAGEM. TIPO: MPA2,TRELICADO DE CORPO UNICO. MATERIAL: ACO CARBONO. REVESTIMENTO: GALVANIZADO A FOGO. APLICA CAO: EM TIPO/KG, TORRE TIPO MPA2 EM LINHA DE TRANSMISSAO 138KV, ANCORAGEM, CIRCUITO DUPLO. FABRICACAO CONFORME DESENHOS E L | DIS-ETE-168 |  |  | Estruturas e Torres | CAW PROJETOS E CONSULTORIA IND LTDA | 00.173.802/0001-01 | 2022-05-24 | 2027-05-24 | HI_2024_11_18 | Ambos |  | Homologação via ITEO em 24/5/22 - José Venancio | AIF
|  | 0 | 3230786 | 0 | TORRE AUT ANC/SUSP 138KV CD TRUSSPL | TORRE AUTOPORTANTE, ANCORAGEM/SUSPENSAO. TIPO: TRUSSPOLE ,TRELICADO. MATERIAL: ACO CARBONO. REVESTIMENTO: GALVANIZADO A FOGO. APLIC ACAO: EM TIPO/KG, TORRE TIPO TRUSSPOLE EM LINHA DE TRANSMISSAO 138KV, ANCORAGEM/SUSPENSAO, CIRCUITO DUPLO. FABRICACAO CONFO | DIS-ETE-168 |  |  | Estruturas e Torres | CAW PROJETOS E CONSULTORIA IND LTDA | 00.173.802/0001-01 | 2022-05-24 | 2027-05-24 | HI_2024_11_18 | Ambos |  | Homologação via ITEO em 24/5/22 - José Venancio | AIF
|  | 0 | 3230760 | 0 | TORRE AUTO ANC 138kV CD MPA1 | TORRE AUTOPORTANTE, ANCORAGEM. TIPO: MPA1,TRELICADO DE CORPO UNICO. MATERIAL: ACO CARBONO. REVESTIMENTO: GALVANIZADO A FOGO. APLICA CAO: EM TIPO/KG, TORRE TIPO MPA1 EM LINHA DE TRANSMISSAO 138KV, ANCORAGEM, CIRCUITO DUPLO. FABRICACAO CONFORME DESENHOS E L | DIS-ETE-168 |  |  | Estruturas e Torres | CAW PROJETOS E CONSULTORIA IND LTDA | 00.173.802/0001-01 | 2022-05-24 | 2027-05-24 | HI_2024_11_18 | Ambos |  | Homologação via ITEO em 24/5/22 - José Venancio | AIF
|  | 0 | 3230772 | 0 | TORRE AUTO ANC 138kV CD 1DF | TORRE AUTOPORTANTE, ANCORAGEM. TIPO: 1DF,TRELICADO. MATERIAL: ACO CARBONO. REVESTIMENTO: GALVANIZADO A FOGO. APLICACAO: EM TIPO/KG, TORRE TIPO 1DF EM LINHA DE TRANSMISSAO 138KV, ANCORAGEM, CIRCUITO DUPLO. FABRICACAO CONFORME DESENHOS E LISTAS DE PROJETO E | DIS-ETE-168 |  |  | Estruturas e Torres | CAW PROJETOS E CONSULTORIA IND LTDA | 00.173.802/0001-01 | 2022-05-24 | 2027-05-24 | HI_2024_11_18 | Ambos |  | Homologação via ITEO em 24/5/22 - José Venancio | AIF
|  | 37741 | 0 | 0 | TORRE AUTO ANC 138kV CD AT | TORRE AUTOPORTANTE, ANCORAGEM. TIPO: AT,TRELICADO. MATERIAL: ACO CARBONO. REVESTIMENTO: GALVANIZADO A FOGO. APLICACAO: EM TIPO/KG, TORRE TIPO AT EM LINHA DE TRANSMISSAO 138KV, ANCORAGEM, CIRCUITO DUPLO. FABRICACAO CONFORME DESENHOS E LISTAS DE PROJETO EL | DIS-ETE-168 |  |  | Estruturas e Torres | CAW PROJETOS E CONSULTORIA IND LTDA | 00.173.802/0001-01 | 2022-05-24 | 2027-05-24 | HI_2024_11_18 | Ambos |  | Homologação via ITEO em 24/5/22 - José Venancio | AIF
|  | 0 | 3230750 | 0 | TORRE AUTO ANC 138KV CD TD | TORRE AUTOPORTANTE, ANCORAGEM. TIPO: TD,TRELICADO. MATERIAL: ACO CARBONO. REVESTIMENTO: GALVANIZADO A FOGO. APLICACAO: EM TIPO/KG, TORRE TIPO TD EM LINHA DE TRANSMISSAO 138KV, ANCORAGEM TERMINAL, CIRCUITO DUPLO. FABRICACAO CONFORME DESENHOS E LISTAS DE PR | DIS-ETE-168 |  |  | Estruturas e Torres | CAW PROJETOS E CONSULTORIA IND LTDA | 00.173.802/0001-01 | 2022-05-24 | 2027-05-24 | HI_2024_11_18 | Ambos |  | Homologação via ITEO em 24/5/22 - José Venancio | AIF
|  | 37747 | 0 | 0 | TORRE AUTO ANC 138kV CD A1GT | TORRE AUTOPORTANTE, ANCORAGEM. TIPO: A1GT,TRELICADO. MATERIAL: ACO CARBONO. REVESTIMENTO: GALVANIZADO A FOGO. APLICACAO: EM TIPO/KG, TORRE TIPO A1GT EM LINHA DE TRANSMISSAO 138KV, ANCORAGEM, CIRCUITO DUPLO. FABRICACAO CONFORME DESENHOS E LISTAS DE PROJET | DIS-ETE-168 |  |  | Estruturas e Torres | CAW PROJETOS E CONSULTORIA IND LTDA | 00.173.802/0001-01 | 2022-05-24 | 2027-05-24 | HI_2024_11_18 | Ambos |  | Homologação via ITEO em 24/5/22 - José Venancio | AIF
|  | 0 | 3230746 | 0 | TORRE AUTO ANC 138KV CS AT | TORRE AUTOPORTANTE, ANCORAGEM. TIPO: AT,TRELICADO. MATERIAL: ACO CARBONO. REVESTIMENTO: GALVANIZADO A FOGO. APLICACAO: EM TIPO/KG, TORRE TIPO AT EM LINHA DE TRANSMISSAO 138KV, ANCORAGEM TERMINAL, CIRCUITO SIMPLES. FABRICACAO CONFORME DESENHOS E LISTAS DE | DIS-ETE-168 |  |  | Estruturas e Torres | CAW PROJETOS E CONSULTORIA IND LTDA | 00.173.802/0001-01 | 2022-05-24 | 2027-05-24 | HI_2024_11_18 | Ambos |  | Homologação via ITEO em 24/5/22 - José Venancio | AIF
|  | 37754 | 0 | 0 | TORRE AUTO ANC 138kV CD J50 | TORRE AUTOPORTANTE, ANCORAGEM. TIPO: J50,TRELICADO. MATERIAL: ACO CARBONO. REVESTIMENTO: GALVANIZADO A FOGO. APLICACAO: EM TIPO/KG, TORRE TIPO J50 EM LINHA DE TRANSMISSAO 138KV, ANCORAGEM, CIRCUITO DUPLO. FABRICACAO CONFORME DESENHOS E LISTAS DE PROJETO | DIS-ETE-168 |  |  | Estruturas e Torres | CAW PROJETOS E CONSULTORIA IND LTDA | 00.173.802/0001-01 | 2022-05-24 | 2027-05-24 | HI_2024_11_18 | Ambos |  | Homologação via ITEO em 24/5/22 - José Venancio | AIF
|  | 0 | 3230777 | 0 | TORRE AUTO ANC 138kV CD 1AF | TORRE AUTOPORTANTE, ANCORAGEM. TIPO: 1AF,TRELICADO. MATERIAL: ACO CARBONO. REVESTIMENTO: GALVANIZADO A FOGO. APLICACAO: EM TIPO/KG, TORRE TIPO 1AF EM LINHA DE TRANSMISSAO 138KV, ANCORAGEM, CIRCUITO DUPLO. FABRICACAO CONFORME DESENHOS E LISTAS DE PROJETO E | DIS-ETE-168 |  |  | Estruturas e Torres | CAW PROJETOS E CONSULTORIA IND LTDA | 00.173.802/0001-01 | 2022-05-24 | 2027-05-24 | HI_2024_11_18 | Ambos |  | Homologação via ITEO em 24/5/22 - José Venancio | AIF
|  | 37765 | 0 | 0 | TORRE AUTO SUSP 138KV CS SS | TORRE AUTOPORTANTE, SUSPENSÃO. TIPO: SS,TRELICADO. MATERIAL: ACO CARBONO. REVESTIMENTO: GALVANIZADO A FOGO. APLICACAO: EM TIPO/KG, TORRE TIPO SS EM LINHA DE TRANSMISSAO 138KV, SUSPENSAO LEVE, CIRCUITO SIMPLES. FABRICACAO CONFORME DESENHOS E LISTAS DE PRO | DIS-ETE-168 |  |  | Estruturas e Torres | CAW PROJETOS E CONSULTORIA IND LTDA | 00.173.802/0001-01 | 2022-05-24 | 2027-05-24 | HI_2024_11_18 | Ambos |  | Homologação via ITEO em 24/5/22 - José Venancio | AIF
|  | 0 | 3230765 | 0 | TORRE AUTO SUSP 138kV CD ST | TORRE AUTOPORTANTE, SUSPENSAO. TIPO: ST,TRELICADO. MATERIAL: ACO CARBONO. REVESTIMENTO: GALVANIZADO A FOGO. APLICACAO: EM TIPO/KG, TORRE TIPO ST EM LINHA DE TRANSMISSAO 138KV, SUSPENSAO, CIRCUITO DUPLO. FABRICACAO CONFORME DESENHOS E LISTAS DE PROJETO ELE | DIS-ETE-168 |  |  | Estruturas e Torres | CAW PROJETOS E CONSULTORIA IND LTDA | 00.173.802/0001-01 | 2022-05-24 | 2027-05-24 | HI_2024_11_18 | Ambos |  | Homologação via ITEO em 24/5/22 - José Venancio | AIF
|  | 37764 | 0 | 0 | TORRE AUTO SUSP 138KV CS SR | TORRE AUTOPORTANTE, SUSPENSÃO. TIPO: SR,TRELICADO. MATERIAL: ACO CARBONO. REVESTIMENTO: GALVANIZADO A FOGO. APLICACAO: EM TIPO/KG, TORRE TIPO SR EM LINHA DE TRANSMISSAO 138KV, SUSPENSAO REFORCADA, CIRCUITO SIMPLES. FABRICACAO CONFORME DESENHOS E LISTAS D | DIS-ETE-168 |  |  | Estruturas e Torres | CAW PROJETOS E CONSULTORIA IND LTDA | 00.173.802/0001-01 | 2022-05-24 | 2027-05-24 | HI_2024_11_18 | Ambos |  | Homologação via ITEO em 24/5/22 - José Venancio | AIF
|  | 37744 | 0 | 0 | TORRE AUTO ANC 138kV CD 1TCH | TORRE AUTOPORTANTE, ANCORAGEM. TIPO: 1TCH,TRELICADO. MATERIAL: ACO CARBONO. REVESTIMENTO: GALVANIZADO A FOGO. APLICACAO: EM TIPO/KG, TORRE TIPO 1TCH EM LINHA DE TRANSMISSAO 138KV, ANCORAGEM, CIRCUITO DUPLO. FABRICACAO CONFORME DESENHOS E LISTAS DE PROJET | DIS-ETE-168 |  |  | Estruturas e Torres | CAW PROJETOS E CONSULTORIA IND LTDA | 00.173.802/0001-01 | 2022-05-24 | 2027-05-24 | HI_2024_11_18 | Ambos |  | Homologação via ITEO em 24/5/22 - José Venancio | AIF
|  | 37766 | 0 | 0 | TORRE AUTO ANC 138KV CD AD | TORRE AUTOPORTANTE, ANCORAGEM. TIPO: AD,TRELICADO. MATERIAL: ACO CARBONO. REVESTIMENTO: GALVANIZADO A FOGO. APLICACAO: EM TIPO/KG, TORRE TIPO AD EM LINHA DE TRANSMISSAO 138KV, ANCORAGEM, CIRCUITO DUPLO. FABRICACAO CONFORME DESENHOS E LISTAS DE PROJETO CO | DIS-ETE-168 |  |  | Estruturas e Torres | CAW PROJETOS E CONSULTORIA IND LTDA | 00.173.802/0001-01 | 2022-05-24 | 2027-05-24 | HI_2024_11_18 | Ambos |  | Homologação via ITEO em 24/5/22 - José Venancio | AIF
|  | 37743 | 0 | 0 | TORRE AUTO ANC 138kV CD DH | TORRE AUTOPORTANTE, ANCORAGEM. TIPO: DH,TRELICADO. MATERIAL: ACO CARBONO. REVESTIMENTO: GALVANIZADO A FOGO. APLICACAO: EM TIPO/KG, TORRE TIPO DH EM LINHA DE TRANSMISSAO 138KV, ANCORAGEM, CIRCUITO DUPLO. FABRICACAO CONFORME DESENHOS E LISTAS DE PROJETO EL | DIS-ETE-168 |  |  | Estruturas e Torres | CAW PROJETOS E CONSULTORIA IND LTDA | 00.173.802/0001-01 | 2022-05-24 | 2027-05-24 | HI_2024_11_18 | Ambos |  | Homologação via ITEO em 24/5/22 - José Venancio | AIF
|  | 37770 | 0 | 0 | TORRE AUT SUSP 138kV CS TRUSSP TPT | TORRE AUTOPORTANTE, SUSPENSAO. TIPO: TRUSSPOLE TPT-25 ,TRELICADO. MATERIAL: ACO CARBONO. REVESTIMENTO: GALVANIZADO A FOGO. APLICACAO: EM TIPO/KG, TORRE TIPO TRUSSPOLE EM LINHA DE TRANSMISSAO 138KV, SUSPENSAO LEVE, CIRCUITO SIMPLES. FABRICACAO CONFORME | DIS-ETE-168 |  |  | Estruturas e Torres | CAW PROJETOS E CONSULTORIA IND LTDA | 00.173.802/0001-01 | 2022-05-24 | 2027-05-24 | HI_2024_11_18 | Ambos |  | Homologação via ITEO em 24/5/22 - José Venancio | AIF
|  | 37742 | 0 | 0 | TORRE AUTO ANC 138kV CD GT | TORRE AUTOPORTANTE, ANCORAGEM. TIPO: GT,TRELICADO. MATERIAL: ACO CARBONO. REVESTIMENTO: GALVANIZADO A FOGO. APLICACAO: EM TIPO/KG, TORRE TIPO GT EM LINHA DE TRANSMISSAO 138KV, ANCORAGEM, CIRCUITO DUPLO. FABRICACAO CONFORME DESENHOS E LISTAS DE PROJETO EL | DIS-ETE-168 |  |  | Estruturas e Torres | CAW PROJETOS E CONSULTORIA IND LTDA | 00.173.802/0001-01 | 2022-05-24 | 2027-05-24 | HI_2024_11_18 | Ambos |  | Homologação via ITEO em 24/5/22 - José Venancio | AIF
|  | 37738 | 0 | 0 | TORRE AUT SUS 138kV CD SRE2+4,5P2 | TORRE AUTOPORTANTE, SUSPENSAO. TIPO:SRE2+4,5P2 ,TRELICADO. MATERIAL: ACO CARBONO. REVESTIMENTO: GALVANIZADO A FOGO. APLICACAO: EM TIPO/KG, TORRE TIPO SRE2+4,5P2 EM LINHA DE TRANSMISSAO 138KV, SUSPENSAO, CIRCUITO DUPLO. FABRICACAO CONFORME DESENHOS E LIST | DIS-ETE-168 |  |  | Estruturas e Torres | CAW PROJETOS E CONSULTORIA IND LTDA | 00.173.802/0001-01 | 2022-05-24 | 2027-05-24 | HI_2024_11_18 | Ambos |  | Homologação via ITEO em 24/5/22 - José Venancio | AIF
|  | 0 | 3230784 | 0 | TORRE AUT SUS 138kV CD SRE2+4,5P2 | TORRE AUTOPORTANTE, SUSPENSAO. TIPO:SRE2+4,5P2 ,TRELICADO. MATERIAL: ACO CARBONO. REVESTIMENTO: GALVANIZADO A FOGO. APLICACAO: EM T IPO/KG, TORRE TIPO SRE2+4,5P2 EM LINHA DE TRANSMISSAO 138KV, SUSPENSAO, CIRCUITO DUPLO. FABRICACAO CONFORME DESENHOS E LIST | DIS-ETE-168 |  |  | Estruturas e Torres | CAW PROJETOS E CONSULTORIA IND LTDA | 00.173.802/0001-01 | 2022-05-24 | 2027-05-24 | HI_2024_11_18 | Ambos |  | Homologação via ITEO em 24/5/22 - José Venancio | AIF
|  | 37740 | 0 | 0 | TORRE AUT ANC/SUSP 138KV CD TRUSSPL | TORRE AUTOPORTANTE, ANCORAGEM/SUSPENSAO. TIPO: TRUSSPOLE ,TRELICADO. MATERIAL: ACO CARBONO. REVESTIMENTO: GALVANIZADO A FOGO. APLICACAO: EM TIPO/KG, TORRE TIPO TRUSSPOLE EM LINHA DE TRANSMISSAO 138KV, ANCORAGEM/SUSPENSAO, CIRCUITO DUPLO. FABRICACAO CONF | DIS-ETE-168 |  |  | Estruturas e Torres | CAW PROJETOS E CONSULTORIA IND LTDA | 00.173.802/0001-01 | 2022-05-24 | 2027-05-24 | HI_2024_11_18 | Ambos |  | Homologação via ITEO em 24/5/22 - José Venancio | AIF
|  | 37748 | 0 | 0 | TORRE AUTO ANC 138kV CD 1ABCH | TORRE AUTOPORTANTE, ANCORAGEM. TIPO: 1ABCH,TRELICADO. MATERIAL: ACO CARBONO. REVESTIMENTO: GALVANIZADO A FOGO. APLICACAO: EM TIPO/KG, TORRE TIPO 1ABCH EM LINHA DE TRANSMISSAO 138KV, ANCORAGEM, CIRCUITO DUPLO. FABRICACAO CONFORME DESENHOS E LISTAS DE PROJ | DIS-ETE-168 |  |  | Estruturas e Torres | CAW PROJETOS E CONSULTORIA IND LTDA | 00.173.802/0001-01 | 2022-05-24 | 2027-05-24 | HI_2024_11_18 | Ambos |  | Homologação via ITEO em 24/5/22 - José Venancio | AIF
|  | 37749 | 0 | 0 | TORRE AUTO ANC 138kV CD 1AC | TORRE AUTOPORTANTE, ANCORAGEM. TIPO: 1AC,TRELICADO. MATERIAL: ACO CARBONO. REVESTIMENTO: GALVANIZADO A FOGO. APLICACAO: EM TIPO/KG, TORRE TIPO 1AC EM LINHA DE TRANSMISSAO 138KV, ANCORAGEM, CIRCUITO DUPLO. FABRICACAO CONFORME DESENHOS E LISTAS DE PROJETO | DIS-ETE-168 |  |  | Estruturas e Torres | CAW PROJETOS E CONSULTORIA IND LTDA | 00.173.802/0001-01 | 2022-05-24 | 2027-05-24 | HI_2024_11_18 | Ambos |  | Homologação via ITEO em 24/5/22 - José Venancio | AIF
|  | 37735 | 0 | 0 | TORRE AUTO ANC 138kV CD A1 | TORRE AUTOPORTANTE, ANCORAGEM. TIPO: A1,TRELICADO. MATERIAL: ACO CARBONO. REVESTIMENTO: GALVANIZADO A FOGO. APLICACAO: EM TIPO/KG, TORRE TIPO ST EM LINHA DE TRANSMISSAO 138KV, ANCORAGEM, CIRCUITO DUPLO. FABRICACAO CONFORME DESENHOS E LISTAS DE PROJETO EL | DIS-ETE-168 |  |  | Estruturas e Torres | CAW PROJETOS E CONSULTORIA IND LTDA | 00.173.802/0001-01 | 2022-05-24 | 2027-05-24 | HI_2024_11_18 | Ambos |  | Homologação via ITEO em 24/5/22 - José Venancio | AIF
|  | 37751 | 0 | 0 | TORRE AUTO ANC 138kV CD 1DA | TORRE AUTOPORTANTE, ANCORAGEM. TIPO: 1DA,TRELICADO. MATERIAL: ACO CARBONO. REVESTIMENTO: GALVANIZADO A FOGO. APLICACAO: EM TIPO/KG, TORRE TIPO 1DA EM LINHA DE TRANSMISSAO 138KV, ANCORAGEM, CIRCUITO DUPLO. FABRICACAO CONFORME DESENHOS E LISTAS DE PROJETO | DIS-ETE-168 |  |  | Estruturas e Torres | CAW PROJETOS E CONSULTORIA IND LTDA | 00.173.802/0001-01 | 2022-05-24 | 2027-05-24 | HI_2024_11_18 | Ambos |  | Homologação via ITEO em 24/5/22 - José Venancio | AIF
|  | 37748 | 0 | 0 | TORRE AUTO ANC 138kV CD 1ABCH | TORRE AUTOPORTANTE, ANCORAGEM. TIPO: 1ABCH,TRELICADO. MATERIAL: ACO CARBONO. REVESTIMENTO: GALVANIZADO A FOGO. APLICACAO: EM TIPO/KG, TORRE TIPO 1ABCH EM LINHA DE TRANSMISSAO 138KV, ANCORAGEM, CIRCUITO DUPLO. FABRICACAO CONFORME DESENHOS E LISTAS DE PROJ | DIS-ETE-168 |  |  | Estruturas e Torres | CAW PROJETOS E CONSULTORIA IND LTDA | 00.173.802/0001-01 | 2022-05-24 | 2027-05-24 | HI_2024_11_18 | Ambos |  | Homologação via ITEO em 24/5/22 - José Venancio | AIF
|  | 37736 | 0 | 0 | TORRE AUTO ANC 138kV CD A2 | TORRE AUTOPORTANTE, ANCORAGEM. TIPO: A2,TRELICADO. MATERIAL: ACO CARBONO. REVESTIMENTO: GALVANIZADO A FOGO. APLICACAO: EM TIPO/KG, TORRE TIPO A2 EM LINHA DE TRANSMISSAO 138KV, ANCORAGEM, CIRCUITO DUPLO. FABRICACAO CONFORME DESENHOS E LISTAS DE PROJETO EL | DIS-ETE-168 |  |  | Estruturas e Torres | CAW PROJETOS E CONSULTORIA IND LTDA | 00.173.802/0001-01 | 2022-05-24 | 2027-05-24 | HI_2024_11_18 | Ambos |  | Homologação via ITEO em 24/5/22 - José Venancio | AIF
|  | 37747 | 0 | 0 | TORRE AUTO ANC 138kV CD A1GT | TORRE AUTOPORTANTE, ANCORAGEM. TIPO: A1GT,TRELICADO. MATERIAL: ACO CARBONO. REVESTIMENTO: GALVANIZADO A FOGO. APLICACAO: EM TIPO/KG, TORRE TIPO A1GT EM LINHA DE TRANSMISSAO 138KV, ANCORAGEM, CIRCUITO DUPLO. FABRICACAO CONFORME DESENHOS E LISTAS DE PROJET | DIS-ETE-168 |  |  | Estruturas e Torres | CAW PROJETOS E CONSULTORIA IND LTDA | 00.173.802/0001-01 | 2022-05-24 | 2027-05-24 | HI_2024_11_18 | Ambos |  | Homologação via ITEO em 24/5/22 - José Venancio | AIF
|  | 37746 | 0 | 0 | TORRE AUTO ANC 138kV CD 1TB | TORRE AUTOPORTANTE, ANCORAGEM. TIPO: 1TB,TRELICADO. MATERIAL: ACO CARBONO. REVESTIMENTO: GALVANIZADO A FOGO. APLICACAO: EM TIPO/KG, TORRE TIPO 1TB EM LINHA DE TRANSMISSAO 138KV, ANCORAGEM, CIRCUITO DUPLO. FABRICACAO CONFORME DESENHOS E LISTAS DE PROJETO | DIS-ETE-168 |  |  | Estruturas e Torres | CAW PROJETOS E CONSULTORIA IND LTDA | 00.173.802/0001-01 | 2022-05-24 | 2027-05-24 | HI_2024_11_18 | Ambos |  | Homologação via ITEO em 24/5/22 - José Venancio | AIF
|  | 37745 | 0 | 0 | TORRE AUTO ANC 138kV CD 1DF | TORRE AUTOPORTANTE, ANCORAGEM. TIPO: 1DF,TRELICADO. MATERIAL: ACO CARBONO. REVESTIMENTO: GALVANIZADO A FOGO. APLICACAO: EM TIPO/KG, TORRE TIPO 1DF EM LINHA DE TRANSMISSAO 138KV, ANCORAGEM, CIRCUITO DUPLO. FABRICACAO CONFORME DESENHOS E LISTAS DE PROJETO | DIS-ETE-168 |  |  | Estruturas e Torres | CAW PROJETOS E CONSULTORIA IND LTDA | 00.173.802/0001-01 | 2022-05-24 | 2027-05-24 | HI_2024_11_18 | Ambos |  | Homologação via ITEO em 24/5/22 - José Venancio | AIF
|  | 37744 | 0 | 0 | TORRE AUTO ANC 138kV CD 1TCH | TORRE AUTOPORTANTE, ANCORAGEM. TIPO: 1TCH,TRELICADO. MATERIAL: ACO CARBONO. REVESTIMENTO: GALVANIZADO A FOGO. APLICACAO: EM TIPO/KG, TORRE TIPO 1TCH EM LINHA DE TRANSMISSAO 138KV, ANCORAGEM, CIRCUITO DUPLO. FABRICACAO CONFORME DESENHOS E LISTAS DE PROJET | DIS-ETE-168 |  |  | Estruturas e Torres | CAW PROJETOS E CONSULTORIA IND LTDA | 00.173.802/0001-01 | 2022-05-24 | 2027-05-24 | HI_2024_11_18 | Ambos |  | Homologação via ITEO em 24/5/22 - José Venancio | AIF
|  | 37743 | 0 | 0 | TORRE AUTO ANC 138kV CD DH | TORRE AUTOPORTANTE, ANCORAGEM. TIPO: DH,TRELICADO. MATERIAL: ACO CARBONO. REVESTIMENTO: GALVANIZADO A FOGO. APLICACAO: EM TIPO/KG, TORRE TIPO DH EM LINHA DE TRANSMISSAO 138KV, ANCORAGEM, CIRCUITO DUPLO. FABRICACAO CONFORME DESENHOS E LISTAS DE PROJETO EL | DIS-ETE-168 |  |  | Estruturas e Torres | CAW PROJETOS E CONSULTORIA IND LTDA | 00.173.802/0001-01 | 2022-05-24 | 2027-05-24 | HI_2024_11_18 | Ambos |  | Homologação via ITEO em 24/5/22 - José Venancio | AIF
|  | 37726 | 0 | 0 | TORRE AUTO SUSP 138kV CD MPSL | TORRE AUTOPORTANTE, SUSPENSAO. TIPO: MPSL,TRELICADO DE CORPO UNICO. MATERIAL: ACO CARBONO. REVESTIMENTO: GALVANIZADO A FOGO. APLICACAO: EM TIPO/KG, TORRE TIPO MPSL EM LINHA DE TRANSMISSAO 138KV, SUSPENSAO, CIRCUITO DUPLO. FABRICACAO CONFORME DESENHOS E L | DIS-ETE-168 |  |  | Estruturas e Torres | CAW PROJETOS E CONSULTORIA IND LTDA | 00.173.802/0001-01 | 2022-05-24 | 2027-05-24 | HI_2024_11_18 | Ambos |  | Homologação via ITEO em 24/5/22 - José Venancio | AIF
|  | 37741 | 0 | 0 | TORRE AUTO ANC 138kV CD AT | TORRE AUTOPORTANTE, ANCORAGEM. TIPO: AT,TRELICADO. MATERIAL: ACO CARBONO. REVESTIMENTO: GALVANIZADO A FOGO. APLICACAO: EM TIPO/KG, TORRE TIPO AT EM LINHA DE TRANSMISSAO 138KV, ANCORAGEM, CIRCUITO DUPLO. FABRICACAO CONFORME DESENHOS E LISTAS DE PROJETO EL | DIS-ETE-168 |  |  | Estruturas e Torres | CAW PROJETOS E CONSULTORIA IND LTDA | 00.173.802/0001-01 | 2022-05-24 | 2027-05-24 | HI_2024_11_18 | Ambos |  | Homologação via ITEO em 24/5/22 - José Venancio | AIF
|  | 0 | 3230780 | 0 | TORRE ET ANC/SU 69 A 460KV CD EMER | TORRE ESTAIADA, ANCORAGEM/SUSPENSAO. TIPO: EMER,TRELICADO. MATERIAL: ACO CARBONO. REVESTIMENTO: GALVANIZADO A FOGO. APLICACAO: EM T IPO/KG, TORRE TIPO EMER EM LINHA DE TRANSMISSAO 69KV A 460KV, ANCORAGEM/SUSPENSAO, CIRCUITO DUPLO. FABRICACAO CONFORME DESE | DIS-ETE-168 |  |  | Estruturas e Torres | CAW PROJETOS E CONSULTORIA IND LTDA | 00.173.802/0001-01 | 2022-05-24 | 2027-05-24 | HI_2024_11_18 | Ambos |  | Homologação via ITEO em 24/5/22 - José Venancio | AIF
|  | 37739 | 0 | 0 | TORRE AUT SUS 138kV CD SSE2+0,0 P2 | TORRE AUTOPORTANTE, SUSPENSAO. TIPO: SSE2+0,0 P2 ,TRELICADO. MATERIAL: ACO CARBONO. REVESTIMENTO: GALVANIZADO A FOGO. APLICACAO: EM TIPO/KG, TORRE TIPO SSE2+0,0 P2 EM LINHA DE TRANSMISSAO 138KV, SUSPENSAO, CIRCUITO DUPLO. FABRICACAO CONFORME DESENHOS E | DIS-ETE-168 |  |  | Estruturas e Torres | CAW PROJETOS E CONSULTORIA IND LTDA | 00.173.802/0001-01 | 2022-05-24 | 2027-05-24 | HI_2024_11_18 | Ambos |  | Homologação via ITEO em 24/5/22 - José Venancio | AIF
|  | 0 | 3230749 | 0 | TORRE AUTO ANC 138KV CD AD | TORRE AUTOPORTANTE, ANCORAGEM. TIPO: AD,TRELICADO. MATERIAL: ACO CARBONO. REVESTIMENTO: GALVANIZADO A FOGO. APLICACAO: EM TIPO/KG, TORRE TIPO AD EM LINHA DE TRANSMISSAO 138KV, ANCORAGEM, CIRCUITO DUPLO. FABRICACAO CONFORME DESENHOS E LISTAS DE PROJETO COE | DIS-ETE-168 |  |  | Estruturas e Torres | CAW PROJETOS E CONSULTORIA IND LTDA | 00.173.802/0001-01 | 2022-05-24 | 2027-05-24 | HI_2024_11_18 | Ambos |  | Homologação via ITEO em 24/5/22 - José Venancio | AIF
|  | 0 | 3230758 | 0 | TORRE AUTO SUSP 138kV CD MPSL | TORRE AUTOPORTANTE, SUSPENSAO. TIPO: MPSL,TRELICADO DE CORPO UNICO. MATERIAL: ACO CARBONO. REVESTIMENTO: GALVANIZADO A FOGO. APLICA CAO: EM TIPO/KG, TORRE TIPO MPSL EM LINHA DE TRANSMISSAO 138KV, SUSPENSAO, CIRCUITO DUPLO. FABRICACAO CONFORME DESENHOS E L | DIS-ETE-168 |  |  | Estruturas e Torres | CAW PROJETOS E CONSULTORIA IND LTDA | 00.173.802/0001-01 | 2022-05-24 | 2027-05-24 | HI_2024_11_18 | Ambos |  | Homologação via ITEO em 24/5/22 - José Venancio | AIF
|  | 37750 | 0 | 0 | TORRE AUTO ANC 138kV CD 1AF | TORRE AUTOPORTANTE, ANCORAGEM. TIPO: 1AF,TRELICADO. MATERIAL: ACO CARBONO. REVESTIMENTO: GALVANIZADO A FOGO. APLICACAO: EM TIPO/KG, TORRE TIPO 1AF EM LINHA DE TRANSMISSAO 138KV, ANCORAGEM, CIRCUITO DUPLO. FABRICACAO CONFORME DESENHOS E LISTAS DE PROJETO | DIS-ETE-168 |  |  | Estruturas e Torres | CAW PROJETOS E CONSULTORIA IND LTDA | 00.173.802/0001-01 | 2022-05-24 | 2027-05-24 | HI_2024_11_18 | Ambos |  | Homologação via ITEO em 24/5/22 - José Venancio | AIF
|  | 37770 | 0 | 0 | TORRE AUT SUSP 138kV CS TRUSSP TPT | TORRE AUTOPORTANTE, SUSPENSAO. TIPO: TRUSSPOLE TPT-25 ,TRELICADO. MATERIAL: ACO CARBONO. REVESTIMENTO: GALVANIZADO A FOGO. APLICACAO: EM TIPO/KG, TORRE TIPO TRUSSPOLE EM LINHA DE TRANSMISSAO 138KV, SUSPENSAO LEVE, CIRCUITO SIMPLES. FABRICACAO CONFORME | DIS-ETE-168 |  |  | Estruturas e Torres | CAW PROJETOS E CONSULTORIA IND LTDA | 00.173.802/0001-01 | 2022-05-24 | 2027-05-24 | HI_2024_11_18 | Ambos |  | Homologação via ITEO em 24/5/22 - José Venancio | AIF
|  | 0 | 3230763 | 0 | TORRE AUTO ANC 138kV CD 1AE | TORRE AUTOPORTANTE, ANCORAGEM. TIPO: 1AE,TRELICADO. MATERIAL: ACO CARBONO. REVESTIMENTO: GALVANIZADO A FOGO. APLICACAO: EM TIPO/KG, TORRE TIPO 1AE EM LINHA DE TRANSMISSAO 138KV, ANCORAGEM, CIRCUITO DUPLO. FABRICACAO CONFORME DESENHOS E LISTAS DE PROJETO E | DIS-ETE-168 |  |  | Estruturas e Torres | CAW PROJETOS E CONSULTORIA IND LTDA | 00.173.802/0001-01 | 2022-05-24 | 2027-05-24 | HI_2024_11_18 | Ambos |  | Homologação via ITEO em 24/5/22 - José Venancio | AIF
|  | 0 | 3230770 | 0 | TORRE AUTO ANC 138kV CD DH | TORRE AUTOPORTANTE, ANCORAGEM. TIPO: DH,TRELICADO. MATERIAL: ACO CARBONO. REVESTIMENTO: GALVANIZADO A FOGO. APLICACAO: EM TIPO/KG, TORRE TIPO DH EM LINHA DE TRANSMISSAO 138KV, ANCORAGEM, CIRCUITO DUPLO. FABRICACAO CONFORME DESENHOS E LISTAS DE PROJETO ELE | DIS-ETE-168 |  |  | Estruturas e Torres | CAW PROJETOS E CONSULTORIA IND LTDA | 00.173.802/0001-01 | 2022-05-24 | 2027-05-24 | HI_2024_11_18 | Ambos |  | Homologação via ITEO em 24/5/22 - José Venancio | AIF
|  | 0 | 3230762 | 0 | TORRE AUTO ANC 138kV CD MPAT | TORRE AUTOPORTANTE, ANCORAGEM. TIPO: MPAT,TRELICADO DE CORPO UNICO. MATERIAL: ACO CARBONO. REVESTIMENTO: GALVANIZADO A FOGO. APLICA CAO: EM TIPO/KG, TORRE TIPO MPAT EM LINHA DE TRANSMISSAO 138KV, ANCORAGEM, CIRCUITO DUPLO. FABRICACAO CONFORME DESENHOS E L | DIS-ETE-168 |  |  | Estruturas e Torres | CAW PROJETOS E CONSULTORIA IND LTDA | 00.173.802/0001-01 | 2022-05-24 | 2027-05-24 | HI_2024_11_18 | Ambos |  | Homologação via ITEO em 24/5/22 - José Venancio | AIF
|  | 0 | 3230760 | 0 | TORRE AUTO ANC 138kV CD MPA1 | TORRE AUTOPORTANTE, ANCORAGEM. TIPO: MPA1,TRELICADO DE CORPO UNICO. MATERIAL: ACO CARBONO. REVESTIMENTO: GALVANIZADO A FOGO. APLICA CAO: EM TIPO/KG, TORRE TIPO MPA1 EM LINHA DE TRANSMISSAO 138KV, ANCORAGEM, CIRCUITO DUPLO. FABRICACAO CONFORME DESENHOS E L | DIS-ETE-168 |  |  | Estruturas e Torres | CAW PROJETOS E CONSULTORIA IND LTDA | 00.173.802/0001-01 | 2022-05-24 | 2027-05-24 | HI_2024_11_18 | Ambos |  | Homologação via ITEO em 24/5/22 - José Venancio | AIF
|  | 37731 | 0 | 0 | TORRE AUTO ANC 138kV CD MPAT | TORRE AUTOPORTANTE, ANCORAGEM. TIPO: MPAT,TRELICADO DE CORPO UNICO. MATERIAL: ACO CARBONO. REVESTIMENTO: GALVANIZADO A FOGO. APLICACAO: EM TIPO/KG, TORRE TIPO MPAT EM LINHA DE TRANSMISSAO 138KV, ANCORAGEM, CIRCUITO DUPLO. FABRICACAO CONFORME DESENHOS E L | DIS-ETE-168 |  |  | Estruturas e Torres | CAW PROJETOS E CONSULTORIA IND LTDA | 00.173.802/0001-01 | 2022-05-24 | 2027-05-24 | HI_2024_11_18 | Ambos |  | Homologação via ITEO em 24/5/22 - José Venancio | AIF
|  | 37770 | 0 | 0 | TORRE AUT SUSP 138kV CS TRUSSP TPT | TORRE AUTOPORTANTE, SUSPENSAO. TIPO: TRUSSPOLE TPT-25 ,TRELICADO. MATERIAL: ACO CARBONO. REVESTIMENTO: GALVANIZADO A FOGO. APLICACAO: EM TIPO/KG, TORRE TIPO TRUSSPOLE EM LINHA DE TRANSMISSAO 138KV, SUSPENSAO LEVE, CIRCUITO SIMPLES. FABRICACAO CONFORME | DIS-ETE-168 |  |  | Estruturas e Torres | CAW PROJETOS E CONSULTORIA IND LTDA | 00.173.802/0001-01 | 2022-05-24 | 2027-05-24 | HI_2024_11_18 | Ambos |  | Homologação via ITEO em 24/5/22 - José Venancio | AIF
|  | 0 | 3230759 | 0 | TORRE AUTO SUSP 138kV CD MPSP | TORRE AUTOPORTANTE, SUSPENSAO. TIPO: MPSP,TRELICADO DE CORPO UNICO. MATERIAL: ACO CARBONO. REVESTIMENTO: GALVANIZADO A FOGO. APLICA CAO: EM TIPO/KG, TORRE TIPO MPSP EM LINHA DE TRANSMISSAO 138KV, SUSPENSAO, CIRCUITO DUPLO. FABRICACAO CONFORME DESENHOS E L | DIS-ETE-168 |  |  | Estruturas e Torres | CAW PROJETOS E CONSULTORIA IND LTDA | 00.173.802/0001-01 | 2022-05-24 | 2027-05-24 | HI_2024_11_18 | Ambos |  | Homologação via ITEO em 24/5/22 - José Venancio | AIF
|  | 37742 | 0 | 0 | TORRE AUTO ANC 138kV CD GT | TORRE AUTOPORTANTE, ANCORAGEM. TIPO: GT,TRELICADO. MATERIAL: ACO CARBONO. REVESTIMENTO: GALVANIZADO A FOGO. APLICACAO: EM TIPO/KG, TORRE TIPO GT EM LINHA DE TRANSMISSAO 138KV, ANCORAGEM, CIRCUITO DUPLO. FABRICACAO CONFORME DESENHOS E LISTAS DE PROJETO EL | DIS-ETE-168 |  |  | Estruturas e Torres | CAW PROJETOS E CONSULTORIA IND LTDA | 00.173.802/0001-01 | 2022-05-24 | 2027-05-24 | HI_2024_11_18 | Ambos |  | Homologação via ITEO em 24/5/22 - José Venancio | AIF
|  | 0 | 3230768 | 0 | TORRE AUTO ANC 138kV CD AT | TORRE AUTOPORTANTE, ANCORAGEM. TIPO: AT,TRELICADO. MATERIAL: ACO CARBONO. REVESTIMENTO: GALVANIZADO A FOGO. APLICACAO: EM TIPO/KG, TORRE TIPO AT EM LINHA DE TRANSMISSAO 138KV, ANCORAGEM, CIRCUITO DUPLO. FABRICACAO CONFORME DESENHOS E LISTAS DE PROJETO ELE | DIS-ETE-168 |  |  | Estruturas e Torres | CAW PROJETOS E CONSULTORIA IND LTDA | 00.173.802/0001-01 | 2022-05-24 | 2027-05-24 | HI_2024_11_18 | Ambos |  | Homologação via ITEO em 24/5/22 - José Venancio | AIF
|  | 0 | 3230762 | 0 | TORRE AUTO ANC 138kV CD MPAT | TORRE AUTOPORTANTE, ANCORAGEM. TIPO: MPAT,TRELICADO DE CORPO UNICO. MATERIAL: ACO CARBONO. REVESTIMENTO: GALVANIZADO A FOGO. APLICA CAO: EM TIPO/KG, TORRE TIPO MPAT EM LINHA DE TRANSMISSAO 138KV, ANCORAGEM, CIRCUITO DUPLO. FABRICACAO CONFORME DESENHOS E L | DIS-ETE-168 |  |  | Estruturas e Torres | CAW PROJETOS E CONSULTORIA IND LTDA | 00.173.802/0001-01 | 2022-05-24 | 2027-05-24 | HI_2024_11_18 | Ambos |  | Homologação via ITEO em 24/5/22 - José Venancio | AIF
|  | 0 | 3230761 | 0 | TORRE AUTO ANC 138kV CD MPA2 | TORRE AUTOPORTANTE, ANCORAGEM. TIPO: MPA2,TRELICADO DE CORPO UNICO. MATERIAL: ACO CARBONO. REVESTIMENTO: GALVANIZADO A FOGO. APLICA CAO: EM TIPO/KG, TORRE TIPO MPA2 EM LINHA DE TRANSMISSAO 138KV, ANCORAGEM, CIRCUITO DUPLO. FABRICACAO CONFORME DESENHOS E L | DIS-ETE-168 |  |  | Estruturas e Torres | CAW PROJETOS E CONSULTORIA IND LTDA | 00.173.802/0001-01 | 2022-05-24 | 2027-05-24 | HI_2024_11_18 | Ambos |  | Homologação via ITEO em 24/5/22 - José Venancio | AIF
|  | 0 | 3230745 | 0 | TORRE AUTO ANC 138KV CS AS | TORRE AUTOPORTANTE, ANCORAGEM. TIPO: AS,TRELICADO. MATERIAL: ACO CARBONO. REVESTIMENTO: GALVANIZADO A FOGO. APLICACAO: EM TIPO/KG, TORRE TIPO AS EM LINHA DE TRANSMISSAO 138KV, ANCORAGEM LEVE, CIRCUITO SIMPLES. FABRICACAO CONFORME DESENHOS E LISTAS DE PROJ | DIS-ETE-168 |  |  | Estruturas e Torres | CAW PROJETOS E CONSULTORIA IND LTDA | 00.173.802/0001-01 | 2022-05-24 | 2027-05-24 | HI_2024_11_18 | Ambos |  | Homologação via ITEO em 24/5/22 - José Venancio | AIF
|  | 0 | 3230747 | 0 | TORRE AUTO SUSP 138KV CS SR | TORRE AUTOPORTANTE, SUSPENSÃO. TIPO: SR,TRELICADO. MATERIAL: ACO CARBONO. REVESTIMENTO: GALVANIZADO A FOGO. APLICACAO: EM TIPO/KG, TORRE TIPO SR EM LINHA DE TRANSMISSAO 138KV, SUSPENSAO REFORCADA, CIRCUITO SIMPLES. FABRICACAO CONFORME DESENHOS E LISTAS DE | DIS-ETE-168 |  |  | Estruturas e Torres | CAW PROJETOS E CONSULTORIA IND LTDA | 00.173.802/0001-01 | 2022-05-24 | 2027-05-24 | HI_2024_11_18 | Ambos |  | Homologação via ITEO em 24/5/22 - José Venancio | AIF
|  | 37737 | 0 | 0 | TORRE AUT SUS 138kV CD SR+0 LT | TORRE AUTOPORTANTE, SUSPENSAO. TIPO:SR+0 LT,TRELICADO. MATERIAL: ACO CARBONO. REVESTIMENTO: GALVANIZADO A FOGO. APLICACAO: EM TIPO/KG, TORRE TIPO SR+0 LT EM LINHA DE TRANSMISSAO 138KV, SUSPENSAO, CIRCUITO DUPLO. FABRICACAO CONFORME DESENHOS E LISTAS DE P | DIS-ETE-168 |  |  | Estruturas e Torres | CAW PROJETOS E CONSULTORIA IND LTDA | 00.173.802/0001-01 | 2022-05-24 | 2027-05-24 | HI_2024_11_18 | Ambos |  | Homologação via ITEO em 24/5/22 - José Venancio | AIF
|  | 0 | 3230749 | 0 | TORRE AUTO ANC 138KV CD AD | TORRE AUTOPORTANTE, ANCORAGEM. TIPO: AD,TRELICADO. MATERIAL: ACO CARBONO. REVESTIMENTO: GALVANIZADO A FOGO. APLICACAO: EM TIPO/KG, TORRE TIPO AD EM LINHA DE TRANSMISSAO 138KV, ANCORAGEM, CIRCUITO DUPLO. FABRICACAO CONFORME DESENHOS E LISTAS DE PROJETO COE | DIS-ETE-168 |  |  | Estruturas e Torres | CAW PROJETOS E CONSULTORIA IND LTDA | 00.173.802/0001-01 | 2022-05-24 | 2027-05-24 | HI_2024_11_18 | Ambos |  | Homologação via ITEO em 24/5/22 - José Venancio | AIF
|  | 0 | 3230750 | 0 | TORRE AUTO ANC 138KV CD TD | TORRE AUTOPORTANTE, ANCORAGEM. TIPO: TD,TRELICADO. MATERIAL: ACO CARBONO. REVESTIMENTO: GALVANIZADO A FOGO. APLICACAO: EM TIPO/KG, TORRE TIPO TD EM LINHA DE TRANSMISSAO 138KV, ANCORAGEM TERMINAL, CIRCUITO DUPLO. FABRICACAO CONFORME DESENHOS E LISTAS DE PR | DIS-ETE-168 |  |  | Estruturas e Torres | CAW PROJETOS E CONSULTORIA IND LTDA | 00.173.802/0001-01 | 2022-05-24 | 2027-05-24 | HI_2024_11_18 | Ambos |  | Homologação via ITEO em 24/5/22 - José Venancio | AIF
|  | 0 | 3230752 | 0 | TORRE AUTO SUSP 138KV CD SD | TORRE AUTOPORTANTE, SUSPENSAO. TIPO: SD,TRELICADO. MATERIAL: ACO CARBONO. REVESTIMENTO: GALVANIZADO A FOGO. APLICACAO: EM TIPO/KG, TORRE TIPO SD EM LINHA DE TRANSMISSAO 138KV, SUSPENSAO, CIRCUITO DUPLO. FABRICACAO CONFORME DESENHOS E LISTAS DE PROJETO COE | DIS-ETE-168 |  |  | Estruturas e Torres | CAW PROJETOS E CONSULTORIA IND LTDA | 00.173.802/0001-01 | 2022-05-24 | 2027-05-24 | HI_2024_11_18 | Ambos |  | Homologação via ITEO em 24/5/22 - José Venancio | AIF
|  | 37726 | 0 | 0 | TORRE AUTO SUSP 138kV CD MPSL | TORRE AUTOPORTANTE, SUSPENSAO. TIPO: MPSL,TRELICADO DE CORPO UNICO. MATERIAL: ACO CARBONO. REVESTIMENTO: GALVANIZADO A FOGO. APLICACAO: EM TIPO/KG, TORRE TIPO MPSL EM LINHA DE TRANSMISSAO 138KV, SUSPENSAO, CIRCUITO DUPLO. FABRICACAO CONFORME DESENHOS E L | DIS-ETE-168 |  |  | Estruturas e Torres | CAW PROJETOS E CONSULTORIA IND LTDA | 00.173.802/0001-01 | 2022-05-24 | 2027-05-24 | HI_2024_11_18 | Ambos |  | Homologação via ITEO em 24/5/22 - José Venancio | AIF
|  | 37727 | 0 | 0 | TORRE AUTO SUSP 138kV CD MPSP | TORRE AUTOPORTANTE, SUSPENSAO. TIPO: MPSP,TRELICADO DE CORPO UNICO. MATERIAL: ACO CARBONO. REVESTIMENTO: GALVANIZADO A FOGO. APLICACAO: EM TIPO/KG, TORRE TIPO MPSP EM LINHA DE TRANSMISSAO 138KV, SUSPENSAO, CIRCUITO DUPLO. FABRICACAO CONFORME DESENHOS E L | DIS-ETE-168 |  |  | Estruturas e Torres | CAW PROJETOS E CONSULTORIA IND LTDA | 00.173.802/0001-01 | 2022-05-24 | 2027-05-24 | HI_2024_11_18 | Ambos |  | Homologação via ITEO em 24/5/22 - José Venancio | AIF
|  | 37728 | 0 | 0 | TORRE AUTO ANC 138kV CD MPA1 | TORRE AUTOPORTANTE, ANCORAGEM. TIPO: MPA1,TRELICADO DE CORPO UNICO. MATERIAL: ACO CARBONO. REVESTIMENTO: GALVANIZADO A FOGO. APLICACAO: EM TIPO/KG, TORRE TIPO MPA1 EM LINHA DE TRANSMISSAO 138KV, ANCORAGEM, CIRCUITO DUPLO. FABRICACAO CONFORME DESENHOS E L | DIS-ETE-168 |  |  | Estruturas e Torres | CAW PROJETOS E CONSULTORIA IND LTDA | 00.173.802/0001-01 | 2022-05-24 | 2027-05-24 | HI_2024_11_18 | Ambos |  | Homologação via ITEO em 24/5/22 - José Venancio | AIF
|  | 0 | 3230764 | 0 | TORRE AUTO SUSP 138kV CD SP | TORRE AUTOPORTANTE, SUSPENSAO. TIPO: SP,TRELICADO. MATERIAL: ACO CARBONO. REVESTIMENTO: GALVANIZADO A FOGO. APLICACAO: EM TIPO/KG, TORRE TIPO SP EM LINHA DE TRANSMISSAO 138KV, SUSPENSAO, CIRCUITO DUPLO. FABRICACAO CONFORME DESENHOS E LISTAS DE PROJETO ELE | DIS-ETE-168 |  |  | Estruturas e Torres | CAW PROJETOS E CONSULTORIA IND LTDA | 00.173.802/0001-01 | 2022-05-24 | 2027-05-24 | HI_2024_11_18 | Ambos |  | Homologação via ITEO em 24/5/22 - José Venancio | AIF
|  | 0 | 3230778 | 0 | TORRE AUTO ANC 138kV CD 1DA | TORRE AUTOPORTANTE, ANCORAGEM. TIPO: 1DA,TRELICADO. MATERIAL: ACO CARBONO. REVESTIMENTO: GALVANIZADO A FOGO. APLICACAO: EM TIPO/KG, TORRE TIPO 1DA EM LINHA DE TRANSMISSAO 138KV, ANCORAGEM, CIRCUITO DUPLO. FABRICACAO CONFORME DESENHOS E LISTAS DE PROJETO E | DIS-ETE-168 |  |  | Estruturas e Torres | CAW PROJETOS E CONSULTORIA IND LTDA | 00.173.802/0001-01 | 2022-05-24 | 2027-05-24 | HI_2024_11_18 | Ambos |  | Homologação via ITEO em 24/5/22 - José Venancio | AIF
|  | 0 | 3230762 | 0 | TORRE AUTO ANC 138kV CD MPAT | TORRE AUTOPORTANTE, ANCORAGEM. TIPO: MPAT,TRELICADO DE CORPO UNICO. MATERIAL: ACO CARBONO. REVESTIMENTO: GALVANIZADO A FOGO. APLICA CAO: EM TIPO/KG, TORRE TIPO MPAT EM LINHA DE TRANSMISSAO 138KV, ANCORAGEM, CIRCUITO DUPLO. FABRICACAO CONFORME DESENHOS E L | DIS-ETE-168 |  |  | Estruturas e Torres | CAW PROJETOS E CONSULTORIA IND LTDA | 00.173.802/0001-01 | 2022-05-24 | 2027-05-24 | HI_2024_11_18 | Ambos |  | Homologação via ITEO em 24/5/22 - José Venancio | AIF
|  | 0 | 3230779 | 0 | TORRE AUTO ANC 138kV CD DY | TORRE AUTOPORTANTE, ANCORAGEM. TIPO: DY,TRELICADO. MATERIAL: ACO CARBONO. REVESTIMENTO: GALVANIZADO A FOGO. APLICACAO: EM TIPO/KG, TORRE TIPO DY EM LINHA DE TRANSMISSAO 138KV, ANCORAGEM, CIRCUITO DUPLO. FABRICACAO CONFORME DESENHOS E LISTAS DE PROJETO ELE | DIS-ETE-168 |  |  | Estruturas e Torres | CAW PROJETOS E CONSULTORIA IND LTDA | 00.173.802/0001-01 | 2022-05-24 | 2027-05-24 | HI_2024_11_18 | Ambos |  | Homologação via ITEO em 24/5/22 - José Venancio | AIF
|  | 0 | 3230760 | 0 | TORRE AUTO ANC 138kV CD MPA1 | TORRE AUTOPORTANTE, ANCORAGEM. TIPO: MPA1,TRELICADO DE CORPO UNICO. MATERIAL: ACO CARBONO. REVESTIMENTO: GALVANIZADO A FOGO. APLICA CAO: EM TIPO/KG, TORRE TIPO MPA1 EM LINHA DE TRANSMISSAO 138KV, ANCORAGEM, CIRCUITO DUPLO. FABRICACAO CONFORME DESENHOS E L | DIS-ETE-168 |  |  | Estruturas e Torres | CAW PROJETOS E CONSULTORIA IND LTDA | 00.173.802/0001-01 | 2022-05-24 | 2027-05-24 | HI_2024_11_18 | Ambos |  | Homologação via ITEO em 24/5/22 - José Venancio | AIF
|  | 0 | 3230759 | 0 | TORRE AUTO SUSP 138kV CD MPSP | TORRE AUTOPORTANTE, SUSPENSAO. TIPO: MPSP,TRELICADO DE CORPO UNICO. MATERIAL: ACO CARBONO. REVESTIMENTO: GALVANIZADO A FOGO. APLICA CAO: EM TIPO/KG, TORRE TIPO MPSP EM LINHA DE TRANSMISSAO 138KV, SUSPENSAO, CIRCUITO DUPLO. FABRICACAO CONFORME DESENHOS E L | DIS-ETE-168 |  |  | Estruturas e Torres | CAW PROJETOS E CONSULTORIA IND LTDA | 00.173.802/0001-01 | 2022-05-24 | 2027-05-24 | HI_2024_11_18 | Ambos |  | Homologação via ITEO em 24/5/22 - José Venancio | AIF
|  | 0 | 3230765 | 0 | TORRE AUTO SUSP 138kV CD ST | TORRE AUTOPORTANTE, SUSPENSAO. TIPO: ST,TRELICADO. MATERIAL: ACO CARBONO. REVESTIMENTO: GALVANIZADO A FOGO. APLICACAO: EM TIPO/KG, TORRE TIPO ST EM LINHA DE TRANSMISSAO 138KV, SUSPENSAO, CIRCUITO DUPLO. FABRICACAO CONFORME DESENHOS E LISTAS DE PROJETO ELE | DIS-ETE-168 |  |  | Estruturas e Torres | CAW PROJETOS E CONSULTORIA IND LTDA | 00.173.802/0001-01 | 2022-05-24 | 2027-05-24 | HI_2024_11_18 | Ambos |  | Homologação via ITEO em 24/5/22 - José Venancio | AIF
|  | 37766 | 0 | 0 | TORRE AUTO ANC 138KV CD AD | TORRE AUTOPORTANTE, ANCORAGEM. TIPO: AD,TRELICADO. MATERIAL: ACO CARBONO. REVESTIMENTO: GALVANIZADO A FOGO. APLICACAO: EM TIPO/KG, TORRE TIPO AD EM LINHA DE TRANSMISSAO 138KV, ANCORAGEM, CIRCUITO DUPLO. FABRICACAO CONFORME DESENHOS E LISTAS DE PROJETO CO | DIS-ETE-168 |  |  | Estruturas e Torres | CAW PROJETOS E CONSULTORIA IND LTDA | 00.173.802/0001-01 | 2022-05-24 | 2027-05-24 | HI_2024_11_18 | Ambos |  | Homologação via ITEO em 24/5/22 - José Venancio | AIF
|  | 0 | 3230782 | 0 | TORRE AUT SUSP 138kV CD SL+0,0 P4 | TORRE AUTOPORTANTE, SUSPENSAO. TIPO:SL+0,0 P4,TRELICADO. MATERIAL: ACO CARBONO. REVESTIMENTO: GALVANIZADO A FOGO. APLICACAO: EM TIP O/KG, TORRE TIPO SL+0,0 P4 EM LINHA DE TRANSMISSAO 138KV, SUSPENSAO, CIRCUITO DUPLO. FABRICACAO CONFORME DESENHOS E LISTAS | DIS-ETE-168 |  |  | Estruturas e Torres | CAW PROJETOS E CONSULTORIA IND LTDA | 00.173.802/0001-01 | 2022-05-24 | 2027-05-24 | HI_2024_11_18 | Ambos |  | Homologação via ITEO em 24/5/22 - José Venancio | AIF
|  | 0 | 3230751 | 0 | TORRE AUTO SUSP 138KV CD SRD | TORRE AUTOPORTANTE, SUSPENSAO. TIPO: SRD,TRELICADO. MATERIAL: ACO CARBONO. REVESTIMENTO: GALVANIZADO A FOGO. APLICACAO: EM TIPO/KG, TORRE TIPO SRD EM LINHA DE TRANSMISSAO 138KV, SUSPENSAO REFORCADA, CIRCUITO DUPLO. FABRICACAO CONFORME DESENHOS E LISTAS DE | DIS-ETE-168 |  |  | Estruturas e Torres | CAW PROJETOS E CONSULTORIA IND LTDA | 00.173.802/0001-01 | 2022-05-24 | 2027-05-24 | HI_2024_11_18 | Ambos |  | Homologação via ITEO em 24/5/22 - José Venancio | AIF
|  | 37752 | 0 | 0 | TORRE AUTO ANC 138kV CD DY | TORRE AUTOPORTANTE, ANCORAGEM. TIPO: DY,TRELICADO. MATERIAL: ACO CARBONO. REVESTIMENTO: GALVANIZADO A FOGO. APLICACAO: EM TIPO/KG, TORRE TIPO DY EM LINHA DE TRANSMISSAO 138KV, ANCORAGEM, CIRCUITO DUPLO. FABRICACAO CONFORME DESENHOS E LISTAS DE PROJETO EL | DIS-ETE-168 |  |  | Estruturas e Torres | CAW PROJETOS E CONSULTORIA IND LTDA | 00.173.802/0001-01 | 2022-05-24 | 2027-05-24 | HI_2024_11_18 | Ambos |  | Homologação via ITEO em 24/5/22 - José Venancio | AIF
|  | 0 | 3230752 | 0 | TORRE AUTO SUSP 138KV CD SD | TORRE AUTOPORTANTE, SUSPENSAO. TIPO: SD,TRELICADO. MATERIAL: ACO CARBONO. REVESTIMENTO: GALVANIZADO A FOGO. APLICACAO: EM TIPO/KG, TORRE TIPO SD EM LINHA DE TRANSMISSAO 138KV, SUSPENSAO, CIRCUITO DUPLO. FABRICACAO CONFORME DESENHOS E LISTAS DE PROJETO COE | DIS-ETE-168 |  |  | Estruturas e Torres | CAW PROJETOS E CONSULTORIA IND LTDA | 00.173.802/0001-01 | 2022-05-24 | 2027-05-24 | HI_2024_11_18 | Ambos |  | Homologação via ITEO em 24/5/22 - José Venancio | AIF
|  | 0 | 3230783 | 0 | TORRE AUT SUS 138kV CD SR+0 LT | TORRE AUTOPORTANTE, SUSPENSAO. TIPO:SR+0 LT,TRELICADO. MATERIAL: ACO CARBONO. REVESTIMENTO: GALVANIZADO A FOGO. APLICACAO: EM TIPO/ KG, TORRE TIPO SR+0 LT EM LINHA DE TRANSMISSAO 138KV, SUSPENSAO, CIRCUITO DUPLO. FABRICACAO CONFORME DESENHOS E LISTAS DE P | DIS-ETE-168 |  |  | Estruturas e Torres | CAW PROJETOS E CONSULTORIA IND LTDA | 00.173.802/0001-01 | 2022-05-24 | 2027-05-24 | HI_2024_11_18 | Ambos |  | Homologação via ITEO em 24/5/22 - José Venancio | AIF
|  | 0 | 3230782 | 0 | TORRE AUT SUSP 138kV CD SL+0,0 P4 | TORRE AUTOPORTANTE, SUSPENSAO. TIPO:SL+0,0 P4,TRELICADO. MATERIAL: ACO CARBONO. REVESTIMENTO: GALVANIZADO A FOGO. APLICACAO: EM TIP O/KG, TORRE TIPO SL+0,0 P4 EM LINHA DE TRANSMISSAO 138KV, SUSPENSAO, CIRCUITO DUPLO. FABRICACAO CONFORME DESENHOS E LISTAS | DIS-ETE-168 |  |  | Estruturas e Torres | CAW PROJETOS E CONSULTORIA IND LTDA | 00.173.802/0001-01 | 2022-05-24 | 2027-05-24 | HI_2024_11_18 | Ambos |  | Homologação via ITEO em 24/5/22 - José Venancio | AIF
|  | 0 | 3230781 | 0 | TORRE AUTO ANC 138kV CD J50 | TORRE AUTOPORTANTE, ANCORAGEM. TIPO: J50,TRELICADO. MATERIAL: ACO CARBONO. REVESTIMENTO: GALVANIZADO A FOGO. APLICACAO: EM TIPO/KG, TORRE TIPO J50 EM LINHA DE TRANSMISSAO 138KV, ANCORAGEM, CIRCUITO DUPLO. FABRICACAO CONFORME DESENHOS E LISTAS DE PROJETO E | DIS-ETE-168 |  |  | Estruturas e Torres | CAW PROJETOS E CONSULTORIA IND LTDA | 00.173.802/0001-01 | 2022-05-24 | 2027-05-24 | HI_2024_11_18 | Ambos |  | Homologação via ITEO em 24/5/22 - José Venancio | AIF
|  | 0 | 3230753 | 0 | TORRE AUT SUSP 138kV CS TRUSSP TPT | TORRE AUTOPORTANTE, SUSPENSAO. TIPO: TRUSSPOLE TPT-25 ,TRELICADO. MATERIAL: ACO CARBONO. REVESTIMENTO: GALVANIZADO A FOGO. APLICACA O: EM TIPO/KG, TORRE TIPO TRUSSPOLE EM LINHA DE TRANSMISSAO 138KV, SUSPENSAO LEVE, CIRCUITO SIMPLES. FABRICACAO CONFORME DE | DIS-ETE-168 |  |  | Estruturas e Torres | CAW PROJETOS E CONSULTORIA IND LTDA | 00.173.802/0001-01 | 2022-05-24 | 2027-05-24 | HI_2024_11_18 | Ambos |  | Homologação via ITEO em 24/5/22 - José Venancio | AIF
|  | 37729 | 0 | 0 | TORRE AUTO ANC 138kV CD MPA2 | TORRE AUTOPORTANTE, ANCORAGEM. TIPO: MPA2,TRELICADO DE CORPO UNICO. MATERIAL: ACO CARBONO. REVESTIMENTO: GALVANIZADO A FOGO. APLICACAO: EM TIPO/KG, TORRE TIPO MPA2 EM LINHA DE TRANSMISSAO 138KV, ANCORAGEM, CIRCUITO DUPLO. FABRICACAO CONFORME DESENHOS E L | DIS-ETE-168 |  |  | Estruturas e Torres | CAW PROJETOS E CONSULTORIA IND LTDA | 00.173.802/0001-01 | 2022-05-24 | 2027-05-24 | HI_2024_11_18 | Ambos |  | Homologação via ITEO em 24/5/22 - José Venancio | AIF
|  | 0 | 3230779 | 0 | TORRE AUTO ANC 138kV CD DY | TORRE AUTOPORTANTE, ANCORAGEM. TIPO: DY,TRELICADO. MATERIAL: ACO CARBONO. REVESTIMENTO: GALVANIZADO A FOGO. APLICACAO: EM TIPO/KG, TORRE TIPO DY EM LINHA DE TRANSMISSAO 138KV, ANCORAGEM, CIRCUITO DUPLO. FABRICACAO CONFORME DESENHOS E LISTAS DE PROJETO ELE | DIS-ETE-168 |  |  | Estruturas e Torres | CAW PROJETOS E CONSULTORIA IND LTDA | 00.173.802/0001-01 | 2022-05-24 | 2027-05-24 | HI_2024_11_18 | Ambos |  | Homologação via ITEO em 24/5/22 - José Venancio | AIF
|  | 0 | 3230783 | 0 | TORRE AUT SUS 138kV CD SR+0 LT | TORRE AUTOPORTANTE, SUSPENSAO. TIPO:SR+0 LT,TRELICADO. MATERIAL: ACO CARBONO. REVESTIMENTO: GALVANIZADO A FOGO. APLICACAO: EM TIPO/ KG, TORRE TIPO SR+0 LT EM LINHA DE TRANSMISSAO 138KV, SUSPENSAO, CIRCUITO DUPLO. FABRICACAO CONFORME DESENHOS E LISTAS DE P | DIS-ETE-168 |  |  | Estruturas e Torres | CAW PROJETOS E CONSULTORIA IND LTDA | 00.173.802/0001-01 | 2022-05-24 | 2027-05-24 | HI_2024_11_18 | Ambos |  | Homologação via ITEO em 24/5/22 - José Venancio | AIF
|  | 37765 | 0 | 0 | TORRE AUTO SUSP 138KV CS SS | TORRE AUTOPORTANTE, SUSPENSÃO. TIPO: SS,TRELICADO. MATERIAL: ACO CARBONO. REVESTIMENTO: GALVANIZADO A FOGO. APLICACAO: EM TIPO/KG, TORRE TIPO SS EM LINHA DE TRANSMISSAO 138KV, SUSPENSAO LEVE, CIRCUITO SIMPLES. FABRICACAO CONFORME DESENHOS E LISTAS DE PRO | DIS-ETE-168 |  |  | Estruturas e Torres | CAW PROJETOS E CONSULTORIA IND LTDA | 00.173.802/0001-01 | 2022-05-24 | 2027-05-24 | HI_2024_11_18 | Ambos |  | Homologação via ITEO em 24/5/22 - José Venancio | AIF
|  | 37764 | 0 | 0 | TORRE AUTO SUSP 138KV CS SR | TORRE AUTOPORTANTE, SUSPENSÃO. TIPO: SR,TRELICADO. MATERIAL: ACO CARBONO. REVESTIMENTO: GALVANIZADO A FOGO. APLICACAO: EM TIPO/KG, TORRE TIPO SR EM LINHA DE TRANSMISSAO 138KV, SUSPENSAO REFORCADA, CIRCUITO SIMPLES. FABRICACAO CONFORME DESENHOS E LISTAS D | DIS-ETE-168 |  |  | Estruturas e Torres | CAW PROJETOS E CONSULTORIA IND LTDA | 00.173.802/0001-01 | 2022-05-24 | 2027-05-24 | HI_2024_11_18 | Ambos |  | Homologação via ITEO em 24/5/22 - José Venancio | AIF
|  | 0 | 3230763 | 0 | TORRE AUTO ANC 138kV CD 1AE | TORRE AUTOPORTANTE, ANCORAGEM. TIPO: 1AE,TRELICADO. MATERIAL: ACO CARBONO. REVESTIMENTO: GALVANIZADO A FOGO. APLICACAO: EM TIPO/KG, TORRE TIPO 1AE EM LINHA DE TRANSMISSAO 138KV, ANCORAGEM, CIRCUITO DUPLO. FABRICACAO CONFORME DESENHOS E LISTAS DE PROJETO E | DIS-ETE-168 |  |  | Estruturas e Torres | CAW PROJETOS E CONSULTORIA IND LTDA | 00.173.802/0001-01 | 2022-05-24 | 2027-05-24 | HI_2024_11_18 | Ambos |  | Homologação via ITEO em 24/5/22 - José Venancio | AIF
|  | 0 | 3230783 | 0 | TORRE AUT SUS 138kV CD SR+0 LT | TORRE AUTOPORTANTE, SUSPENSAO. TIPO:SR+0 LT,TRELICADO. MATERIAL: ACO CARBONO. REVESTIMENTO: GALVANIZADO A FOGO. APLICACAO: EM TIPO/ KG, TORRE TIPO SR+0 LT EM LINHA DE TRANSMISSAO 138KV, SUSPENSAO, CIRCUITO DUPLO. FABRICACAO CONFORME DESENHOS E LISTAS DE P | DIS-ETE-168 |  |  | Estruturas e Torres | CAW PROJETOS E CONSULTORIA IND LTDA | 00.173.802/0001-01 | 2022-05-24 | 2027-05-24 | HI_2024_11_18 | Ambos |  | Homologação via ITEO em 24/5/22 - José Venancio | AIF
|  | 0 | 3230753 | 0 | TORRE AUT SUSP 138kV CS TRUSSP TPT | TORRE AUTOPORTANTE, SUSPENSAO. TIPO: TRUSSPOLE TPT-25 ,TRELICADO. MATERIAL: ACO CARBONO. REVESTIMENTO: GALVANIZADO A FOGO. APLICACA O: EM TIPO/KG, TORRE TIPO TRUSSPOLE EM LINHA DE TRANSMISSAO 138KV, SUSPENSAO LEVE, CIRCUITO SIMPLES. FABRICACAO CONFORME DE | DIS-ETE-168 |  |  | Estruturas e Torres | CAW PROJETOS E CONSULTORIA IND LTDA | 00.173.802/0001-01 | 2022-05-24 | 2027-05-24 | HI_2024_11_18 | Ambos |  | Homologação via ITEO em 24/5/22 - José Venancio | AIF
|  | 37761 | 0 | 0 | TORRE AUTO ANC/SUSP 138KV CD EXTRA | TORRE AUTOPORTANTE, ANCORAGEM/SUSPENSAO. TIPO: EXTRA ,TRELICADO. MATERIAL: ACO CARBONO. REVESTIMENTO: GALVANIZADO A FOGO. APLICACAO: EM TIPO/KG, TORRE TIPO EXTRA EM LINHA DE TRANSMISSAO 138KV, ANCORAGEM/SUSPENSAO, CIRCUITO DUPLO. FABRICACAO CONFORME DES | DIS-ETE-168 |  |  | Estruturas e Torres | CAW PROJETOS E CONSULTORIA IND LTDA | 00.173.802/0001-01 | 2022-05-24 | 2027-05-24 | HI_2024_11_18 | Ambos |  | Homologação via ITEO em 24/5/22 - José Venancio | AIF
|  | 0 | 3230773 | 0 | TORRE AUTO ANC 138kV CD 1TB | TORRE AUTOPORTANTE, ANCORAGEM. TIPO: 1TB,TRELICADO. MATERIAL: ACO CARBONO. REVESTIMENTO: GALVANIZADO A FOGO. APLICACAO: EM TIPO/KG, TORRE TIPO 1TB EM LINHA DE TRANSMISSAO 138KV, ANCORAGEM, CIRCUITO DUPLO. FABRICACAO CONFORME DESENHOS E LISTAS DE PROJETO E | DIS-ETE-168 |  |  | Estruturas e Torres | CAW PROJETOS E CONSULTORIA IND LTDA | 00.173.802/0001-01 | 2022-05-24 | 2027-05-24 | HI_2024_11_18 | Ambos |  | Homologação via ITEO em 24/5/22 - José Venancio | AIF
|  | 0 | 3230774 | 0 | TORRE AUTO ANC 138kV CD A1GT | TORRE AUTOPORTANTE, ANCORAGEM. TIPO: A1GT,TRELICADO. MATERIAL: ACO CARBONO. REVESTIMENTO: GALVANIZADO A FOGO. APLICACAO: EM TIPO/KG , TORRE TIPO A1GT EM LINHA DE TRANSMISSAO 138KV, ANCORAGEM, CIRCUITO DUPLO. FABRICACAO CONFORME DESENHOS E LISTAS DE PROJET | DIS-ETE-168 |  |  | Estruturas e Torres | CAW PROJETOS E CONSULTORIA IND LTDA | 00.173.802/0001-01 | 2022-05-24 | 2027-05-24 | HI_2024_11_18 | Ambos |  | Homologação via ITEO em 24/5/22 - José Venancio | AIF
|  | 37763 | 0 | 0 | TORRE AUTO ANC 138KV CS AT | TORRE AUTOPORTANTE, ANCORAGEM. TIPO: AT,TRELICADO. MATERIAL: ACO CARBONO. REVESTIMENTO: GALVANIZADO A FOGO. APLICACAO: EM TIPO/KG, TORRE TIPO AT EM LINHA DE TRANSMISSAO 138KV, ANCORAGEM TERMINAL, CIRCUITO SIMPLES. FABRICACAO CONFORME DESENHOS E LISTAS D | DIS-ETE-168 |  |  | Estruturas e Torres | CAW PROJETOS E CONSULTORIA IND LTDA | 00.173.802/0001-01 | 2022-05-24 | 2027-05-24 | HI_2024_11_18 | Ambos |  | Homologação via ITEO em 24/5/22 - José Venancio | AIF
|  | 0 | 3230776 | 0 | TORRE AUTO ANC 138kV CD 1AC | TORRE AUTOPORTANTE, ANCORAGEM. TIPO: 1AC,TRELICADO. MATERIAL: ACO CARBONO. REVESTIMENTO: GALVANIZADO A FOGO. APLICACAO: EM TIPO/KG, TORRE TIPO 1AC EM LINHA DE TRANSMISSAO 138KV, ANCORAGEM, CIRCUITO DUPLO. FABRICACAO CONFORME DESENHOS E LISTAS DE PROJETO E | DIS-ETE-168 |  |  | Estruturas e Torres | CAW PROJETOS E CONSULTORIA IND LTDA | 00.173.802/0001-01 | 2022-05-24 | 2027-05-24 | HI_2024_11_18 | Ambos |  | Homologação via ITEO em 24/5/22 - José Venancio | AIF
|  | 0 | 3230768 | 0 | TORRE AUTO ANC 138kV CD AT | TORRE AUTOPORTANTE, ANCORAGEM. TIPO: AT,TRELICADO. MATERIAL: ACO CARBONO. REVESTIMENTO: GALVANIZADO A FOGO. APLICACAO: EM TIPO/KG, TORRE TIPO AT EM LINHA DE TRANSMISSAO 138KV, ANCORAGEM, CIRCUITO DUPLO. FABRICACAO CONFORME DESENHOS E LISTAS DE PROJETO ELE | DIS-ETE-168 |  |  | Estruturas e Torres | CAW PROJETOS E CONSULTORIA IND LTDA | 00.173.802/0001-01 | 2022-05-24 | 2027-05-24 | HI_2024_11_18 | Ambos |  | Homologação via ITEO em 24/5/22 - José Venancio | AIF
|  | 0 | 3230778 | 0 | TORRE AUTO ANC 138kV CD 1DA | TORRE AUTOPORTANTE, ANCORAGEM. TIPO: 1DA,TRELICADO. MATERIAL: ACO CARBONO. REVESTIMENTO: GALVANIZADO A FOGO. APLICACAO: EM TIPO/KG, TORRE TIPO 1DA EM LINHA DE TRANSMISSAO 138KV, ANCORAGEM, CIRCUITO DUPLO. FABRICACAO CONFORME DESENHOS E LISTAS DE PROJETO E | DIS-ETE-168 |  |  | Estruturas e Torres | CAW PROJETOS E CONSULTORIA IND LTDA | 00.173.802/0001-01 | 2022-05-24 | 2027-05-24 | HI_2024_11_18 | Ambos |  | Homologação via ITEO em 24/5/22 - José Venancio | AIF
|  | 37769 | 0 | 0 | TORRE AUTO SUSP 138KV CD SD | TORRE AUTOPORTANTE, SUSPENSAO. TIPO: SD,TRELICADO. MATERIAL: ACO CARBONO. REVESTIMENTO: GALVANIZADO A FOGO. APLICACAO: EM TIPO/KG, TORRE TIPO SD EM LINHA DE TRANSMISSAO 138KV, SUSPENSAO, CIRCUITO DUPLO. FABRICACAO CONFORME DESENHOS E LISTAS DE PROJETO CO | DIS-ETE-168 |  |  | Estruturas e Torres | CAW PROJETOS E CONSULTORIA IND LTDA | 00.173.802/0001-01 | 2022-05-24 | 2027-05-24 | HI_2024_11_18 | Ambos |  | Homologação via ITEO em 24/5/22 - José Venancio | AIF
|  | 0 | 3230780 | 0 | TORRE ET ANC/SU 69 A 460KV CD EMER | TORRE ESTAIADA, ANCORAGEM/SUSPENSAO. TIPO: EMER,TRELICADO. MATERIAL: ACO CARBONO. REVESTIMENTO: GALVANIZADO A FOGO. APLICACAO: EM T IPO/KG, TORRE TIPO EMER EM LINHA DE TRANSMISSAO 69KV A 460KV, ANCORAGEM/SUSPENSAO, CIRCUITO DUPLO. FABRICACAO CONFORME DESE | DIS-ETE-168 |  |  | Estruturas e Torres | CAW PROJETOS E CONSULTORIA IND LTDA | 00.173.802/0001-01 | 2022-05-24 | 2027-05-24 | HI_2024_11_18 | Ambos |  | Homologação via ITEO em 24/5/22 - José Venancio | AIF
|  | 0 | 3230766 | 0 | TORRE AUTO ANC 138kV CD A1 | TORRE AUTOPORTANTE, ANCORAGEM. TIPO: A1,TRELICADO. MATERIAL: ACO CARBONO. REVESTIMENTO: GALVANIZADO A FOGO. APLICACAO: EM TIPO/KG, TORRE TIPO A1 EM LINHA DE TRANSMISSAO 138KV, ANCORAGEM, CIRCUITO DUPLO. FABRICACAO CONFORME DESENHOS E LISTAS DE PROJETO ELE | DIS-ETE-168 |  |  | Estruturas e Torres | CAW PROJETOS E CONSULTORIA IND LTDA | 00.173.802/0001-01 | 2022-05-24 | 2027-05-24 | HI_2024_11_18 | Ambos |  | Homologação via ITEO em 24/5/22 - José Venancio | AIF
|  | 0 | 3230782 | 0 | TORRE AUT SUSP 138kV CD SL+0,0 P4 | TORRE AUTOPORTANTE, SUSPENSAO. TIPO:SL+0,0 P4,TRELICADO. MATERIAL: ACO CARBONO. REVESTIMENTO: GALVANIZADO A FOGO. APLICACAO: EM TIP O/KG, TORRE TIPO SL+0,0 P4 EM LINHA DE TRANSMISSAO 138KV, SUSPENSAO, CIRCUITO DUPLO. FABRICACAO CONFORME DESENHOS E LISTAS | DIS-ETE-168 |  |  | Estruturas e Torres | CAW PROJETOS E CONSULTORIA IND LTDA | 00.173.802/0001-01 | 2022-05-24 | 2027-05-24 | HI_2024_11_18 | Ambos |  | Homologação via ITEO em 24/5/22 - José Venancio | AIF
|  | 0 | 3230767 | 0 | TORRE AUTO ANC 138kV CD A2 | TORRE AUTOPORTANTE, ANCORAGEM. TIPO: A2,TRELICADO. MATERIAL: ACO CARBONO. REVESTIMENTO: GALVANIZADO A FOGO. APLICACAO: EM TIPO/KG, TORRE TIPO A2 EM LINHA DE TRANSMISSAO 138KV, ANCORAGEM, CIRCUITO DUPLO. FABRICACAO CONFORME DESENHOS E LISTAS DE PROJETO ELE | DIS-ETE-168 |  |  | Estruturas e Torres | CAW PROJETOS E CONSULTORIA IND LTDA | 00.173.802/0001-01 | 2022-05-24 | 2027-05-24 | HI_2024_11_18 | Ambos |  | Homologação via ITEO em 24/5/22 - José Venancio | AIF
|  | 0 | 3230784 | 0 | TORRE AUT SUS 138kV CD SRE2+4,5P2 | TORRE AUTOPORTANTE, SUSPENSAO. TIPO:SRE2+4,5P2 ,TRELICADO. MATERIAL: ACO CARBONO. REVESTIMENTO: GALVANIZADO A FOGO. APLICACAO: EM T IPO/KG, TORRE TIPO SRE2+4,5P2 EM LINHA DE TRANSMISSAO 138KV, SUSPENSAO, CIRCUITO DUPLO. FABRICACAO CONFORME DESENHOS E LIST | DIS-ETE-168 |  |  | Estruturas e Torres | CAW PROJETOS E CONSULTORIA IND LTDA | 00.173.802/0001-01 | 2022-05-24 | 2027-05-24 | HI_2024_11_18 | Ambos |  | Homologação via ITEO em 24/5/22 - José Venancio | AIF
|  | 0 | 3230758 | 0 | TORRE AUTO SUSP 138kV CD MPSL | TORRE AUTOPORTANTE, SUSPENSAO. TIPO: MPSL,TRELICADO DE CORPO UNICO. MATERIAL: ACO CARBONO. REVESTIMENTO: GALVANIZADO A FOGO. APLICA CAO: EM TIPO/KG, TORRE TIPO MPSL EM LINHA DE TRANSMISSAO 138KV, SUSPENSAO, CIRCUITO DUPLO. FABRICACAO CONFORME DESENHOS E L | DIS-ETE-168 |  |  | Estruturas e Torres | CAW PROJETOS E CONSULTORIA IND LTDA | 00.173.802/0001-01 | 2022-05-24 | 2027-05-24 | HI_2024_11_18 | Ambos |  | Homologação via ITEO em 24/5/22 - José Venancio | AIF
|  | 0 | 3230786 | 0 | TORRE AUT ANC/SUSP 138KV CD TRUSSPL | TORRE AUTOPORTANTE, ANCORAGEM/SUSPENSAO. TIPO: TRUSSPOLE ,TRELICADO. MATERIAL: ACO CARBONO. REVESTIMENTO: GALVANIZADO A FOGO. APLIC ACAO: EM TIPO/KG, TORRE TIPO TRUSSPOLE EM LINHA DE TRANSMISSAO 138KV, ANCORAGEM/SUSPENSAO, CIRCUITO DUPLO. FABRICACAO CONFO | DIS-ETE-168 |  |  | Estruturas e Torres | CAW PROJETOS E CONSULTORIA IND LTDA | 00.173.802/0001-01 | 2022-05-24 | 2027-05-24 | HI_2024_11_18 | Ambos |  | Homologação via ITEO em 24/5/22 - José Venancio | AIF
|  | 0 | 3230787 | 0 | TORRE AUTO ANC/SUSP 138KV CD EXTRA | TORRE AUTOPORTANTE, ANCORAGEM/SUSPENSAO. TIPO: EXTRA ,TRELICADO. MATERIAL: ACO CARBONO. REVESTIMENTO: GALVANIZADO A FOGO. APLICACAO : EM TIPO/KG, TORRE TIPO EXTRA EM LINHA DE TRANSMISSAO 138KV, ANCORAGEM/SUSPENSAO, CIRCUITO DUPLO. FABRICACAO CONFORME DESE | DIS-ETE-168 |  |  | Estruturas e Torres | CAW PROJETOS E CONSULTORIA IND LTDA | 00.173.802/0001-01 | 2022-05-24 | 2027-05-24 | HI_2024_11_18 | Ambos |  | Homologação via ITEO em 24/5/22 - José Venancio | AIF
|  | 0 | 3230745 | 0 | TORRE AUTO ANC 138KV CS AS | TORRE AUTOPORTANTE, ANCORAGEM. TIPO: AS,TRELICADO. MATERIAL: ACO CARBONO. REVESTIMENTO: GALVANIZADO A FOGO. APLICACAO: EM TIPO/KG, TORRE TIPO AS EM LINHA DE TRANSMISSAO 138KV, ANCORAGEM LEVE, CIRCUITO SIMPLES. FABRICACAO CONFORME DESENHOS E LISTAS DE PROJ | DIS-ETE-168 |  |  | Estruturas e Torres | CAW PROJETOS E CONSULTORIA IND LTDA | 00.173.802/0001-01 | 2022-05-24 | 2027-05-24 | HI_2024_11_18 | Ambos |  | Homologação via ITEO em 24/5/22 - José Venancio | AIF
|  | 0 | 3230746 | 0 | TORRE AUTO ANC 138KV CS AT | TORRE AUTOPORTANTE, ANCORAGEM. TIPO: AT,TRELICADO. MATERIAL: ACO CARBONO. REVESTIMENTO: GALVANIZADO A FOGO. APLICACAO: EM TIPO/KG, TORRE TIPO AT EM LINHA DE TRANSMISSAO 138KV, ANCORAGEM TERMINAL, CIRCUITO SIMPLES. FABRICACAO CONFORME DESENHOS E LISTAS DE | DIS-ETE-168 |  |  | Estruturas e Torres | CAW PROJETOS E CONSULTORIA IND LTDA | 00.173.802/0001-01 | 2022-05-24 | 2027-05-24 | HI_2024_11_18 | Ambos |  | Homologação via ITEO em 24/5/22 - José Venancio | AIF
|  | 0 | 3230772 | 0 | TORRE AUTO ANC 138kV CD 1DF | TORRE AUTOPORTANTE, ANCORAGEM. TIPO: 1DF,TRELICADO. MATERIAL: ACO CARBONO. REVESTIMENTO: GALVANIZADO A FOGO. APLICACAO: EM TIPO/KG, TORRE TIPO 1DF EM LINHA DE TRANSMISSAO 138KV, ANCORAGEM, CIRCUITO DUPLO. FABRICACAO CONFORME DESENHOS E LISTAS DE PROJETO E | DIS-ETE-168 |  |  | Estruturas e Torres | CAW PROJETOS E CONSULTORIA IND LTDA | 00.173.802/0001-01 | 2022-05-24 | 2027-05-24 | HI_2024_11_18 | Ambos |  | Homologação via ITEO em 24/5/22 - José Venancio | AIF
|  | 0 | 3230775 | 0 | TORRE AUTO ANC 138kV CD 1ABCH | TORRE AUTOPORTANTE, ANCORAGEM. TIPO: 1ABCH,TRELICADO. MATERIAL: ACO CARBONO. REVESTIMENTO: GALVANIZADO A FOGO. APLICACAO: EM TIPO/K G, TORRE TIPO 1ABCH EM LINHA DE TRANSMISSAO 138KV, ANCORAGEM, CIRCUITO DUPLO. FABRICACAO CONFORME DESENHOS E LISTAS DE PROJ | DIS-ETE-168 |  |  | Estruturas e Torres | CAW PROJETOS E CONSULTORIA IND LTDA | 00.173.802/0001-01 | 2022-05-24 | 2027-05-24 | HI_2024_11_18 | Ambos |  | Homologação via ITEO em 24/5/22 - José Venancio | AIF
|  | 0 | 3230771 | 0 | TORRE AUTO ANC 138kV CD 1TCH | TORRE AUTOPORTANTE, ANCORAGEM. TIPO: 1TCH,TRELICADO. MATERIAL: ACO CARBONO. REVESTIMENTO: GALVANIZADO A FOGO. APLICACAO: EM TIPO/KG , TORRE TIPO 1TCH EM LINHA DE TRANSMISSAO 138KV, ANCORAGEM, CIRCUITO DUPLO. FABRICACAO CONFORME DESENHOS E LISTAS DE PROJET | DIS-ETE-168 |  |  | Estruturas e Torres | CAW PROJETOS E CONSULTORIA IND LTDA | 00.173.802/0001-01 | 2022-05-24 | 2027-05-24 | HI_2024_11_18 | Ambos |  | Homologação via ITEO em 24/5/22 - José Venancio | AIF
|  | 37762 | 0 | 0 | TORRE AUTO ANC 138KV CS AS | TORRE AUTOPORTANTE, ANCORAGEM. TIPO: AS,TRELICADO. MATERIAL: ACO CARBONO. REVESTIMENTO: GALVANIZADO A FOGO. APLICACAO: EM TIPO/KG, TORRE TIPO AS EM LINHA DE TRANSMISSAO 138KV, ANCORAGEM LEVE, CIRCUITO SIMPLES. FABRICACAO CONFORME DESENHOS E LISTAS DE PR | DIS-ETE-168 |  |  | Estruturas e Torres | CAW PROJETOS E CONSULTORIA IND LTDA | 00.173.802/0001-01 | 2022-05-24 | 2027-05-24 | HI_2024_11_18 | Ambos |  | Homologação via ITEO em 24/5/22 - José Venancio | AIF
|  | 37729 | 0 | 0 | TORRE AUTO ANC 138kV CD MPA2 | TORRE AUTOPORTANTE, ANCORAGEM. TIPO: MPA2,TRELICADO DE CORPO UNICO. MATERIAL: ACO CARBONO. REVESTIMENTO: GALVANIZADO A FOGO. APLICACAO: EM TIPO/KG, TORRE TIPO MPA2 EM LINHA DE TRANSMISSAO 138KV, ANCORAGEM, CIRCUITO DUPLO. FABRICACAO CONFORME DESENHOS E L | DIS-ETE-168 |  |  | Estruturas e Torres | CAW PROJETOS E CONSULTORIA IND LTDA | 00.173.802/0001-01 | 2022-05-24 | 2027-05-24 | HI_2024_11_18 | Ambos |  | Homologação via ITEO em 24/5/22 - José Venancio | AIF
|  | 37731 | 0 | 0 | TORRE AUTO ANC 138kV CD MPAT | TORRE AUTOPORTANTE, ANCORAGEM. TIPO: MPAT,TRELICADO DE CORPO UNICO. MATERIAL: ACO CARBONO. REVESTIMENTO: GALVANIZADO A FOGO. APLICACAO: EM TIPO/KG, TORRE TIPO MPAT EM LINHA DE TRANSMISSAO 138KV, ANCORAGEM, CIRCUITO DUPLO. FABRICACAO CONFORME DESENHOS E L | DIS-ETE-168 |  |  | Estruturas e Torres | CAW PROJETOS E CONSULTORIA IND LTDA | 00.173.802/0001-01 | 2022-05-24 | 2027-05-24 | HI_2024_11_18 | Ambos |  | Homologação via ITEO em 24/5/22 - José Venancio | AIF
|  | 37732 | 0 | 0 | TORRE AUTO ANC 138kV CD 1AE | TORRE AUTOPORTANTE, ANCORAGEM. TIPO: 1AE,TRELICADO. MATERIAL: ACO CARBONO. REVESTIMENTO: GALVANIZADO A FOGO. APLICACAO: EM TIPO/KG, TORRE TIPO 1AE EM LINHA DE TRANSMISSAO 138KV, ANCORAGEM, CIRCUITO DUPLO. FABRICACAO CONFORME DESENHOS E LISTAS DE PROJETO | DIS-ETE-168 |  |  | Estruturas e Torres | CAW PROJETOS E CONSULTORIA IND LTDA | 00.173.802/0001-01 | 2022-05-24 | 2027-05-24 | HI_2024_11_18 | Ambos |  | Homologação via ITEO em 24/5/22 - José Venancio | AIF
|  | 37733 | 0 | 0 | TORRE AUTO SUSP 138kV CD SP | TORRE AUTOPORTANTE, SUSPENSAO. TIPO: SP,TRELICADO. MATERIAL: ACO CARBONO. REVESTIMENTO: GALVANIZADO A FOGO. APLICACAO: EM TIPO/KG, TORRE TIPO SP EM LINHA DE TRANSMISSAO 138KV, SUSPENSAO, CIRCUITO DUPLO. FABRICACAO CONFORME DESENHOS E LISTAS DE PROJETO EL | DIS-ETE-168 |  |  | Estruturas e Torres | CAW PROJETOS E CONSULTORIA IND LTDA | 00.173.802/0001-01 | 2022-05-24 | 2027-05-24 | HI_2024_11_18 | Ambos |  | Homologação via ITEO em 24/5/22 - José Venancio | AIF
|  | 37734 | 0 | 0 | TORRE AUTO SUSP 138kV CD ST | TORRE AUTOPORTANTE, SUSPENSAO. TIPO: ST,TRELICADO. MATERIAL: ACO CARBONO. REVESTIMENTO: GALVANIZADO A FOGO. APLICACAO: EM TIPO/KG, TORRE TIPO ST EM LINHA DE TRANSMISSAO 138KV, SUSPENSAO, CIRCUITO DUPLO. FABRICACAO CONFORME DESENHOS E LISTAS DE PROJETO E | DIS-ETE-168 |  |  | Estruturas e Torres | CAW PROJETOS E CONSULTORIA IND LTDA | 00.173.802/0001-01 | 2022-05-24 | 2027-05-24 | HI_2024_11_18 | Ambos |  | Homologação via ITEO em 24/5/22 - José Venancio | AIF
|  | 37735 | 0 | 0 | TORRE AUTO ANC 138kV CD A1 | TORRE AUTOPORTANTE, ANCORAGEM. TIPO: A1,TRELICADO. MATERIAL: ACO CARBONO. REVESTIMENTO: GALVANIZADO A FOGO. APLICACAO: EM TIPO/KG, TORRE TIPO ST EM LINHA DE TRANSMISSAO 138KV, ANCORAGEM, CIRCUITO DUPLO. FABRICACAO CONFORME DESENHOS E LISTAS DE PROJETO EL | DIS-ETE-168 |  |  | Estruturas e Torres | CAW PROJETOS E CONSULTORIA IND LTDA | 00.173.802/0001-01 | 2022-05-24 | 2027-05-24 | HI_2024_11_18 | Ambos |  | Homologação via ITEO em 24/5/22 - José Venancio | AIF
|  | 0 | 3230781 | 0 | TORRE AUTO ANC 138kV CD J50 | TORRE AUTOPORTANTE, ANCORAGEM. TIPO: J50,TRELICADO. MATERIAL: ACO CARBONO. REVESTIMENTO: GALVANIZADO A FOGO. APLICACAO: EM TIPO/KG, TORRE TIPO J50 EM LINHA DE TRANSMISSAO 138KV, ANCORAGEM, CIRCUITO DUPLO. FABRICACAO CONFORME DESENHOS E LISTAS DE PROJETO E | DIS-ETE-168 |  |  | Estruturas e Torres | CAW PROJETOS E CONSULTORIA IND LTDA | 00.173.802/0001-01 | 2022-05-24 | 2027-05-24 | HI_2024_11_18 | Ambos |  | Homologação via ITEO em 24/5/22 - José Venancio | AIF
|  | 37728 | 0 | 0 | TORRE AUTO ANC 138kV CD MPA1 | TORRE AUTOPORTANTE, ANCORAGEM. TIPO: MPA1,TRELICADO DE CORPO UNICO. MATERIAL: ACO CARBONO. REVESTIMENTO: GALVANIZADO A FOGO. APLICACAO: EM TIPO/KG, TORRE TIPO MPA1 EM LINHA DE TRANSMISSAO 138KV, ANCORAGEM, CIRCUITO DUPLO. FABRICACAO CONFORME DESENHOS E L | DIS-ETE-168 |  |  | Estruturas e Torres | CAW PROJETOS E CONSULTORIA IND LTDA | 00.173.802/0001-01 | 2022-05-24 | 2027-05-24 | HI_2024_11_18 | Ambos |  | Homologação via ITEO em 24/5/22 - José Venancio | AIF
|  | 0 | 3230769 | 0 | TORRE AUTO ANC 138kV CD GT | TORRE AUTOPORTANTE, ANCORAGEM. TIPO: GT,TRELICADO. MATERIAL: ACO CARBONO. REVESTIMENTO: GALVANIZADO A FOGO. APLICACAO: EM TIPO/KG, TORRE TIPO GT EM LINHA DE TRANSMISSAO 138KV, ANCORAGEM, CIRCUITO DUPLO. FABRICACAO CONFORME DESENHOS E LISTAS DE PROJETO ELE | DIS-ETE-168 |  |  | Estruturas e Torres | CAW PROJETOS E CONSULTORIA IND LTDA | 00.173.802/0001-01 | 2022-05-24 | 2027-05-24 | HI_2024_11_18 | Ambos |  | Homologação via ITEO em 24/5/22 - José Venancio | AIF
|  | 0 | 3230787 | 0 | TORRE AUTO ANC/SUSP 138KV CD EXTRA | TORRE AUTOPORTANTE, ANCORAGEM/SUSPENSAO. TIPO: EXTRA ,TRELICADO. MATERIAL: ACO CARBONO. REVESTIMENTO: GALVANIZADO A FOGO. APLICACAO : EM TIPO/KG, TORRE TIPO EXTRA EM LINHA DE TRANSMISSAO 138KV, ANCORAGEM/SUSPENSAO, CIRCUITO DUPLO. FABRICACAO CONFORME DESE | DIS-ETE-168 |  |  | Estruturas e Torres | CAW PROJETOS E CONSULTORIA IND LTDA | 00.173.802/0001-01 | 2022-05-24 | 2027-05-24 | HI_2024_11_18 | Ambos |  | Homologação via ITEO em 24/5/22 - José Venancio | AIF
|  | 0 | 3230751 | 0 | TORRE AUTO SUSP 138KV CD SRD | TORRE AUTOPORTANTE, SUSPENSAO. TIPO: SRD,TRELICADO. MATERIAL: ACO CARBONO. REVESTIMENTO: GALVANIZADO A FOGO. APLICACAO: EM TIPO/KG, TORRE TIPO SRD EM LINHA DE TRANSMISSAO 138KV, SUSPENSAO REFORCADA, CIRCUITO DUPLO. FABRICACAO CONFORME DESENHOS E LISTAS DE | DIS-ETE-168 |  |  | Estruturas e Torres | CAW PROJETOS E CONSULTORIA IND LTDA | 00.173.802/0001-01 | 2022-05-24 | 2027-05-24 | HI_2024_11_18 | Ambos |  | Homologação via ITEO em 24/5/22 - José Venancio | AIF
|  | 37727 | 0 | 0 | TORRE AUTO SUSP 138kV CD MPSP | TORRE AUTOPORTANTE, SUSPENSAO. TIPO: MPSP,TRELICADO DE CORPO UNICO. MATERIAL: ACO CARBONO. REVESTIMENTO: GALVANIZADO A FOGO. APLICACAO: EM TIPO/KG, TORRE TIPO MPSP EM LINHA DE TRANSMISSAO 138KV, SUSPENSAO, CIRCUITO DUPLO. FABRICACAO CONFORME DESENHOS E L | DIS-ETE-168 |  |  | Estruturas e Torres | CAW PROJETOS E CONSULTORIA IND LTDA | 00.173.802/0001-01 | 2022-05-24 | 2027-05-24 | HI_2024_11_18 | Ambos |  | Homologação via ITEO em 24/5/22 - José Venancio | AIF
|  | 37767 | 0 | 0 | TORRE AUTO ANC 138KV CD TD | TORRE AUTOPORTANTE, ANCORAGEM. TIPO: TD,TRELICADO. MATERIAL: ACO CARBONO. REVESTIMENTO: GALVANIZADO A FOGO. APLICACAO: EM TIPO/KG, TORRE TIPO TD EM LINHA DE TRANSMISSAO 138KV, ANCORAGEM TERMINAL, CIRCUITO DUPLO. FABRICACAO CONFORME DESENHOS E LISTAS DE P | DIS-ETE-168 |  |  | Estruturas e Torres | CAW PROJETOS E CONSULTORIA IND LTDA | 00.173.802/0001-01 | 2022-05-24 | 2027-05-24 | HI_2024_11_18 | Ambos |  | Homologação via ITEO em 24/5/22 - José Venancio | AIF
|  | 37739 | 0 | 0 | TORRE AUT SUS 138kV CD SSE2+0,0 P2 | TORRE AUTOPORTANTE, SUSPENSAO. TIPO: SSE2+0,0 P2 ,TRELICADO. MATERIAL: ACO CARBONO. REVESTIMENTO: GALVANIZADO A FOGO. APLICACAO: EM TIPO/KG, TORRE TIPO SSE2+0,0 P2 EM LINHA DE TRANSMISSAO 138KV, SUSPENSAO, CIRCUITO DUPLO. FABRICACAO CONFORME DESENHOS E | DIS-ETE-168 |  |  | Estruturas e Torres | CAW PROJETOS E CONSULTORIA IND LTDA | 00.173.802/0001-01 | 2022-05-24 | 2027-05-24 | HI_2024_11_18 | Ambos |  | Homologação via ITEO em 24/5/22 - José Venancio | AIF
|  | 37768 | 0 | 0 | TORRE AUTO SUSP 138KV CD SRD | TORRE AUTOPORTANTE, SUSPENSAO. TIPO: SRD,TRELICADO. MATERIAL: ACO CARBONO. REVESTIMENTO: GALVANIZADO A FOGO. APLICACAO: EM TIPO/KG, TORRE TIPO SRD EM LINHA DE TRANSMISSAO 138KV, SUSPENSAO REFORCADA, CIRCUITO DUPLO. FABRICACAO CONFORME DESENHOS E LISTAS D | DIS-ETE-168 |  |  | Estruturas e Torres | CAW PROJETOS E CONSULTORIA IND LTDA | 00.173.802/0001-01 | 2022-05-24 | 2027-05-24 | HI_2024_11_18 | Ambos |  | Homologação via ITEO em 24/5/22 - José Venancio | AIF
|  | 0 | 3230752 | 0 | TORRE AUTO SUSP 138KV CD SD | TORRE AUTOPORTANTE, SUSPENSAO. TIPO: SD,TRELICADO. MATERIAL: ACO CARBONO. REVESTIMENTO: GALVANIZADO A FOGO. APLICACAO: EM TIPO/KG, TORRE TIPO SD EM LINHA DE TRANSMISSAO 138KV, SUSPENSAO, CIRCUITO DUPLO. FABRICACAO CONFORME DESENHOS E LISTAS DE PROJETO COE | DIS-ETE-168 |  |  | Estruturas e Torres | CAW PROJETOS E CONSULTORIA IND LTDA | 00.173.802/0001-01 | 2022-05-24 | 2027-05-24 | HI_2024_11_18 | Ambos |  | Homologação via ITEO em 24/5/22 - José Venancio | AIF
|  | 37738 | 0 | 0 | TORRE AUT SUS 138kV CD SRE2+4,5P2 | TORRE AUTOPORTANTE, SUSPENSAO. TIPO:SRE2+4,5P2 ,TRELICADO. MATERIAL: ACO CARBONO. REVESTIMENTO: GALVANIZADO A FOGO. APLICACAO: EM TIPO/KG, TORRE TIPO SRE2+4,5P2 EM LINHA DE TRANSMISSAO 138KV, SUSPENSAO, CIRCUITO DUPLO. FABRICACAO CONFORME DESENHOS E LIST | DIS-ETE-168 |  |  | Estruturas e Torres | CAW PROJETOS E CONSULTORIA IND LTDA | 00.173.802/0001-01 | 2022-05-24 | 2027-05-24 | HI_2024_11_18 | Ambos |  | Homologação via ITEO em 24/5/22 - José Venancio | AIF
|  | 0 | 3230750 | 0 | TORRE AUTO ANC 138KV CD TD | TORRE AUTOPORTANTE, ANCORAGEM. TIPO: TD,TRELICADO. MATERIAL: ACO CARBONO. REVESTIMENTO: GALVANIZADO A FOGO. APLICACAO: EM TIPO/KG, TORRE TIPO TD EM LINHA DE TRANSMISSAO 138KV, ANCORAGEM TERMINAL, CIRCUITO DUPLO. FABRICACAO CONFORME DESENHOS E LISTAS DE PR | DIS-ETE-168 |  |  | Estruturas e Torres | CAW PROJETOS E CONSULTORIA IND LTDA | 00.173.802/0001-01 | 2022-05-24 | 2027-05-24 | HI_2024_11_18 | Ambos |  | Homologação via ITEO em 24/5/22 - José Venancio | AIF
|  | 0 | 3230749 | 0 | TORRE AUTO ANC 138KV CD AD | TORRE AUTOPORTANTE, ANCORAGEM. TIPO: AD,TRELICADO. MATERIAL: ACO CARBONO. REVESTIMENTO: GALVANIZADO A FOGO. APLICACAO: EM TIPO/KG, TORRE TIPO AD EM LINHA DE TRANSMISSAO 138KV, ANCORAGEM, CIRCUITO DUPLO. FABRICACAO CONFORME DESENHOS E LISTAS DE PROJETO COE | DIS-ETE-168 |  |  | Estruturas e Torres | CAW PROJETOS E CONSULTORIA IND LTDA | 00.173.802/0001-01 | 2022-05-24 | 2027-05-24 | HI_2024_11_18 | Ambos |  | Homologação via ITEO em 24/5/22 - José Venancio | AIF
|  | 0 | 3230748 | 0 | TORRE AUTO SUSP 138KV CS SS | TORRE AUTOPORTANTE, SUSPENSÃO. TIPO: SS,TRELICADO. MATERIAL: ACO CARBONO. REVESTIMENTO: GALVANIZADO A FOGO. APLICACAO: EM TIPO/KG, TORRE TIPO SS EM LINHA DE TRANSMISSAO 138KV, SUSPENSAO LEVE, CIRCUITO SIMPLES. FABRICACAO CONFORME DESENHOS E LISTAS DE PROJ | DIS-ETE-168 |  |  | Estruturas e Torres | CAW PROJETOS E CONSULTORIA IND LTDA | 00.173.802/0001-01 | 2022-05-24 | 2027-05-24 | HI_2024_11_18 | Ambos |  | Homologação via ITEO em 24/5/22 - José Venancio | AIF
|  | 0 | 3230747 | 0 | TORRE AUTO SUSP 138KV CS SR | TORRE AUTOPORTANTE, SUSPENSÃO. TIPO: SR,TRELICADO. MATERIAL: ACO CARBONO. REVESTIMENTO: GALVANIZADO A FOGO. APLICACAO: EM TIPO/KG, TORRE TIPO SR EM LINHA DE TRANSMISSAO 138KV, SUSPENSAO REFORCADA, CIRCUITO SIMPLES. FABRICACAO CONFORME DESENHOS E LISTAS DE | DIS-ETE-168 |  |  | Estruturas e Torres | CAW PROJETOS E CONSULTORIA IND LTDA | 00.173.802/0001-01 | 2022-05-24 | 2027-05-24 | HI_2024_11_18 | Ambos |  | Homologação via ITEO em 24/5/22 - José Venancio | AIF
|  | 0 | 3230745 | 0 | TORRE AUTO ANC 138KV CS AS | TORRE AUTOPORTANTE, ANCORAGEM. TIPO: AS,TRELICADO. MATERIAL: ACO CARBONO. REVESTIMENTO: GALVANIZADO A FOGO. APLICACAO: EM TIPO/KG, TORRE TIPO AS EM LINHA DE TRANSMISSAO 138KV, ANCORAGEM LEVE, CIRCUITO SIMPLES. FABRICACAO CONFORME DESENHOS E LISTAS DE PROJ | DIS-ETE-168 |  |  | Estruturas e Torres | CAW PROJETOS E CONSULTORIA IND LTDA | 00.173.802/0001-01 | 2022-05-24 | 2027-05-24 | HI_2024_11_18 | Ambos |  | Homologação via ITEO em 24/5/22 - José Venancio | AIF
|  | 0 | 3230770 | 0 | TORRE AUTO ANC 138kV CD DH | TORRE AUTOPORTANTE, ANCORAGEM. TIPO: DH,TRELICADO. MATERIAL: ACO CARBONO. REVESTIMENTO: GALVANIZADO A FOGO. APLICACAO: EM TIPO/KG, TORRE TIPO DH EM LINHA DE TRANSMISSAO 138KV, ANCORAGEM, CIRCUITO DUPLO. FABRICACAO CONFORME DESENHOS E LISTAS DE PROJETO ELE | DIS-ETE-168 |  |  | Estruturas e Torres | CAW PROJETOS E CONSULTORIA IND LTDA | 00.173.802/0001-01 | 2022-05-24 | 2027-05-24 | HI_2024_11_18 | Ambos |  | Homologação via ITEO em 24/5/22 - José Venancio | AIF
|  | 0 | 3230786 | 0 | TORRE AUT ANC/SUSP 138KV CD TRUSSPL | TORRE AUTOPORTANTE, ANCORAGEM/SUSPENSAO. TIPO: TRUSSPOLE ,TRELICADO. MATERIAL: ACO CARBONO. REVESTIMENTO: GALVANIZADO A FOGO. APLIC ACAO: EM TIPO/KG, TORRE TIPO TRUSSPOLE EM LINHA DE TRANSMISSAO 138KV, ANCORAGEM/SUSPENSAO, CIRCUITO DUPLO. FABRICACAO CONFO | DIS-ETE-168 |  |  | Estruturas e Torres | CAW PROJETOS E CONSULTORIA IND LTDA | 00.173.802/0001-01 | 2022-05-24 | 2027-05-24 | HI_2024_11_18 | Ambos |  | Homologação via ITEO em 24/5/22 - José Venancio | AIF
|  | 0 | 3230746 | 0 | TORRE AUTO ANC 138KV CS AT | TORRE AUTOPORTANTE, ANCORAGEM. TIPO: AT,TRELICADO. MATERIAL: ACO CARBONO. REVESTIMENTO: GALVANIZADO A FOGO. APLICACAO: EM TIPO/KG, TORRE TIPO AT EM LINHA DE TRANSMISSAO 138KV, ANCORAGEM TERMINAL, CIRCUITO SIMPLES. FABRICACAO CONFORME DESENHOS E LISTAS DE | DIS-ETE-168 |  |  | Estruturas e Torres | CAW PROJETOS E CONSULTORIA IND LTDA | 00.173.802/0001-01 | 2022-05-24 | 2027-05-24 | HI_2024_11_18 | Ambos |  | Homologação via ITEO em 24/5/22 - José Venancio | AIF
|  | 0 | 3230777 | 0 | TORRE AUTO ANC 138kV CD 1AF | TORRE AUTOPORTANTE, ANCORAGEM. TIPO: 1AF,TRELICADO. MATERIAL: ACO CARBONO. REVESTIMENTO: GALVANIZADO A FOGO. APLICACAO: EM TIPO/KG, TORRE TIPO 1AF EM LINHA DE TRANSMISSAO 138KV, ANCORAGEM, CIRCUITO DUPLO. FABRICACAO CONFORME DESENHOS E LISTAS DE PROJETO E | DIS-ETE-168 |  |  | Estruturas e Torres | CAW PROJETOS E CONSULTORIA IND LTDA | 00.173.802/0001-01 | 2022-05-24 | 2027-05-24 | HI_2024_11_18 | Ambos |  | Homologação via ITEO em 24/5/22 - José Venancio | AIF
|  | 0 | 3230785 | 0 | TORRE AUT SUS 138kV CD SSE2+0,0 P2 | TORRE AUTOPORTANTE, SUSPENSAO. TIPO: SSE2+0,0 P2 ,TRELICADO. MATERIAL: ACO CARBONO. REVESTIMENTO: GALVANIZADO A FOGO. APLICACAO: EM TIPO/KG, TORRE TIPO SSE2+0,0 P2 EM LINHA DE TRANSMISSAO 138KV, SUSPENSAO, CIRCUITO DUPLO. FABRICACAO CONFORME DESENHOS E LI | DIS-ETE-168 |  |  | Estruturas e Torres | CAW PROJETOS E CONSULTORIA IND LTDA | 00.173.802/0001-01 | 2022-05-24 | 2027-05-24 | HI_2024_11_18 | Ambos |  | Homologação via ITEO em 24/5/22 - José Venancio | AIF
|  | 37726 | 0 | 0 | TORRE AUTO SUSP 138kV CD MPSL | TORRE AUTOPORTANTE, SUSPENSAO. TIPO: MPSL,TRELICADO DE CORPO UNICO. MATERIAL: ACO CARBONO. REVESTIMENTO: GALVANIZADO A FOGO. APLICACAO: EM TIPO/KG, TORRE TIPO MPSL EM LINHA DE TRANSMISSAO 138KV, SUSPENSAO, CIRCUITO DUPLO. FABRICACAO CONFORME DESENHOS E L | DIS-ETE-168 |  |  | Estruturas e Torres | CAW PROJETOS E CONSULTORIA IND LTDA | 00.173.802/0001-01 | 2022-05-24 | 2027-05-24 | HI_2024_11_18 | Ambos |  | Homologação via ITEO em 24/5/22 - José Venancio | AIF
|  | 37739 | 0 | 0 | TORRE AUT SUS 138kV CD SSE2+0,0 P2 | TORRE AUTOPORTANTE, SUSPENSAO. TIPO: SSE2+0,0 P2 ,TRELICADO. MATERIAL: ACO CARBONO. REVESTIMENTO: GALVANIZADO A FOGO. APLICACAO: EM TIPO/KG, TORRE TIPO SSE2+0,0 P2 EM LINHA DE TRANSMISSAO 138KV, SUSPENSAO, CIRCUITO DUPLO. FABRICACAO CONFORME DESENHOS E | DIS-ETE-168 |  |  | Estruturas e Torres | CAW PROJETOS E CONSULTORIA IND LTDA | 00.173.802/0001-01 | 2022-05-24 | 2027-05-24 | HI_2024_11_18 | Ambos |  | Homologação via ITEO em 24/5/22 - José Venancio | AIF
|  | 37761 | 0 | 0 | TORRE AUTO ANC/SUSP 138KV CD EXTRA | TORRE AUTOPORTANTE, ANCORAGEM/SUSPENSAO. TIPO: EXTRA ,TRELICADO. MATERIAL: ACO CARBONO. REVESTIMENTO: GALVANIZADO A FOGO. APLICACAO: EM TIPO/KG, TORRE TIPO EXTRA EM LINHA DE TRANSMISSAO 138KV, ANCORAGEM/SUSPENSAO, CIRCUITO DUPLO. FABRICACAO CONFORME DES | DIS-ETE-168 |  |  | Estruturas e Torres | CAW PROJETOS E CONSULTORIA IND LTDA | 00.173.802/0001-01 | 2022-05-24 | 2027-05-24 | HI_2024_11_18 | Ambos |  | Homologação via ITEO em 24/5/22 - José Venancio | AIF
|  | 37754 | 0 | 0 | TORRE AUTO ANC 138kV CD J50 | TORRE AUTOPORTANTE, ANCORAGEM. TIPO: J50,TRELICADO. MATERIAL: ACO CARBONO. REVESTIMENTO: GALVANIZADO A FOGO. APLICACAO: EM TIPO/KG, TORRE TIPO J50 EM LINHA DE TRANSMISSAO 138KV, ANCORAGEM, CIRCUITO DUPLO. FABRICACAO CONFORME DESENHOS E LISTAS DE PROJETO | DIS-ETE-168 |  |  | Estruturas e Torres | CAW PROJETOS E CONSULTORIA IND LTDA | 00.173.802/0001-01 | 2022-05-24 | 2027-05-24 | HI_2024_11_18 | Ambos |  | Homologação via ITEO em 24/5/22 - José Venancio | AIF
|  | 37766 | 0 | 0 | TORRE AUTO ANC 138KV CD AD | TORRE AUTOPORTANTE, ANCORAGEM. TIPO: AD,TRELICADO. MATERIAL: ACO CARBONO. REVESTIMENTO: GALVANIZADO A FOGO. APLICACAO: EM TIPO/KG, TORRE TIPO AD EM LINHA DE TRANSMISSAO 138KV, ANCORAGEM, CIRCUITO DUPLO. FABRICACAO CONFORME DESENHOS E LISTAS DE PROJETO CO | DIS-ETE-168 |  |  | Estruturas e Torres | CAW PROJETOS E CONSULTORIA IND LTDA | 00.173.802/0001-01 | 2022-05-24 | 2027-05-24 | HI_2024_11_18 | Ambos |  | Homologação via ITEO em 24/5/22 - José Venancio | AIF
|  | 37736 | 0 | 0 | TORRE AUTO ANC 138kV CD A2 | TORRE AUTOPORTANTE, ANCORAGEM. TIPO: A2,TRELICADO. MATERIAL: ACO CARBONO. REVESTIMENTO: GALVANIZADO A FOGO. APLICACAO: EM TIPO/KG, TORRE TIPO A2 EM LINHA DE TRANSMISSAO 138KV, ANCORAGEM, CIRCUITO DUPLO. FABRICACAO CONFORME DESENHOS E LISTAS DE PROJETO EL | DIS-ETE-168 |  |  | Estruturas e Torres | CAW PROJETOS E CONSULTORIA IND LTDA | 00.173.802/0001-01 | 2022-05-24 | 2027-05-24 | HI_2024_11_18 | Ambos |  | Homologação via ITEO em 24/5/22 - José Venancio | AIF
|  | 37765 | 0 | 0 | TORRE AUTO SUSP 138KV CS SS | TORRE AUTOPORTANTE, SUSPENSÃO. TIPO: SS,TRELICADO. MATERIAL: ACO CARBONO. REVESTIMENTO: GALVANIZADO A FOGO. APLICACAO: EM TIPO/KG, TORRE TIPO SS EM LINHA DE TRANSMISSAO 138KV, SUSPENSAO LEVE, CIRCUITO SIMPLES. FABRICACAO CONFORME DESENHOS E LISTAS DE PRO | DIS-ETE-168 |  |  | Estruturas e Torres | CAW PROJETOS E CONSULTORIA IND LTDA | 00.173.802/0001-01 | 2022-05-24 | 2027-05-24 | HI_2024_11_18 | Ambos |  | Homologação via ITEO em 24/5/22 - José Venancio | AIF
|  | 37737 | 0 | 0 | TORRE AUT SUS 138kV CD SR+0 LT | TORRE AUTOPORTANTE, SUSPENSAO. TIPO:SR+0 LT,TRELICADO. MATERIAL: ACO CARBONO. REVESTIMENTO: GALVANIZADO A FOGO. APLICACAO: EM TIPO/KG, TORRE TIPO SR+0 LT EM LINHA DE TRANSMISSAO 138KV, SUSPENSAO, CIRCUITO DUPLO. FABRICACAO CONFORME DESENHOS E LISTAS DE P | DIS-ETE-168 |  |  | Estruturas e Torres | CAW PROJETOS E CONSULTORIA IND LTDA | 00.173.802/0001-01 | 2022-05-24 | 2027-05-24 | HI_2024_11_18 | Ambos |  | Homologação via ITEO em 24/5/22 - José Venancio | AIF
|  | 37748 | 0 | 0 | TORRE AUTO ANC 138kV CD 1ABCH | TORRE AUTOPORTANTE, ANCORAGEM. TIPO: 1ABCH,TRELICADO. MATERIAL: ACO CARBONO. REVESTIMENTO: GALVANIZADO A FOGO. APLICACAO: EM TIPO/KG, TORRE TIPO 1ABCH EM LINHA DE TRANSMISSAO 138KV, ANCORAGEM, CIRCUITO DUPLO. FABRICACAO CONFORME DESENHOS E LISTAS DE PROJ | DIS-ETE-168 |  |  | Estruturas e Torres | CAW PROJETOS E CONSULTORIA IND LTDA | 00.173.802/0001-01 | 2022-05-24 | 2027-05-24 | HI_2024_11_18 | Ambos |  | Homologação via ITEO em 24/5/22 - José Venancio | AIF
|  | 37767 | 0 | 0 | TORRE AUTO ANC 138KV CD TD | TORRE AUTOPORTANTE, ANCORAGEM. TIPO: TD,TRELICADO. MATERIAL: ACO CARBONO. REVESTIMENTO: GALVANIZADO A FOGO. APLICACAO: EM TIPO/KG, TORRE TIPO TD EM LINHA DE TRANSMISSAO 138KV, ANCORAGEM TERMINAL, CIRCUITO DUPLO. FABRICACAO CONFORME DESENHOS E LISTAS DE P | DIS-ETE-168 |  |  | Estruturas e Torres | CAW PROJETOS E CONSULTORIA IND LTDA | 00.173.802/0001-01 | 2022-05-24 | 2027-05-24 | HI_2024_11_18 | Ambos |  | Homologação via ITEO em 24/5/22 - José Venancio | AIF
|  | 37746 | 0 | 0 | TORRE AUTO ANC 138kV CD 1TB | TORRE AUTOPORTANTE, ANCORAGEM. TIPO: 1TB,TRELICADO. MATERIAL: ACO CARBONO. REVESTIMENTO: GALVANIZADO A FOGO. APLICACAO: EM TIPO/KG, TORRE TIPO 1TB EM LINHA DE TRANSMISSAO 138KV, ANCORAGEM, CIRCUITO DUPLO. FABRICACAO CONFORME DESENHOS E LISTAS DE PROJETO | DIS-ETE-168 |  |  | Estruturas e Torres | CAW PROJETOS E CONSULTORIA IND LTDA | 00.173.802/0001-01 | 2022-05-24 | 2027-05-24 | HI_2024_11_18 | Ambos |  | Homologação via ITEO em 24/5/22 - José Venancio | AIF
|  | 0 | 3230767 | 0 | TORRE AUTO ANC 138kV CD A2 | TORRE AUTOPORTANTE, ANCORAGEM. TIPO: A2,TRELICADO. MATERIAL: ACO CARBONO. REVESTIMENTO: GALVANIZADO A FOGO. APLICACAO: EM TIPO/KG, TORRE TIPO A2 EM LINHA DE TRANSMISSAO 138KV, ANCORAGEM, CIRCUITO DUPLO. FABRICACAO CONFORME DESENHOS E LISTAS DE PROJETO ELE | DIS-ETE-168 |  |  | Estruturas e Torres | CAW PROJETOS E CONSULTORIA IND LTDA | 00.173.802/0001-01 | 2022-05-24 | 2027-05-24 | HI_2024_11_18 | Ambos |  | Homologação via ITEO em 24/5/22 - José Venancio | AIF
|  | 37744 | 0 | 0 | TORRE AUTO ANC 138kV CD 1TCH | TORRE AUTOPORTANTE, ANCORAGEM. TIPO: 1TCH,TRELICADO. MATERIAL: ACO CARBONO. REVESTIMENTO: GALVANIZADO A FOGO. APLICACAO: EM TIPO/KG, TORRE TIPO 1TCH EM LINHA DE TRANSMISSAO 138KV, ANCORAGEM, CIRCUITO DUPLO. FABRICACAO CONFORME DESENHOS E LISTAS DE PROJET | DIS-ETE-168 |  |  | Estruturas e Torres | CAW PROJETOS E CONSULTORIA IND LTDA | 00.173.802/0001-01 | 2022-05-24 | 2027-05-24 | HI_2024_11_18 | Ambos |  | Homologação via ITEO em 24/5/22 - José Venancio | AIF
|  | 37743 | 0 | 0 | TORRE AUTO ANC 138kV CD DH | TORRE AUTOPORTANTE, ANCORAGEM. TIPO: DH,TRELICADO. MATERIAL: ACO CARBONO. REVESTIMENTO: GALVANIZADO A FOGO. APLICACAO: EM TIPO/KG, TORRE TIPO DH EM LINHA DE TRANSMISSAO 138KV, ANCORAGEM, CIRCUITO DUPLO. FABRICACAO CONFORME DESENHOS E LISTAS DE PROJETO EL | DIS-ETE-168 |  |  | Estruturas e Torres | CAW PROJETOS E CONSULTORIA IND LTDA | 00.173.802/0001-01 | 2022-05-24 | 2027-05-24 | HI_2024_11_18 | Ambos |  | Homologação via ITEO em 24/5/22 - José Venancio | AIF
|  | 37738 | 0 | 0 | TORRE AUT SUS 138kV CD SRE2+4,5P2 | TORRE AUTOPORTANTE, SUSPENSAO. TIPO:SRE2+4,5P2 ,TRELICADO. MATERIAL: ACO CARBONO. REVESTIMENTO: GALVANIZADO A FOGO. APLICACAO: EM TIPO/KG, TORRE TIPO SRE2+4,5P2 EM LINHA DE TRANSMISSAO 138KV, SUSPENSAO, CIRCUITO DUPLO. FABRICACAO CONFORME DESENHOS E LIST | DIS-ETE-168 |  |  | Estruturas e Torres | CAW PROJETOS E CONSULTORIA IND LTDA | 00.173.802/0001-01 | 2022-05-24 | 2027-05-24 | HI_2024_11_18 | Ambos |  | Homologação via ITEO em 24/5/22 - José Venancio | AIF
|  | 37741 | 0 | 0 | TORRE AUTO ANC 138kV CD AT | TORRE AUTOPORTANTE, ANCORAGEM. TIPO: AT,TRELICADO. MATERIAL: ACO CARBONO. REVESTIMENTO: GALVANIZADO A FOGO. APLICACAO: EM TIPO/KG, TORRE TIPO AT EM LINHA DE TRANSMISSAO 138KV, ANCORAGEM, CIRCUITO DUPLO. FABRICACAO CONFORME DESENHOS E LISTAS DE PROJETO EL | DIS-ETE-168 |  |  | Estruturas e Torres | CAW PROJETOS E CONSULTORIA IND LTDA | 00.173.802/0001-01 | 2022-05-24 | 2027-05-24 | HI_2024_11_18 | Ambos |  | Homologação via ITEO em 24/5/22 - José Venancio | AIF
|  | 37747 | 0 | 0 | TORRE AUTO ANC 138kV CD A1GT | TORRE AUTOPORTANTE, ANCORAGEM. TIPO: A1GT,TRELICADO. MATERIAL: ACO CARBONO. REVESTIMENTO: GALVANIZADO A FOGO. APLICACAO: EM TIPO/KG, TORRE TIPO A1GT EM LINHA DE TRANSMISSAO 138KV, ANCORAGEM, CIRCUITO DUPLO. FABRICACAO CONFORME DESENHOS E LISTAS DE PROJET | DIS-ETE-168 |  |  | Estruturas e Torres | CAW PROJETOS E CONSULTORIA IND LTDA | 00.173.802/0001-01 | 2022-05-24 | 2027-05-24 | HI_2024_11_18 | Ambos |  | Homologação via ITEO em 24/5/22 - José Venancio | AIF
|  | 37751 | 0 | 0 | TORRE AUTO ANC 138kV CD 1DA | TORRE AUTOPORTANTE, ANCORAGEM. TIPO: 1DA,TRELICADO. MATERIAL: ACO CARBONO. REVESTIMENTO: GALVANIZADO A FOGO. APLICACAO: EM TIPO/KG, TORRE TIPO 1DA EM LINHA DE TRANSMISSAO 138KV, ANCORAGEM, CIRCUITO DUPLO. FABRICACAO CONFORME DESENHOS E LISTAS DE PROJETO | DIS-ETE-168 |  |  | Estruturas e Torres | CAW PROJETOS E CONSULTORIA IND LTDA | 00.173.802/0001-01 | 2022-05-24 | 2027-05-24 | HI_2024_11_18 | Ambos |  | Homologação via ITEO em 24/5/22 - José Venancio | AIF
|  | 0 | 3230785 | 0 | TORRE AUT SUS 138kV CD SSE2+0,0 P2 | TORRE AUTOPORTANTE, SUSPENSAO. TIPO: SSE2+0,0 P2 ,TRELICADO. MATERIAL: ACO CARBONO. REVESTIMENTO: GALVANIZADO A FOGO. APLICACAO: EM TIPO/KG, TORRE TIPO SSE2+0,0 P2 EM LINHA DE TRANSMISSAO 138KV, SUSPENSAO, CIRCUITO DUPLO. FABRICACAO CONFORME DESENHOS E LI | DIS-ETE-168 |  |  | Estruturas e Torres | CAW PROJETOS E CONSULTORIA IND LTDA | 00.173.802/0001-01 | 2022-05-24 | 2027-05-24 | HI_2024_11_18 | Ambos |  | Homologação via ITEO em 24/5/22 - José Venancio | AIF
|  | 37752 | 0 | 0 | TORRE AUTO ANC 138kV CD DY | TORRE AUTOPORTANTE, ANCORAGEM. TIPO: DY,TRELICADO. MATERIAL: ACO CARBONO. REVESTIMENTO: GALVANIZADO A FOGO. APLICACAO: EM TIPO/KG, TORRE TIPO DY EM LINHA DE TRANSMISSAO 138KV, ANCORAGEM, CIRCUITO DUPLO. FABRICACAO CONFORME DESENHOS E LISTAS DE PROJETO EL | DIS-ETE-168 |  |  | Estruturas e Torres | CAW PROJETOS E CONSULTORIA IND LTDA | 00.173.802/0001-01 | 2022-05-24 | 2027-05-24 | HI_2024_11_18 | Ambos |  | Homologação via ITEO em 24/5/22 - José Venancio | AIF
|  | 0 | 3230765 | 0 | TORRE AUTO SUSP 138kV CD ST | TORRE AUTOPORTANTE, SUSPENSAO. TIPO: ST,TRELICADO. MATERIAL: ACO CARBONO. REVESTIMENTO: GALVANIZADO A FOGO. APLICACAO: EM TIPO/KG, TORRE TIPO ST EM LINHA DE TRANSMISSAO 138KV, SUSPENSAO, CIRCUITO DUPLO. FABRICACAO CONFORME DESENHOS E LISTAS DE PROJETO ELE | DIS-ETE-168 |  |  | Estruturas e Torres | CAW PROJETOS E CONSULTORIA IND LTDA | 00.173.802/0001-01 | 2022-05-24 | 2027-05-24 | HI_2024_11_18 | Ambos |  | Homologação via ITEO em 24/5/22 - José Venancio | AIF
|  | 0 | 3230780 | 0 | TORRE ET ANC/SU 69 A 460KV CD EMER | TORRE ESTAIADA, ANCORAGEM/SUSPENSAO. TIPO: EMER,TRELICADO. MATERIAL: ACO CARBONO. REVESTIMENTO: GALVANIZADO A FOGO. APLICACAO: EM T IPO/KG, TORRE TIPO EMER EM LINHA DE TRANSMISSAO 69KV A 460KV, ANCORAGEM/SUSPENSAO, CIRCUITO DUPLO. FABRICACAO CONFORME DESE | DIS-ETE-168 |  |  | Estruturas e Torres | CAW PROJETOS E CONSULTORIA IND LTDA | 00.173.802/0001-01 | 2022-05-24 | 2027-05-24 | HI_2024_11_18 | Ambos |  | Homologação via ITEO em 24/5/22 - José Venancio | AIF
|  | 0 | 3230768 | 0 | TORRE AUTO ANC 138kV CD AT | TORRE AUTOPORTANTE, ANCORAGEM. TIPO: AT,TRELICADO. MATERIAL: ACO CARBONO. REVESTIMENTO: GALVANIZADO A FOGO. APLICACAO: EM TIPO/KG, TORRE TIPO AT EM LINHA DE TRANSMISSAO 138KV, ANCORAGEM, CIRCUITO DUPLO. FABRICACAO CONFORME DESENHOS E LISTAS DE PROJETO ELE | DIS-ETE-168 |  |  | Estruturas e Torres | CAW PROJETOS E CONSULTORIA IND LTDA | 00.173.802/0001-01 | 2022-05-24 | 2027-05-24 | HI_2024_11_18 | Ambos |  | Homologação via ITEO em 24/5/22 - José Venancio | AIF
|  | 0 | 3230781 | 0 | TORRE AUTO ANC 138kV CD J50 | TORRE AUTOPORTANTE, ANCORAGEM. TIPO: J50,TRELICADO. MATERIAL: ACO CARBONO. REVESTIMENTO: GALVANIZADO A FOGO. APLICACAO: EM TIPO/KG, TORRE TIPO J50 EM LINHA DE TRANSMISSAO 138KV, ANCORAGEM, CIRCUITO DUPLO. FABRICACAO CONFORME DESENHOS E LISTAS DE PROJETO E | DIS-ETE-168 |  |  | Estruturas e Torres | CAW PROJETOS E CONSULTORIA IND LTDA | 00.173.802/0001-01 | 2022-05-24 | 2027-05-24 | HI_2024_11_18 | Ambos |  | Homologação via ITEO em 24/5/22 - José Venancio | AIF
|  | 0 | 3230769 | 0 | TORRE AUTO ANC 138kV CD GT | TORRE AUTOPORTANTE, ANCORAGEM. TIPO: GT,TRELICADO. MATERIAL: ACO CARBONO. REVESTIMENTO: GALVANIZADO A FOGO. APLICACAO: EM TIPO/KG, TORRE TIPO GT EM LINHA DE TRANSMISSAO 138KV, ANCORAGEM, CIRCUITO DUPLO. FABRICACAO CONFORME DESENHOS E LISTAS DE PROJETO ELE | DIS-ETE-168 |  |  | Estruturas e Torres | CAW PROJETOS E CONSULTORIA IND LTDA | 00.173.802/0001-01 | 2022-05-24 | 2027-05-24 | HI_2024_11_18 | Ambos |  | Homologação via ITEO em 24/5/22 - José Venancio | AIF
|  | 0 | 3230770 | 0 | TORRE AUTO ANC 138kV CD DH | TORRE AUTOPORTANTE, ANCORAGEM. TIPO: DH,TRELICADO. MATERIAL: ACO CARBONO. REVESTIMENTO: GALVANIZADO A FOGO. APLICACAO: EM TIPO/KG, TORRE TIPO DH EM LINHA DE TRANSMISSAO 138KV, ANCORAGEM, CIRCUITO DUPLO. FABRICACAO CONFORME DESENHOS E LISTAS DE PROJETO ELE | DIS-ETE-168 |  |  | Estruturas e Torres | CAW PROJETOS E CONSULTORIA IND LTDA | 00.173.802/0001-01 | 2022-05-24 | 2027-05-24 | HI_2024_11_18 | Ambos |  | Homologação via ITEO em 24/5/22 - José Venancio | AIF
|  | 0 | 3230771 | 0 | TORRE AUTO ANC 138kV CD 1TCH | TORRE AUTOPORTANTE, ANCORAGEM. TIPO: 1TCH,TRELICADO. MATERIAL: ACO CARBONO. REVESTIMENTO: GALVANIZADO A FOGO. APLICACAO: EM TIPO/KG , TORRE TIPO 1TCH EM LINHA DE TRANSMISSAO 138KV, ANCORAGEM, CIRCUITO DUPLO. FABRICACAO CONFORME DESENHOS E LISTAS DE PROJET | DIS-ETE-168 |  |  | Estruturas e Torres | CAW PROJETOS E CONSULTORIA IND LTDA | 00.173.802/0001-01 | 2022-05-24 | 2027-05-24 | HI_2024_11_18 | Ambos |  | Homologação via ITEO em 24/5/22 - José Venancio | AIF
|  | 0 | 3230759 | 0 | TORRE AUTO SUSP 138kV CD MPSP | TORRE AUTOPORTANTE, SUSPENSAO. TIPO: MPSP,TRELICADO DE CORPO UNICO. MATERIAL: ACO CARBONO. REVESTIMENTO: GALVANIZADO A FOGO. APLICA CAO: EM TIPO/KG, TORRE TIPO MPSP EM LINHA DE TRANSMISSAO 138KV, SUSPENSAO, CIRCUITO DUPLO. FABRICACAO CONFORME DESENHOS E L | DIS-ETE-168 |  |  | Estruturas e Torres | CAW PROJETOS E CONSULTORIA IND LTDA | 00.173.802/0001-01 | 2022-05-24 | 2027-05-24 | HI_2024_11_18 | Ambos |  | Homologação via ITEO em 24/5/22 - José Venancio | AIF
|  | 0 | 3230773 | 0 | TORRE AUTO ANC 138kV CD 1TB | TORRE AUTOPORTANTE, ANCORAGEM. TIPO: 1TB,TRELICADO. MATERIAL: ACO CARBONO. REVESTIMENTO: GALVANIZADO A FOGO. APLICACAO: EM TIPO/KG, TORRE TIPO 1TB EM LINHA DE TRANSMISSAO 138KV, ANCORAGEM, CIRCUITO DUPLO. FABRICACAO CONFORME DESENHOS E LISTAS DE PROJETO E | DIS-ETE-168 |  |  | Estruturas e Torres | CAW PROJETOS E CONSULTORIA IND LTDA | 00.173.802/0001-01 | 2022-05-24 | 2027-05-24 | HI_2024_11_18 | Ambos |  | Homologação via ITEO em 24/5/22 - José Venancio | AIF
|  | 37742 | 0 | 0 | TORRE AUTO ANC 138kV CD GT | TORRE AUTOPORTANTE, ANCORAGEM. TIPO: GT,TRELICADO. MATERIAL: ACO CARBONO. REVESTIMENTO: GALVANIZADO A FOGO. APLICACAO: EM TIPO/KG, TORRE TIPO GT EM LINHA DE TRANSMISSAO 138KV, ANCORAGEM, CIRCUITO DUPLO. FABRICACAO CONFORME DESENHOS E LISTAS DE PROJETO EL | DIS-ETE-168 |  |  | Estruturas e Torres | CAW PROJETOS E CONSULTORIA IND LTDA | 00.173.802/0001-01 | 2022-05-24 | 2027-05-24 | HI_2024_11_18 | Ambos |  | Homologação via ITEO em 24/5/22 - José Venancio | AIF
|  | 37740 | 0 | 0 | TORRE AUT ANC/SUSP 138KV CD TRUSSPL | TORRE AUTOPORTANTE, ANCORAGEM/SUSPENSAO. TIPO: TRUSSPOLE ,TRELICADO. MATERIAL: ACO CARBONO. REVESTIMENTO: GALVANIZADO A FOGO. APLICACAO: EM TIPO/KG, TORRE TIPO TRUSSPOLE EM LINHA DE TRANSMISSAO 138KV, ANCORAGEM/SUSPENSAO, CIRCUITO DUPLO. FABRICACAO CONF | DIS-ETE-168 |  |  | Estruturas e Torres | CAW PROJETOS E CONSULTORIA IND LTDA | 00.173.802/0001-01 | 2022-05-24 | 2027-05-24 | HI_2024_11_18 | Ambos |  | Homologação via ITEO em 24/5/22 - José Venancio | AIF
|  | 0 | 3230767 | 0 | TORRE AUTO ANC 138kV CD A2 | TORRE AUTOPORTANTE, ANCORAGEM. TIPO: A2,TRELICADO. MATERIAL: ACO CARBONO. REVESTIMENTO: GALVANIZADO A FOGO. APLICACAO: EM TIPO/KG, TORRE TIPO A2 EM LINHA DE TRANSMISSAO 138KV, ANCORAGEM, CIRCUITO DUPLO. FABRICACAO CONFORME DESENHOS E LISTAS DE PROJETO ELE | DIS-ETE-168 |  |  | Estruturas e Torres | CAW PROJETOS E CONSULTORIA IND LTDA | 00.173.802/0001-01 | 2022-05-24 | 2027-05-24 | HI_2024_11_18 | Ambos |  | Homologação via ITEO em 24/5/22 - José Venancio | AIF
|  | 0 | 3230766 | 0 | TORRE AUTO ANC 138kV CD A1 | TORRE AUTOPORTANTE, ANCORAGEM. TIPO: A1,TRELICADO. MATERIAL: ACO CARBONO. REVESTIMENTO: GALVANIZADO A FOGO. APLICACAO: EM TIPO/KG, TORRE TIPO A1 EM LINHA DE TRANSMISSAO 138KV, ANCORAGEM, CIRCUITO DUPLO. FABRICACAO CONFORME DESENHOS E LISTAS DE PROJETO ELE | DIS-ETE-168 |  |  | Estruturas e Torres | CAW PROJETOS E CONSULTORIA IND LTDA | 00.173.802/0001-01 | 2022-05-24 | 2027-05-24 | HI_2024_11_18 | Ambos |  | Homologação via ITEO em 24/5/22 - José Venancio | AIF
|  | 0 | 3230777 | 0 | TORRE AUTO ANC 138kV CD 1AF | TORRE AUTOPORTANTE, ANCORAGEM. TIPO: 1AF,TRELICADO. MATERIAL: ACO CARBONO. REVESTIMENTO: GALVANIZADO A FOGO. APLICACAO: EM TIPO/KG, TORRE TIPO 1AF EM LINHA DE TRANSMISSAO 138KV, ANCORAGEM, CIRCUITO DUPLO. FABRICACAO CONFORME DESENHOS E LISTAS DE PROJETO E | DIS-ETE-168 |  |  | Estruturas e Torres | CAW PROJETOS E CONSULTORIA IND LTDA | 00.173.802/0001-01 | 2022-05-24 | 2027-05-24 | HI_2024_11_18 | Ambos |  | Homologação via ITEO em 24/5/22 - José Venancio | AIF
|  | 37762 | 0 | 0 | TORRE AUTO ANC 138KV CS AS | TORRE AUTOPORTANTE, ANCORAGEM. TIPO: AS,TRELICADO. MATERIAL: ACO CARBONO. REVESTIMENTO: GALVANIZADO A FOGO. APLICACAO: EM TIPO/KG, TORRE TIPO AS EM LINHA DE TRANSMISSAO 138KV, ANCORAGEM LEVE, CIRCUITO SIMPLES. FABRICACAO CONFORME DESENHOS E LISTAS DE PR | DIS-ETE-168 |  |  | Estruturas e Torres | CAW PROJETOS E CONSULTORIA IND LTDA | 00.173.802/0001-01 | 2022-05-24 | 2027-05-24 | HI_2024_11_18 | Ambos |  | Homologação via ITEO em 24/5/22 - José Venancio | AIF
|  | 37745 | 0 | 0 | TORRE AUTO ANC 138kV CD 1DF | TORRE AUTOPORTANTE, ANCORAGEM. TIPO: 1DF,TRELICADO. MATERIAL: ACO CARBONO. REVESTIMENTO: GALVANIZADO A FOGO. APLICACAO: EM TIPO/KG, TORRE TIPO 1DF EM LINHA DE TRANSMISSAO 138KV, ANCORAGEM, CIRCUITO DUPLO. FABRICACAO CONFORME DESENHOS E LISTAS DE PROJETO | DIS-ETE-168 |  |  | Estruturas e Torres | CAW PROJETOS E CONSULTORIA IND LTDA | 00.173.802/0001-01 | 2022-05-24 | 2027-05-24 | HI_2024_11_18 | Ambos |  | Homologação via ITEO em 24/5/22 - José Venancio | AIF
|  | 37769 | 0 | 0 | TORRE AUTO SUSP 138KV CD SD | TORRE AUTOPORTANTE, SUSPENSAO. TIPO: SD,TRELICADO. MATERIAL: ACO CARBONO. REVESTIMENTO: GALVANIZADO A FOGO. APLICACAO: EM TIPO/KG, TORRE TIPO SD EM LINHA DE TRANSMISSAO 138KV, SUSPENSAO, CIRCUITO DUPLO. FABRICACAO CONFORME DESENHOS E LISTAS DE PROJETO CO | DIS-ETE-168 |  |  | Estruturas e Torres | CAW PROJETOS E CONSULTORIA IND LTDA | 00.173.802/0001-01 | 2022-05-24 | 2027-05-24 | HI_2024_11_18 | Ambos |  | Homologação via ITEO em 24/5/22 - José Venancio | AIF
|  | 37737 | 0 | 0 | TORRE AUT SUS 138kV CD SR+0 LT | TORRE AUTOPORTANTE, SUSPENSAO. TIPO:SR+0 LT,TRELICADO. MATERIAL: ACO CARBONO. REVESTIMENTO: GALVANIZADO A FOGO. APLICACAO: EM TIPO/KG, TORRE TIPO SR+0 LT EM LINHA DE TRANSMISSAO 138KV, SUSPENSAO, CIRCUITO DUPLO. FABRICACAO CONFORME DESENHOS E LISTAS DE P | DIS-ETE-168 |  |  | Estruturas e Torres | CAW PROJETOS E CONSULTORIA IND LTDA | 00.173.802/0001-01 | 2022-05-24 | 2027-05-24 | HI_2024_11_18 | Ambos |  | Homologação via ITEO em 24/5/22 - José Venancio | AIF
|  | 37768 | 0 | 0 | TORRE AUTO SUSP 138KV CD SRD | TORRE AUTOPORTANTE, SUSPENSAO. TIPO: SRD,TRELICADO. MATERIAL: ACO CARBONO. REVESTIMENTO: GALVANIZADO A FOGO. APLICACAO: EM TIPO/KG, TORRE TIPO SRD EM LINHA DE TRANSMISSAO 138KV, SUSPENSAO REFORCADA, CIRCUITO DUPLO. FABRICACAO CONFORME DESENHOS E LISTAS D | DIS-ETE-168 |  |  | Estruturas e Torres | CAW PROJETOS E CONSULTORIA IND LTDA | 00.173.802/0001-01 | 2022-05-24 | 2027-05-24 | HI_2024_11_18 | Ambos |  | Homologação via ITEO em 24/5/22 - José Venancio | AIF
|  | 0 | 3230769 | 0 | TORRE AUTO ANC 138kV CD GT | TORRE AUTOPORTANTE, ANCORAGEM. TIPO: GT,TRELICADO. MATERIAL: ACO CARBONO. REVESTIMENTO: GALVANIZADO A FOGO. APLICACAO: EM TIPO/KG, TORRE TIPO GT EM LINHA DE TRANSMISSAO 138KV, ANCORAGEM, CIRCUITO DUPLO. FABRICACAO CONFORME DESENHOS E LISTAS DE PROJETO ELE | DIS-ETE-168 |  |  | Estruturas e Torres | CAW PROJETOS E CONSULTORIA IND LTDA | 00.173.802/0001-01 | 2022-05-24 | 2027-05-24 | HI_2024_11_18 | Ambos |  | Homologação via ITEO em 24/5/22 - José Venancio | AIF
|  | 0 | 3230751 | 0 | TORRE AUTO SUSP 138KV CD SRD | TORRE AUTOPORTANTE, SUSPENSAO. TIPO: SRD,TRELICADO. MATERIAL: ACO CARBONO. REVESTIMENTO: GALVANIZADO A FOGO. APLICACAO: EM TIPO/KG, TORRE TIPO SRD EM LINHA DE TRANSMISSAO 138KV, SUSPENSAO REFORCADA, CIRCUITO DUPLO. FABRICACAO CONFORME DESENHOS E LISTAS DE | DIS-ETE-168 |  |  | Estruturas e Torres | CAW PROJETOS E CONSULTORIA IND LTDA | 00.173.802/0001-01 | 2022-05-24 | 2027-05-24 | HI_2024_11_18 | Ambos |  | Homologação via ITEO em 24/5/22 - José Venancio | AIF
|  | 0 | 3230772 | 0 | TORRE AUTO ANC 138kV CD 1DF | TORRE AUTOPORTANTE, ANCORAGEM. TIPO: 1DF,TRELICADO. MATERIAL: ACO CARBONO. REVESTIMENTO: GALVANIZADO A FOGO. APLICACAO: EM TIPO/KG, TORRE TIPO 1DF EM LINHA DE TRANSMISSAO 138KV, ANCORAGEM, CIRCUITO DUPLO. FABRICACAO CONFORME DESENHOS E LISTAS DE PROJETO E | DIS-ETE-168 |  |  | Estruturas e Torres | CAW PROJETOS E CONSULTORIA IND LTDA | 00.173.802/0001-01 | 2022-05-24 | 2027-05-24 | HI_2024_11_18 | Ambos |  | Homologação via ITEO em 24/5/22 - José Venancio | AIF
|  | 0 | 3230771 | 0 | TORRE AUTO ANC 138kV CD 1TCH | TORRE AUTOPORTANTE, ANCORAGEM. TIPO: 1TCH,TRELICADO. MATERIAL: ACO CARBONO. REVESTIMENTO: GALVANIZADO A FOGO. APLICACAO: EM TIPO/KG , TORRE TIPO 1TCH EM LINHA DE TRANSMISSAO 138KV, ANCORAGEM, CIRCUITO DUPLO. FABRICACAO CONFORME DESENHOS E LISTAS DE PROJET | DIS-ETE-168 |  |  | Estruturas e Torres | CAW PROJETOS E CONSULTORIA IND LTDA | 00.173.802/0001-01 | 2022-05-24 | 2027-05-24 | HI_2024_11_18 | Ambos |  | Homologação via ITEO em 24/5/22 - José Venancio | AIF
|  | 37763 | 0 | 0 | TORRE AUTO ANC 138KV CS AT | TORRE AUTOPORTANTE, ANCORAGEM. TIPO: AT,TRELICADO. MATERIAL: ACO CARBONO. REVESTIMENTO: GALVANIZADO A FOGO. APLICACAO: EM TIPO/KG, TORRE TIPO AT EM LINHA DE TRANSMISSAO 138KV, ANCORAGEM TERMINAL, CIRCUITO SIMPLES. FABRICACAO CONFORME DESENHOS E LISTAS D | DIS-ETE-168 |  |  | Estruturas e Torres | CAW PROJETOS E CONSULTORIA IND LTDA | 00.173.802/0001-01 | 2022-05-24 | 2027-05-24 | HI_2024_11_18 | Ambos |  | Homologação via ITEO em 24/5/22 - José Venancio | AIF
|  | 37732 | 0 | 0 | TORRE AUTO ANC 138kV CD 1AE | TORRE AUTOPORTANTE, ANCORAGEM. TIPO: 1AE,TRELICADO. MATERIAL: ACO CARBONO. REVESTIMENTO: GALVANIZADO A FOGO. APLICACAO: EM TIPO/KG, TORRE TIPO 1AE EM LINHA DE TRANSMISSAO 138KV, ANCORAGEM, CIRCUITO DUPLO. FABRICACAO CONFORME DESENHOS E LISTAS DE PROJETO | DIS-ETE-168 |  |  | Estruturas e Torres | CAW PROJETOS E CONSULTORIA IND LTDA | 00.173.802/0001-01 | 2022-05-24 | 2027-05-24 | HI_2024_11_18 | Ambos |  | Homologação via ITEO em 24/5/22 - José Venancio | AIF
|  | 37736 | 0 | 0 | TORRE AUTO ANC 138kV CD A2 | TORRE AUTOPORTANTE, ANCORAGEM. TIPO: A2,TRELICADO. MATERIAL: ACO CARBONO. REVESTIMENTO: GALVANIZADO A FOGO. APLICACAO: EM TIPO/KG, TORRE TIPO A2 EM LINHA DE TRANSMISSAO 138KV, ANCORAGEM, CIRCUITO DUPLO. FABRICACAO CONFORME DESENHOS E LISTAS DE PROJETO EL | DIS-ETE-168 |  |  | Estruturas e Torres | CAW PROJETOS E CONSULTORIA IND LTDA | 00.173.802/0001-01 | 2022-05-24 | 2027-05-24 | HI_2024_11_18 | Ambos |  | Homologação via ITEO em 24/5/22 - José Venancio | AIF
|  | 37735 | 0 | 0 | TORRE AUTO ANC 138kV CD A1 | TORRE AUTOPORTANTE, ANCORAGEM. TIPO: A1,TRELICADO. MATERIAL: ACO CARBONO. REVESTIMENTO: GALVANIZADO A FOGO. APLICACAO: EM TIPO/KG, TORRE TIPO ST EM LINHA DE TRANSMISSAO 138KV, ANCORAGEM, CIRCUITO DUPLO. FABRICACAO CONFORME DESENHOS E LISTAS DE PROJETO EL | DIS-ETE-168 |  |  | Estruturas e Torres | CAW PROJETOS E CONSULTORIA IND LTDA | 00.173.802/0001-01 | 2022-05-24 | 2027-05-24 | HI_2024_11_18 | Ambos |  | Homologação via ITEO em 24/5/22 - José Venancio | AIF
|  | 37734 | 0 | 0 | TORRE AUTO SUSP 138kV CD ST | TORRE AUTOPORTANTE, SUSPENSAO. TIPO: ST,TRELICADO. MATERIAL: ACO CARBONO. REVESTIMENTO: GALVANIZADO A FOGO. APLICACAO: EM TIPO/KG, TORRE TIPO ST EM LINHA DE TRANSMISSAO 138KV, SUSPENSAO, CIRCUITO DUPLO. FABRICACAO CONFORME DESENHOS E LISTAS DE PROJETO E | DIS-ETE-168 |  |  | Estruturas e Torres | CAW PROJETOS E CONSULTORIA IND LTDA | 00.173.802/0001-01 | 2022-05-24 | 2027-05-24 | HI_2024_11_18 | Ambos |  | Homologação via ITEO em 24/5/22 - José Venancio | AIF
|  | 0 | 3230773 | 0 | TORRE AUTO ANC 138kV CD 1TB | TORRE AUTOPORTANTE, ANCORAGEM. TIPO: 1TB,TRELICADO. MATERIAL: ACO CARBONO. REVESTIMENTO: GALVANIZADO A FOGO. APLICACAO: EM TIPO/KG, TORRE TIPO 1TB EM LINHA DE TRANSMISSAO 138KV, ANCORAGEM, CIRCUITO DUPLO. FABRICACAO CONFORME DESENHOS E LISTAS DE PROJETO E | DIS-ETE-168 |  |  | Estruturas e Torres | CAW PROJETOS E CONSULTORIA IND LTDA | 00.173.802/0001-01 | 2022-05-24 | 2027-05-24 | HI_2024_11_18 | Ambos |  | Homologação via ITEO em 24/5/22 - José Venancio | AIF
|  | 37733 | 0 | 0 | TORRE AUTO SUSP 138kV CD SP | TORRE AUTOPORTANTE, SUSPENSAO. TIPO: SP,TRELICADO. MATERIAL: ACO CARBONO. REVESTIMENTO: GALVANIZADO A FOGO. APLICACAO: EM TIPO/KG, TORRE TIPO SP EM LINHA DE TRANSMISSAO 138KV, SUSPENSAO, CIRCUITO DUPLO. FABRICACAO CONFORME DESENHOS E LISTAS DE PROJETO EL | DIS-ETE-168 |  |  | Estruturas e Torres | CAW PROJETOS E CONSULTORIA IND LTDA | 00.173.802/0001-01 | 2022-05-24 | 2027-05-24 | HI_2024_11_18 | Ambos |  | Homologação via ITEO em 24/5/22 - José Venancio | AIF
|  | 0 | 3230761 | 0 | TORRE AUTO ANC 138kV CD MPA2 | TORRE AUTOPORTANTE, ANCORAGEM. TIPO: MPA2,TRELICADO DE CORPO UNICO. MATERIAL: ACO CARBONO. REVESTIMENTO: GALVANIZADO A FOGO. APLICA CAO: EM TIPO/KG, TORRE TIPO MPA2 EM LINHA DE TRANSMISSAO 138KV, ANCORAGEM, CIRCUITO DUPLO. FABRICACAO CONFORME DESENHOS E L | DIS-ETE-168 |  |  | Estruturas e Torres | CAW PROJETOS E CONSULTORIA IND LTDA | 00.173.802/0001-01 | 2022-05-24 | 2027-05-24 | HI_2024_11_18 | Ambos |  | Homologação via ITEO em 24/5/22 - José Venancio | AIF
|  | 37749 | 0 | 0 | TORRE AUTO ANC 138kV CD 1AC | TORRE AUTOPORTANTE, ANCORAGEM. TIPO: 1AC,TRELICADO. MATERIAL: ACO CARBONO. REVESTIMENTO: GALVANIZADO A FOGO. APLICACAO: EM TIPO/KG, TORRE TIPO 1AC EM LINHA DE TRANSMISSAO 138KV, ANCORAGEM, CIRCUITO DUPLO. FABRICACAO CONFORME DESENHOS E LISTAS DE PROJETO | DIS-ETE-168 |  |  | Estruturas e Torres | CAW PROJETOS E CONSULTORIA IND LTDA | 00.173.802/0001-01 | 2022-05-24 | 2027-05-24 | HI_2024_11_18 | Ambos |  | Homologação via ITEO em 24/5/22 - José Venancio | AIF
|  | 0 | 3230753 | 0 | TORRE AUT SUSP 138kV CS TRUSSP TPT | TORRE AUTOPORTANTE, SUSPENSAO. TIPO: TRUSSPOLE TPT-25 ,TRELICADO. MATERIAL: ACO CARBONO. REVESTIMENTO: GALVANIZADO A FOGO. APLICACA O: EM TIPO/KG, TORRE TIPO TRUSSPOLE EM LINHA DE TRANSMISSAO 138KV, SUSPENSAO LEVE, CIRCUITO SIMPLES. FABRICACAO CONFORME DE | DIS-ETE-168 |  |  | Estruturas e Torres | CAW PROJETOS E CONSULTORIA IND LTDA | 00.173.802/0001-01 | 2022-05-24 | 2027-05-24 | HI_2024_11_18 | Ambos |  | Homologação via ITEO em 24/5/22 - José Venancio | AIF
|  | 0 | 3230784 | 0 | TORRE AUT SUS 138kV CD SRE2+4,5P2 | TORRE AUTOPORTANTE, SUSPENSAO. TIPO:SRE2+4,5P2 ,TRELICADO. MATERIAL: ACO CARBONO. REVESTIMENTO: GALVANIZADO A FOGO. APLICACAO: EM T IPO/KG, TORRE TIPO SRE2+4,5P2 EM LINHA DE TRANSMISSAO 138KV, SUSPENSAO, CIRCUITO DUPLO. FABRICACAO CONFORME DESENHOS E LIST | DIS-ETE-168 |  |  | Estruturas e Torres | CAW PROJETOS E CONSULTORIA IND LTDA | 00.173.802/0001-01 | 2022-05-24 | 2027-05-24 | HI_2024_11_18 | Ambos |  | Homologação via ITEO em 24/5/22 - José Venancio | AIF
|  | 0 | 3230758 | 0 | TORRE AUTO SUSP 138kV CD MPSL | TORRE AUTOPORTANTE, SUSPENSAO. TIPO: MPSL,TRELICADO DE CORPO UNICO. MATERIAL: ACO CARBONO. REVESTIMENTO: GALVANIZADO A FOGO. APLICA CAO: EM TIPO/KG, TORRE TIPO MPSL EM LINHA DE TRANSMISSAO 138KV, SUSPENSAO, CIRCUITO DUPLO. FABRICACAO CONFORME DESENHOS E L | DIS-ETE-168 |  |  | Estruturas e Torres | CAW PROJETOS E CONSULTORIA IND LTDA | 00.173.802/0001-01 | 2022-05-24 | 2027-05-24 | HI_2024_11_18 | Ambos |  | Homologação via ITEO em 24/5/22 - José Venancio | AIF
|  | 0 | 3230764 | 0 | TORRE AUTO SUSP 138kV CD SP | TORRE AUTOPORTANTE, SUSPENSAO. TIPO: SP,TRELICADO. MATERIAL: ACO CARBONO. REVESTIMENTO: GALVANIZADO A FOGO. APLICACAO: EM TIPO/KG, TORRE TIPO SP EM LINHA DE TRANSMISSAO 138KV, SUSPENSAO, CIRCUITO DUPLO. FABRICACAO CONFORME DESENHOS E LISTAS DE PROJETO ELE | DIS-ETE-168 |  |  | Estruturas e Torres | CAW PROJETOS E CONSULTORIA IND LTDA | 00.173.802/0001-01 | 2022-05-24 | 2027-05-24 | HI_2024_11_18 | Ambos |  | Homologação via ITEO em 24/5/22 - José Venancio | AIF
|  | 0 | 3230776 | 0 | TORRE AUTO ANC 138kV CD 1AC | TORRE AUTOPORTANTE, ANCORAGEM. TIPO: 1AC,TRELICADO. MATERIAL: ACO CARBONO. REVESTIMENTO: GALVANIZADO A FOGO. APLICACAO: EM TIPO/KG, TORRE TIPO 1AC EM LINHA DE TRANSMISSAO 138KV, ANCORAGEM, CIRCUITO DUPLO. FABRICACAO CONFORME DESENHOS E LISTAS DE PROJETO E | DIS-ETE-168 |  |  | Estruturas e Torres | CAW PROJETOS E CONSULTORIA IND LTDA | 00.173.802/0001-01 | 2022-05-24 | 2027-05-24 | HI_2024_11_18 | Ambos |  | Homologação via ITEO em 24/5/22 - José Venancio | AIF
|  | 0 | 3230775 | 0 | TORRE AUTO ANC 138kV CD 1ABCH | TORRE AUTOPORTANTE, ANCORAGEM. TIPO: 1ABCH,TRELICADO. MATERIAL: ACO CARBONO. REVESTIMENTO: GALVANIZADO A FOGO. APLICACAO: EM TIPO/K G, TORRE TIPO 1ABCH EM LINHA DE TRANSMISSAO 138KV, ANCORAGEM, CIRCUITO DUPLO. FABRICACAO CONFORME DESENHOS E LISTAS DE PROJ | DIS-ETE-168 |  |  | Estruturas e Torres | CAW PROJETOS E CONSULTORIA IND LTDA | 00.173.802/0001-01 | 2022-05-24 | 2027-05-24 | HI_2024_11_18 | Ambos |  | Homologação via ITEO em 24/5/22 - José Venancio | AIF
|  | 0 | 3230774 | 0 | TORRE AUTO ANC 138kV CD A1GT | TORRE AUTOPORTANTE, ANCORAGEM. TIPO: A1GT,TRELICADO. MATERIAL: ACO CARBONO. REVESTIMENTO: GALVANIZADO A FOGO. APLICACAO: EM TIPO/KG , TORRE TIPO A1GT EM LINHA DE TRANSMISSAO 138KV, ANCORAGEM, CIRCUITO DUPLO. FABRICACAO CONFORME DESENHOS E LISTAS DE PROJET | DIS-ETE-168 |  |  | Estruturas e Torres | CAW PROJETOS E CONSULTORIA IND LTDA | 00.173.802/0001-01 | 2022-05-24 | 2027-05-24 | HI_2024_11_18 | Ambos |  | Homologação via ITEO em 24/5/22 - José Venancio | AIF
|  | 57367 | 2270012 | 0 | TUBO EXTRUDADO AL 2"IPS SCH 40 | TUBO EM ALUMINIO EXTRUDADO, DIAMETRO NOMINAL 2 POLEGADAS,DIAMETRO EXTERNO 60,33MM, DIAMETRO INTERNO 52,51MM, ESPESSURA DA PAREDE 3,91MM , SCHEDULE 40, LIGA ABNT 6101-T6,COMPRIMENTO 6 METROS . CONFORME DIS-ETE- 016. SE/LT 002 | DIS-ETE-016 -REV 08 | CBA | 0 | SE / LT - Outros | CBA - Companhia Brasileira de Aluminio | 61.409.892/0001-73 | 2024-10-04 | 2027-10-04 | HI_2024_10_04 | Ambos |  |  | AIF
|  | 56954 | 2270015 | 0 | TUBO EXTRUDADO AL 1.1/2" IPS SCH 40 | TUBO. MATERIAL: ALUMINIO EXTRUDADO SCHEDULE 40. LIGA: 6101-T6 AS. DIAMETRO NOMINAL: 1.1/2" IPS. DIAMETRO EXTERNO: 48,26 MM. DIAMETRO INTERNO: 40,90 MM. ESPESSURA DA PAREDE: 3,68 MM. COMPRIMENTO: 6 M. APLICACAO: BARRAMENTO DE SUBESTACOES. CONFORME DIS-ETE- | DIS-ETE-016 -REV 08 | CBA | 0 | SE / LT - Outros | CBA - Companhia Brasileira de Aluminio | 61.409.892/0001-73 | 2024-10-04 | 2027-10-04 | HI_2024_10_04 | Ambos |  |  | AIF
|  | 57368 | 2270014 | 0 | TUBO EXTRUDADO AL 3" IPS SCH 40 | TUBO. MATERIAL: ALUMINIO EXTRUDADO SCHEDULE 40. LIGA: 6101-T6 AS. DIAMETRO NOMINAL: 3" IPS. DIAMETRO EXTERNO: 88,89 MM. DIAMETRO INTERNO: 77,93 MM. ESPESSURA DA PAREDE: 5,48 MM. COMPRIMENTO: 6 M. APLICACAO: BARRAMENTO DE SUBESTACOES. CONFORME DIS-ETE-016. | DIS-ETE-016 -REV 08 | CBA | 0 | SE / LT - Outros | CBA - Companhia Brasileira de Aluminio | 61.409.892/0001-73 | 2024-10-04 | 2027-10-04 | HI_2024_10_04 | Ambos |  |  | AIF
|  | 100663 | 2270017 | 0 | TUBO EXTRUDADO AL 4 IPS SCH 40 12M SE | TUBO DE ALUMINIO ELETROLITICO PARA FINS ELETRICOS; DIAMENTRO DE 4"" IPS; COMPRIMENTO 12 METROS; DIAMETRO EXTERNO 114,3MM; SCHEDULE 40; PESO NOMINAL KG/M; LIGA 6101; TEMPERA T6; NBR 14334. APLICACAO: BARRAMENTO DE SUBESTACOES. CONFORME DIS-ETE-016. SE/LT 0 | DIS-ETE-016 -REV 08 | CBA | 0 | SE / LT - Outros | CBA - Companhia Brasileira de Aluminio | 61.409.892/0001-73 | 2024-10-04 | 2027-10-04 | HI_2024_10_04 | Ambos |  |  | AIF
|  | 0 | 2270016 | 0 | TUBO EXTRUDADO AL 3.1/2" IPS SCH 40 | TUBO. MATERIAL: ALUMINIO EXTRUDADO. LIGA: 6101-T6. DIAMETRO NOMINAL: 101,6MM (3 1/2" IPS). SCHEDULE: 40. COMPRIMENTO:6000MM. CONFORME DIS- ETE-016. SE/LT 002 | DIS-ETE-016 -REV 08 | CBA | 0 | SE / LT - Outros | CBA - Companhia Brasileira de Aluminio | 61.409.892/0001-73 | 2024-10-04 | 2027-10-04 | HI_2024_10_04 | Ambos |  |  | AIF
|  | 100557 | 2270018 | 0 | TUBO EXTRUDADO AL 3 IPS SCH 40 12M SE | TUBO. MATERIAL: ALUMINIO EXTRUDADO SCHEDULE 40. LIGA: 6101-T6 AS. DIAMETRO NOMINAL: 3" IPS. DIAMETRO EXTERNO: 88,89 MM.DIAMETRO INTERNO: 77,93 MM. ESPESSURA DA PAREDE: 5,48 MM. COMPRIMENTO: 12 M. APLICACAO: BARRAMENTO DE SUBESTACOES. CONFORME DIS- ETE-016 | DIS-ETE-016 -REV 08 | CBA | 0 | SE / LT - Outros | CBA - Companhia Brasileira de Aluminio | 61.409.892/0001-73 | 2024-10-04 | 2027-10-04 | HI_2024_10_04 | Ambos |  |  | AIF
|  | 56952 | 2270011 | 0 | TUBO EXTRUDADO AL 1"IPS SCH 40 | TUBO EM ALUMINIO EXTRUDADO, COM DIAMETRO NOMINAL 1 POLEGADA, DIAMETRO EXTERNO 33,40MM, DIAMETRO INTERNO 26,64MM, ESPESSURA DA PAREDE 3,38MM, SCHEDULE 40, LIGA 6101-T6 ASTL , COMPRIMENTO 6 METROS. CONFORME DIS-ETE- 016. SE/LT 002. | DIS-ETE-016 -REV 08 | CBA | 0 | SE / LT - Outros | CBA - Companhia Brasileira de Aluminio | 61.409.892/0001-73 | 2024-10-04 | 2027-10-04 | HI_2024_10_04 | Ambos |  |  | AIF
|  | 56958 | 2270013 | 0 | TUBO EXTRUDADO AL 2.1/2" IPS SCH 40 | TUBO. MATERIAL: ALUMINIO EXTRUDADO SCHEDULE 40. LIGA: 6101-T6 AS. DIAMETRO NOMINAL: 2.1/2" IPS. DIAMETRO EXTERNO: 73,03 MM. DIAMETRO INTERNO: 62,71 MM. ESPESSURA DA PAREDE: 5,16 MM. COMPRIMENTO: 6 M. APLICACAO: BARRAMENTO DE SUBESTACOES. CONFORME DIS-ETE- | DIS-ETE-016 -REV 08 | CBA | 0 | SE / LT - Outros | CBA - Companhia Brasileira de Aluminio | 61.409.892/0001-73 | 2024-10-04 | 2027-10-04 | HI_2024_10_04 | Ambos |  |  | AIF
|  | 59197 | 5646020 | 0 | PROT ESC DISJUNT EXTERNOS | KIT DE PROTECAO CONTRA ESCALADA DE ANIMAIS EM DISJUNTORES. ITENS DO KIT:1 CONJUNTO DE CAIXA COM TAMPA; 26 PARAFUSOS AUTOBROCANTES SE XTAVADOS DE 4,2 X 13MM; 20 PARAFUSOS AUTOBROCANTES SEXTAVADOS DE 5,5 X 19MM. CARACTERISTICAS DOS ITENS DO KIT CONFORME A | DIS-ET-031 - Subestação | 15479 | CTA-9925-26 | Protetores | CENTROACO INDUSTRIA E COMERCIO DE A | 12.027.138/0001-63 | 2025-05-30 | 2029-05-30 | HI_2025_05_30 | Ambos | N/A | N/A | BC
|  | 100471 | 5646021 | 0 | PROT ESC ESTRUT AUX | KIT DE PROTECOES CONTRA ESCALADA DE ANIMAIS EM ESTRUTURAS AUXILIARES DE FIXACAO DE CABOS MUFLAS E EM LOCAIS DIVERSOS. ITENS DO KIT: 1 CHAPA GALVANIZADA E 30 ARREBITES. CARACTERISTICAS DOS ITENS DO KIT CONFORME A ESPECIFICACAO: DIS-ETE-031 SE/LT 01 | DIS-ET-031 - Subestação | 13242 | CTA-9925-27 | Protetores | CENTROACO INDUSTRIA E COMERCIO DE A | 12.027.138/0001-63 | 2025-05-30 | 2029-05-30 | HI_2025_05_30 | Ambos | N/A | N/A | BC
|  | 59196 | 5646019 | 0 | PROT ESC COLUNA H | KIT DE PROTECAO CONTRA ESCALADA DE ANIMAIS EM COLUNA H DOS PORTICOS DAS SUBESTACOES. ITENS DO KIT: 2 SUPORTES DE AÇO GALVANIZADO; 2 BARRAS ROSCADAS; 4 PORCAS 8 MM; 1 CONJUNTO DE CAIXA COM TAMPA ; 18 PARAFUSOS AUTOBROCANTES SEXTAVADOS DE 4,2 X 13MM; 4 PAR | DIS-ET-031 - Subestação | 15487 | CTA-9925-25 | Protetores | CENTROACO INDUSTRIA E COMERCIO DE A | 12.027.138/0001-63 | 2025-05-30 | 2029-05-30 | HI_2025_05_30 | Ambos | N/A | N/A | BC
|  | 0 | 3471043 | 0 | CAPTOR CANTONEIRA L ACO 38X38X2800MM | CAPTOR; TIPO: CANTONEIRA ""L""; MATERIAL: ACO CARBONO ABNT 1010/1020; PROTECAO SUPERFICIAL: ZINCAGEM POR IMERSAO A QUENTE;COMPRIMENTO: 2800 MM; DIMENSOES DA CANTONEIRA: 38 X 38 X 4,8 MM; ACESSORIOS: 01 PRENSA- FIOS COM 01 PARAFUSO CABECA SEXTAVADA, 01 POR | DIS-ETE-016 | N/A | N/A | Ferragens | Centroaço Indústria e Comercio de Aço Ltda | 12.027.138/0001-63 | 2024-10-01 | 2028-10-18 | HI_2024_10_01 | Ambos | N/A | - | AIF
|  | 100178 | 3411758 | 3411758 | CHAPA DE UNIAO P/ SUPORTE BANDEIRA VERT | CHAPA DE UNIAO PARA SUPORTE BANDEIRA VERTICAL; DIMENSOES: 50X502; APLICACAO: UNIR A CAIXA DO GARNET DO LADO DIREITA COM A ESQUERDA OU A CAIXA SUPERIOR COM A INFERIOR; MATERIAL: BARRA CHATA EM AÇO A36 X 1/8";TRATAMENTO SUPERFICIAL: GALVANIZADO A FOGO. NORM | DTN 022 e DIS-ETE-153 | N/A | N/A | Ferragens | Centroaço Indústria e Comercio de Aço Ltda | 12.027.138/0001-63 | 2024-10-01 | 2028-10-18 | HI_2024_10_01 | Ambos | N/A | - | AIF
|  | 0 | 3411095 | 0 | CANTONEIRA127X127X600MM W17-812 | CANTONEIRA DE ABAS IGUAIS. MATERIAL: ACO CARBONO. PROCESSO DE FABRICACAO: CHAPA LAMINADA A QUENTE. ESPECIFICACAO: ABNT 1010 / 1020. LARGURA ABA:127MM. ESPESSURA DA ALMA: 9,5MM. COMPRIMENTO: 600 MM. REVESTIMENTO: GALVANIZACAO A QUENTE. FURACAO: CONFORME DE | DIS-ETE-016 | N/A | N/A | Ferragens | Centroaço Indústria e Comercio de Aço Ltda | 12.027.138/0001-63 | 2024-10-01 | 2028-10-18 | HI_2024_10_01 | Ambos | N/A | - | AIF
|  | 0 | 3414041 | 3414041 | CANTONEIRA AÇO 9,5 X 76 X 830 MM | CANTONEIRA PERFILADO . TIPO : L. FURACAO: CONFORME DESENHO. MATERIAL : ACO CARBONO. REVESTIMENTO : GALVANIZADO A FOGO. ESPESSURA DA CHAPA : 9,5MM(3/8"). DIMENSOES : 76,2MM(3") X 76,2MM(3") X 830MM. NORMAS: DTN 155. GALVANIZACAO CONFORME DIS-ETE-153. | DTN 155 e DIS-ETE-153 | N/A | N/A | Ferragens | Centroaço Indústria e Comercio de Aço Ltda | 12.027.138/0001-63 | 2024-10-01 | 2028-10-18 | HI_2024_10_01 | Ambos | N/A | - | AIF
|  | 0 | 3411094 | 0 | CANTONEIRA 76X76X700MM W17-811 | CANTONEIRA DE ABAS IGUAIS. MATERIAL: ACO CARBONO. PROCESSO DE FABRICACAO: CHAPA LAMINADA A QUENTE. ESPECIFICACAO: ABNT 1010 / 1020. LARGURA ABA: 76MM. ESPESSURA DA ALMA: 9,5MM. COMPRIMENTO: 700 MM. REVESTIMENTO: GALVANIZACAO A QUENTE. FURACAO: CONFORME DE | DIS-ETE-016 | N/A | N/A | Ferragens | Centroaço Indústria e Comercio de Aço Ltda | 12.027.138/0001-63 | 2024-10-01 | 2028-10-18 | HI_2024_10_01 | Ambos | N/A | - | AIF
|  | 0 | 3414459 | 0 | CANTONEIRA 76X 76X 500MM | CANTONEIRA DE ABAS IGUAIS, EM ACO CARBONO ABNT, LAMINADA, RESISTENCIA A TRACAO MINIMA 8000DAN, ZINCADO POR IMERSAO A QUENTE, DIMENSOES 9,5X76X500MM, COM UM RASGO DE 22X30MM, DOIS FUROS DE DIAMETRO 22MM E UM DE 16MM. NORMAS: DTN 155. GALVANIZACAO CONFORME | DTN 155 e DIS-ETE-153 | N/A | N/A | Ferragens | Centroaço Indústria e Comercio de Aço Ltda | 12.027.138/0001-63 | 2024-10-01 | 2028-10-18 | HI_2024_10_01 | Ambos | N/A | - | AIF
|  | 0 | 3471043 | 3471043 | CAPTOR CANTONEIRA L ACO 38X38X2800MM | CAPTOR; TIPO: CANTONEIRA ""L""; MATERIAL: ACO CARBONO ABNT 1010/1020; PROTECAO SUPERFICIAL: ZINCAGEM POR IMERSAO A QUENTE;COMPRIMENTO: 2800 MM; DIMENSOES DA CANTONEIRA: 38 X 38 X 4,8 MM; ACESSORIOS: 01 PRENSA- FIOS COM 01 PARAFUSO CABECA SEXTAVADA, 01 PO | DIS-ETE-016 | N/A | N/A | Ferragens | Centroaço Indústria e Comercio de Aço Ltda | 12.027.138/0001-63 | 2024-10-01 | 2028-10-18 | HI_2024_10_01 | Ambos | N/A | - | AIF
|  | 0 | 3480305 | 3480305 | PARAFUSO CAB QUAD ACO 16X 200 | PARAFUSO CABECA QUADRADA. MATERIAL : ACO CARBONO. REVESTIMENTO:GALVANIZADO A FOGO. COMPRIMENTO DA ROSCA: 120 MM. TIPO DE ROSCA:METRICA . DIAMETRO NOMINAL: M16. PASSO: 2,00MM. COMPRIMENTO: 200 MM .CARGA DE RUPTURA: 5000DAN. ACESSORIOS: COM UMA PORCA QUADRA | NBR 8158, NBR 8159 (FIGURA 26) e DIS-ETE-153. | 12858-0100-NT-00 | N/A | Ferragens | Centroaço Indústria e Comercio de Aço Ltda | 12.027.138/0001-63 | 2024-10-01 | 2028-10-18 | HI_2024_10_01 | Ambos | N/A | - | AIF
|  | 0 | 3471045 | 0 | CAPTOR CANTONEIRA L ACO 32X32X1500MM | CAPTOR; TIPO: CANTONEIRA ""L""; MATERIAL: ACO CARBONO ABNT 1010/1020; PROTECAO SUPERFICIAL: ZINCAGEM POR IMERSAO A QUENTE;COMPRIMENTO: 1500 MM; DIMENSOES DA CANTONEIRA: 32 X 32 X 4,8 MM; ACESSORIOS: 01 PRENSA- FIOS COM 01 PARAFUSO CABECA SEXTAVADA, 01 POR | DIS-ETE-016 | N/A | N/A | Ferragens | Centroaço Indústria e Comercio de Aço Ltda | 12.027.138/0001-63 | 2024-10-01 | 2028-10-18 | HI_2024_10_01 | Ambos | N/A | - | AIF
|  | 0 | 3411114 | 0 | CHAPA 9X 160X 450MM W17- 10 | CHAPA. MATERIAL- ACO CARBONO. PROTECAO SUPERFICIAL- ZINCADA POR IMERSAO A QUENTE. COMPRIMENTO DA PECA- 450MM. LARGURA DA PECA- 160MM. ESPESSURA- 9,53MM. FURACAO - CONFORME DESENHO. APLICACAO : EM SUBESTACOES PARA FIXACAO DE ISOLADOR PEDESTAL 69KV. CONFORM | DIS-ETE-016 | N/A | N/A | Ferragens | Centroaço Indústria e Comercio de Aço Ltda | 12.027.138/0001-63 | 2024-10-01 | 2028-10-18 | HI_2024_10_01 | Ambos | N/A | - | AIF
|  | 0 | 3414471 | 0 | CANTONEIRA 76X 76X 620MM | CANTONEIRA ABAS IGUAIS. MATERIAL - ACO CARBONO. PROCESSO FABRICACAO DA CHAPA - LAMINADA QUENTE. ESPECIFICACAO -ABNT 1010/1020. PROTECAO SUPERFICIAL - ZINCAGEM POR IMERSAO A QUENTE. LARGURA DA ABA- 76,0MM. ESPESSURA DA ALMA- 9,53MM. COMPRIMENTO- 620MM.. FU | DTN 155 e DIS-ETE-153 | N/A | N/A | Ferragens | Centroaço Indústria e Comercio de Aço Ltda | 12.027.138/0001-63 | 2024-10-01 | 2028-10-18 | HI_2024_10_01 | Ambos | N/A | - | AIF
|  | 0 | 3414044 | 3414044 | CANTONEIRA AÇO 9,5 X 76 X 800 MM | CANTONEIRA PERFILADO . TIPO : L. FURACAO: CONFORME DESENHO. MATERIAL : ACO CARBONO. REVESTIMENTO : GALVANIZADO A FOGO. ESPESSURA DA CHAPA : 9,5MM(3/8"). DIMENSOES : 76,2MM(3") X 76,2MM(3") X 800MM. NORMAS: DTN 155. GALVANIZACAO CONFORME DIS-ETE-153. | DTN 155 e DIS-ETE-153 | N/A | N/A | Ferragens | Centroaço Indústria e Comercio de Aço Ltda | 12.027.138/0001-63 | 2024-10-01 | 2028-10-18 | HI_2024_10_01 | Ambos | N/A | - | AIF
|  | 0 | 3414447 | 0 | CANTONEIRA AÇO 9-5 X 76 X 380 MM | CANTONEIRA DE ABAS IGUAIS, EM ACO CARBONO ABNT, LAMINADA, RESISTENCIA A TRACAO MINIMA 8000DAN, ZINCADO POR IMERSAO A QUENTE, DIMENSOES 9,5X76X380MM, COM UM RASGO DE 22X30MM, DOIS FUROS DE DIAMETRO 22MM E UM DE 16MM. NORMAS: DTN 155. GALVANIZACAO CONFORME | DTN 155 e DIS-ETE-153 | N/A | N/A | Ferragens | Centroaço Indústria e Comercio de Aço Ltda | 12.027.138/0001-63 | 2024-10-01 | 2028-10-18 | HI_2024_10_01 | Ambos | N/A | - | AIF
|  | 0 | 3411097 | 0 | CANTONEIRA 127X127X1200MM W17-838 | CANTONEIRA DE ABAS IGUAIS. MATERIAL: ACO CARBONO. PROCESSO DE FABRICACAO: CHAPA LAMINADA A QUENTE. ESPECIFICACAO: ABNT 1010 / 1020. LARGURA ABA:127MM. ESPESSURA DA ALMA: 9,5MM. COMPRIMENTO: 1200MM. REVESTIMENTO: GALVANIZACAO A QUENTE. FURACAO: CONFORME DE | DIS-ETE-016 | N/A | N/A | Ferragens | Centroaço Indústria e Comercio de Aço Ltda | 12.027.138/0001-63 | 2024-10-01 | 2028-10-18 | HI_2024_10_01 | Ambos | N/A | - | AIF
|  | 0 | 3414968 | 0 | CANTONEIRA PERF L 76X76X2000X6,35 PONTAL | CANTONEIRA PERFILADO TIPO L. MATERIAL ACO CARBONO SAE 1010/1020 OU GRAU MR 250. REVESTIMENTO: GALVANIZADO A FOGO. DIMENSOES: 76X76X 2000 MM ESPESSURA DA CHAPA:6,35 MM (1/4 POL) FURACAO: 4 FUROS DE 14 MM E 2 FUROS DE 18 MM. RESISTENCIA MECANICA A TRACAO: 3 | DTN 120 e DIS-ETE-153 | N/A | N/A | Ferragens | Centroaço Indústria e Comercio de Aço Ltda | 12.027.138/0001-63 | 2024-10-01 | 2028-10-18 | HI_2024_10_01 | Ambos | N/A | - | AIF
|  | 0 | 3414441 | 0 | CANTONEIRA 76X 76X 320MM | CANTONEIRA DE ABAS IGUAIS, EM ACO CARBONO ABNT, LAMINADA, RESISTENCIA A TRACAO MINIMA 8000DAN, ZINCADO POR IMERSAO A QUENTE, DIMENSOES 9,5X76X320MM, COM UM RASGO DE 22X30MM, DOIS FUROS DE DIAMETRO 22MM E UM DE 16MM. NORMAS: DTN 155. GALVANIZACAO CONFORME | DTN 155 e DIS-ETE-153 | N/A | N/A | Ferragens | Centroaço Indústria e Comercio de Aço Ltda | 12.027.138/0001-63 | 2024-10-01 | 2028-10-18 | HI_2024_10_01 | Ambos | N/A | - | AIF
|  | 0 | 3414438 | 0 | CANTONEIRA AÇO 9-5 X 76 X 290 MM | CANTONEIRA DE ABAS IGUAIS, EM ACO CARBONO ABNT, LAMINADA, RESISTENCIA A TRACAO MINIMA 8000DAN, ZINCADO POR IMERSAO A QUENTE, DIMENSOES 9,5X76X290MM, COM UM RASGO DE 22X30MM, 02 FUROS DIAMETRO 22MM E UM DE 16MM. NORMAS: DTN 155. GALVANIZACAO CONFORME DIS-E | DTN 155 e DIS-ETE-153 | N/A | N/A | Ferragens | Centroaço Indústria e Comercio de Aço Ltda | 12.027.138/0001-63 | 2024-10-01 | 2028-10-18 | HI_2024_10_01 | Ambos | N/A | - | AIF
|  | 0 | 3411135 | 0 | CHAPA 9X 200X 170MM W17- 33 | CHAPA DOBRADA. MATERIAL:ACO CARBONO. REVESTIMENTO:GALVANIZADO A FOGO. COMPRIMENTO DA PECA: 170MM. LARGURA DA PECA:200MM. ALTURA DA PECA: 76MM. ESPESSURA: 9,53MM . FURACAO CONFORME DESENHO. APLICACAO:EM SUBESTACOES PARA FIXACAO DE CABO PARA-RAIOS. CONFORME | DIS-ETE-016 | N/A | N/A | Ferragens | Centroaço Indústria e Comercio de Aço Ltda | 12.027.138/0001-63 | 2024-10-01 | 2028-10-18 | HI_2024_10_01 | Ambos | N/A | - | AIF
|  | 0 | 3414456 | 0 | CANTONEIRA 76X 76X 470MM | CANTONEIRA ABAS IGUAIS. MATERIAL- ACO CARBONO. PROCESSO FABRICACAO DA CHAPA- LAMINADA QUENTE. ESPECIFICACAO- ABNT 1010/ 1020. LARGURA DA ABA- 76MM. ESPESSURA DA ALMA- 9,5MM. PROTECAO SUPERFICIAL - ZINCAGEM POR IMERSAO A QUENTE. COMPRIMENTO-470MM. CARACT. | DTN 155 e DIS-ETE-153 | N/A | N/A | Ferragens | Centroaço Indústria e Comercio de Aço Ltda | 12.027.138/0001-63 | 2024-10-01 | 2028-10-18 | HI_2024_10_01 | Ambos | N/A | - | AIF
|  | 0 | 3411186 | 0 | CHAPA 9X 202X 985MM W17- 16 | CHAPA. MATERIAL:ACO CARBONO. REVESTIMENTO:GALVANIZADO A FOGO. COMPRIMENTO DA PECA: 985MM. LARGURA DA PECA:202MM. ESPESSURA: 9,53MM. FURACAO: CONFORME DESENHO. APLICACAO: EM SUBESTACOES PARA FIXACAO DE CHAVE SECIONADORA UNIPOLAR DE 15KV. CONFORME DIS-ETE-0 | DIS-ETE-016 | N/A | N/A | Ferragens | Centroaço Indústria e Comercio de Aço Ltda | 12.027.138/0001-63 | 2024-10-01 | 2028-10-18 | HI_2024_10_01 | Ambos | N/A | - | AIF
|  | 0 | 3414468 | 0 | CANTONEIRA AÇO 9-5 X 76 X 590 MM | CANTONEIRA. MATERIAL: ACO CARBONO SAE 1010/1020 . FABRICACAO: LAMINADA . REVESTIMENTO : GALVANIZADA A FOGO . ABAS: IGUAIS. DIMENSOES: 590,0 X 76,2 X 76,2 MM. ESPESSURA: 9,50 MM. FURACAO: CONFORME DESENHO. NORMAS: NORMAS: DTN 155. GALVANIZACAO CONFORME DIS | DTN 155 e DIS-ETE-153 | N/A | N/A | Ferragens | Centroaço Indústria e Comercio de Aço Ltda | 12.027.138/0001-63 | 2024-10-01 | 2028-10-18 | HI_2024_10_01 | Ambos | N/A | - | AIF
|  | 0 | 3414453 | 0 | CANTONEIRA 76X 76X 440MM | CANTONEIRA DE ABAS IGUAIS, EM ACO CARBONO ABNT, LAMINADA, RESISTENCIA A TRACAO MINIMA 8000DAN, ZINCADO POR IMERSAO A QUENTE, DIMENSOES 9,5X76X440MM, COM UM RASGO DE 22X30MM, DOIS FUROS DE DIAMETRO 22MM E UM DE 16MM. NORMAS: DTN 155. GALVANIZACAO CONFORME | DTN 155 e DIS-ETE-153 | N/A | N/A | Ferragens | Centroaço Indústria e Comercio de Aço Ltda | 12.027.138/0001-63 | 2024-10-01 | 2028-10-18 | HI_2024_10_01 | Ambos | N/A | - | AIF
|  | 0 | 3414462 | 0 | CANTONEIRA AÇO 9-5 X 76 X 530 MM | CONTONEIRA DE ABAS IGUAIS. MATERIAL- ACO CARBONO. PROCESSO FABRICACAO DA CHAPA LAMINADA QUENTE. ESPECIFICACAO- 1010/1020 ABNT. LARGURA DA ABA- 76MM. ESPESSURA DA ALMA- 9,5MM. PROTECAO SUPERFICIAL - ZINCAGEM POR IMERSAO A QUENTE. COMPRIMENTO- 530MM. CARACT | DTN 155 e DIS-ETE-153 | N/A | N/A | Ferragens | Centroaço Indústria e Comercio de Aço Ltda | 12.027.138/0001-63 | 2024-10-01 | 2028-10-18 | HI_2024_10_01 | Ambos | N/A | - | AIF
|  | 0 | 3471044 | 0 | CAPTOR CANTONEIRA L ACO 38X38X3200MM | CAPTOR; TIPO: CANTONEIRA ""L""; MATERIAL: ACO CARBONO ABNT 1010/1020; PROTECAO SUPERFICIAL: ZINCAGEM POR IMERSAO A QUENTE;COMPRIMENTO: 3200 MM; DIMENSOES DA CANTONEIRA: 38 X 38 X 4,8 MM; ACESSORIOS: 01 PRENSA- FIOS COM 01 PARAFUSO CABECA SEXTAVADA, 01 POR | DIS-ETE-016 | N/A | N/A | Ferragens | Centroaço Indústria e Comercio de Aço Ltda | 12.027.138/0001-63 | 2024-10-01 | 2028-10-18 | HI_2024_10_01 | Ambos | N/A | - | AIF
|  | 0 | 3411141 | 0 | CHAPA 9X 200X 340MM W17-177 | CHAPA. MATERIAL: ACO CARBONO ABNT 1010/1020 . REVESTIMENTO: GALVANIZADO A FOGO . BORDAS : APARADAS. ESPESSURA: 9,53MM. DIMENSOES: 200 X 340 MM; NORMA: NORMA: DIS-ETE-016. | DIS-ETE-016 | N/A | N/A | Ferragens | Centroaço Indústria e Comercio de Aço Ltda | 12.027.138/0001-63 | 2024-10-01 | 2028-10-18 | HI_2024_10_01 | Ambos | N/A | - | AIF
|  | 0 | 3411255 | 0 | CHAPA 9X 348X 160MM W17- 40 | CHAPA DOBRADA. MATERIAL- ACO CARBONO. PROTECAO SUPERFICIAL- ZINCADA POR IMERSAO A QUENTE. COMPRIMENTO DA PECA- 160MM. LARGURA DA PECA - 348MM. ALTURA DA PECA - 70MM. ESPESSURA- 9,53MM. FURACAO- CONFORME DESENHO.APLICACAO : EM SUBESTACOES PARA FIXACAO DA C | DIS-ETE-016 | N/A | N/A | Ferragens | Centroaço Indústria e Comercio de Aço Ltda | 12.027.138/0001-63 | 2024-10-01 | 2028-10-18 | HI_2024_10_01 | Ambos | N/A | - | AIF
|  | 0 | 3436010 | 3436010 | CHAPA ESTAI 76MM | CHAPA ESTAI. MATERIAL:ACO CARBONO. REVESTIMENTO: GALVANIZADA A COMPRIMENTO DA ABA SUPERIOR: 60MM. COMPRIMENTO ABA INFERIOR: 70MM. LARGURA: 75MM. ESPESSURA: 8,0MM. DIAMETRO FURO SUPERIOR: 18MM.DIAMETRO FURO INFERIOR:36X26MM. CARGA DE RUPTURA: 3200DAN. | NBR 8158, NBR 8159 (FIGURA 3) e DIS-ETE-153. | N/A | N/A | Ferragens | Centroaço Indústria e Comercio de Aço Ltda | 12.027.138/0001-63 | 2024-10-01 | 2028-10-18 | HI_2024_10_01 | Ambos | N/A | - | AIF
|  | 0 | 3475030 | 3475030 | CHAPA ATERRAMENTO 300MM | CHAPA PARA ATERRAMENTO, EM ACO CARBONO ABNT 1010 A 1020, ZINCADA POR IMERSAO A QUENTE, DIMENSOES 3,75X50X300MM, COM 02 FUROS DE DIAMETRO 22MM, E UM DE 16MM. NORMAS:DTN 054. GALVANIZACAO CONFORME DIS-ETE-153. | DTN 054 e DIS-ETE-153 | N/A | N/A | Ferragens | Centroaço Indústria e Comercio de Aço Ltda | 12.027.138/0001-63 | 2024-10-01 | 2028-10-18 | HI_2024_10_01 | Ambos | N/A | - | AIF
|  | 0 | 3411180 | 0 | CHAPA 9X 202X 935MM W17- 31 | CHAPA. MATERIAL- ACO CARBONO. PROTECAO SUPERFICIAL- ZINCAGEM POR IMERSAO A QUENTE. COMPRIMENTO DA PECA- 935MM. LARGURA DA PECA- 202MM. ESPESSURA- 9,53MM. FURACAO- CONFORME DESENHO. APLICACAO : EM SUBESTACOES, PARA FIXACAO DE ISOLADOR DE PEDESTAL DE 15KV. | DIS-ETE-016 | N/A | N/A | Ferragens | Centroaço Indústria e Comercio de Aço Ltda | 12.027.138/0001-63 | 2024-10-01 | 2028-10-18 | HI_2024_10_01 | Ambos | N/A | - | AIF
|  | 0 | 3414474 | 0 | CANTONEIRA AÇO 9-5 X 76 X 650 MM | CANTONEIRA ABAS IGUAIS. MATERIAL - ACO CARBONO. PROCESSO FABRICACAO DA CHAPA - LAMINADA QUENTE. ESPECIFICACAO -ABNT 1010/1020. PROTECAO SUPERFICIAL - ZINCAGEM POR IMERSAO A QUENTE. LARGURA DA ABA- 76,2MM. ESPESSURA DA ALMA- 9,53MM. COMPRIMENTO - 650MM. FU | DTN 155 e DIS-ETE-153 | N/A | N/A | Ferragens | Centroaço Indústria e Comercio de Aço Ltda | 12.027.138/0001-63 | 2024-10-01 | 2028-10-18 | HI_2024_10_01 | Ambos | N/A | - | AIF
|  | 0 | 3411199 | 0 | CHAPA 9X 254X 170MM W17-326 | CHAPA DOBRADA. MATERIAL- ACO CARBONO. PROTECAO SUPERFICIAL- ZINCAGEM POR IMERSAO A QUENTE. COMPRIMENTO DA PECA- 170MM. LARGURA DA PECA- 254MM. ALTURA DA PECA- 50MM. ESPESSURA- 9,53MM. FURACAO- CONFORME DESENHO.CONFORME DIS-ETE-016. SE/LT 002. | DIS-ETE-016 | N/A | N/A | Ferragens | Centroaço Indústria e Comercio de Aço Ltda | 12.027.138/0001-63 | 2024-10-01 | 2028-10-18 | HI_2024_10_01 | Ambos | N/A | - | AIF
|  | 0 | 3411204 | 0 | CHAPA 9X 270X 160MM W17- 6 | CHAPA DOBRADA. MATERIAL- ACO CARBONO. PROTECAO SUPERFICIAL- ZINCAGEM POR IMERSAO A QUENTE. COMPRIMENTO DA PECA - 160MM. LARGURA DA PECA - 270MM. ALTURA DA PECA- 70MM. ESPESSURA- 9,53MM. FURACAO- CONFORME DESENHO. APLICACAO : EM SUBESTACOES PARA FIXACAO DE | DIS-ETE-016 | N/A | N/A | Ferragens | Centroaço Indústria e Comercio de Aço Ltda | 12.027.138/0001-63 | 2024-10-01 | 2028-10-18 | HI_2024_10_01 | Ambos | N/A | - | AIF
|  | 0 | 3411126 | 0 | CHAPA 9X 160X1511MM W17- 44 | CHAPA. MATERIAL: ACO CARBONO ABNT 1010/1020 . REVESTIMENTO: GALVANIZADO A FOGO . BORDAS : APARADAS. ESPESSURA: 9,53MM. DIMENSOES: 200 X 340 MM. CONFORME DIS-ETE-016. SE/LT 002. | DIS-ETE-016 | N/A | N/A | Ferragens | Centroaço Indústria e Comercio de Aço Ltda | 12.027.138/0001-63 | 2024-10-01 | 2028-10-18 | HI_2024_10_01 | Ambos | N/A | - | AIF
|  | 0 | 3414480 | 0 | CANTONEIRA 76X 76X 710MM | CANTONEIRA ABAS IGUAIS. MATERIAL - ACO CARBONO. PROCESSO FABRICACAO DA CHAPA - LAMINADA QUENTE. ESPECIFICACAO -ABNT 1010/1020. PROTECAO SUPERFICIAL - ZINCAGEM POR IMERSAO A QUENTE. LARGURA DA ABA- 76,0MM. ESPESSURA DA ALMA- 9,53MM. COMPRIMENTO- 710MM. FUR | DTN 155 e DIS-ETE-153 | N/A | N/A | Ferragens | Centroaço Indústria e Comercio de Aço Ltda | 12.027.138/0001-63 | 2024-10-01 | 2028-10-18 | HI_2024_10_01 | Ambos | N/A | - | AIF
|  | 0 | 3411074 | 0 | CHAPA 3,2X60X453MM W17-419 | CHAPA. MATERIAL: ACO CARBONO. REVESTIMENTO: GALVANIZADO A FOGO. COMPRIMENTO DA PECA: 453MM . LARGURA: 60MM. ESPESSURA: 6,35MM. FURACAO:CONFORME DESENHO. APLICACAO:EM SUBESTACOES PARA FIXACAO DE PARA-RAIOS DE 15KV EM CRUZETA. CONFORME DIS-ETE-016. SE/LT 00 | DIS-ETE-016 | N/A | N/A | Ferragens | Centroaço Indústria e Comercio de Aço Ltda | 12.027.138/0001-63 | 2024-10-01 | 2028-10-18 | HI_2024_10_01 | Ambos | N/A | - | AIF
|  | 0 | 3411231 | 0 | CHAPA 9X 332X 150MM W17- 5 | CHAPA DOBRADA. MATERIAL: ACO CARBONO. REVESTIMENTO: GALVANIZADO A FOGO. COMPRIMENTO DA PECA: 150MM. LARGURA DA PECA: 323MMM. ALTURA DA PECA: 50MM. ESPESSURA: 9,53MM. FURACAO: CONFORME DESNHO. APLICACAO: EM SUBESTACOES PARA FIXACAO DE ISOLADOR PEDESTAL. CO | DIS-ETE-016 | N/A | N/A | Ferragens | Centroaço Indústria e Comercio de Aço Ltda | 12.027.138/0001-63 | 2024-10-01 | 2028-10-18 | HI_2024_10_01 | Ambos | N/A | - | AIF
|  | 0 | 3480320 | 3480320 | PARAFUSO CAB QUAD ACO 16X 350 | PARAFUSO CABECA QUADRADA. MATERIAL: ACO CARBONO. REVESTIMENTO: GALVANIZADO A FOGO. COMPRIMENTO DA ROSCA: 270MM. TIPO DE ROSCA: METRICA . DIAMETRO NOMINAL: M16. PASSO: 2,00MM. COMPRIMENTO: 350MM. CARGA DE RUPTURA: 5000DAN. ACESSORIOS: COM UMA PORCA QUADRAD | NBR 8158, NBR 8159 (FIGURA 26) e DIS-ETE-153. | 9261 | N/A | Ferragens | Centroaço Indústria e Comercio de Aço Ltda | 12.027.138/0001-63 | 2024-10-01 | 2028-10-18 | HI_2024_10_01 | Ambos | N/A | - | AIF
|  | 0 | 3411105 | 0 | CHAPA 9X 160X 310MM W17- 4 | CHAPA. MATERIAL- ACO CARBONO. PROTECAO SUPERFICIAL- ZINCAGEM POR IMERSAO A QUENTE. COMPRIMENTO DA PECA- 310MM. LARGURA DA PECA - 160MM. ESPESSURA- 9,53MM. FURACAO- CONFORME DESENHO. CARACT. ADICIONAIS - COM 02 PINOS ROSCADOS, DIAMETRO - 16MM, COMPRIMENTO | DIS-ETE-016 | N/A | N/A | Ferragens | Centroaço Indústria e Comercio de Aço Ltda | 12.027.138/0001-63 | 2024-10-01 | 2028-10-18 | HI_2024_10_01 | Ambos | N/A | - | AIF
|  | 0 | 3471044 | 3471044 | CAPTOR CANTONEIRA L ACO 38X38X3200MM | CAPTOR; TIPO: CANTONEIRA ""L""; MATERIAL: ACO CARBONO ABNT 1010/1020; PROTECAO SUPERFICIAL: ZINCAGEM POR IMERSAO A QUENTE;COMPRIMENTO: 3200 MM; DIMENSOES DA CANTONEIRA: 38 X 38 X 4,8 MM; ACESSORIOS: 01 PRENSA- FIOS COM 01 PARAFUSO CABECA SEXTAVADA, 01 PO | DIS-ETE-016 | N/A | N/A | Ferragens | Centroaço Indústria e Comercio de Aço Ltda | 12.027.138/0001-63 | 2024-10-01 | 2028-10-18 | HI_2024_10_01 | Ambos | N/A | - | AIF
|  | 0 | 3501024 | 0 | CHUMBADOR PITAO 5/16 | CHUMBADOR TIPO PITAO DE EXPANSÃO CONTROLADA POR TORQUE. COMPOSTO POR PARAFUSO OLHAL 5/16X100MM COM PORCA SEXTAVADA EM ACO CARBONO, ARRUELA LISA CIRCULAR EM ACO CARBONO, JAQUETA E CONE ROSQUEAVEL EM ACO CARBONO. CARGA NOMINAL DE TRACAO MIN.: 150 daN. PROT | Descrição completa + DIS-ETE-153. | N/A | N/A | Ferragens | Centroaço Indústria e Comercio de Aço Ltda | 12.027.138/0001-63 | 2024-10-01 | 2028-10-18 | HI_2024_10_01 | Ambos | N/A | - | AIF
|  | 51479 | 3416045 | 3416045 | CINTA POSTE CIRC ACO CARB 140,0MM | CINTA POSTE . FORMATO : CIRCULAR. MATERIAL : ACO CARBONO. REVESTIMENTO: GALVANIZADO A FOGO. DIAMETRO INTERNO : 140 MM. E LEMENTOS DE FIXACAO: PARAFUSOS DE CABECA ABAULADA COM PORCA QUADRADA. APLICACAO: POSTE CIRCULAR. NORMAS:NBR 8158, NBR 8 | NBR 8158, NBR 8159 (FIGURA 12) e DIS-ETE-153. | N/A | N/A | Ferragens | Centroaço Indústria e Comercio de Aço Ltda | 12.027.138/0001-63 | 2024-10-01 | 2028-10-18 | HI_2024_10_01 | Ambos | N/A | - | AIF
|  | 51454 | 3416065 | 3416065 | CINTA POSTE CIRC ACO CARB 180,0MM | CINTA POSTE . FORMATO : CIRCULAR. MATERIAL : ACO CARBONO. REVESTIMENTO: GALVANIZADO A FOGO . DIAMETRO INTERNO : 180MM. ELEM ENTOS DE FIXACAO: PARAFUSOS DE CABECA ABAULADA COM PORCA QUADRADA. APLICACAO: POSTE CIRCULAR. NORMAS:NBR 8158, NBR 8159 | NBR 8158, NBR 8159 (FIGURA 12) e DIS-ETE-153. | N/A | N/A | Ferragens | Centroaço Indústria e Comercio de Aço Ltda | 12.027.138/0001-63 | 2024-10-01 | 2028-10-18 | HI_2024_10_01 | Ambos | N/A | - | AIF
|  | 0 | 3414477 | 0 | CANTONEIRA AÇO 9-5 X 76 X 680 MM | CANTONEIRA ABAS IGUAIS. MATERIAL: ACO CARBONO ABNT, LAMINADA. PROTECAO SUPERFICIAL: ZINCAGEM POR IMERSÃO A QUENTE. RESISTENCIA A TRACAO: 8000DAN (MINIMA). DIMENSOES: 9,5X76X680MM. CARACT. ADICIONAIS: COM UM RASGO DE 22X30MM, DOIS FUROS DIAMETRO: 22MM E UM | DTN 155 e DIS-ETE-153 | N/A | N/A | Ferragens | Centroaço Indústria e Comercio de Aço Ltda | 12.027.138/0001-63 | 2024-10-01 | 2028-10-18 | HI_2024_10_01 | Ambos | N/A | - | AIF
|  | 51456 | 3416080 | 3416080 | CINTA POSTE CIRC ACO CARB 220,0MM | CINTA POSTE . FORMATO : CIRCULAR. MATERIAL : ACO CARBONO. REVESTIMENTO: GALVANIZADO A FOGO . DIAMETRO INTERNO : 220 MM. E LEMENTOS DE FIXACAO: PARAFUSOS DE CABECA ABAULADA COM PORCA QUADRADA. APLICACAO: POSTE CIRCULAR. NORMAS:NBR 8158, NBR 81 | NBR 8158, NBR 8159 (FIGURA 12) e DIS-ETE-153. | N/A | N/A | Ferragens | Centroaço Indústria e Comercio de Aço Ltda | 12.027.138/0001-63 | 2024-10-01 | 2028-10-18 | HI_2024_10_01 | Ambos | N/A | - | AIF
|  | 50877 | 3480410 | 3480410 | PARAFUSO QUAD SAE1010/20 M16X 125,0MM | PARAFUSO, CABECA QUADRADA. MATERIAL - ACO CARBONO. PROTECAO SUPERFICIAL-ZINCADO POR IMERSAO A QUENTE. DIAMETRO NOMINAL- 16MM. C OMPRIMENTO NOMINAL- 125MM. TIPO DE ROSCA - METRICA. COMPRIMENTO DA ROSCA- 80MM. PASSO- 2,00MM. CARGA DE RUPTURA- 5000DA | NBR 8158, NBR 8159 (FIGURA 26) e DIS-ETE-153. | 9256 | N/A | Ferragens | Centroaço Indústria e Comercio de Aço Ltda | 12.027.138/0001-63 | 2024-10-01 | 2028-10-18 | HI_2024_10_01 | Ambos | N/A | - | AIF
|  | 0 | 3411426 | 0 | CHAPA FIXACAO ISOLADOR LINE POST 576MM | CHAPA , RETANGULAR . MATERIAL : ACO CARBONO ABNT 1010/1020. REVESTIMENTO: GALVANIZACAO A FOGO. DIMENSOES: 576 X 75 X 6 MM. APLICACAO : FIXACAO DE ISOLADOR LINE POST. NORMAS: DTN 156. GALVANIZACAO CONFORME DIS-ETE-153. | DTN 156 | N/A | N/A | Ferragens | Centroaço Indústria e Comercio de Aço Ltda | 12.027.138/0001-63 | 2024-10-01 | 2028-10-18 | HI_2024_10_01 | Ambos | N/A | - | AIF
|  | 0 | 3471042 | 3471042 | CAPTOR CANTONEIRA L ACO 32X32X2400MM | CAPTOR; TIPO: CANTONEIRA ""L""; MATERIAL: ACO CARBONO ABNT 1010/1020; PROTECAO SUPERFICIAL: ZINCAGEM POR IMERSAO A QUENTE;COMPRIMENTO: 2400 MM; DIMENSOES DA CANTONEIRA: 32 X 32 X 4,8 MM; ACESSORIOS: 01 PRENSA- FIOS COM 01 PARAFUSO CABECA SEXTAVADA, 01 PO | DIS-ETE-016 | N/A | N/A | Ferragens | Centroaço Indústria e Comercio de Aço Ltda | 12.027.138/0001-63 | 2024-10-01 | 2028-10-18 | HI_2024_10_01 | Ambos | N/A | - | AIF
|  | 0 | 3411558 | 0 | PERFIL U 48X152X 1319W17- 45 | PERFIL ESTRUTURAL. TIPO- U. MATERIAL- ACO CARBONO. CHAPA- LAMINADA QUENTE. ESPECIFICACAO- ABNT 1010/1020.ALTURA-152,4MM LARGURA DA ABA- 48,8MM. ESPESSURA DA ALMA- 5,08MM.COMPRIMENTO 1319MM. PROTECAO SUPERFICIAL- ZINCAGEM POR IMERSAO A QUENTE. FURACAO- CON | DIS-ETE-016 | N/A | N/A | Ferragens | Centroaço Indústria e Comercio de Aço Ltda | 12.027.138/0001-63 | 2024-10-01 | 2028-10-18 | HI_2024_10_01 | Ambos | N/A | - | AIF
|  | 0 | 3411339 | 0 | CHAPA 3X 50X 438MM W17- 42 | CHAPA DOBRADA. MATERIAL- ACO CARBONO. PROTECAO SUPERFICIAL- ZINCADA POR IMERSAO A QUENTE. COMPRIMENTO DA PECA - 438MM. LARGURA DA PECA - 50MM. ALTURA DA PECA - 50MM. ESPESSURA- 3,2MM. FURACAO- CONFORME DESENHO. APLICACAO : EM SUBESTACOES PARA FIXACAO DE C | DIS-ETE-016 | N/A | N/A | Ferragens | Centroaço Indústria e Comercio de Aço Ltda | 12.027.138/0001-63 | 2024-10-01 | 2028-10-18 | HI_2024_10_01 | Ambos | N/A | - | AIF
|  | 0 | 3411760 | 0 | CHAPA 9 X 160 X 230 MM W17-429 | CHAPA; MATERIAL:ACO CARBONO; PROTECAO SUPERFICIAL: ZINCAGEM POR IMERSAO A QUENTE; COMPRIMENTO DA CHAPA:230MM; LARGURA DA CHAPA: 160MM; ESPESSURA DA CHAPA: 9,53MM; FURACAO: CONFORME DESENHO; APLICACAO: EM SUBESTACOES PARA FIXACAO DE CHAVE 69KV. CONFORME DI | DIS-ETE-016 | N/A | N/A | Ferragens | Centroaço Indústria e Comercio de Aço Ltda | 12.027.138/0001-63 | 2024-10-01 | 2028-10-18 | HI_2024_10_01 | Ambos | N/A | - | AIF
|  | 58903 | 0 | 3465833 | CHAPA ACO P/ ESTAI ANCORA | CHAPA DE ACO PARA ESTAI DE ANCORA; ACO CARBONO COPANT 1010 A 1020; ZINCADA POR IMERSAO A QUENTE CONFORME; CARGA NOMINAL 1600 DAN; CA RGA MINIMA SEM DEFORMACAO 3200 DAN; ESPESSURA 4,50 MM; LARGURA 305 MM; FURO CENTRAL 18 MM; ALTURA 20 MM. NORMAS:ET 123/201 | ET 123/2014 e DIS-ETE-153. | N/A | N/A | Ferragens | Centroaço Indústria e Comercio de Aço Ltda | 12.027.138/0001-63 | 2024-10-01 | 2028-10-18 | HI_2024_10_01 | Ambos | N/A | - | AIF
|  | 51455 | 3416075 | 3416075 | CINTA POSTE CIRC ACO CARB 200,0MM | CINTA POSTE . FORMATO : CIRCULAR. MATERIAL : ACO CARBONO. REVESTIMENTO: GALVANIZADO A FOGO . DIAMETRO INTERNO : 200 MM. E LEMENTOS DE FIXACAO: PARAFUSOS DE CABECA ABAULADA COM PORCA QUADRADA. APLICACAO: POSTE CIRCULAR. NORMAS:NBR 8158, NBR 81 | NBR 8158, NBR 8159 (FIGURA 12) e DIS-ETE-153. | N/A | N/A | Ferragens | Centroaço Indústria e Comercio de Aço Ltda | 12.027.138/0001-63 | 2024-10-01 | 2028-10-18 | HI_2024_10_01 | Ambos | N/A | - | AIF
|  | 0 | 3411078 | 0 | CHAPA 9X 160X 230MM W17- 2 | CHAPA. MATERIAL- ACO CARBONO. PROTECAO SUPERFICIAL- ZINCAGEM POR IMERSAO A QUENTE. COMPRIMENTO DA PECA- 230MM. LARGURA DA PECA - 160MM . ESPESSURA- 9,53MM. FURACAO- CONFORME DESENHO. APLICACAO : EM SUBESTACOES PARA FIXACAO DE MANCAL DE CHAVE 69KV. CONFORM | DIS-ETE-016 | N/A | N/A | Ferragens | Centroaço Indústria e Comercio de Aço Ltda | 12.027.138/0001-63 | 2024-10-01 | 2028-10-18 | HI_2024_10_01 | Ambos | N/A | - | AIF
|  | 50909 | 3480275 | 3480275 | PARAFUSO ABAU ACO CARB M16X 70MM | PARAFUSO CABECA ABAULADA. MATERIAL- ACO CARBONO. PROTECAO- SUPERFICIAL- ZINCADO POR IMERSAO A QUENTE. DIAMETRO NOMINAL- 16MM. C OMPRIMENTO NOMINAL - 70MM. TIPO DE ROSCA - METRICA. COMPRIMENTO DA ROSCA- 60MM. PASSO- 2. CARACT. DO PESCOCO- QUADRA | NBR 8158, NBR 8159 (FIGURA 27) e DIS-ETE-153. | 12826-0090-SA-00 | N/A | Ferragens | Centroaço Indústria e Comercio de Aço Ltda | 12.027.138/0001-63 | 2024-10-01 | 2028-10-18 | HI_2024_10_01 | Ambos | N/A | - | AIF
|  | 0 | 3471042 | 0 | CAPTOR CANTONEIRA L ACO 32X32X2400MM | CAPTOR; TIPO: CANTONEIRA ""L""; MATERIAL: ACO CARBONO ABNT 1010/1020; PROTECAO SUPERFICIAL: ZINCAGEM POR IMERSAO A QUENTE;COMPRIMENTO: 2400 MM; DIMENSOES DA CANTONEIRA: 32 X 32 X 4,8 MM; ACESSORIOS: 01 PRENSA- FIOS COM 01 PARAFUSO CABECA SEXTAVADA, 01 POR | DIS-ETE-016 | N/A | N/A | Ferragens | Centroaço Indústria e Comercio de Aço Ltda | 12.027.138/0001-63 | 2024-10-01 | 2028-10-18 | HI_2024_10_01 | Ambos | N/A | - | AIF
|  | 0 | 3480480 | 3480480 | PARAFUSO CAB QUAD ACO 12X 250 | PARAFUSO CABECA QUADRADA. MATERIAL - ACO CARBONO. PROTECAO SUPERFICIAL- ZINCADO POR IMERSAO A QUENTE. DIAMETRO NOMINAL DA PARTE ROSCADA: 12 MM .. COMPRIMENTO NOMINAL- 250MM. TIPO DE ROSCA- M12X1,75. COMPRIMENTO DA ROSCA- 170,0MM. ACESSORIOS- COM UMA PORCA | DTN 002 e DIS-ETE-153. | 12553-0100-NT-00 | N/A | Ferragens | Centroaço Indústria e Comercio de Aço Ltda | 12.027.138/0001-63 | 2024-10-01 | 2028-10-18 | HI_2024_10_01 | Ambos | N/A | - | AIF
|  | 0 | 3475020 | 3475020 | CHAPA ATERRAMENTO 200MM | CHAPA PARA ATERRAMENTO, EM ACO CARBONO ABNT 1010 A 1020, ZINCADA POR IMERSAO A QUENTE, DIMENSOES 3,75X50X200MM, COM UM FURO DE DIAMETRO 22MM E UM DE 16MM EM EXTREMIDADES OPOSTAS. NORMAS:DTN 053. GALVANIZACAO CONFORME DIS-ETE-153. | DTN 053 e DIS-ETE-153 | N/A | N/A | Ferragens | Centroaço Indústria e Comercio de Aço Ltda | 12.027.138/0001-63 | 2024-10-01 | 2028-10-18 | HI_2024_10_01 | Ambos | N/A | - | AIF
|  | 0 | 3411002 | 0 | CHAPA 3X 50X 760MM W17- 78 | CHAPA DOBRADA. MATERIAL: ACO CARBONO. REVESTIMENTO:GALVANIZACAO A FOGO. COMPRIMENTO DA PECA:760MM. LARGURA DA PECA:50MM. ALTURA DA PECA: 50MM. ESPESSURA: 3,2MM. FURACAO: CONFORME DESENHO. APLICACAO : SUBESTACAO ; FIXACAO DE CAIXA DE LIGACAO. CONFORME DIS- | DIS-ETE-016 | N/A | N/A | Ferragens | Centroaço Indústria e Comercio de Aço Ltda | 12.027.138/0001-63 | 2024-10-01 | 2028-10-18 | HI_2024_10_01 | Ambos | N/A | - | AIF
|  | 0 | 3411057 | 0 | CHAPA 9X 50X 438MM W17- 37 | CHAPA. MATERIAL:ACO CARBONO. REVESTIMENTO: GALVANIZACAO A FOGO. COMPRIMENTO DA PECA: 438MM. LARGURA DA PECA: 50MM. ESPESSURA : 9,53MM. FURACAO:CONFORME DESENHO. APLICACAO:SUBESTACAO; FIXACAO DE CAIXA DE LIGACAO DE 'TC' E 'TP' . CONFORME DIS-ETE-016. SE/LT | DIS-ETE-016 | N/A | N/A | Ferragens | Centroaço Indústria e Comercio de Aço Ltda | 12.027.138/0001-63 | 2024-10-01 | 2028-10-18 | HI_2024_10_01 | Ambos | N/A | - | AIF
|  | 0 | 3480325 | 3480325 | PARAFUSO CAB QUAD ACO 16X 400 | PARAFUSO CABECA QUADRADA. MATERIAL: ACO CARBONO. REVESTIMENTO: GALVANIZADO A FOGO. COMPRIMENTO DA ROSCA: 320MM. TIPO DE ROSCA: METRICA . DIAMETRO NOMINAL: M16. PASSO: 2,00MM. COMPRIMENTO: 400MM. CARGA DE RUPTURA: 5000DAN. ACESSORIOS: COM UMA PORCA QUADRAD | NBR 8158, NBR 8159 (FIGURA 26) e DIS-ETE-153. | 9262 | N/A | Ferragens | Centroaço Indústria e Comercio de Aço Ltda | 12.027.138/0001-63 | 2024-10-01 | 2028-10-18 | HI_2024_10_01 | Ambos | N/A | - | AIF
|  | 0 | 3411075 | 0 | CHAPA 9X 160X 230MM W17- 1 | CHAPA. MATERIAL- ACO CARBONO. PROTECAO SUPERFICIAL- ZINCAGEM POR IMERSAO A QUENTE. COMPRIMENTO DA PECA- 230MM. LARGURA DA PECA- 160MM. ESPESSURA - 9,53MM. FURACAO- CONFORME DESENHO. CARACT. ADICIONAIS - COM 02 PINOS ROSCADOS , DIAMETRO- 16MM, COMPRIMENTO | DIS-ETE-016 | N/A | N/A | Ferragens | Centroaço Indústria e Comercio de Aço Ltda | 12.027.138/0001-63 | 2024-10-01 | 2028-10-18 | HI_2024_10_01 | Ambos | N/A | - | AIF
|  | 50875 | 3480405 | 3480405 | PARAFUSO QUAD SAE1010/20 M16X 50,0MM | PARAFUSO CABECA QUADRADA. MATERIAL: ACO CARBONO. REVESTIMENTO: GALVANIZADO A FOGO. COMPRIMENTO DA ROSCA: 35MM. TIPO DE ROSCA: METRICA . DIAMETRO NOMINAL: M16. PASSO: 2,00MM. COMPRIMENTO: 50MM . CARGA DE RUPTURA: 5000DAN. ACESSORIOS: COM UMA PORCA | NBR 8158, NBR 8159 (FIGURA 26) e DIS-ETE-153. | 9255 | N/A | Ferragens | Centroaço Indústria e Comercio de Aço Ltda | 12.027.138/0001-63 | 2024-10-01 | 2028-10-18 | HI_2024_10_01 | Ambos | N/A | - | AIF
|  | 0 | 3411102 | 0 | CHAPA 9X 160X 310MM W17- 3 | CHAPA. MATERIAL- ACO CARBONO. PROTECAO SUPERFICIAL- ZINCAGEM POR IMERSAO A QUENTE. COMPRIMENTO DA PECA- 310MM. LARGURA DA PECA - 160MM . ESPESSURA- 9,53MM. FURACAO- CONFORME DESENHO. APLICACAO : EM SUBESTACOES PARA FIXACAO DE CHAVE 69KV E CADEIA DE ISOLAD | DIS-ETE-016 | N/A | N/A | Ferragens | Centroaço Indústria e Comercio de Aço Ltda | 12.027.138/0001-63 | 2024-10-01 | 2028-10-18 | HI_2024_10_01 | Ambos | N/A | - | AIF
|  | 0 | 3471045 | 3471045 | CAPTOR CANTONEIRA L ACO 32X32X1500MM | CAPTOR; TIPO: CANTONEIRA ""L""; MATERIAL: ACO CARBONO ABNT 1010/1020; PROTECAO SUPERFICIAL: ZINCAGEM POR IMERSAO A QUENTE;COMPRIMENTO: 1500 MM; DIMENSOES DA CANTONEIRA: 32 X 32 X 4,8 MM; ACESSORIOS: 01 PRENSA- FIOS COM 01 PARAFUSO CABECA SEXTAVADA, 01 PO | DIS-ETE-016 | N/A | N/A | Ferragens | Centroaço Indústria e Comercio de Aço Ltda | 12.027.138/0001-63 | 2024-10-01 | 2028-10-18 | HI_2024_10_01 | Ambos | N/A | - | AIF
|  | 0 | 3411408 | 3411408 | CHAPA FIX CH OLEO ACO GV 450X50X10MM | CHAPA, RETANGULAR; APLICACAO: FIXACAO DE CHAVE A OLEO; MATERIAL: ACO CARBONO ABNT 1010/1020; PROTECAO SUPERFICIAL ZINCAGEM POR IMERSAO AQUENTE; DIMENSOES: 450X50X10 MM. NORMAS: DTN 021. GALVANIZACAO CONFORME DIS-ETE-153. | DTN 021 e DIS-ETE-153 | N/A | N/A | Ferragens | Centroaço Indústria e Comercio de Aço Ltda | 12.027.138/0001-63 | 2024-10-01 | 2028-10-18 | HI_2024_10_01 | Ambos | N/A | - | AIF
|  | 59093 | 7511281 | 7511281 | PLACA P FIX PELICULA REFLETIVA CONF | PLACA PARA FIXAÇÃO DE PELICULA REFLETIVA PARA IDENTIFICAÇÃO DE NUMEROS CONFIABILIDADE; FORMATO RETANGULAR 75MM X 350MM; PADRÃO ET 066/2015 ELEKTRO. GALVANIZAÇÃO: CONSIDERAR ESPESSURAS DEFINIDAS NA ESPECIFICAÇÃO DIS-ETE-153 | ET-066-2015 | N/A | N/A | Ferragens | Centroaço Indústria e Comercio de Aço Ltda | 12.027.138/0001-63 | 2024-10-01 | 2028-10-18 | HI_2024_10_01 | Ambos | N/A | - | AIF
|  | 0 | 3480330 | 3480330 | PARAFUSO CAB QUAD ACO 16X 450 | PARAFUSO CABECA QUADRADA. MATERIAL: ACO CARBONO. REVESTIMENTO: GALVANIZADO A FOGO. COMPRIMENTO DA ROSCA: 370MM. TIPO DE ROSCA: METRICA . DIAMETRO NOMINAL: M16. PASSO: 2,00MM. COMPRIMENTO: 450MM. CARGA DE RUPTURA: 5000DAN. ACESSORIOS: COM UMA PORCA QUADRAD | NBR 8158, NBR 8159 (FIGURA 26) e DIS-ETE-153. | 9263 | N/A | Ferragens | Centroaço Indústria e Comercio de Aço Ltda | 12.027.138/0001-63 | 2024-10-01 | 2028-10-18 | HI_2024_10_01 | Ambos | N/A | - | AIF
|  | 50878 | 3480300 | 3480300 | PARAFUSO QUAD SAE1010/20 M16X 150,0MM | PARAFUSO CABECA QUADRADA. MATERIAL: ACO CARBONO. REVESTIMENTO: GALVANIZADO A FOGO. COMPRIMENTO DA ROSCA: 80MM. TIPO DE ROSCA: METRICA. DIAMETRO NOMINAL: M16. PASSO: 2,00MM. COMPRIMENTO: 150MM. CARGA DE RUPTURA: 5000DAN. ACESSORIOS: COM UMA PORCA | NBR 8158, NBR 8159 (FIGURA 26) e DIS-ETE-153. | 9257 | N/A | Ferragens | Centroaço Indústria e Comercio de Aço Ltda | 12.027.138/0001-63 | 2024-10-01 | 2028-10-18 | HI_2024_10_01 | Ambos | N/A | - | AIF
|  | 0 | 3414444 | 0 | CANTONEIRA AÇO 9-5 X 76 X 350 MM | CANTONEIRA DE ABAS IGUAIS, EM ACO CARBONO ABNT, LAMINADA, RESISTENCIA A TRACAO MINIMA 8000DAN, ZINCADO POR IMERSAO A QUENTE, DIMESOES 9,5X76X350MM , COM UM RASGO DE 22X30MM, DOIS FUROS DE DIAMETRO 22MM, E UM DE 16MM. NORMAS: DTN 155. GALVANIZACAO CONFORME | DTN 155 e DIS-ETE-153 | N/A | N/A | Ferragens | Centroaço Indústria e Comercio de Aço Ltda | 12.027.138/0001-63 | 2024-10-01 | 2028-10-18 | HI_2024_10_01 | Ambos | N/A | - | AIF
|  | 0 | 3411060 | 0 | CHAPA 9X 70X 445MM W17-262 | CHAPA. MATERIAL- ACO CARBONO. PROTECAO SUPERFICIAL- ZINCADA POR IMERSAO A QUENTE. COMPRIMENTO DA PECA- 445MM. LARGURA DA PECA- 70MM. ESPESSURA - 9,53MM. FURACAO - CONFORME DESENHO. APLICACAO : EM SUBESTACOES PARA FIXACAO BANCO CAPACITOR DE 34,5KV. CONFORM | DIS-ETE-016 | N/A | N/A | Ferragens | Centroaço Indústria e Comercio de Aço Ltda | 12.027.138/0001-63 | 2024-10-01 | 2028-10-18 | HI_2024_10_01 | Ambos | N/A | - | AIF
|  | 0 | 3480380 | 3480380 | PARAFUSO CAB QUAD ACO 12X 75 | PARAFUSO CABECA QUADRADA. MATERIAL- ACO CARBONO. PROTECAO SUPERFICIAL- ZINCADO POR IMERSAO A QUENTE. DIAMETRO NOMINAL DA PARTE ROSCADA: 12 MM .PASSO- 1,75MM. COMPRIMENTO DA ROSCA- 70MM. COMPRIMENTO NOMINAL-75MM. ACESSORIOS- COM PORCA QUADRADA. TIPO DE PON | DTN 002 e DIS-ETE-153. | 13919-0102-IA-00 | N/A | Ferragens | Centroaço Indústria e Comercio de Aço Ltda | 12.027.138/0001-63 | 2024-10-01 | 2028-10-18 | HI_2024_10_01 | Ambos | N/A | - | AIF
|  | 0 | 3413050 | 3413050 | SUPORTE BANDEJA CABO 809MM | SUPORTE DE BANDEJA PARA CABOS, EM PERFIL "U" (3X1.1/2POL ALMA 0,170) ACO CARBONO ABNT 1010/1020, ZINCADA POR IMERSAO A QUENTE. NORMAS TECNICAS APLICAVEIS : NBR 6323 E 7397 A 7400 DESENHO: BX-A2-6061. | BX-A2-6061 e DIS-ETE-153. | - | - | Ferragens | Centroaço Indústria e Comercio de Aço Ltda | 12.027.138/0001-63 | 2024-10-01 | 2028-10-18 | HI_2024_10_01 | Ambos | N/A | - | AIF
|  | 101584 | 3419061 | 3419061 | SUPORTE REFORCADO P/EQUIP P CIRC 370MM | SUPORTE P/EQUIPAMENTO REFORCADO; ACO CARBONO; COM PARAFUSOS EM CHAPAS DE 12 E 10 MM ; GALVANIZADO A FOGO; PARA POSTE CONCRETO CIRCULAR; DIMENSOES 370 MM. NORMAS: DTN 159 - ITEM 5. GALVANIZACAO CONFORME DIS-ETE-153. | DTN-159 e DIS-ETE-153 | 19168-0190-LO-30 | N/A | Ferragens | Centroaço Indústria e Comercio de Aço Ltda | 12.027.138/0001-63 | 2024-10-01 | 2028-10-18 | HI_2024_10_01 | Ambos | N/A | - | AIF
|  | 53123 | 3411778 | 3411778 | PERFIL U ACO GALV 76 X 38 X 6,5 X 900MM | PERFIL U ESTRUTURAL. MATERIAL: ACO CARBONO SAE 1010/20 LAMINADO. ACABAMENTO: GALVANIZADO A FOGO. DIMENSOES: 76,20 X 38,05 MM. ESPESSURA DA ALMA: 6,55 MM. COMPRIMENTO: 900 MM. PESO NOMINAL: 7,4 KG/M. APLICACAO: REDES PROTEGIDAS COMPACTAS DE 15 E 36,2 KV. N | NBR 8158, 8159 (FIG.46A) e NBR15980 | N/A | N/A | Ferragens | Centroaço Indústria e Comercio de Aço Ltda | 12.027.138/0001-63 | 2024-10-01 | 2028-10-18 | HI_2024_10_01 | Ambos | N/A | - | AIF
|  | 0 | 3480345 | 3480345 | PARAFUSO CAB QUAD ACO 16X 600 | PARAFUSO CABECA QUADRADA. FORMATO: STANDARD. MATERIAL: ACO CARBONO. REVESTIMENTO:GALVANIZADO A FOGO. ROSCA: PARCIAL 520MM. TIPO DE ROSCA: METRICA. DIAMETRO NOMINAL: M16. PASSO: 2,00MM. COMPRIMENTO NOMINAL: 600 MM. ACESSORIO: UMA PORCA QUADRADA. REQUISITOS | NBR 8158, NBR 8159 (FIGURA 26) e DIS-ETE-153. | 9266 | N/A | Ferragens | Centroaço Indústria e Comercio de Aço Ltda | 12.027.138/0001-63 | 2024-10-01 | 2028-10-18 | HI_2024_10_01 | Ambos | N/A | - | AIF
|  | 0 | 3480655 | 3480655 | PARAFUSO CAB QUAD ACO 12X 200 | PARAFUSO, CABEÇA QUADRADA. MATERIAL- AÇO CARBONO. PROTEÇAO SUPERFICIAL- ZINCADO POR IMERSÃO A QUENTE. DIAMETRO NOMINAL DA PARTE ROSCADA: 12 MM . COMPRIMENTO NOMINAL - 200MM. TIPO DA ROSCA - METRICA. COMPRIMENTO DA ROSCA- 100MM. PASSO- 1,75MM. CARGA DE RUP | DTN 002 e DIS-ETE-153. | 11830 | N/A | Ferragens | Centroaço Indústria e Comercio de Aço Ltda | 12.027.138/0001-63 | 2024-10-01 | 2028-10-18 | HI_2024_10_01 | Ambos | N/A | - | AIF
|  | 0 | 3480400 | 3480400 | PARAFUSO CAB QUAD ACO 12X 450 | PARAFUSO, CABECA QUADRADA. MATERIAL - ACO CARBONO. PROTECAO SUPERFICIAL - ZINCADO POR IMERSAO A QUENTE. DIAMETRO NOMINAL DA PARTE ROSCADA: 12 MM .COMPRIMENTO NOMINAL - 450MM. TIPO DE ROSCA - METRICA. COMPRIMENTO DA ROSCA- 370MM. PASSO- 1,75MM. CARGA DE RU | DTN 002 e DIS-ETE-153. | 5061823 | N/A | Ferragens | Centroaço Indústria e Comercio de Aço Ltda | 12.027.138/0001-63 | 2024-10-01 | 2028-10-18 | HI_2024_10_01 | Ambos | N/A | - | AIF
|  | 100786 | 3426173 | 3426173 | AFASTADOR ISOLADOR PILAR LATERAL | SUPORTE PARA ISOLADOR. MATERIAL: ACO CARBONO 1010/1020 OU FERRO NODULAR. PROTECAO SUPERFICIAL: ZINCAGEM POR IMERSAO A QUENTE. COMPRIMENTO: 255 MM. SUPORTE INCLINADO COM ALTURAS 105 E 125 MM E COMPRIMENTO DE 95 MM. LARGURA: 100 MM. ESPESSURA DA CHAPA: 8 MM | NBR 8158, NBR 8159 E DIS-ETE-153. | N/A | N/A | Ferragens | Centroaço Indústria e Comercio de Aço Ltda | 12.027.138/0001-63 | 2024-10-01 | 2028-10-18 | HI_2024_10_01 | Ambos | N/A | - | AIF
|  | 0 | 3480385 | 3480385 | PARAFUSO CAB QUAD ACO 12X 300 | PARAFUSO, CABECA QUADRADA. MATERIAL - ACO CARBONO. PROTECAO SUPERFICIAL- ZINCADO POR IMERSAO A QUENTE. . DIAMETRO NOMINAL DA PARTE ROSCADA: 12 MM . COMPRIMENTO NOMINAL - 300MM. TIPO DE ROSCA - METRICA. COMPRIMENTO DA ROSCA- 220MM. PASSO- 1,75MM. CARGA DE | DTN 002 e DIS-ETE-153. | 11831 | N/A | Ferragens | Centroaço Indústria e Comercio de Aço Ltda | 12.027.138/0001-63 | 2024-10-01 | 2028-10-18 | HI_2024_10_01 | Ambos | N/A | - | AIF
|  | 0 | 3414252 | 0 | CANTONEIRA "U" ACO GV 400X15 | CANTONEIRA, ""U""; APLICACAO: SUSTENTACAO DAS CANTONEIRAS FIGS. 0 DO MP DESCRITO ABAIXO; MATERIAL: ACO CARBONO ABNT 1010/1020; PR SUPERFICIAL: ZINCAGEM POR IMERSAO A QUENTE; DIMENSOES: 400X152 MM. CONFORME DIS-ETE-016. SE/LT 002. | DIS-ETE-016 | N/A | N/A | Ferragens | Centroaço Indústria e Comercio de Aço Ltda | 12.027.138/0001-63 | 2024-10-01 | 2028-10-18 | HI_2024_10_01 | Ambos | N/A | - | AIF
|  | 101583 | 3419059 | 3419059 | SUPORTE REFORCADO P/EQUIP P CIRC 340MM | SUPORTE P/EQUIPAMENTO REFORCADO; ACO CARBONO; COM PARAFUSOS EM CHAPAS DE 12 E 10 MM ; GALVANIZADO A FOGO; PARA POSTE CONCRETO CIRCULAR; DIMENSOES 340 MM. NORMAS: DTN 159 - ITEM 4. GALVANIZACAO CONFORME DIS-ETE-153. | DTN-159 e DIS-ETE-153 | 19168-0190-LO-20 | N/A | Ferragens | Centroaço Indústria e Comercio de Aço Ltda | 12.027.138/0001-63 | 2024-10-01 | 2028-10-18 | HI_2024_10_01 | Ambos | N/A | - | AIF
|  | 0 | 3480310 | 3480310 | PARAFUSO CAB QUAD ACO 16X 250 | PARAFUSO CABECA QUADRADA. MATERIAL: ACO CARBONO. REVESTIMENTO: GALVANIZADO A FOGO. COMPRIMENTO DA ROSCA: 170MM. TIPO DE ROSCA: METRICA . DIAMETRO NOMINAL: M16. PASSO: 2,00MM. COMPRIMENTO: 250MM. CARGA DE RUPTURA: 5000DAN. ACESSORIOS: COM UMA PORCA QUADRAD | NBR 8158, NBR 8159 (FIGURA 26) e DIS-ETE-153. | 12859-0100-NT-00 | N/A | Ferragens | Centroaço Indústria e Comercio de Aço Ltda | 12.027.138/0001-63 | 2024-10-01 | 2028-10-18 | HI_2024_10_01 | Ambos | N/A | - | AIF
|  | 0 | 3480340 | 3480340 | PARAFUSO CAB QUAD ACO 16X 550 | PARAFUSO CABECA QUADRADA. MATERIAL: ACO CARBONO. REVESTIMENTO: GALVANIZADO A FOGO. COMPRIMENTO DA ROSCA: 470MM. TIPO DE ROSCA: METRICA . DIAMETRO NOMINAL: M16. PASSO: 2,00MM. COMPRIMENTO: 550MM. CARGA DE RUPTURA: 5000DAN. ACESSORIOS: COM UMA PORCA QUADRAD | NBR 8158, NBR 8159 (FIGURA 26) e DIS-ETE-153. | 9265 | N/A | Ferragens | Centroaço Indústria e Comercio de Aço Ltda | 12.027.138/0001-63 | 2024-10-01 | 2028-10-18 | HI_2024_10_01 | Ambos | N/A | - | AIF
|  | 51582 | 3425020 | 3425020 | AFASTADOR ARMACAO ACO CARB 500X 900MM | AFASTADOR ARMACAO SECUNDARIA; ACO CARBONO SAE 1010/1020; 5 FUROS; LARGURA 500 MM; COMPRIMENTO 900 MM; TRACAO MINIMA 600 DAN . NORMAS: NBR 8158, NBR 8159 (FIGURA 14) e DIS-ETE-153. GALVANIZACAO CONFORME DIS-ETE-153. | NBR8158, NBR 8159 / DIS-ETE-153 | N/A | N/A | Ferragens | Centroaço Indústria e Comercio de Aço Ltda | 12.027.138/0001-63 | 2024-10-01 | 2028-10-18 | HI_2024_10_01 | Ambos | N/A | - | AIF
|  | 59830 | 3419229 | 3419229 | SUPORTE AFASTADOR HORIZ ACO RC 1650MM | SUPORTE AFASTADOR HORIZONTAL. TIPO: REFORCADO. MATERIAL: ACO CARBONO MR 250 COM SUPORTE SOLDADO POR SOLDA CONTINUA TIPO CORDAO. ACABAMENTO: GALVANIZADO A FOGO. TIPO DE CHAPA: PERFIL U 65X65X6,35MM. DIMENSOES (LxH): 1650X550MM. FURACAO: 5 FUROS QU | NBR 8158, NBR 8159 / DIS-ETE-153 | N/A | N/A | Ferragens | Centroaço Indústria e Comercio de Aço Ltda | 12.027.138/0001-63 | 2024-10-01 | 2028-10-18 | HI_2024_10_01 | Ambos | N/A | - | AIF
|  | 0 | 3414001 | 3414001 | CANTONEIRA 76X 76X 740MM | CANTONEIRA ABAS IGUAIS. MATERIAL: ACO CARBONO SAE 1010/1020. FABRICACAO: LAMINADA. REVESTIMENTO : GALVANIZACAO A FOGO. DIMENSOES: 740 X 76,2 X 76,2 MM. ESPESSURA: 9,53MM. REQUISITOS ADICIONAIS: FURACAO CONFORME DESENHO.NORMAS: DTN 155. GALVANIZACAO CONFOR | DTN 155 e DIS-ETE-153 | N/A | N/A | Ferragens | Centroaço Indústria e Comercio de Aço Ltda | 12.027.138/0001-63 | 2024-10-01 | 2028-10-18 | HI_2024_10_01 | Ambos | N/A | - | AIF
|  | 0 | 3480390 | 3480390 | PARAFUSO CAB QUAD ACO 12X 350 | PARAFUSO, CABECA QUADRADA. MATERIAL- ACO CARBONO. PROTECAO SUPERFICIAL- ZINCADO POR IMERSAO A QUENTE. DIAMETRO NOMINAL DA PARTE ROSCADA: 12 MM . COMPRIMENTO NOMINAL - 350MM. TIPO DE ROSCA - METRICA. COMPRIMENTO DA ROSCA- 270MM. PASSO- 1,75MM. CARGA DE RUP | DTN 002 e DIS-ETE-153. | 11832 | N/A | Ferragens | Centroaço Indústria e Comercio de Aço Ltda | 12.027.138/0001-63 | 2024-10-01 | 2028-10-18 | HI_2024_10_01 | Ambos | N/A | - | AIF
|  | 50911 | 3480280 | 3480280 | PARAFUSO ABAU SAE1010 M16X 150MM | PARAFUSO, CABECA ABAULADA. MATERIAL- ACO CARBONO. PROTECAO SUPERFICIAL- ZINCADO POR IMERSAO A QUENTE. DIAMETRO NOMINAL- 16MM. CO MPRIMENTO NOMINAL- 150MM. TIPO DA ROSCA - METRICA. COMPRIMENTO DA ROSCA- 75MM. PASSO - 2. CARACT DO PESCOCO- QUADRADO | NBR 8158, NBR 8159 (FIGURA 27) e DIS-ETE-153. | 9282 | N/A | Ferragens | Centroaço Indústria e Comercio de Aço Ltda | 12.027.138/0001-63 | 2024-10-01 | 2028-10-18 | HI_2024_10_01 | Ambos | N/A | - | AIF
|  | 51580 | 0 | 3438100 | FERRAGEM ELEKTRO ND.01.34.01/1 | FERRAGEM CONFORME DESENHO; APLICACAO BANCO DE CAPACITORES; FERRAGEM MONTAGEM ,INSTALACAO DE 3 - 6 CAPACITORES, ACO CARBONO SAE 1010/1020, COMPOSTO DE 1 VIGA FERRO U PECA 1, 1 VIGA FERRO U PECA 2, 1 CANTONEIRA PECA 3, 1 CANTONEIRA PECA 4, 4 MAOS FRANCESA | ND.01.34.01/1 e DIS-ETE-153. | N/A | N/A | Ferragens | Centroaço Indústria e Comercio de Aço Ltda | 12.027.138/0001-63 | 2024-10-01 | 2028-10-18 | HI_2024_10_01 | Ambos | N/A | - | AIF
|  | 100793 | 3414345 | 3414345 | CANTONEIRA 65X 65X 900MM | CANTONEIRA AUXILIAR PARA BRACO TIPO C; MATERIAL ACO CARBONO ABNT 1010/1020; GALVANIZADO A FOGO; DIMENSOES 65 X 65 X 900 MM; PARA REDES PROTEGIDAS COMPACTAS CLASSE DE TENSAO 15 E 35 KV. NORMAS:NBR 8158, NBR 8159 (FIGURA 43). GALVANIZACAO CONFORME D | NBR 8158, NBR 8159 (FIGURA 43) e DIS-ETE-153. | N/A | N/A | Ferragens | Centroaço Indústria e Comercio de Aço Ltda | 12.027.138/0001-63 | 2024-10-01 | 2028-10-18 | HI_2024_10_01 | Ambos | N/A | - | AIF
|  | 101582 | 3419058 | 3419058 | SUPORTE REFORCADO P/EQUIP P CIRC 310MM | SUPORTE P/EQUIPAMENTO REFORCADO; ACO CARBONO; COM PARAFUSOS EM CHAPAS DE 12 E 10 MM ; GALVANIZADO A FOGO; PARA POSTE CONCRETO CIRCULAR; DIMENSOES 310 MM. NORMAS: DTN 159 - ITEM 3. GALVANIZACAO CONFORME DIS-ETE-153. | DTN-159 e DIS-ETE-153 | 19168-0190-LO-10 | N/A | Ferragens | Centroaço Indústria e Comercio de Aço Ltda | 12.027.138/0001-63 | 2024-10-01 | 2028-10-18 | HI_2024_10_01 | Ambos | N/A | - | AIF
|  | 101581 | 3419057 | 3419057 | SUPORTE REFORCADO P/EQUIP P CIRC 285MM | SUPORTE P/EQUIPAMENTO REFORCADO; ACO CARBONO; COM PARAFUSOS EM CHAPAS DE 12 E 10 MM ; GALVANIZADO A FOGO; PARA POSTE CONCRETO CIRCULAR; DIMENSOES 285 MM. NORMAS: DTN 159 - ITEM 2. GALVANIZACAO CONFORME DIS-ETE-153. | DTN-159 e DIS-ETE-153 | 19168-0190-LO-00 | N/A | Ferragens | Centroaço Indústria e Comercio de Aço Ltda | 12.027.138/0001-63 | 2024-10-01 | 2028-10-18 | HI_2024_10_01 | Ambos | N/A | - | AIF
|  | 101580 | 3419056 | 3419056 | SUPORTE REFORCADO P/EQUIP P CIRC 270MM | SUPORTE P/EQUIPAMENTO REFORCADO; ACO CARBONO; COM PARAFUSOS EM CHAPAS DE 12 E 10 MM ; GALVANIZADO A FOGO; PARA POSTE CONCRETO CIRCULAR; DIMENSOES 270 MM. NORMAS: DTN 159 - ITEM 1. GALVANIZACAO CONFORME DIS-ETE-153. | DTN-159 e DIS-ETE-153 | 19168-0190-LO-50 | N/A | Ferragens | Centroaço Indústria e Comercio de Aço Ltda | 12.027.138/0001-63 | 2024-10-01 | 2028-10-18 | HI_2024_10_01 | Ambos | N/A | - | AIF
|  | 0 | 3480490 | 3480490 | PARAFUSO CAB QUAD ACO 16X 700 | PARAFUSO CABECA QUADRADA. FORMATO: STANDARD. MATERIAL: ACO CARBONO. REVESTIMENTO:GALVANIZADO A FOGO. ROSCA: PARCIAL 620MM. TIPO DE ROSCA: METRICA. DIAMETRO NOMINAL: M16. PASSO: 2,00MM. COMPRIMENTO NOMINAL: 700 MM. ACESSORIO: UMA PORCA QUADRADA. REQUISITOS | NBR 8158, NBR 8159 (FIGURA 26) e DIS-ETE-153. | 17348-0100-IG-00 | N/A | Ferragens | Centroaço Indústria e Comercio de Aço Ltda | 12.027.138/0001-63 | 2024-10-01 | 2028-10-18 | HI_2024_10_01 | Ambos | N/A | - | AIF
|  | 0 | 3414267 | 0 | CANTONEIRA "U" ACO GV 4700X15 | CANTONEIRA, ""U""; APLICACAO: FIXACAO DE CHAVE FUSIVEL E ISOLADOR DESTAL; MATERIAL: ACO CARBONO ABNT 1010/1020; PROTECAO SUPERF ZINCAGEM POR IMERSAO A QUENTE; DIMENSOES: 4700X152X50X05 MM. CONFORME DIS-ETE-016. SE/LT 002. | DIS-ETE-016 | N/A | N/A | Ferragens | Centroaço Indústria e Comercio de Aço Ltda | 12.027.138/0001-63 | 2024-10-01 | 2028-10-18 | HI_2024_10_01 | Ambos | N/A | - | AIF
|  | 0 | 3480922 | 3480922 | PARAFUSO CAB QUAD ACO 16X 100 | PARAFUSO, CABEÇA QUADRADA; MATERIAL: AÇO GALVANIZADO; DIMENSÕES:16X100X89 MM; 01 PORCA. NORMAS: NBR 8158, NBR 8159 (FIGURA 26). GALVANIZACAO CONFORME DIS-ETE-153. | NBR 8158, NBR 8159 (FIGURA 26) e DIS-ETE-153. | 9267 | N/A | Ferragens | Centroaço Indústria e Comercio de Aço Ltda | 12.027.138/0001-63 | 2024-10-01 | 2028-10-18 | HI_2024_10_01 | Ambos | N/A | - | AIF
|  | 0 | 3414264 | 0 | CANTONEIRA "U" ACO GV 4400X10 | CANTONEIRA; TIPO:""U""; MATERIAL: ACO GALVANIZADO; DIMENSOES: 440 41X08 MM. CONFORME DIS-ETE-016. SE/LT 002. | DIS-ETE-016 | N/A | N/A | Ferragens | Centroaço Indústria e Comercio de Aço Ltda | 12.027.138/0001-63 | 2024-10-01 | 2028-10-18 | HI_2024_10_01 | Ambos | N/A | - | AIF
|  | 0 | 3480285 | 3480285 | PARAFUSO CAB QUAD ACO 12X 125 | PARAFUSO,CABECA QUADRADA. MATERIAL: ACO CARBONO. REVESTIMENTO: GALVANIZACAO A FOGO.DIAMETRO NOMINAL DA PARTE ROSCADA: 12 MM . COMPRIMENTO NOMINAL: 125MM. TIPO DE ROSCA:METRICA. COMPRIMENTO DA ROSCA:75MM. PASSO: 1,75MM. CARGA DE RUPTURA: 3200DAN. ACESSORIO | DTN 002 e DIS-ETE-153. | 14226-0100-SA-00 | N/A | Ferragens | Centroaço Indústria e Comercio de Aço Ltda | 12.027.138/0001-63 | 2024-10-01 | 2028-10-18 | HI_2024_10_01 | Ambos | N/A | - | AIF
|  | 0 | 3414052 | 0 | CANTONEIRA ACO 610X76X76X 7,9MM C15 | CANTONEIRA ABAS IGUAIS. MATERIAL: ACO CARBONO SAE 1010/1020. FABRICACAO:LAMINADO.REVESTIMENTO:GALVANIZADO A FOGO. DIMENSOES: 610MM X 76,2MM X 76,2MM . ESPESSURA : 7,94MM. REQUISITOS ADICIONAIS: FURACAO CONFORME DESENHO. APLICACAO : SUBESTACAO. CONFORME DI | DIS-ETE-016 | N/A | N/A | Ferragens | Centroaço Indústria e Comercio de Aço Ltda | 12.027.138/0001-63 | 2024-10-01 | 2028-10-18 | HI_2024_10_01 | Ambos | N/A | - | AIF
|  | 101585 | 3419062 | 3419062 | SUPORTE REFORCADO P/EQUIP P CIRC 400MM | SUPORTE P/EQUIPAMENTO REFORCADO; ACO CARBONO; COM PARAFUSOS EM CHAPAS DE 12 E 10 MM ; GALVANIZADO A FOGO; PARA POSTE CONCRETO CIRCULAR; DIMENSOES 400 MM. NORMAS: DTN 159 - ITEM 6. GALVANIZACAO CONFORME DIS-ETE-153. | DTN-159 e DIS-ETE-153 | 19168-0190-LO-40 | N/A | Ferragens | Centroaço Indústria e Comercio de Aço Ltda | 12.027.138/0001-63 | 2024-10-01 | 2028-10-18 | HI_2024_10_01 | Ambos | N/A | - | AIF
|  | 0 | 3414048 | 0 | CANTONEIRA 63X 63X4000W17- 34 | CANTONEIRA ABAS IGUAIS . MATERIAL: ACO CARBONO ABNT 1010/1020. PROCESSO FABRICACAO DA CHAPA: LAMINADA QUENTE. LARGURA DA ABA: 63,5MM . ESPESSURA DA ALMA : 6,35MM. COMPRIMENTO : 4000MM. REVESTIMENTO: GALVANIZADO A FOGO. FURACAO : CONFORME DESENHO. APLICACA | DIS-ETE-016 | N/A | N/A | Ferragens | Centroaço Indústria e Comercio de Aço Ltda | 12.027.138/0001-63 | 2024-10-01 | 2028-10-18 | HI_2024_10_01 | Ambos | N/A | - | AIF
|  | 0 | 3414087 | 0 | CANTONEIRA 76X 76X 170W17- 35 | CANTONEIRA ABAS IGUAIS. MATERIAL - ACO CARBONO. PROCESSO FABRICACAO DA CHAPA - LAMINADA QUENTE. ESPECIFICACAO -ABNT 1010/1020. LARGURA DA ABA- 76,2MM. ESPESSURA DA ALMA- 9,53MM. COMPRIMENTO - 170MM. PROTECAO SUPERFICIAL - ZINCAGEM POR IMERSAO A QUENTE. FU | DIS-ETE-016 | N/A | N/A | Ferragens | Centroaço Indústria e Comercio de Aço Ltda | 12.027.138/0001-63 | 2024-10-01 | 2028-10-18 | HI_2024_10_01 | Ambos | N/A | - | AIF
|  | 0 | 3414096 | 0 | CANTONEIRA 76X 76X 455W17-263 | CANTONEIRA ABAS IGUAIS. MATERIAL - ACO CARBONO. PROCESSO FABRICACAO DA CHAPA - LAMINADA QUENTE. ESPECIFICACAO - ABNT 1010/1020. LARGURA DA ABA- 76,2MM. ESPESSURA DA ALMA- 9,53MM. COMPRIMENTO - 455MM. PROTECAO SUPERFICIAL - ZINCAGEM POR IMERSAO A QUENTE. F | DIS-ETE-016 | N/A | N/A | Ferragens | Centroaço Indústria e Comercio de Aço Ltda | 12.027.138/0001-63 | 2024-10-01 | 2028-10-18 | HI_2024_10_01 | Ambos | N/A | - | AIF
|  | 0 | 3480335 | 3480335 | PARAFUSO CAB QUAD ACO 16X 500 | PARAFUSO CABECA QUADRADA. MATERIAL: ACO CARBONO. REVESTIMENTO: GALVANIZADO A FOGO. COMPRIMENTO DA ROSCA: 420MM. TIPO DE ROSCA: METRICA . DIAMETRO NOMINAL: M16. PASSO: 2,00MM. COMPRIMENTO: 500MM. CARGA DE RUPTURA: 5000DAN. ACESSORIOS: COM UMA PORCA QUADRAD | NBR 8158, NBR 8159 (FIGURA 26) e DIS-ETE-153. | 9264 | N/A | Ferragens | Centroaço Indústria e Comercio de Aço Ltda | 12.027.138/0001-63 | 2024-10-01 | 2028-10-18 | HI_2024_10_01 | Ambos | N/A | - | AIF
|  | 0 | 3480485 | 3480485 | PARAFUSO CAB QUAD ACO 16X 650 | PARAFUSO, CABECA QUADRADA. MATERIAL - ACO CARBONO. PROTECAO SUPERFICIAL- ZINCADO POR IMERSAO A QUENTE. DIAMETRO NOMINAL- 16MM. COMPRIMENTO NOMINAL - 650MM. TIPO DE ROSCA - METRICA. COMPRIMENTO DA ROSCA - 570MM. PASSO - 2,0MM.CARGA DE RUPTURA- 5000DAN. ACE | NBR 8158, NBR 8159 (FIGURA 26) e DIS-ETE-153. | 17347-0100-IG-00 | N/A | Ferragens | Centroaço Indústria e Comercio de Aço Ltda | 12.027.138/0001-63 | 2024-10-01 | 2028-10-18 | HI_2024_10_01 | Ambos | N/A | - | AIF
|  | 0 | 3414014 | 3414014 | CANTONEIRA FE L 456X76,2X76,2X7,94MM | CANTONEIRA FERRO L EM ACO CARBONO 1010 A 1020; GALVANIZACAO POR IMERSAO A QUENTE;DIMENSOES:456X76,2X 76,2X7,94MM. NORMAS:DTN 018. GALVANIZACAO CONFORME DIS-ETE-153. | DTN 018 e DIS-ETE-153. | N/A | N/A | Ferragens | Centroaço Indústria e Comercio de Aço Ltda | 12.027.138/0001-63 | 2024-10-01 | 2028-10-18 | HI_2024_10_01 | Ambos | N/A | - | AIF
|  | 0 | 3411058 | 3411058 | PERFIL U 41X101X4000 MM | PERFIL U. MATERIAL: ACO CARBONO ABNT 1010/1020. REVESTIMENTO: GALVANIZACAO A FOGO. DIMENSOES:101,60X 41,8 X 4000MM. ESPESSURA DA ALMA: 6,27 MM. FURACAO CONFORME DESENHO. NORMAS:DTN 035. GALVANIZACAO CONFORME DIS-ETE-153. | DTN 035 | N/A | N/A | Ferragens | Centroaço Indústria e Comercio de Aço Ltda | 12.027.138/0001-63 | 2024-10-01 | 2028-10-18 | HI_2024_10_01 | Ambos | N/A | - | AIF
|  | 0 | 3414465 | 0 | CANTONEIRA 76X 76X 560MM | CANTONEIRA DE ABAS IGUAIS, EM ACO CARBONO ABNT, LAMINADA, RESISTENCIA A TRACAO MINIMA 8000DAN, ZINCADA POR IMERSAO A QUENTE, DIMENSOES 9,5X76X560MM, COM UM RASGO DE 22X30MM, DOIS FUROS DE DIAMETRO 22MM E UM DE 16MM. NORMAS: DTN 155. GALVANIZACAO CONFORME | DTN 155 e DIS-ETE-153 | N/A | N/A | Ferragens | Centroaço Indústria e Comercio de Aço Ltda | 12.027.138/0001-63 | 2024-10-01 | 2028-10-18 | HI_2024_10_01 | Ambos | N/A | - | AIF
|  | 0 | 3425040 | 3425040 | AFASTADOR ARMACAO SECUNDARIA 500X300MM | AFASTADOR ARMACAO SECUNDARIA . MATERIAL: ACO CARBONO SAE 1010/1020. REVESTIMENTO: GALVANIZADO A FOGO. NUMERO DE FUROS : 4.LARGURA : 500 MM.COMPRIMENTO : 300 MM. NORMAS: MPC 136 REV.00. GALVANIZACAO CONFORME DIS-ETE-153. | MPC 136 REV.00 e DIS-ETE-153. | N/A | N/A | Ferragens | Centroaço Indústria e Comercio de Aço Ltda | 12.027.138/0001-63 | 2024-10-01 | 2028-10-18 | HI_2024_10_01 | Ambos | N/A | - | AIF
|  | 0 | 3480315 | 3480315 | PARAFUSO CAB QUAD ACO 16X 300 | PARAFUSO CABECA QUADRADA. MATERIAL: ACO CARBONO. REVESTIMENTO: GALVANIZADO A FOGO. COMPRIMENTO DA ROSCA: 220MM. TIPO DE ROSCA: METRICA . DIAMETRO NOMINAL: M16. PASSO: 2,00MM. COMPRIMENTO: 300MM. CARGA DE RUPTURA: 5000DAN. ACESSORIOS: COM UMA PORCA QUADRAD | NBR 8158, NBR 8159 (FIGURA 26) e DIS-ETE-153. | 9260 | N/A | Ferragens | Centroaço Indústria e Comercio de Aço Ltda | 12.027.138/0001-63 | 2024-10-01 | 2028-10-18 | HI_2024_10_01 | Ambos | N/A | - | AIF
|  | 0 | 3414086 | 0 | CANTONEIRA ACO 1200X76X76X 7,9MM C16 | CANTONEIRA ABAS IGUAIS. MATERIAL: ACO CARBONO SAE 1010/1020. FABRICACAO:LAMINADO.REVESTIMENTO:GALVANIZADO A FOGO. DIMENSOES: 1200MM X 76,2MM X 76,2MM . ESPESSURA : 7,94MM. REQUISITOS ADICIONAIS: FURACAO CONFORME DESENHO. APLICACAO : SUBESTACAO. CONFORME D | DIS-ETE-016 | N/A | N/A | Ferragens | Centroaço Indústria e Comercio de Aço Ltda | 12.027.138/0001-63 | 2024-10-01 | 2028-10-18 | HI_2024_10_01 | Ambos | N/A | - | AIF
|  | 0 | 3414558 | 0 | CANTONEIRA ACO 38X38X460MM | CANTONEIRA ABAS IGUAIS. MATERIAL: ACO CARBONO SAE 1010/1020. FABRICACAO:LAMINADO.REVESTIMENTO: GALVANIZADO A FOGO.DIMENSOES: 615MM X 38MM X 38MM. ESPESSURA: 6,4MM. REQUISITOS ADICIONAIS: FURACAO CONFORME DESENHO. APLICACAO: INSTALACAO DE CAIXA DE LIGACAO | DIS-ETE-016 | N/A | N/A | Ferragens | Centroaço Indústria e Comercio de Aço Ltda | 12.027.138/0001-63 | 2024-10-01 | 2028-10-18 | HI_2024_10_01 | Ambos | N/A | - | AIF
|  | 100765 | 3419227 | 3419227 | SUPORTE AFASTADOR HORIZ ACO RC 2500MM | SUPORTE AFASTADOR HORIZONTAL. TIPO: REFORCADO. MATERIAL: ACO CARBONO MR 250 COM SUPORTE SOLDADO POR SOLDA CONTINUA TIPO CORDAO. ACABAMENTO: GALVANIZADO A FOGO. TIPO DE CHAPA: PERFIL U 76X40X6 MM. DIMENSOES (LxH): 2500 X 890 MM. FURACAO: 5 FUROS QUADRADOS | NBR 8158, NBR 8159 / DIS-ETE-153 | N/A | N/A | Ferragens | Centroaço Indústria e Comercio de Aço Ltda | 12.027.138/0001-63 | 2024-10-01 | 2028-10-18 | HI_2024_10_01 | Ambos | N/A | - | AIF
|  | 0 | 3414557 | 0 | CANTONEIRA ACO 38X38X745MM | CANTONEIRA ABAS IGUAIS. MATERIAL: ACO CARBONO SAE 1010/1020. FABRICACAO: LAMINADO. REVESTIMENTO: GALVANIZADO A FOGO. DIMENSOES: 745MM X 38MM X 38MM. ESPESSURA: 6,4MM. REQUISITOS ADICIONAIS: FURACAO CONFORME DESENHO. APLICACAO: INSTALACAO DE CAIXA DE LIGAC | DIS-ETE-016 | N/A | N/A | Ferragens | Centroaço Indústria e Comercio de Aço Ltda | 12.027.138/0001-63 | 2024-10-01 | 2028-10-18 | HI_2024_10_01 | Ambos | N/A | - | AIF
|  | 0 | 3411038 | 0 | PERFIL U BANCO REGULADOR TENSAO | PERFIL.U PARA BANCO DE REGULADOR DE TENSAO, EM ACO CARBONO 1010 A 1020, GALVANIZADO POR IMERSAO A QUENTE, DIMENSOES 500X102X42X6,27MM. NORMAS: VR01.01-00.129. GALVANIZACAO CONFORME DIS-ETE-153. | VR01.01-00.129 e DIS-ETE-153 | N/A | N/A | Ferragens | Centroaço Indústria e Comercio de Aço Ltda | 12.027.138/0001-63 | 2024-10-01 | 2028-10-18 | HI_2024_10_01 | Ambos | N/A | - | AIF
|  | 0 | 3414047 | 3414047 | CANTONEIRA FE L 678X 76,2X 76,2X 7,94MM | CANTONEIRA PERFILADO. TIPO: SIMPLES. FURACAO: CONFORME DESENHO. MATERIAL: ACO CARBONO 1010 A 1020. REVESTIMENTO: GALVANIZADO A FOGO.ESPESSURA DA CHAPA:7,94MM. DIMENSOES: 678 X 76,2 X 76,2MM. NORMAS:DTN 019. GALVANIZACAO CONFORME DIS-ETE-153. | DTN 019 e DIS-ETE-153. | N/A | N/A | Ferragens | Centroaço Indústria e Comercio de Aço Ltda | 12.027.138/0001-63 | 2024-10-01 | 2028-10-18 | HI_2024_10_01 | Ambos | N/A | - | AIF
|  | 53102 | 3412030 | 3412030 | BRACO REDE PROT TIPO L 354MM | BRACO TIPO L; MATERIAL ACO CARBONO COPANT 1010/1020 OU FERRO NODULAR; DIMENSOES 354 MM; PORCA E PARAFUSO ACO CARBONO ABNT 1010/1020; PARA REDES PROTEGIDAS COMPACTAS CLASSE DE TENSAO 15 KV . NORMAS:NBR 8158, NBR 8159 (FIGURA 40). GALVANIZACAO CONFORME D | NBR 8158, NBR 8159 (FIGURA 40) e DIS-ETE-153. | N/A | N/A | Ferragens | Centroaço Indústria e Comercio de Aço Ltda | 12.027.138/0001-63 | 2024-10-01 | 2028-10-18 | HI_2024_10_01 | Ambos | N/A | - | AIF
|  | 0 | 3414357 | 0 | CANTONEIRA 101X101X 370MM W17- 98 | CANTONEIRA ABAS IGUAIS. MATERIAL: ACO CARBONO ABNT 1010/1020. REVESTIMENTO : GALVANIZADO A FOGO. LARGURA DA ABA: 101,6MM. ESPESSURA DA ALMA: 9,53MM. COMPRIMENTO: 370MM. FURACAO:CONFORME DESENHO. CONFORME DIS-ETE-016. SE/LT 002. | DIS-ETE-016 | N/A | N/A | Ferragens | Centroaço Indústria e Comercio de Aço Ltda | 12.027.138/0001-63 | 2024-10-01 | 2028-10-18 | HI_2024_10_01 | Ambos | N/A | - | AIF
|  | 0 | 3425030 | 3425030 | AFASTADOR ARMACAO SECUNDARIA 250X300MM | AFASTADOR ARMACAO SECUNDARIA. MATERIAL - ACO CARBONO. PROTECAO SUPERFICIAL- ZINCADO POR IMERSAO A QUENTE. LARGURA 250MM. COMPRIMENTO- 300MM. QUANTIDADE DE FUROS- 4. NORMAS: MPC 136 REV.00. GALVANIZACAO CONFORME DIS-ETE-153. | MPC 136 REV.00 e DIS-ETE-153. | N/A | N/A | Ferragens | Centroaço Indústria e Comercio de Aço Ltda | 12.027.138/0001-63 | 2024-10-01 | 2028-10-18 | HI_2024_10_01 | Ambos | N/A | - | AIF
|  | 50908 | 3480270 | 3480270 | PARAFUSO ABAU SAE1010 M16X 45MM | PARAFUSO, CABECA ABAULADA. MATERIAL- ACO CARBONO. PROTECAO SUPERFICIAL- ZINCADO POR IMERSAO A QUENTE. DIAMETRO NOMINAL-16MM.COMP RIMENTO NOMINAL - 45MM. TIPO DE ROSCA - METRICA. COMPRIMENTO DA ROSCA- 38MM. PASSO- 2. CARACT. DO PESCOCO-QUADRADO. | NBR 8158, NBR 8159 (FIGURA 27) e DIS-ETE-153. | 12818-0090-SA-00 | N/A | Ferragens | Centroaço Indústria e Comercio de Aço Ltda | 12.027.138/0001-63 | 2024-10-01 | 2028-10-18 | HI_2024_10_01 | Ambos | N/A | - | AIF
|  | 0 | 3414034 | 0 | CANTONEIRA 101X101X370 W17-297 | CANTONEIRA ABAS IGUAIS. MATERIAL: ACO CARBONO. PROCESSO DE FABRICACAO DA CHAPA: LAMINADA A QUENTE. ESPECIFICACAO: ABNT 1010/1020. LARGURA DAS ABAS: 101,6MM. ESPESSURA DA ALMA:9,53MM. COMPRIMENTO:370MM. REVESTIMENTO: GALVANIZADO A FOGO. DETALHES E FURACAO | DIS-ETE-016 | N/A | N/A | Ferragens | Centroaço Indústria e Comercio de Aço Ltda | 12.027.138/0001-63 | 2024-10-01 | 2028-10-18 | HI_2024_10_01 | Ambos | N/A | - | AIF
|  | 0 | 3414559 | 0 | CANTONEIRA ACO 38X38X615MM | CANTONEIRA ABAS IGUAIS. MATERIAL: ACO CARBONO SAE 1010/ 1020.FABRICACAO:LAMINADO. REVESTIMENTO:GALVANIZADO A FOGO . DIMENSOES:615MM X 38MM X 38MM. ESPESSURA: 6,4MM. REQUISITOS ADICIONAIS:FURACAO DESENHO. APLICACAO:INSTALA- CAO DE CAIXA DE LIGACAO DE 555MM | DIS-ETE-016 | N/A | N/A | Ferragens | Centroaço Indústria e Comercio de Aço Ltda | 12.027.138/0001-63 | 2024-10-01 | 2028-10-18 | HI_2024_10_01 | Ambos | N/A | - | AIF
|  | 0 | 3411056 | 3411056 | BARRA FE CHATA 700X140X9,5MM | BARRA FE CHATA. MATERIAL: ACO CARBONO. REVESTIMENTO: GALVANIZADO A FOGO.COMPRIMENTO: 700,0MM. ESPESSURA: 9,5MM. LARGURA:140,0MM. FURACAO: CONFORME DESENHIO. APLICACAO:LINHAS DE SUBTRANSMISSAO. NORMAS: DTN 010. GALVANIZACAO CONFORME DIS-ETE-153. | DTN 010 e DIS-ETE-153. | N/A | N/A | Ferragens | Centroaço Indústria e Comercio de Aço Ltda | 12.027.138/0001-63 | 2024-10-01 | 2028-10-18 | HI_2024_10_01 | Ambos | N/A | - | AIF
|  | 53109 | 3412021 | 3412021 | BRACO REDE PROT TIPO C 640X495X470X 76MM | BRACO TIPO C; MATERIAL ACO CARBONO ABNT 1010/1020 OU FERRO NODULAR; DIMENSOES 640 X 495 X 470 X 76 MM; PARA REDES PROTEGIDAS COMPACTAS CLASSE DE TENSAO 35 KV. NORMAS: ABRADEE-18.26 . GALVANIZACAO CONFORME DIS-ETE-153. | ABRADEE-18.26 e DIS-ETE-153. | N/A | N/A | Ferragens | Centroaço Indústria e Comercio de Aço Ltda | 12.027.138/0001-63 | 2024-10-01 | 2028-10-18 | HI_2024_10_01 | Ambos | N/A | - | AIF
|  | 0 | 3480375 | 3480375 | PARAFUSO CAB QUAD ACO 12X 50 | PARAFUSO CABECA QUADRADA. MATERIAL: ACO CARBONO. REVESTIMENTO: GALVANIZADO A FOGO. ROSCA: PARCIAL. TIPO DE ROSCA : METRICA. DIAMETRO NOMINAL DA PARTE ROSCADA: 12 MM : M12. PASSO : 1,75MM. COMPRIMENTO : 50MM. COMPRIMENTO DA ROSCA : 45MM. CARGA DE RUPTURA : | DTN 002 e DIS-ETE-153. | 13787-0102-IA-00 | N/A | Ferragens | Centroaço Indústria e Comercio de Aço Ltda | 12.027.138/0001-63 | 2024-10-01 | 2028-10-18 | HI_2024_10_01 | Ambos | N/A | - | AIF
|  | 51457 | 3416090 | 3416090 | CINTA POSTE CIRC ACO CARB 240,0MM | CINTA POSTE . FORMATO : CIRCULAR. MATERIAL : ACO CARBONO. REVESTIMENTO: GALVANIZADO A FOGO . DIAMETRO INTERNO : 240MM. ELE MENTOS DE FIXACAO: PARAFUSOS DE CABECA ABAULADA COM PORCA QUADRADA. APLICACAO: POSTE CIRCULAR. NORMAS:NBR 8158, NBR 8159 | NBR 8158, NBR 8159 (FIGURA 12) e DIS-ETE-153. | N/A | N/A | Ferragens | Centroaço Indústria e Comercio de Aço Ltda | 12.027.138/0001-63 | 2024-10-01 | 2028-10-18 | HI_2024_10_01 | Ambos | N/A | - | AIF
|  | 51697 | 3417025 | 3417025 | ARMACAO SECUN ACO CARB 1 ESTR 150X 110MM | ARMACAO SECUNDARIA. MATERIAL:ACO CARBONO. PROTECAO SUPERFICIAL:ZINCADO POR IMERSAO A QUENTE. COMPRIMENTO- 110MM. NUMERO DEESTRIBOS- 1.ACESSORIOS- HASTE DE 150MM E CUPILHA. NORMAS: NBR 8158, NBR 8159 (FIGURA 15 ITEM 1). GALVANIZACAO CONFORME DIS-ETE-15 | NBR 8158, NBR 8159 (FIGURA 15 ITEM 1) e DIS-ETE-153. | N/A | N/A | Ferragens | Centroaço Indústria e Comercio de Aço Ltda | 12.027.138/0001-63 | 2024-10-01 | 2028-10-18 | HI_2024_10_01 | Ambos | N/A | - | AIF
|  | 51698 | 3417035 | 3417035 | ARMACAO SECUN ACO CARB 2 ESTR 350X 310MM | ARMACAO SECUNDARIA. MATERIAL : ACO CARBONO. REVESTIMENTO :GALVANIZADO A FOGO. COMPRIMENTO: 310 MM. NUMERO DE ESTRIBOS:02.ACESSO RIOS : HASTE DE 350 MM E CUPILHA; NORMAS: NBR 8158, NBR 8159 (FIGURA 15 ITEM 2). GALVANIZACAO CONFORME DIS-ET | NBR 8158, NBR 8159 (FIGURA 15 ITEM 2) e DIS-ETE-153. | N/A | N/A | Ferragens | Centroaço Indústria e Comercio de Aço Ltda | 12.027.138/0001-63 | 2024-10-01 | 2028-10-18 | HI_2024_10_01 | Ambos | N/A | - | AIF
|  | 50926 | 3493315 | 3493315 | ARRUELA LIS QUAD SAE1020 M18 | ARRUELA LISA; QUADRADA; ACO CARBONO SAE 1010/1020; GALVANIZADO A FOGO;DIAMETRO INTERNO 18,0 MM ; DIMENSAO EXTERNA 38,0 X 38,0MM;ESP ESSURA 3,0 MM. NORMAS: DTN 006. GALVANIZACAO CONFORME DIS-ETE-153. | DTN 006 e DIS-ETE-153. | N/A | N/A | Ferragens | Centroaço Indústria e Comercio de Aço Ltda | 12.027.138/0001-63 | 2024-10-01 | 2028-10-18 | HI_2024_10_01 | Ambos | N/A | - | AIF
|  | 0 | 3411062 | 3411062 | PERFIL U 51X152X 600 MM | PERFIL U. MATERIAL: ACO CARBONO ABNT 1010/1020. REVESTIMENTO: GALVANIZACAO A FOGO. DIMENSOES:152,4 X 51,66 X 600MM. ESPESSURA DA ALMA: 7,98 MM. FURACAO CONFORME DESENHO. NORMAS:DTN 059. GALVANIZACAO CONFORME DIS-ETE-153. | DTN 059 | N/A | N/A | Ferragens | Centroaço Indústria e Comercio de Aço Ltda | 12.027.138/0001-63 | 2024-10-01 | 2028-10-18 | HI_2024_10_01 | Ambos | N/A | - | AIF
|  | 0 | 3493265 | 3493265 | ARRUELA QUAD ACO 100 F18,00 | ARRUELA LISA . FORMATO : QUADRADA. MATERIAL : ACO CARBONO. REVESTIMENTO: GALVANIZADO A FOGO. DIMENSOES DO LADO: 100X100MM. DIAMETRO INTERNO: 18MM. ESPESSURA: 5,00 MM. NORMAS: DTN 006. GALVANIZACAO CONFORME DIS-ETE-153. | DTN 006 e DIS-ETE-153. | N/A | N/A | Ferragens | Centroaço Indústria e Comercio de Aço Ltda | 12.027.138/0001-63 | 2024-10-01 | 2028-10-18 | HI_2024_10_01 | Ambos | N/A | - | AIF
|  | 0 | 3411065 | 3411065 | PERFIL U 51X152X1100 MM | PERFIL U. MATERIAL: ACO CARBONO ABNT 1010/1020. REVESTIMENTO: GALVANIZACAO A FOGO. DIMENSOES:152,4 X 51,66 X1100MM. ESPESSURA DA ALMA: 7,98 MM. FURACAO CONFORME DESENHO. NORMAS:DTN 040. GALVANIZACAO CONFORME DIS-ETE-153. | DTN 040 | N/A | N/A | Ferragens | Centroaço Indústria e Comercio de Aço Ltda | 12.027.138/0001-63 | 2024-10-01 | 2028-10-18 | HI_2024_10_01 | Ambos | N/A | - | AIF
|  | 53108 | 3412020 | 3412020 | BRACO REDE PROT TIPO C 580X440X365X 76MM | BRAÇO TIPO C; MATERIAL ACO CARBONO ABNT 1010/1020 OU FERRO NODULAR ; DIMENSOES 580 X 440 X 365 X 76 MM; PARA REDES PROTEGIDAS COMPACTAS CLASSE DE TENSAO 15 KV. NORMAS: ABRADEE-18.26 . GALVANIZACAO CONFORME DIS-ETE-153. | ABRADEE-18.26 e DIS-ETE-153. | N/A | N/A | Ferragens | Centroaço Indústria e Comercio de Aço Ltda | 12.027.138/0001-63 | 2024-10-01 | 2028-10-18 | HI_2024_10_01 | Ambos | N/A | - | AIF
|  | 0 | 3480290 | 3480290 | PARAFUSO CAB QUAD ACO 12X 150 | PARAFUSO, CABECA QUADRADA. MATERIAL- ACO CARBONO. PROTECAO SUPERFICIAL- ZINCADO POR IMERSAO A QUENTE. DIAMETRO NOMINAL DA PARTE ROSCADA: 12 MM . COMPRIMENTO NOMINAL - 150MM. TIPO DA ROSCA - METRICA. COMPRIMENTO DA ROSCA- 80MM. PASSO-1,75MM. ACESSORIOS- 1 | DTN 002 e DIS-ETE-153. | 9278 | N/A | Ferragens | Centroaço Indústria e Comercio de Aço Ltda | 12.027.138/0001-63 | 2024-10-01 | 2028-10-18 | HI_2024_10_01 | Ambos | N/A | - | AIF
|  | 51567 | 3435010 | 3435010 | HASTE ACO CARB 16X 2400MM 5000DAN | HASTE ANCORA COM OLHAL SOLDADO OU FORJADO. MATERIAL: ACO CARBONO. PROTECAO SUPERFICIAL: ZINCADO POR IMERSAO A QUENTE. DIAMETRO NOMINAL DA HASTE: 16 MM. COMPRIMENTO DA HASTE: 2400MM. CARGA DE RUPTURA: 5000 DAN. ACESSORIOS: 02 PORCAS QUADRADA E 0 | DTN 016 E DIS-ETE-153. | N/A | N/A | Ferragens | Centroaço Indústria e Comercio de Aço Ltda | 12.027.138/0001-63 | 2024-10-01 | 2028-10-18 | HI_2024_10_01 | Ambos | N/A | - | AIF
|  | 53107 | 3412023 | 3412023 | BRACO REDE PROT TIPO L 600MM | BRACO TIPO L; MATERIAL ACO CARBONO COPANT 1010/1020 OU FERRO NODULAR;DIMENSOES 600 MM; PORCA E PARAFUSO ACO CARBONO ABNT 1010/1020; PARA REDES PROTEGIDAS COMPACTAS CLASSE DE TENSAO 35 KV. NORMAS:NBR 8158, NBR 8159 (FIGURA 40). GALVANIZACAO CONFORME DIS | NBR 8158, NBR 8159 (FIGURA 40) e DIS-ETE-153. | N/A | N/A | Ferragens | Centroaço Indústria e Comercio de Aço Ltda | 12.027.138/0001-63 | 2024-10-01 | 2028-10-18 | HI_2024_10_01 | Ambos | N/A | - | AIF
|  | 100785 | 3421010 | 3421010 | SAPATILHA CABO 9,5MM | SAPATILHA. MATERIAL-ACO CARBONO. PROTECAO SUPERFICIAL-ZINCADO POR IMERSAO A QUENTE. CARGA DE RUPTURA- 3160DAN. APLICACAO : PARA CABOS ATE 9,5MM. GALVANIZACAO CONFORME DIS-ETE-153. DESENHO: FIGURA 8.A DA NBR 8159:2017. | NBR 8159 | N/A | N/A | Ferragens | Centroaço Indústria e Comercio de Aço Ltda | 12.027.138/0001-63 | 2024-10-01 | 2028-10-18 | HI_2024_10_01 | Ambos | N/A | - | AIF
|  | 0 | 3411059 | 3411059 | PERFIL U 66X203X4000 MM | PERFIL U. MATERIAL: ACO CARBONO ABNT 1010/1020. REVESTIMENTO: GALVANIZACAO A FOGO. DIMENSOES:203,2 X 66,5 X 4000MM. ESPESSURA DA ALMA: 9,5 MM. FURACAO CONFORME DESENHO. NORMAS:DTN 058. GALVANIZACAO CONFORME DIS-ETE-153. | DTN 058 | N/A | N/A | Ferragens | Centroaço Indústria e Comercio de Aço Ltda | 12.027.138/0001-63 | 2024-10-01 | 2028-10-18 | HI_2024_10_01 | Ambos | N/A | - | AIF
|  | 57262 | 0 | 3481115 | PARAFUSO ABAU ACO CARB M10X 150MM | PARAFUSO CABECA ABAULADA; PESCOCO QUADRADO; ACO CARBONO; PADRAO DO PARAFUSO ET-147/09, ITEM 2 ELEKTRO; ROSCA PARCIAL; MG-METRICA GR OSSA; DIN 13; CLASSE 8G; DIAMETRO NOMINAL M10; PASSO 1,5 MM; COMPRIMENTO 150 MM; COMPRIMENTO MINIMO DA ROSCA 50,0 MM, COM | ET-147/09 e DIS-ETE-153. | 13025-0090-IA-SP | N/A | Ferragens | Centroaço Indústria e Comercio de Aço Ltda | 12.027.138/0001-63 | 2024-10-01 | 2028-10-18 | HI_2024_10_01 | Ambos | N/A | - | AIF
|  | 0 | 3493325 | 3493325 | ARRUELA QUAD ACO 38 F14,00 | ARRUELA LISA QUADRADA. MATERIAL: ACO CARBONO. REVESTIMENTO: GALVANIZACAO A FOGO. DIAMETRO INTERNO: 14MM. DIMENSOES DO LADO EXTERNO: 38 X 38 MM. ESPESSURA : 3MM. NORMAS: DTN 006. GALVANIZACAO CONFORME DIS-ETE-153. | DTN 006 e DIS-ETE-153. | N/A | N/A | Ferragens | Centroaço Indústria e Comercio de Aço Ltda | 12.027.138/0001-63 | 2024-10-01 | 2028-10-18 | HI_2024_10_01 | Ambos | N/A | - | AIF
|  | 51453 | 3416055 | 3416055 | CINTA POSTE CIRC ACO CARB 160,0MM | CINTA POSTE . FORMATO : CIRCULAR. MATERIAL : ACO CARBONO. REVESTIMENTO: GALVANIZADO A FOGO . DIAMETRO INTERNO : 160MM. ELE MENTOS DE FIXACAO: PARAFUSOS DE CABECA ABAULADA COM PORCA QUADRADA. APLICACAO: POSTE CIRCULAR. NORMAS:NBR 8158, NBR 8159 | NBR 8158, NBR 8159 (FIGURA 12) e DIS-ETE-153. | N/A | N/A | Ferragens | Centroaço Indústria e Comercio de Aço Ltda | 12.027.138/0001-63 | 2024-10-01 | 2028-10-18 | HI_2024_10_01 | Ambos | N/A | - | AIF
|  | 53479 | 0 | 3419301 | SUPORTE P/EQUIP POSTE CIRCULAR 255MM | SUPORTE P/EQUIPAMENTO; ACO CARBONO; GALVANIZADO A FOGO; PARA POSTE CONCRETO CIRCULAR; DIMENSOES 255 MM. NORMAS:DTN 153 . GALVANIZACAO CONFORME DIS-ETE-153. | DTN 153 | N/A | N/A | Ferragens | Centroaço Indústria e Comercio de Aço Ltda | 12.027.138/0001-63 | 2024-10-01 | 2028-10-18 | HI_2024_10_01 | Ambos | N/A | - | AIF
|  | 0 | 3414258 | 0 | PERFIL U ACO 102 X 41 X 4400MM | PERFIL LAMINADO U. MATERIAL:ACO CARBONO 1010/1020.REVESTIMENTO: GALVANIZACAO A FOGO. DIMENSOES:101,6 X 41,8 X 4400MM. ESPESSURA DA ALMA: 6.27 MM.(SEGUNDA ALMA). APLICACAO: FIXACAO DE CHAVE SECCIONADORA UNIPOLAR , E ISOLADO PEDESTAL DE 15KV. CONFORME DIS-E | DIS-ETE-016 | N/A | N/A | Ferragens | Centroaço Indústria e Comercio de Aço Ltda | 12.027.138/0001-63 | 2024-10-01 | 2028-10-18 | HI_2024_10_01 | Ambos | N/A | - | AIF
|  | 0 | 3419168 | 3419168 | SUPORTE RETANG TRAFO 195X100MM | SUPORTE TRANSFORMADOR. APLICACAO: POSTE DUPLO T. MATERIAL: ACO CARBONO. REVESTIMENTO:GALNANIZACAO A FOGO. IMENSOES:195X100MM. CARGA DE RUPTURA: 3000DAN. CESSORIOS:PARAFUSOS CABECA ABAULADA E PORCAS QUADRADA. NORMAS:NBR 8158, NBR 8159 (FIGURA 10). GALVANIZ | NBR 8158, NBR 8159 (FIGURA 10) e DIS-ETE-153. | N/A | N/A | Ferragens | Centroaço Indústria e Comercio de Aço Ltda | 12.027.138/0001-63 | 2024-10-01 | 2028-10-18 | HI_2024_10_01 | Ambos | N/A | - | AIF
|  | 0 | 3411555 | 0 | PERFIL U 48X152X 850W17- 22 | PERFIL ESTRUTURAL. TIPO- U. MATERIAL- ACO CARBONO. CHAPA- LAMINADA QUENTE. ESPECIFICACAO- ABNT 1010/1020.ALTURA-152,4MM LARGURA DA ABA- 48,8MM. ESPESSURA DA ALMA- 5,08MM.COMPRIMENTO 850MM. PROTECAO SUPERFICIAL- ZINCAGEM POR IMERSAO A QUENTE. FURACAO- CONF | DIS-ETE-016 | N/A | N/A | Ferragens | Centroaço Indústria e Comercio de Aço Ltda | 12.027.138/0001-63 | 2024-10-01 | 2028-10-18 | HI_2024_10_01 | Ambos | N/A | - | AIF
|  | 0 | 3411582 | 0 | PERFIL U 48X152X 5450W17-260 | PERFIL ESTRUTURAL. TIPO- U . MATERIAL- ACO CARBONO. CHAPA- LAMINADA QUENTE. ESPECIFICACAO-ABNT1010/1020. ALTURA-152,4MM. LARGURA DA ABA-48,8MM. ESPESSURA DA ALMA-5,08MM. COMPRIMENTO- 5450MM. PROTECAO SUPERFICIAL- ZINCAGEM POR IMERSAO A QUENTE. FURACAO- CO | DIS-ETE-016 | N/A | N/A | Ferragens | Centroaço Indústria e Comercio de Aço Ltda | 12.027.138/0001-63 | 2024-10-01 | 2028-10-18 | HI_2024_10_01 | Ambos | N/A | - | AIF
|  | 0 | 3416190 | 3416190 | CINTA POSTE CIRC ACO CARB 420,0MM | CINTA POSTE . FORMATO : CIRCULAR. MATERIAL : ACO CARBONO. REVESTIMENTO: GALVANIZADO A FOGO . DIAMETRO INTERNO : 420 MM. ELEMENTOS DE FIXACAO: PARAFUSOS DE CABECA ABAULADA COM PORCA QUADRADA. APLICACAO: POSTE CIRCULAR. NORMAS:NBR 8158, NBR 8159 (FIGURA 12) | NBR 8158, NBR 8159 (FIGURA 12) e DIS-ETE-153. | N/A | N/A | Ferragens | Centroaço Indústria e Comercio de Aço Ltda | 12.027.138/0001-63 | 2024-10-01 | 2028-10-18 | HI_2024_10_01 | Ambos | N/A | - | AIF
|  | 57345 | 3410079 | 3410079 | MAO FRANCESA PLANA ACO CARB 1253MM | MAO FRANCESA; PLANA; ACO CARBONO ABNT 1010 A 1020; ZINCADO POR IMERSAO A QUENTE; EXTREMIDADE COM FURO REDONDO/OBLONGO; DIMENSOES DO FURO 18,0 MM/ 24,0 X 18,0 MM; DISTANCIA ENTRE FUROS 1200,0 MM; LARGURA 32,0 MM; ESPESSURA 6,00 MM; COMPRIMENTO TOTAL 1253,0 | ND.01.25.01/1 E DIS-ETE-153. | N/A | N/A | Ferragens | Centroaço Indústria e Comercio de Aço Ltda | 12.027.138/0001-63 | 2024-10-01 | 2028-10-18 | HI_2024_10_01 | Ambos | N/A | - | AIF
|  | 0 | 3411549 | 0 | PERFIL U 43X101X 4400W17-241 | PERFIL ESTRUTURAL. TIPO- U . MATERIAL- ACO CARBONO. CHAPA- LAMINADA QUENTE. ESPECIFICACAO-ABNT1010/1020. ALTURA-101,6MM. LARGURA DA ABA-43,7MM. ESPESSURA DA ALMA-8,13MM. COMPRIMENTO 4400MM. PROTECAO SUPERFICAL-ZINCAGEM POR IMERSAO A QUENTE. FURACAO- CONFO | DIS-ETE-016 | N/A | N/A | Ferragens | Centroaço Indústria e Comercio de Aço Ltda | 12.027.138/0001-63 | 2024-10-01 | 2028-10-18 | HI_2024_10_01 | Ambos | N/A | - | AIF
|  | 51460 | 3416115 | 3416115 | CINTA POSTE CIRC ACO CARB 300,0MM | CINTA POSTE . FORMATO : CIRCULAR. MATERIAL : ACO CARBONO. REVESTIMENTO: GALVANIZADO A FOGO . DIAMETRO INTERNO : 300 MM. E LEMENTOS DE FIXACAO: PARAFUSOS DE CABECA ABAULADA COM PORCA QUADRADA. APLICACAO: POSTE CIRCULAR. NORMAS:NBR 8158, NBR 81 | NBR 8158, NBR 8159 (FIGURA 12) e DIS-ETE-153. | N/A | N/A | Ferragens | Centroaço Indústria e Comercio de Aço Ltda | 12.027.138/0001-63 | 2024-10-01 | 2028-10-18 | HI_2024_10_01 | Ambos | N/A | - | AIF
|  | 0 | 3411098 | 0 | PERFIL I 102X254X4800MM W17-839 | PERFIL ESTRUTURAL. TIPO: I. MATERIAL: ACO CARBONO. PROCESSO DE FABRICACAO: CHAPA LAMINADA A QUENTE. ESPECIFICACAO: ABNT 1010 / 1020. ALTURA: 254MM. LARGURA DA ABA: 102MM. ESPESSURA DA ALMA: 6,9MM. COMPRIMENTO: 4800MM. REVESTIMENTO:GALVANIZACAO A QUENTE. F | DIS-ETE-016 | N/A | N/A | Ferragens | Centroaço Indústria e Comercio de Aço Ltda | 12.027.138/0001-63 | 2024-10-01 | 2028-10-18 | HI_2024_10_01 | Ambos | N/A | - | AIF
|  | 51462 | 3416125 | 3416125 | CINTA POSTE CIRC ACO CARB 340,0MM | CINTA POSTE . FORMATO : CIRCULAR. MATERIAL : ACO CARBONO. REVESTIMENTO: GALVANIZADO A FOGO . DIAMETRO INTERNO : 340 MM. E LEMENTOS DE FIXACAO: PARAFUSOS DE CABECA ABAULADA COM PORCA QUADRADA. APLICACAO: POSTE CIRCULAR. NORMAS:NBR 8158, NBR 8 | NBR 8158, NBR 8159 (FIGURA 12) e DIS-ETE-153. | N/A | N/A | Ferragens | Centroaço Indústria e Comercio de Aço Ltda | 12.027.138/0001-63 | 2024-10-01 | 2028-10-18 | HI_2024_10_01 | Ambos | N/A | - | AIF
|  | 59121 | 3211076 | 3211076 | ESTRUT METALICA BANCA RT UNIVERSAL | ESTRUTURA METALICA UNIVERSAL PARA BANCA DE REGULADORES DE TENSAO. NORMAS: ET-007/2016. GALVANIZACAO CONFORME DIS-ETE-153. | ET-007/2016 e DIS-ETE-153. | N/A | N/A | Ferragens | Centroaço Indústria e Comercio de Aço Ltda | 12.027.138/0001-63 | 2024-10-01 | 2028-10-18 | HI_2024_10_01 | Ambos | N/A | - | AIF
|  | 0 | 3419186 | 3419186 | SUPORTE TRAFO POSTE CIRC 210MM | SUPORTE TRANSFORMADOR. FORMATO- TIPO 1. MATERIAL-ACO CARBONO. PROTECAO SUPERFICIAL- ZINCADO POR IMERSAO A QUENTE. DIAMETRO INTERNO-210MM. CARGA DE RUPTURA-3000DAN. ACESSORIOS-PARAFUSOS CABECA ABAULADA E PORCAS QUADRADA. APLICACAO: POSTE CIRCULAR. NORMAS: | NBR 8158, NBR 8159 (FIGURA 9.A-ITEM 2) e DIS-ETE-153. | N/A | N/A | Ferragens | Centroaço Indústria e Comercio de Aço Ltda | 12.027.138/0001-63 | 2024-10-01 | 2028-10-18 | HI_2024_10_01 | Ambos | N/A | - | AIF
|  | 0 | 3419180 | 3419180 | SUPORTE T 540MM MRT PARA-RAIOS | SUPORTE T. MATERIAL - ACO CARBONO. PROTECAO SUPERFICIAL- ZINCADO POR IMERSAO A QUENTE. ALTURA- 185MM. LARGURA- 540MM. ESPESSURA- 10MM. ACESSORIOS- PARAFUSOS CABECA ABAULADA, PORCA, ARRUELA DE ESTRIA, ARRUELA DE PRESSAO E PORCA QUADRADA. FURACAO- CONFORME | MPC 374 REV.01 e DIS-ETE-153 | N/A | N/A | Ferragens | Centroaço Indústria e Comercio de Aço Ltda | 12.027.138/0001-63 | 2024-10-01 | 2028-10-18 | HI_2024_10_01 | Ambos | N/A | - | AIF
|  | 0 | 3411092 | 0 | PERFIL U 50X152X1200MM W17-810 | PERFIL ESTRUTURAL. TIPO: U. MATERIAL: ACO CARBONO. PROCESSO DE FABRICACAO: CHAPA LAMINADA A QUENTE. ESPECIFICACAO: ABNT 1010 / 1020. ALTURA: 152 MM. LARGURA DA ABA: 50 MM. ESPESSURA DA ALMA: 7,98MM. COMPRIMENTO: 1200MM. REVESTIMENTO:GALVANIZADO A QUENTE. | DIS-ETE-016 | N/A | N/A | Ferragens | Centroaço Indústria e Comercio de Aço Ltda | 12.027.138/0001-63 | 2024-10-01 | 2028-10-18 | HI_2024_10_01 | Ambos | N/A | - | AIF
|  | 51463 | 3416130 | 3416130 | CINTA POSTE CIRC ACO CARB 360,0MM | CINTA POSTE . FORMATO : CIRCULAR. MATERIAL : ACO CARBONO. REVESTIMENTO: GALVANIZADO A FOGO . DIAMETRO INTERNO : 360 MM. E LEMENTOS DE FIXACAO : PARAFUSOS DE CABECA ABAULADA COM PORCA QUADRADA. APLICACAO: POSTE CIRCULAR. NORMAS:NBR 8158, NBR 8 | NBR 8158, NBR 8159 (FIGURA 12) e DIS-ETE-153. | N/A | N/A | Ferragens | Centroaço Indústria e Comercio de Aço Ltda | 12.027.138/0001-63 | 2024-10-01 | 2028-10-18 | HI_2024_10_01 | Ambos | N/A | - | AIF
|  | 50906 | 0 | 3481114 | PARAFUSO ABAU ACO CARB M10X 115MM | PARAFUSO CABECA ABAULADA; PESCOCO QUADRADO; ACO CARBONO; ROSCA PARCIAL; MG-METRICA GRO SSA; DIN 13; CLASSE 8G; DIAMETRO NOMINAL M10; PASSO 1,5 MM; COMPRIMENTO 115 MM; COMPRIMENTO MINIMO DA ROSCA 45,0 MM, COM PORCA. NORMAS: ET-147/09. GALVANIZACAO CONFOR | ET-147/09 e DIS-ETE-153. | 12855-0090-NT-00 | N/A | Ferragens | Centroaço Indústria e Comercio de Aço Ltda | 12.027.138/0001-63 | 2024-10-01 | 2028-10-18 | HI_2024_10_01 | Ambos | N/A | - | AIF
|  | 53111 | 3412025 | 3412025 | SUPORTE REDE PROT TIPO Z 85X113X85MM | SUPORTE P/REDE PROTEGIDA COMPACTA; TIPO Z; MATERIAL ACO CARBONO SAE- 1010/1020; GALVANIZADO A FOGO; DIMENSOES 85 X 113 X 85 MM; RESI STENCIA NOMINAL 200 DAN; 15 E 35 KV ,PORCAS E ARRUELA EM ACO CARBONO E ARRUELA DE PRESSAO EM ACO MOLA. NORMAS: CODI-3.2.1 | CODI 3.2.18.26.1 (FIGURA 3) | N/A | N/A | Ferragens | Centroaço Indústria e Comercio de Aço Ltda | 12.027.138/0001-63 | 2024-10-01 | 2028-10-18 | HI_2024_10_01 | Ambos | N/A | - | AIF
|  | 101476 | 3419295 | 3419295 | SUPORTE P/EQUIP POSTE CIRCULAR 310MM | SUPORTE P/EQUIPAMENTO; ACO CARBONO; COM PARAFUSOS EM CHAPA 8MM ; GALVANIZADO A FOGO; PARA POSTE CONCRETO CIRCULAR; DIMENSOES 310 MM. NORMAS: DTN 153 . GALVANIZACAO CONFORME DIS-ETE-153. | DTN 153 | N/A | N/A | Ferragens | Centroaço Indústria e Comercio de Aço Ltda | 12.027.138/0001-63 | 2024-10-01 | 2028-10-18 | HI_2024_10_01 | Ambos | N/A | - | AIF
|  | 101477 | 3419293 | 3419293 | SUPORTE P/EQUIP POSTE CIRCULAR 370MM | SUPORTE P/EQUIPAMENTO; ACO CARBONO; COM PARAFUSOS EM CHAPA 8MM ; GALVANIZADO A FOGO; PARA POSTE CONCRETO CIRCULAR; DIMENSOES 370 MM. NORMAS: DTN-153 . GALVANIZACAO CONFORME DIS-ETE-153. | DTN 153 | N/A | N/A | Ferragens | Centroaço Indústria e Comercio de Aço Ltda | 12.027.138/0001-63 | 2024-10-01 | 2028-10-18 | HI_2024_10_01 | Ambos | N/A | - | AIF
|  | 101478 | 3419292 | 3419292 | SUPORTE P/EQUIP POSTE CIRCULAR 400MM | SUPORTE P/EQUIPAMENTO; ACO CARBONO; COM PARAFUSOS EM CHAPA 8MM ; GALVANIZADO A FOGO; PARA POSTE CONCRETO CIRCULAR; DIMENSOES 400 MM. NORMAS: DTN 153 . GALVANIZACAO CONFORME DIS-ETE-153. | DTN 153 | N/A | N/A | Ferragens | Centroaço Indústria e Comercio de Aço Ltda | 12.027.138/0001-63 | 2024-10-01 | 2028-10-18 | HI_2024_10_01 | Ambos | N/A | - | AIF
|  | 101475 | 0 | 3419318 | SUPORTE P/EQUIP POSTE CIRCULAR 175MM | SUPORTE P/EQUIPAMENTO; ACO CARBONO; GALVANIZADO A FOGO; PARA POSTE CONCRETO CIRCULAR; DIMENSOES 175 MM. NORMAS: DTN 153 . GALVANIZACAO CONFORME DIS-ETE-153. | DTN 153 | N/A | N/A | Ferragens | Centroaço Indústria e Comercio de Aço Ltda | 12.027.138/0001-63 | 2024-10-01 | 2028-10-18 | HI_2024_10_01 | Ambos | N/A | - | AIF
|  | 59827 | 3419030 | 3419030 | SELA CRUZETA 110X116MM | SELA CRUZETA. MATERIAL- ACO CARBONO. PROTECAO SUPERFICIAL-ZINCADO POR IMERSAO A QUENTE.ALTURA-30MM. QUANTIDADE DE FUROS- 1. DIAMETRO DO FURO- 18MM . APLICACAO: POSTE C/DIAMETRO MAIOR QUE 115MM. NORMAS: NBR 8159 FIG. 19 - IT 2. GALVANIZACAO CONFORME D | NBR 8159 FIG. 19 - IT 2 e DIS-ETE-153. | N/A | N/A | Ferragens | Centroaço Indústria e Comercio de Aço Ltda | 12.027.138/0001-63 | 2024-10-01 | 2028-10-18 | HI_2024_10_01 | Ambos | N/A | - | AIF
|  | 51461 | 3416120 | 3416120 | CINTA POSTE CIRC ACO CARB 320,0MM | CINTA POSTE . FORMATO : CIRCULAR. MATERIAL : ACO CARBONO. REVESTIMENTO: GALVANIZADO A FOGO . DIAMETRO INTERNO : 320 MM. E LEMENTOS DE FIXACAO: PARAFUSOS DE CABECA ABAULADA COM PORCA QUADRADA. APLICACAO: POSTE CIRCULAR. NORMAS:NBR 8158, NBR 81 | NBR 8158, NBR 8159 (FIGURA 12) e DIS-ETE-153. | N/A | N/A | Ferragens | Centroaço Indústria e Comercio de Aço Ltda | 12.027.138/0001-63 | 2024-10-01 | 2028-10-18 | HI_2024_10_01 | Ambos | N/A | - | AIF
|  | 53599 | 0 | 3465834 | CHAPA ELEKTRO ND.01.38.01/1 | CHAPA APLICACAO CORDOALHA DE ACO; CHAPA DE ESTAI,ACO CARBONO ABNT 1010/1020 LAMINADO,COMPRIMENTO TOTAL 130 MM, LARGURA 76 MM, ESPESSURA 8 MM. NORMAS:ND.01.38.01/1. GALVANIZACAO CONFORME DIS-ETE-153. | ND.01.38.01/1 e DIS-ETE-153. | N/A | N/A | Ferragens | Centroaço Indústria e Comercio de Aço Ltda | 12.027.138/0001-63 | 2024-10-01 | 2028-10-18 | HI_2024_10_01 | Ambos | N/A | - | AIF
|  | 51465 | 3416180 | 3416180 | CINTA POSTE CIRC ACO CARB 400,0MM | CINTA POSTE . FORMATO : CIRCULAR. MATERIAL : ACO CARBONO. REVESTIMENTO: GALVANIZADO A FOGO . DIAMETRO INTERNO : 400 MM. E LEMENTOS DE FIXACAO: PARAFUSOS DE CABECA ABAULADA COM PORCA QUADRADA. APLICACAO: POSTE CIRCULAR. NORMAS:NBR 8158, NBR 81 | NBR 8158, NBR 8159 (FIGURA 12) e DIS-ETE-153. | N/A | N/A | Ferragens | Centroaço Indústria e Comercio de Aço Ltda | 12.027.138/0001-63 | 2024-10-01 | 2028-10-18 | HI_2024_10_01 | Ambos | N/A | - | AIF
|  | 53116 | 3419255 | 3419255 | SUPORTE REDE PROT HORIZ 675X300X60MM | SUPORTE P/REDE PROTEGIDA COMPACTA; HORIZONTAL ; MATERIAL FERROFUNDIDO NODULAR;GALVANIZADO A FOGO; DIMENSOES 675 X 300 X 60MM; RESISTENCIA NOMINAL 100DAN;15 KV, OU ACO CARBONO 1010 A 1020. NORMAS: CODI-3.2.18.26 (FIGURA 6). GALVANIZACAO CONFORME DIS-ETE-1 | CODI 3.2.18.26 (FIGURA 6) | N/A | N/A | Ferragens | Centroaço Indústria e Comercio de Aço Ltda | 12.027.138/0001-63 | 2024-10-01 | 2028-10-18 | HI_2024_10_01 | Ambos | N/A | - | AIF
|  | 53117 | 3419256 | 3419256 | SUPORTE REDE PROT HORIZ 875X400X60MM | SUPORTE P/REDE PROTEGIDA COMPACTA; HORIZONTAL; MATERIAL FERRO FUNDIDO NODULAR; GALVANIZADO A FOGO;DIMENSOES 875 X 400 X 60MM; RESI STENCIA NOMINAL 100DAN; 35KV; OU ACO CARBONO 1010 A 1020. NORMAS: CODI-3.2.18.26 (FIGURA 6). GALVANIZACAO CONFORME DIS-ETE | CODI 3.2.18.26 (FIGURA 6) | N/A | N/A | Ferragens | Centroaço Indústria e Comercio de Aço Ltda | 12.027.138/0001-63 | 2024-10-01 | 2028-10-18 | HI_2024_10_01 | Ambos | N/A | - | AIF
|  | 101142 | 3410003 | 3410003 | MAO FRANCESA 2520MM | MAO FRANCESA. MATERIAL: ACO CARBONO LAMINADO . REVESTIMENTO: GALVANIZACAO A FOGO . COMPRIMENTO: 2520MM. TRACAO: 3000 DAN. COMPRESSAO: 1500 DAN. NORMAS: NBR6323 ; GALVANIZACAO CONFORME: DIS-ETE-153. DESENHO: DTN 152. | DTN 152 | N/A | N/A | Ferragens | Centroaço Indústria e Comercio de Aço Ltda | 12.027.138/0001-63 | 2024-10-01 | 2028-10-18 | HI_2024_10_01 | Ambos | N/A | - | AIF
|  | 0 | 3416200 | 3416200 | CINTA POSTE CIRC ACO CARB 440,0MM | CINTA POSTE . FORMATO : CIRCULAR. MATERIAL : ACO CARBONO. REVESTIMENTO: GALVANIZADO A FOGO . DIAMETRO INTERNO : 440MM. ELEMENTOS DE FIXACAO: PARAFUSOS DE CABECA ABAULADA COM PORCA QUADRADA. APLICACAO: POSTE CIRCULAR. NORMAS:NBR 8158, NBR 8159 (FIGURA 12). | NBR 8158, NBR 8159 (FIGURA 12) e DIS-ETE-153. | N/A | N/A | Ferragens | Centroaço Indústria e Comercio de Aço Ltda | 12.027.138/0001-63 | 2024-10-01 | 2028-10-18 | HI_2024_10_01 | Ambos | N/A | - | AIF
|  | 51637 | 3410134 | 3410134 | MAO FRANCESA NORMAL ACO 32X 6,0X 726MM | MAO FRANCESA; PLANA; ACO CARBONO ABNT 1010 A 1020; ZINCADA POR IMERSÃO A QUENTE; EXTREMIDADE COM FURO REDONDO/OBLONGO; DIMENSOES DO FURO 18,0 MM/ 24,0 X 18,0 MM; DISTANCIA ENTRE FUROS 673,0 MM; LARGURA 32 ,0 MM; ESPESSURA 6,00 MM; COMPRIMENTO TOTAL 726,0 | ND.01.25.01/1, ITEM 02 e DIS-ETE-153. | N/A | N/A | Ferragens | Centroaço Indústria e Comercio de Aço Ltda | 12.027.138/0001-63 | 2024-10-01 | 2028-10-18 | HI_2024_10_01 | Ambos | N/A | - | AIF
|  | 0 | 3411585 | 0 | PERFIL U 48X152X 5450W17-261 | PERFIL ESTRUTURAL. TIPO - U . MATERIAL- ACO CARBONO. CHAPA- LAMINADA QUENTE. ESPECIFICACAO-ABNT1010/1020. ALTURA-152,4MM. LARGURA DA ABA-48,8MM. ESPESSURA DA ALMA-5,08MM.COMPRIMENTO- 5450MM. PROTECAO SUPERFICIAL- ZINCAGEM POR IMERSAO A QUENTE. FURACAO- CO | DIS-ETE-016 | N/A | N/A | Ferragens | Centroaço Indústria e Comercio de Aço Ltda | 12.027.138/0001-63 | 2024-10-01 | 2028-10-18 | HI_2024_10_01 | Ambos | N/A | - | AIF
|  | 0 | 0 | 3222013 | CRUZETA ACO ZN CANT 6X100X100X4800MM | CRUZETA,ACO CARBONO ZINCADO A QUENTE<(>,<)> NBR’s 8158, 8159 e 6323 ,CANTONEIRA 6X100X100MM,COMPRIMENTO 4800MM,FUROS 18MM,CONFORME P ADRAO EMD 02.051 CEB. | EMD 02.051 CEB | N/A | N/A | Ferragens | Centroaço Indústria e Comercio de Aço Ltda | 12.027.138/0001-63 | 2024-10-01 | 2028-10-18 | HI_2024_10_01 | Ambos | N/A | - | AIF
|  | 51464 | 3416175 | 3416175 | CINTA POSTE CIRC ACO CARB 380,0MM | CINTA POSTE . FORMATO : CIRCULAR. MATERIAL : ACO CARBONO. REVESTIMENTO: GALVANIZADO A FOGO . DIAMETRO INTERNO : 380 MM. E LEMENTOS DE FIXACAO: PARAFUSOS DE CABECA ABAULADA COM PORCA QUADRADA. APLICACAO: POSTE CIRCULAR. NORMAS:NBR 8158, NBR 8 | NBR 8158, NBR 8159 (FIGURA 12) e DIS-ETE-153. | N/A | N/A | Ferragens | Centroaço Indústria e Comercio de Aço Ltda | 12.027.138/0001-63 | 2024-10-01 | 2028-10-18 | HI_2024_10_01 | Ambos | N/A | - | AIF
|  | 58904 | 3419294 | 3419294 | SUPORTE P/EQUIP POSTE CIRCULAR 340MM | SUPORTE P/EQUIPAMENTO; ACO CARBONO; COM PARAFUSOS EM CHAPA 8MM ; GALVANIZADO A FOGO; PARA POSTE CONCRETO CIRCULAR; DIMENSOES 340 MM. NORMAS:DTN 153 . GALVANIZACAO CONFORME DIS-ETE-153. | DTN 153 | N/A | N/A | Ferragens | Centroaço Indústria e Comercio de Aço Ltda | 12.027.138/0001-63 | 2024-10-01 | 2028-10-18 | HI_2024_10_01 | Ambos | N/A | - | AIF
|  | 0 | 3419192 | 3419192 | SUPORTE TRAFO POSTE CIRC 230MM | SUPORTE PARA TRANSFORMADOR EM POSTE CIRCULAR, EM ACO SAE 1010 A 1020, ZINCADO POR IMERSAO A QUENTE, COMPOSTA DE CINTA CIRCULAR COM ESPESSURA DE 8MM,DIAMETRO 230MM, COM PARAFUSOS TIPO FRANCES E SUPORTE 16X70MM E SUPORTE COM COMPRIMENTO 360MM. . NORMAS: NBR | NBR 8158, NBR 8159 (FIGURA 9.A-ITEM 3) e DIS-ETE-153. | N/A | N/A | Ferragens | Centroaço Indústria e Comercio de Aço Ltda | 12.027.138/0001-63 | 2024-10-01 | 2028-10-18 | HI_2024_10_01 | Ambos | N/A | - | AIF
|  | 53480 | 0 | 3419300 | SUPORTE P/EQUIP POSTE CIRCULAR 270MM | SUPORTE P/EQUIPAMENTO; ACO CARBONO; GALVANIZADO A FOGO; PARA POSTE CONCRETO CIRCULAR; DIMENSOES 270 MM. NORMAS:DTN 153 . GALVANIZACAO CONFORME DIS-ETE-153. | DTN 153 | N/A | N/A | Ferragens | Centroaço Indústria e Comercio de Aço Ltda | 12.027.138/0001-63 | 2024-10-01 | 2028-10-18 | HI_2024_10_01 | Ambos | N/A | - | AIF
|  | 0 | 3419251 | 3419251 | SUPORTE TRAFO POSTE CIRC 285MM | SUPORTE TRANSFORMADOR. FORMATO- TIPO 1. MATERIAL-ACO CARBONO. PROTECAO SUPERFICIAL - ZINCADO POR IMERSAO A QUENTE. DIAMETRO INTERNO - 285MM. CARGA DE RUPTURA-3000DAN. ACESSORIOS-PARAFUSOS CABECA ABAULADA E PORCAS QUADRADA. APLICACAO: POSTE CIRCULAR. NORMA | NBR 8158, NBR 8159 (FIGURA 9.A-ITEM 7) e DIS-ETE-153. | N/A | N/A | Ferragens | Centroaço Indústria e Comercio de Aço Ltda | 12.027.138/0001-63 | 2024-10-01 | 2028-10-18 | HI_2024_10_01 | Ambos | N/A | - | AIF
|  | 51605 | 0 | 3419264 | SUPORTE P/EQUIP POSTE CIRCULAR 240MM | SUPORTE P/EQUIPAMENTO; ACO CARBONO; GALVANIZADO A FOGO; PARA POSTE CONCRETO CIRCULAR; DIMENSOES 240 MM. NORMAS:DTN 153 . GALVANIZACAO CONFORME DIS-ETE-153. | DTN 153 | N/A | N/A | Ferragens | Centroaço Indústria e Comercio de Aço Ltda | 12.027.138/0001-63 | 2024-10-01 | 2028-10-18 | HI_2024_10_01 | Ambos | N/A | - | AIF
|  | 0 | 3419162 | 3419162 | SUPORTE RETANG TRAFO 185X 95MM | SUPORTE TRANSFORMADOR. APLICACAO: POSTE DUPLO T. MATERIAL: ACO CARBONO. REVESTIMENTO: GALNANIZACAO A FOGO. DIMENSOES-185X95MM. CARGA DE RUPTURA: 3000DAN. ACESSORIOS:PARAFUSOS CABECA ABAULADA E PORCAS QUADRADA. NORMAS:NBR 8158, NBR 8159 (FIGURA 10). GALVAN | NBR 8158, NBR 8159 (FIGURA 10) e DIS-ETE-153. | N/A | N/A | Ferragens | Centroaço Indústria e Comercio de Aço Ltda | 12.027.138/0001-63 | 2024-10-01 | 2028-10-18 | HI_2024_10_01 | Ambos | N/A | - | AIF
|  | 54030 | 0 | 3419297 | SUPORTE P/EQUIP POSTE DUPLO T 185X210MM | SUPORTE P/EQUIPAMENTO; ACO CARBONO; GALVANIZADO A FOGO; PARA POSTE DE CONCRETO DUPLO T; DIMENSOES 185 X 210 MM. NORMAS:ND.01.33.07/1 . GALVANIZACAO CONFORME DIS-ETE-153. | ND.01.33.07/1 e DIS-ETE-153. | N/A | N/A | Ferragens | Centroaço Indústria e Comercio de Aço Ltda | 12.027.138/0001-63 | 2024-10-01 | 2028-10-18 | HI_2024_10_01 | Ambos | N/A | - | AIF
|  | 51606 | 0 | 3419303 | SUPORTE P/EQUIP P/POSTE MADEIRA 360MM | SUPORTE P/EQUIPAMENTO; ACO CARBONO; GALVANIZADO A FOGO; PARA POSTE MADEIRA; DIMENSOES 360 MM. NORMAS:ND.01.33.08/1 . GALVANIZACAO CONFORME DIS-ETE-153. | ND.01.33.08/1 e DIS-ETE-153. | N/A | N/A | Ferragens | Centroaço Indústria e Comercio de Aço Ltda | 12.027.138/0001-63 | 2024-10-01 | 2028-10-18 | HI_2024_10_01 | Ambos | N/A | - | AIF
|  | 51603 | 0 | 3419302 | SUPORTE P/EQUIP POSTE CIRCULAR 195MM | SUPORTE P/EQUIPAMENTO; ACO CARBONO; GALVANIZADO A FOGO; PARA POSTE CONCRETO CIRCULAR; DIMENSOES 195 MM. NORMAS:DTN 153 . GALVANIZACAO CONFORME DIS-ETE-153. | DTN 153 | N/A | N/A | Ferragens | Centroaço Indústria e Comercio de Aço Ltda | 12.027.138/0001-63 | 2024-10-01 | 2028-10-18 | HI_2024_10_01 | Ambos | N/A | - | AIF
|  | 51561 | 3419285 | 3419285 | SUPORTE P/EQUIP CHAVE FACA 220X200MM | SUPORTE P/EQUIPAMENTO; ACO CARBONO; P/CHAVE FACA/CORTA CIRC FUSIV; DIMENSOES 220 X 200 MM. NORMAS:ND.01.33.03/1. GALVANIZACAO CONFORME DIS-ETE-153. | ND.01.33.03/1 e DIS-ETE-153. | N/A | N/A | Ferragens | Centroaço Indústria e Comercio de Aço Ltda | 12.027.138/0001-63 | 2024-10-01 | 2028-10-18 | HI_2024_10_01 | Ambos | N/A | - | AIF
|  | 51083 | 3419284 | 3419284 | SUPORTE P/EQUIP CHAVE BY-PASS 680X63,5MM | SUPORTE PARA EQUIPAMENTO; MATERIAL ACO CARBONO ABNT 1010 A 1020; REVESTIDO DE ZINCO POR IMERSÃO A QUENTE; PARA CHAVE BY-PASS 15 KV; DIMENSOES 680 X 63,50 X 353 MM CONFORME DESENHO DTN 125. POSIÇÃO INCLINADO. GALVANIZACAO CONFORME DIS-ETE-153. | DTN 125 | N/A | N/A | Ferragens | Centroaço Indústria e Comercio de Aço Ltda | 12.027.138/0001-63 | 2024-10-01 | 2028-10-18 | HI_2024_10_01 | Ambos | N/A | - | AIF
|  | 59836 | 3419072 | 3419072 | SUPORTE L CHAVE FUS PARA-RAIO PAD NEMA | SUPORTE L. MATERIAL - ACO CARBONO ABNT 1010/1020. PROTECAO SUPERFICIAL - ZINCADO POR IMERSAO A QUENTE. COMPOSTO DE 2 CHAPAS SENDO UMA PLANA E OUTRA EM FORMATO DE L, PARAFUSOS, PORCAS E ARRUELAS. . APLICACAO - FIXACAO CHAVE-FUSIVEL OU PARA-RAIOS EM CRUZETA | NBR 8158, NBR 8159 (FIGURA 20.B) e DIS-ETE-153. | N/A | N/A | Ferragens | Centroaço Indústria e Comercio de Aço Ltda | 12.027.138/0001-63 | 2024-10-01 | 2028-10-18 | HI_2024_10_01 | Ambos | N/A | - | AIF
|  | 51604 | 0 | 3419306 | SUPORTE P/EQUIP POSTE CIRCULAR 225MM | SUPORTE P/EQUIPAMENTO; ACO CARBONO; GALVANIZADO A FOGO; PARA POSTE CONCRETO CIRCULAR; DIMENSOES 225 MM. NORMAS:DTN 153 . GALVANIZACAO CONFORME DIS-ETE-153. | DTN 153 | N/A | N/A | Ferragens | Centroaço Indústria e Comercio de Aço Ltda | 12.027.138/0001-63 | 2024-10-01 | 2028-10-18 | HI_2024_10_01 | Ambos | N/A | - | AIF
|  | 52583 | 3419296 | 3419296 | SUPORTE P/EQUIP POSTE CIRCULAR 285MM | SUPORTE P/EQUIPAMENTO; ACO CARBONO; GALVANIZADO A FOGO; PARA POSTE CONCRETO CIRCULAR; DIMENSOES 285 MM. NORMAS:DTN 153 . GALVANIZACAO CONFORME DIS-ETE-153. | DTN 153 | N/A | N/A | Ferragens | Centroaço Indústria e Comercio de Aço Ltda | 12.027.138/0001-63 | 2024-10-01 | 2028-10-18 | HI_2024_10_01 | Ambos | N/A | - | AIF
|  | 0 | 3411423 | 0 | CHAPA FIXACAO ISOLADOR LINE POST 450MM | CHAPA , RETANGULAR . MATERIAL : ACO CARBONO ABNT 1010/1020. REVESTIMENTO: GALVANIZACAO A FOGO. DIMENSOES: 450 X 75 X 6 MM. APLICACAO : FIXACAO DE ISOLADOR LINE POST. NORMAS: DTN 154. GALVANIZACAO CONFORME DIS-ETE-153. | DTN 154 | N/A | N/A | Ferragens | Centroaço Indústria e Comercio de Aço Ltda | 12.027.138/0001-63 | 2024-10-01 | 2028-10-18 | HI_2024_10_01 | Ambos | N/A | - | AIF
|  | 0 | 3411044 | 0 | CHAPA 9X 160X2172MM W17-147 | CHAPA; ACO CARBONO; ACABAMENTO GALVANIZADO A FOGO; BORDAS APARADAS; ESPESSURA 9,53 MM; DIMENSOES 160 X 2172 MM; NORMA ETG.00.01E1. REQUISITOS ADICIONAIS FURACAO CONFORME DESENHO. CONFORME DIS-ETE-016. SE/LT 002. | DIS-ETE-016 | N/A | N/A | Ferragens | Centroaço Indústria e Comercio de Aço Ltda | 12.027.138/0001-63 | 2024-10-01 | 2028-10-18 | HI_2024_10_01 | Ambos | N/A | - | AIF
|  | 51771 | 3471009 | 3471009 | HASTE ATERRAM PERF L 25,0X25,0X 1500,0MM | HASTE ATERRAMENTO; TIPO PERFIL L; MATERIAL ACO CARBONO SAE 1010/1020; REVESTIMENTO GALVANIZADA A FOGO; EXTREMIDADE SEM ROSCA; DIMENSAO DA SECAO 25,0 X 25,0 X 5,0 MM; COMPRIMENTO 1500,0 MM.DIMENSAO 25X25X5MM. NORMAS: ND.01.42.01/1, ITEM 01. GALVANIZACAO CO | ND.01.42.01/1 E DIS-ETE-153. | N/A | N/A | Ferragens | Centroaço Indústria e Comercio de Aço Ltda | 12.027.138/0001-63 | 2024-10-01 | 2028-10-18 | HI_2024_10_01 | Ambos | N/A | - | AIF
|  | 100792 | 3419083 | 3419083 | SUPORTE ISOLADOR PILAR | SUPORTE PARA ISOLADOR. MATERIAL: ACO CARBONO 1010/1020 OU FERRO NODULAR. PROTECAO SUPERFICIAL: ZINCAGEM POR IMERSAO A QUENTE. COMPRIMENTO: 305 MM. LARGURA: 92 MM. LARGURA DA ABA: 35 MM. ESFORCOS, DIMENSOES E FURACAO CONFORME NBR 8159 (FIGURA 34.1 ITEM 1). | NBR 8158, NBR 8159 (FIGURA 34.A ITEM 1) e DIS-ETE-153. | N/A | N/A | Ferragens | Centroaço Indústria e Comercio de Aço Ltda | 12.027.138/0001-63 | 2024-10-01 | 2028-10-18 | HI_2024_10_01 | Ambos | N/A | - | AIF
|  | 51562 | 0 | 3419304 | SUPORTE P/EQUIP P/CHAVE FUSIVEL 540MM | SUPORTE P/EQUIPAMENTO; ACO CARBONO; PARA CHAVE FUSIVEL E PARA-RAIO; DIMENSOES 540 MM. NORMAS:ND.01.33.02/1 . GALVANIZACAO CONFORME DIS-ETE-153. | ND.01.33.02/1 e DIS-ETE-153. | N/A | N/A | Ferragens | Centroaço Indústria e Comercio de Aço Ltda | 12.027.138/0001-63 | 2024-10-01 | 2028-10-18 | HI_2024_10_01 | Ambos | N/A | - | AIF
|  | 51627 | 3410030 | 3410030 | MAO FRANCESA PERFIL ACO 44X 5,0X 1971MM | MAO FRANCESA PERFILADA(BECO). MATERIAL: ACO CARBONO. REVESTIMENTO:GALVANIZADO A FOGO . DIMENSOES DA CANTONEIRA : 48 X48X5MM.COMPRIMENTO: 1970MM. QUANTIDADE DE FUROS: 2. DIAMETRO DO FURO: 18 MM. DISTANCIA ENTRE FUROS: 1920 MM. NORMAS: NBR | NBR 8159:2017 FIG. 16 ITEM 4 E DIS-ETE-153. | N/A | N/A | Ferragens | Centroaço Indústria e Comercio de Aço Ltda | 12.027.138/0001-63 | 2024-10-01 | 2028-10-18 | HI_2024_10_01 | Ambos | N/A | - | AIF
|  | 51703 | 0 | 3222012 | CRUZETA POSTE ACO L 2400MM | CRUZETA P/POSTE; MATERIAL DA CRUZETA ACO CARBONO; GALVANIZADO A FOGO; FORMATO L; SECAO TRANSVERSAL 76,0 X 76,0 MM; COMPRIMENTO 2400 MM; ESPESSURA 6,5 MM. NORMAS: ND.01.02.08/1. GALVANIZACAO CONFORME DIS-ETE-153. | ND.01.02.08/1 e DIS-ETE-153. | N/A | N/A | Ferragens | Centroaço Indústria e Comercio de Aço Ltda | 12.027.138/0001-63 | 2024-10-01 | 2028-10-18 | HI_2024_10_01 | Ambos | N/A | - | AIF
|  | 0 | 0 | 3222014 | CRUZ CANT PER/L ACO CARB 6X100X100X2200 | CRUZETA,ACO CARBONO ZINCADO A QUENTE NBR 6323,ENSAIO ABNT- NBR 8158 E 8159,CANTONEIRA 6X100X100MM, COMPRIMENTO 2200MM, FUROS REDONDO SDE 18MM E FUROS QUADRADOS DE 13MM, EMD 02.050 OBS.NAO SERA ACEITO ALTERNATIVA AO PADRAO CEB(CHAPA DOBRADA) | EMD 02.050 CEB | N/A | N/A | Ferragens | Centroaço Indústria e Comercio de Aço Ltda | 12.027.138/0001-63 | 2024-10-01 | 2028-10-18 | HI_2024_10_01 | Ambos | N/A | - | AIF
|  | 53113 | 3412015 | 3412015 | ESTRIBO P/BRACO L ACO CARB 70X139X45MM | ESTRIBO. MATERIAL : LIGA EM ALUMINIO FUNDIDO COM TRATAMENTO TERMICO CLASSE T6 OU ACO CARBONO 1010 A 1020 OU FERRO FUNDIDO NODULAR. ESFORCO VERTICAL NOMINAL: 200DAN; DIMENSOES 70 X140 X 50. ACESSORIO: PARAFUSO CABECA QUADRADA OU FRANCES M16 X 70MM, | NBR 8158, NBR 8159 | N/A | N/A | Ferragens | Centroaço Indústria e Comercio de Aço Ltda | 12.027.138/0001-63 | 2024-10-01 | 2028-10-18 | HI_2024_10_01 | Ambos | N/A | - | AIF
|  | 58022 | 0 | 3222016 | CRUZETA DE ACO PERFIL U 2740MM | CRUZETA PARA POSTE; MATERIAL DA CRUZETA: ACO; FORMATO: PERFIL "U"; COMPRIMENTO NOMINAL DE 2740MM. NORMAS:ET 064/2011. GALVANIZACAO CONFORME DIS-ETE-153. | ET 064/2011 e DIS-ETE-153. | N/A | N/A | Ferragens | Centroaço Indústria e Comercio de Aço Ltda | 12.027.138/0001-63 | 2024-10-01 | 2028-10-18 | HI_2024_10_01 | Ambos | N/A | - | AIF
|  | 58023 | 0 | 3465835 | CRUZETA DE ACO 100X100X12X6000 | CRUZETA P/POSTE MATERIAL DE ACO; FORMATO PERFIL "L", ABAS DE 100MM , ESPESSURA DE 12,5 MM; COMPRIMENTO NOMINAL DE 6.000MM. NORMAS:ET 061/2011. GALVANIZACAO CONFORME DIS-ETE-153. | ET 061/2011 e DIS-ETE-153. | N/A | N/A | Ferragens | Centroaço Indústria e Comercio de Aço Ltda | 12.027.138/0001-63 | 2024-10-01 | 2028-10-18 | HI_2024_10_01 | Ambos | N/A | - | AIF
|  | 51565 | 3410140 | 3410140 | MAO FRANCESA PERFIL ACO 38X 5,0X 993MM | MAO FRANCESA; PERFILADA; ACO CARBONO ABNT 1010 A 1020; ZINCADA POR IMERSÃO A QUENTE;EXTREMIDADE COM FURO REDONDO ;DIMENSOES DO FURO 18 ,0MM; DISTANCIA ENTRE FUROS 943,0MM; LARGURA 38,0MM; ESPESSURA 5,00MM; COMPRIMENTO TOTAL 993,0 MM. NORMAS: ND.01.25.0 | ND.01.25.02/1, ITEM 01 | N/A | N/A | Ferragens | Centroaço Indústria e Comercio de Aço Ltda | 12.027.138/0001-63 | 2024-10-01 | 2028-10-18 | HI_2024_10_01 | Ambos | N/A | - | AIF
|  | 100784 | 3410080 | 3410080 | MAO FRANCESA PLANA ACO 710MM | MAO FRANCESA. TIPO: PLANA. MATERIAL: ACO CARBONO. REVESTIMENTO: GALVANIZADA A FOGO . EXTREMIDADE: COM FURO REDONDO/OBLONGO. DIME NSOES DO FURO: 14,00MM / 24,0 X 18,0 MM. DISTANCIA ENTRE FUROS: 660,0MM. LARGURA: 32,0MM. ESPESSURA: 5,00MM. COMPRIMEN | MPC 340 REV.00 E DIS-ETE-153. | N/A | N/A | Ferragens | Centroaço Indústria e Comercio de Aço Ltda | 12.027.138/0001-63 | 2024-10-01 | 2028-10-18 | HI_2024_10_01 | Ambos | N/A | - | AIF
|  | 51534 | 3410135 | 3410135 | MAO FRANCESA NORMAL ACO 32X 6,0X 619MM | MAO FRANCESA; PLANA; ACO CARBONO ABNT 1010 A 1020; ZINCADO POR IMERSÃO A QUENTE; EXTREMIDADE COM FURO REDONDO/OBLONGO; DIMENSOES DO FURO 18,0 MM/ 24,0 X 18,0 MM; DISTANCIA ENTRE FUROS 566,0 MM; LARGURA 32 ,0 MM; ESPESSURA 6,00 MM; COMPRIMENTO TOTAL 619,0 | ND.01.25.01/1, ITEM 01 e DIS-ETE-153. | N/A | N/A | Ferragens | Centroaço Indústria e Comercio de Aço Ltda | 12.027.138/0001-63 | 2024-10-01 | 2028-10-18 | HI_2024_10_01 | Ambos | N/A | - | AIF
|  | 0 | 3414450 | 0 | CANTONEIRA 76X 76X 410MM | CANTONEIRA DE ABAS IGUAIS, EM ACO CARBONO ABNT, LAMINADA, RESISTENCIA A TRACAO MINIMA 8000DAN, ZINCADO POR IMERSAO A QUENTE, DIMENSOES 9,5X76X410MM, COM UM RASGO DE 22X30MM, DOIS FUROS DE DIAMETRO 22MM E UM DE 16MM. NORMAS: DTN 155. GALVANIZACAO CONFORME | DTN 155 e DIS-ETE-153 | N/A | N/A | Ferragens | Centroaço Indústria e Comercio de Aço Ltda | 12.027.138/0001-63 | 2024-10-01 | 2028-10-18 | HI_2024_10_01 | Ambos | N/A | - | AIF
|  | 55757 | 3410139 | 3410139 | MAO FRANCESA NORMAL ACO 32X 6,0X 1053MM | MAO FRANCESA;PLANA; ACO CARBONO ABNT 1010 A 1020; ZINCADO POR IMERSÃO A QUENTE;EXTREMIDADE COM FURO REDONDO/OBLONGO; DIMENSOES DO FURO 18 ,0MM/ 24,0 X 18,0 MM;DISTANCIA ENTRE FUROS 1000,0 MM; LARGURA 32,0 MM; ESPESSURA 6,00 MM; COMPRIMENTO TOTAL 1053 | ND.01.25.01/1 , ITEM 03 e DIS-ETE-153. | N/A | N/A | Ferragens | Centroaço Indústria e Comercio de Aço Ltda | 12.027.138/0001-63 | 2024-10-01 | 2028-10-18 | HI_2024_10_01 | Ambos | N/A | - | AIF
|  | 51564 | 3410029 | 3410029 | MAO FRANCESA PERFIL ACO 38X 5,0X 1534MM | MAO FRANCESA; PERFILADA; ACO CARBONO ABNT 1010 A 1020; ZINCADO POR IMERSÃO A QUENTE; EXTREMIDADE COM FURO REDONDO; DIMENSOES DO FURO 18 ,0 MM; DISTANCIA ENTRE FUROS 1484,0 MM; LARGURA 38,0 MM; ESPESSURA 5,00 MM; COMPRIMENTO TOTAL 1534,0 MM. NORMAS: ND.01 | ND.01.25.02/1, ITEM 02 | N/A | N/A | Ferragens | Centroaço Indústria e Comercio de Aço Ltda | 12.027.138/0001-63 | 2024-10-01 | 2028-10-18 | HI_2024_10_01 | Ambos | N/A | - | AIF
|  | 51458 | 3416100 | 3416100 | CINTA POSTE CIRC ACO CARB 260,0MM | CINTA POSTE . FORMATO : CIRCULAR. MATERIAL : ACO CARBONO. REVESTIMENTO: GALVANIZADO A FOGO . DIAMETRO INTERNO : 260MM. ELE MENTOS DE FIXACAO: PARAFUSOS DE CABECA ABAULADA COM PORCA QUADRADA. APLICACAO: POSTE CIRCULAR. NORMAS:NBR 8158, NBR 8159 | NBR 8158, NBR 8159 (FIGURA 12) e DIS-ETE-153. | N/A | N/A | Ferragens | Centroaço Indústria e Comercio de Aço Ltda | 12.027.138/0001-63 | 2024-10-01 | 2028-10-18 | HI_2024_10_01 | Ambos | N/A | - | AIF
|  | 51459 | 3416105 | 3416105 | CINTA POSTE CIRC ACO CARB 280,0MM | CINTA POSTE . FORMATO : CIRCULAR. MATERIAL : ACO CARBONO. REVESTIMENTO: GALVANIZADO A FOGO . DIAMETRO INTERNO : 280 MM. EL EMENTOS DE FIXACAO: PARAFUSOS DE CABECA ABAULADA COM PORCA QUADRADA. APLICACAO: POSTE CIRCULAR. NORMAS:NBR 8158, NBR 81 | NBR 8158, NBR 8159 (FIGURA 12) e DIS-ETE-153. | N/A | N/A | Ferragens | Centroaço Indústria e Comercio de Aço Ltda | 12.027.138/0001-63 | 2024-10-01 | 2028-10-18 | HI_2024_10_01 | Ambos | N/A | - | AIF
|  | 0 | 3419048 | 0 | SUB-BASE ISOLADOR PEDEST SB-B | SUB-BASE. TIPO- SB-B. MATERIAL- FERRO FUNDIDO NODULAR. PROTECAO SUPERFICIAL- ZINCADO POR IMERSAO A QUENTE. ALTURA- 89MM. ACESSO PARAFUSOS M16X32MM. DESENHO: NBR 6882 (FIGURA B.3). CONFORME DIS-ETE-016. SE/LT 002. | DIS-ETE-016 | - |  | Ferragens | CERAMICA SANTA TEREZINHA S/A | 53.858.312/0001-05 | 2024-10-01 | 2027-10-01 | HI_2024_10_01 | Ambos | N/A | - | AIF
|  | 50847 | 2333038 | 0 | ISOLADOR PEDESTAL PORC 38 KV 368MM | ISOLADOR SUPORTE. TIPO: PEDESTAL. MATERIAL: PORCELANA. REVESTIMENTO: VITRIFICADA. COR: MARROM. DISTANCIA DE ESCOAMENTO MIN: 838MM. TENSAO NOMINAL: 38KV. TENSAO SUPORTAVEL SOB CHUVA: 75KV. NIVEL BASICO DE IMPULSO (NBI): 210 KV. CARGA RUPT A FLEXAO BASE: 32 | INS 48.20.02 ISSUE 03 | 808.1401 | ST-0946 | Isoladores | CERAMICA SANTA TEREZINHA S/A | 53.858.312/0001-05 | 2025-04-08 | 2030-02-18 | HI_2025_04_08_1000736 | Ambos | N/A | N/A | QA
|  | 100171 | 2333039 | 0 | ISOLADOR MONOCORPO PORC 38KV 457MM | ISOLADOR SUPORTE. TIPO: MONOCORPO. MATERIAL: PORCELANA. REVESTIMENTO: VITIFRICADA. COR: CINZA. DISTANCIA DE ESCOAMENTO MIN: 940 MM. TENSAO NOMINAL: 38KV. TENSAO SUPORTAVEL SOB CHUVA: 80 KV. TENSAO SUPORTAVEL A SECO: 95 KV. NIVEL BASICO DE IMPULSO (NBI): 2 | INS 48.20.02 ISSUE 03 | 807.0601 | ST-1621 | Isoladores | CERAMICA SANTA TEREZINHA S/A | 53.858.312/0001-05 | 2025-04-08 | 2030-02-18 | HI_2025_04_08_1000736 | Ambos | N/A | N/A | QA
|  | 100172 | 2330006 | 0 | ISOLADOR MONOCORPO PORC 72 KV 762MM | ISOLADOR SUPORTE. TIPO: MONOCORPO. MATERIAL: PORCELANA. REVESTIMENTO: VITRIFICADA. COR: CINZA. DISTANCIA DE ESCOAMENTO: 1828MM. TENSAO NOMINAL: 72 KV. TENSAO SUPORTAVEL SOB CHUVA: 145KV. TENSAO SUPORTAVEL A SECO: 175KV. NIVEL BASICO DE IMPULSO (NBI): 350K | INS 48.20.02 ISSUE 03 | 807.0804 | ST-1714 | Isoladores | CERAMICA SANTA TEREZINHA S/A | 53.858.312/0001-05 | 2025-04-08 | 2030-02-18 | HI_2025_04_08_1000736 | Ambos | N/A | N/A | QA
|  | 50852 | 2300000 | 0 | ISOLADOR ROLDANA PORC 76,0MM 1350DAN. | ISOLADOR ROLDANA. MATERIAL: PORCELANA VIDRADA. COR: MARROM. FORMATO : 2. DIAMETRO EXTERNO MAIOR : 79MM. DIAMETRO EXTERNO MENOR : 45MM. DIAMETRO DO FURO : 18MM. ALTURA : 76MM. TENSAO SUPORT.FR.IND.SECO: 22KV. TENSAO SUPORT.FR.IND.CHUVA:13,5X10KV. CARGA RUP | INS 48.08.03 ISSUE 03 | 809.0202 | ST-0841 | Isoladores | CERAMICA SANTA TEREZINHA S/A | 53.858.312/0001-05 | 2025-04-08 | 2030-02-18 | HI_2025_04_08_1000736 | Ambos | N/A | N/A | QA
|  | 100173 | 2333021 | 0 | COLUNA ISOLADOR PEDESTAL 736MM | COLUNA DE ISOLADORES. TIPO: PEDESTAL. MATERIAL: PORCELANA. REVESTIMENTO: VITRIFICADA. COR: MARROM. COMPOSICAO DA COLUNA: 2 ISOLADORES. DISTANCIA DE ESCOAMENTO: 1320MM.TENSAO SUPORTAVEL SOB CHUVA: 140KV. NIVEL BASICO DE IMPULSO (NBI): 350KV. CARGA RUPT A F | INS 48.20.02 ISSUE 03 | 808.1604 | ST-0682 | Isoladores | CERAMICA SANTA TEREZINHA S/A | 53.858.312/0001-05 | 2025-04-08 | 2030-02-18 | HI_2025_04_08_1000736 | Ambos | N/A | N/A | QA
|  | 57344 | 2314001 | 0 | ISOLADOR PILAR PORCELANA 34KV 800DAN | ISOLADOR PILAR. MATERIAL: PORCELANA VITRIFICADA. COR: CINZA. MONTAGEM: VERTICAL. DIAMETRO MAX DA SAIA: 160 MM. DIAMETRO MAX DA BASE: 90MM. FURACAO NA BASE: 1XM20. ALTURA MAXIMA: 400MM.DIAMETRO DO PESCOÇO: 60MM. DISTANCIA DE ESCOAMENTO MINIMA: 720MM. | INS 48.08.03 ISSUE 03 | 804.1108 | ST-2155 | Isoladores | CERAMICA SANTA TEREZINHA S/A | 53.858.312/0001-05 | 2025-04-08 | 2030-02-18 | HI_2025_04_08_1000736 | Ambos | N/A | N/A | QA
|  | 59399 | 2314003 | 0 | ISOLADOR PILAR PORC 8KN 15KV/110KV | ISOLADOR PILAR. MATERIAL: PORCELANA VITRIFICADA. COR: CINZA. MONTAGEM: VERTICAL. DIAMETRO MAX DA SAIA: 140 MM. DIAMETRO MAX DA BASE: 90MM. FURACAO NA BASE: 1XM20. ALTURA MAXIMA: 220MM.DIAMETRO DO PESCOÇO: 60MM. DISTANCIA DE ESCOAMENTO MINIMA: 300MM. | INS 48.08.03 ISSUE 03 | 804.0801 | ST-1811 | Isoladores | CERAMICA SANTA TEREZINHA S/A | 53.858.312/0001-05 | 2025-04-08 | 2030-02-18 | HI_2025_04_08_1000736 | Ambos | N/A | N/A | QA
|  | 50845 | 2333001 | 0 | ISOLADOR PEDESTAL PORC 15KV 254MM | ISOLADOR SUPORTE. TIPO: PEDESTAL. MATERIAL: PORCELANA. REVESTIMENTO: VITRIFICADA. COR: MARROM. DISTANCIA DE ESCOAMENTO MIN: 305,0 MM. TENSAO NOMINAL: 15 KV. TENSAO SUPORTAVEL SOB CHUVA: 45 KV. NIVEL BASICO DE IMPULSO (NBI): 110KV. CARGA RUPT A FLEXAO FIX | INS 48.20.02 ISSUE 03 | 808.0201 | ST-0951 | Isoladores | CERAMICA SANTA TEREZINHA S/A | 53.858.312/0001-05 | 2025-04-08 | 2030-02-18 | HI_2025_04_08_1000736 | Ambos | N/A | N/A | QA
|  | 100174 | 2333023 | 0 | COLUNA ISOLADOR PEDESTAL 1244MM | COLUNA DE ISOLADORES. TIPO: PEDESTAL. MATERIAL: PORCELANA. REVESTIMENTO: VITRIFICADA. COR: MARROM. COMPOSICAO DA COLUNA: 3 ISOLADORES. CARACTERISTICA DO VINCULO: B. DISTANCIA DE ESCOAMENTO: 2595MM. TENSAO SUPORTAVEL SOB CHUVA: 230KV. NIVEL BASICO DE IMPUL | INS 48.20.02 ISSUE 03 | 808.1903 | ST-1752 | Isoladores | CERAMICA SANTA TEREZINHA S/A | 53.858.312/0001-05 | 2025-04-08 | 2030-02-18 | HI_2025_04_08_1000736 | Ambos | N/A | N/A | QA
|  | 57343 | 2314002 | 0 | ISOLADOR PILAR PORC 8KN 24,2KV/150KV | ISOLADOR PILAR. MATERIAL: PORCELANA VITRIFICADA. COR: CINZA. MONTAGEM: VERTICAL. DIAMETRO MAX DA SAIA: 150 MM. DIAMETRO MAX DA BASE: 90MM. FURACAO NA BASE: 1XM20. ALTURA MAXIMA: 330MM. DIAMETRO DO PESCOÇO: 60MM. DISTANCIA DE ESCOAMENTO MINIMA: 530MM. TENS | INS 48.08.03 ISSUE 03 | 804.1602 | ST-1243 | Isoladores | CERAMICA SANTA TEREZINHA S/A | 53.858.312/0001-05 | 2025-04-08 | 2030-02-18 | HI_2025_04_08_1000736 | Ambos | N/A | N/A | QA
|  | 100170 | 2333012 | 0 | ISOLADOR PEDESTAL PORC 15KV 305MM | ISOLADOR SUPORTE. TIPO: PEDESTAL. MATERIAL: PORCELANA. REVESTIMENTO: VITRIFICADA. COR: MARROM. DISTANCIA DE ESCOAMENTO: 460MM. TENSAO NOMINAL: 15KV. TENSAO SUPORTAVEL SOB CHUVA: 60KV. NIVEL BASICO DE IMPULSO (NBI): 150KV. CARGA RUPT A FLEXAO FIX BASE: 18 | INS 48.20.02 ISSUE 03 | 808.1101 | ST-0950 | Isoladores | CERAMICA SANTA TEREZINHA S/A | 53.858.312/0001-05 | 2025-04-08 | 2030-02-18 | HI_2025_04_08_1000736 | Ambos | N/A | N/A | QA
|  | 100164 | 2333037 | 0 | ISOLADOR MONOCORPO PORC 15KV 254MM | ISOLADOR SUPORTE. TIPO: MONOCORPO. NUCLEO MACICO. MATERIAL: PORCELANA. REVESTIMENTO: VITIFRICADA. COR: CINZA. DISTANCIA DE ESCOAMENTO: 394 MM. TENSAO NOMINAL: 15KV. TENSAO SUPORTAVEL SOB CHUVA: 45 KV. TENSAO SUPORTAVEL A SECO: 50 KV. NIVEL BASICO DE IMPUL | INS 48.20.02 ISSUE 03 | 807.0201 | ST-1619 | Isoladores | CERAMICA SANTA TEREZINHA S/A | 53.858.312/0001-05 | 2025-04-08 | 2030-02-18 | HI_2025_04_08_1000736 | Ambos | N/A | N/A | QA
|  | 58528 | 2321012 | 0 | ISOLADOR SUSP VIDRO 255MM 120KN ANEL | ISOLADOR SUSPENSAO; STANDARD; VIDRO TEMPERADO; ENGATE CONCHA-BOLA; DIAMETRO NOMINAL 255,0 MM; PASSO 146,0 MM; DISTANCIA DE ESCOAMENTO 320 MM; TENSAO SUPORTÁVEL SOB CHUVA 40,0 KV; TENSAO SUPORTÁVEL A SECO 80,0 KV; NBI 100 KV; CARGA DE RUPTURA MECÂNICA 120, | INS 48.08.03 ISSUE 03 | 814.2322 | ST-1905 | Isoladores | CERAMICA SANTA TEREZINHA S/A | 53.858.312/0001-05 | 2025-04-08 | 2030-02-18 | HI_2025_04_08_1000736 | Ambos | N/A | N/A | QA
|  | 50849 | 2301000 | 0 | ISOLADOR CAST PORC 85,0X 90,0MM 3400DAN | ISOLADOR CASTANHA. MATERIAL- PORCELANA VIDRADA. COR- MARROM. FORMATO-2. DIAMETRO EXTERNO DA BASE-85MM. DIAMETRO INTERNO DA BASE-42MM. DIAMETRO DO FURO-20MM. DISTANCIA ENTRE FUROS-44MM. ALTURA -90MM. TENSAO SUPORT. FR.IND.SECO-25KV. TENSAO SUPORT. FR.IND.C | INS 48.08.03 ISSUE 03 | 810.0202 | ST-1047 | Isoladores | CERAMICA SANTA TEREZINHA S/A | 53.858.312/0001-05 | 2025-04-08 | 2030-02-18 | HI_2025_04_08_1000736 | Ambos | N/A | N/A | QA
|  | 57331 | 2333003 | 0 | ISOLADOR PEDESTAL PORC 38 KV 381MM | ISOLADOR SUPORTE. TIPO: PEDESTAL. MATERIAL: PORCELANA. REVESTIMENTO: VITRIFICADA. COR: MARROM. DISTANCIA DE ESCOAMENTO MIN: 711 MM. TENSAO NOMINAL: 38KV. TENSAO SUPORTAVEL SOB CHUVA: 80KV. NIVEL BASICO DE IMPULSO (NBI): 200KV. CARGA RUPT A FLEXAO FIX. BAS | INS 48.20.02 ISSUE 03 | 808.0601 | ST-0949 | Isoladores | CERAMICA SANTA TEREZINHA S/A | 53.858.312/0001-05 | 2025-04-08 | 2030-02-18 | HI_2025_04_08_1000736 | Ambos | N/A | N/A | QA
|  | 50844 | 2310022 | 0 | ISOLADOR PINO PORCE 25MM 340MM 1360DAN | ISOLADOR PINO; MONOCORPO; FEITO EM PORCELANA COBERTA COM ESMALTE LISO E RADIOTRATADO; DIAMETRO NOMINAL 213,0 MM; DIAMETRO DO PESCOCO 89,0 MM; ALTURA TOTAL 140,0 MM; DIAMETRO DA ROSCA 25,0 MM; DISTANCIA DE ESCOAMENTO 381,0 MM; TENSAO NOMINAL 22,0 KV; TENSA | INS 48.08.03 ISSUE 03 | 803.0602 | ST-0835 | Isoladores | CERAMICA SANTA TEREZINHA S/A | 53.858.312/0001-05 | 2025-04-08 | 2030-02-18 | HI_2025_04_08_1000736 | Ambos | N/A | N/A | QA
|  | 100180 | 2330013 | 0 | ISOLADOR MONOCORPO PORC 145 KV 1372MM | ISOLADOR SUPORTE. TIPO: MONOCORPO. NUCLEO MACICO. MATERIAL: PORCELANA. REVESTIMENTO: VITRIFICADA. COR: CINZA. DISTANCIA DE ESCOAMENTO: 3625MM. TENSAO NOMINAL: 145KV. TENSAO SUPORTAVEL SOB CHUVA: 275KV. TENSAO SUPORTAVEL A SECO: 335KV. NIVEL BASICO DE IMPU | INS 48.20.02 ISSUE 03 | 807.1102 | ST-1733 | Isoladores | CERAMICA SANTA TEREZINHA S/A | 53.858.312/0001-05 | 2025-04-08 | 2030-02-18 | HI_2025_04_08_1000736 | Ambos | N/A | N/A | QA
|  | 53450 | 2320006 | 0 | ISOLADOR SUSP PORC CZ 280,0MM 8000DAN | ISOLADOR SUSPENSAO; STANDARD; PORCELANA; VITRIFICADA; COR CINZA; ENGATE CONCHA-BOLA CB-16; DIAMETRO NOMINAL 254,0 MM; PASSO 146,0 MM; DISTANCIA DE ESCOAMENTO 280,0 MM; TENSAO SUPORTAVEL SOB CHUVA 40,0 KV; TENSAO SUPORTAVEL A SECO 70,0 KV; NBI 100KV; CARGA | INS 48.08.03 ISSUE 03 | 802.1407 | ST-1069 | Isoladores | CERAMICA SANTA TEREZINHA S/A | 53.858.312/0001-05 | 2025-04-08 | 2030-02-18 | HI_2025_04_08_1000736 | Ambos | N/A | N/A | QA
|  | 100715 | 2444151 | 0 | TERM DESC 25KV/600A T SIMETICO 50MM2 | TERMINAL DESCONECTAVEL; TIPO: "T" SIMETRICO; INTERFACE:TIPO "600-DEADBREAK" ANSI; MOLDADO:EPDM; TENSAO NOMINAL: 25 KV; CORRENTE NOM INAL: 600 A; COMPONENTES: CORPO "T" SIMETRICO BLINDADO; PLUG ISOLADO BLINDADO, CAPUZ DE PROTECAO, PARAFUSO, CONECTOR TORQ | DIS-ETE-152 | 1525-TB600TB/25IP600CS / SBC-B-25-50/1-AL | 1525-TB600TB/25IP600CS / SBC-B-25-50/1-AL | Acessórios para cabos de rede subterrânea | Chardon Brasil Produtos e Serviços de Energia Ltda. | 27.124.048/0004-00 | 2025-11-01 | 2030-11-01 | AP_2026_03_04 | Não informado |  | Item analisado por aprovação técnica - Normalização de Redes | AIF
|  | 100716 | 2444152 | 0 | TERM DESC 25KV/600A T SIMETICO 95MM2 | TERMINAL DESCONECTAVEL; TIPO: "T" SIMETRICO; INTERFACE:TIPO "600-DEADBREAK" ANSI; MOLDADO:EPDM; TENSAO NOMINAL: 25 KV; CORRENTE NOM INAL: 600 A; COMPONENTES: CORPO "T" SIMETRICO BLINDADO; PLUG ISOLADO BLINDADO, CAPUZ DE PROTECAO, PARAFUSO, CONECTOR TORQ | DIS-ETE-152 | 1525-TB600TB/25IP600CS / SBC-B-70-120/2-AL | 1525-TB600TB/25IP600CS / SBC-B-70-120/2-AL | Acessórios para cabos de rede subterrânea | Chardon Brasil Produtos e Serviços de Energia Ltda. | 27.124.048/0004-00 | 2025-11-01 | 2030-11-01 | AP_2026_03_04 | Não informado |  | Item analisado por aprovação técnica - Normalização de Redes | AIF
|  | 100717 | 2444153 | 0 | TERM DESC 25KV/600A T SIMETICO 120MM2 | TERMINAL DESCONECTAVEL; TIPO: "T" SIMETRICO; INTERFACE:TIPO "600-DEADBREAK" ANSI; MOLDADO:EPDM; TENSAO NOMINAL: 25 KV; CORRENTE NOM INAL: 600 A; COMPONENTES: CORPO "T" SIMETRICO BLINDADO; PLUG ISOLADO BLINDADO, CAPUZ DE PROTECAO, PARAFUSO, CONECTOR TORQ | DIS-ETE-152 | 1525-TB600TD/25IP600CS / SBC-B-70-120/2-AL | 1525-TB600TD/25IP600CS / SBC-B-70-120/2-AL | Acessórios para cabos de rede subterrânea | Chardon Brasil Produtos e Serviços de Energia Ltda. | 27.124.048/0004-00 | 2025-11-01 | 2030-11-01 | AP_2026_03_04 | Não informado |  | Item analisado por aprovação técnica - Normalização de Redes | AIF
|  | 100718 | 2444154 | 0 | TERM DESC 25KV/600A T SIMETICO 150MM2 | TERMINAL DESCONECTAVEL; TIPO: "T" SIMETRICO; INTERFACE:TIPO "600-DEADBREAK" ANSI; MOLDADO:EPDM; TENSAO NOMINAL: 25 KV; CORRENTE NOM INAL: 600 A; COMPONENTES: CORPO "T" SIMETRICO BLINDADO; PLUG ISOLADO BLINDADO, CAPUZ DE PROTECAO, PARAFUSO, CONECTOR TORQ | DIS-ETE-152 | 1525-TB600TD/25IP600CS / SBC-B-150-240/2-AL | 1525-TB600TD/25IP600CS / SBC-B-150-240/2-AL | Acessórios para cabos de rede subterrânea | Chardon Brasil Produtos e Serviços de Energia Ltda. | 27.124.048/0004-00 | 2025-11-01 | 2030-11-01 | AP_2026_03_04 | Não informado |  | Item analisado por aprovação técnica - Normalização de Redes | AIF
|  | 100719 | 2444155 | 0 | TERM DESC 25KV/600A T SIMETICO 185MM2 | TERMINAL DESCONECTAVEL; TIPO: "T" SIMETRICO; INTERFACE:TIPO "600 DEADBREAK" ANSI; MOLDADO:EPDM; TENSAO NOMINAL: 25 KV; CORRENTE NOMINAL: 600 A; COMPONENTES: CORPO "T" SIMETRICO BLINDADO; PLUG ISOLADO BLINDADO, CAPUZ DE PROTECAO, PARAFUSO, CONECTOR TORQU | DIS-ETE-152 | 1525-TB600TE/25IP600CS / SBC-B-150-240/2-AL | 1525-TB600TE/25IP600CS / SBC-B-150-240/2-AL | Acessórios para cabos de rede subterrânea | Chardon Brasil Produtos e Serviços de Energia Ltda. | 27.124.048/0004-00 | 2025-11-01 | 2030-11-01 | AP_2026_03_04 | Não informado |  | Item analisado por aprovação técnica - Normalização de Redes | AIF
|  | 100753 | 2444172 | 0 | TERM DESC 36KV/630A PLUG DE FECHAMENTO | TERMINAL DESCONECTAVEL; TIPO: PLUG DE FECHAMENTO (PF-630); INTERFACE:TIPO "C" IEC ; MOLDADO:EPOXI; TENSAO NOMINAL: 36 KV; CORRENTE NOMINAL: 630 A; COMPONENTES: CORPO BASICO; TAMPA ISOLADA DO PLUG, PINO ROSCADO, CAPUZ PROTETOR, MATERIAIS DE MONTAGEM. ADIC | DIS-ETE-152 | 36PLG-TC / 36TC-CAP | 36PLG-TC / 36TC-CAP | Acessórios para cabos de rede subterrânea | Chardon Brasil Produtos e Serviços de Energia Ltda. | 27.124.048/0004-00 | 2025-11-01 | 2030-11-01 | AP_2026_03_04 | Não informado |  | Item analisado por aprovação técnica - Normalização de Redes | AIF
|  | 100754 | 2420495 | 0 | CONETOR TRM AL TORQ 2F/NEMA 500-630MM2 | CONETOR TERMINAL TORQUIMETRICO. NUMERO DE FUROS: 2 X 14MM PODENDO 1 FURO SER OBLONGO, POSICAO RELATIVA CONDUTORES: RETA .MATERIAL: LIGA DE ALUMINIO COM ALTA CONDUTIVIDADE .CONEXAO: CABO A BARRA PLANO (BARRA). APLICACAO: CONDUTORES DE COBRE / ALUMI | DIS-ETE-152 | SBC-300-630LP-16/3L | SBC-300-630LP-16/3L | Acessórios para cabos de rede subterrânea | Chardon Brasil Produtos e Serviços de Energia Ltda. | 27.124.048/0004-00 | 2025-11-01 | 2030-11-01 | AP_2026_03_04 | Não informado |  | Item analisado por aprovação técnica - Normalização de Redes | AIF
|  | 100755 | 2423099 | 0 | LUVA EMENDA TORQ 35-95MM2 | LUVA EMENDA TORQUIMETRICA RETA. MATERIAL: LIGA DE ALUMINIO COM ALTA CONDUTIVIDADE. QUANTIDADE DE PARAFUSOS TORQUIMETRICOS POR LADO: 01 OU MAIS. REQUISITOS ADICIONAIS: PARAFUSOS DE RUPTURA PROGRESSIVA, COM BORDAS ARRENDONDADA. APLICACAO: CONDUT | DIS-ETE-152 | SBSC-25-95/2/C | SBSC-25-95/2/C | Acessórios para cabos de rede subterrânea | Chardon Brasil Produtos e Serviços de Energia Ltda. | 27.124.048/0004-00 | 2025-11-01 | 2030-11-01 | AP_2026_03_04 | Não informado |  | Item analisado por aprovação técnica - Normalização de Redes | AIF
|  | 100714 | 2444150 | 0 | TERM DESC 25KV/600A T SIMETICO 35MM2 | TERMINAL DESCONECTAVEL; TIPO: "T" SIMETRICO; INTERFACE:TIPO "600-DEADBREAK" ANSI; MOLDADO:EPDM; TENSAO NOMINAL: 25 KV; CORRENTE NOM INAL: 600 A; COMPONENTES: CORPO "T" SIMETRICO BLINDADO; PLUG ISOLADO BLINDADO, CAPUZ DE PROTECAO, PARAFUSO, CONECTOR TORQ | DIS-ETE-152 | 1525-TB600TA/25IP600CS / SBC-B-25-50/1 | 1525-TB600TA/25IP600CS / SBC-B-25-50/1 | Acessórios para cabos de rede subterrânea | Chardon Brasil Produtos e Serviços de Energia Ltda. | 27.124.048/0004-00 | 2025-11-01 | 2030-11-01 | AP_2026_03_04 | Não informado |  | Item analisado por aprovação técnica - Normalização de Redes | AIF
|  | 100764 | 2420424 | 0 | CONETOR TRM AL TORQ 2F/NEMA 50-150MM2 | CONETOR TERMINAL TORQUIMETRICO. NUMERO DE FUROS: 2 X 14MM PODENDO 1 FURO SER OBLONGO, POSICAO RELATIVA CONDUTORES: RETA .MATERIAL: LIGA DE ALUMINIO COM ALTA CONDUTIVIDADE .CONEXAO: CABO A BARRA PLANO (BARRA). APLICACAO: CONDUTORES DE COBRE / ALUMI | DIS-ETE-152 | SBC-35-150LP-12/2L | SBC-35-150LP-12/2L | Acessórios para cabos de rede subterrânea | Chardon Brasil Produtos e Serviços de Energia Ltda. | 27.124.048/0004-00 | 2025-11-01 | 2030-11-01 | AP_2026_03_04 | Não informado |  | Item analisado por aprovação técnica - Normalização de Redes | AIF
|  | 100113 | 2420421 | 0 | CONETOR TRM AL TORQ 1F 95-240MM2 | CONETOR TERMINAL TORQUIMETRICO. NUMERO DE FUROS: 1 X 14MM, POSICAO RELATIVA CONDUTORES: RETA .MATERIAL: LIGA DE ALUMINIO COM ALTA CONDUTIVIDADE .CONEXAO: CABO A BARRA PLANO (BARRA). APLICACAO: CONDUTORES DE COBRE / ALUMINIO 95-240MM2. QUANTIDADE | DIS-ETE-152 | SBC-A-70-240-16/2-AL | SBC-A-70-240-16/2-AL | Acessórios para cabos de rede subterrânea | Chardon Brasil Produtos e Serviços de Energia Ltda. | 27.124.048/0004-00 | 2025-11-01 | 2030-11-01 | AP_2026_03_04 | Não informado |  | Item analisado por aprovação técnica - Normalização de Redes | AIF
|  | 100759 | 2423103 | 0 | LUVA EMENDA TORQ 500-630MM2 | LUVA EMENDA TORQUIMETRICA RETA. MATERIAL: LIGA DE ALUMINIO COM ALTA CONDUTIVIDADE. QUANTIDADE DE PARAFUSOS TORQUIMETRICOS POR LADO: 03 OU MAIS. REQUISITOS ADICIONAIS: PARAFUSOS DE RUPTURA PROGRESSIVA, COM BORDAS ARRENDONDADA. APLICACAO: CONDUTOR | DIS-ETE-152 | SBSC 400-630/6/C | SBSC 400-630/6/C | Acessórios para cabos de rede subterrânea | Chardon Brasil Produtos e Serviços de Energia Ltda. | 27.124.048/0004-00 | 2025-11-01 | 2030-11-01 | AP_2026_03_04 | Não informado |  | Item analisado por aprovação técnica - Normalização de Redes | AIF
|  | 100713 | 2444149 | 0 | TERM DESC 24KV/250A PLUG DE INSERCAO | TERMINAL DESCONECTAVEL; TIPO: PLUG DE INSERCAO (PSI); INTERFACE:TIPO "A" DEADBREAK ; MOLDADO:EPDM; TENSAO NOMINAL: 24 KV; CORRENTE NOMINAL: 200/250 A; COMPONENTES: CORPO BLINDADO; CAPUZ PROTETOR, MATERIAIS DE MONTAGEM. ADICIONAIS: CORPO APROVA DE TOQUE | DIS-ETE-152 | 25DBI200 | 25DBI200 | Acessórios para cabos de rede subterrânea | Chardon Brasil Produtos e Serviços de Energia Ltda. | 27.124.048/0004-00 | 2025-11-01 | 2030-11-01 | AP_2026_03_04 | Não informado |  | Item analisado por aprovação técnica - Normalização de Redes | AIF
|  | 100712 | 2444148 | 0 | TERM DESC 24KV/250A PLUG DE CONEXAO PT3 | TERMINAL DESCONECTAVEL; TIPO: PLUG DE CONEXAO (PT3); INTERFACE:TIPO "A" DEADBREAK ; MOLDADO:EPDM; TENSAO NOMINAL: 24 KV; CORRENTE NOMINAL: 200/250 A; COMPONENTES: CORPO BLINDADO; PRESILHAS DE FIXAÇÃO, PROLONGADOR, CAPUZES PROTETORES, MATERIAIS DE MONTAGE | DIS-ETE-152 | 28-DJ200T3 | 28-DJ200T3 | Acessórios para cabos de rede subterrânea | Chardon Brasil Produtos e Serviços de Energia Ltda. | 27.124.048/0004-00 | 2025-11-01 | 2030-11-01 | AP_2026_03_04 | Não informado |  | Item analisado por aprovação técnica - Normalização de Redes | AIF
|  | 100711 | 2444147 | 0 | TERM DESC 24KV/250A PLUG DE CONEXAO PT2 | TERMINAL DESCONECTAVEL; TIPO: PLUG DE CONEXAO (PT2); INTERFACE:TIPO "A" DEADBREAK ; MOLDADO:EPDM; TENSAO NOMINAL: 24 KV; CORRENTE NOMINAL: 200/250 A; COMPONENTES: CORPO BLINDADO; PRESILHAS DE FIXAÇÃO, PROLONGADOR, CAPUZES PROTETORES, MATERIAIS DE MONTAGE | DIS-ETE-152 | 28-DJ200T2 | 28-DJ200T2 | Acessórios para cabos de rede subterrânea | Chardon Brasil Produtos e Serviços de Energia Ltda. | 27.124.048/0004-00 | 2025-11-01 | 2030-11-01 | AP_2026_03_04 | Não informado |  | Item analisado por aprovação técnica - Normalização de Redes | AIF
|  | 100710 | 2444146 | 0 | TERM DESC 24KV/250A BARRAMENTO TRIPLEX | TERMINAL DESCONECTAVEL; TIPO: BARRAMENTO TRIPLEX (BTX); INTERFACE:TIPO "A" DEADBREAK ; MOLDADO:EPDM; TENSAO NOMINAL: 24 KV; CORRENTE NOMINAL: 200/250 A; COMPONENTES: BARRAMENTO TRIPLEX EM CORPO BLINDADO COM SUPORTE METALICO CAPUZES DE PROTEÇÃO. MATERIAI | DIS-ETE-152 | 25-DJ200F3SS | 25-DJ200F3SS | Acessórios para cabos de rede subterrânea | Chardon Brasil Produtos e Serviços de Energia Ltda. | 27.124.048/0004-00 | 2025-11-01 | 2030-11-01 | AP_2026_03_04 | Não informado |  | Item analisado por aprovação técnica - Normalização de Redes | AIF
|  | 100776 | 2441130 | 0 | TERMINAÇÃO EXT 24KV 35- 95MM2 TORQ | TERMINACAO EXTERNA. TIPO: CONTRATIL A FRIO. USO: EXTERIOR (NIVEL 4 DE POLUICAO). TENSAO NOMINAL: 24 KV. MOLDADO:EPDM/SILICONE. COMPONENTES: TUBO COM SAIAS. CONETOR TERMINAL TORQUIMETRICO 35-95MM2; MATERIAIS COMPLETOS PARA MONTAGEM E LIMPEZA. INSTRU | DIS-ETE-152 | 25-CSTO-B + SBC-A-25-95-12/1-AL | 25-CSTO-B + SBC-A-25-95-12/1-AL | Acessórios para cabos de rede subterrânea | Chardon Brasil Produtos e Serviços de Energia Ltda. | 27.124.048/0004-00 | 2025-11-01 | 2030-11-01 | AP_2026_03_04 | Não informado |  | Item analisado por aprovação técnica - Normalização de Redes | AIF
|  | 100116 | 2447003 | 0 | BARRAMENTO ISOL 1,0KV 4 X 185,0MM2 | BARRAMENTO MULTIPLO ISOLADO. QUANTIDADE DE PORTAS/VIAS (ENTRADA/SAIDA): 4. TENSAO NOMINAL: 1KV. CORPO EM LIGA DE ALUMINIO ESTANHADO. INVOLUCRO EXTERNO EPDM RESISTENTE A IMPACTO E RADIACAO ULTRAVIOLETA. SELAGEM PROVIDA POR TAMPA/GEL. PARAFUSO DO TIPO A | DIS-ETE-152 | SLVC-J4-500MCM | SLVC-J4-500MCM | Acessórios para cabos de rede subterrânea | Chardon Brasil Produtos e Serviços de Energia Ltda. | 27.124.048/0004-00 | 2025-11-01 | 2030-11-01 | AP_2026_03_04 | Não informado |  | Item analisado por aprovação técnica - Normalização de Redes | AIF
|  | 100707 | 2444144 | 0 | TERM DESC 24KV/250A PLUG DE CONEXAO | TERMINAL DESCONECTAVEL; TIPO: PLUG DE CONEXAO (PC-250); INTERFACE:TIPO "A" DEADBREAK ; MOLDADO:EPDM; TENSAO NOMINAL: 24 KV; CORRENTE NOMINAL: 200/250 A; COMPONENTES: CORPO BLINDADO; PRESILHAS DE FIXAÇÃO, PROLONGADOR, CAPUZES PROTETORES, MATERIAIS DE MONT | DIS-ETE-152 | 28-DJ200S2 | 28-DJ200S2 | Acessórios para cabos de rede subterrânea | Chardon Brasil Produtos e Serviços de Energia Ltda. | 27.124.048/0004-00 | 2025-11-01 | 2030-11-01 | AP_2026_03_04 | Não informado |  | Item analisado por aprovação técnica - Normalização de Redes | AIF
|  | 100112 | 2420418 | 0 | CONETOR TRM AL TORQ 1F 185-400MM2 | CONETOR TERMINAL TORQUIMETRICO. NUMERO DE FUROS: 1 X 14MM, POSICAO RELATIVA CONDUTORES: RETA .MATERIAL: LIGA DE ALUMINIO COM ALTA CONDUTIVIDADE .CONEXAO: CABO A BARRA PLANO (BARRA). APLICACAO: CONDUTORES DE COBRE / ALUMINIO 185-400MM2. QUANTIDADE | DIS-ETE-152 | SBC-A-185-400-16/3-AL | SBC-A-185-400-16/3-AL | Acessórios para cabos de rede subterrânea | Chardon Brasil Produtos e Serviços de Energia Ltda. | 27.124.048/0004-00 | 2025-11-01 | 2030-11-01 | AP_2026_03_04 | Não informado |  | Item analisado por aprovação técnica - Normalização de Redes | AIF
|  | 100111 | 2420423 | 0 | CONETOR TRM AL TORQ 1F 500-630MM2 | CONETOR TERMINAL TORQUIMETRICO. NUMERO DE FUROS: 1 X 14MM, POSICAO RELATIVA CONDUTORES: RETA .MATERIAL: LIGA DE ALUMINIO COM ALTA CONDUTIVIDADE .CONEXAO: CABO A BARRA PLANO (BARRA). APLICACAO: CONDUTORES DE COBRE / ALUMINIO 500-630MM2. QUANTIDADE | DIS-ETE-152 | SBC-A-300-630-16/3-AL | SBC-A-300-630-16/3-AL | Acessórios para cabos de rede subterrânea | Chardon Brasil Produtos e Serviços de Energia Ltda. | 27.124.048/0004-00 | 2025-11-01 | 2030-11-01 | AP_2026_03_04 | Não informado |  | Item analisado por aprovação técnica - Normalização de Redes | AIF
|  | 100110 | 2420424 | 0 | CONETOR TRM AL TORQ 2F/NEMA 25-95MM2 | CONETOR TERMINAL TORQUIMETRICO. NUMERO DE FUROS: 2 X 14MM PODENDO 1 FURO SER OBLONGO, POSICAO RELATIVA CONDUTORES: RETA .MATERIAL: LIGA DE ALUMINIO COM ALTA CONDUTIVIDADE .CONEXAO: CABO A BARRA PLANO (BARRA). APLICACAO: CONDUTORES DE COBRE / ALUMI | DIS-ETE-152 | SBC-35-150LP-12/2L | SBC-35-150LP-12/2L | Acessórios para cabos de rede subterrânea | Chardon Brasil Produtos e Serviços de Energia Ltda. | 27.124.048/0004-00 | 2025-11-01 | 2030-11-01 | AP_2026_03_04 | Não informado |  | Item analisado por aprovação técnica - Normalização de Redes | AIF
|  | 100109 | 2420425 | 0 | CONETOR TRM AL TORQ 2F/NEMA 95-240MM2 | CONETOR TERMINAL TORQUIMETRICO. NUMERO DE FUROS: 2 X 14MM PODENDO 1 FURO SER OBLONGO, POSICAO RELATIVA CONDUTORES: RETA .MATERIAL: LIGA DE ALUMINIO COM ALTA CONDUTIVIDADE .CONEXAO: CABO A BARRA PLANO (BARRA). APLICACAO: CONDUTORES DE COBRE / ALUMI | DIS-ETE-152 | SBC-70-240LP-12/2L | SBC-70-240LP-12/2L | Acessórios para cabos de rede subterrânea | Chardon Brasil Produtos e Serviços de Energia Ltda. | 27.124.048/0004-00 | 2025-11-01 | 2030-11-01 | AP_2026_03_04 | Não informado |  | Item analisado por aprovação técnica - Normalização de Redes | AIF
|  | 100108 | 2420426 | 0 | CONETOR TRM AL TORQ 2F/NEMA 185-400MM2 | CONETOR TERMINAL TORQUIMETRICO. NUMERO DE FUROS: 2 X 14MM PODENDO 1 FURO SER OBLONGO, POSICAO RELATIVA CONDUTORES: RETA .MATERIAL: LIGA DE ALUMINIO COM ALTA CONDUTIVIDADE .CONEXAO: CABO A BARRA PLANO (BARRA). APLICACAO: CONDUTORES DE COBRE / ALUMI | DIS-ETE-152 | SBC-185-400LP-16/3L | SBC-185-400LP-16/3L | Acessórios para cabos de rede subterrânea | Chardon Brasil Produtos e Serviços de Energia Ltda. | 27.124.048/0004-00 | 2025-11-01 | 2030-11-01 | AP_2026_03_04 | Não informado |  | Item analisado por aprovação técnica - Normalização de Redes | AIF
|  | 100708 | 2444145 | 0 | TERM DESC 24KV/250A RECEPTACULO | TERMINAL DESCONECTAVEL; TIPO: RECEPTACULO (RIB); INTERFACE:TIPO "A" DEADBREAK ; MOLDADO:EPDM; TENSAO NOMINAL: 24 KV; CORRENTE NOMINAL: 200/250 A; COMPONENTES: CORPO BLINDADO; PRESILHAS DE FIXAÇÃO. MATERIAIS DE MONTAGEM. ADICIONAIS: CORPO APROVA DE TOQU | DIS-ETE-152 | 24-DIC250 | 24-DIC250 | Acessórios para cabos de rede subterrânea | Chardon Brasil Produtos e Serviços de Energia Ltda. | 27.124.048/0004-00 | 2025-11-01 | 2030-11-01 | AP_2026_03_04 | Não informado |  | Item analisado por aprovação técnica - Normalização de Redes | AIF
|  | 100724 | 2444160 | 0 | TERM DESC 600A PLUG DE FECHAMENTO | TERMINAL DESCONECTAVEL; TIPO: PLUG DE FECHAMENTO (PF25-600); INTERFACE:TIPO "600-DEADBREAKk" ANSI; MOLDADO:EPOXI; TENSAO NOMINAL: 25 KV; CORRENTE NOMINAL: 600 A; COMPONENTES: CORPO BASICO; TAMPA ISOLADA DO PLUG, PINO ROSCADO, CAPUZ PROTETOR, MATERIAIS DE | DIS-ETE-152 | 25-IP600CS | 25-IP600CS | Acessórios para cabos de rede subterrânea | Chardon Brasil Produtos e Serviços de Energia Ltda. | 27.124.048/0004-00 | 2025-11-01 | 2030-11-01 | AP_2026_03_04 | Não informado |  | Item analisado por aprovação técnica - Normalização de Redes | AIF
|  | 100777 | 2441131 | 0 | TERMINAÇÃO EXT 24KV 95-240MM2 TORQ | TERMINACAO EXTERNA. TIPO: CONTRATIL A FRIO. USO: EXTERIOR (NIVEL 4 DE POLUICAO). TENSAO NOMINAL: 24 KV. MOLDADO:EPDM/SILICONE. COMPONENTES: TUBO COM SAIAS. CONETOR TERMINAL TORQUIMETRICO 95-240MM2; MATERIAIS COMPLETOS PARA MONTAGEM E LIMPEZA. INSTR | DIS-ETE-152 | 25-CSTO-B + SBC-A-70-240-16/2-AL | 25-CSTO-B + SBC-A-70-240-16/2-AL | Acessórios para cabos de rede subterrânea | Chardon Brasil Produtos e Serviços de Energia Ltda. | 27.124.048/0004-00 | 2025-11-01 | 2030-11-01 | AP_2026_03_04 | Não informado |  | Item analisado por aprovação técnica - Normalização de Redes | AIF
|  | 100114 | 2420420 | 0 | CONETOR TRM AL TORQ 1F 25-95MM2 | CONETOR TERMINAL TORQUIMETRICO. NUMERO DE FUROS: 1 X 13MM, POSICAO RELATIVA CONDUTORES: RETA .MATERIAL: LIGA DE ALUMINIO COM ALTA CONDUTIVIDADE .CONEXAO: CABO A BARRA PLANO (BARRA). APLICACAO: CONDUTORES DE COBRE / ALUMINIO 25-95MM2. QUANTIDADE | DIS-ETE-152 | SBC-A-25-95-16/1-AL | SBC-A-25-95-16/1-AL | Acessórios para cabos de rede subterrânea | Chardon Brasil Produtos e Serviços de Energia Ltda. | 27.124.048/0004-00 | 2025-11-01 | 2030-11-01 | AP_2026_03_04 | Não informado |  | Item analisado por aprovação técnica - Normalização de Redes | AIF
|  | 100720 | 2444156 | 0 | TERM DESC 25KV/600A T SIMETICO 240MM2 | TERMINAL DESCONECTAVEL; TIPO: "T" SIMETRICO; INTERFACE:TIPO "600-DEADBREAK" ANSI; MOLDADO:EPDM; TENSAO NOMINAL: 25 KV; CORRENTE NOM INAL: 600 A; COMPONENTES: CORPO "T" SIMETRICO BLINDADO; PLUG ISOLADO BLINDADO, CAPUZ DE PROTECAO, PARAFUSO, CONECTOR TORQ | DIS-ETE-152 | 1525-TB600TF/25IP600CS / SBC-B-150-240/2-AL | 1525-TB600TF/25IP600CS / SBC-B-150-240/2-AL | Acessórios para cabos de rede subterrânea | Chardon Brasil Produtos e Serviços de Energia Ltda. | 27.124.048/0004-00 | 2025-11-01 | 2030-11-01 | AP_2026_03_04 | Não informado |  | Item analisado por aprovação técnica - Normalização de Redes | AIF
|  | 100722 | 2444158 | 0 | TERM DESC 600A PLUG DE CONEXAO | TERMINAL DESCONECTAVEL; TIPO: PLUG DE CONEXAO (PC25-600); INTERFACE:TIPO "600-DEADBREAK" ANSI ; MOLDADO:EPOXI; TENSAO NOMINAL: 25 KV; CORRENTE NOMINAL: 600 A; COMPONENTES: CORPO BLINDADO; PINO ROSCADO, CAPUZES PROTETORES, MATERIAIS DE MONTAGEM. ADICIONAI | DIS-ETE-152 | 25DCP600-S | 25DCP600-S | Acessórios para cabos de rede subterrânea | Chardon Brasil Produtos e Serviços de Energia Ltda. | 27.124.048/0004-00 | 2025-11-01 | 2030-11-01 | AP_2026_03_04 | Não informado |  | Item analisado por aprovação técnica - Normalização de Redes | AIF
|  | 100734 | 2444170 | 0 | TERM DESC 24KV/630A PLUG DE CONEXAO | TERMINAL DESCONECTAVEL; TIPO: PLUG DE CONEXAO (PC24-630); INTERFACE:TIPO "C" IEC ; MOLDADO:EPOXI; TENSAO NOMINAL: 24 KV; CORRENTE NOMINAL: 630 A; COMPONENTES: CORPO BLINDADO; PINO ROSCADO, CAPUZES PROTETORES, MATERIAIS DE MONTAGEM. ADICIONAIS: CORPO APR | DIS-ETE-152 | 24TCP-630 | 24TCP-630 | Acessórios para cabos de rede subterrânea | Chardon Brasil Produtos e Serviços de Energia Ltda. | 27.124.048/0004-00 | 2025-11-01 | 2030-11-01 | AP_2026_03_04 | Não informado |  | Item analisado por aprovação técnica - Normalização de Redes | AIF
|  | 100736 | 2444172 | 0 | TERM DESC 24KV/630A PLUG DE FECHAMENTO | TERMINAL DESCONECTAVEL; TIPO: PLUG DE FECHAMENTO (PF-630); INTERFACE:TIPO "C" IEC ; MOLDADO:EPOXI; TENSAO NOMINAL: 24 KV; CORRENTE NOMINAL: 630 A; COMPONENTES: CORPO BASICO; TAMPA ISOLADA DO PLUG, PINO ROSCADO, CAPUZ PROTETOR, MATERIAIS DE MONTAGEM. ADIC | DIS-ETE-152 | 36PLG-TC / 36TC-CAP | 36PLG-TC / 36TC-CAP | Acessórios para cabos de rede subterrânea | Chardon Brasil Produtos e Serviços de Energia Ltda. | 27.124.048/0004-00 | 2025-11-01 | 2030-11-01 | AP_2026_03_04 | Não informado |  | Item analisado por aprovação técnica - Normalização de Redes | AIF
|  | 100737 | 2444173 | 0 | TERM DESC 24KV/630A RECEPTACULO | TERMINAL DESCONECTAVEL; TIPO: RECEPTACULO (RIB24-630); INTERFACE:TIPO "C" IEC ; MOLDADO:EPDM; TENSAO NOMINAL: 24 KV; CORRENTE NOMINAL: 630 A; COMPONENTES: CORPO BASICO; TAMPA ISOLADA RECPATCULO. MATERIAIS DE MONTAGEM. ADICIONAIS: CORPO APROVA DE TOQUES | DIS-ETE-152 | 24DIC-630 | 24DIC-630 | Acessórios para cabos de rede subterrânea | Chardon Brasil Produtos e Serviços de Energia Ltda. | 27.124.048/0004-00 | 2025-11-01 | 2030-11-01 | AP_2026_03_04 | Não informado |  | Item analisado por aprovação técnica - Normalização de Redes | AIF
|  | 100744 | 2447012 | 0 | BARRAMENTO ISOL 1,0KV 6 X 185,0MM2 | BARRAMENTO MULTIPLO ISOLADO. QUANTIDADE DE PORTAS/VIAS (ENTRADA/SAIDA): 6. TENSAO NOMINAL: 1KV. CORPO EM LIGA DE ALUMINIO ESTANHADO. INVOLUCRO EXTERNO EPDM RESISTENTE A IMPACTO E RADIACAO ULTRAVIOLETA. SELAGEM PROVIDA POR TAMPA/GEL. PARAFUSO DO | DIS-ETE-152 | SLVC-J6-500MCM | SLVC-J6-500MCM | Acessórios para cabos de rede subterrânea | Chardon Brasil Produtos e Serviços de Energia Ltda. | 27.124.048/0004-00 | 2025-11-01 | 2030-11-01 | AP_2026_03_04 | Não informado |  | Item analisado por aprovação técnica - Normalização de Redes | AIF
|  | 100745 | 2447003 | 0 | BARRAMENTO ISOL 1,0KV 4 X 240,0MM2 | BARRAMENTO MULTIPLO ISOLADO. QUANTIDADE DE PORTAS/VIAS (ENTRADA/SAIDA): 4. TENSAO NOMINAL: 1KV. CORPO EM LIGA DE ALUMINIO ESTANHADO. INVOLUCRO EXTERNO EPDM RESISTENTE A IMPACTO E RADIACAO ULTRAVIOLETA. SELAGEM PROVIDA POR TAMPA/GEL. PARAFUSO | DIS-ETE-152 | SLVC-J4-500MCM | SLVC-J4-500MCM | Acessórios para cabos de rede subterrânea | Chardon Brasil Produtos e Serviços de Energia Ltda. | 27.124.048/0004-00 | 2025-11-01 | 2030-11-01 | AP_2026_03_04 | Não informado |  | Item analisado por aprovação técnica - Normalização de Redes | AIF
|  | 100752 | 2444181 | 0 | TERM DESC 36KV/630A PLUG DE CONEXAO | TERMINAL DESCONECTAVEL; TIPO: PLUG DE CONEXAO (PC36-630); INTERFACE:TIPO "C" IEC ; MOLDADO:EPOXI; TENSAO NOMINAL: 36 KV; CORRENTE NOMINAL: 630 A; COMPONENTES: CORPO BLINDADO; PINO ROSCADO, CAPUZES PROTETORES, MATERIAIS DE MONTAGEM. ADICIONAIS: CORPO APR | DIS-ETE-152 | 36TCP-630 | 36TCP-630 | Acessórios para cabos de rede subterrânea | Chardon Brasil Produtos e Serviços de Energia Ltda. | 27.124.048/0004-00 | 2025-11-01 | 2030-11-01 | AP_2026_03_04 | Não informado |  | Item analisado por aprovação técnica - Normalização de Redes | AIF
|  | 100781 | 2441135 | 0 | TERMINAÇÃO EXT 36KV 185-400MM2 TORQ | TERMINACAO EXTERNA. TIPO: CONTRATIL A FRIO. USO: EXTERIOR (NIVEL 4 DE POLUICAO). TENSAO NOMINAL: 36 KV. MOLDADO:EPDM/SILICONE. COMPONENTES: TUBO COM SAIAS. CONETOR TERMINAL TORQUIMETRICO 185-400MM2; MATERIAIS COMPLETOS PARA MONTAGEM E LIMPEZA. INST | DIS-ETE-152 | 35-CSTO-C+ SBC-A-185-400-16/3-AL | 35-CSTO-C+ SBC-A-185-400-16/3-AL | Acessórios para cabos de rede subterrânea | Chardon Brasil Produtos e Serviços de Energia Ltda. | 27.124.048/0004-00 | 2025-11-01 | 2030-11-01 | AP_2026_03_04 | Não informado |  | Item analisado por aprovação técnica - Normalização de Redes | AIF
|  | 100780 | 2441134 | 0 | TERMINAÇÃO EXT 36KV 50-150MM2 TORQ | TERMINACAO EXTERNA. TIPO: CONTRATIL A FRIO. USO: EXTERIOR (NIVEL 4 DE POLUICAO). TENSAO NOMINAL: 36 KV. MOLDADO:EPDM/SILICONE. COMPONENTES: TUBO COM SAIAS. CONETOR TERMINAL TORQUIMETRICO 50-150MM2; MATERIAIS COMPLETOS PARA MONTAGEM E LIMPEZA. INSTR | DIS-ETE-152 | 35-CSTO-B+ SBC-A-35-150-16/2-AL | 35-CSTO-B+ SBC-A-35-150-16/2-AL | Acessórios para cabos de rede subterrânea | Chardon Brasil Produtos e Serviços de Energia Ltda. | 27.124.048/0004-00 | 2025-11-01 | 2030-11-01 | AP_2026_03_04 | Não informado |  | Item analisado por aprovação técnica - Normalização de Redes | AIF
|  | 100743 | 2447011 | 0 | BARRAMENTO ISOL 1,0KV 5 X 185,0MM2 | BARRAMENTO MULTIPLO ISOLADO. QUANTIDADE DE PORTAS/VIAS (ENTRADA/SAIDA): 5. TENSAO NOMINAL: 1KV. CORPO EM LIGA DE ALUMINIO ESTANHADO. INVOLUCRO EXTERNO EPDM RESISTENTE A IMPACTO E RADIACAO ULTRAVIOLETA. SELAGEM PROVIDA POR TAMPA/GEL. PARAFUSO DO TIPO A | DIS-ETE-152 | SLVC-J6-500MCM | SLVC-J6-500MCM | Acessórios para cabos de rede subterrânea | Chardon Brasil Produtos e Serviços de Energia Ltda. | 27.124.048/0004-00 | 2025-11-01 | 2030-11-01 | AP_2026_03_04 | Não informado |  | Item analisado por aprovação técnica - Normalização de Redes | AIF
|  | 100778 | 2441132 | 0 | TERMINAÇÃO EXT 24KV 240-400MM2 TORQ | TERMINACAO EXTERNA. TIPO: CONTRATIL A FRIO. USO: EXTERIOR (NIVEL 4 DE POLUICAO). TENSAO NOMINAL: 24 KV. MOLDADO:EPDM/SILICONE. COMPONENTES: TUBO COM SAIAS. CONETOR TERMINAL TORQUIMETRICO 240-400MM2; MATERIAIS COMPLETOS PARA MONTAGEM E LIMPEZA. INST | DIS-ETE-152 | 25-CSTO-C + SBC-A-185-400-16/3-AL | 25-CSTO-C + SBC-A-185-400-16/3-AL | Acessórios para cabos de rede subterrânea | Chardon Brasil Produtos e Serviços de Energia Ltda. | 27.124.048/0004-00 | 2025-11-01 | 2030-11-01 | AP_2026_03_04 | Não informado |  | Item analisado por aprovação técnica - Normalização de Redes | AIF
|  | 100721 | 2444157 | 0 | TERM DESC 25KV/600A T SIMETICO 300MM2 | TERMINAL DESCONECTAVEL; TIPO: "T" SIMETRICO; INTERFACE:TIPO "600-DEADBREAK" ANSI; MOLDADO:EPDM; TENSAO NOMINAL: 25 KV; CORRENTE NOM INAL: 600 A; COMPONENTES: CORPO "T" SIMETRICO BLINDADO; PLUG ISOLADO BLINDADO, CAPUZ DE PROTECAO, PARAFUSO, CONECTOR TORQ | DIS-ETE-152 | 1525-TB600TG/25IP600CS / SBC-B-300-400/3-AL | 1525-TB600TG/25IP600CS / SBC-B-300-400/3-AL | Acessórios para cabos de rede subterrânea | Chardon Brasil Produtos e Serviços de Energia Ltda. | 27.124.048/0004-00 | 2025-11-01 | 2030-11-01 | AP_2026_03_04 | Não informado |  | Item analisado por aprovação técnica - Normalização de Redes | AIF
|  | 100779 | 2441133 | 0 | TERMINAÇÃO EXT 24KV 500MM2 TORQ | TERMINACAO EXTERNA. TIPO: CONTRATIL A FRIO. USO: EXTERIOR (NIVEL 4 DE POLUICAO). TENSAO NOMINAL: 24 KV. MOLDADO:EPDM/SILICONE. COMPONENTES: TUBO COM SAIAS. CONETOR TERMINAL TORQUIMETRICO 500MM2; MATERIAIS COMPLETOS PARA MONTAGEM E LIMPEZA. INSTRUCA | DIS-ETE-152 | 25-CSTO-C+SBC-A-300-630-16/3-AL | 25-CSTO-C+SBC-A-300-630-16/3-AL | Acessórios para cabos de rede subterrânea | Chardon Brasil Produtos e Serviços de Energia Ltda. | 27.124.048/0004-00 | 2025-11-01 | 2030-11-01 | AP_2026_03_04 | Não informado |  | Item analisado por aprovação técnica - Normalização de Redes | AIF
|  | 0 | 3335002 | 54095060 | CALHA MADEIRA TRATADA 150MM | CALHA DE MADEIRA TRATADA. DIMENSOES: COMPRIMENTO-280 MM. ALTURA- 101MM. LARGURA: 130 MM. APLICACAO : FIXACAO DE CABOS ISOLADOS NA SUBIDA EM POSTE. DESENHO: CLH50/150. | CLH50/150. |  |  | Eletrodutos, tomadas e acessórios de PVC | CHRIATIVA COMERCIO DE MOVEIS LTDA | 24.349.333/0001-99 | 2021-12-23 | 2026-12-23 | HI_2021_12_23_1058835 | Ambos | N/A |  | AIF
|  | 0 | 3335001 | 54095059 | CALHA MADEIRA TRATADA 50MM | CALHA DE MADEIRA TRATADA. DIMENSOES: COMPRIMENTO-280 MM. ALTURA- 101MM. LARGURA: 130 MM. APLICACAO : FIXACAO DE CABOS ISOLADOS NA SUBIDA EM POSTE. DESENHO: CLH50/150. | CLH50/150. |  |  | Eletrodutos, tomadas e acessórios de PVC | CHRIATIVA COMERCIO DE MOVEIS LTDA | 24.349.333/0001-99 | 2021-12-23 | 2026-12-23 | HI_2021_12_23_1058835 | Ambos | N/A |  | AIF
|  | 11540 | 4610648 | 53040559 | ROLDANA P/ LINHA DE TRANSMISSAO 3402KGF | ROLDANA P/ LINHA DE TRANSMISSAO; ROLDANA CONFECCIONADA EM LIGA DE ALUMINIO LEVE;CAPACIDADE MAXIMA DE TRABALHO 3402KGF;RUPTURA 12206 KGF; DEVE POSSUIR ROLAMENTOS DE ESFERAS ANTI-FRICCAO; DIAMETRO EXTERNO 368MM; DIAMETRO INTERNO 305MM; LARGURA 54MM; ALT | DIS-CEF-002 | CIVITELLA | N/A | Ferramentas | CIVITELLA CIA LTDA | 62.384.763/0001-30 | 2022-10-06 | 2026-10-06 | HI_2022_10_06 | Ambos | N/A | N/A | AIF
|  | 11582 | 4015001 | 53040589 | TALHA ALAVANCA ACO 10M 750KG | TALHA MANUAL; ALAVANCA C/ SUPORTE; CAPACIDADE 750 KG; CORPO EM CHAPA DE ACO ESTAMPADA; PECAS MOVEIS EM ACO LIGA; GANCHO EM ACO ;SUPORTE DE FIXACAO AO POSTE, C/REGISTRO E CORRENTE (ESTICADOR) EM ACO SAE 1010 A 1020; O ACO DAS PECAS MOVEIS E DOS GANCHOS | DIS-CEF-001 | BERG STEEL | N/A | Ferramentas | CIVITELLA CIA LTDA | 62.384.763/0001-30 | 2022-10-06 | 2026-10-06 | HI_2022_10_06 | Ambos | N/A | N/A | AIF
|  | 12915 | 7719556 | 53040550 | PATESCA (ROLDANA P/ MOV. CARGA) 2000 KGF | ROLDANA PARA MOVIMENTACAO DE CARGA; CAPACIDADE NOMINAL DE 2000KG;DO TIPO ABERTA;DIAMENTRO EXTERNO DA ROLDANA:150MM; PARA CABO DE ACO DE 1/2POL A 5/8POL; ROLAMENTOS BLINDADOS GANCHO COM TRAVA; CONFORME PADRAO DIS-CEF-001 ET 04.03.01 ITEM 2; EM EMBALAGEM AP | DIS-CEF-001 | CIVITELLA | N/A | Ferramentas | CIVITELLA CIA LTDA | 62.384.763/0001-30 | 2022-10-06 | 2026-10-06 | HI_2022_10_06 | Ambos | N/A | N/A | AIF
|  | 12877 | 4610001 | 53040291 | ESTICADOR COND LV 19,8 A 22,35MM 2000KGF | ESTICADOR PARA CONDUTOR ENERGIZADO; CORPO EM ACO E MORDENTES EM BRONZE LISO; MORDENTES COM PERFIL CIRCULAR; TRAVA DE SEGURANÇA COM MOLA; ACABAMENTO UNIFORME E ISENTO DE REBARBAS; APLICACAO: CONDUTORES DE ALUMINIO E COBRE; DIAMETRO DO CABO: 19,80 A 22,35 | DIS-CEF-001 | CIVITELLA | N/A | Ferramentas | CIVITELLA CIA LTDA | 62.384.763/0001-30 | 2022-10-06 | 2026-10-06 | HI_2022_10_06 | Ambos | N/A | N/A | AIF
|  | 11598 | 4610003 | 53040610 | TALHA TIRFOR 1600 DAN | TALHA TIRFOR; ALAVANCA; FERRAMENTA EM CHAPA DE ACO SAE 1010/1020; ALAVANCA E MECANISMOS INTERNOS EM ACO; CABO DE ACO; GANCHO EM ACO; A FERRAMENTA DEVE SER ESTAMPADA E POSSUIR 20 METROS DE CABO; O ACO UTILIZADO NAS ALAVANCAS E NO GANCHO DEVE SER FORJADO; C | DIS-CEF-002 | CIV-1600 - BERG STEEL | N/A | Ferramentas | CIVITELLA CIA LTDA | 62.384.763/0001-30 | 2022-10-06 | 2026-10-06 | HI_2022_10_06 | Ambos | N/A | N/A | AIF
|  | 12903 | 3453040 | 53040475 | ESTICADOR COND LV 13,46 A 18,8MM 1700KGF | ESTICADOR PARA CONDUTOR ENERGIZADO; CORPO EM ACO E MORDENTES EM BRONZE LISO; MORDENTES COM PERFIL CIRCULAR; TRAVA DE SEGURANÇA COM MOLA; ACABAMENTO UNIFORME E ISENTO DE REBARBAS; APLICACAO: CONDUTORES DE ALUMINIO E COBRE; DIAMETRO DO CABO: 13,46 A 18,80 | DIS-CEF-001 | CIVITELLA | N/A | Ferramentas | CIVITELLA CIA LTDA | 62.384.763/0001-30 | 2022-10-06 | 2026-10-06 | HI_2022_10_06 | Ambos | N/A | N/A | AIF
|  | 12878 | 3453010 | 53040474 | ESTICADOR BRONZE 19,80 A 22,35MM 2000KGF | ESTICADOR DE CONDUTOR; CORPO EM ACO E MORDENTES EM BRONZE LISO; PROTECAO SUPERFICIAL: ZINCADO POR IMERSAO A QUENTE; MORDENTES COM PERFIL CIRCULAR; ACABAMENTO UNIFORME E ISENTO DE REBARBAS; APLICACAO: CONDUTORES DE ALUMINIO E COBRE; DIAMETRO DO CABO: | DIS-CEF-001 | CIVITELLA | N/A | Ferramentas | CIVITELLA CIA LTDA | 62.384.763/0001-30 | 2022-10-06 | 2026-10-06 | HI_2022_10_06 | Ambos | N/A | N/A | AIF
|  | 12900 | 3453060 | 53040957 | ESTICADOR BRONZE 13,46 A 18,80MM 1700KGF | ESTICADOR DE CONDUTOR; CORPO EM ACO E MORDENTES EM BRONZE LISO; PROTECAO SUPERFICIAL: ZINCADO POR IMERSAO A QUENTE; MORDENTES COM PERFIL CIRCULAR; ACABAMENTO UNIFORME E ISENTO DE REBARBAS; APLICACAO: CONDUTORES DE ALUMINIO E COBRE; DIAMETRO DO CABO: | DIS-CEF-001 | CIVITELLA | N/A | Ferramentas | CIVITELLA CIA LTDA | 62.384.763/0001-30 | 2022-10-06 | 2026-10-06 | HI_2022_10_06 | Ambos | N/A | N/A | AIF
|  | 12904 | 3451000 | 53040292 | ESTICADOR COND LV 5,08 A 10,16MM 800KGF | ESTICADOR PARA CONDUTOR ENERGIZADO; CORPO EM ACO E MORDENTES EM BRONZE LISO; MORDENTES COM PERFIL CIRCULAR; TRAVA DE SEGURANÇA COM MOLA; ACABAMENTO UNIFORME E ISENTO DE REBARBAS; APLICACAO: CONDUTORES DE ALUMINIO E COBRE; DIAMETRO DO CABO: 5,08 A 10,16 | DIS-CEF-001 | CIVITELLA | N/A | Ferramentas | CIVITELLA CIA LTDA | 62.384.763/0001-30 | 2022-10-06 | 2026-10-06 | HI_2022_10_06 | Ambos | N/A | N/A | AIF
|  | 13444 | 3455072 | 53040412 | CARRETILHA LANCAMENTO CABOS MULTIPLEX | CARRETILHA PARA LANCAMENTO DE CABOS MULTIPLEXADOS BT - BASE FIXA: CHAPA U EM ACO ABNT 1020. ESPESSURA 3 MM; TUBO EM ACO ABNT 1020, 26 MM X 3 MM DE ESPESSURA; BASE MOVEL: TUBO EM ACO ABNT 1020, 20 MM X 3 MM DE ESPESSURA; ROLDANA: LIGA DE ALUMINIO | DIS-CEF-001 | CIVITELLA | N/A | Ferramentas | CIVITELLA CIA LTDA | 62.384.763/0001-30 | 2022-10-06 | 2026-10-06 | HI_2022_10_06 | Ambos | N/A | N/A | AIF
|  | 13018 | 4013123 | 53040122 | TALHA CORRENTE 1000KG 3M | TALHA DE CORRENTE; CORRENTE DE ALTA RESISTENCIA; ESTRUTURA ESTAMPADA EM CHAPA DE ACO; ENGRENAGENS FORJADAS EM ACO LIGADO E TRATADAS TERMICAMENTE; GANCHOS FORJADOS COM TRAVA DE SEGURANCA; EIXO CENTRAL MONTADO SOBRE ROLAMENTOS DE AGULHAS; CAPACIDADE DE | DIS-CEF-001 | BERG STEEL | N/A | Ferramentas | CIVITELLA CIA LTDA | 62.384.763/0001-30 | 2022-10-06 | 2026-10-06 | HI_2022_10_06 | Ambos | N/A | N/A | AIF
|  | 12975 | 2257012 | 53095020 | CAMISA PUXAMENTO CONDUTOR 38 A 51MM | CAMISA FECHADA PARA PUXAMENTO DE CONDUTORES; CONSTITUIDA DE MALHA FLEXIVEL DE ACO E ALCA DE ACO PARA PUXAMENTO; PARA CABOS DE 38 A 51 MM DE DIAMETRO; COMPRIMENTO TOTAL: 900 MM; CARGA DE TRABALHO: 2500 KGF; CARGA DE RUPTURA: 6600 KGF; PADRAO | DIS-CEF-001 | CIVITELLA | N/A | Ferramentas | CIVITELLA CIA LTDA | 62.384.763/0001-30 | 2022-10-06 | 2026-10-06 | HI_2022_10_06 | Ambos | N/A | N/A | AIF
|  | 12976 | 2257011 | 53095015 | CAMISA PUXAMENTO CONDUTOR 25 A 38MM | CAMISA FECHADA PARA PUXAMENTO DE CONDUTORES; CONSTITUIDA DE MALHA FLEXIVEL DE ACO E ALCA DE ACO PARA PUXAMENTO; PARA CABOS DE 25 A 38 MM DE DIAMETRO; COMPRIMENTO TOTAL: 850 MM; CARGA DE TRABALHO: 1700 KGF; CARGA DE RUPTURA: 5100 KGF; PADRAO | DIS-CEF-001 | CIVITELLA | N/A | Ferramentas | CIVITELLA CIA LTDA | 62.384.763/0001-30 | 2022-10-06 | 2026-10-06 | HI_2022_10_06 | Ambos | N/A | N/A | AIF
|  | 12970 | 2257010 | 53095013 | CAMISA PUXAMENTO CONDUTOR 13 A 25MM | CAMISA FECHADA PARA PUXAMENTO DE CONDUTORES; CONSTITUIDA DE MALHA FLEXIVEL DE ACO E ALCA DE ACO PARA PUXAMENTO; PARA CABOS DE 13 A 25 MM DE DIAMETRO; COMPRIMENTO TOTAL: 600 MM; CARGA DE TRABALHO: 800 KGF; CARGA DE RUPTURA: 2400 KGF; PADRAO CEF.001 | DIS-CEF-001 | CIVITELLA | N/A | Ferramentas | CIVITELLA CIA LTDA | 62.384.763/0001-30 | 2022-10-06 | 2026-10-06 | HI_2022_10_06 | Ambos | N/A | N/A | AIF
|  | 36945 | 4013132 | 530401337 | TALHA TIFOR 1600 DAN CABO 7/16 60 M | TALHA TIFOR; CONFECCIONADA EM CHAPA DE ACO 1010/1020; ALAVANCAS E MECANISMOS INTERNOS EM ACO FORJADO; GANCHO COM TRAVA EM ACO FORJADO EM UMA DAS EXTREMIDADES;CAPACIDADE: 1600DAN;ACOMPANHADO DE CABO DE ACO COM ALMA DE ACO, TIPO AA, COMPRIMENTO: 60 M, | DIS-CEF-002 | BERG STEEL | N/A | Ferramentas | CIVITELLA CIA LTDA | 62.384.763/0001-30 | 2022-10-06 | 2026-10-06 | HI_2022_10_06 | Ambos | N/A | N/A | AIF
|  | 11456 | 1913025 | 530401218 | DINAMOMETRO TRACAO ANALOGICO 1000 DAN | DINAMOMETRO; PARA MEDIR FORCA TRACAO; ESCALA COM DIVISOES DE 10 EM 10 DAN; PRECISAO: 1%; SOBRECARGA: 25%; OLHAIS EM ACO FORJADO; ANALOGICO; PORTATIL; DIAMETRO DO MOSTRADOR: 160 MM; CAPACIDADE: 1000 DAN; COM ESTOJO METALICO OU PLASTICO RESISTENTE A QUEDAS | DIS-CEF-001 | 51.D05.A2 | N/A | Ferramentas | CIVITELLA CIA LTDA | 62.384.763/0001-30 | 2022-10-06 | 2026-10-06 | HI_2022_10_06 | Ambos | N/A | N/A | AIF
|  | 12962 | 4403016 | 53040478 | ESTICADOR CORDOALHA ACO 8-16MM 3000KGF | ESTICADOR DE CORDOALHA; ALAVANCA, CORPO E MANDIBULAS CONFECCIONADOS EM ACO SAE 1040 E 1060; REBITES EM ACO SAE 1045; MORDENTES EM ACO SERRILHADO; CORDOALHAS DE ACO DIAMETRO DE 8 A 16 MM; ESPESSURA DA PELICULA SUPERFICIAL 10 MICRON; PESO 2,8 KG | DIS-CEF-001 | CIVITELLA | N/A | Ferramentas | CIVITELLA CIA LTDA | 62.384.763/0001-30 | 2022-10-06 | 2026-10-06 | HI_2022_10_06 | Ambos | N/A | N/A | AIF
|  | 10260 | 3455051 | 530401109 | CARRETILHA GANCHO LG ACO TRF 5/8" 450DAN | CARRETILHA; COM GANCHO LONGO; CORPO, ALCA E ROLDANA EM LIGA DE ALUMINIO; GANCHO LONGO EM ACO TREFILADO;OLHAL EM ACO FORJADO SAE 1015 A SAE 1030; PINOS E CONTRAPINOS EM ACO SAE 1040 A SAE 1060; ROLDANA COM CANAL P/ CORDA DE 16 MM (5/8");TRATAMENTO | DIS-CEF-001 | CIVITELLA | N/A | Ferramentas | CIVITELLA CIA LTDA | 62.384.763/0001-30 | 2022-10-06 | 2026-10-06 | HI_2022_10_06 | Ambos | N/A | N/A | AIF
|  | 13006 | 3455198 | 53040539 | MOITAO ACO 1800 KGF | MOITAO EM ACO; 3 GORNES; ROLDANA DE 120 MM DE DIAMETRO; PARA CORDAS DE 14 MM DE DIAMETRO; GANCHOS COM TRAVA; UM BLOCO COM ALCA PARA AMARRA E UM BLOCO SEM ALCA PARA AMARRA;CAPACIDADE DE 1800 KGF;CONFORME PADRAO DIS-CEF-001 ET 03.27.01 ITEM 2;EM E | DIS-CEF-001 | CIVITELLA | N/A | Ferramentas | CIVITELLA CIA LTDA | 62.384.763/0001-30 | 2022-10-06 | 2026-10-06 | HI_2022_10_06 | Ambos | N/A | N/A | AIF
|  | 13806 | 4610621 | 53040375 | BANDOLA ROLDANA LANCAM CABO EM CRUZETA | BANDOLA ROLDANAP/LANCAMENTO DE CABOS EM CRUZETA ( EM REDE COMPACTA E RECONDUTORAMENTO ), CORPO EM LIGA ALUMINIO DE ALTA RESISTENCIA; ROLDANA MONTADA SOBRE ROLAMENTOS; BASE GIRATORIA; ROLDANA 65 MMM DIAMETRO; ESTRUTURA DE 150 MM DIAMETRO; PARAFUSO | DIS-CEF-001 | CIVITELLA | N/A | Ferramentas | CIVITELLA CIA LTDA | 62.384.763/0001-30 | 2022-10-06 | 2026-10-06 | HI_2022_10_06 | Ambos | N/A | N/A | AIF
|  | 11542 | 4610620 | 53040373 | BANDOLA P/ REDE SECUNDARIA 100DAN | BANDOLA P/ REDE SECUNDARIA; POLIA, PROTETOR DA POLIA E ROLETES CONFECCIONADOS EM LIGA DE ALUMINIO; EIXO DA POLIA E EIXO DO ROLETE CONFECCIONADOS EM ACO SAE 1020 A 1045; SUPORTE DA POLIA EM CHAPA DE ACO SAE 1030 A 1045; PINOS, EIXOS E MOLAS EM ACO; A | DIS-CEF-001 | CIVITELLA | N/A | Ferramentas | CIVITELLA CIA LTDA | 62.384.763/0001-30 | 2022-10-06 | 2026-10-06 | HI_2022_10_06 | Ambos | N/A | N/A | AIF
|  | 11599 | 4013102 | 53040595 | TALHA TIRFOR 3200 DAN | TALHA TIFOR; CONFECCIONADA EM CHAPA DE ACO 1010/1020; ALAVANCAS E MECANISMOS INTERNOS EM ACO FORJADO; GANCHO COM TRAVA EM ACO FORJADO EM UMA DAS EXTREMIDADES; CAPACIDADE: 3200 DAN; CONFORME DIS-CEF-002 EFES 07.07.01 ITEM 2; EM EMBALAGEM APROVADA PELA | DIS-CEF-002 | BERG STEEL | N/A | Ferramentas | CIVITELLA CIA LTDA | 62.384.763/0001-30 | 2022-10-06 | 2026-10-06 | HI_2022_10_06 | Ambos | N/A | N/A | AIF
|  | 12905 | 3451001 | 53040476 | ESTICADOR COND LV 7,87 A 13,46MM 800KGF | ESTICADOR PARA CONDUTOR ENERGIZADO; CORPO EM ACO E MORDENTES EM BRONZE LISO; MORDENTES COM PERFIL CIRCULAR; TRAVA DE SEGURANÇA COM MOLA; ACABAMENTO UNIFORME E ISENTO DE REBARBAS; APLICACAO: CONDUTORES DE ALUMINIO E COBRE; DIAMETRO DO CABO: 7,87 A 13,46 | DIS-CEF-001 | CIVITELLA | N/A | Ferramentas | CIVITELLA CIA LTDA | 62.384.763/0001-30 | 2022-10-06 | 2026-10-06 | HI_2022_10_06 | Ambos | N/A | N/A | AIF
|  | 11403 | 4610007 | 53040411 | CARRETILHA GANCHO E TRAVA 5/8" 450 DAN | CARRETILHA; COM GANCHO E TRAVA; CORPO, ALCA E ROLDANA EM LIGA DE ALUMINIO; GANCHO COM TRAVA EM ACO TREFILADO; OLHAL EM ACO FORJADO S AE 1015 A SAE 1030; PINOS E CONTRAPINOS EM ACO SAE 1040 A SAE 1060; ROLDANA COM CANAL P/ CORDA DE 16 MM (5/8"); TRATAMENTO | DIS-CEF-001 | 51.C02.E1 | N/A | Ferramentas | CIVITELLA CIA LTDA | 62.384.763/0001-30 | 2022-10-06 | 2026-10-06 | HI_2022_10_06 | Ambos | N/A | N/A | AIF
|  | 14001 | 4013079 | 53040593 | TALHA MANUAL DE ALAVANCA 750 KG | TALHA MANUAL DE ALAVANCA 750KG: ESTRUTURA DE CHAPA DE ACO ESTAMPADA COM TRATAMENTO ANTICORROSIVO; PECAS MOVEIS FORJADAS EM ACO LIGADO TRATADA TERMICAMENTE; CORRENTE DE ELOS CALIBRADA DE ALTA RESISTENCIA: CAPACIDADE 750 KG; GANCHOS COM TRAVAS DE S | DIS-CEF-001 | BERG STEEL | N/A | Ferramentas | CIVITELLA CIA LTDA | 62.384.763/0001-30 | 2022-10-06 | 2026-10-06 | HI_2022_10_06 | Ambos | N/A | N/A | AIF
|  | 12910 | 3451039 | 53040477 | ESTICADOR CORDOALHA ACO 3-10MM | ESTICADOR DE CORDOALHA; ALAVANCA, CORPO E MANDIBULAS CONFECCIONADOS EM ACO SAE 1040 E 1060; REBITES EM ACO SAE 1045; MORDENTES EM ACO SERRILHADO; CORDOALHAS DE ACO DIAMETRO DE 3 A MM;ESPESSURA DA PELICULA SUPERFICIAL 10 MICRON; PESO MAXIMO 1, | DIS-CEF-001 | CIVITELLA | N/A | Ferramentas | CIVITELLA CIA LTDA | 62.384.763/0001-30 | 2022-10-06 | 2026-10-06 | HI_2022_10_06 | Ambos | N/A | N/A | AIF
|  | 52491 | 4013060 | 53040592 | TALHA MANUAL ALAVANCA 3000KGF 2,2M | TALHA MANUAL; ALAVANCA; CAPACIDADE 3000 KG; CORPO EM CHAPA ESTAMPADA; PECAS MOVEIS EM ACO LIGA; GANCHOS EM ACO; CORRENT ACO; O ACO DAS PECAS MOVEIS E DOS GANCHOS DEVE SER FORJADO; COM DISPOSITIVO INVERSOR E FREIO AUTO BLOCAVEL, COM VOL | DIS-CEF-002 | BERG STEEL | N/A | Ferramentas | CIVITELLA CIA LTDA | 62.384.763/0001-30 | 2022-10-06 | 2026-10-06 | HI_2022_10_06 | Ambos | N/A | N/A | AIF
|  | 12914 | 7719555 | 53040549 | PATESCA (ROLDANA P/ MOV. CARGA) 1000 KGF | ROLDANA PARA MOVIMENTACAO DE CARGA; CAPACIDADE NOMINAL DE 1000KG;DO TIPO ABERTA;DIAMENTRO EXTERNO DA ROLDANA:100MM; PARA CABO DE ACO DE 1/4POL A 3/8POL; ROLAMENTOS BLINDADOS GANCHO COM TRAVA; CONFORME PADRAO DIS-CEF-001 ET 04.03.01 ITEM 1; EM EMBALAGEM AP | DIS-CEF-001 | 51.M03.N1 | N/A | Ferramentas | CIVITELLA CIA LTDA | 62.384.763/0001-30 | 2022-10-06 | 2026-10-06 | HI_2022_10_06 | Ambos | N/A | N/A | AIF
|  | 11581 | 4013044 | 53040591 | TALHA MANUAL ALAVANCA 1500KGF 2,2M | TALHA MANUAL; ALAVANCA; CAPACIDADE 1500 KG; CORPO EM CHAPA DE ACO ESTAMPADA; PECAS MOVEIS EM ACO LIGA; GANCHOS EM ACO; O ACO DAS PECAS MOVEIS E DOS GANCHOS DEVE SER FORJADO; CATRACA COM DISPOSITIVO INVERSOR E FREIO AUTO BLOCAVEL,COM VOLANTE PARA | DIS-CEF-002 | BERG STEEL | N/A | Ferramentas | CIVITELLA CIA LTDA | 62.384.763/0001-30 | 2022-10-06 | 2026-10-06 | HI_2022_10_06 | Ambos | N/A | N/A | AIF
|  | 13933 | 4610618 | 53040372 | BANDOLA P CABOS ALUMINIO P RECON RC | BANDOLA PARA RECONDUTORAMENTO EM REDE COMPACTA; ESTRUTURA BASE EM ACO CARBONO; ROLDANA EM LIGA DE ALUMINIO; DIAMETRO DA ROLDANA: 260 MM; CAPACIDADE DA ROLDANA: 1000 KGF; LARGURA DA ESTRUTURA BASE: 20 MM; CONFORME PADRAO DIS-CEF-001 ET 09.50.03; | DIS-CEF-001 | CIVITELLA | N/A | Ferramentas | CIVITELLA CIA LTDA | 62.384.763/0001-30 | 2022-10-06 | 2026-10-06 | HI_2022_10_06 | Ambos | N/A | N/A | AIF
|  | 36947 | 4013134 | 530401339 | TALHA TIFOR 3200 DAN CABO 5/8 60 M | TALHA TIFOR; CONFECCIONADA EM CHAPA DE ACO 1010/1020; ALAVANCAS E MECANISMOS INTERNOS EM ACO FORJADO; GANCHO COM TRAVA EM ACO FORJADO EM UMA DAS EXTREMIDADES; CAPACIDADE: 3200 DAN; ACOMPANHADO DE CABO DE ACO COM ALMA DE ACO, TIPO AA, | DIS-CEF-002 | BERG STEEL | N/A | Ferramentas | CIVITELLA CIA LTDA | 62.384.763/0001-30 | 2022-10-06 | 2026-10-06 | HI_2022_10_06 | Ambos | N/A | N/A | AIF
|  | 14511 | 4013124 | 53040660 | TALHA CORRENTE 500KG 10M | TALHA DE CORRENTE; CORRENTE DE ALTA RESISTENCIA; ESTRUTURA ESTAMPADA EM CHAPA DE ACO; ENGRENAGENS FORJADAS EM ACO LIGADO E TRATADAS TERMICAMENTE; GANCHOS FORJADOS COM TRAVA DE SEGURANCA; EIXO CENTRAL MONTADO SOBRE ROLAMENTOS DE AGULHAS; CAPACIDADE DE | DIS-CEF-001 | BERG STEEL | N/A | Ferramentas | CIVITELLA CIA LTDA | 62.384.763/0001-30 | 2022-10-06 | 2026-10-06 | HI_2022_10_06 | Ambos | N/A | N/A | AIF
|  | 15708 | 2257017 | 53095018 | CAMISA PUXAMENTO FECHADA 100-110 MM | CAMISA DE PUXAMENTO FECHADA PARA CABOS SUBTERRANEOS; CONTITUIDA DE MALHA FLEXIVEL DE ACO E ALCA PARA PUXAMENTO; APLICACAO: CABO OU CONJUNTO DE CABOS COM DIAMETRO DE 100 A 110 MM; NORMA: VR02.05-00.001. CONFORME DIS-ETE-167; EM EMBALAGEM APROVADA PELA NEOE | DIS-ETE-167 | CIVITELLA | N/A | Ferramentas | CIVITELLA CIA LTDA | 62.384.763/0001-30 | 2022-10-06 | 2026-10-06 | HI_2022_10_06 | Ambos | N/A | N/A | AIF
|  | 15104 | 3455190 | 53040540 | MOITAO ACO 2800 KGF | MOITAO EM ACO; 3 GORNES; ROLDANA DE 120 MM DE DIAMETRO; PARA COR 25 MM DE DIAMETRO; GANCHOS COM TRAVA; UM BLOCO COM ALCA PARA AMA BLOCO SEM ALCA PARA AMARRA; CAPACIDADE DE 2800 KGF; CONFORME PAD DIS-CEF-001 ET 03.27.01 ITEM 3; EM EMBALAGEM APROVADA PELA N | DIS-CEF-001 | CIVITELLA | N/A | Ferramentas | CIVITELLA CIA LTDA | 62.384.763/0001-30 | 2022-10-06 | 2026-10-06 | HI_2022_10_06 | Ambos | N/A | N/A | AIF
|  | 12902 | 3453070 | 53040958 | ESTICADOR BRONZE 7,87 A 13,46MM 800KGF | ESTICADOR DE CONDUTOR; CORPO EM ACO E MORDENTES EM BRONZE LISO; PROTECAO SUPERFICIAL: ZINCADO POR IMERSAO A QUENTE; MORDENTES COM PERFIL CIRCULAR; ACABAMENTO UNIFORME E ISENTO DE REBARBAS; APLICACAO: CONDUTORES DE ALUMINIO E COBRE; DIAMETRO DO CABO: 7,87 | DIS-CEF-001 | 51.E07.D30 | N/A | Ferramentas | CIVITELLA CIA LTDA | 62.384.763/0001-30 | 2022-10-06 | 2026-10-06 | HI_2022_10_06 | Ambos | N/A | N/A | AIF
|  | 15688 | 2257033 | 53095017 | CAMISA DE PUXAMENTO Ø120-140MM | CAMISA DE PUXAMENTO DE MALHA FLEXIVEL FECHADA CPF-1800-6T-120-140-1A-SP, EM ACO CARBONO GALVANIZADO; POSSUI NA EXTREMIDADE UM LACO COM UMA SAPATILHA PARA REFORCO DO PUXAMENTO NA ALCA; ATENDE DIAMETROS DE 120 MM A 140 MM; CONFORME DIS-ETE-167; EM EMBALAGEM | DIS-ETE-167 | CIVITELLA | N/A | Ferramentas | CIVITELLA CIA LTDA | 62.384.763/0001-30 | 2022-10-06 | 2026-10-06 | HI_2022_10_06 | Ambos | N/A | N/A | AIF
|  | 36944 | 4013131 | 53040594 | TALHA TIFOR 1600 DAN CABO 7/16 30 M | TALHA TIFOR; CONFECCIONADA EM CHAPA DE ACO 1010/1020; ALAVANCAS E MECANISMOS INTERNOS EM ACO FORJADO; GANCHO COM TRAVA EM ACO FORJADO EM UMA DAS EXTREMIDADES;CAPACIDADE: 1600DAN;ACOMPANHADO DE CABO DE ACO COM ALMA DE ACO, TIPO AA, COMPRIMENTO: 30M, | DIS-CEF-002 | BERG STEEL | N/A | Ferramentas | CIVITELLA CIA LTDA | 62.384.763/0001-30 | 2022-10-06 | 2026-10-06 | HI_2022_10_06 | Ambos | N/A | N/A | AIF
|  | 10900 | 3453030 | 53040956 | ESTICADOR BRONZE 5,8 A 10,16MM 800KGF | ESTICADOR DE CONDUTOR; CORPO EM ACO E MORDENTES EM BRONZE LISO; PROTECAO SUPERFICIAL: ZINCADO POR IMERSAO A QUENTE; MORDENTES COM PERFIL CIRCULAR; ACABAMENTO UNIFORME E ISENTO DE REBARBAS; APLICACAO: CONDUTORES DE ALUMINIO E COBRE; DIAMETRO DO CABO 5,8 A | DIS-CEF-001 | 51.E07.D20 | N/A | Ferramentas | CIVITELLA CIA LTDA | 62.384.763/0001-30 | 2022-10-06 | 2026-10-06 | HI_2022_10_06 | Ambos | N/A | N/A | AIF
|  | 13786 | 4610627 | 530401219 | DISPOSITIVO LANC CABO REDE COMP 3CAMISAS | DISPOSITIVO COM 3 CAMISAS DE PUXAMENTO PARA LANCAMENTO DE CABO PROTEGIDO DE REDE COMPACTA;1955 MM COMPR.SUPORTE DO DISPOSITIVO ;210 MM COMPR. BALANCIM DE SUSTENTACAO DAS CAMISAS; 60MM ALTURA BALANCIM; 90 MM X 45 MM DIAMETRO X LARGURA DA POLIA (ROLDANA); | DIS-CEF-001 | CIVITELLA | N/A | Ferramentas | CIVITELLA CIA LTDA | 62.384.763/0001-30 | 2022-10-06 | 2026-10-06 | HI_2022_10_06 | Ambos | N/A | N/A | AIF
|  | 10257 | 4610623 | 530401110 | CARRETILHA GANCHO LG ACO TRF1/2" 450DAN | CARRETILHA; COM GANCHO LONGO; CORPO, ALCA E ROLDANA EM LIGA DE ALUMINIO; GANCHO LONGO EM ACO TREFILADO; OLHAL EM ACO FORJADO SAE 1015 A SAE 1030; PINOS E CONTRAPINOS EM ACO SAE 1040 A SAE 1060; ROLDANA COM CANAL P/ CORDA DE 13 MM (1/2"); TRATAMENTO | DIS-CEF-001 | CIVITELLA | N/A | Ferramentas | CIVITELLA CIA LTDA | 62.384.763/0001-30 | 2022-10-06 | 2026-10-06 | HI_2022_10_06 | Ambos | N/A | N/A | AIF
|  | 36946 | 4013133 | 530401338 | TALHA TIFOR 3200 DAN CABO 5/8 30 M | TALHA TIFOR; CONFECCIONADA EM CHAPA DE ACO 1010/1020; ALAVANCAS E MECANISMOS INTERNOS EM ACO FORJADO; GANCHO COM TRAVA EM ACO FORJADO EM UMA DAS EXTREMIDADES; CAPACIDADE: 3200 DAN; ACOMPANHADO DE CABO DE ACO COM ALMA DE ACO, TIPO AA,COMPRIMENTO | DIS-CEF-002 | BERG STEEL | N/A | Ferramentas | CIVITELLA CIA LTDA | 62.384.763/0001-30 | 2022-10-06 | 2026-10-06 | HI_2022_10_06 | Ambos | N/A | N/A | AIF
|  | 33513 | 2230072 | 0 | CABO MLP ALUM XLPE 2X1X16/16MM2 N ISO | CABO ELETRICO MULTIPLEXADO AUTO SUSTENTADO. MATERIAL DO CONDUTOR: ALUMINIO. TEMPERA: H19. MATERIAL DO ELEMENTO DE SUSTENTACAO: ALUMINIO. TEMPERA: H19. CLASSE DE ENCORDOAMENTO DO CONDUTOR: 2 (RC). NUMERO DE FIOS DO CONDUTOR FASE : 6 (MIN) - 7 (MAX). NUME | INS 56.36.02 | Cabo de Potência multiplexado autossustentado 2x1x16mm² + 16mm² Al XLPE 0,6/1kV N.I |  | Condutores | CMR CONDUTORES ELÉTRICOS LTDA. - EP | 11.045.403/0001-73 | 2024-06-14 | 2027-05-12 | HI_2024_06_14 | Ambos |  |  | AIF
|  | 36292 | 2212022 | 0 | CABO ALUM XLPE DUPLA CAM 35MM2 15KV | CABO ALUMINIO COBERTO COM DUPLA CAMADA. MATERIAL DO CONDUTOR: ALUMINIO. TEMPERA: H19. MATERIAL DA COBERTURA: PRIMEIRA CAMADA EM XLPE, SEGUNDA CAMADA EM HDPE. SECAO: 35 MM2. CLASSE DE ENCORDOAMENTO: 2 (REDONDO COMPACTADO). BLOQUEIO CONTRA PENETRACAO DE A | INS 56.67.00 | Cabo Coberto 35mm² Al XLPE/HDPE 15kV Bloqueado |  | Condutores | CMR CONDUTORES ELÉTRICOS LTDA. - EP | 11.045.403/0001-73 | 2024-06-14 | 2027-05-12 | HI_2024_06_14 | Ambos |  |  | AIF
|  | 59273 | 2210005 | 0 | FIO ALUM COBERTO 10MM2 | FIO ALUMINIO 1350 COBERTO EM XLPE; TEMPERA 0; SECAO 10 MM2; ESPESSURA DA COBERTURA EM XLPE: 1.2 MM, DIAMETRO MAXIMO SOBRE A ISOLACAO: 6.5 MM + OU - 1 PORCENTO; NORMAS: NBR 5118 E NBR 11873. | NBR 5118 E NBR 11873 | Fio de Alumínio Coberto 10mm² NBR 11873 |  | Condutores | CMR CONDUTORES ELÉTRICOS LTDA. - EP | 11.045.403/0001-73 | 2024-06-14 | 2027-05-12 | HI_2024_06_14 | Ambos |  |  | AIF
|  | 36255 | 2227022 | 0 | CABO POT ALUM CONC 1 KV 2X16 + 16 MM2 | CABO ELETRICO DE POTENCIA. TIPO: CONCENTRICO. MATERIAL DO CONDUTOR FASE : ALUMINIO LIGA 1350. MATERIAL DO CONDUTOR NEUTRO: ALUMINIO. FORMACAO DO CABO: 2 X 16 MM2 + 1 X 16 MM2. CLASSE DE ENCORDOAMENTO DA FASE: 2. TENSAO DE ISOLACAO: 0,6/1 KV. MATERIAL DA | DIS-ETE-010 | Cabo concêntrico 2x1x16mm²+16mm² Al XLPE 0,6/1kV |  | Condutores | CMR CONDUTORES ELÉTRICOS LTDA. - EP | 11.045.403/0001-73 | 2024-06-14 | 2027-05-12 | HI_2024_06_14 | Ambos |  |  | AIF
|  | 36291 | 2212023 | 0 | CABO ALUM XLPE DUPLA CAM 240MM2 15KV | CABO ALUMINIO COBERTO COM DUPLA CAMADA. MATERIAL DO CONDUTOR: ALUMINIO. TEMPERA: H19. MATERIAL DA COBERTURA: PRIMEIRA CAMADA EM XLPE, SEGUNDA CAMADA EM HDPE. SECAO: 240 MM2. CLASSE DE ENCORDOAMENTO: 2 (REDONDO COMPACTADO). BLOQUEIO CONTRA PENETRACAO DE AG | INS 56.67.00 | Cabo Coberto 240mm² Al XLPE/HDPE 15kV Bloqueado |  | Condutores | CMR CONDUTORES ELÉTRICOS LTDA. - EP | 11.045.403/0001-73 | 2024-06-14 | 2027-05-12 | HI_2024_06_14 | Ambos |  |  | AIF
|  | 0 | 2227024 | 0 | CABO POT ALUM CONC 1 KV 1X10 + 10 MM2 | CABO ELETRICO DE POTENCIA. TIPO: CONCENTRICO. MATERIAL DO CONDUTOR FASE : ALUMINIO LIGA 1350. MATERIAL DO CONDUTOR NEUTRO: ALUMINIO. FORMACAO DO CABO: 1 X 10 MM2 + 1 X 10 MM2. CLASSE DE ENCORDOAMENTO DA FASE: 2.. TENSAO DE ISOLACAO: 0,6/1 KV. MATERIAL DA | DIS-ETE-010 | Cabo concêntrico 1x1x10mm²+10mm² Al XLPE 0,6/1kV |  | Condutores | CMR CONDUTORES ELÉTRICOS LTDA. - EP | 11.045.403/0001-73 | 2024-06-14 | 2027-05-12 | HI_2024_06_14 | Ambos |  |  | AIF
|  | 36270 | 2212025 | 0 | CABO ALUM XLPE DUPLA CAM 185MM2 15KV | CABO ALUMINIO COBERTO COM DUPLA CAMADA. MATERIAL DO CONDUTOR: ALUMINIO. TEMPERA: H19. MATERIAL DA COBERTURA: PRIMEIRA CAMADA EM XLPE, SEGUNDA CAMADA EM HDPE. SECAO: 185 MM2. CLASSE DE ENCORDOAMENTO: 2 (REDONDO COMPACTADO). BLOQUEIO CONTRA PENETRACAO DE AG | INS 56.67.00 | Cabo Coberto 185mm² Al XLPE/HDPE 15kV Bloqueado |  | Condutores | CMR CONDUTORES ELÉTRICOS LTDA. - EP | 11.045.403/0001-73 | 2024-06-14 | 2027-05-12 | HI_2024_06_14 | Ambos |  |  | AIF
|  | 36281 | 2212024 | 0 | CABO ALUM XLPE DUPLA CAM 185MM2 35KV | CABO ALUMINIO COBERTO COM DUPLA CAMADA. MATERIAL DO CONDUTOR: ALUMINIO. TEMPERA: H19. MATERIAL DA COBERTURA: PRIMEIRA CAMADA EM XLPE, SEGUNDA CAMADA EM HDPE. SECAO: 185 MM2. CLASSE DE ENCORDOAMENTO: 2 (REDONDO COMPACTADO). POSSUI BLINDAGEM SEMICONDUTORA E | INS 56.67.00 | Cabo Coberto 185mm² Al XLPE/HDPE 35kV Bloqueado |  | Condutores | CMR CONDUTORES ELÉTRICOS LTDA. - EP | 11.045.403/0001-73 | 2024-06-14 | 2027-05-12 | HI_2024_06_14 | Ambos |  |  | AIF
|  | 36254 | 2227025 | 0 | CABO POT ALUM CONC 1 KV 1X16 + 16 MM2 | CABO ELETRICO DE POTENCIA. TIPO: CONCENTRICO. MATERIAL DO CONDUTOR FASE : ALUMINIO LIGA 1350. MATERIAL DO CONDUTOR NEUTRO: ALUMINIO. FORMACAO DO CABO: 1 X 16 MM2 + 1 X 16 MM2. CLASSE DE ENCORDOAMENTO DA FASE: 2.. TENSAO DE ISOLACAO: 0,6/1 KV. MATERIAL DA | DIS-ETE-010 | Cabo concêntrico 1x1x16mm²+16mm² Al XLPE 0,6/1kV |  | Condutores | CMR CONDUTORES ELÉTRICOS LTDA. - EP | 11.045.403/0001-73 | 2024-06-14 | 2027-05-12 | HI_2024_06_14 | Ambos |  |  | AIF
|  | 36294 | 2212008 | 0 | CABO ALUM XLPE DUPLA CAM 70MM2 35KV | CABO ALUMINIO COBERTO COM DUPLA CAMADA. MATERIAL DO CONDUTOR: ALUMINIO. TEMPERA: H19. MATERIAL DA COBERTURA: PRIMEIRA CAMADA EM XLPE, SEGUNDA CAMADA EM HDPE. SECAO: 70 MM2. CLASSE DE ENCORDOAMENTO: 2 (REDONDO COMPACTADO). POSSUI BLINDAGEM SEMICONDUTORA E | INS 56.67.00 | Cabo Coberto 70mm² Al XLPE/HDPE 35kV Bloqueado |  | Condutores | CMR CONDUTORES ELÉTRICOS LTDA. - EP | 11.045.403/0001-73 | 2024-06-14 | 2027-05-12 | HI_2024_06_14 | Ambos |  |  | AIF
|  | 35833 | 2230050 | 0 | CABO AS AL 1KV 1X25 RC + 1X25 N ISO | CABO ELETRICO MULTIPLEXADO AUTOSSUSTENTADO.MATERIAL DO CONDUTOR: ALUMINIO. TEMPERA: H19. MATERIAL DO ELEMENTO DE SUSTENTACAO: ALUMINIO LIGA 6201. TEMPERA: T81. CLASSE DE ENCORDOAMENTO DO CONDUTOR: 2 (RC). NUMERO DE FIOS DO CONDUTOR FASE: 6 (MIN) - 7 (MAX) | INS 56.36.02 | Cabo concêntrico 1x1x25mm²+25mm² CAl XLPE 0,6/1kV |  | Condutores | CMR CONDUTORES ELÉTRICOS LTDA. - EP | 11.045.403/0001-73 | 2024-06-14 | 2027-05-12 | HI_2024_06_14 | Ambos |  |  | AIF
|  | 36293 | 2212009 | 0 | CABO ALUM XLPE DUPLA CAM 70MM2 15KV | CABO ALUMINIO COBERTO COM DUPLA CAMADA. MATERIAL DO CONDUTOR: ALUMINIO. TEMPERA: H19. MATERIAL DA COBERTURA: PRIMEIRA CAMADA EM XLPE, SEGUNDA CAMADA EM HDPE. SECAO: 70 MM2. CLASSE DE ENCORDOAMENTO: 2 (REDONDO COMPACTADO). BLOQUEIO CONTRA PENETRACAO DE AGU | INS 56.67.00 | Cabo Coberto 70mm² Al XLPE/HDPE 15kV Bloqueado |  | Condutores | CMR CONDUTORES ELÉTRICOS LTDA. - EP | 11.045.403/0001-73 | 2024-06-14 | 2027-05-12 | HI_2024_06_14 | Ambos |  |  | AIF
|  | 33518 | 2230102 | 0 | CABO MLP ALUM XLPE 1X1X16/16MM2 N ISO | CABO ELETRICO MULTIPLEXADO AUTO SUSTENTADO. MATERIAL DO CONDUTOR: ALUMINIO. TEMPERA: H19. MATERIAL DO ELEMENTO DE SUSTENTACAO: ALU MINIO. TEMPERA: H19. CLASSE DE ENCORDOAMENTO DO CONDUTOR: 2 (RC). NUMERO DE FIOS DO CONDUTOR FASE : 6 (MIN) - 7 (MAX). NUM | INS 56.36.02 | Cabo de Potência multiplexado autossustentado 1x1x16mm² + 16mm² Al XLPE 0,6/1kV N.I |  | Condutores | CMR CONDUTORES ELÉTRICOS LTDA. - EP | 11.045.403/0001-73 | 2024-06-14 | 2027-05-12 | HI_2024_06_14 | Ambos |  |  | AIF
|  | 35773 | 2230073 | 0 | CABO MLP ALUM XLPE 2X1X35/35MM2 N ISO | CABO ELETRICO MULTIPLEXADO AUTO SUSTENTADO. MATERIAL DO CONDUTOR: ALUMINIO. TEMPERA: H19. MATERIAL DO ELEMENTO DE SUSTENTACAO: ALUMINIO LIGA 6201. TEMPERA: T81. CLASSE DE ENCORDOAMENTO DO CONDUTOR: 2 (RC). NUMERO DE FIOS DO CONDUTOR FASE: 6 (MIN) - 7 (MAX | INS 56.36.02 | Cabo de Potência multiplexado autossustentado 2x1x35mm² + 35mm² CAl XLPE 0,6/1kV N.I |  | Condutores | CMR CONDUTORES ELÉTRICOS LTDA. - EP | 11.045.403/0001-73 | 2024-06-14 | 2027-05-12 | HI_2024_06_14 | Ambos |  |  | AIF
|  | 33514 | 2230075 | 0 | CABO MLP ALUM XLPE 3X1X16/16MM2 N ISO | CABO ELETRICO MULTIPLEXADO AUTO SUSTENTADO. MATERIAL DO CONDUTOR: ALUMINIO. TEMPERA: H19. MATERIAL DO ELEMENTO DE SUSTENTACAO: ALUMINIO. TEMPERA: H19. CLASSE DE ENCORDOAMENTO DO CONDUTOR: 2 (RC). NUMERO DE FIOS DO CONDUTOR FASE: 6 (MIN) - 7 (MAX). NUMERO | INS 56.36.02 | Cabo de Potência multiplexado autossustentado 3x1x16mm² + 16mm² Al XLPE 0,6/1kV N.I |  | Condutores | CMR CONDUTORES ELÉTRICOS LTDA. - EP | 11.045.403/0001-73 | 2024-06-14 | 2027-05-12 | HI_2024_06_14 | Ambos |  |  | AIF
|  | 30102 | 2230078 | 0 | CABO MLP ALUM XLPE 3X1X120/70MM2 N ISO | CABO ELETRICO MULTIPLEXADO AUTO SUSTENTADO. MATERIAL DO CONDUTOR: ALUMINIO. TEMPERA: H19. MATERIAL DO ELEMENTO DE SUSTENTACAO: ALUMINIO LIGA 6201. TEMPERA: T81. CLASSE DE ENCORDOAMENTO DO CONDUTOR : 2 (RC). NUMERO DE FIOS DO CONDUTOR FASE: 15 (MIN) - 19 ( | INS 56.36.02 | Cabo de Potência multiplexado autossustentado 3x1x120mm² + 70mm² CAl XLPE 0,6/1kV N.I |  | Condutores | CMR CONDUTORES ELÉTRICOS LTDA. - EP | 11.045.403/0001-73 | 2024-06-14 | 2027-05-12 | HI_2024_06_14 | Ambos |  |  | AIF
|  | 33520 | 2230081 | 0 | CABO MLP ALUM XLPE 2X1X25/25MM2 N ISO | CABO ELETRICO MULTIPLEXADO AUTO SUSTENTADO. MATERIAL DO CONDUTOR: ALUMINIO. TEMPERA: H19. MATERIAL DO ELEMENTO DE SUSTENTACAO: ALUMINIO LIGA 6201. TEMPERA: T81. CLASSE DE ENCORDOAMENTO DO CONDUTOR: 2 (RC). NUMERO DE FIOS DO CONDUTOR FASE: 6 (MIN) - 7 (MAX | INS 56.36.02 | Cabo de Potência multiplexado autossustentado 2x1x25mm² + 25mm² CAl XLPE 0,6/1kV N.I |  | Condutores | CMR CONDUTORES ELÉTRICOS LTDA. - EP | 11.045.403/0001-73 | 2024-06-14 | 2027-05-12 | HI_2024_06_14 | Ambos |  |  | AIF
|  | 30121 | 2230083 | 0 | CABO MLP ALUM XLPE 3X1X50/50MM2 N ISO | CABO ELETRICO MULTIPLEXADO AUTO SUSTENTADO. MATERIAL DO CONDUTOR: ALUMINIO. TEMPERA:H19. MATERIAL ELEMENTO SUSTENTACAO: ALUMINIO LIGA 6201. TEMPERA: T81. CLASSE DE ENCORDOAMENTO DO CONDUTOR: 2(RC). NUMERO FIOS DO CONDUTOR FASE: 6(MIN)- 7(MAX). NUMERO FI | INS 56.36.02 | Cabo de Potência multiplexado autossustentado 3x1x50mm² + 50mm² CAl XLPE 0,6/1kV N.I |  | Condutores | CMR CONDUTORES ELÉTRICOS LTDA. - EP | 11.045.403/0001-73 | 2024-06-14 | 2027-05-12 | HI_2024_06_14 | Ambos |  |  | AIF
|  | 33519 | 2230074 | 0 | CABO MLP ALUM XLPE 3X1X10/10MM2 N ISO | CABO ELETRICO MULTIPLEXADO AUTO SUSTENTADO. MATERIAL DO CONDUTOR: ALUMINIO. TEMPERA: H19. MATERIAL DO ELEMENTO DE SUSTENTACAO: ALUMINIO. TEMPERA: H19. CLASSE DE ENCORDOAMENTO DO CONDUTOR: 2 (RN). NUMERO DE FIOS DO CONDUTOR FASE: 7. NUMERO DE FIOS DO ELEME | INS 56.36.02 | Cabo de Potência multiplexado autossustentado 3x1x10mm² + 10mm² Al XLPE 0,6/1kV N.I |  | Condutores | CMR CONDUTORES ELÉTRICOS LTDA. - EP | 11.045.403/0001-73 | 2024-06-14 | 2027-05-12 | HI_2024_06_14 | Ambos |  |  | AIF
|  | 35834 | 2230076 | 0 | CABO MLP ALUM XLPE 3X1X35/35MM2 N ISO | CABO ELETRICO MULTIPLEXADO AUTO SUSTENTADO. MATERIAL DO CONDUTOR: ALUMINIO. TEMPERA: H19. MATERIAL DO ELEMENTO DE SUSTENTACAO: ALUMINIO LIGA 6201. TEMPERA: T81. CLASSE DE ENCORDOAMENTO DO CONDUTOR: 2 (RC). NUMERO DE FIOS DO CONDUTOR FASE: 6 (MIN) - 7 (MA | INS 56.36.02 | Cabo de Potência multiplexado autossustentado 3x1x35mm² + 35mm² CAl XLPE 0,6/1kV N.I |  | Condutores | CMR CONDUTORES ELÉTRICOS LTDA. - EP | 11.045.403/0001-73 | 2024-06-14 | 2027-05-12 | HI_2024_06_14 | Ambos |  |  | AIF
|  | 50418 | 2200002 | 0 | FIO ALUM NU H14/H24 21,15MM2 | FIO DE ALUMINIO NU. TEMPERA: RECOZIDO. BITOLA: 4 AWG. NORMAS: INS 54.63.05 E NBR 5118. | INS 54.63.05 | Fio de Alumínio nu 21,15mm² NBR 5118 |  | Condutores | CMR CONDUTORES ELÉTRICOS LTDA. - EP | 11.045.403/0001-73 | 2024-06-14 | 2027-05-12 | HI_2024_06_14 | Ambos |  |  | AIF
|  | 33515 | 2230082 | 0 | CABO MLP ALUM XLPE 3X1X25/25MM2 N ISO | CABO ELETRICO MULTIPLEXADO AUTO SUSTENTADO. MATERIAL DO CONDUTOR: ALUMINIO. TEMPERA: H19. MATERIAL DO ELEMENTO DE SUSTENTACAO: ALUMINIO. TEMPERA: H19. CLASSE DE ENCORDOAMENTO DO CONDUTOR: 2 (RC). NUMERO DE FIOS DO CONDUTOR FASE: 6 (MIN) - 7 (MAX). NUMERO | INS 56.36.02 | Cabo de Potência multiplexado autossustentado 3x1x25mm² + 25mm² Al XLPE 0,6/1kV N.I |  | Condutores | CMR CONDUTORES ELÉTRICOS LTDA. - EP | 11.045.403/0001-73 | 2024-06-14 | 2027-05-12 | HI_2024_06_14 | Ambos |  |  | AIF
|  | 30101 | 2230084 | 0 | CABO MLP ALUM XLPE 3X1X70/50MM2 N ISO | CABO ELETRICO MULTIPLEXADO AUTO SUSTENTADO. MATERIAL DO CONDUTOR: ALUMINIO. TEMPERA: H19. MATERIAL ELEMENTO SUSTENTACAO: ALUMINIO LIGA 6201. TEMPERA: T81. CLASSE DE ENCORDOAMENTO DO CONDUTOR: 2(RC). NUMERO FIOS DO CONDUTOR FASE: 15(MIN)-19(MAX). NUMERO | INS 56.36.02 | Cabo de Potência multiplexado autossustentado 3x1x70mm² + 50mm² CAl XLPE 0,6/1kV N.I |  | Condutores | CMR CONDUTORES ELÉTRICOS LTDA. - EP | 11.045.403/0001-73 | 2024-06-14 | 2027-05-12 | HI_2024_06_14 | Ambos |  |  | AIF
|  | 0 | 2660002 | 36020009 | FITA ISOL PVC 19,0MM VERMELHA | FITA ISOLANTE ELETRICA ADESIVA. MATERIAL DO DORSO:PVC.LARGURA:NOMINAL: 19MM. ESPESSURA NOMINAL: CLASSE A (MAIOR OU IGUAL A 0,18MM).COMPRIMENTO NOMINAL:20M.COR:VERMELHA. NORMAS: NBR NM 60454. REFERÊNCIA NBR: F-PVCp-90/RTp. | Descrição SAP | HB004482541 |  | Fita Isolante | COMERCIAL ELETRICA PJ LTDA | 57.158.057/0009-98 | 2023-07-25 | 2025-10-15 | HI_2023_08_03 | Ambos |  | Sem Comentários | BC
|  | 0 | 2660008 | 36020012 | FITA ISOL PVC 19,0MM MARROM | FITA ISOLANTE ELETRICA ADESIVA. MATERIAL DO DORSO:PVC. LARGURA: NOMINAL: 19MM. ESPESSURA NOMINAL: CLASSE A (MAIOR OU IGUAL A 0,18MM) . COMPRIMENTO NOMINAL:20M. COR: MARROM. NORMAS: NBR NM 60454. REFERÊNCIA NBR: F-PVCp-90/RTp. | Descrição SAP | HB004523971 |  | Fita Isolante | COMERCIAL ELETRICA PJ LTDA | 57.158.057/0009-98 | 2023-07-25 | 2025-10-15 | HI_2023_08_03 | Ambos |  | Sem Comentários | BC
|  | 0 | 2660026 | 0 | FITA ISOL PVC 19MM CINZA | FITA ISOLANTE ELETRICA ADESIVA. MATERIAL DO DORSO:PVC. LARGURA: NOMINAL: 19MM. ESPESSURA NOMINAL: CLASSE A (ACIMA DE 0,18MM). COMPRIMENTO NOMINAL:20M. COR: CINZA. NORMAS: NBR NM 60454 E NOR.DISTRIBU-ENGE-0001. REFERÊNCIA NBR: F-PVCp-90/RTp. | Descrição SAP | H0000698250 |  | Fita Isolante | COMERCIAL ELETRICA PJ LTDA | 57.158.057/0009-98 | 2023-07-25 | 2025-10-15 | HI_2023_08_03 | Ambos |  | Sem Comentários | BC
|  | 56571 | 2665000 | 36020013 | MANTA AUTO ADESIVA EPR 400 X 200MM | MANTA AUTO ADESIVA EM EPDM; COM CAMADA DE MASTIC; PARA USO EM CABO COBERTO; DIMENSOES 400 X 200 MM. NORMAS: NBR 16094, ASTM G155 e IEC 60811. PADRAO ND.06.03.34-1. | ND.06.03.34/1 | MKM2023-400 |  | Fita Isolante | COMERCIAL ELETRICA PJ LTDA | 57.158.057/0009-98 | 2023-07-25 | 2025-10-15 | HI_2023_08_03 | Ambos |  | Sem Comentários | BC
|  | 52294 | 2660001 | 36020008 | FITA ISOL PVC 19,0MM PRETA | FITA ISOLANTE ELETRICA ADESIVA. MATERIAL DO DORSO:PVC. LARGURA: NOMINAL: 19MM. ESPESSURA NOMINAL: CLASSE A (MAIOR OU IGUAL A 0,18MM). COMPRIMENTO NOMINAL: 20M. COR:PRETA. NORMAS: NBR NM 60454. REFERENCIA NBR: F-PVCp-90/RTp. | Descrição SAP | 18180021 |  | Fita Isolante | COMERCIAL ELETRICA PJ LTDA | 57.158.057/0009-98 | 2023-07-25 | 2025-10-15 | HI_2023_08_03 | Ambos |  | Sem Comentários | BC
|  | 11007 | 2660028 | 36020014 | FITA SEMI CONDUTORA BORRACHA 19MM 4,5M | FITA SEMI CONDUTORA; BASE BORRACHA AUTOFUSAO; LARGURA 19 MM; COMPRIMENTO 4,5 M; ETILENO-PROPILENO (EPR)PARA RECONSTITUICAO DA CAMADA SEMICONDUTORA DE CABO PROTEGIDO 34,5 KV, ESPESSURA: 0,76 MM, OU SIMILAR. | Descrição SAP | H0000707978 |  | Fita Isolante | COMERCIAL ELETRICA PJ LTDA | 57.158.057/0009-98 | 2023-07-25 | 2025-10-15 | HI_2023_08_03 | Ambos |  | Sem Comentários | BC
|  | 52296 | 2660000 | 36020007 | FITA ISOL EPR AUTO-FUSAO PRETA 19MMX10M | FITA ELETRICA ISOLANTE. MATERIAL- EPR(AUTO-FUSAO). TEMPERATURA MAXIMA DE OPERACAO CONTINUA - 90 GRAUS. LARGURA NOMINAL- 19MM. ESPESSURA NOMINAL- 0,76MM. COMPRIMENTO NOMINAL-10M. COR- PRETA. NORMAS: ASTM D4325 e 4388. | Descrição SAP | 18180243 |  | Fita Isolante | COMERCIAL ELETRICA PJ LTDA | 57.158.057/0009-98 | 2023-07-25 | 2025-10-15 | HI_2023_08_03 | Ambos |  | Sem Comentários | BC
|  | 11006 | 4713005 | 36020015 | FITA VEDACAO BORR 1,65X 50,0MM 3,0M | FITA VEDACAO; BORRACHA; AUTO ADESIVA; SUPERFICIE LISA; ESPESSURA 1,65 MM; LARGURA DE 50,0 MM A 51,0MM; COMPRIMENTO 3,0 M; FITA MASTIC, PARA VEDACAO DE CABOS , BARRAMENTOS E CONEXOES. | Descrição SAP | H0001780222 |  | Fita Isolante | COMERCIAL ELETRICA PJ LTDA | 57.158.057/0009-98 | 2023-07-25 | 2025-10-15 | HI_2023_08_03 | Ambos |  | Sem Comentários | BC
|  | 0 | 2660003 | 36020010 | FITA ISOL PVC 19,0MM AZUL | FITA ISOLANTE ELETRICA ADESIVA. MATERIAL DO DORSO:PVC. LARGURA: NOMINAL: 19MM. ESPESSURA NOMINAL: CLASSE A (MAIOR OU IGUAL A 0,18MM). COMPRIMENTO NOMINAL: 20M. COR: AZUL. NORMAS: NBR NM 60454. REFERÊNCIA NBR: F-PVCp-90/RTp. | Descrição SAP | HB004482509 |  | Fita Isolante | COMERCIAL ELETRICA PJ LTDA | 57.158.057/0009-98 | 2023-07-25 | 2025-10-15 | HI_2023_08_03 | Ambos |  | Sem Comentários | BC
|  | 0 | 2660005 | 36020011 | FITA ISOL PVC 19,0MM BRANCA | FITA ISOLANTE ELETRICA ADESIVA. MATERIAL DO DORSO:PVC. LARGURA: NOMINAL: 19MM. ESPESSURA NOMINAL: CLASSE A (MAIOR OU IGUAL A 0,18MM) . COMPRIMENTO NOMINAL: 20M. COR:BRANCA. NORMAS: NBR NM 60454. REFERÊNCIA NBR: F-PVCp-90/RTp. | Descrição SAP | HB004482517 |  | Fita Isolante | COMERCIAL ELETRICA PJ LTDA | 57.158.057/0009-98 | 2023-07-25 | 2025-10-15 | HI_2023_08_03 | Ambos |  | Sem Comentários | BC
|  | 0 | 3504045 | 0 | BUCHA PLAST 8MM C/PARAFUSO | BUCHA FIXACAO. MATERIAL: POLIAMIDA(NYLON). DIAMETRO: 8MM. ACESSORIO: PARAFUSO COMBINADO, CABECA CHATA AUTO- ATARRACHANTE . CARACT. ADICIONAIS: RESISTENTE A INTEMPERIE, ALTA RESISTENCIA A TRACAO E A COMPRESSAO, LINGUETAS DE BLOQUEIO, DENTES PARA ANCORAGEM. | NBR 14270 | CONJ S8 |  | Eletrodutos, tomadas e acessórios de PVC | COMERCIAL ELÉTRICA PJ LTDA | 57.158.057/0009-98 | 2024-08-02 | 2028-08-02 | HI_2024_08_02 | Ambos |  |  | BC
|  | 0 | 2552071 | 0 | PORTA-LAMPADA EXT RABICHO 250V/4A | PORTA-LAMPADA. TIPO: EXTERNO COM RABICHOS. MATERIAL DO CORPO: NYLON OU RESINA POLIMERICA DE FENOL-FORMOL (BAQUELITE), COBERTURA DE BORRACHA. MATERIAL DO CASQUILHO: LATAO OU DURALUMINIO. CORRENTE NOMINAL: 4 A. TENSAO NOMINAL: 250 V. CARACT. DOS RABICHOS: C | NBRIEC 60238 E NBRIEC 60061-1 | SOQUETE C/ RABICHO |  | Eletrodutos, tomadas e acessórios de PVC | COMERCIAL ELÉTRICA PJ LTDA | 57.158.057/0009-98 | 2024-08-02 | 2028-08-02 | HI_2024_08_02 | Ambos |  |  | BC
|  | 55981 | 0 | 0 | ISOLADOR ROLDANA PVC 2,5 MM | ISOLADOR ROLDANA; MATERIAL PVC; MEDIDA 2,5 MM; FIXACAO COM PREGO NO CENTRO. | Descrição completa | ISOLADOR 2,5MM |  | Eletrodutos, tomadas e acessórios de PVC | COMERCIAL ELÉTRICA PJ LTDA | 57.158.057/0009-98 | 2024-08-02 | 2028-08-02 | HI_2024_08_02 | Ambos |  |  | BC
|  | 0 | 3454161 | 0 | PRENSA-CABOS NY 1.1/4" BSP | PRENSA CABOS. MATERIAL: NYLON. TIPO DE ROSCA: BSP. DIAMETRO DO CABO: 22-32MM. TAMANHO NOMINAL: 1.1/4"". ACESSORIO: COM BUCHA EM NEOPRENE. COMPRIMENTO B: CURTA. NORMA: ABNT NBR IEC 62444." | ABNT NBR IEC 62444 | S855C | Prensa Cabo | Eletrodutos, tomadas e acessórios de PVC | COMERCIAL ELÉTRICA PJ LTDA | 57.158.057/0009-98 | 2024-08-02 | 2028-08-02 | HI_2024_08_02 | Ambos |  |  | BC
|  | 0 | 2634031 | 0 | TOMADA BLINDADA 3P+T 380V 30A | TOMADA BLINDADA. TIPO:FEMEA. POSICAO RELATIVA:SOBREPOR. NUMERO, FORMA E POSICAO DOS CONTATOS: 3 CONTATOS + TERRA. PINO:REDONDO. MATERIAL DO CORPO: ALUMINIO. MONTAGEM: CAIXA DE ALUMINIO REDONDA. CORRENTE NOMINAL: 30A. TENSAO NOMINAL: 380V. NUMERO DE | NBR 14136 E IEC 60309-1 | N4206 | Newkon | Eletrodutos, tomadas e acessórios de PVC | COMERCIAL ELÉTRICA PJ LTDA | 57.158.057/0009-98 | 2024-08-02 | 2028-08-02 | HI_2024_08_02 | Ambos |  |  | BC
|  | 0 | 2634010 | 0 | TOMADA BLINDADA 2P+T 220V 15A | "TOMADA BLINDADA. TIPO: FEMEA. INSTALACAO: SOBREPOR. NUMERO, FORMA E POSICAO DOS CONTATOS: 02 CONTATOS+TERRA. PINO: REDONDO. MATERIAL DO CORPO:ALUMINIO. MONTAGEM:CAIXA DE ALUMINIO REDONDA. CORRENTE NOMINAL: 15A. TENSAO NOMINAL: 220V. NUMERO DE POLOS | NBR 14136 E IEC 60309-1 | N3006 | Newkon | Eletrodutos, tomadas e acessórios de PVC | COMERCIAL ELÉTRICA PJ LTDA | 57.158.057/0009-98 | 2024-08-02 | 2028-08-02 | HI_2024_08_02 | Ambos |  |  | BC
|  | 0 | 2634025 | 0 | TOMADA PREDIAL SOBREPOR 1X2P+T 250V 10A | TOMADA ENERGIA PREDIAL. FORMATO: REDONDA. COR DA TOMADA: CINZA. INSTALACAO: SOBREPOSTA. TENSAO MAXIMA: 250V. CORRENTE MAXIMA: 10A. NUMERO DE POLOS:2P+TERRA.CONTATOS:CILINDRICOS. ACESSORIOS: 2 PARAFUSOS AUTO-ATARRACHANTE DE FIXACAO. NORMA: NBR 14136. | NBR 14136 | 9997 | Silentoque | Eletrodutos, tomadas e acessórios de PVC | COMERCIAL ELÉTRICA PJ LTDA | 57.158.057/0009-98 | 2024-08-02 | 2028-08-02 | HI_2024_08_02 | Ambos |  |  | BC
|  | 0 | 3504016 | 0 | BUCHA PLAST 10MM C/PARAFUSO | BUCHA FIXACAO. MATERIAL: POLIAMIDA(NYLON). DIAMETRO: 10MM. ACESSORIO: PARAFUSO COMBINADO, CABECA CHATA AUTO- ATARRACHANTE . CARACT. ADICIONAIS: RESISTENTE A INTEMPERIE, ALTA RESISTENCIA A TRACAO E A COMPRESSAO, LINGUETAS DE BLOQUEIO, DENTES PARA ANCORAGEM | NBR 14270 | CONJ S10 |  | Eletrodutos, tomadas e acessórios de PVC | COMERCIAL ELÉTRICA PJ LTDA | 57.158.057/0009-98 | 2024-08-02 | 2028-08-02 | HI_2024_08_02 | Ambos |  |  | BC
|  | 0 | 2634145 | 0 | ROSETA | ROSETA. APLICACAO: FIXACAO DE TOMADA OU INTERRUPTOR EM PAREDES. MATERIAL : PEAD OU PVC RIGIDO. DIAMETRO: 70MM A 75MM. ESPESSURA: 10MM. DIAMETRO DO FURO CENTRAL: 4MM. | Descrição completa | ROSETA |  | Eletrodutos, tomadas e acessórios de PVC | COMERCIAL ELÉTRICA PJ LTDA | 57.158.057/0009-98 | 2024-08-02 | 2028-08-02 | HI_2024_08_02 | Ambos |  |  | BC
|  | 0 | 3504015 | 0 | BUCHA PLAST 5MM C/PARAFUSO | BUCHA FIXACAO. MATERIAL: POLIAMIDA(NYLON). DIAMETRO: 5MM. ACESSORIO: PARAFUSO COMBINADO, CABECA CHATA AUTO- ATARRACHANTE . CARACT. ADICIONAIS: RESISTENTE A INTEMPERIE, ALTA RESISTENCIA A TRACAO E A COMPRESSAO, LINGUETAS DE BLOQUEIO, DENTES PARA ANCORAGEM. | NBR 14270 | CONJ S5 |  | Eletrodutos, tomadas e acessórios de PVC | COMERCIAL ELÉTRICA PJ LTDA | 57.158.057/0009-98 | 2024-08-02 | 2028-08-02 | HI_2024_08_02 | Ambos |  |  | BC
|  | 55971 | 0 | 0 | INTERRUPTOR+TOMADA 1 TECLA 2P UNIV | INTERRUPTOR E TOMADA ENERGIA PREDIAL; TIPO DE ACIONAMENTO: TECLA FOSFORECENTE; INSTALACAO EMBUTIDO; 250 V; 10 A; SEM PLACA; 1 TECLA SIMPLES; NUMERO DE POLOS:2P+TERRA. ACESSORIOS: 2 PARAFUSOS AUTO-ATARRACHANTE DE FIXACAO. NORMA: NBR 14136. | NBR 14136 | 1100 | Silentoque | Eletrodutos, tomadas e acessórios de PVC | COMERCIAL ELÉTRICA PJ LTDA | 57.158.057/0009-98 | 2024-08-02 | 2028-08-02 | HI_2024_08_02 | Ambos |  |  | BC
|  | 0 | 3454163 | 0 | PRENSA-CABOS NY 1/2" BSP | PRENSA CABOS. MATERIAL: NYLON. TIPO DE ROSCA: BSP. DIAMETRO DO CABO: 6-12MM. TAMANHO NOMINAL: 1/2"". ACESSORIO: COM BUCHA EM NEOPRENE. COMPRIMENTO B: CURTA. NORMA: ABNT NBR IEC 62444." | ABNT NBR IEC 62444 | S852C | Prensa Cabo | Eletrodutos, tomadas e acessórios de PVC | COMERCIAL ELÉTRICA PJ LTDA | 57.158.057/0009-98 | 2024-08-02 | 2028-08-02 | HI_2024_08_02 | Ambos |  |  | BC
|  | 55978 | 0 | 0 | BUCHA FIX PVC C/PARAFUSO S6 | BUCHA FIXACAO. MATERIAL: POLIAMIDA(NYLON). DIAMETRO: 6MM. ACESSORIO: PARAFUSO COMBINADO, CABECA CHATA AUTO- ATARRACHANTE . CARACT. ADICIONAIS: RESISTENTE A INTEMPERIE, ALTA RESISTENCIA A TRACAO E A COMPRESSAO, LINGUETAS DE BLOQUEIO, DENTES PARA ANCORAGEM. | NBR 14270 | CONJ S6 |  | Eletrodutos, tomadas e acessórios de PVC | COMERCIAL ELÉTRICA PJ LTDA | 57.158.057/0009-98 | 2024-08-02 | 2028-08-02 | HI_2024_08_02 | Ambos |  |  | BC
|  | 55972 | 2634043 | 0 | INTERRUPTOR EXT 1TECL 10A 250V | INTERRUPTOR. TIPO DE INSTALACAO:SOBREPOSTA. TIPO DE ACIONAMENTO: TECLA FOSFORECENTE. NUMERO DE ELEMENTOS DE ACIONAMENTO: 01. TIPO DE LIGACAO:SIMPLES. CORRENTE NOMINAL: 10A. TENSAO NOMINAL: 250V. NORMA: NBR 14136. | NBR 14136 | 1063 | Silentoque | Eletrodutos, tomadas e acessórios de PVC | COMERCIAL ELÉTRICA PJ LTDA | 57.158.057/0009-98 | 2024-08-02 | 2028-08-02 | HI_2024_08_02 | Ambos |  |  | BC
|  | 0 | 3523002 | 0 | GRAMPO FIXA FIOS 2 X 2,50-4,00MM2 | GRAMPO PARA FIXACAO DE FIOS. MATERIAL: NAILON RIGIDO. CARACT. DOS CONDUTORES: 2 FIOS E CABOS ISOLADOS, SECAO: 2,50 A 4,00MM2. CARACT. ADICIONAL: FIXACAO POR PREGO ZINCADO. ***MATERIAL PARA ESTOQUE, PARA PEQUENAS COMPRAS, VERIFICAR DEMAIS CÓDIGOS*** | NBR 14270 | GRAMPO P/ CABO |  | Eletrodutos, tomadas e acessórios de PVC | COMERCIAL ELÉTRICA PJ LTDA | 57.158.057/0009-98 | 2024-08-02 | 2028-08-02 | HI_2024_08_02 | Ambos |  |  | BC
|  | 0 | 3454004 | 0 | PRENSA-CABOS NY 1" BSP | "PRENSA CABOS. MATERIAL: NYLON. TIPO DE ROSCA: BSP. DIAMETRO DO CABO: 18-25MM. TAMANHO NOMINAL: 1. ACESSORIO: COM BUCHA EM NEOPRENE. COMPRIMENTO B: CURTA. NORMA: ABNT NBR IEC 62444." | ABNT NBR IEC 62444 | S854C | Prensa Cabo | Eletrodutos, tomadas e acessórios de PVC | COMERCIAL ELÉTRICA PJ LTDA | 57.158.057/0009-98 | 2024-08-02 | 2028-08-02 | HI_2024_08_02 | Ambos |  |  | BC
|  | 0 | 3454162 | 0 | PRENSA-CABOS NY 2" BSP | PRENSA CABOS. MATERIAL: NYLON. TIPO DE ROSCA: BSP. DIAMETRO DO CABO: 37-44MM. TAMANHO NOMINAL: 2"".ACESSORIO: COM BUCHA EM NEOPRENE. COMPRIMENTO B: CURTA. NORMA: ABNT NBR IEC 62444." | ABNT NBR IEC 62444 | S857C | Prensa Cabo | Eletrodutos, tomadas e acessórios de PVC | COMERCIAL ELÉTRICA PJ LTDA | 57.158.057/0009-98 | 2024-08-02 | 2028-08-02 | HI_2024_08_02 | Ambos |  |  | BC
|  | 0 | 3523050 | 0 | CLEAT 3X 2,50MM2 | GRAMPO FIXADOR DE FIOS TIPO:CLEAT MATERIAL: PEAD OU PVC RIGIDO. TRATAMENTO:ANTI-CHAMA. DIMENSOES:65X15X15MM. NUMERO DE CONDUTORES: 3. CARACT. DOS CONDUTORES: FIO ISOLADO 750V, SECAO NOMINAL: 2,50MM2. ELEMENTO DE FIXACAO: PREGO, TAMANHO: 2,5 X 35,0MM,MATER | Descrição completa | MIGUELÃO |  | Eletrodutos, tomadas e acessórios de PVC | COMERCIAL ELÉTRICA PJ LTDA | 57.158.057/0009-98 | 2024-08-02 | 2028-08-02 | HI_2024_08_02 | Ambos |  |  | BC
|  | 13077 | 1801081 | 13025222 | MEDIDOR DE CORRENTE PARA AT 0 A 2000A | MEDIDOR DE CORRENTE EM REDES ENERGIZADAS (AMPERIMETRO DE ALTA MOSTRADOR PARA INDICACAO DE GRANDEZA (CORRENTE) EM AMPERE (A CLASSE DE EXATIDAO + OU - 1%;FAIXA DE OPERACAO TENSAO TRUE RMS D 230 KV (OU VALOR SUPERIOR); DAIXA DE OPERAÇÃO DE CORRENTE DE | DIS-CEF-001 | SENSORLINK - AMPSTIK 8-020 XT PLUS | N/A | Ferramentas | COMERCIAL GONCALVES EQUIP.DE MEDIÇÃO | 61.334.058/0001-66 | 2022-10-06 | 2026-10-06 | HI_2022_10_06 | Ambos | N/A | N/A | AIF
|  | 11457 | 1913000 | 53040460 | DINAMOMETRO TRACAO ANALOGICO 3000 DAN | DINAMOMETRO; PARA MEDIR FORCA TRACAO; ESCALA COM DIVISOES DE 10 EM 10 DAN OU 20 EM 20 DAN; PRECISAO: 1%; SOBRECARGA: 25%; OLHAIS EM ACO FORJADO; ANALOGICO; PORTATIL; DIAMETRO DO MOSTRADOR: 160 MM; CAPACIDADE: 3000 DAN; COM ESTOJO METALICO OU PLASTICO RESI | DIS-CEF-001 | OSWALDO FILIZOLA - BR - 3000daN | N/A | Ferramentas | COMERCIAL GONCALVES EQUIP.DE MEDIÇÃO | 61.334.058/0001-66 | 2022-10-06 | 2026-10-06 | HI_2022_10_06 | Ambos | N/A | N/A | AIF
|  | 54522 | 2423112 | 32095090 | CONECTOR EMENDA TORCAO 1,5- 6,0MM2 | CONECTOR EMENDA; TIPO TORCAO; TEMPERATURA 105 GRAUS CELSIUS; COR: LARANJA; APLICACAO PARA CONEXAO 2 CONDUTORES COBRE; SECAO NOMINAL 1,5-6MM2; CORPO ISOLANTE RESISTENTE A RAIOS UV; NAO PROPAGANTE DE CHAMAS E NAO HIGROSCOPICO. NORMAS: DTN 109. REFERENCIA AU | DTN 109 |  |  | Conexões, emendas e terminais | COMERCIAL MULTFER GUACU LTDA | 64.580.707/0001-05 | 2022-06-15 | 2026-03-13 | HI_2022_06_15_1043740 | Ambos | NA |  | AIF
|  | 0 | 3504045 | 0 | BUCHA PLAST 8MM C/PARAFUSO | BUCHA FIXACAO. MATERIAL: POLIAMIDA(NYLON). DIAMETRO: 8MM. ACESSORIO: PARAFUSO COMBINADO, CABECA CHATA AUTO- ATARRACHANTE . CARACT. ADICIONAIS: RESISTENTE A INTEMPERIE, ALTA RESISTENCIA A TRACAO E A COMPRESSAO, LINGUETAS DE BLOQUEIO, DENTES PARA ANCORAGEM. | NBR 14270 | 7099060025 / 7203120055 | FRF09 | Eletrodutos, tomadas e acessórios de PVC | COMERCIAL MULTFER GUACU LTDA | 64.580.707/0003-69 | 2024-08-02 | 2028-08-02 | HI_2024_08_02 | Ambos |  |  | BC
|  | 0 | 3504016 | 0 | BUCHA PLAST 10MM C/PARAFUSO | BUCHA FIXACAO. MATERIAL: POLIAMIDA(NYLON). DIAMETRO: 10MM. ACESSORIO: PARAFUSO COMBINADO, CABECA CHATA AUTO- ATARRACHANTE . CARACT. ADICIONAIS: RESISTENTE A INTEMPERIE, ALTA RESISTENCIA A TRACAO E A COMPRESSAO, LINGUETAS DE BLOQUEIO, DENTES PARA ANCORAGEM | NBR 14270 | 7099060026 / 7203120056 | FRF09 | Eletrodutos, tomadas e acessórios de PVC | COMERCIAL MULTFER GUACU LTDA | 64.580.707/0003-69 | 2024-08-02 | 2028-08-02 | HI_2024_08_02 | Ambos |  |  | BC
|  | 0 | 2634025 | 0 | TOMADA PREDIAL SOBREPOR 1X2P+T 250V 10A | TOMADA ENERGIA PREDIAL. FORMATO: REDONDA. COR DA TOMADA: CINZA. INSTALACAO: SOBREPOSTA. TENSAO MAXIMA: 250V. CORRENTE MAXIMA: 10A. NUMERO DE POLOS:2P+TERRA.CONTATOS:CILINDRICOS. ACESSORIOS: 2 PARAFUSOS AUTO-ATARRACHANTE DE FIXACAO. NORMA: NBR 14136. | NBR 14136 | 57304012 | 57304012 | Eletrodutos, tomadas e acessórios de PVC | COMERCIAL MULTFER GUACU LTDA | 64.580.707/0003-69 | 2024-08-02 | 2028-08-02 | HI_2024_08_02 | Ambos |  |  | BC
|  | 55978 | 0 | 0 | BUCHA FIX PVC C/PARAFUSO S6 | BUCHA FIXACAO. MATERIAL: POLIAMIDA(NYLON). DIAMETRO: 6MM. ACESSORIO: PARAFUSO COMBINADO, CABECA CHATA AUTO- ATARRACHANTE . CARACT. ADICIONAIS: RESISTENTE A INTEMPERIE, ALTA RESISTENCIA A TRACAO E A COMPRESSAO, LINGUETAS DE BLOQUEIO, DENTES PARA ANCORAGEM. | NBR 14270 | 7203120053 | FRF09 | Eletrodutos, tomadas e acessórios de PVC | COMERCIAL MULTFER GUACU LTDA | 64.580.707/0003-69 | 2024-08-02 | 2028-08-02 | HI_2024_08_02 | Ambos |  |  | BC
|  | 0 | 3523002 | 0 | GRAMPO FIXA FIOS 2 X 2,50-4,00MM2 | GRAMPO PARA FIXACAO DE FIOS. MATERIAL: NAILON RIGIDO. CARACT. DOS CONDUTORES: 2 FIOS E CABOS ISOLADOS, SECAO: 2,50 A 4,00MM2. CARACT. ADICIONAL: FIXACAO POR PREGO ZINCADO. ***MATERIAL PARA ESTOQUE, PARA PEQUENAS COMPRAS, VERIFICAR DEMAIS CÓDIGOS*** | NBR 14270 | 7081060137 | FRF09 | Eletrodutos, tomadas e acessórios de PVC | COMERCIAL MULTFER GUACU LTDA | 64.580.707/0003-69 | 2024-08-02 | 2028-08-02 | HI_2024_08_02 | Ambos |  |  | BC
|  | 0 | 3454161 | 0 | PRENSA-CABOS NY 1.1/4" BSP | PRENSA CABOS. MATERIAL: NYLON. TIPO DE ROSCA: BSP. DIAMETRO DO CABO: 22-32MM. TAMANHO NOMINAL: 1.1/4"". ACESSORIO: COM BUCHA EM NEOPRENE. COMPRIMENTO B: CURTA. NORMA: ABNT NBR IEC 62444." | ABNT NBR IEC 62444 | 755/CC | 755/CC | Eletrodutos, tomadas e acessórios de PVC | COMERCIAL MULTFER GUACU LTDA | 64.580.707/0003-69 | 2024-08-02 | 2028-08-02 | HI_2024_08_02 | Ambos |  |  | BC
|  | 55981 | 0 | 0 | ISOLADOR ROLDANA PVC 2,5 MM | ISOLADOR ROLDANA; MATERIAL PVC; MEDIDA 2,5 MM; FIXACAO COM PREGO NO CENTRO. | Descrição completa | 7019020023 | FRF09 | Eletrodutos, tomadas e acessórios de PVC | COMERCIAL MULTFER GUACU LTDA | 64.580.707/0003-69 | 2024-08-02 | 2028-08-02 | HI_2024_08_02 | Ambos |  |  | BC
|  | 0 | 3504015 | 0 | BUCHA PLAST 5MM C/PARAFUSO | BUCHA FIXACAO. MATERIAL: POLIAMIDA(NYLON). DIAMETRO: 5MM. ACESSORIO: PARAFUSO COMBINADO, CABECA CHATA AUTO- ATARRACHANTE . CARACT. ADICIONAIS: RESISTENTE A INTEMPERIE, ALTA RESISTENCIA A TRACAO E A COMPRESSAO, LINGUETAS DE BLOQUEIO, DENTES PARA ANCORAGEM. | NBR 14270 | 7099060024 / 7203120052 | FRF09 | Eletrodutos, tomadas e acessórios de PVC | COMERCIAL MULTFER GUACU LTDA | 64.580.707/0003-69 | 2024-08-02 | 2028-08-02 | HI_2024_08_02 | Ambos |  |  | BC
|  | 0 | 3454163 | 0 | PRENSA-CABOS NY 1/2" BSP | PRENSA CABOS. MATERIAL: NYLON. TIPO DE ROSCA: BSP. DIAMETRO DO CABO: 6-12MM. TAMANHO NOMINAL: 1/2"". ACESSORIO: COM BUCHA EM NEOPRENE. COMPRIMENTO B: CURTA. NORMA: ABNT NBR IEC 62444." | ABNT NBR IEC 62444 | 752/CC | 752/CC | Eletrodutos, tomadas e acessórios de PVC | COMERCIAL MULTFER GUACU LTDA | 64.580.707/0003-69 | 2024-08-02 | 2028-08-02 | HI_2024_08_02 | Ambos |  |  | BC
|  | 0 | 3454162 | 0 | PRENSA-CABOS NY 2" BSP | PRENSA CABOS. MATERIAL: NYLON. TIPO DE ROSCA: BSP. DIAMETRO DO CABO: 37-44MM. TAMANHO NOMINAL: 2"".ACESSORIO: COM BUCHA EM NEOPRENE. COMPRIMENTO B: CURTA. NORMA: ABNT NBR IEC 62444." | ABNT NBR IEC 62444 | 757/CC | 757/CC | Eletrodutos, tomadas e acessórios de PVC | COMERCIAL MULTFER GUACU LTDA | 64.580.707/0003-69 | 2024-08-02 | 2028-08-02 | HI_2024_08_02 | Ambos |  |  | BC
|  | 0 | 2634031 | 0 | TOMADA BLINDADA 3P+T 380V 30A | TOMADA BLINDADA. TIPO:FEMEA. POSICAO RELATIVA:SOBREPOR. NUMERO, FORMA E POSICAO DOS CONTATOS: 3 CONTATOS + TERRA. PINO:REDONDO. MATERIAL DO CORPO: ALUMINIO. MONTAGEM: CAIXA DE ALUMINIO REDONDA. CORRENTE NOMINAL: 30A. TENSAO NOMINAL: 380V. NUMERO DE | NBR 14136 E IEC 60309-1 | TTT20Q1 | TTT20Q1 | Eletrodutos, tomadas e acessórios de PVC | COMERCIAL MULTFER GUACU LTDA | 64.580.707/0003-69 | 2024-08-02 | 2028-08-02 | HI_2024_08_02 | Ambos |  |  | BC
|  | 0 | 2552071 | 0 | PORTA-LAMPADA EXT RABICHO 250V/4A | PORTA-LAMPADA. TIPO: EXTERNO COM RABICHOS. MATERIAL DO CORPO: NYLON OU RESINA POLIMERICA DE FENOL-FORMOL (BAQUELITE), COBERTURA DE BORRACHA. MATERIAL DO CASQUILHO: LATAO OU DURALUMINIO. CORRENTE NOMINAL: 4 A. TENSAO NOMINAL: 250 V. CARACT. DOS RABICHOS: C | NBRIEC 60238 E NBRIEC 60061-1 | 113 | 113 | Eletrodutos, tomadas e acessórios de PVC | COMERCIAL MULTFER GUACU LTDA | 64.580.707/0003-69 | 2024-08-02 | 2028-08-02 | HI_2024_08_02 | Ambos |  |  | BC
|  | 0 | 3454004 | 0 | PRENSA-CABOS NY 1" BSP | "PRENSA CABOS. MATERIAL: NYLON. TIPO DE ROSCA: BSP. DIAMETRO DO CABO: 18-25MM. TAMANHO NOMINAL: 1. ACESSORIO: COM BUCHA EM NEOPRENE. COMPRIMENTO B: CURTA. NORMA: ABNT NBR IEC 62444." | ABNT NBR IEC 62444 | 754/CC | 754/CC | Eletrodutos, tomadas e acessórios de PVC | COMERCIAL MULTFER GUACU LTDA | 64.580.707/0003-69 | 2024-08-02 | 2028-08-02 | HI_2024_08_02 | Ambos |  |  | BC
|  | 0 | 3523050 | 0 | CLEAT 3X 2,50MM2 | GRAMPO FIXADOR DE FIOS TIPO:CLEAT MATERIAL: PEAD OU PVC RIGIDO. TRATAMENTO:ANTI-CHAMA. DIMENSOES:65X15X15MM. NUMERO DE CONDUTORES: 3. CARACT. DOS CONDUTORES: FIO ISOLADO 750V, SECAO NOMINAL: 2,50MM2. ELEMENTO DE FIXACAO: PREGO, TAMANHO: 2,5 X 35,0MM,MATER | Descrição completa | 7069030010 | FRF09 | Eletrodutos, tomadas e acessórios de PVC | COMERCIAL MULTFER GUACU LTDA | 64.580.707/0003-69 | 2024-08-02 | 2028-08-02 | HI_2024_08_02 | Ambos |  |  | BC
|  | 30492 | 0 | 21050028 | POSTE CIRCULAR CONC 9000MM 400DAN | POSTE CIRCULAR.MATERIAL:CONCRETO ARMADO.DIAMETRO DA BASE:350MM. DIAMETRO DO TOPO:170MM.COMPRIMENTO TOTAL: 9000 MM. RESISTENCIA NOMINAL: 400DAN. CARGA DE RUPTURA: 800DAN. CARACTERISTICAS ADICIONAIS: TRACOS DE REFERENCIA E DE ENGASTAMENTO EM BAIXO RE | DIS-ETE-011. | Poste Circular 9x400 |  | Concreto | CONCREFER INDUSTRIA E COMERCIO DE P | 67.689.489/0001-21 | 2022-04-28 | 2027-04-28 | HI_2022_08_14_17160 | Indireto |  |  | AIF
|  | 30507 | 0 | 21050029 | POSTE CIRCULAR CONC 11000MM 400DAN | POSTE CIRCULAR.MATERIAL:CONCRETO ARMADO.DIAMETRO DA BASE:390MM. DIAMETRO DO TOPO:170MM.COMPRIMENTO TOTAL: 11000 MM. RESISTENCIA NOMINAL: 400DAN. CARGA DE RUPTURA: 800DAN. CARACTERISTICAS ADICIONAIS: TRACOS DE REFERENCIA E DE ENGASTAMENTO EM BAIXO R | DIS-ETE-011. | Poste Circular 11x400 |  | Concreto | CONCREFER INDUSTRIA E COMERCIO DE P | 67.689.489/0001-21 | 2022-04-28 | 2027-04-28 | HI_2022_08_14_17160 | Indireto |  |  | AIF
|  | 30497 | 0 | 0 | POSTE CIRCULAR CONC 16000MM 1500DAN | POSTE CIRCULAR.MATERIAL:CONCRETO ARMADO.DIAMETRO DA BASE:610MM. DIAMETRO DO TOPO:290MM.COMPRIMENTO TOTAL: 16000 MM. RESISTENCIA NOMINAL: 1500DAN. CARGA DE RUPTURA: 3000DAN. CARACTERISTICAS ADICIONAIS: TRACOS DE REFERENCIA E DE ENGASTAMENTO EM BAIXO | DIS-ETE-011. | Poste Circular 16x1500 |  | Concreto | CONCREFER INDUSTRIA E COMERCIO DE P | 67.689.489/0001-21 | 2022-04-28 | 2027-04-28 | HI_2022_08_14_17160 | Indireto |  |  | AIF
|  | 30528 | 3302059 | 21050007 | POSTE CIRCULAR CONC 12000MM 1500DAN | POSTE CIRCULAR.MATERIAL:CONCRETO ARMADO.DIAMETRO DA BASE:530MM. DIAMETRO DO TOPO:290MM.COMPRIMENTO TOTAL: 12000 MM. RESISTENCIA NOMINAL: 1500DAN. CARGA DE RUPTURA: 3000DAN. CARACTERISTICAS ADICIONAIS: TRACOS DE REFERENCIA E DE ENGASTAMENTO EM BAIXO | DIS-ETE-011. | Poste Circular 12x1500 |  | Concreto | CONCREFER INDUSTRIA E COMERCIO DE P | 67.689.489/0001-21 | 2022-04-28 | 2027-04-28 | HI_2022_08_14_17160 | Indireto |  |  | AIF
|  | 32541 | 0 | 0 | POSTE DUPLO T CONC 16000MM 600DAN | POSTE DUPLO T. MATERIAL: CONCRETO ARMADO. DIMENSOES DA BASE: 430X588MM. DIMENSOES DO TOPO: 110X140MM. FURACAO DA FACE A: A 150MM DO TOPO (44X100MM).FURACAO DA FACE B: A 100MM (44X100MM). COMPRIMENTO TOTAL: 16000MM. CARGA NOMINAL: 600DAN. CARGA DE | DIS-ETE-011. | Poste Circular 16x600 |  | Concreto | CONCREFER INDUSTRIA E COMERCIO DE P | 67.689.489/0001-21 | 2022-04-28 | 2027-04-28 | HI_2022_08_14_17160 | Indireto |  |  | AIF
|  | 30508 | 0 | 21050010 | POSTE CIRCULAR CONC 11000MM 600DAN | POSTE CIRCULAR.MATERIAL:CONCRETO ARMADO.DIAMETRO DA BASE:410MM. DIAMETRO DO TOPO:190MM.COMPRIMENTO TOTAL: 11000 MM. RESISTENCIA NOMINAL: 600DAN. CARGA DE RUPTURA: 1200DAN. CARACTERISTICAS ADICIONAIS: TRACOS DE REFERENCIA E DE ENGASTAMENTO EM BAIXO | DIS-ETE-011. | Poste Circular 11x600 |  | Concreto | CONCREFER INDUSTRIA E COMERCIO DE P | 67.689.489/0001-21 | 2022-04-28 | 2027-04-28 | HI_2022_08_14_17160 | Indireto |  |  | AIF
|  | 30526 | 3302089 | 21050015 | POSTE CIRCULAR CONC 12000MM 600DAN | POSTE CIRCULAR.MATERIAL:CONCRETO ARMADO.DIAMETRO DA BASE:430MM. DIAMETRO DO TOPO:190MM.COMPRIMENTO TOTAL: 12000 MM. RESISTENCIA NOMINAL: 600DAN. CARGA DE RUPTURA: 1200DAN. CARACTERISTICAS ADICIONAIS: TRACOS DE REFERENCIA E DE ENGASTAMENTO EM BAIXO | DIS-ETE-011. | Poste Circular 12x600 |  | Concreto | CONCREFER INDUSTRIA E COMERCIO DE P | 67.689.489/0001-21 | 2022-04-28 | 2027-04-28 | HI_2022_08_14_17160 | Indireto |  |  | AIF
|  | 30495 | 3302087 | 21050031 | POSTE CIRCULAR CONC 14000MM 1500DAN | POSTE CIRCULAR.MATERIAL:CONCRETO ARMADO.DIAMETRO DA BASE:570MM. DIAMETRO DO TOPO:290MM.COMPRIMENTO TOTAL: 14000 MM. RESISTENCIA NOMINAL: 1500DAN. CARGA DE RUPTURA: 3000DAN. CARACTERISTICAS ADICIONAIS: TRACOS DE REFERENCIA E DE ENGASTAMENTO EM BAIXO | DIS-ETE-011. | Poste Circular 14x1500 |  | Concreto | CONCREFER INDUSTRIA E COMERCIO DE P | 67.689.489/0001-21 | 2022-04-28 | 2027-04-28 | HI_2022_08_14_17160 | Indireto |  |  | AIF
|  | 30527 | 3302085 | 21050016 | POSTE CONCRETO CIRCULAR 12/1000 | POSTE CIRCULAR.MATERIAL:CONCRETO ARMADO.DIAMETRO DA BASE:470MM. DIAMETRO DO TOPO:230MM.COMPRIMENTO TOTAL: 12000 MM. RESISTENCIA NOMINAL: 1000DAN. CARGA DE RUPTURA: 2000DAN. CARACTERISTICAS ADICIONAIS: TRACOS DE REFERENCIA E DE ENGASTAMENTO EM BAIXO | DIS-ETE-011. | Poste Circular 12x1000 |  | Concreto | CONCREFER INDUSTRIA E COMERCIO DE P | 67.689.489/0001-21 | 2022-04-28 | 2027-04-28 | HI_2022_08_14_17160 | Indireto |  |  | AIF
|  | 30525 | 0 | 21050030 | POSTE CIRCULAR CONC 12000MM 400DAN | POSTE CIRCULAR.MATERIAL:CONCRETO ARMADO.DIAMETRO DA BASE:410MM. DIAMETRO DO TOPO:170MM.COMPRIMENTO TOTAL: 12000 MM. RESISTENCIA NOMINAL: 400DAN. CARGA DE RUPTURA: 800DAN. CARACTERISTICAS ADICIONAIS: TRACOS DE REFERENCIA E DE ENGASTAMENTO EM BAIXO R | DIS-ETE-011. | Poste Circular 12x400 |  | Concreto | CONCREFER INDUSTRIA E COMERCIO DE P | 67.689.489/0001-21 | 2022-04-28 | 2027-04-28 | HI_2022_08_14_17160 | Indireto |  |  | AIF
|  | 59414 | 3401070 | 0 | CAIXA MEDIDOR POLI 520x260 C/VISOR VIDRO | CAIXA PARA MEDIDOR DE ENERGIA. TIPO: POLIFASICA. MATERIAL DA TAMPA: POLICARBONATO TRANSPARENTE COM VISOR DE VIDRO PLANO. MATERIAL DO CORPO: POLIMERICO OPACO NA COR CINZA. INSTALACAO: SOBREPOR OU EMBUTIR. CAIXA UNICA PARA O MEDIDOR E DISJUNTOR. DIMENSÕES C | DIS-ETE-145 |  | caixa polifásica.dwg | Padrão de entrada – caixas | CONCREFER INDUSTRIA E COMERCIO DE P | 67.689.489/0001-21 | 2024-11-25 | 2027-11-28 | HI_2024_11_25 | Ambos | NA | Sem comentários | AIF
|  | 0 | 3301615 | 21055024 | POSTE CONC DT 18/1000 SUBTR | POSTE DUPLO T. MATERIAL: CONCRETO ARMADO. DIMENSOES DA BASE: 530 X 728 MM. DIMENSOES DO TOPO: 170 X 224 MM. FURACAO FACE "A" E FACE "B" CONFORME NORMAS DAS DISTRIBUIDORAS. COMPRIMENTO TOTAL: 18000 MM. RESISTENCIA NOMINAL: 1000 DAN. CARGA RUPTURA: RESISTEN | DIS-ETE-013 |  |  | Concreto | CONCREPOSTE IND. E COM. DE ARTEFATOS DE CIMENTO LTDA | 03.906.716/0001-40 | 2024-06-26 | 2026-06-07 | HI_2023_06_30 | Ambos |  |  | AIF
|  | 0 | 3300016 | 21055016 | POSTE CONCRETO DT 11/600 44F | POSTE DUPLO T. MATERIAL: CONCRETO ARMADO. DIMENSOES DA BASE: 330X448 MM. DIMENSOES DO TOPO: 110X140 MM. FURACAO DA FACE A: A 150MM DO TOPO (44X100MM).FURACAO DA FACE B: A 100MM (44X100MM). COMPRIMENTO TOTAL: 11000 MM. CARGA NOMINAL: 600 DAN. CARGA DE RUPT | DIS-ETE-011 |  |  | Concreto | CONCREPOSTE IND. E COM. DE ARTEFATOS DE CIMENTO LTDA | 03.906.716/0001-40 | 2024-06-26 | 2026-06-07 | HI_2023_06_30 | Ambos |  |  | AIF
|  | 0 | 3320162 | 64095041 | ANEL CONC ACC 345X440MM | ANEL. TIPO: ACC. MATERIAL: CONCRETO ARMADO. DIMENSOES DO FURO: 345X440MM. RESISTENCIA NOMINAL : 1000DAN. CARGA DE RUPTURA: 2000DAN. APLICACAO: CRUZETA DE CONCRETO TIPO COSMOS. NORMA:DIS-ETE-094. | DIS-ETE-094 |  |  | Concreto | CONCREPOSTE IND. E COM. DE ARTEFATOS DE CIMENTO LTDA | 03.906.716/0001-40 | 2024-06-26 | 2026-06-07 | HI_2023_06_30 | Ambos |  |  | AIF
|  | 0 | 3300152 | 21055022 | POSTE CONCRETO DT 11/400 44F | POSTE DUPLO T. MATERIAL: CONCRETO ARMADO. DIMENSOES DA BASE: 330X448MM. DIMENSOES DO TOPO: 110X140MM. FURACAO DA FACE A: A 150MM DO TOPO (44X100MM).FURACAO DA FACE B: A 100MM (44X100MM). COMPRIMENTO TOTAL: 11000MM. CARGA NOMINAL: 400DAN. CARGA DE RUPTURA: | DIS-ETE-011 |  |  | Concreto | CONCREPOSTE IND. E COM. DE ARTEFATOS DE CIMENTO LTDA | 03.906.716/0001-40 | 2024-06-26 | 2026-06-07 | HI_2023_06_30 | Ambos |  |  | AIF
|  | 0 | 3301609 | 21050067 | POSTE CONC DT 12/2000 SUBTR | POSTE DUPLO T. MATERIAL: CONCRETO ARMADO. DIMENSOES DA BASE: 470 X 644 MM. DIMENSOES DO TOPO: 308 X 230 MM. FURACAO FACE "A" E FACE "B" CONFORME NORMAS DAS DISTRIBUIDORAS. COMPRIMENTO TOTAL: 12000 MM. RESISTENCIA NOMINAL: 2000 DAN. CARGA RUPTURA: 4000 DAN | DIS-ETE-013 |  |  | Concreto | CONCREPOSTE IND. E COM. DE ARTEFATOS DE CIMENTO LTDA | 03.906.716/0001-40 | 2024-06-26 | 2026-06-07 | HI_2023_06_30 | Ambos |  |  | AIF
|  | 0 | 3301629 | 21050078 | POSTE CONC DT 22/3000 SUBTR | POSTE DUPLO T. MATERIAL: CONCRETO ARMADO. DIMENSOES DA BASE: 670 X 924 MM. DIMENSOES DO TOPO: 230 X 308 MM. FURACAO FACE "A" E FACE "B" CONFORME NORMAS DAS DISTRIBUIDORAS. COMPRIMENTO TOTAL: 22000 MM. RESISTENCIA NOMINAL: 3000 DAN. CARGA RUPTURA: 6000 DAN | DIS-ETE-013 |  |  | Concreto | CONCREPOSTE IND. E COM. DE ARTEFATOS DE CIMENTO LTDA | 03.906.716/0001-40 | 2024-06-26 | 2026-06-07 | HI_2023_06_30 | Ambos |  |  | AIF
|  | 0 | 3301628 | 21050077 | POSTE CONC DT 22/2500 SUBTR | POSTE DUPLO T. MATERIAL: CONCRETO ARMADO. DIMENSOES DA BASE: 670 X 924 MM. DIMENSOES DO TOPO: 230 X 308 MM. FURACAO FACE "A" E FACE "B" CONFORME NORMAS DAS DISTRIBUIDORAS. COMPRIMENTO TOTAL: 22000 MM. RESISTENCIA NOMINAL: 2500 DAN. CARGA RUPTURA: 5000 DAN | DIS-ETE-013 |  |  | Concreto | CONCREPOSTE IND. E COM. DE ARTEFATOS DE CIMENTO LTDA | 03.906.716/0001-40 | 2024-06-26 | 2026-06-07 | HI_2023_06_30 | Ambos |  |  | AIF
|  | 0 | 3300076 | 21055009 | POSTE CONCRETO DT 9/600 29F | POSTE DUPLO T. MATERIAL: CONCRETO ARMADO. DIMENSOES DA BASE: 290X392 MM. DIMENSOES DO TOPO: 110X140 MM. FURACAO DA FACE A: A 150MM DO TOPO (29F X 100 MM).FURACAO DA FACE B: A 100 MM (29F X100 MM). COMPRIMENTO TOTAL: 9000 MM. CARGA NOMINAL: 600 DAN. CARGA | DIS-ETE-011 |  |  | Concreto | CONCREPOSTE IND. E COM. DE ARTEFATOS DE CIMENTO LTDA | 03.906.716/0001-40 | 2024-06-26 | 2026-06-07 | HI_2023_06_30 | Ambos |  |  | AIF
|  | 0 | 3301611 | 21050068 | POSTE CONC DT 14/2000 SUBTR | POSTE DUPLO T. MATERIAL: CONCRETO ARMADO. DIMENSOES DA BASE: 510 X 700 MM. DIMENSOES DO TOPO: 230 X 308 MM. FURACAO FACE "A" E FACE "B" CONFORME NORMAS DAS DISTRIBUIDORAS. COMPRIMENTO COMPRIMENTO TOTAL: 14000 MM. RESISTENCIA NOMINAL: 2000 DAN. CARGA RUPTU | DIS-ETE-013 |  |  | Concreto | CONCREPOSTE IND. E COM. DE ARTEFATOS DE CIMENTO LTDA | 03.906.716/0001-40 | 2024-06-26 | 2026-06-07 | HI_2023_06_30 | Ambos |  |  | AIF
|  | 0 | 3300153 | 21055023 | POSTE CONCRETO DT 12/400 44F | POSTE DUPLO T. MATERIAL: CONCRETO ARMADO. DIMENSOES DA BASE: 350X476MM. DIMENSOES DO TOPO: 110X140MM. FURACAO DA FACE A: A 150MM DO TOPO (44X100MM).FURACAO DA FACE B: A 100 MM (44X100MM) .COMPRIMENTO TOTAL: 12000 MM. CARGA NOMINAL: 400 DAN. CARGA DE RUPTU | DIS-ETE-011 |  |  | Concreto | CONCREPOSTE IND. E COM. DE ARTEFATOS DE CIMENTO LTDA | 03.906.716/0001-40 | 2024-06-26 | 2026-06-07 | HI_2023_06_30 | Ambos |  |  | AIF
|  | 0 | 3301622 | 21050073 | POSTE CONC DT 20/2500 SUBTR | POSTE DUPLO T. MATERIAL: CONCRETO ARMADO. DIMENSOES DA BASE: 630 X 868 MM. DIMENSOES DO TOPO: 230 X 308 MM. FURACAO FACE "A" E FACE "B" CONFORME NORMAS DAS DISTRIBUIDORAS. COMPRIMENTO TOTAL: 20000 MM. RESISTENCIA NOMINAL: 2500 DAN. CARGA RUPTURA: 5000 DAN | DIS-ETE-013 |  |  | Concreto | CONCREPOSTE IND. E COM. DE ARTEFATOS DE CIMENTO LTDA | 03.906.716/0001-40 | 2024-06-26 | 2026-06-07 | HI_2023_06_30 | Ambos |  |  | AIF
|  | 0 | 0 | 0 | POSTE DUPLO T CONC 16000MM 1000DAN | POSTE DUPLO T. MATERIAL: CONCRETO ARMADO. DIMENSOES DA BASE: 460X630MM. DIMENSOES DO TOPO: 140X182MM. FURACAO DA FACE A: A 150MM DO TOPO (44X100MM).FURACAO DA FACE B: A 100MM (44X100MM). COMPRIMENTO TOTAL: 16000MM. CARGA NOMINAL: 1000DAN. CARGA D | DIS-ETE-011 |  |  | Concreto | CONCREPOSTE IND. E COM. DE ARTEFATOS DE CIMENTO LTDA | 03.906.716/0001-40 | 2024-06-26 | 2026-06-07 | HI_2023_06_30 | Ambos |  |  | AIF
|  | 0 | 3320109 | 64095023 | ANEL CONC ACT 255X330MM | ANEL. TIPO: ACT. MATERIAL: CONCRETO ARMADO. DIMENSOES DO FURO: 255X330 MM. RESISTENCIA NOMINAL: 1500 DAN. CARGA DE RUPTURA: 3000 DAN. APLICACAO: CRUZETA DE CONCRETO CTT. NORMA: DIS-ETE-094. | DIS-ETE-094 |  |  | Concreto | CONCREPOSTE IND. E COM. DE ARTEFATOS DE CIMENTO LTDA | 03.906.716/0001-40 | 2024-06-26 | 2026-06-07 | HI_2023_06_30 | Ambos |  |  | AIF
|  | 30525 | 0 | 21050030 | POSTE CIRCULAR CONC 12000MM 400DAN | POSTE CIRCULAR.MATERIAL:CONCRETO ARMADO.DIAMETRO DA BASE:410MM. DIAMETRO DO TOPO:170MM.COMPRIMENTO TOTAL: 12000 MM. RESISTENCIA NOMINAL: 400DAN. CARGA DE RUPTURA: 800DAN. CARACTERISTICAS ADICIONAIS: TRACOS DE REFERENCIA E DE ENGASTAMENTO EM BAIXO R | DIS-ETE-011 |  |  | Concreto | CONCREPOSTE IND. E COM. DE ARTEFATOS DE CIMENTO LTDA | 03.906.716/0001-40 | 2024-06-26 | 2026-06-07 | HI_2023_06_30 | Ambos |  |  | AIF
|  | 0 | 3300012 | 21055021 | POSTE CONCRETO DT 9/400 29F | POSTE DUPLO T. MATERIAL: CONCRETO ARMADO. DIMENSOES DA BASE: 290X392 MM. DIMENSOES DO TOPO: 110X140 MM. FURACAO DA FACE A: A 150 MM DO TOPO (29F X 100 MM).FURACAO DA FACE B:A 100 MM (29F X100 MM). COMPRIMENTO TOTAL: 9000 MM. CARGA NOMINAL: 400 DAN. CARGA | DIS-ETE-011 |  |  | Concreto | CONCREPOSTE IND. E COM. DE ARTEFATOS DE CIMENTO LTDA | 03.906.716/0001-40 | 2024-06-26 | 2026-06-07 | HI_2023_06_30 | Ambos |  |  | AIF
|  | 0 | 3301621 | 21055027 | POSTE CONC DT 20/2000 SUBTR | POSTE DUPLO T. MATERIAL: CONCRETO ARMADO. DIMENSOES DA BASE: 630 X 868 MM. DIMENSOES DO TOPO: 230 X 308 MM. FURACAO FACE "A" E FACE "B" CONFORME NORMAS DAS DISTRIBUIDORAS. COMPRIMENTO TOTAL: 20000 MM. RESISTENCIA NOMINAL: 2000 DAN. CARGA RUPTURA: 4000 DAN | DIS-ETE-013 |  |  | Concreto | CONCREPOSTE IND. E COM. DE ARTEFATOS DE CIMENTO LTDA | 03.906.716/0001-40 | 2024-06-26 | 2026-06-07 | HI_2023_06_30 | Ambos |  |  | AIF
|  | 30527 | 0 | 21050016 | POSTE CIRCULAR CONC 12000MM 1000DAN | POSTE CIRCULAR.MATERIAL:CONCRETO ARMADO.DIAMETRO DA BASE:470MM. DIAMETRO DO TOPO:230MM.COMPRIMENTO TOTAL: 12000 MM. RESISTENCIA NOMINAL: 1000DAN. CARGA DE RUPTURA: 2000DAN. CARACTERISTICAS ADICIONAIS: TRACOS DE REFERENCIA E DE ENGASTAMENTO EM BAIXO | DIS-ETE-011 |  |  | Concreto | CONCREPOSTE IND. E COM. DE ARTEFATOS DE CIMENTO LTDA | 03.906.716/0001-40 | 2024-06-26 | 2026-06-07 | HI_2023_06_30 | Ambos |  |  | AIF
|  | 0 | 3301623 | 21050074 | POSTE CONC DT 20/3000 SUBTR | POSTE DUPLO T. MATERIAL: CONCRETO ARMADO. DIMENSOES DA BASE: 630 X 868 MM. DIMENSOES DO TOPO: 230 X 308 MM. FURACAO FACE "A" E FACE "B" CONFORME NORMAS DAS DISTRIBUIDORAS. COMPRIMENTO TOTAL: 20000 MM. RESISTENCIA NOMINAL: 3000 DAN. CARGA RUPTURA: 6000 DAN | DIS-ETE-013 |  |  | Concreto | CONCREPOSTE IND. E COM. DE ARTEFATOS DE CIMENTO LTDA | 03.906.716/0001-40 | 2024-06-26 | 2026-06-07 | HI_2023_06_30 | Ambos |  |  | AIF
|  | 0 | 3301624 | 21050075 | POSTE CONC DT 20/4000 SUBTR | POSTE DUPLO T. MATERIAL: CONCRETO ARMADO. DIMENSOES DA BASE: 690 X 952 MM. DIMENSOES DO TOPO: 290 X 392 MM. FURACAO FACE "A" E FACE "B" CONFORME NORMAS DAS DISTRIBUIDORAS. COMPRIMENTO TOTAL: 20000 MM. RESISTENCIA NOMINAL: 4000 DAN. CARGA RUPTURA: 8000 DAN | DIS-ETE-013 |  |  | Concreto | CONCREPOSTE IND. E COM. DE ARTEFATOS DE CIMENTO LTDA | 03.906.716/0001-40 | 2024-06-26 | 2026-06-07 | HI_2023_06_30 | Ambos |  |  | AIF
|  | 0 | 3301625 | 21055028 | POSTE CONC DT 22/1000 SUBTR | POSTE DUPLO T. MATERIAL: CONCRETO ARMADO. DIMENSOES DA BASE: 610 X 840 MM. DIMENSOES DO TOPO: 170 X 224 MM. FURACAO FACE "A" E FACE "B" CONFORME NORMAS DAS DISTRIBUIDORAS. COMPRIMENTO TOTAL: 22000 MM. RESISTENCIA NOMINAL: 1000 DAN. CARGA RUPTURA: 2000 DAN | DIS-ETE-013 |  |  | Concreto | CONCREPOSTE IND. E COM. DE ARTEFATOS DE CIMENTO LTDA | 03.906.716/0001-40 | 2024-06-26 | 2026-06-07 | HI_2023_06_30 | Ambos |  |  | AIF
|  | 0 | 3301620 | 21050072 | POSTE CONC DT 20/1500 SUBTR | POSTE DUPLO T. MATERIAL: CONCRETO ARMADO. DIMENSOES DA BASE: 570 X 784 MM. DIMENSOES DO TOPO: 170 X 224 MM. FURACAO FACE "A" E FACE "B" CONFORME NORMAS DAS DISTRIBUIDORAS. COMPRIMENTO TOTAL: 20000 MM. RESISTENCIA NOMINAL: 1500 DAN. CARGA RUPTURA: 3000 DAN | DIS-ETE-013 |  |  | Concreto | CONCREPOSTE IND. E COM. DE ARTEFATOS DE CIMENTO LTDA | 03.906.716/0001-40 | 2024-06-26 | 2026-06-07 | HI_2023_06_30 | Ambos |  |  | AIF
|  | 0 | 0 | 0 | POSTE DUPLO T CONC 16000MM 600DAN | POSTE DUPLO T. MATERIAL: CONCRETO ARMADO. DIMENSOES DA BASE: 430X588MM. DIMENSOES DO TOPO: 110X140MM. FURACAO DA FACE A: A 150MM DO TOPO (44X100MM).FURACAO DA FACE B: A 100MM (44X100MM). COMPRIMENTO TOTAL: 16000MM. CARGA NOMINAL: 600DAN. CARGA DE | DIS-ETE-011 |  |  | Concreto | CONCREPOSTE IND. E COM. DE ARTEFATOS DE CIMENTO LTDA | 03.906.716/0001-40 | 2024-06-26 | 2026-06-07 | HI_2023_06_30 | Ambos |  |  | AIF
|  | 30895 | 0 | 0 | POSTE DUPLO T CONC 7500MM 90DAN | POSTE DUPLO T; CONCRETO ARMADO; COMPRIMENTO TOTAL 7500 MM; RESISTENCIA NOMINAL 90 dAN; SEM CAIXA ACOPLADA; COM 14 FUROS LONGITUDINAIS; DIAMETRO 18,0MM; PRIMEIRO FURO DISTANCIADO 150,0MM DO TOPO; ESPACAMENTO 100,0MM; COM 13 FUROS TRANSVERSAIS; DIAMETRO 18, | DIS-ETE-146 |  |  | Concreto | CONCREPOSTE IND. E COM. DE ARTEFATOS DE CIMENTO LTDA | 03.906.716/0001-40 | 2024-06-26 | 2026-06-07 | HI_2023_06_30 | Ambos |  |  | AIF
|  | 0 | 3301653 | 21050093 | POSTE CONC DT 32/3000 SUBTR | POSTE DUPLO T. MATERIAL: CONCRETO ARMADO. DIMENSOES DA BASE: 870 X 1204 MM. DIMENSOES DO TOPO: 230 X 308 MM. FURACAO FACE "A" E FACE "B" CONFORME NORMAS DAS DISTRIBUIDORAS. COMPRIMENTO TOTAL: 32000 MM. RESISTENCIA NOMINAL: 3000 DAN. CARGA RUPTURA: 6000 DA | DIS-ETE-013 |  |  | Concreto | CONCREPOSTE IND. E COM. DE ARTEFATOS DE CIMENTO LTDA | 03.906.716/0001-40 | 2024-06-26 | 2026-06-07 | HI_2023_06_30 | Ambos |  |  | AIF
|  | 0 | 3320151 | 64095005 | ANEL CONC ACTC JANELA 360MM | ANEL. TIPO: ACTC. MATERIAL: CONCRETO ARMADO. DIAMETRO DA JANELA: 360,0 MM. RESISTENCIA NOMINAL:1500DAN. CARGA DE RUPTURA: 3000DAN. APLICACAO: INSTALACAO DE CRUZETA DE CONCRETO CTT EM POSTE CIRCULAR.NORMA: DIS-ETE-094. | DIS-ETE-094 |  |  | Concreto | CONCREPOSTE IND. E COM. DE ARTEFATOS DE CIMENTO LTDA | 03.906.716/0001-40 | 2024-06-26 | 2026-06-07 | HI_2023_06_30 | Ambos |  |  | AIF
|  | 0 | 3320107 | 64095015 | ANEL CONC ACT 300X380MM | ANEL. TIPO: ACT. MATERIAL: CONCRETO ARMADO. DIMENSOES DO FURO: 300X380 MM. RESISTENCIA NOMINAL: 1500 DAN. CARGA DE RUPTURA: 3000 DAN. APLICACAO: CRUZETA DE CONCRETO CTT . NORMA: DIS-ETE-094. | DIS-ETE-094 |  |  | Concreto | CONCREPOSTE IND. E COM. DE ARTEFATOS DE CIMENTO LTDA | 03.906.716/0001-40 | 2024-06-26 | 2026-06-07 | HI_2023_06_30 | Ambos |  |  | AIF
|  | 0 | 3320102 | 64095030 | ANEL CONC ACH 330X430MM | ANEL. TIPO: ACH. MATERIAL: CONCRETO ARMADO. DIMENSOES DO FURO: 330X430MM. RESISTENCIA NOMINAL : 600DAN. CARGA DE RUPTURA: 1200DAN. APLICACAO: CRUZETA DE CONCRETO CTH. NORMA: DIS-ETE-094. | DIS-ETE-094 |  |  | Concreto | CONCREPOSTE IND. E COM. DE ARTEFATOS DE CIMENTO LTDA | 03.906.716/0001-40 | 2024-06-26 | 2026-06-07 | HI_2023_06_30 | Ambos |  |  | AIF
|  | 0 | 3320103 | 64095029 | ANEL CONC ACH 300X395MM | ANEL. TIPO: ACH. MATERIAL: CONCRETO ARMADO. DIMENSOES DO FURO: 300X395MM. RESISTENCIA NOMINAL : 600DAN. CARGA DE RUPTURA: 1200DAN. APLICACAO: CRUZETA DE CONCRETO CTH. NORMA: DIS-ETE-094. | DIS-ETE-094 |  |  | Concreto | CONCREPOSTE IND. E COM. DE ARTEFATOS DE CIMENTO LTDA | 03.906.716/0001-40 | 2024-06-26 | 2026-06-07 | HI_2023_06_30 | Ambos |  |  | AIF
|  | 0 | 3320104 | 64095028 | ANEL CONC ACH 280X355MM | ANEL. TIPO: ACH. MATERIAL: CONCRETO ARMADO. DIMENSOES DO FURO: 280X355MM. RESISTENCIA NOMINAL : 600DAN. CARGA DE RUPTURA: 1200DAN. APLICACAO: CRUZETA DE CONCRETO CTH. NORMA: DIS-ETE-094. | DIS-ETE-094 |  |  | Concreto | CONCREPOSTE IND. E COM. DE ARTEFATOS DE CIMENTO LTDA | 03.906.716/0001-40 | 2024-06-26 | 2026-06-07 | HI_2023_06_30 | Ambos |  |  | AIF
|  | 0 | 3320101 | 64095040 | ANEL CONC ACC 300X390MM | ANEL. TIPO: ACC. MATERIAL: CONCRETO ARMADO. DIMENSOES DO FURO: 300X390MM. RESISTENCIA NOMINAL : 1000DAN. CARGA DE RUPTURA: 2000DAN. APLICACAO: CRUZETA DE CONCRETO TIPO COSMOS. NORMA:DIS-ETE-094. | DIS-ETE-094 |  |  | Concreto | CONCREPOSTE IND. E COM. DE ARTEFATOS DE CIMENTO LTDA | 03.906.716/0001-40 | 2024-06-26 | 2026-06-07 | HI_2023_06_30 | Ambos |  |  | AIF
|  | 0 | 3320106 | 64095036 | ANEL CONC ACH 250X320MM | ANEL. TIPO: ACH. MATERIAL: CONCRETO ARMADO. DIMENSOES DO FURO: 250X320MM. RESISTENCIA NOMINAL : 600DAN. CARGA DE RUPTURA: 1200DAN. APLICACAO: CRUZETA DE CONCRETO CTH. NORMA: DIS-ETE-094. | DIS-ETE-094 |  |  | Concreto | CONCREPOSTE IND. E COM. DE ARTEFATOS DE CIMENTO LTDA | 03.906.716/0001-40 | 2024-06-26 | 2026-06-07 | HI_2023_06_30 | Ambos |  |  | AIF
|  | 0 | 3320074 | 64095035 | ANEL CONC ACH 190X244MM | ANEL. TIPO: ACH. MATERIAL: CONCRETO ARMADO. DIMENSOES DO FURO: 190X244MM. RESISTENCIA NOMINAL : 600DAN. CARGA DE RUPTURA: 1200DAN. APLICACAO: CRUZETA DE CONCRETO CTH. NORMA: DIS-ETE-094. | DIS-ETE-094 |  |  | Concreto | CONCREPOSTE IND. E COM. DE ARTEFATOS DE CIMENTO LTDA | 03.906.716/0001-40 | 2024-06-26 | 2026-06-07 | HI_2023_06_30 | Ambos |  |  | AIF
|  | 0 | 3320108 | 64095024 | ANEL CONC ACT 280X360MM | ANEL. TIPO: ACT. MATERIAL: CONCRETO ARMADO. DIMENSOES DO FURO: 280X360 MM. RESISTENCIA NOMINAL: 1500 DAN. CARGA DE RUPTURA: 3000 DAN. APLICACAO: CRUZETA DE CONCRETO CTT. NORMA: DIS-ETE-094. | DIS-ETE-094 |  |  | Concreto | CONCREPOSTE IND. E COM. DE ARTEFATOS DE CIMENTO LTDA | 03.906.716/0001-40 | 2024-06-26 | 2026-06-07 | HI_2023_06_30 | Ambos |  |  | AIF
|  | 0 | 3301618 | 21050071 | POSTE CONC DT 18/3000 SUBTR | POSTE DUPLO T. MATERIAL: CONCRETO ARMADO. DIMENSOES DA BASE: 590 X 812 MM. DIMENSOES DO TOPO: 230 X 308 MM. FURACAO FACE "A" E FACE "B" CONFORME NORMAS DAS DISTRIBUIDORAS. COMPRIMENTO TOTAL: 18000 MM. RESISTENCIA NOMINAL: 3000 DAN. CARGA RUPTURA: 6000 DAN | DIS-ETE-013 |  |  | Concreto | CONCREPOSTE IND. E COM. DE ARTEFATOS DE CIMENTO LTDA | 03.906.716/0001-40 | 2024-06-26 | 2026-06-07 | HI_2023_06_30 | Ambos |  |  | AIF
|  | 0 | 3303306 | 21050034 | POSTE CONC CIRC 12/2000 SUBTR | POSTE CIRCULAR. MATERIAL: CONCRETO ARMADO. DIAMETRO DA BASE: 570 MM. DIAMETRO DO TOPO: 330 MM. COMPRIMENTO TOTAL: 12000 MM. RESISTENCIA NOMINAL: 2000 DAN. CARGA DE RUPTURA: 4000 DAN. CARACTERISTICAS ADICIONAIS: TRACOS DE REFERENCIA E ENGASTAMENTO EM BAIXO | DIS-ETE-013 |  |  | Concreto | CONCREPOSTE IND. E COM. DE ARTEFATOS DE CIMENTO LTDA | 03.906.716/0001-40 | 2024-06-26 | 2026-06-07 | HI_2023_06_30 | Ambos |  |  | AIF
|  | 0 | 3301627 | 21055029 | POSTE CONC DT 22/2000 SUBTR | POSTE DUPLO T. MATERIAL: CONCRETO ARMADO. DIMENSOES DA BASE: 670 X 924 MM. DIMENSOES DO TOPO: 230 X 308 MM. FURACAO FACE "A" E FACE "B" CONFORME NORMAS DAS DISTRIBUIDORAS. COMPRIMENTO TOTAL: 22000 MM. RESISTENCIA NOMINAL: 2000 DAN. CARGA RUPTURA: 4000 DAN | DIS-ETE-013 |  |  | Concreto | CONCREPOSTE IND. E COM. DE ARTEFATOS DE CIMENTO LTDA | 03.906.716/0001-40 | 2024-06-26 | 2026-06-07 | HI_2023_06_30 | Ambos |  |  | AIF
|  | 0 | 3323010 | 64030030 | BRACO CONC RETO 1500MM 600KGF | BRACO RETO. MATERIAL: CONCRETO ARMADO. COMPRIMENTO NOMINAL: 1500MM. RESISTENCIA NOMINAL: 600DAN. CARGA DE RUPTURA:1200DAN. APLICACAO : ESTRUTURA DE LINHA DE TRANSMISSAO . NORMA: DIS-ETE-094. | DIS-ETE-094 |  |  | Concreto | CONCREPOSTE IND. E COM. DE ARTEFATOS DE CIMENTO LTDA | 03.906.716/0001-40 | 2024-06-26 | 2026-06-07 | HI_2023_06_30 | Ambos |  |  | AIF
|  | 0 | 3311094 | 64030036 | CRUZETA CONC 4500MM F 405MM | CRUZETA. MATERIAL-CONCRETO ARMADO. COMPRIMENTO NOMINAL-4500MM. DIAMETRO DO FURO DE MONTAGEM- 405MM. FURAÇÃO PARA FIXAÇÃO DE FERRAGENS- 02 VERTICAIS E 04 HORIZONTAIS, DIÂMETRO- 25,0MM. PONTOS DE ATERRAMENTO- 03. APLICAÇÃO: LINHA DE TRANSMISSÃO. NORMA: | DIS-ETE-094 |  |  | Concreto | CONCREPOSTE IND. E COM. DE ARTEFATOS DE CIMENTO LTDA | 03.906.716/0001-40 | 2024-06-26 | 2026-06-07 | HI_2023_06_30 | Ambos |  |  | AIF
|  | 0 | 3311080 | 64030010 | CRUZETA CONC CTT 5400MM JANELA 650MM | CRUZETA. TIPO: CTT. MATERIAL : CONCRETO ARMADO. COMPRIMENTO: 5400MM. SECAO: 170X250MM. DIAMETRO DA JANELA: 650MM. RESITENCIA NOMINAL:1500DAN. CARGA DE RUPTURA:3000DAN. APLICACAO: ESTRUTURA DE LINHA DE TRANSMISSAO. NORMA: DIS-ETE-094. | DIS-ETE-094 |  |  | Concreto | CONCREPOSTE IND. E COM. DE ARTEFATOS DE CIMENTO LTDA | 03.906.716/0001-40 | 2024-06-26 | 2026-06-07 | HI_2023_06_30 | Ambos |  |  | AIF
|  | 0 | 3311097 | 64030047 | CRUZETA CONC 4500MM F 950MM | CRUZETA. MATERIAL-CONCRETO ARMADO. COMPRIMENTO NOMINAL-4500MM. DIAMETRO DO FURO DE MONTAGEM- 950MM. FURAÇÃO PARA FIXAÇÃO DE FERRAGENS- 02 VERTICAIS E 04 HORIZONTAIS, DIÂMETRO- 25,0MM. PONTOS DE ATERRAMENTO- 03.APLICAÇÃO: LINHA DE TRANSMISSÃO CLASSE 69KV. | DIS-ETE-094 |  |  | Concreto | CONCREPOSTE IND. E COM. DE ARTEFATOS DE CIMENTO LTDA | 03.906.716/0001-40 | 2024-06-26 | 2026-06-07 | HI_2023_06_30 | Ambos |  |  | AIF
|  | 0 | 3311078 | 64030008 | CRUZETA CONC CTT 5400MM JANELA 600MM | CRUZETA. TIPO: CTT. MATERIAL : CONCRETO ARMADO. COMPRIMENTO: 5400MM. SECAO: 170X250MM. DIAMETRO DA JANELA: 600MM. RESITENCIA NOMINAL:1500DAN. CARGA DE RUPTURA:3000DAN. APLICACAO: ESTRUTURA DE LINHA DE TRANSMISSAO. NORMA: DIS-ETE-094. | DIS-ETE-094 |  |  | Concreto | CONCREPOSTE IND. E COM. DE ARTEFATOS DE CIMENTO LTDA | 03.906.716/0001-40 | 2024-06-26 | 2026-06-07 | HI_2023_06_30 | Ambos |  |  | AIF
|  | 0 | 3311077 | 64030007 | CRUZETA CONC CTT 5400MM JANELA 550MM | CRUZETA. TIPO: CTT. MATERIAL : CONCRETO ARMADO. COMPRIMENTO: 5400MM. SECAO: 170X250MM. DIAMETRO DA JANELA: 550MM. RESITENCIA NOMINAL:1500DAN. CARGA DE RUPTURA:3000DAN. APLICACAO: ESTRUTURA DE LINHA DE TRANSMISSAO. NORMA: DIS-ETE-094. | DIS-ETE-094 |  |  | Concreto | CONCREPOSTE IND. E COM. DE ARTEFATOS DE CIMENTO LTDA | 03.906.716/0001-40 | 2024-06-26 | 2026-06-07 | HI_2023_06_30 | Ambos |  |  | AIF
|  | 0 | 3301633 | 21055031 | POSTE CONC DT 24/2000 SUBTR | POSTE DUPLO T. MATERIAL: CONCRETO ARMADO. DIMENSOES DA BASE: 710 X 980 MM. DIMENSOES DO TOPO: 230 X 308 MM.FURACAO FACE "A" E FACE "B" CONFORME NORMAS DAS DISTRIBUIDORAS. COMPRIMENTO TOTAL: 24000 MM. RESISTENCIA NOMINAL: 2000 DAN. CARGA RUPTURA: 4000 DAN. | DIS-ETE-013 |  |  | Concreto | CONCREPOSTE IND. E COM. DE ARTEFATOS DE CIMENTO LTDA | 03.906.716/0001-40 | 2024-06-26 | 2026-06-07 | HI_2023_06_30 | Ambos |  |  | AIF
|  | 0 | 3303315 | 21050039 | POSTE CONC CIRC 18/3000 SUBTR | POSTE CIRCULAR. MATERIAL: CONCRETO ARMADO. DIAMETRO DA BASE: 670 MM. DIAMETRO DO TOPO: 400 MM. COMPRIMENTO TOTAL: 18000 MM. RESISTENCIA NOMINAL: 3000 DAN. CARGA DE RUPTURA: 6000 DAN. CARACTERISTICAS ADICIONAIS: TRACOS DE REFERENCIA E ENGASTAMENTO EM BAIXO | DIS-ETE-013 |  |  | Concreto | CONCREPOSTE IND. E COM. DE ARTEFATOS DE CIMENTO LTDA | 03.906.716/0001-40 | 2024-06-26 | 2026-06-07 | HI_2023_06_30 | Ambos |  |  | AIF
|  | 0 | 3303320 | 21050043 | POSTE CONC CIRC 20/3000 SUBTR | POSTE CIRCULAR. MATERIAL: CONCRETO ARMADO. DIAMETRO DA BASE: 700 MM. DIAMETRO DO TOPO: 400 MM. COMPRIMENTO TOTAL: 20000 MM. RESISTENCIA NOMINAL: 3000 DAN. CARGA DE RUPTURA: 6000 DAN. CARACTERISTICAS ADICIONAIS: TRACOS DE REFERENCIA E ENGASTAMENTO EM BAIXO | DIS-ETE-013 |  |  | Concreto | CONCREPOSTE IND. E COM. DE ARTEFATOS DE CIMENTO LTDA | 03.906.716/0001-40 | 2024-06-26 | 2026-06-07 | HI_2023_06_30 | Ambos |  |  | AIF
|  | 0 | 3301626 | 21050076 | POSTE CONC DT 22/1500 SUBTR | POSTE DUPLO T. MATERIAL: CONCRETO ARMADO. DIMENSOES DA BASE: 610 X 840 MM. DIMENSOES DO TOPO: 170 X 224 MM. FURACAO FACE "A" E FACE "B" CONFORME NORMAS DAS DISTRIBUIDORAS. COMPRIMENTO TOTAL: 22000 MM. RESISTENCIA NOMINAL: 1500 DAN. CARGA RUPTURA: 3000 DAN | DIS-ETE-013 |  |  | Concreto | CONCREPOSTE IND. E COM. DE ARTEFATOS DE CIMENTO LTDA | 03.906.716/0001-40 | 2024-06-26 | 2026-06-07 | HI_2023_06_30 | Ambos |  |  | AIF
|  | 0 | 3302082 | 21050011 | POSTE CONCRETO CIRCULAR 11/1000 | POSTE CIRCULAR.MATERIAL:CONCRETO ARMADO.DIAMETRO DA BASE:450MM. DIAMETRO DO TOPO:230MM.COMPRIMENTO TOTAL: 11000 MM. RESISTENCIA NOMINAL: 1000DAN. CARGA DE RUPTURA: 2000DAN. CARACTERISTICAS ADICIONAIS: TRACOS DE REFERENCIA E DE ENGASTAMENTO EM BAIXO RELEVO | DIS-ETE-011 |  |  | Concreto | CONCREPOSTE IND. E COM. DE ARTEFATOS DE CIMENTO LTDA | 03.906.716/0001-40 | 2024-06-26 | 2026-06-07 | HI_2023_06_30 | Ambos |  |  | AIF
|  | 0 | 3311076 | 64030006 | CRUZETA CONC CTT 5400MM JANELA 500MM | CRUZETA. TIPO: CTT. MATERIAL : CONCRETO ARMADO. COMPRIMENTO: 5400MM. SECAO: 170X250MM. DIAMETRO DA JANELA: 500MM. RESITENCIA NOMINAL:1500DAN. CARGA DE RUPTURA:3000DAN. APLICACAO: ESTRUTURA DE LINHA DE TRANSMISSAO. NORMA: DIS-ETE-094. | DIS-ETE-094 |  |  | Concreto | CONCREPOSTE IND. E COM. DE ARTEFATOS DE CIMENTO LTDA | 03.906.716/0001-40 | 2024-06-26 | 2026-06-07 | HI_2023_06_30 | Ambos |  |  | AIF
|  | 0 | 3303308 | 21050035 | POSTE CONC CIRC 14/2000 SUBTR | POSTE CIRCULAR. MATERIAL: CONCRETO ARMADO. DIAMETRO DA BASE: 610 MM. DIAMETRO DO TOPO: 330 MM. COMPRIMENTO TOTAL: 14000 MM. RESISTENCIA NOMINAL: 2000 DAN. CARGA DE RUPTURA: 4000 DAN. CARACTERISTICAS ADICIONAIS: TRACOS DE REFERENCIA E ENGASTAMENTO EM BAIXO | DIS-ETE-013 |  |  | Concreto | CONCREPOSTE IND. E COM. DE ARTEFATOS DE CIMENTO LTDA | 03.906.716/0001-40 | 2024-06-26 | 2026-06-07 | HI_2023_06_30 | Ambos |  |  | AIF
|  | 0 | 3311062 | 64030060 | CRUZETA CONC CTH 6700MM J710MM 1500DAN | CRUZETA. TIPO: CTH. MATERIAL: CONCRETO ARMADO. COMPRIMENTO: 6700 MM. SECAO: 110X140 MM. DIAMETRO DA JANELA: 710 MM. RESISTENCIA NOMINAL: 1500 DAN. CARGA DE RUPTURA: 3000 DAN. NORMA: DIS-ETE-094. | DIS-ETE-094 |  |  | Concreto | CONCREPOSTE IND. E COM. DE ARTEFATOS DE CIMENTO LTDA | 03.906.716/0001-40 | 2024-06-26 | 2026-06-07 | HI_2023_06_30 | Ambos |  |  | AIF
|  | 0 | 3303313 | 21050037 | POSTE CONC CIRC 18/1500 SUBTR | POSTE CIRCULAR. MATERIAL: CONCRETO ARMADO. DIAMETRO DA BASE: 550 MM. DIAMETRO DO TOPO: 280 MM. COMPRIMENTO TOTAL: 18000 MM. RESISTENCIA NOMINAL: 1500 DAN. CARGA DE RUPTURA: 3000 DAN. CARACTERISTICAS ADICIONAIS: TRACOS DE REFERENCIA E ENGASTAMENTO EM BAIXO | DIS-ETE-013 |  |  | Concreto | CONCREPOSTE IND. E COM. DE ARTEFATOS DE CIMENTO LTDA | 03.906.716/0001-40 | 2024-06-26 | 2026-06-07 | HI_2023_06_30 | Ambos |  |  | AIF
|  | 0 | 3311064 | 64030056 | CRUZETA CONC CTH 6700MM J630MM 1500DAN | CRUZETA. TIPO: CTH. MATERIAL: CONCRETO ARMADO. COMPRIMENTO: 6700 MM. SECAO: 110X140 MM. DIAMETRO DA JANELA: 630 MM. RESISTENCIA NOMINAL: 1500 DAN. CARGA DE RUPTURA: 3000 DAN. NORMA: DIS-ETE-094. | DIS-ETE-094 |  |  | Concreto | CONCREPOSTE IND. E COM. DE ARTEFATOS DE CIMENTO LTDA | 03.906.716/0001-40 | 2024-06-26 | 2026-06-07 | HI_2023_06_30 | Ambos |  |  | AIF
|  | 0 | 3303318 | 21050041 | POSTE CONC CIRC 20/2000 SUBTR | POSTE CIRCULAR . MATERIAL: CONCRETO ARMADO. DIAMETRO DA BASE: 625 MM. DIAMETRO DO TOPO: 325 MM. COMPRIMENTO TOTAL: 20000 MM. RESISTENCIA NOMINAL : 2000 DAN. CARGA DE RUPTURA : 4000 DAN. CARACTERISTICAS ADICIONAIS: TRACOS DE REFERENCIA E ENGASTAMENTO EM BA | DIS-ETE-013 |  |  | Concreto | CONCREPOSTE IND. E COM. DE ARTEFATOS DE CIMENTO LTDA | 03.906.716/0001-40 | 2024-06-26 | 2026-06-07 | HI_2023_06_30 | Ambos |  |  | AIF
|  | 0 | 3303340 | 21050058 | POSTE CONC CIRC 28/2000 SUBTR | POSTE CIRCULAR. MATERIAL: CONCRETO ARMADO. DIAMETRO DA BASE: 745 MM. DIAMETRO DO TOPO: 325 MM. COMPRIMENTO TOTAL: 28000 MM. RESISTENCIA NOMINAL: 2000 DAN. CARGA DE RUPTURA: 4000 DAN. CARACTERISTICAS ADICIONAIS: TRACOS DE REFERENCIA E ENGASTAMENTO EM BAIXO | DIS-ETE-013 |  |  | Concreto | CONCREPOSTE IND. E COM. DE ARTEFATOS DE CIMENTO LTDA | 03.906.716/0001-40 | 2024-06-26 | 2026-06-07 | HI_2023_06_30 | Ambos |  |  | AIF
|  | 0 | 3301649 | 21050091 | POSTE CONC DT 30/3000 SUBTR | POSTE DUPLO T. MATERIAL: CONCRETO ARMADO. DIMENSOES DA BASE: 830 X 1148 MM. DIMENSOES DO TOPO: 230 X 308 MM.FURACAO FACE "A" E FACE "B" CONFORME NORMAS DAS DISTRIBUIDORAS. COMPRIMENTO TOTAL: 30000 MM. RESISTENCIA NOMINAL: 3000 DAN. CARGA RUPTURA: 6000 DAN | DIS-ETE-013 |  |  | Concreto | CONCREPOSTE IND. E COM. DE ARTEFATOS DE CIMENTO LTDA | 03.906.716/0001-40 | 2024-06-26 | 2026-06-07 | HI_2023_06_30 | Ambos |  |  | AIF
|  | 0 | 3311081 | 64030011 | CRUZETA CONC CTT 5400MM JANELA 700MM | CRUZETA. TIPO: CTT. MATERIAL : CONCRETO ARMADO. COMPRIMENTO: 5400MM. SECAO: 170X250MM. DIAMETRO DA JANELA: 700MM. RESITENCIA NOMINAL:1500DAN. CARGA DE RUPTURA:3000DAN. APLICACAO: ESTRUTURA DE LINHA DE TRANSMISSAO. NORMA: DIS-ETE-094. | DIS-ETE-094 |  |  | Concreto | CONCREPOSTE IND. E COM. DE ARTEFATOS DE CIMENTO LTDA | 03.906.716/0001-40 | 2024-06-26 | 2026-06-07 | HI_2023_06_30 | Ambos |  |  | AIF
|  | 0 | 3303337 | 21050056 | POSTE CONC CIRC 26/2500 SUBTR | POSTE CIRCULAR . MATERIAL: CONCRETO ARMADO. DIAMETRO DA BASE: 760 MM. DIAMETRO DO TOPO: 370 MM. COMPRIMENTO TOTAL: 26000 MM. RESISTENCIA NOMINAL : 2500 DAN. CARGA DE RUPTURA : 5000 DAN. CARACTERISTICAS ADICIONAIS: TRACOS DE REFERENCIA E ENGASTAMENTO EM BA | DIS-ETE-013 |  |  | Concreto | CONCREPOSTE IND. E COM. DE ARTEFATOS DE CIMENTO LTDA | 03.906.716/0001-40 | 2024-06-26 | 2026-06-07 | HI_2023_06_30 | Ambos |  |  | AIF
|  | 0 | 3303311 | 21050036 | POSTE CONC CIRC 16/2000 SUBTR | POSTE CIRCULAR. MATERIAL: CONCRETO ARMADO. DIAMETRO DA BASE: 650 MM. DIAMETRO DO TOPO: 330 MM. COMPRIMENTO TOTAL: 16000 MM. RESISTENCIA NOMINAL: 2000 DAN. CARGA DE RUPTURA: 4000 DAN. CARACTERISTICAS ADICIONAIS: TRACOS DE REFERENCIA E ENGASTAMENTO EM BAIXO | DIS-ETE-013 |  |  | Concreto | CONCREPOSTE IND. E COM. DE ARTEFATOS DE CIMENTO LTDA | 03.906.716/0001-40 | 2024-06-26 | 2026-06-07 | HI_2023_06_30 | Ambos |  |  | AIF
|  | 0 | 3301654 | 21050094 | POSTE CONC DT 32/4000 SUBTR | POSTE DUPLO T. MATERIAL: CONCRETO ARMADO. DIMENSOES DA BASE: 930 X 1260 MM. DIMENSOES DO TOPO: 290 X 392MM. FURACAO FACE "A" E FACE "B" CONFORME NORMAS DAS DISTRIBUIDORAS. COMPRIMENTO TOTAL: 32000 MM. RESISTENCIA NOMINAL: 4000 DAN. CARGA RUPTURA: 8000 DAN | DIS-ETE-013 |  |  | Concreto | CONCREPOSTE IND. E COM. DE ARTEFATOS DE CIMENTO LTDA | 03.906.716/0001-40 | 2024-06-26 | 2026-06-07 | HI_2023_06_30 | Ambos |  |  | AIF
|  | 0 | 3324135 | 64010008 | TUBO CONCRETO ARMADO 1.50X2.70 M | TUBO, CONCRETO ARMADO; DIMENSOES: DIÂMETRO 1500M, COMPRI MENTO 2700MM. NORMA: DIS-ETE-094. | DIS-ETE-094 |  |  | Concreto | CONCREPOSTE IND. E COM. DE ARTEFATOS DE CIMENTO LTDA | 03.906.716/0001-40 | 2024-06-26 | 2026-06-07 | HI_2023_06_30 | Ambos |  |  | AIF
|  | 0 | 3320149 | 64095007 | ANEL CONC ACTC JANELA 400MM | ANEL. TIPO: ACTC. MATERIAL: CONCRETO ARMADO. DIAMETRO DA JANELA: 400,0 MM. RESISTENCIA NOMINAL: 1500 DAN. CARGA DE RUPTURA:3000DAN. APLICACAO: INSTALACAO DE CRUZETA DE CONCRETO CTT EM POSTE CIRCULAR. NORMA: DIS-ETE-094. | DIS-ETE-094 |  |  | Concreto | CONCREPOSTE IND. E COM. DE ARTEFATOS DE CIMENTO LTDA | 03.906.716/0001-40 | 2024-06-26 | 2026-06-07 | HI_2023_06_30 | Ambos |  |  | AIF
|  | 0 | 3320146 | 64095009 | ANEL CONC ACTC JANELA 500MM | ANEL. TIPO: ACTC. MATERIAL: CONCRETO ARMADO. DIAMETRO DA JANELA: 500,0 MM. RESISTENCIA NOMINAL:1500DAN. CARGA DE RUPTURA: 3000DAN. APLICACAO: INSTALACAO DE CRUZETA DE CONCRETO CTT EM POSTE CIRCULAR. NORMA: DIS-ETE-094. | DIS-ETE-094 |  |  | Concreto | CONCREPOSTE IND. E COM. DE ARTEFATOS DE CIMENTO LTDA | 03.906.716/0001-40 | 2024-06-26 | 2026-06-07 | HI_2023_06_30 | Ambos |  |  | AIF
|  | 0 | 3320148 | 64095008 | ANEL CONC ACTC JANELA 450MM | ANEL. TIPO: ACTC. MATERIAL: CONCRETO ARMADO. DIAMETRO DA JANELA: 450,0 MM. RESISTENCIA NOMINAL:1500 DAN. CARGA DE RUPTURA:3000 DAN. APLICACAO: INSTALACAO DE CRUZETA DE CONCRETO CTT EM POSTE CIRCULAR. NORMA: DIS-ETE-094. | DIS-ETE-094 |  |  | Concreto | CONCREPOSTE IND. E COM. DE ARTEFATOS DE CIMENTO LTDA | 03.906.716/0001-40 | 2024-06-26 | 2026-06-07 | HI_2023_06_30 | Ambos |  |  | AIF
|  | 0 | 3311082 | 64030014 | CRUZETA CONC CTH 10500MM J338MM 1500DAN | CRUZETA. TIPO: CTH. MATERIAL: CONCRETO ARMADO. COMPRIMENTO: 10500MM. SECAO: 150X200MM. DIAMETRO DA JANELA: 338MM. RESITENCIA NOMINAL: 1500DAN. CARGA DE RUPTURA: 3000DAN. NORMA: DIS-ETE-094. | DIS-ETE-094 |  |  | Concreto | CONCREPOSTE IND. E COM. DE ARTEFATOS DE CIMENTO LTDA | 03.906.716/0001-40 | 2024-06-26 | 2026-06-07 | HI_2023_06_30 | Ambos |  |  | AIF
|  | 0 | 3320150 | 64095006 | ANEL CONC ACTC JANELA 392MM | ANEL. TIPO: ACTC. MATERIAL: CONCRETO ARMADO. DIAMETRO DA JANELA: 392,0 MM. RESISTENCIA NOMINAL: 1500DAN. CARGA DE RUPTURA:3000DAN. APLICACAO: INSTALACAO DE CRUZETA DE CONCRETO CTT EM POSTE CIRCULAR. NORMA: DIS-ETE-094. | DIS-ETE-094 |  |  | Concreto | CONCREPOSTE IND. E COM. DE ARTEFATOS DE CIMENTO LTDA | 03.906.716/0001-40 | 2024-06-26 | 2026-06-07 | HI_2023_06_30 | Ambos |  |  | AIF
|  | 0 | 3312242 | 64030065 | VIGA CONC VSH 3740MM J390MM 1200DAN | VIGA. TIPO: VSH. MATERIAL: CONCRETO ARMADO. COMPRIMENTO:3740MM. DIAMETRO DA JANELA: 390MM. RESISTENCIA NOMINAL: 1200DAN. CARGA DE RUPTURA: 2400 DAN. APLICACAO: LINHA DE SUBTRANSMISSAO. NORMA: DIS-ETE-094. | DIS-ETE-094 |  |  | Concreto | CONCREPOSTE IND. E COM. DE ARTEFATOS DE CIMENTO LTDA | 03.906.716/0001-40 | 2024-06-26 | 2026-06-07 | HI_2023_06_30 | Ambos |  |  | AIF
|  | 0 | 3311071 | 64030018 | CRUZETA CONC CTH 10500MM J630MM 1500DA | CRUZETA. TIPO: CTH. MATERIAL : CONCRETO ARMADO. COMPRIMENTO: 10500MM. SECAO: 150X200MM. DIAMETRO DA JANELA: 630MM. RESITENCIA NOMINAL: 1500DAN. CARGA DE RUPTURA: 3000DAN.,,,,,,,,,,. NORMA: DIS-ETE-094. | DIS-ETE-094 |  |  | Concreto | CONCREPOSTE IND. E COM. DE ARTEFATOS DE CIMENTO LTDA | 03.906.716/0001-40 | 2024-06-26 | 2026-06-07 | HI_2023_06_30 | Ambos |  |  | AIF
|  | 0 | 3324140 | 64010013 | TUBO CONCRETO ARMADO 1.50X2.80 M | TUBO, CONCRETO ARMADO; DIMENSOES: DIÂMETRO 1500M, COMPRI MENTO 2800MM. NORMA: DIS-ETE-094. | DIS-ETE-094 |  |  | Concreto | CONCREPOSTE IND. E COM. DE ARTEFATOS DE CIMENTO LTDA | 03.906.716/0001-40 | 2024-06-26 | 2026-06-07 | HI_2023_06_30 | Ambos |  |  | AIF
|  | 0 | 3324145 | 64010009 | TUBO CONCRETO ARMADO 1.50X3.00 M | TUBO DE CONCRETO ARMADO; DIÂMETRO: 1500M COMPRIMENTO 3000MM . NORMA: DIS-ETE-094. | DIS-ETE-094 |  |  | Concreto | CONCREPOSTE IND. E COM. DE ARTEFATOS DE CIMENTO LTDA | 03.906.716/0001-40 | 2024-06-26 | 2026-06-07 | HI_2023_06_30 | Ambos |  |  | AIF
|  | 0 | 0 | 21050031 | POSTE CONCRETO CIRCULAR 14/1000 | POSTE CIRCULAR.MATERIAL:CONCRETO ARMADO.DIAMETRO DA BASE:510MM. DIAMETRO DO TOPO:230MM.COMPRIMENTO TOTAL: 14000 MM. RESISTENCIA NOMINAL: 1000DAN. CARGA DE RUPTURA: 2000DAN. CARACTERISTICAS ADICIONAIS: TRACOS DE REFERENCIA E DE ENGASTAMENTO EM BAIXO R | DIS-ETE-011 |  |  | Concreto | CONCREPOSTE IND. E COM. DE ARTEFATOS DE CIMENTO LTDA | 03.906.716/0001-40 | 2024-06-26 | 2026-06-07 | HI_2023_06_30 | Ambos |  |  | AIF
|  | 0 | 3320112 | 64095025 | ANEL CONC ACT 310X410MM | ANEL. TIPO: ACT. MATERIAL: CONCRETO ARMADO. DIMENSOES DO FURO: 310X410 MM. RESISTENCIA NOMINAL: 1500 DAN. CARGA DE RUPTURA: 3000 DAN. APLICACAO : CRUZETA DE CONCRETO CTT. NORMA: DIS-ETE-094. | DIS-ETE-094 |  |  | Concreto | CONCREPOSTE IND. E COM. DE ARTEFATOS DE CIMENTO LTDA | 03.906.716/0001-40 | 2024-06-26 | 2026-06-07 | HI_2023_06_30 | Ambos |  |  | AIF
|  | 0 | 3512288 | 64030068 | VIGA CONC VSH 3740MM J530MM 1200DAN | VIGA. TIPO: VSH. MATERIAL: CONCRETO ARMADO. COMPRIMENTO:3740MM. DIAMETRO DA JANELA: 530MM. RESISTENCIA NOMINAL: 1200DAN. CARGA DE RUPTURA: 2400 DAN. APLICACAO : LINHA DE SUBTRANSMISSAO. NORMA: DIS-ETE-094. | DIS-ETE-094 |  |  | Concreto | CONCREPOSTE IND. E COM. DE ARTEFATOS DE CIMENTO LTDA | 03.906.716/0001-40 | 2024-06-26 | 2026-06-07 | HI_2023_06_30 | Ambos |  |  | AIF
|  | 0 | 3320111 | 64095034 | ANEL CONC ACH 215X270MM | ANEL. TIPO: ACH. MATERIAL: CONCRETO ARMADO. DIMENSOES DO FURO: 215X270MM. RESISTENCIA NOMINAL : 1500DAN. CARGA DE RUPTURA: 3000DAN. APLICACAO: CRUZETA DE CONCRETO CTT. NORMA: DIS-ETE-094. | DIS-ETE-094 |  |  | Concreto | CONCREPOSTE IND. E COM. DE ARTEFATOS DE CIMENTO LTDA | 03.906.716/0001-40 | 2024-06-26 | 2026-06-07 | HI_2023_06_30 | Ambos |  |  | AIF
|  | 0 | 3311072 | 64030019 | CRUZETA CONC CTH 10500MM J665MM 1500DA | CRUZETA. TIPO: CTH. MATERIAL : CONCRETO ARMADO. COMPRIMENTO: 10500MM.SECAO: 150X200MM. DIAMETRO DA JANELA: 665MM. RESITENCIA NOMINAL: 1500DAN. CARGA DE RUPTURA: 3000DAN.,,,,,,,,,,. NORMA: DIS-ETE-094. | DIS-ETE-094 |  |  | Concreto | CONCREPOSTE IND. E COM. DE ARTEFATOS DE CIMENTO LTDA | 03.906.716/0001-40 | 2024-06-26 | 2026-06-07 | HI_2023_06_30 | Ambos |  |  | AIF
|  | 0 | 3320222 | 64095026 | ANEL CONC ACT 570X750MM | ANEL. TIPO: ACT. MATERIAL: CONCRETO ARMADO. DIMENSOES DO FURO: 570X750MM. RESISTENCIA NOMINAL: 1500DAN. CARGA DE RUPTURA: 3000 DAN. APLICACAO: CRUZETA DE CONCRETO CT. NORMA: DIS-ETE-094. | DIS-ETE-094 |  |  | Concreto | CONCREPOSTE IND. E COM. DE ARTEFATOS DE CIMENTO LTDA | 03.906.716/0001-40 | 2024-06-26 | 2026-06-07 | HI_2023_06_30 | Ambos |  |  | AIF
|  | 0 | 3311070 | 64030017 | CRUZETA CONC CTH 10500MM J570MM 1500DA | CRUZETA. TIPO: CTH. MATERIAL : CONCRETO ARMADO. COMPRIMENTO: 10500MM. SECAO: 150X200MM. DIAMETRO DA JANELA: 570MM. RESITENCIA NOMINAL: 1500DAN. CARGA DE RUPTURA: 3000DAN.,,,,,,,,,,. NORMA: DIS-ETE-094. | DIS-ETE-094 |  |  | Concreto | CONCREPOSTE IND. E COM. DE ARTEFATOS DE CIMENTO LTDA | 03.906.716/0001-40 | 2024-06-26 | 2026-06-07 | HI_2023_06_30 | Ambos |  |  | AIF
|  | 0 | 3311067 | 64030002 | CONJUNTO CRUZETA COSMOS 4880MM 138KV | CONJUNTO DE CRUZETAS REFORCADAS. TIPO:COSMOS. MATERIAL:CONCRETO ARMADO. COMPRIMENTO TOTAL : 4880MM. NUMERO DE ELEMENTOS POR CONJUNTO: 02 . APLICACAO: ESTRUTURA TIPO C, PADRAO 138KV. NORMA: DIS-ETE-094. | DIS-ETE-094 |  |  | Concreto | CONCREPOSTE IND. E COM. DE ARTEFATOS DE CIMENTO LTDA | 03.906.716/0001-40 | 2024-06-26 | 2026-06-07 | HI_2023_06_30 | Ambos |  |  | AIF
|  | 0 | 3324016 | 64010007 | TUBO CONC ARM 1500X4300MM | TUBO CONCRETO ARMADO.APLICACAO:FUNDACAO PARA POSTE.EXTREMIDADE: SEM ENCAIXE. DIAMETRO NOMINAL:1500MM.COMPRIMENTO:4300MM. NORMA: DIS-ETE-094. | DIS-ETE-094 |  |  | Concreto | CONCREPOSTE IND. E COM. DE ARTEFATOS DE CIMENTO LTDA | 03.906.716/0001-40 | 2024-06-26 | 2026-06-07 | HI_2023_06_30 | Ambos |  |  | AIF
|  | 0 | 3320190 | 64095037 | ANEL CONC ACH 510X650MM | ANEL. TIPO: ACH. MATERIAL: CONCRETO ARMADO. DIMENSOES DO FURO: 510X650MM. RESISTENCIA NOMINAL : 600DAN. CARGA DE RUPTURA: 1200DAN. APLICACAO : CRUZETA DE CONCRETO CTH . NORMA: DIS-ETE-094. | DIS-ETE-094 |  |  | Concreto | CONCREPOSTE IND. E COM. DE ARTEFATOS DE CIMENTO LTDA | 03.906.716/0001-40 | 2024-06-26 | 2026-06-07 | HI_2023_06_30 | Ambos |  |  | AIF
|  | 0 | 3324150 | 64010014 | TUBO CONCRETO ARMADO 1.50X3.10 M | TUBO DE CONCRETO ARMADO; DIÂMETRO: 1500M COMPRIMENTO 3100MM . NORMA: DIS-ETE-094. | DIS-ETE-094 |  |  | Concreto | CONCREPOSTE IND. E COM. DE ARTEFATOS DE CIMENTO LTDA | 03.906.716/0001-40 | 2024-06-26 | 2026-06-07 | HI_2023_06_30 | Ambos |  |  | AIF
|  | 0 | 3303327 | 21050049 | POSTE CONC CIRC 22/4000 SUBTR | POSTE CIRCULAR. MATERIAL: CONCRETO ARMADO. DIAMETRO DA BASE: 805 MM. DIAMETRO DO TOPO: 475 MM. COMPRIMENTO TOTAL: 22000 MM. RESISTENCIA NOMINAL: 4000 DAN. CARGA DE RUPTURA: 8000 DAN. CARACTERISTICAS ADICIONAIS: TRACOS DE REFERENCIA E ENGASTAMENTO EM BAIXO | DIS-ETE-013 |  |  | Concreto | CONCREPOSTE IND. E COM. DE ARTEFATOS DE CIMENTO LTDA | 03.906.716/0001-40 | 2024-06-26 | 2026-06-07 | HI_2023_06_30 | Ambos |  |  | AIF
|  | 0 | 3311073 | 64030020 | CRUZETA CONC CTH 10500MM J710MM 1500DA | CRUZETA. TIPO: CTH. MATERIAL : CONCRETO ARMADO. COMPRIMENTO: 10500MM. SECAO: 150X200MM. DIAMETRO DA JANELA: 710MM. RESITENCIA NOMINAL: 1500DAN. CARGA DE RUPTURA: 3000DAN. NORMA: DIS-ETE-094. | DIS-ETE-094 |  |  | Concreto | CONCREPOSTE IND. E COM. DE ARTEFATOS DE CIMENTO LTDA | 03.906.716/0001-40 | 2024-06-26 | 2026-06-07 | HI_2023_06_30 | Ambos |  |  | AIF
|  | 0 | 3320187 | 64095019 | ANEL CONC ACT 520X620MM | ANEL. TIPO: ACT. MATERIAL: CONCRETO ARMADO. DIMENSOES DO FURO: 520X620MM. RESISTENCIA NOMINAL: 1500DAN. CARGA DE RUPTURA: 3000 DAN. APLICACAO: CRUZETA DE CONCRETO CTT EM POSTE DT. NORMA: DIS-ETE-094. | DIS-ETE-094 |  |  | Concreto | CONCREPOSTE IND. E COM. DE ARTEFATOS DE CIMENTO LTDA | 03.906.716/0001-40 | 2024-06-26 | 2026-06-07 | HI_2023_06_30 | Ambos |  |  | AIF
|  | 0 | 3311075 | 64030005 | CRUZETA CONC CTT 5400MM JANELA 450MM | CRUZETA. TIPO: CTT. MATERIAL : CONCRETO ARMADO. COMPRIMENTO: 5400MM. SECAO: 170X250MM. DIAMETRO DA JANELA: 450MM. RESITENCIA NOMINAL:1500DAN. CARGA DE RUPTURA:3000DAN. APLICACAO: ESTRUTURA DE LINHA DE TRANSMISSAO. NORMA: DIS-ETE-094. | DIS-ETE-094 |  |  | Concreto | CONCREPOSTE IND. E COM. DE ARTEFATOS DE CIMENTO LTDA | 03.906.716/0001-40 | 2024-06-26 | 2026-06-07 | HI_2023_06_30 | Ambos |  |  | AIF
|  | 0 | 3320105 | 64095027 | ANEL CONC ACH 210X270MM | ANEL. TIPO: ACH. MATERIAL: CONCRETO ARMADO. DIMENSOES DO FURO: 210X270MM. RESISTENCIA NOMINAL : 600DAN. CARGA DE RUPTURA: 1200DAN. APLICACAO: CRUZETA DE CONCRETO CTH. NORMA: DIS-ETE-094. | DIS-ETE-094 |  |  | Concreto | CONCREPOSTE IND. E COM. DE ARTEFATOS DE CIMENTO LTDA | 03.906.716/0001-40 | 2024-06-26 | 2026-06-07 | HI_2023_06_30 | Ambos |  |  | AIF
|  | 0 | 3301617 | 21055025 | POSTE CONC DT 18/2000 SUBTR | POSTE DUPLO T. MATERIAL: CONCRETO ARMADO. DIMENSOES DA BASE: 590 X 812 MM. DIMENSOES DO TOPO: 230 X 308 MM. FURACAO FACE "A" E FACE "B" CONFORME NORMAS DAS DISTRIBUIDORAS. COMPRIMENTO TOTAL: 18000 MM. RESISTENCIA NOMINAL: 2000 DAN. CARGA RUPTURA: 4000 DAN | DIS-ETE-013 |  |  | Concreto | CONCREPOSTE IND. E COM. DE ARTEFATOS DE CIMENTO LTDA | 03.906.716/0001-40 | 2024-06-26 | 2026-06-07 | HI_2023_06_30 | Ambos |  |  | AIF
|  | 0 | 3320060 | 64095039 | ANEL CONC ACC 270X330MM | ANEL. TIPO: ACC. MATERIAL: CONCRETO ARMADO. DIMENSOES DO FURO: 270X330MM. RESISTENCIA NOMINAL : 1000DAN. CARGA DE RUPTURA: 2000DAN. APLICACAO: CRUZETA DE CONCRETO TIPO COSMOS. NORMA:DIS-ETE-094. | DIS-ETE-094 |  |  | Concreto | CONCREPOSTE IND. E COM. DE ARTEFATOS DE CIMENTO LTDA | 03.906.716/0001-40 | 2024-06-26 | 2026-06-07 | HI_2023_06_30 | Ambos |  |  | AIF
|  | 30508 | 0 | 21050010 | POSTE CIRCULAR CONC 11000MM 600DAN | POSTE CIRCULAR.MATERIAL:CONCRETO ARMADO.DIAMETRO DA BASE:410MM. DIAMETRO DO TOPO:190MM.COMPRIMENTO TOTAL: 11000 MM. RESISTENCIA NOMINAL: 600DAN. CARGA DE RUPTURA: 1200DAN. CARACTERISTICAS ADICIONAIS: TRACOS DE REFERENCIA E DE ENGASTAMENTO EM BAIXO | DIS-ETE-011 |  |  | Concreto | CONCREPOSTE IND. E COM. DE ARTEFATOS DE CIMENTO LTDA | 03.906.716/0001-40 | 2024-06-26 | 2026-06-07 | HI_2023_06_30 | Ambos |  |  | AIF
|  | 0 | 3312318 | 64030029 | VIGA CONC VSH 5630MM J530MM 1200DAN | VIGA. TIPO: VSH. MATERIAL: CONCRETO ARMADO. COMPRIMENTO:5630MM. DIAMETRO DA JANELA: 530MM. RESISTENCIA NOMINAL: 1200DAN. CARGA DE RUPTURA: 2400DAN. APLICACAO: LINHA DE SUBTRANSMISSAO 138KV. NORMA: DIS-ETE-094. | DIS-ETE-094 |  |  | Concreto | CONCREPOSTE IND. E COM. DE ARTEFATOS DE CIMENTO LTDA | 03.906.716/0001-40 | 2024-06-26 | 2026-06-07 | HI_2023_06_30 | Ambos |  |  | AIF
|  | 30507 | 0 | 21050029 | POSTE CIRCULAR CONC 11000MM 400DAN | POSTE CIRCULAR.MATERIAL:CONCRETO ARMADO.DIAMETRO DA BASE:390MM. DIAMETRO DO TOPO:170MM.COMPRIMENTO TOTAL: 11000 MM. RESISTENCIA NOMINAL: 400DAN. CARGA DE RUPTURA: 800DAN. CARACTERISTICAS ADICIONAIS: TRACOS DE REFERENCIA E DE ENGASTAMENTO EM BAIXO R | DIS-ETE-011 |  |  | Concreto | CONCREPOSTE IND. E COM. DE ARTEFATOS DE CIMENTO LTDA | 03.906.716/0001-40 | 2024-06-26 | 2026-06-07 | HI_2023_06_30 | Ambos |  |  | AIF
|  | 0 | 3312262 | 64030028 | VIGA CONC VSH 5630MM J480MM 1200DAN | VIGA. TIPO: VSH. MATERIAL: CONCRETO ARMADO. COMPRIMENTO:5630MM. DIAMETRO DA JANELA: 480MM. RESISTENCIA NOMINAL: 1200DAN. CARGA DE RUPTURA: 2400DAN. APLICACAO: LINHA DE SUBTRANSMISSAO 138KV. NORMA: DIS-ETE-094. | DIS-ETE-094 |  |  | Concreto | CONCREPOSTE IND. E COM. DE ARTEFATOS DE CIMENTO LTDA | 03.906.716/0001-40 | 2024-06-26 | 2026-06-07 | HI_2023_06_30 | Ambos |  |  | AIF
|  | 0 | 3312261 | 64030027 | VIGA CONC VSH 5630MM J430MM 1200DAN | VIGA. TIPO: VSH. MATERIAL: CONCRETO ARMADO. COMPRIMENTO:5630MM. DIAMETRO DA JANELA: 430MM. RESISTENCIA NOMINAL: 1200DAN. CARGA DE RUPTURA: 2400DAN. APLICACAO: LINHA DE SUBTRANSMISSAO 138KV. NORMA: DIS-ETE-094. | DIS-ETE-094 |  |  | Concreto | CONCREPOSTE IND. E COM. DE ARTEFATOS DE CIMENTO LTDA | 03.906.716/0001-40 | 2024-06-26 | 2026-06-07 | HI_2023_06_30 | Ambos |  |  | AIF
|  | 30492 | 0 | 21050028 | POSTE CIRCULAR CONC 9000MM 400DAN | POSTE CIRCULAR.MATERIAL:CONCRETO ARMADO.DIAMETRO DA BASE:350MM. DIAMETRO DO TOPO:170MM.COMPRIMENTO TOTAL: 9000 MM. RESISTENCIA NOMINAL: 400DAN. CARGA DE RUPTURA: 800DAN. CARACTERISTICAS ADICIONAIS: TRACOS DE REFERENCIA E DE ENGASTAMENTO EM BAIXO RE | DIS-ETE-011 |  |  | Concreto | CONCREPOSTE IND. E COM. DE ARTEFATOS DE CIMENTO LTDA | 03.906.716/0001-40 | 2024-06-26 | 2026-06-07 | HI_2023_06_30 | Ambos |  |  | AIF
|  | 30495 | 0 | 0 | POSTE CIRCULAR CONC 14000MM 1500DAN | POSTE CIRCULAR.MATERIAL:CONCRETO ARMADO.DIAMETRO DA BASE:570MM. DIAMETRO DO TOPO:290MM.COMPRIMENTO TOTAL: 14000 MM. RESISTENCIA NOMINAL: 1500DAN. CARGA DE RUPTURA: 3000DAN. CARACTERISTICAS ADICIONAIS: TRACOS DE REFERENCIA E DE ENGASTAMENTO EM BAIXO | DIS-ETE-011 |  |  | Concreto | CONCREPOSTE IND. E COM. DE ARTEFATOS DE CIMENTO LTDA | 03.906.716/0001-40 | 2024-06-26 | 2026-06-07 | HI_2023_06_30 | Ambos |  |  | AIF
|  | 30497 | 0 | 21050033 | POSTE CIRCULAR CONC 16000MM 1500DAN | POSTE CIRCULAR.MATERIAL:CONCRETO ARMADO.DIAMETRO DA BASE:610MM. DIAMETRO DO TOPO:290MM.COMPRIMENTO TOTAL: 16000 MM. RESISTENCIA NOMINAL: 1500DAN. CARGA DE RUPTURA: 3000DAN. CARACTERISTICAS ADICIONAIS: TRACOS DE REFERENCIA E DE ENGASTAMENTO EM BAIXO | DIS-ETE-011 |  |  | Concreto | CONCREPOSTE IND. E COM. DE ARTEFATOS DE CIMENTO LTDA | 03.906.716/0001-40 | 2024-06-26 | 2026-06-07 | HI_2023_06_30 | Ambos |  |  | AIF
|  | 0 | 3320123 | 64095021 | ANEL CONC ACT 180X234MM | ANEL. TIPO: ACT. MATERIAL: CONCRETO ARMADO. DIMENSOES DO FURO: 180X234MM. RESISTENCIA NOMINAL: 1500DAN. CARGA DE RUPTURA: 3000 DAN. APLICACAO: CRUZETA DE CONCRETO CT. NORMA: DIS-ETE-094. | DIS-ETE-094 |  |  | Concreto | CONCREPOSTE IND. E COM. DE ARTEFATOS DE CIMENTO LTDA | 03.906.716/0001-40 | 2024-06-26 | 2026-06-07 | HI_2023_06_30 | Ambos |  |  | AIF
|  | 0 | 3301616 | 21050070 | POSTE CONC DT 18/1500 SUBTR | POSTE DUPLO T. MATERIAL: CONCRETO ARMADO. DIMENSOES DA BASE: 530 X 728 MM. DIMENSOES DO TOPO: 170 X 224 MM. FURACAO FACE "A" E FACE "B" CONFORME NORMAS DAS DISTRIBUIDORAS. COMPRIMENTO TOTAL: 18000 MM. RESISTENCIA NOMINAL: 1500 DAN. CARGA RUPTURA: 3000 DAN | DIS-ETE-013 |  |  | Concreto | CONCREPOSTE IND. E COM. DE ARTEFATOS DE CIMENTO LTDA | 03.906.716/0001-40 | 2024-06-26 | 2026-06-07 | HI_2023_06_30 | Ambos |  |  | AIF
|  | 30528 | 0 | 21050007 | POSTE CIRCULAR CONC 12000MM 1500DAN | POSTE CIRCULAR.MATERIAL:CONCRETO ARMADO.DIAMETRO DA BASE:530MM. DIAMETRO DO TOPO:290MM.COMPRIMENTO TOTAL: 12000 MM. RESISTENCIA NOMINAL: 1500DAN. CARGA DE RUPTURA: 3000DAN. CARACTERISTICAS ADICIONAIS: TRACOS DE REFERENCIA E DE ENGASTAMENTO EM BAIXO | DIS-ETE-011 |  |  | Concreto | CONCREPOSTE IND. E COM. DE ARTEFATOS DE CIMENTO LTDA | 03.906.716/0001-40 | 2024-06-26 | 2026-06-07 | HI_2023_06_30 | Ambos |  |  | AIF
|  | 0 | 3320159 | 64095032 | ANEL CONC ACH 425X540MM | ANEL. TIPO: ACH. MATERIAL: CONCRETO ARMADO. DIMENSOES DO FURO: 425X540MM. RESISTENCIA NOMINAL : 600DAN. CARGA DE RUPTURA: 1200DAN. APLICACAO: BRACO CURVO DE CONCRETO , TIPO CTH. NORMA: DIS-ETE-094. | DIS-ETE-094 |  |  | Concreto | CONCREPOSTE IND. E COM. DE ARTEFATOS DE CIMENTO LTDA | 03.906.716/0001-40 | 2024-06-26 | 2026-06-07 | HI_2023_06_30 | Ambos |  |  | AIF
|  | 0 | 3324010 | 64010006 | BLOCO CONCRETO ANCOR.200X200X600MM | BLOCO, CONCRETO EM CONCRETO CICLOPTICO; SECAO QUADRADA; COMPRIMENTO 600MM;DIAMETRO DO FURO 21MM; ESFORCO DE COMPRESSAO 5000DAN. NORMA: DIS-ETE-094. | DIS-ETE-094 |  |  | Concreto | CONCREPOSTE IND. E COM. DE ARTEFATOS DE CIMENTO LTDA | 03.906.716/0001-40 | 2024-06-26 | 2026-06-07 | HI_2023_06_30 | Ambos |  |  | AIF
|  | 0 | 3320255 | 64095038 | ANEL CONC ACH 550X690MM | ANEL. TIPO: ACH. MATERIAL: CONCRETO ARMADO. DIMENSOES DO FURO: 560X690MM. RESISTENCIA NOMINAL : 600DAN. CARGA DE RUPTURA: 1200DAN . APLICACAO : CRUZETA DE CONCRETO CTH . NORMA: DIS-ETE-094. | DIS-ETE-094 |  |  | Concreto | CONCREPOSTE IND. E COM. DE ARTEFATOS DE CIMENTO LTDA | 03.906.716/0001-40 | 2024-06-26 | 2026-06-07 | HI_2023_06_30 | Ambos |  |  | AIF
|  | 0 | 3320160 | 64095031 | ANEL CONC ACH 385X485MM | ANEL. TIPO: ACH. MATERIAL: CONCRETO ARMADO. DIMENSOES DO FURO: 385X485MM. RESISTENCIA NOMINAL : 600DAN. CARGA DE RUPTURA: 1200DAN. APLICACAO:BRACO CURVO DE CONCRETO CTH. NORMA: DIS-ETE-094. | DIS-ETE-094 |  |  | Concreto | CONCREPOSTE IND. E COM. DE ARTEFATOS DE CIMENTO LTDA | 03.906.716/0001-40 | 2024-06-26 | 2026-06-07 | HI_2023_06_30 | Ambos |  |  | AIF
|  | 0 | 3324007 | 64010011 | TUBO CONC ARM 3500X1500MM | TUBO. MATERIAL: CONCRETO ARMADO. DIAMETRO INTERNO: 1500MM. COMPRIMENTO: 3500MM. EXTREMIDADES- MACHO/FEMEA. NORMA: DIS-ETE-094. | DIS-ETE-094 |  |  | Concreto | CONCREPOSTE IND. E COM. DE ARTEFATOS DE CIMENTO LTDA | 03.906.716/0001-40 | 2024-06-26 | 2026-06-07 | HI_2023_06_30 | Ambos |  |  | AIF
|  | 0 | 3301619 | 21055026 | POSTE CONC DT 20/1000 SUBTR | POSTE DUPLO T. MATERIAL: CONCRETO ARMADO. DIMENSOES DA BASE: 570 X 784 MM. DIMENSOES DO TOPO: 170 X 224 MM.FURACAO FACE "A" E FACE "B" CONFORME NORMAS DAS DISTRIBUIDORAS. COMPRIMENTO TOTAL: 20000 MM. RESISTENCIA NOMINAL: 1000 DAN. CARGA RUPTURA: 2000 DAN. | DIS-ETE-013 |  |  | Concreto | CONCREPOSTE IND. E COM. DE ARTEFATOS DE CIMENTO LTDA | 03.906.716/0001-40 | 2024-06-26 | 2026-06-07 | HI_2023_06_30 | Ambos |  |  | AIF
|  | 0 | 3323011 | 64030003 | BRACO CONCR RETO 2180MM 600KGF | BRACO RETO. MATERIAL: CONCRETO ARMADO. COMPRIMENTO NOMINAL: 2.180MM. RESISTENCIA NOMINAL: 600DAN. CARGA DE RUPTURA:1200DAN. APLICACAO : ESTRUTURA DE LINHA DE TRANSMISSAO DE 138kV. NORMAS: DIS-ETE-094. | DIS-ETE-094 |  |  | Concreto | CONCREPOSTE IND. E COM. DE ARTEFATOS DE CIMENTO LTDA | 03.906.716/0001-40 | 2024-06-26 | 2026-06-07 | HI_2023_06_30 | Ambos |  |  | AIF
|  | 0 | 3320250 | 64095043 | ANEL CONC ACC 385X550MM | ANEL. TIPO: ACC. MATERIAL: CONCRETO ARMADO. DIMENSOES DO FURO: 385X550MM. RESISTENCIA NOMINAL : 1000DAN. CARGA DE RUPTURA: 2000DAN. APLICACAO: CRUZETA DE CONCRETO TIPO COSMOS. NORMA:DIS-ETE-094. | DIS-ETE-094 |  |  | Concreto | CONCREPOSTE IND. E COM. DE ARTEFATOS DE CIMENTO LTDA | 03.906.716/0001-40 | 2024-06-26 | 2026-06-07 | HI_2023_06_30 | Ambos |  |  | AIF
|  | 0 | 3311074 | 64030021 | CRUZETA CONC CTH 10500MM J740MM 1500DAN | CRUZETA. TIPO: CTH. MATERIAL : CONCRETO ARMADO. COMPRIMENTO: 10500MM. SECAO: 150X200MM. DIAMETRO DA JANELA: 740MM. RESITENCIA NOMINAL: 1500DAN. CARGA DE RUPTURA: 3000DAN. NORMA: DIS-ETE-094. | DIS-ETE-094 |  |  | Concreto | CONCREPOSTE IND. E COM. DE ARTEFATOS DE CIMENTO LTDA | 03.906.716/0001-40 | 2024-06-26 | 2026-06-07 | HI_2023_06_30 | Ambos |  |  | AIF
|  | 0 | 3324008 | 64010012 | TUBO CONC ARM 3600X1500MM | TUBO. MATERIAL: CONCRETO ARMADO. DIAMETRO INTERNO: 1500MM. COMPRIMENTO: 3600MM. EXTREMIDADES- MACHO/FEMEA. NORMA: DIS-ETE-094. | DIS-ETE-094 |  |  | Concreto | CONCREPOSTE IND. E COM. DE ARTEFATOS DE CIMENTO LTDA | 03.906.716/0001-40 | 2024-06-26 | 2026-06-07 | HI_2023_06_30 | Ambos |  |  | AIF
|  | 30526 | 3302089 | 21050015 | POSTE CIRCULAR CONC 12000MM 600DAN | POSTE CIRCULAR.MATERIAL:CONCRETO ARMADO.DIAMETRO DA BASE:430MM. DIAMETRO DO TOPO:190MM.COMPRIMENTO TOTAL: 12000 MM. RESISTENCIA NOMINAL: 600DAN. CARGA DE RUPTURA: 1200DAN. CARACTERISTICAS ADICIONAIS: TRACOS DE REFERENCIA E DE ENGASTAMENTO EM BAIXO | DIS-ETE-011 |  |  | Concreto | CONCREPOSTE IND. E COM. DE ARTEFATOS DE CIMENTO LTDA | 03.906.716/0001-40 | 2024-06-26 | 2026-06-07 | HI_2023_06_30 | Ambos |  |  | AIF
|  | 0 | 3320110 | 64095022 | ANEL CONC ACT 225X285MM | ANEL. TIPO: ACT. MATERIAL: CONCRETO ARMADO. DIMENSOES DO FURO: 225X285 MM. RESISTENCIA NOMINAL: 1500DAN. CARGA DE RUPTURA: 3000 DAN. APLICACAO: CRUZETA DE CONCRETO CTT. NORMA: DIS-ETE-094. | DIS-ETE-094 |  |  | Concreto | CONCREPOSTE IND. E COM. DE ARTEFATOS DE CIMENTO LTDA | 03.906.716/0001-40 | 2024-06-26 | 2026-06-07 | HI_2023_06_30 | Ambos |  |  | AIF
|  | 0 | 3311004 | 64030037 | CRUZETA CONC 4500MM F 440MM | CRUZETA. MATERIAL-CONCRETO ARMADO. COMPRIMENTO NOMINAL-4500MM. DIAMETRO DO FURO DE MONTAGEM- 440MM. FURAÇÃO PARA FIXAÇÃO DE FERRAGENS- 02 VERTICAIS E 04 HORIZONTAIS, DIÂMETRO- 25,0MM. PONTOS DE ATERRAMENTO- 03. APLICAÇÃO: LINHA DE TRANSMISSÃO. NORMA: DIS- | DIS-ETE-094 |  |  | Concreto | CONCREPOSTE IND. E COM. DE ARTEFATOS DE CIMENTO LTDA | 03.906.716/0001-40 | 2024-06-26 | 2026-06-07 | HI_2023_06_30 | Ambos |  |  | AIF
|  | 0 | 3311003 | 64030034 | CRUZETA CONC 4500MM F 355MM | CRUZETA. MATERIAL-CONCRETO ARMADO. COMPRIMENTO NOMINAL-4500MM. DIAMETRO DO FURO DE MONTAGEM- 355MM. FURAÇÃO PARA FIXAÇÃO DE FERRAGENS- 02 VERTICAIS E 04 HORIZONTAIS, DIÂMETRO- 25,0MM. PONTOS DE ATERRAMENTO- 03. APLICAÇÃO: LINHA DE TRANSMISSÃO. NORMA: DIS- | DIS-ETE-094 |  |  | Concreto | CONCREPOSTE IND. E COM. DE ARTEFATOS DE CIMENTO LTDA | 03.906.716/0001-40 | 2024-06-26 | 2026-06-07 | HI_2023_06_30 | Ambos |  |  | AIF
|  | 0 | 3303351 | 21050066 | POSTE CONC CIRC 32/4000 SUBTR | POSTE CIRCULAR. MATERIAL: CONCRETO ARMADO. DIAMETRO DA BASE: 955 MM. DIAMETRO DO TOPO: 475 MM. COMPRIMENTO TOTAL: 32000MM. RESISTENCIA NOMINAL: 4000 DAN. CARGA DE RUPTURA: 8000 DAN. CARACTERISTICAS ADICIONAIS:TRACOS DE REFERENCIA E ENGASTAMENTO EM BAIXO R | DIS-ETE-013 |  |  | Concreto | CONCREPOSTE IND. E COM. DE ARTEFATOS DE CIMENTO LTDA | 03.906.716/0001-40 | 2024-06-26 | 2026-06-07 | HI_2023_06_30 | Ambos |  |  | AIF
|  | 0 | 3311085 | 64030022 | CRUZETA CONC CTH 10500MM J780MM 1500DAN | CRUZETA. TIPO: CTH. MATERIAL: CONCRETO ARMADO. COMPRIMENTO: 10500MM. SECAO: 150X200MM. DIAMETRO DA JANELA: 780MM. RESITENCIA NOMINAL: 1500DAN. CARGA DE RUPTURA: 3000DAN. NORMA: DIS-ETE-094. | DIS-ETE-094 |  |  | Concreto | CONCREPOSTE IND. E COM. DE ARTEFATOS DE CIMENTO LTDA | 03.906.716/0001-40 | 2024-06-26 | 2026-06-07 | HI_2023_06_30 | Ambos |  |  | AIF
|  | 0 | 3320186 | 64095020 | ANEL CONC ACT 560X660MM | ANEL. TIPO: ACT. MATERIAL: CONCRETO ARMADO. DIMENSOES DO FURO: 560X660MM. RESISTENCIA NOMINAL: 1500DAN. CARGA DE RUPTURA: 3000 DAN. APLICACAO: CRUZETA DE CONCRETO CTT EM POSTE DT. NORMA: DIS-ETE-094. | DIS-ETE-094 |  |  | Concreto | CONCREPOSTE IND. E COM. DE ARTEFATOS DE CIMENTO LTDA | 03.906.716/0001-40 | 2024-06-26 | 2026-06-07 | HI_2023_06_30 | Ambos |  |  | AIF
|  | 0 | 3311020 | 64030045 | CRUZETA CONC 4500MM F 750MM | CRUZETA. MATERIAL-CONCRETO ARMADO. COMPRIMENTO NOMINAL-4500MM. DIAMETRO DO FURO DE MONTAGEM- 750MM FURAÇÃO PARA FIXAÇÃO DE FERRAGENS- 02 VERTICAIS E 04 HORIZONTAIS, DIÂMETRO- 25,0MM. PONTOS DE ATERRAMENTO- 03. APLICAÇÃO: LINHA DE TRANSMISSÃO CLASSE 69KV. | DIS-ETE-094 |  |  | Concreto | CONCREPOSTE IND. E COM. DE ARTEFATOS DE CIMENTO LTDA | 03.906.716/0001-40 | 2024-06-26 | 2026-06-07 | HI_2023_06_30 | Ambos |  |  | AIF
|  | 0 | 3320163 | 64095017 | ANEL CONC ACT 410X510MM | ANEL. TIPO: ACT. MATERIAL: CONCRETO ARMADO. DIMENSOES DO FURO: 410X510 MM. RESISTENCIA NOMINAL: 1500 DAN. CARGA DE RUPTURA: 3000 DAN. APLICACAO : CRUZETA DE CONCRETO TIPO CTT. NORMA: DIS-ETE-094. | DIS-ETE-094 |  |  | Concreto | CONCREPOSTE IND. E COM. DE ARTEFATOS DE CIMENTO LTDA | 03.906.716/0001-40 | 2024-06-26 | 2026-06-07 | HI_2023_06_30 | Ambos |  |  | AIF
|  | 0 | 3311047 | 64030051 | CRUZETA CONC CTH 6700MM J430MM 2500DAN | CRUZETA. TIPO: CTH. MATERIAL: CONCRETO ARMADO. COMPRIMENTO: 6700 MM. SECAO: 200X250 MM. DIAMETRO DA JANELA: 430 MM. RESISTENCIA NOMINAL: 2500 DAN. CARGA DE RUPTURA: 5000 DAN. NORMA: DIS-ETE-094. | DIS-ETE-094 |  |  | Concreto | CONCREPOSTE IND. E COM. DE ARTEFATOS DE CIMENTO LTDA | 03.906.716/0001-40 | 2024-06-26 | 2026-06-07 | HI_2023_06_30 | Ambos |  |  | AIF
|  | 0 | 3311048 | 64030053 | CRUZETA CONC CTH 6700MM J510MM 2500DAN | CRUZETA. TIPO: CTH. MATERIAL: CONCRETO ARMADO. COMPRIMENTO: 6700 MM. SECAO: 200X250 MM. DIAMETRO DA JANELA: 510 MM. RESISTENCIA NOMINAL: 2500 DAN. CARGA DE RUPTURA: 5000 DAN. NORMA: DIS-ETE-094. | DIS-ETE-094 |  |  | Concreto | CONCREPOSTE IND. E COM. DE ARTEFATOS DE CIMENTO LTDA | 03.906.716/0001-40 | 2024-06-26 | 2026-06-07 | HI_2023_06_30 | Ambos |  |  | AIF
|  | 0 | 3303339 | 21050057 | POSTE CONC CIRC 26/4000 SUBTR | POSTE CIRCULAR. MATERIAL: CONCRETO ARMADO. DIAMETRO DA BASE: 865 MM. DIAMETRO DO TOPO: 475 MM. COMPRIMENTO TOTAL: 26000 MM. RESISTENCIA NOMINAL: 4000 DAN. CARGA DE RUPTURA: 8000 DAN. CARACTERISTICAS ADICIONAIS: TRACOS DE REFERENCIA E ENGASTAMENTO EM BAIXO | DIS-ETE-013 |  |  | Concreto | CONCREPOSTE IND. E COM. DE ARTEFATOS DE CIMENTO LTDA | 03.906.716/0001-40 | 2024-06-26 | 2026-06-07 | HI_2023_06_30 | Ambos |  |  | AIF
|  | 0 | 3320164 | 64095016 | ANEL CONC ACT 375X470MM | ANEL. TIPO: ACT. MATERIAL: CONCRETO ARMADO. DIMENSOES DO FURO: 375X470 MM. RESISTENCIA NOMINAL: 1500 DAN. CARGA DE RUPTURA: 3000 DAN. APLICACAO : CRUZETA DE CONCRETO TIPO CTT. NORMA: DIS-ETE-094. | DIS-ETE-094 |  |  | Concreto | CONCREPOSTE IND. E COM. DE ARTEFATOS DE CIMENTO LTDA | 03.906.716/0001-40 | 2024-06-26 | 2026-06-07 | HI_2023_06_30 | Ambos |  |  | AIF
|  | 0 | 3320155 | 64095001 | ANEL CONC ACTC JANELA 240MM | ANEL. TIPO: ACTC. MATERIAL: CONCRETO ARMADO. DIAMETRO DA JANELA: 240,0 MM. RESISTENCIA NOMINAL: 1500DAN. CARGA DE RUPTURA: 3000DAN. APLICACAO: INSTALACAO DE CRUZETA DE CONCRETO CTT EM POSTE CIRCULAR. NORMA: DIS-ETE-094. | DIS-ETE-094 |  |  | Concreto | CONCREPOSTE IND. E COM. DE ARTEFATOS DE CIMENTO LTDA | 03.906.716/0001-40 | 2024-06-26 | 2026-06-07 | HI_2023_06_30 | Ambos |  |  | AIF
|  | 0 | 3311051 | 64030059 | CRUZETA CONC CTH 6700MM J665MM 2500DAN | CRUZETA. TIPO: CTH. MATERIAL: CONCRETO ARMADO. COMPRIMENTO: 6700 MM. SECAO: 200X250 MM. DIAMETRO DA JANELA: 665 MM. RESISTENCIA NOMINAL: 2500 DAN. CARGA DE RUPTURA: 5000 DAN. NORMA: DIS-ETE-094. | DIS-ETE-094 |  |  | Concreto | CONCREPOSTE IND. E COM. DE ARTEFATOS DE CIMENTO LTDA | 03.906.716/0001-40 | 2024-06-26 | 2026-06-07 | HI_2023_06_30 | Ambos |  |  | AIF
|  | 0 | 3320185 | 64095018 | ANEL CONC ACT 460X560MM | ANEL. TIPO: ACT. MATERIAL: CONCRETO ARMADO. DIMENSOES DO FURO: 460X560MM. RESISTENCIA NOMINAL: 1500DAN. CARGA DE RUPTURA: 3000 DAN. APLICACAO: CRUZETA DE CONCRETO CTT EM POSTE DT. NORMA: DIS-ETE-094. | DIS-ETE-094 |  |  | Concreto | CONCREPOSTE IND. E COM. DE ARTEFATOS DE CIMENTO LTDA | 03.906.716/0001-40 | 2024-06-26 | 2026-06-07 | HI_2023_06_30 | Ambos |  |  | AIF
|  | 0 | 3320184 | 64095014 | ANEL CONC ACTC JANELA 700MM | ANEL. TIPO: ACTC. MATERIAL: CONCRETO ARMADO. DIAMETRO DA JANELA: 700,0MM. RESISTENCIA NOMINAL: 1500 DAN. CARGA DE RUPTURA: 3000DAN. APLICACAO: INSTALACAO DE CRUZETA DE CONCRETO CTT EM POSTE CIRCULAR. NORMA: DIS-ETE-094. | DIS-ETE-094 |  |  | Concreto | CONCREPOSTE IND. E COM. DE ARTEFATOS DE CIMENTO LTDA | 03.906.716/0001-40 | 2024-06-26 | 2026-06-07 | HI_2023_06_30 | Ambos |  |  | AIF
|  | 0 | 3320183 | 64095012 | ANEL CONC ACTC JANELA 630MM | ANEL. TIPO: ACTC. MATERIAL: CONCRETO ARMADO. DIAMETRO DA JANELA: 630,0MM. RESISTENCIA NOMINAL: 1500DAN. CARGA DE RUPTURA: 3000 DAN. APLICACAO: INSTALACAO DE CRUZETA DE CONCRETO CTT EM POSTE CIRCULAR. NORMA: DIS-ETE-094. | DIS-ETE-094 |  |  | Concreto | CONCREPOSTE IND. E COM. DE ARTEFATOS DE CIMENTO LTDA | 03.906.716/0001-40 | 2024-06-26 | 2026-06-07 | HI_2023_06_30 | Ambos |  |  | AIF
|  | 0 | 3320182 | 64095010 | ANEL CONC ACTC JANELA 550MM | ANEL. TIPO: ACTC. MATERIAL: CONCRETO ARMADO. DIAMETRO DA JANELA: 550,0MM. RESISTENCIA NOMINAL: 1500 DAN. CARGA DE RUPTURA: 3000DAN. APLICACAO: INSTALACAO DE CRUZETA DE CONCRETO CTT EM POSTE CIRCULAR. NORMA: DIS-ETE-094. | DIS-ETE-094 |  |  | Concreto | CONCREPOSTE IND. E COM. DE ARTEFATOS DE CIMENTO LTDA | 03.906.716/0001-40 | 2024-06-26 | 2026-06-07 | HI_2023_06_30 | Ambos |  |  | AIF
|  | 0 | 3320181 | 64095011 | ANEL CONC ACTC JANELA 600MM | ANEL. TIPO: ACTC. MATERIAL: CONCRETO ARMADO. DIAMETRO DA JANELA: 600,0MM. RESISTENCIA NOMINAL: 1500 DAN. CARGA DE RUPTURA: 3000DAN. APLICACAO: INSTALACAO DE CRUZETA DE CONCRETO CTT EM POSTE CIRCULAR. NORMA: DIS-ETE-094. | DIS-ETE-094 |  |  | Concreto | CONCREPOSTE IND. E COM. DE ARTEFATOS DE CIMENTO LTDA | 03.906.716/0001-40 | 2024-06-26 | 2026-06-07 | HI_2023_06_30 | Ambos |  |  | AIF
|  | 0 | 3320180 | 64095013 | ANEL CONC ACTC JANELA 650MM | ANEL. TIPO: ACTC. MATERIAL: CONCRETO ARMADO. DIAMETRO DA JANELA: 650,0MM. RESISTENCIA NOMINAL: 1500DAN. CARGA DE RUPTURA: 3000 DAN. APLICACAO: INSTALACAO DE CRUZETA DE CONCRETO CTT EM POSTE CIRCULAR. NORMA: DIS-ETE-094. | DIS-ETE-094 |  |  | Concreto | CONCREPOSTE IND. E COM. DE ARTEFATOS DE CIMENTO LTDA | 03.906.716/0001-40 | 2024-06-26 | 2026-06-07 | HI_2023_06_30 | Ambos |  |  | AIF
|  | 0 | 3311014 | 64030044 | CRUZETA CONC 4500MM F 685MM | CRUZETA. MATERIAL-CONCRETO ARMADO. COMPRIMENTO NOMINAL-4500MM. DIAMETRO DO FURO DE MONTAGEM- 685MM. FURAÇÃO PARA FIXAÇÃO DE FERRAGENS- 02 VERTICAIS E 04 HORIZONTAIS, DIÂMETRO- 25,0MM. PONTOS DE ATERRAMENTO- 03. APLICAÇÃO: LINHA DE TRANSMISSÃO CLASSE 69KV. | DIS-ETE-094 |  |  | Concreto | CONCREPOSTE IND. E COM. DE ARTEFATOS DE CIMENTO LTDA | 03.906.716/0001-40 | 2024-06-26 | 2026-06-07 | HI_2023_06_30 | Ambos |  |  | AIF
|  | 0 | 3311046 | 64030049 | CRUZETA CONC CTH 6700MM J338MM 2500DAN | CRUZETA. TIPO: CTH. MATERIAL: CONCRETO ARMADO. COMPRIMENTO: 6700 MM. SECAO: 200X250 MM. DIAMETRO DA JANELA: 338 MM. RESISTENCIA NOMINAL: 2500 DAN. CARGA DE RUPTURA: 5000 DAN. NORMA: DIS-ETE-094. | DIS-ETE-094 |  |  | Concreto | CONCREPOSTE IND. E COM. DE ARTEFATOS DE CIMENTO LTDA | 03.906.716/0001-40 | 2024-06-26 | 2026-06-07 | HI_2023_06_30 | Ambos |  |  | AIF
|  | 0 | 3301614 | 21050069 | POSTE CONC DT 16/2000 SUBTR | POSTE DUPLO T. MATERIAL: CONCRETO ARMADO. DIMENSOES DA BASE: 550 X 756 MM. DIMENSOES DO TOPO: 230 X 308 MM. FURACAO FACE "A" E FACE "B" CONFORME NORMAS DAS DISTRIBUIDORAS. COMPRIMENTO TOTAL: 16000 MM. RESISTENCIA NOMINAL: 2000 DAN. CARGA RUPTURA: 4000 DAN | DIS-ETE-013 |  |  | Concreto | CONCREPOSTE IND. E COM. DE ARTEFATOS DE CIMENTO LTDA | 03.906.716/0001-40 | 2024-06-26 | 2026-06-07 | HI_2023_06_30 | Ambos |  |  | AIF
|  | 0 | 3311019 | 64030038 | CRUZETA CONC 4500MM F 475MM | CRUZETA. MATERIAL-CONCRETO ARMADO. COMPRIMENTO NOMINAL-4500MM. DIAMETRO DO FURO DE MONTAGEM- 475MM. FURAÇÃO PARA FIXAÇÃO DE FERRAGENS- 02 VERTICAIS E 04 HORIZONTAIS, DIÂMETRO- 25,0MM. PONTOS DE ATERRAMENTO- 03. APLICAÇÃO: LINHA DE TRANSMISSÃO CLASSE 69KV. | DIS-ETE-094 |  |  | Concreto | CONCREPOSTE IND. E COM. DE ARTEFATOS DE CIMENTO LTDA | 03.906.716/0001-40 | 2024-06-26 | 2026-06-07 | HI_2023_06_30 | Ambos |  |  | AIF
|  | 0 | 3324155 | 64010010 | TUBO CONCRETO ARMADO 1.50X3.30 M | TUBO DE CONCRETO ARMADO; DIÂMETRO: 1500M COMPRIMENTO 3300MM . NORMA: DIS-ETE-094. | DIS-ETE-094 |  |  | Concreto | CONCREPOSTE IND. E COM. DE ARTEFATOS DE CIMENTO LTDA | 03.906.716/0001-40 | 2024-06-26 | 2026-06-07 | HI_2023_06_30 | Ambos |  |  | AIF
|  | 0 | 3311093 | 64030013 | CRUZETA CONC CTT 5400MM JANELA 950MM | CRUZETA. TIPO: CTT. MATERIAL : CONCRETO ARMADO. COMPRIMENTO: 5400MM. SECAO: 170X250MM. DIAMETRO DA JANELA: 950MM. RESISTENCIA NOMINAL:1500DAN. CARGA DE RUPTURA:3000DAN. APLICACAO: ESTRUTURA DE LINHA DE TRANSMISSAO. NORMA: DIS-ETE-094. | DIS-ETE-094 |  |  | Concreto | CONCREPOSTE IND. E COM. DE ARTEFATOS DE CIMENTO LTDA | 03.906.716/0001-40 | 2024-06-26 | 2026-06-07 | HI_2023_06_30 | Ambos |  |  | AIF
|  | 0 | 3311065 | 64030054 | CRUZETA CONC CTH 6700MM J570MM 1500DAN | CRUZETA. TIPO: CTH. MATERIAL: CONCRETO ARMADO. COMPRIMENTO: 6700MM. SECAO: 110X140 MM. DIAMETRO DA JANELA: 570 MM. RESISTENCIA NOMINAL: 1500 DAN. CARGA DE RUPTURA: 3000 DAN. NORMA: DIS-ETE-094. | DIS-ETE-094 |  |  | Concreto | CONCREPOSTE IND. E COM. DE ARTEFATOS DE CIMENTO LTDA | 03.906.716/0001-40 | 2024-06-26 | 2026-06-07 | HI_2023_06_30 | Ambos |  |  | AIF
|  | 0 | 3311015 | 64030040 | CRUZETA CONC 4500MM F 550MM | CRUZETA. MATERIAL-CONCRETO ARMADO. COMPRIMENTO NOMINAL-4500MM. DIAMETRO DO FURO DE MONTAGEM- 550MM. FURAÇÃO PARA FIXAÇÃO DE FERRAGENS- 02 VERTICAIS E 04 HORIZONTAIS, DIÂMETRO- 25,0MM. PONTOS DE ATERRAMENTO- 03. APLICAÇÃO: LINHA DE TRANSMISSÃO CLASSE 69KV. | DIS-ETE-094 |  |  | Concreto | CONCREPOSTE IND. E COM. DE ARTEFATOS DE CIMENTO LTDA | 03.906.716/0001-40 | 2024-06-26 | 2026-06-07 | HI_2023_06_30 | Ambos |  |  | AIF
|  | 0 | 3303346 | 21050062 | POSTE CONC CIRC 30/3000 SUBTR | POSTE CIRCULAR. MATERIAL: CONCRETO ARMADO. DIAMETRO DA BASE: 850 MM. DIAMETRO DO TOPO: 400 MM. COMPRIMENTO TOTAL: 30000 MM. RESISTENCIA NOMINAL: 3000 DAN. CARGA DE RUPTURA: 6000 DAN. CARACTERISTICAS ADICIONAIS: TRACOS DE REFERENCIA E ENGASTAMENTO EM BAIXO | DIS-ETE-013 |  |  | Concreto | CONCREPOSTE IND. E COM. DE ARTEFATOS DE CIMENTO LTDA | 03.906.716/0001-40 | 2024-06-26 | 2026-06-07 | HI_2023_06_30 | Ambos |  |  | AIF
|  | 0 | 3303344 | 21050061 | POSTE CONC CIRC 30/2000 SUBTR | POSTE CIRCULAR. MATERIAL: CONCRETO ARMADO. DIAMETRO DA BASE: 775 MM. DIAMETRO DO TOPO: 325 MM. COMPRIMENTO TOTAL: 30000 MM. RESISTENCIA NOMINAL: 2000 DAN. CARGA DE RUPTURA: 4000 DAN. CARACTERISTICAS ADICIONAIS: TRACOS DE REFERENCIA E ENGASTAMENTO EM BAIXO | DIS-ETE-013 |  |  | Concreto | CONCREPOSTE IND. E COM. DE ARTEFATOS DE CIMENTO LTDA | 03.906.716/0001-40 | 2024-06-26 | 2026-06-07 | HI_2023_06_30 | Ambos |  |  | AIF
|  | 0 | 3303343 | 21050060 | POSTE CONC CIRC 28/4000 SUBTR | POSTE CIRCULAR. MATERIAL: CONCRETO ARMADO. DIAMETRO DA BASE: 895 MM. DIAMETRO DO TOPO: 475 MM. COMPRIMENTO TOTAL: 28000MM. RESISTENCIA NOMINAL: 4000 DAN. CARGA DE RUPTURA: 8000 DAN. CARACTERISTICAS ADICIONAIS:TRACOS DE REFERENCIA E ENGASTAMENTO EM BAIXO R | DIS-ETE-013 |  |  | Concreto | CONCREPOSTE IND. E COM. DE ARTEFATOS DE CIMENTO LTDA | 03.906.716/0001-40 | 2024-06-26 | 2026-06-07 | HI_2023_06_30 | Ambos |  |  | AIF
|  | 0 | 3303342 | 21050059 | POSTE CONC CIRC 28/3000 SUBTR | POSTE CIRCULAR. MATERIAL: CONCRETO ARMADO. DIAMETRO DA BASE: 820 MM. DIAMETRO DO TOPO: 400 MM. COMPRIMENTO TOTAL: 28000MM. RESISTENCIA NOMINAL: 3000 DAN. CARGA DE RUPTURA: 6000 DAN. CARACTERISTICAS ADICIONAIS:TRACOS DE REFERENCIA E ENGASTAMENTO EM BAIXO R | DIS-ETE-013 |  |  | Concreto | CONCREPOSTE IND. E COM. DE ARTEFATOS DE CIMENTO LTDA | 03.906.716/0001-40 | 2024-06-26 | 2026-06-07 | HI_2023_06_30 | Ambos |  |  | AIF
|  | 0 | 3303325 | 21050047 | POSTE CONC CIRC 22/2500 SUBTR | POSTE CIRCULAR . MATERIAL: CONCRETO ARMADO. DIAMETRO DA BASE: 700 MM. DIAMETRO DO TOPO: 370 MM. COMPRIMENTO TOTAL: 22000 MM. RESISTENCIA NOMINAL : 2500 DAN. CARGA DE RUPTURA : 5000 DAN. CARACTERISTICAS ADICIONAIS: TRACOS DE REFERENCIA E ENGASTAMENTO EM BA | DIS-ETE-013 |  |  | Concreto | CONCREPOSTE IND. E COM. DE ARTEFATOS DE CIMENTO LTDA | 03.906.716/0001-40 | 2024-06-26 | 2026-06-07 | HI_2023_06_30 | Ambos |  |  | AIF
|  | 0 | 3303350 | 21050065 | POSTE CONC CIRC 32/3000 SUBTR | POSTE CIRCULAR. MATERIAL: CONCRETO ARMADO. DIAMETRO DA BASE: 880 MM. DIAMETRO DO TOPO: 400 MM. COMPRIMENTO TOTAL: 32000 MM. RESISTENCIA NOMINAL: 3000 DAN. CARGA DE RUPTURA: 6000 DAN. CARACTERISTICAS ADICIONAIS: TRACOS DE REFERENCIA E ENGASTAMENTO EM BAIXO | DIS-ETE-013 |  |  | Concreto | CONCREPOSTE IND. E COM. DE ARTEFATOS DE CIMENTO LTDA | 03.906.716/0001-40 | 2024-06-26 | 2026-06-07 | HI_2023_06_30 | Ambos |  |  | AIF
|  | 0 | 3311050 | 64030061 | CRUZETA CONC CTH 6700MM J710MM 2500DAN | CRUZETA. TIPO: CTH. MATERIAL: CONCRETO ARMADO. COMPRIMENTO: 6700 MM. SECAO: 200X250 MM. DIAMETRO DA JANELA: 710 MM. RESISTENCIA NOMINAL: 2500 DAN. CARGA DE RUPTURA: 5000 DAN. NORMA: DIS-ETE-094. | DIS-ETE-094 |  |  | Concreto | CONCREPOSTE IND. E COM. DE ARTEFATOS DE CIMENTO LTDA | 03.906.716/0001-40 | 2024-06-26 | 2026-06-07 | HI_2023_06_30 | Ambos |  |  | AIF
|  | 0 | 3311016 | 64030041 | CRUZETA CONC 4500MM F 580MM | CRUZETA. MATERIAL-CONCRETO ARMADO. COMPRIMENTO NOMINAL-4500MM. DIAMETRO DO FURO DE MONTAGEM- 580MM. FURAÇÃO PARA FIXAÇÃO DE FERRAGENS- 02 VERTICAIS E 04 HORIZONTAIS, DIÂMETRO- 25,0MM. PONTOS DE ATERRAMENTO- 03.APLICAÇÃO: LINHA DE TRANSMISSÃO CLASSE 69KV. | DIS-ETE-094 |  |  | Concreto | CONCREPOSTE IND. E COM. DE ARTEFATOS DE CIMENTO LTDA | 03.906.716/0001-40 | 2024-06-26 | 2026-06-07 | HI_2023_06_30 | Ambos |  |  | AIF
|  | 0 | 3311006 | 64030035 | CRUZETA CONC 4500MM F 390MM | CRUZETA. MATERIAL-CONCRETO ARMADO. COMPRIMENTO NOMINAL-4500MM. DIAMETRO DO FURO DE MONTAGEM- 390MM. FURAÇÃO PARA FIXAÇÃO DE FERRAGENS- 02 VERTICAIS E 04 HORIZONTAIS, DIÂMETRO- 25,0MM. PONTOS DE ATERRAMENTO- 03. APLICAÇÃO: LINHA DE TRANSMISSÃO. NORMA: DIS- | DIS-ETE-094 |  |  | Concreto | CONCREPOSTE IND. E COM. DE ARTEFATOS DE CIMENTO LTDA | 03.906.716/0001-40 | 2024-06-26 | 2026-06-07 | HI_2023_06_30 | Ambos |  |  | AIF
|  | 0 | 3312260 | 64030026 | VIGA CONC VSH 5630MM J390MM 1200DAN | VIGA. TIPO: VSH. MATERIAL: CONCRETO ARMADO. COMPRIMENTO:5630MM. DIAMETRO DA JANELA: 390MM. RESISTENCIA NOMINAL: 1200DAN. CARGA DE RUPTURA: 2400 DAN. APLICACAO: LINHA DE SUBTRANSMISSAO 138KV. NORMA: DIS-ETE-094. | DIS-ETE-094 |  |  | Concreto | CONCREPOSTE IND. E COM. DE ARTEFATOS DE CIMENTO LTDA | 03.906.716/0001-40 | 2024-06-26 | 2026-06-07 | HI_2023_06_30 | Ambos |  |  | AIF
|  | 0 | 3311013 | 64030039 | CRUZETA CONC 4500MM F 510MM | CRUZETA. MATERIAL-CONCRETO ARMADO. COMPRIMENTO NOMINAL-4500MM. DIAMETRO DO FURO DE MONTAGEM- 510MM. FURAÇÃO PARA FIXAÇÃO DE FERRAGENS- 02 VERTICAIS E 04 HORIZONTAIS, DIÂMETRO- 25,0MM. PONTOS DE ATERRAMENTO- 03. APLICAÇÃO: LINHA DE TRANSMISSÃO CLASSE 69KV. | DIS-ETE-094 |  |  | Concreto | CONCREPOSTE IND. E COM. DE ARTEFATOS DE CIMENTO LTDA | 03.906.716/0001-40 | 2024-06-26 | 2026-06-07 | HI_2023_06_30 | Ambos |  |  | AIF
|  | 0 | 3311092 | 64030012 | CRUZETA CONC CTT 5400MM JANELA 780MM | CRUZETA. TIPO: CTT. MATERIAL : CONCRETO ARMADO. COMPRIMENTO: 5400MM. SECAO: 170X250MM. DIAMETRO DA JANELA: 780MM. RESISTENCIA NOMINAL:1500DAN. CARGA DE RUPTURA:3000DAN. APLICACAO: ESTRUTURA DE LINHA DE TRANSMISSAO. NORMA: DIS-ETE-094. | DIS-ETE-094 |  |  | Concreto | CONCREPOSTE IND. E COM. DE ARTEFATOS DE CIMENTO LTDA | 03.906.716/0001-40 | 2024-06-26 | 2026-06-07 | HI_2023_06_30 | Ambos |  |  | AIF
|  | 0 | 3311090 | 64030046 | CRUZETA CONC 4500MM F 820MM | CRUZETA. MATERIAL-CONCRETO ARMADO. COMPRIMENTO NOMINAL-4500MM. DIAMETRO DO FURO DE MONTAGEM- 820MM. FURAÇÃO PARA FIXAÇÃO DE FERRAGENS- 02 VERTICAIS E 04 HORIZONTAIS, DIÂMETRO- 25,0MM. PONTOS DE ATERRAMENTO - 03. APLICAÇÃO: LINHA DE TRANSMISSÃO. NORMA: DIS | DIS-ETE-094 |  |  | Concreto | CONCREPOSTE IND. E COM. DE ARTEFATOS DE CIMENTO LTDA | 03.906.716/0001-40 | 2024-06-26 | 2026-06-07 | HI_2023_06_30 | Ambos |  |  | AIF
|  | 0 | 3311088 | 64030031 | CONJUNTO CRUZETA COSMOS 4180MM REF | CONJUNTO DE CRUZETAS REFORCADAS. TIPO: COSMOS. MATERIAL: CONCRETO ARMADO. COMPRIMENTO TOTAL: 4180MM. NUMERO DE ELEMENTOS POR CONJUNTO: 02. APLICACAO: ESTRUTURA TIPO C.PADRAO: 69KV. NORMA: DIS-ETE-094. | DIS-ETE-094 |  |  | Concreto | CONCREPOSTE IND. E COM. DE ARTEFATOS DE CIMENTO LTDA | 03.906.716/0001-40 | 2024-06-26 | 2026-06-07 | HI_2023_06_30 | Ambos |  |  | AIF
|  | 0 | 3311087 | 64030004 | CRUZETA CONC CTT 5400MM JANELA 400MM | CRUZETA. TIPO: CTT. MATERIAL : CONCRETO ARMADO. COMPRIMENTO: 5400MM. SECAO: 170X250MM. DIAMETRO DA JANELA: 400MM. RESITENCIA NOMINAL:1500DAN. CARGA DE RUPTURA:3000DAN. APLICACAO: ESTRUTURA DE LINHA DE TRANSMISSAO. NORMA: DIS-ETE-094. | DIS-ETE-094 |  |  | Concreto | CONCREPOSTE IND. E COM. DE ARTEFATOS DE CIMENTO LTDA | 03.906.716/0001-40 | 2024-06-26 | 2026-06-07 | HI_2023_06_30 | Ambos |  |  | AIF
|  | 0 | 3311086 | 64030023 | CRUZETA CONC CTH 10500MM J820MM 1500DAN | CRUZETA. TIPO: CTH. MATERIAL: CONCRETO ARMADO. COMPRIMENTO: 10500MM. SECAO: 150X200MM. DIAMETRO DA JANELA: 820MM. RESITENCIA NOMINAL: 1500DAN. CARGA DE RUPTURA: 3000DAN. NORMA: DIS-ETE-094. | DIS-ETE-094 |  |  | Concreto | CONCREPOSTE IND. E COM. DE ARTEFATOS DE CIMENTO LTDA | 03.906.716/0001-40 | 2024-06-26 | 2026-06-07 | HI_2023_06_30 | Ambos |  |  | AIF
|  | 0 | 3303348 | 21050064 | POSTE CONC CIRC 32/2000 SUBTR | POSTE CIRCULAR. MATERIAL: CONCRETO ARMADO. DIAMETRO DA BASE: 805 MM. DIAMETRO DO TOPO: 325 MM. COMPRIMENTO TOTAL: 32000 MM. RESISTENCIA NOMINAL: 2000 DAN. CARGA DE RUPTURA: 4000 DAN. CARACTERISTICAS ADICIONAIS: TRACOS DE REFERENCIA E ENGASTAMENTO EM BAIXO | DIS-ETE-013 |  |  | Concreto | CONCREPOSTE IND. E COM. DE ARTEFATOS DE CIMENTO LTDA | 03.906.716/0001-40 | 2024-06-26 | 2026-06-07 | HI_2023_06_30 | Ambos |  |  | AIF
|  | 0 | 3311084 | 64030016 | CRUZETA CONC CTH 10500MM J510MM 1500DAN | CRUZETA. TIPO: CTH. MATERIAL: CONCRETO ARMADO. COMPRIMENTO: 10500MM. SECAO: 150X200MM. DIAMETRO DA JANELA: 510MM. RESITENCIA NOMINAL: 1500DAN. CARGA DE RUPTURA: 3000DAN. NORMA: DIS-ETE-094. | DIS-ETE-094 |  |  | Concreto | CONCREPOSTE IND. E COM. DE ARTEFATOS DE CIMENTO LTDA | 03.906.716/0001-40 | 2024-06-26 | 2026-06-07 | HI_2023_06_30 | Ambos |  |  | AIF
|  | 0 | 3311025 | 64030033 | CRUZETA CONC 4500MM F 320MM | CRUZETA. MATERIAL-CONCRETO ARMADO. COMPRIMENTO NOMINAL-4500MM. DIAMETRO DO FURO DE MONTAGEM- 320MM. FURAÇÃO PARA FIXAÇÃO DE FERRAGENS- 02 VERTICAIS E 04 HORIZONTAIS, DIÂMETRO- 25,0MM. PONTOS DE ATERRAMENTO- 03. APLICAÇÃO: LINHA DE TRANSMISSÃO. NORMA: DIS- | DIS-ETE-094 |  |  | Concreto | CONCREPOSTE IND. E COM. DE ARTEFATOS DE CIMENTO LTDA | 03.906.716/0001-40 | 2024-06-26 | 2026-06-07 | HI_2023_06_30 | Ambos |  |  | AIF
|  | 0 | 3311063 | 64030058 | CRUZETA CONC CTH 6700MM J665MM 1500DAN | CRUZETA. TIPO: CTH. MATERIAL: CONCRETO ARMADO. COMPRIMENTO: 6700 MM. SECAO: 110X140 MM. DIAMETRO DA JANELA: 665 MM. RESISTENCIA NOMINAL: 1500 DAN. CARGA DE RUPTURA: 3000 DAN. NORMA: DIS-ETE-094. | DIS-ETE-094 |  |  | Concreto | CONCREPOSTE IND. E COM. DE ARTEFATOS DE CIMENTO LTDA | 03.906.716/0001-40 | 2024-06-26 | 2026-06-07 | HI_2023_06_30 | Ambos |  |  | AIF
|  | 0 | 3303347 | 21050063 | POSTE CONC CIRC 30/4000 SUBTR | POSTE CIRCULAR. MATERIAL: CONCRETO ARMADO. DIAMETRO DA BASE: 925 MM. DIAMETRO DO TOPO: 475 MM. COMPRIMENTO TOTAL: 30000 MM. RESISTENCIA NOMINAL: 4000 DAN. CARGA DE RUPTURA: 8000 DAN. CARACTERISTICAS ADICIONAIS: TRACOS DE REFERENCIA E ENGASTAMENTO EM BAIXO | DIS-ETE-013 |  |  | Concreto | CONCREPOSTE IND. E COM. DE ARTEFATOS DE CIMENTO LTDA | 03.906.716/0001-40 | 2024-06-26 | 2026-06-07 | HI_2023_06_30 | Ambos |  |  | AIF
|  | 0 | 3311024 | 64030032 | CRUZETA CONC 4500MM F 305MM | CRUZETA. MATERIAL-CONCRETO ARMADO. COMPRIMENTO NOMINAL-4500MM. DIAMETRO DO FURO DE MONTAGEM- 305MM. FURAÇÃO PARA FIXAÇÃO DE FERRAGENS- 02 VERTICAIS E 04 HORIZONTAIS, DIÂMETRO- 25,0MM. PONTOS DE ATERRAMENTO- 03.APLICAÇÃO: LINHA DE TRANSMISSÃO. NORMA: DIS-E | DIS-ETE-094 |  |  | Concreto | CONCREPOSTE IND. E COM. DE ARTEFATOS DE CIMENTO LTDA | 03.906.716/0001-40 | 2024-06-26 | 2026-06-07 | HI_2023_06_30 | Ambos |  |  | AIF
|  | 0 | 3311083 | 64030015 | CRUZETA CONC CTH 10500MM J430MM 1500DAN | CRUZETA. TIPO: CTH. MATERIAL: CONCRETO ARMADO. COMPRIMENTO: 10500MM. SECAO: 150X200MM. DIAMETRO DA JANELA: 430MM. RESITENCIA NOMINAL: 1500DAN. CARGA DE RUPTURA: 3000DAN. NORMA: DIS-ETE-094. | DIS-ETE-094 |  |  | Concreto | CONCREPOSTE IND. E COM. DE ARTEFATOS DE CIMENTO LTDA | 03.906.716/0001-40 | 2024-06-26 | 2026-06-07 | HI_2023_06_30 | Ambos |  |  | AIF
|  | 0 | 3303332 | 21050053 | POSTE CONC CIRC 24/3000 SUBTR | POSTE CIRCULAR. MATERIAL: CONCRETO ARMADO. DIAMETRO DA BASE: 760 MM. DIAMETRO DO TOPO: 400 MM. COMPRIMENTO TOTAL: 24000 MM. RESISTENCIA NOMINAL: 3000 DAN. CARGA DE RUPTURA: 6000 DAN. CARACTERISTICAS ADICIONAIS: TRACOS DE REFERENCIA E ENGASTAMENTO EM BAIXO | DIS-ETE-013 |  |  | Concreto | CONCREPOSTE IND. E COM. DE ARTEFATOS DE CIMENTO LTDA | 03.906.716/0001-40 | 2024-06-26 | 2026-06-07 | HI_2023_06_30 | Ambos |  |  | AIF
|  | 0 | 3303335 | 21050055 | POSTE CONC CIRC 26/1500 SUBTR | POSTE CIRCULAR. MATERIAL: CONCRETO ARMADO. DIAMETRO DA BASE: 670 MM. DIAMETRO DO TOPO: 280 MM. COMPRIMENTO TOTAL: 26000 MM. RESISTENCIA NOMINAL: 1500 DAN. CARGA DE RUPTURA: 3000 DAN. CARACTERISTICAS ADICIONAIS: TRACOS DE REFERENCIA E ENGASTAMENTO EM BAIXO | DIS-ETE-013 |  |  | Concreto | CONCREPOSTE IND. E COM. DE ARTEFATOS DE CIMENTO LTDA | 03.906.716/0001-40 | 2024-06-26 | 2026-06-07 | HI_2023_06_30 | Ambos |  |  | AIF
|  | 0 | 3311018 | 64030043 | CRUZETA CONC 4500MM F 650MM | CRUZETA. MATERIAL-CONCRETO ARMADO. COMPRIMENTO NOMINAL-4500MM. DIAMETRO DO FURO DE MONTAGEM- 650MM. FURAÇÃO PARA FIXAÇÃO DE FERRAGENS- 02 VERTICAIS E 04 HORIZONTAIS, DIÂMETRO- 25,0MM. PONTOS DE ATERRAMENTO- 03. APLICAÇÃO: LINHA DE TRANSMISSÃO CLASSE 69KV. | DIS-ETE-094 |  |  | Concreto | CONCREPOSTE IND. E COM. DE ARTEFATOS DE CIMENTO LTDA | 03.906.716/0001-40 | 2024-06-26 | 2026-06-07 | HI_2023_06_30 | Ambos |  |  | AIF
|  | 0 | 3301661 | 21055032 | POSTE CONC DT 26/2000 SUBTR | POSTE DUPLO T. MATERIAL: CONCRETO ARMADO. DIMENSOES DA BASE: 750 X 1036 MM. DIMENSOES DO TOPO: 230 X 308 MM. FURACAO FACE "A" E FACE "B" CONFORME NORMAS DAS DISTRIBUIDORAS. COMPRIMENTO TOTAL: 26000 MM. RESISTENCIA NOMINAL: 2000 DAN. CARGA RUPTURA: 4000 DA | DIS-ETE-013 |  |  | Concreto | CONCREPOSTE IND. E COM. DE ARTEFATOS DE CIMENTO LTDA | 03.906.716/0001-40 | 2024-06-26 | 2026-06-07 | HI_2023_06_30 | Ambos |  |  | AIF
|  | 0 | 3303331 | 21050052 | POSTE CONC CIRC 24/2500 SUBTR | POSTE CIRCULAR . MATERIAL: CONCRETO ARMADO. DIAMETRO DA BASE: 730 MM. DIAMETRO DO TOPO: 370 MM. COMPRIMENTO TOTAL: 24000 MM. RESISTENCIA NOMINAL : 2500 DAN. CARGA DE RUPTURA : 5000 DAN. CARACTERISTICAS ADICIONAIS: TRACOS DE REFERENCIA E ENGASTAMENTO EM BA | DIS-ETE-013 |  |  | Concreto | CONCREPOSTE IND. E COM. DE ARTEFATOS DE CIMENTO LTDA | 03.906.716/0001-40 | 2024-06-26 | 2026-06-07 | HI_2023_06_30 | Ambos |  |  | AIF
|  | 0 | 3303323 | 21050045 | POSTE CONC CIRC 22/1500 SUBTR | POSTE CIRCULAR. MATERIAL: CONCRETO ARMADO. DIAMETRO DA BASE: 610 MM. DIAMETRO DO TOPO: 280 MM. COMPRIMENTO TOTAL: 22000 MM. RESISTENCIA NOMINAL: 1500 DAN. CARGA DE RUPTURA: 3000 DAN. CARACTERISTICAS ADICIONAIS: TRACOS DE REFERENCIA E ENGASTAMENTO EM BAIXO | DIS-ETE-013 |  |  | Concreto | CONCREPOSTE IND. E COM. DE ARTEFATOS DE CIMENTO LTDA | 03.906.716/0001-40 | 2024-06-26 | 2026-06-07 | HI_2023_06_30 | Ambos |  |  | AIF
|  | 0 | 3303324 | 21050046 | POSTE CONC CIRC 22/2000 SUBTR | POSTE CIRCULAR. MATERIAL: CONCRETO ARMADO. DIAMETRO DA BASE: 655 MM. DIAMETRO DO TOPO: 325 MM. COMPRIMENTO TOTAL: 22000 MM. RESISTENCIA NOMINAL: 2000 DAN. CARGA DE RUPTURA: 4000 DAN. CARACTERISTICAS ADICIONAIS: TRACOS DE REFERENCIA E ENGASTAMENTO EM BAIXO | DIS-ETE-013 |  |  | Concreto | CONCREPOSTE IND. E COM. DE ARTEFATOS DE CIMENTO LTDA | 03.906.716/0001-40 | 2024-06-26 | 2026-06-07 | HI_2023_06_30 | Ambos |  |  | AIF
|  | 0 | 3301638 | 21050084 | POSTE CONC DT 26/1500 SUBTR | POSTE DUPLO T. MATERIAL: CONCRETO ARMADO. DIMENSOES DA BASE: 690 X 952 MM. DIMENSOES DO TOPO: 170 X 224 MM. FURACAO FACE "A" E FACE "B" CONFORME NORMAS DAS DISTRIBUIDORAS. COMPRIMENTO TOTAL: 26000 MM. RESISTENCIA NOMINAL: 1500 DAN. CARGA RUPTURA: 3000 DAN | DIS-ETE-013 |  |  | Concreto | CONCREPOSTE IND. E COM. DE ARTEFATOS DE CIMENTO LTDA | 03.906.716/0001-40 | 2024-06-26 | 2026-06-07 | HI_2023_06_30 | Ambos |  |  | AIF
|  | 0 | 3312228 | 64030064 | VIGA CONC VSH 3740MM J340MM 1200DAN | VIGA. TIPO: VSH. MATERIAL: CONCRETO ARMADO. COMPRIMENTO:3740MM. DIAMETRO DA JANELA: 340MM. RESISTENCIA NOMINAL: 1200DAN. CARGA DE RUPTURA: 2400 DAN. APLICACAO : LINHA DE SUBTRANSMISSAO. NORMA: DIS-ETE-094. | DIS-ETE-094 |  |  | Concreto | CONCREPOSTE IND. E COM. DE ARTEFATOS DE CIMENTO LTDA | 03.906.716/0001-40 | 2024-06-26 | 2026-06-07 | HI_2023_06_30 | Ambos |  |  | AIF
|  | 0 | 3303333 | 21050054 | POSTE CONC CIRC 24/4000 SUBTR | POSTE CIRCULAR. MATERIAL: CONCRETO ARMADO. DIAMETRO DA BASE: 835 MM. DIAMETRO DO TOPO: 475 MM. COMPRIMENTO TOTAL: 24000 MM. RESISTENCIA NOMINAL: 4000 DAN. CARGA DE RUPTURA: 8000 DAN. CARACTERISTICAS ADICIONAIS: TRACOS DE REFERENCIA E ENGASTAMENTO EM BAIXO | DIS-ETE-013 |  |  | Concreto | CONCREPOSTE IND. E COM. DE ARTEFATOS DE CIMENTO LTDA | 03.906.716/0001-40 | 2024-06-26 | 2026-06-07 | HI_2023_06_30 | Ambos |  |  | AIF
|  | 0 | 3312240 | 64030067 | VIGA CONC VSH 3740MM J480MM 1200DAN | VIGA. TIPO: VSH. MATERIAL: CONCRETO ARMADO. COMPRIMENTO:3740MM. DIAMETRO DA JANELA: 480MM. RESISTENCIA NOMINAL: 1200DAN. CARGA DE RUPTURA: 2400 DAN. APLICACAO: LINHA DE SUBTRANSMISSAO. NORMA: DIS-ETE-094. | DIS-ETE-094 |  |  | Concreto | CONCREPOSTE IND. E COM. DE ARTEFATOS DE CIMENTO LTDA | 03.906.716/0001-40 | 2024-06-26 | 2026-06-07 | HI_2023_06_30 | Ambos |  |  | AIF
|  | 0 | 3311033 | 64030048 | CRUZETA CONC CTH 6700MM J338MM 1500DAN | CRUZETA. TIPO: CTH. MATERIAL: CONCRETO ARMADO. COMPRIMENTO: 6700 MM. SECAO: 110X140 MM. DIAMETRO DA JANELA: 338 MM. RESISTENCIA NOMINAL: 1500 DAN. CARGA DE RUPTURA: 3000 DAN. NORMA: DIS-ETE-094. | DIS-ETE-094 |  |  | Concreto | CONCREPOSTE IND. E COM. DE ARTEFATOS DE CIMENTO LTDA | 03.906.716/0001-40 | 2024-06-26 | 2026-06-07 | HI_2023_06_30 | Ambos |  |  | AIF
|  | 0 | 3303330 | 21050051 | POSTE CONC CIRC 24/2000 SUBTR | POSTE CIRCULAR. MATERIAL: CONCRETO ARMADO. DIAMETRO DA BASE: 685 MM. DIAMETRO DO TOPO: 325 MM. COMPRIMENTO TOTAL: 24000 MM. RESISTENCIA NOMINAL: 2000 DAN. CARGA DE RUPTURA: 4000 DAN. CARACTERISTICAS ADICIONAIS: TRACOS DE REFERENCIA E ENGASTAMENTO EM BAIXO | DIS-ETE-013 |  |  | Concreto | CONCREPOSTE IND. E COM. DE ARTEFATOS DE CIMENTO LTDA | 03.906.716/0001-40 | 2024-06-26 | 2026-06-07 | HI_2023_06_30 | Ambos |  |  | AIF
|  | 0 | 3301632 | 21050080 | POSTE CONC DT 24/1500 SUBTR | POSTE DUPLO T. MATERIAL: CONCRETO ARMADO. DIMENSOES DA BASE: 650 X 896 MM. DIMENSOES DO TOPO: 170 X 224 MM. FURACAO FACE "A" E FACE "B" CONFORME NORMAS DAS DISTRIBUIDORAS. COMPRIMENTO TOTAL: 24000 MM. RESISTENCIA NOMINAL: 1500 DAN. CARGA RUPTURA: 3000 DAN | DIS-ETE-013 |  |  | Concreto | CONCREPOSTE IND. E COM. DE ARTEFATOS DE CIMENTO LTDA | 03.906.716/0001-40 | 2024-06-26 | 2026-06-07 | HI_2023_06_30 | Ambos |  |  | AIF
|  | 0 | 3301631 | 21055030 | POSTE CONC DT 24/1000 SUBTR | POSTE DUPLO T. MATERIAL: CONCRETO ARMADO. DIMENSOES DA BASE: 650 X 896 MM.DIMENSOES DO TOPO: 170 X 224 MM. FURACAO FACE "A" E FACE "B" CONFORME NORMAS DAS DISTRIBUIDORAS. COMPRIMENTO TOTAL: 24000 MM. RESISTENCIA NOMINAL: 1000 DAN. CARGA RUPTURA: 2000 DAN. | DIS-ETE-013 |  |  | Concreto | CONCREPOSTE IND. E COM. DE ARTEFATOS DE CIMENTO LTDA | 03.906.716/0001-40 | 2024-06-26 | 2026-06-07 | HI_2023_06_30 | Ambos |  |  | AIF
|  | 0 | 3301641 | 21050086 | POSTE CONC DT 26/3000 SUBTR | POSTE DUPLO T. MATERIAL: CONCRETO ARMADO. DIMENSOES DA BASE: 750 X 1036 MM. DIMENSOES DO TOPO: 230 X 308 MM. FURACAO FACE "A" E FACE "B" CONFORME NORMAS DAS DISTRIBUIDORAS. COMPRIMENTO TOTAL: 26000 MM. RESISTENCIA NOMINAL: 3000 DAN. CARGA RUPTURA: 6000 DA | DIS-ETE-013 |  |  | Concreto | CONCREPOSTE IND. E COM. DE ARTEFATOS DE CIMENTO LTDA | 03.906.716/0001-40 | 2024-06-26 | 2026-06-07 | HI_2023_06_30 | Ambos |  |  | AIF
|  | 0 | 3303326 | 21050048 | POSTE CONC CIRC 22/3000 SUBTR | POSTE CIRCULAR. MATERIAL: CONCRETO ARMADO. DIAMETRO DA BASE: 730 MM. DIAMETRO DO TOPO: 400 MM. COMPRIMENTO TOTAL: 22000 MM. RESISTENCIA NOMINAL: 3000 DAN. CARGA DE RUPTURA: 6000 DAN. CARACTERISTICAS ADICIONAIS: TRACOS DE REFERENCIA E ENGASTAMENTO EM BAIXO | DIS-ETE-013 |  |  | Concreto | CONCREPOSTE IND. E COM. DE ARTEFATOS DE CIMENTO LTDA | 03.906.716/0001-40 | 2024-06-26 | 2026-06-07 | HI_2023_06_30 | Ambos |  |  | AIF
|  | 0 | 3311098 | 64030024 | CRUZETA CONC CTH 10500MM J880MM 1500DAN | CRUZETA. TIPO: CTH. MATERIAL: CONCRETO ARMADO. COMPRIMENTO: 10500MM. SECAO: 150X200MM. DIAMETRO DA JANELA: 880MM. RESISTENCIA NOMINAL: 1500DAN. CARGA DE RUPTURA: 3000DAN. NORMA: DIS-ETE-094. | DIS-ETE-094 |  |  | Concreto | CONCREPOSTE IND. E COM. DE ARTEFATOS DE CIMENTO LTDA | 03.906.716/0001-40 | 2024-06-26 | 2026-06-07 | HI_2023_06_30 | Ambos |  |  | AIF
|  | 0 | 3312241 | 64030066 | VIGA CONC VSH 3740MM J430MM 1200DAN | VIGA. TIPO: VSH. MATERIAL: CONCRETO ARMADO. COMPRIMENTO:3740MM. DIAMETRO DA JANELA: 430MM. RESISTENCIA NOMINAL: 1200DAN. CARGA DE RUPTURA : 2400 DAN. APLICACAO: LINHA DE SUBTRANSMISSAO. NORMA: DIS-ETE-094. | DIS-ETE-094 |  |  | Concreto | CONCREPOSTE IND. E COM. DE ARTEFATOS DE CIMENTO LTDA | 03.906.716/0001-40 | 2024-06-26 | 2026-06-07 | HI_2023_06_30 | Ambos |  |  | AIF
|  | 0 | 3311049 | 64030063 | CRUZETA CONC CTH 6700MM J740MM 2500DAN | CRUZETA. TIPO: CTH. MATERIAL: CONCRETO ARMADO. COMPRIMENTO: 6700 MM. SECAO: 200X250 MM. DIAMETRO DA JANELA: 740 MM. RESISTENCIA NOMINAL: 2500 DAN. CARGA DE RUPTURA: 5000 DAN. NORMA: DIS-ETE-094. | DIS-ETE-094 |  |  | Concreto | CONCREPOSTE IND. E COM. DE ARTEFATOS DE CIMENTO LTDA | 03.906.716/0001-40 | 2024-06-26 | 2026-06-07 | HI_2023_06_30 | Ambos |  |  | AIF
|  | 0 | 3311079 | 64030009 | CRUZETA CONC CTT 5400MM JANELA 630MM | CRUZETA. TIPO: CTT. MATERIAL : CONCRETO ARMADO. COMPRIMENTO: 5400MM. SECAO: 170X250MM. DIAMETRO DA JANELA: 630MM. RESITENCIA NOMINAL:1500DAN. CARGA DE RUPTURA:3000DAN. APLICACAO: ESTRUTURA DE LINHA DE TRANSMISSAO. NORMA: DIS-ETE-094. | DIS-ETE-094 |  |  | Concreto | CONCREPOSTE IND. E COM. DE ARTEFATOS DE CIMENTO LTDA | 03.906.716/0001-40 | 2024-06-26 | 2026-06-07 | HI_2023_06_30 | Ambos |  |  | AIF
|  | 0 | 3311052 | 64030057 | CRUZETA CONC CTH 6700MM J630MM 2500DAN | CRUZETA. TIPO: CTH. MATERIAL: CONCRETO ARMADO. COMPRIMENTO: 6700 MM. SECAO: 200X250 MM. DIAMETRO DA JANELA: 630 MM. RESISTENCIA NOMINAL: 2500 DAN. CARGA DE RUPTURA: 5000 DAN. NORMA: DIS-ETE-094. | DIS-ETE-094 |  |  | Concreto | CONCREPOSTE IND. E COM. DE ARTEFATOS DE CIMENTO LTDA | 03.906.716/0001-40 | 2024-06-26 | 2026-06-07 | HI_2023_06_30 | Ambos |  |  | AIF
|  | 0 | 3311053 | 64030055 | CRUZETA CONC CTH 6700MM J570MM 2500DAN | CRUZETA. TIPO: CTH. MATERIAL: CONCRETO ARMADO. COMPRIMENTO: 6700 MM. SECAO: 200X250 MM. DIAMETRO DA JANELA: 570 MM. RESISTENCIA NOMINAL: 2500 DAN. CARGA DE RUPTURA: 5000 DAN. NORMA: DIS-ETE-094. | DIS-ETE-094 |  |  | Concreto | CONCREPOSTE IND. E COM. DE ARTEFATOS DE CIMENTO LTDA | 03.906.716/0001-40 | 2024-06-26 | 2026-06-07 | HI_2023_06_30 | Ambos |  |  | AIF
|  | 0 | 3311061 | 64030062 | CRUZETA CONC CTH 6700MM J740MM 1500DAN | CRUZETA. TIPO: CTH. MATERIAL: CONCRETO ARMADO. COMPRIMENTO: 6700 MM. SECAO: 110X140 MM. DIAMETRO DA JANELA: 740 MM. RESISTENCIA NOMINAL: 1500 DAN. CARGA DE RUPTURA: 3000 DAN. NORMA: DIS-ETE-094. | DIS-ETE-094 |  |  | Concreto | CONCREPOSTE IND. E COM. DE ARTEFATOS DE CIMENTO LTDA | 03.906.716/0001-40 | 2024-06-26 | 2026-06-07 | HI_2023_06_30 | Ambos |  |  | AIF
|  | 0 | 3303329 | 21050050 | POSTE CONC CIRC 24/1500 SUBTR | POSTE CIRCULAR. MATERIAL: CONCRETO ARMADO. DIAMETRO DA BASE: 640 MM. DIAMETRO DO TOPO: 280 MM. COMPRIMENTO TOTAL: 24000 MM. RESISTENCIA NOMINAL: 1500 DAN. CARGA DE RUPTURA: 3000 DAN. CARACTERISTICAS ADICIONAIS: TRACOS DE REFERENCIA E ENGASTAMENTO EM BAIXO | DIS-ETE-013 |  |  | Concreto | CONCREPOSTE IND. E COM. DE ARTEFATOS DE CIMENTO LTDA | 03.906.716/0001-40 | 2024-06-26 | 2026-06-07 | HI_2023_06_30 | Ambos |  |  | AIF
|  | 0 | 3303319 | 21050042 | POSTE CONC CIRC 20/2500 SUBTR | POSTE CIRCULAR . MATERIAL: CONCRETO ARMADO. DIAMETRO DA BASE: 670 MM. DIAMETRO DO TOPO: 370 MM. COMPRIMENTO TOTAL: 20000 MM. RESISTENCIA NOMINAL : 2500 DAN. CARGA DE RUPTURA : 5000 DAN. CARACTERISTICAS ADICIONAIS: TRACOS DE REFERENCIA E ENGASTAMENTO EM BA | DIS-ETE-013 |  |  | Concreto | CONCREPOSTE IND. E COM. DE ARTEFATOS DE CIMENTO LTDA | 03.906.716/0001-40 | 2024-06-26 | 2026-06-07 | HI_2023_06_30 | Ambos |  |  | AIF
|  | 0 | 3320161 | 64095042 | ANEL CONC ACC 375X480MM | ANEL. TIPO: ACC. MATERIAL: CONCRETO ARMADO. DIMENSOES DO FURO: 375X480MM. RESISTENCIA NOMINAL : 1000DAN. CARGA DE RUPTURA: 2000DAN. APLICACAO: CRUZETA DE CONCRETO TIPO COSMOS. NORMA:DIS-ETE-094. | DIS-ETE-094 |  |  | Concreto | CONCREPOSTE IND. E COM. DE ARTEFATOS DE CIMENTO LTDA | 03.906.716/0001-40 | 2024-06-26 | 2026-06-07 | HI_2023_06_30 | Ambos |  |  | AIF
|  | 0 | 3311035 | 64030052 | CRUZETA CONC CTH 6700MM J510MM 1500DAN | CRUZETA. TIPO: CTH. MATERIAL: CONCRETO ARMADO. COMPRIMENTO: 6700 MM. SECAO: 110X140 MM. DIAMETRO DA JANELA: 510 MM. RESISTENCIA NOMINAL: 1500 DAN. CARGA DE RUPTURA: 3000 DAN. NORMA: DIS-ETE-094. | DIS-ETE-094 |  |  | Concreto | CONCREPOSTE IND. E COM. DE ARTEFATOS DE CIMENTO LTDA | 03.906.716/0001-40 | 2024-06-26 | 2026-06-07 | HI_2023_06_30 | Ambos |  |  | AIF
|  | 0 | 3311017 | 64030042 | CRUZETA CONC 4500MM F 615MM | CRUZETA. MATERIAL-CONCRETO ARMADO. COMPRIMENTO NOMINAL-4500MM. DIAMETRO DO FURO DE MONTAGEM- 615MM. FURAÇÃO PARA FIXAÇÃO DE FERRAGENS- 02 VERTICAIS E 04 HORIZONTAIS, DIÂMETRO- 25,0MM. PONTOS DE ATERRAMENTO- 03. APLICAÇÃO: LINHA DE TRANSMISSÃO CLASSE 69KV. | DIS-ETE-094 |  |  | Concreto | CONCREPOSTE IND. E COM. DE ARTEFATOS DE CIMENTO LTDA | 03.906.716/0001-40 | 2024-06-26 | 2026-06-07 | HI_2023_06_30 | Ambos |  |  | AIF
|  | 0 | 3320153 | 64095003 | ANEL CONC ACTC JANELA 330MM | ANEL. TIPO: ACTC. MATERIAL: CONCRETO ARMADO. DIAMETRO DA JANELA: 330,0 MM. RESISTENCIA NOMINAL:1500DAN. CARGA DE RUPTURA: 3000 DAN. APLICACAO: INSTALACAO DE CRUZETA DE CONCRETO CTT EM POSTE CIRCULAR. NORMA: DIS-ETE-094. | DIS-ETE-094 |  |  | Concreto | CONCREPOSTE IND. E COM. DE ARTEFATOS DE CIMENTO LTDA | 03.906.716/0001-40 | 2024-06-26 | 2026-06-07 | HI_2023_06_30 | Ambos |  |  | AIF
|  | 0 | 3320154 | 64095002 | ANEL CONC ACTC JANELA 290MM | ANEL. TIPO: ACTC. MATERIAL: CONCRETO ARMADO. DIAMETRO DA JANELA: 290,0 MM. RESISTENCIA NOMINAL: 1500DAN. CARGA DE RUPTURA: 3000DAN. APLICACAO: INSTALACAO DE CRUZETA DE CONCRETO CTT EM POSTE CIRCULAR. NORMA: DIS-ETE-094. | DIS-ETE-094 |  |  | Concreto | CONCREPOSTE IND. E COM. DE ARTEFATOS DE CIMENTO LTDA | 03.906.716/0001-40 | 2024-06-26 | 2026-06-07 | HI_2023_06_30 | Ambos |  |  | AIF
|  | 0 | 3301630 | 21050079 | POSTE CONC DT 22/4000 SUBTR | POSTE DUPLO T. MATERIAL: CONCRETO ARMADO. DIMENSOES DA BASE: 730 X 1008 MM. DIMENSOES DO TOPO: 290 X 392MM. FURACAO FACE "A" E FACE "B" CONFORME NORMAS DAS DISTRIBUIDORAS. COMPRIMENTO TOTAL: 22000 MM. RESISTENCIA NOMINAL: 4000 DAN. CARGA RUPTURA: 8000 DAN | DIS-ETE-013 |  |  | Concreto | CONCREPOSTE IND. E COM. DE ARTEFATOS DE CIMENTO LTDA | 03.906.716/0001-40 | 2024-06-26 | 2026-06-07 | HI_2023_06_30 | Ambos |  |  | AIF
|  | 0 | 3312259 | 64030025 | VIGA CONC VSH 5630MM J340MM 1200DAN | VIGA. TIPO: VSH. MATERIAL: CONCRETO ARMADO. COMPRIMENTO:5640MM. DIAMETRO DA JANELA: 340MM. RESISTENCIA NOMINAL: 1200DAN. CARGA DE RUPTURA: 2400DAN. APLICACAO: LINHA DE SUBTRANSMISSAO 138KV. NORMA: DIS-ETE-094. ,, | DIS-ETE-094 |  |  | Concreto | CONCREPOSTE IND. E COM. DE ARTEFATOS DE CIMENTO LTDA | 03.906.716/0001-40 | 2024-06-26 | 2026-06-07 | HI_2023_06_30 | Ambos |  |  | AIF
|  | 0 | 3320158 | 64095033 | ANEL CONC ACH 470X610MM | ANEL. TIPO: ACH. MATERIAL: CONCRETO ARMADO. DIMENSOES DO FURO: 470X610MM. RESISTENCIA NOMINAL : 600DAN. CARGA DE RUPTURA: 1200DAN. APLICACAO: BRACO CURVO DE CONCRETO , TIPO CTH. NORMA: DIS-ETE-094. | DIS-ETE-094 |  |  | Concreto | CONCREPOSTE IND. E COM. DE ARTEFATOS DE CIMENTO LTDA | 03.906.716/0001-40 | 2024-06-26 | 2026-06-07 | HI_2023_06_30 | Ambos |  |  | AIF
|  | 0 | 3320152 | 64095004 | ANEL CONC ACTC JANELA 346MM | ANEL. TIPO: ACTC. MATERIAL: CONCRETO ARMADO. DIAMETRO DA JANELA: 346,0 MM. RESISTENCIA NOMINAL:1500 DAN. CARGA DE RUPTURA: 3000DAN. APLICACAO: INSTALACAO DE CRUZETA DE CONCRETO CTT EM POSTE CIRCULAR. NORMA: DIS-ETE-094. | DIS-ETE-094 |  |  | Concreto | CONCREPOSTE IND. E COM. DE ARTEFATOS DE CIMENTO LTDA | 03.906.716/0001-40 | 2024-06-26 | 2026-06-07 | HI_2023_06_30 | Ambos |  |  | AIF
|  | 0 | 3311034 | 64030050 | CRUZETA CONC CTH 6700MM J430MM 1500DAN | CRUZETA. TIPO: CTH. MATERIAL: CONCRETO ARMADO. COMPRIMENTO: 6700 MM. SECAO: 110X140 MM. DIAMETRO DA JANELA: 430MM. RESISTENCIA NOMINAL: 1500 DAN .CARGA DE RUPTURA: 3000 DAN. NORMA: DIS-ETE-094. | DIS-ETE-094 |  |  | Concreto | CONCREPOSTE IND. E COM. DE ARTEFATOS DE CIMENTO LTDA | 03.906.716/0001-40 | 2024-06-26 | 2026-06-07 | HI_2023_06_30 | Ambos |  |  | AIF
|  | 0 | 3303321 | 21050044 | POSTE CONC CIRC 20/4000 SUBTR | POSTE CIRCULAR. MATERIAL: CONCRETO ARMADO. DIAMETRO DA BASE: 775 MM. DIAMETRO DO TOPO: 475 MM. COMPRIMENTO TOTAL: 20000 MM. RESISTENCIA NOMINAL: 4000 DAN. CARGA DE RUPTURA: 8000 DAN. CARACTERISTICAS ADICIONAIS: TRACOS DE REFERENCIA E ENGASTAMENTO EM BAIXO | DIS-ETE-013 |  |  | Concreto | CONCREPOSTE IND. E COM. DE ARTEFATOS DE CIMENTO LTDA | 03.906.716/0001-40 | 2024-06-26 | 2026-06-07 | HI_2023_06_30 | Ambos |  |  | AIF
|  | 0 | 3303317 | 21050040 | POSTE CONC CIRC 20/1500 SUBTR | POSTE CIRCULAR. MATERIAL: CONCRETO ARMADO. DIAMETRO DA BASE: 580 MM. DIAMETRO DO TOPO: 280 MM. COMPRIMENTO TOTAL: 20000 MM. RESISTENCIA NOMINAL: 1500 DAN. CARGA DE RUPTURA: 3000 DAN. CARACTERISTICAS ADICIONAIS: TRACOS DE REFERENCIA E ENGASTAMENTO EM BAIXO | DIS-ETE-013 |  |  | Concreto | CONCREPOSTE IND. E COM. DE ARTEFATOS DE CIMENTO LTDA | 03.906.716/0001-40 | 2024-06-26 | 2026-06-07 | HI_2023_06_30 | Ambos |  |  | AIF
|  | 0 | 3301644 | 21050088 | POSTE CONC DT 28/2500 SUBTR | POSTE DUPLO T. MATERIAL: CONCRETO ARMADO. DIMENSOES DA BASE: 790 X 1092 MM. DIMENSOES DO TOPO: 230 X 308 MM. FURACAO FACE "A" E FACE "B" CONFORME NORMAS DAS DISTRIBUIDORAS. COMPRIMENTO TOTAL: 28000 MM. RESISTENCIA NOMINAL: 2500 DAN. CARGA RUPTURA: 5000 DA | DIS-ETE-013 |  |  | Concreto | CONCREPOSTE IND. E COM. DE ARTEFATOS DE CIMENTO LTDA | 03.906.716/0001-40 | 2024-06-26 | 2026-06-07 | HI_2023_06_30 | Ambos |  |  | AIF
|  | 0 | 3301648 | 21050090 | POSTE CONC DT 30/2500 SUBTR | POSTE DUPLO T. MATERIAL: CONCRETO ARMADO. DIMENSOES DA BASE: 830 X 1148 MM. DIMENSOES DO TOPO: 230 X 308 MM. FURACAO FACE "A" E FACE "B" CONFORME NORMAS DAS DISTRIBUIDORAS. COMPRIMENTO TOTAL: 30000 MM. RESISTENCIA NOMINAL: 2500 DAN. CARGA RUPTURA: 5000 DA | DIS-ETE-013 |  |  | Concreto | CONCREPOSTE IND. E COM. DE ARTEFATOS DE CIMENTO LTDA | 03.906.716/0001-40 | 2024-06-26 | 2026-06-07 | HI_2023_06_30 | Ambos |  |  | AIF
|  | 0 | 3301647 | 21055033 | POSTE CONC DT 30/2000 SUBTR | POSTE DUPLO T. MATERIAL: CONCRETO ARMADO. DIMENSOES DA BASE: 830 X 1148 MM. DIMENSOES DO TOPO: 230 x 308 MM. FURACAO FACE "A" E FACE "B" CONFORME NORMAS DAS DISTRIBUIDORAS. COMPRIMENTO, TOTAL: 30000 MM. RESISTENCIA NOMINAL: 2000 DAN. CARGA RUPTURA: 4000 D | DIS-ETE-013 |  |  | Concreto | CONCREPOSTE IND. E COM. DE ARTEFATOS DE CIMENTO LTDA | 03.906.716/0001-40 | 2024-06-26 | 2026-06-07 | HI_2023_06_30 | Ambos |  |  | AIF
|  | 0 | 3303314 | 21050038 | POSTE CONC CIRC 18/2000 SUBTR | POSTE CIRCULAR. MATERIAL: CONCRETO ARMADO. DIAMETRO DA BASE: 595 MM. DIAMETRO DO TOPO: 325 MM. COMPRIMENTO TOTAL: 18000 MM. RESISTENCIA NOMINAL: 2000 DAN. CARGA DE RUPTURA: 4000 DAN. CARACTERISTICAS ADICIONAIS: TRACOS DE REFERENCIA E ENGASTAMENTO EM BAIXO | DIS-ETE-013 |  |  | Concreto | CONCREPOSTE IND. E COM. DE ARTEFATOS DE CIMENTO LTDA | 03.906.716/0001-40 | 2024-06-26 | 2026-06-07 | HI_2023_06_30 | Ambos |  |  | AIF
|  | 0 | 3301646 | 21050089 | POSTE CONC DT 28/4000 SUBTR | POSTE DUPLO T. MATERIAL: CONCRETO ARMADO. DIMENSOES DA BASE: 850 X 1148 MM. DIMENSOES DO TOPO: 290 X 392MM. FURACAO FACE "A" E FACE "B" CONFORME NORMAS DAS DISTRIBUIDORAS. COMPRIMENTO TOTAL: 28000 MM. RESISTENCIA NOMINAL: 4000 DAN. CARGA RUPTURA: 8000 DAN | DIS-ETE-013 |  |  | Concreto | CONCREPOSTE IND. E COM. DE ARTEFATOS DE CIMENTO LTDA | 03.906.716/0001-40 | 2024-06-26 | 2026-06-07 | HI_2023_06_30 | Ambos |  |  | AIF
|  | 0 | 3301634 | 21050081 | POSTE CONC DT 24/2500 SUBTR | POSTE DUPLO T. MATERIAL: CONCRETO ARMADO. DIMENSOES DA BASE: 710 X 980 MM. DIMENSOES DO TOPO: 230 X 308 MM. FURACAO FACE "A" E FACE "B" CONFORME NORMAS DAS DISTRIBUIDORAS. COMPRIMENTO TOTAL: 24000 MM. RESISTENCIA NOMINAL: 2500 DAN. CARGA RUPTURA: 5000 DAN | DIS-ETE-013 |  |  | Concreto | CONCREPOSTE IND. E COM. DE ARTEFATOS DE CIMENTO LTDA | 03.906.716/0001-40 | 2024-06-26 | 2026-06-07 | HI_2023_06_30 | Ambos |  |  | AIF
|  | 0 | 3301642 | 21050087 | POSTE CONC DT 26/4000 SUBTR | POSTE DUPLO T. MATERIAL: CONCRETO ARMADO. DIMENSOES DA BASE: 810 X 1092 MM. DIMENSOES DO TOPO: 290 X 392 MM. FURACAO FACE "A" E FACE "B" CONFORME NORMAS DAS DISTRIBUIDORAS. COMPRIMENTO TOTAL: 26000 MM. RESISTENCIA NOMINAL: 4000 DAN. CARGA RUPTURA: 8000 DA | DIS-ETE-013 |  |  | Concreto | CONCREPOSTE IND. E COM. DE ARTEFATOS DE CIMENTO LTDA | 03.906.716/0001-40 | 2024-06-26 | 2026-06-07 | HI_2023_06_30 | Ambos |  |  | AIF
|  | 0 | 3301650 | 21050092 | POSTE CONC DT 30/4000 SUBTR | POSTE DUPLO T. MATERIAL: CONCRETO ARMADO. DIMENSOES DA BASE: 890 X 1204 MM. DIMENSOES DO TOPO: 290 X 392MM. FURACAO FACE "A" E FACE "B" CONFORME NORMAS DAS DISTRIBUIDORAS. COMPRIMENTO TOTAL: 30000 MM. RESISTENCIA NOMINAL: 4000 DAN. CARGA RUPTURA: 8000 DAN | DIS-ETE-013 |  |  | Concreto | CONCREPOSTE IND. E COM. DE ARTEFATOS DE CIMENTO LTDA | 03.906.716/0001-40 | 2024-06-26 | 2026-06-07 | HI_2023_06_30 | Ambos |  |  | AIF
|  | 0 | 3301640 | 21050085 | POSTE CONC DT 26/2500 SUBTR | POSTE DUPLO T. MATERIAL: CONCRETO ARMADO. DIMENSOES DA BASE: 750 X 1036 MM. DIMENSOES DO TOPO: 230 X 308 MM. FURACAO FACE "A" E FACE "B" CONFORME NORMAS DAS DISTRIBUIDORAS. COMPRIMENTO TOTAL: 26000 MM. RESISTENCIA NOMINAL: 2500 DAN. CARGA RUPTURA: 5000 DA | DIS-ETE-013 |  |  | Concreto | CONCREPOSTE IND. E COM. DE ARTEFATOS DE CIMENTO LTDA | 03.906.716/0001-40 | 2024-06-26 | 2026-06-07 | HI_2023_06_30 | Ambos |  |  | AIF
|  | 0 | 3301651 | 21055034 | POSTE CONC DT 32/2000 SUBTR | POSTE DUPLO T. MATERIAL: CONCRETO ARMADO. DIMENSOES DA BASE: 870 X 1204 MM. DIMENSOES DO TOPO: 230 X 308 MM. FURACAO FACE "A" E FACE "B" CONFORME NORMAS DAS DISTRIBUIDORAS. COMPRIMENTO TOTAL: 32000 MM. RESISTENCIA NOMINAL: 2000 DAN. CARGA RUPTURA: 4000 DA | DIS-ETE-013 |  |  | Concreto | CONCREPOSTE IND. E COM. DE ARTEFATOS DE CIMENTO LTDA | 03.906.716/0001-40 | 2024-06-26 | 2026-06-07 | HI_2023_06_30 | Ambos |  |  | AIF
|  | 0 | 3301636 | 21050083 | POSTE CONC DT 24/4000 SUBTR | POSTE DUPLO T. MATERIAL: CONCRETO ARMADO. DIMENSOES DA BASE: 770 X 1064 MM. DIMENSOES DO TOPO: 290 X 392MM. FURACAO FACE "A" E FACE "B" CONFORME NORMAS DAS DISTRIBUIDORAS. COMPRIMENTO TOTAL: 24000 MM. RESISTENCIA NOMINAL: 4000 DAN. CARGA RUPTURA: 8000 DAN | DIS-ETE-013 |  |  | Concreto | CONCREPOSTE IND. E COM. DE ARTEFATOS DE CIMENTO LTDA | 03.906.716/0001-40 | 2024-06-26 | 2026-06-07 | HI_2023_06_30 | Ambos |  |  | AIF
|  | 0 | 3301635 | 21050082 | POSTE CONC DT 24/3000 SUBTR | POSTE DUPLO T. MATERIAL: CONCRETO ARMADO. DIMENSOES DA BASE: 710 X 980 MM. DIMENSOES DO TOPO: 230 X 308 MM.FURACAO FACE "A" E FACE "B" CONFORME NORMAS DAS DISTRIBUIDORAS. COMPRIMENTO TOTAL: 24000 MM. RESISTENCIA NOMINAL: 3000 DAN. CARGA RUPTURA: 6000 DAN. | DIS-ETE-013 |  |  | Concreto | CONCREPOSTE IND. E COM. DE ARTEFATOS DE CIMENTO LTDA | 03.906.716/0001-40 | 2024-06-26 | 2026-06-07 | HI_2023_06_30 | Ambos |  |  | AIF
|  | 0 | 3300152 | 21055022 | POSTE CONCRETO DT 11/400 44F | POSTE DUPLO T. MATERIAL: CONCRETO ARMADO. DIMENSOES DA BASE: 330X448MM. DIMENSOES DO TOPO: 110X140MM. FURACAO DA FACE A: A 150MM DO TOPO (44X100MM).FURACAO DA FACE B: A 100MM (44X100MM). COMPRIMENTO TOTAL: 11000MM. CARGA NOMINAL: 400DAN. CARGA DE RUPTURA: | DIS-ETE-011 | 029771 | DESPOSTDT11/400 | Concreto | Concret Materiais de Construção LTDA | 12.746.673/0001-74 | 2024-01-10 | 2029-01-10 | HI_2024_03_01 | Indireto |  |  | AIF
|  | 0 | 3300153 | 21055023 | POSTE CONCRETO DT 12/400 44F | POSTE DUPLO T. MATERIAL: CONCRETO ARMADO. DIMENSOES DA BASE: 350X476MM. DIMENSOES DO TOPO: 110X140MM. FURACAO DA FACE A: A 150MM DO TOPO (44X100MM).FURACAO DA FACE B: A 100 MM (44X100MM) .COMPRIMENTO TOTAL: 12000 MM. CARGA NOMINAL: 400 DAN. CARGA DE RUPTU | DIS-ETE-011 | 029760 | DESPOSTDT12/400 | Concreto | Concret Materiais de Construção LTDA | 12.746.673/0001-74 | 2024-01-10 | 2029-01-10 | HI_2024_03_01 | Indireto |  |  | AIF
|  | 0 | 3300016 | 21055016 | POSTE CONCRETO DT 11/600 44F | POSTE DUPLO T. MATERIAL: CONCRETO ARMADO. DIMENSOES DA BASE: 330X448 MM. DIMENSOES DO TOPO: 110X140 MM. FURACAO DA FACE A: A 150MM DO TOPO (44X100MM).FURACAO DA FACE B: A 100MM (44X100MM). COMPRIMENTO TOTAL: 11000 MM. CARGA NOMINAL: 600 DAN. CARGA DE RUPT | DIS-ETE-011 | 016347 | DESPOSTDT11/600 | Concreto | Concret Materiais de Construção LTDA | 12.746.673/0001-74 | 2024-01-10 | 2029-01-10 | HI_2024_03_01 | Indireto |  |  | AIF
|  | 0 | 3300082 | 0 | POSTE CONCRETO DT 12/600 44F | POSTE DUPLO T. MATERIAL: CONCRETO ARMADO. DIMENSOES DA BASE: 350X476 MM. DIMENSOES DO TOPO: 110X140 MM. FURACAO DA FACE A: A 150MM DO TOPO (44X100MM). FURACAO DA FACE B: A 100MM (44X100MM) .COMPRIMENTO TOTAL: 12000 MM. CARGA NOMINAL: 600 DAN. CARGA DE RUP | DIS-ETE-011 | 013049 | DESPOSTDT12/600 | Concreto | Concret Materiais de Construção LTDA | 12.746.673/0001-74 | 2024-01-10 | 2029-01-10 | HI_2024_03_01 | Indireto |  |  | AIF
|  | 0 | 3302087 | 0 | POSTE CONCRETO CIRCULAR 14/1500 | POSTE CIRCULAR.MATERIAL:CONCRETO ARMADO.DIAMETRO DA BASE:570MM. DIAMETRO DO TOPO:290MM.COMPRIMENTO TOTAL: 14000 MM. RESISTENCIA NOMINAL: 1500DAN. CARGA DE RUPTURA: 3000DAN. CARACTERISTICAS ADICIONAIS: TRACOS DE REFERENCIA E DE ENGASTAMENTO EM BAIXO RELEVO | DIS-ETE-011 | 985446 | DESPOSTC14/1500 | Concreto | Concret Materiais de Construção LTDA | 12.746.673/0001-74 | 2024-01-10 | 2029-01-10 | HI_2024_03_01 | Indireto |  |  | AIF
|  | 0 | 3300109 | 0 | POSTE CONCRETO DT 14/600 44F | POSTE DUPLO T. MATERIAL: CONCRETO ARMADO. DIMENSOES DA BASE: 390X532MM. DIMENSOES DO TOPO: 110X140MM. FURACAO DA FACE A: A 150MM DO TOPO (44X100MM).FURACAO DA FACE B: A 100MM (44X100MM). COMPRIMENTO TOTAL: 14000MM. CARGA NOMINAL: 600DAN. CARGA DE RUPTURA: | DIS-ETE-011 | 023337 | DESPOSTDT14/600 | Concreto | Concret Materiais de Construção LTDA | 12.746.673/0001-74 | 2024-01-10 | 2029-01-10 | HI_2024_03_01 | Indireto |  |  | AIF
|  | 0 | 3300012 | 21055021 | POSTE CONCRETO DT 9/400 29F | POSTE DUPLO T. MATERIAL: CONCRETO ARMADO. DIMENSOES DA BASE: 290X392 MM. DIMENSOES DO TOPO: 110X140 MM. FURACAO DA FACE A: A 150 MM DO TOPO (29F X 100 MM).FURACAO DA FACE B:A 100 MM (29F X100 MM). COMPRIMENTO TOTAL: 9000 MM. CARGA NOMINAL: 400 DAN. CARGA | DIS-ETE-011 | 035487 | DESPOSTDT9/400 | Concreto | Concret Materiais de Construção LTDA | 12.746.673/0001-74 | 2024-01-10 | 2029-01-10 | HI_2024_03_01 | Indireto |  |  | AIF
|  | 0 | 3302058 | 0 | POSTE CONCRETO CIRCULAR 12/1000 | POSTE CIRCULAR.MATERIAL:CONCRETO ARMADO.DIAMETRO DA BASE:470MM. DIAMETRO DO TOPO:230MM.COMPRIMENTO TOTAL: 12000 MM. RESISTENCIA NOMINAL: 1000DAN. CARGA DE RUPTURA: 2000DAN. CARACTERISTICAS ADICIONAIS: TRACOS DE REFERENCIA E DE ENGASTAMENTO EM BAIXO RELEVO | DIS-ETE-011 | 985447 | DESPOSTC12/1000 | Concreto | Concret Materiais de Construção LTDA | 12.746.673/0001-74 | 2024-01-10 | 2029-01-10 | HI_2024_03_01 | Indireto |  |  | AIF
|  | 0 | 3300076 | 21055009 | POSTE CONCRETO DT 9/600 29F | POSTE DUPLO T. MATERIAL: CONCRETO ARMADO. DIMENSOES DA BASE: 290X392 MM. DIMENSOES DO TOPO: 110X140 MM. FURACAO DA FACE A: A 150MM DO TOPO (29F X 100 MM).FURACAO DA FACE B: A 100 MM (29F X100 MM). COMPRIMENTO TOTAL: 9000 MM. CARGA NOMINAL: 600 DAN. CARGA | DIS-ETE-011 | 016751 | DESPOSTDT9/600 | Concreto | Concret Materiais de Construção LTDA | 12.746.673/0001-74 | 2024-01-10 | 2029-01-10 | HI_2024_03_01 | Indireto |  |  | AIF
|  | 35626 | 2227021 | 0 | CABO POT COBRE CONC 1 KV 2X6 MM2 | CABO ELETRICO DE POTENCIA. TIPO: CONCENTRICO. MATERIAL DO CONDUTOR:COBRE (FASE/NEUTRO).FORMACAO DO CABO:1 X 6 MM2 + 1 X 6 MM2. CLASSE DE ENCORDOAMENTO DA FASE: 2. TENSAO DE ISOLACAO: 0,6/1 KV. MATERIAL DA ISOLACAO: XLPE. NORMA: DIS-ETE-098. | DIS-ETE-098 | 32150202101041I | FT-32150200 | Condutores | CONDUMAX - ELETRO METALURGICA CIAFUNDI LTDA. | 53.224.127/0005-84 | 2024-06-14 | 2028-09-18 | HI_2024_06_14 | Ambos |  |  | QA
|  | 33520 | 2230081 | 0 | CABO MLP ALUM XLPE 2X1X25/25MM2 N ISO | CABO ELETRICO MULTIPLEXADO AUTO SUSTENTADO. MATERIAL DO CONDUTOR: ALUMINIO. TEMPERA: H19. MATERIAL DO ELEMENTO DE SUSTENTACAO: ALUMINIO LIGA 6201. TEMPERA: T81. CLASSE DE ENCORDOAMENTO DO CONDUTOR: 2 (RC). NUMERO DE FIOS DO CONDUTOR FASE: 6 (MIN) - 7 (MAX | INS 56.36.02 | 3,6020302601e+14 | FT-36020300 | Condutores | CONDUMAX - ELETRO METALURGICA CIAFUNDI LTDA. | 53.224.127/0005-84 | 2024-06-14 | 2028-09-18 | HI_2024_06_14 | Ambos |  |  | QA
|  | 36255 | 2227022 | 0 | CABO POT ALUM CONC 1 KV 2X16 + 16 MM2 | CABO ELETRICO DE POTENCIA. TIPO: CONCENTRICO. MATERIAL DO CONDUTOR FASE : ALUMINIO LIGA 1350. MATERIAL DO CONDUTOR NEUTRO: ALUMINIO. FORMACAO DO CABO: 2 X 16 MM2 + 1 X 16 MM2. CLASSE DE ENCORDOAMENTO DA FASE: 2. TENSAO DE ISOLACAO: 0,6/1 KV. MATERIAL DA | DIS-ETE-010 | 3,6010302501e+14 | FT-36010200 | Condutores | CONDUMAX - ELETRO METALURGICA CIAFUNDI LTDA. | 53.224.127/0005-84 | 2024-06-14 | 2028-09-18 | HI_2024_06_14 | Ambos |  |  | QA
|  | 33514 | 2230075 | 0 | CABO MLP ALUM XLPE 3X1X16/16MM2 N ISO | CABO ELETRICO MULTIPLEXADO AUTO SUSTENTADO. MATERIAL DO CONDUTOR: ALUMINIO. TEMPERA: H19. MATERIAL DO ELEMENTO DE SUSTENTACAO: ALUMINIO. TEMPERA: H19. CLASSE DE ENCORDOAMENTO DO CONDUTOR: 2 (RC). NUMERO DE FIOS DO CONDUTOR FASE: 6 (MIN) - 7 (MAX). NUMERO | INS 56.36.02 | 3,6020402501e+14 | FT-36020400 | Condutores | CONDUMAX - ELETRO METALURGICA CIAFUNDI LTDA. | 53.224.127/0005-84 | 2024-06-14 | 2028-09-18 | HI_2024_06_14 | Ambos |  |  | QA
|  | 36256 | 2227023 | 0 | CABO POT ALUM CONC 1 KV 3X16 + 16 MM2 | CABO ELETRICO DE POTENCIA. TIPO: CONCENTRICO. MATERIAL DO CONDUTOR FASE: ALUMINIO LIGA 1350. MATERIAL DO CONDUTOR NEUTRO: ALUMINIO. FORMACAO DO CABO: 3 X 16 MM2 + 1 X 16 MM2. CLASSE DE ENCORDOAMENTO DA FASE: 2. TENSAO DE ISOLACAO: 0,6/1 KV.MATERIAL DA ISO | DIS-ETE-010 | 3,6010402501e+14 | FT-36010200 | Condutores | CONDUMAX - ELETRO METALURGICA CIAFUNDI LTDA. | 53.224.127/0005-84 | 2024-06-14 | 2028-09-18 | HI_2024_06_14 | Ambos |  |  | QA
|  | 0 | 2227024 | 0 | CABO POT ALUM CONC 1 KV 1X10 + 10 MM2 | CABO ELETRICO DE POTENCIA. TIPO: CONCENTRICO. MATERIAL DO CONDUTOR FASE : ALUMINIO LIGA 1350. MATERIAL DO CONDUTOR NEUTRO: ALUMINIO. FORMACAO DO CABO: 1 X 10 MM2 + 1 X 10 MM2. CLASSE DE ENCORDOAMENTO DA FASE: 2.. TENSAO DE ISOLACAO: 0,6/1 KV. MATERIAL DA | DIS-ETE-010 | 36010202301032I | FT-36010200 | Condutores | CONDUMAX - ELETRO METALURGICA CIAFUNDI LTDA. | 53.224.127/0005-84 | 2024-06-14 | 2028-09-18 | HI_2024_06_14 | Ambos |  |  | QA
|  | 30441 | 2202039 | 0 | CABO ALUM CAA NU 2AWG 1F SPARROW | CABO ALUMINIO NU. TEMPERA H-19. ALMA: CAA # COM ALMA DE ACO. REVESTIMENTO DA ALMA: GALVANIZADA OU ALUMINIZADA. ENCORDOAMENTO: CLASSE AA. BITOLA 2 AWG. CODIGO: SPARROW. FORMACAO DO CABO: 6 X 2,67 MM. FORMACAO DA ALMA: 1 X 2,67 MM. CLASSE DE GALVANIZACAO D | INS 54.63.05 | 3,63001249e+14 | FT-36300100 | Condutores | CONDUMAX - ELETRO METALURGICA CIAFUNDI LTDA. | 53.224.127/0005-84 | 2024-06-14 | 2028-09-18 | HI_2024_06_14 | Ambos |  |  | QA
|  | 35752 | 2228002 | 0 | CABO PLANO COBRE 750 V 2X2,50 MM2 | CABO ELETRICO PLANO. MATERIAL DO CONDUTOR: COBRE.TEMPERA: MOLE. FORMACAO DO CABO: 2X2,5 MM2. CLASSE DE ENCORDOAMENTO: 1. TENSAO DE ISOLACAO: 750 V. MATERIAL DA ISOLACAO: PVC/A BWF. MATERIAL DA COBERTURA: ST1 (PVC). COR DA COBERTURA: CINZA. NORMA: NRB 8661 | NBR 8661. DESENHO:MPC 074 REV00 | 3,0210201701e+14 |  | Condutores | CONDUMAX - ELETRO METALURGICA CIAFUNDI LTDA. | 53.224.127/0005-84 | 2024-06-14 | 2028-09-18 | HI_2024_06_14 | Ambos |  |  | QA
|  | 33513 | 2230072 | 0 | CABO MLP ALUM XLPE 2X1X16/16MM2 N ISO | CABO ELETRICO MULTIPLEXADO AUTO SUSTENTADO. MATERIAL DO CONDUTOR: ALUMINIO. TEMPERA: H19. MATERIAL DO ELEMENTO DE SUSTENTACAO: ALUMINIO. TEMPERA: H19. CLASSE DE ENCORDOAMENTO DO CONDUTOR: 2 (RC). NUMERO DE FIOS DO CONDUTOR FASE : 6 (MIN) - 7 (MAX). NUME | INS 56.36.02 | 3,6020302501e+14 | FT-36020300 | Condutores | CONDUMAX - ELETRO METALURGICA CIAFUNDI LTDA. | 53.224.127/0005-84 | 2024-06-14 | 2028-09-18 | HI_2024_06_14 | Ambos |  |  | QA
|  | 37465 | 2226232 | 0 | CABO CONT CU EPR 1KV 2X16MM2 C5 C/BL | CABO DE CONTROLE. MATERIAL CONDUTOR: COBRE. TEMPERA: MOLE. CLASSE ENCORDOAMENTO: 5. MATERIAL ISOLACAO: EPR OU HEPR. TENSAO DE ISOLACAO: 1 KV. TEMPERATURA: 90 GRAUS CELSIUS. MATERIAL DA BLINDAGEM: FITA DE COBRE COM SUPERPOSICAO DE 50 POR CENTO. MATERIAL DE | INS 56.35.01 | 3,1790202501e+14 | FT-31790201 | Condutores | CONDUMAX - ELETRO METALURGICA CIAFUNDI LTDA. | 53.224.127/0005-84 | 2024-06-14 | 2028-09-18 | HI_2024_06_14 | Ambos |  |  | QA
|  | 33519 | 2230074 | 0 | CABO MLP ALUM XLPE 3X1X10/10MM2 N ISO | CABO ELETRICO MULTIPLEXADO AUTO SUSTENTADO. MATERIAL DO CONDUTOR: ALUMINIO. TEMPERA: H19. MATERIAL DO ELEMENTO DE SUSTENTACAO: ALUMINIO. TEMPERA: H19. CLASSE DE ENCORDOAMENTO DO CONDUTOR: 2 (RN). NUMERO DE FIOS DO CONDUTOR FASE: 7. NUMERO DE FIOS DO ELEME | INS 56.36.02 | 3,6020402301e+14 | FT-36020400 | Condutores | CONDUMAX - ELETRO METALURGICA CIAFUNDI LTDA. | 53.224.127/0005-84 | 2024-06-14 | 2028-09-18 | HI_2024_06_14 | Ambos |  |  | QA
|  | 30102 | 2230078 | 0 | CABO MLP ALUM XLPE 3X1X120/70MM2 N ISO | CABO ELETRICO MULTIPLEXADO AUTO SUSTENTADO. MATERIAL DO CONDUTOR: ALUMINIO. TEMPERA: H19. MATERIAL DO ELEMENTO DE SUSTENTACAO: ALUMINIO LIGA 6201. TEMPERA: T81. CLASSE DE ENCORDOAMENTO DO CONDUTOR : 2 (RC). NUMERO DE FIOS DO CONDUTOR FASE: 15 (MIN) - 19 ( | INS 56.36.02 | 3,6020481401e+14 | FT-36020400 | Condutores | CONDUMAX - ELETRO METALURGICA CIAFUNDI LTDA. | 53.224.127/0005-84 | 2024-06-14 | 2028-09-18 | HI_2024_06_14 | Ambos |  |  | QA
|  | 36270 | 2212025 | 0 | CABO ALUM XLPE DUPLA CAM 185MM2 15KV | CABO ALUMINIO COBERTO COM DUPLA CAMADA. MATERIAL DO CONDUTOR: ALUMINIO. TEMPERA: H19. MATERIAL DA COBERTURA: PRIMEIRA CAMADA EM XLPE, SEGUNDA CAMADA EM HDPE. SECAO: 185 MM2. CLASSE DE ENCORDOAMENTO: 2 (REDONDO COMPACTADO). BLOQUEIO CONTRA PENETRACAO DE AG | INS 56.67.00 | 3,6730103401e+14 | FT-36730100 | Condutores | CONDUMAX - ELETRO METALURGICA CIAFUNDI LTDA. | 53.224.127/0005-84 | 2024-06-14 | 2028-09-18 | HI_2024_06_14 | Ambos |  |  | QA
|  | 37647 | 2223453 | 0 | CABO COBRE XLPE 16MM2 1F PRETO | CABO ELETRICO DE POTENCIA. TENSAO DE ISOLACAO: 0,6/1,0 KV. CONDUTOR: COBRE, TEMPERA MOLE, CLASSE DE ENCORDOAMENTO 2, REDONDO NAO COMPACTADO (RN), FORMACAO DO CABO: 1 X 16 ,00MM2. ISOLACAO: XLPE 90 C. COBERTURA: PVC/ST2 ANTICHAMA E LIVRE DE CHUMBO, | INS 56.37.02 | 3,0620102501e+14 | FT-30620103 | Condutores | CONDUMAX - ELETRO METALURGICA CIAFUNDI LTDA. | 53.224.127/0005-84 | 2024-06-14 | 2028-09-18 | HI_2024_06_14 | Ambos |  |  | QA
|  | 38346 | 0 | 0 | CABO ALUMINIO NU CAL 559,5 MCM DARIEN | CABO DE ALUMINIO NU CAL. LIGA DE ALUMINIO 6201-T81. ALMA: SEM ALMA. ENCORDOAMENTO: CLASSE 2. BITOLA: 559,5 MCM. CODIGO: DARIEN. FORMACAO DO CABO: 19 X 4,360 MM. NORMAS: NBR 10298, INS 54.63.05 | INS 54.63.05 | 3,63301578e+14 | FT-36330100 | Condutores | CONDUMAX - ELETRO METALURGICA CIAFUNDI LTDA. | 53.224.127/0005-84 | 2024-06-14 | 2028-09-18 | HI_2024_06_14 | Ambos |  |  | QA
|  | 33521 | 2223455 | 0 | CABO COBRE XLPE 50MM2 1F PRETO | CABO ELETRICO DE POTENCIA. TENSAO DE ISOLACAO: 0,6/1,0 KV. CONDUTOR: COBRE, TEMPERA MOLE, CLASSE DE ENCORDOAMENTO 2, REDONDO NAO COMPACTADO (RN), FORMACAO DO CABO: 1 X 50 ,00MM2. ISOLACAO: XLPE 90 C. COBERTURA: PVC/ST2 ANTICHAMA E LIVRE DE CHUMBO, | INS 56.37.02 | 3,0620102901e+14 | FT-30620103 | Condutores | CONDUMAX - ELETRO METALURGICA CIAFUNDI LTDA. | 53.224.127/0005-84 | 2024-06-14 | 2028-09-18 | HI_2024_06_14 | Ambos |  |  | QA
|  | 30121 | 2230083 | 0 | CABO MLP ALUM XLPE 3X1X50/50MM2 N ISO | CABO ELETRICO MULTIPLEXADO AUTO SUSTENTADO. MATERIAL DO CONDUTOR: ALUMINIO. TEMPERA:H19. MATERIAL ELEMENTO SUSTENTACAO: ALUMINIO LIGA 6201. TEMPERA: T81. CLASSE DE ENCORDOAMENTO DO CONDUTOR: 2(RC). NUMERO FIOS DO CONDUTOR FASE: 6(MIN)- 7(MAX). NUMERO FI | INS 56.36.02 | 3,6020402901e+14 | FT-36020400 | Condutores | CONDUMAX - ELETRO METALURGICA CIAFUNDI LTDA. | 53.224.127/0005-84 | 2024-06-14 | 2028-09-18 | HI_2024_06_14 | Ambos |  |  | QA
|  | 33515 | 2230082 | 0 | CABO MLP ALUM XLPE 3X1X25/25MM2 N ISO | CABO ELETRICO MULTIPLEXADO AUTO SUSTENTADO. MATERIAL DO CONDUTOR: ALUMINIO. TEMPERA: H19. MATERIAL DO ELEMENTO DE SUSTENTACAO: ALUMINIO. TEMPERA: H19. CLASSE DE ENCORDOAMENTO DO CONDUTOR: 2 (RC). NUMERO DE FIOS DO CONDUTOR FASE: 6 (MIN) - 7 (MAX). NUMERO | INS 56.36.02 | 3,6020402601e+14 | FT-36020400 | Condutores | CONDUMAX - ELETRO METALURGICA CIAFUNDI LTDA. | 53.224.127/0005-84 | 2024-06-14 | 2028-09-18 | HI_2024_06_14 | Ambos |  |  | QA
|  | 35834 | 2230076 | 0 | CABO MLP ALUM XLPE 3X1X35/35MM2 N ISO | CABO ELETRICO MULTIPLEXADO AUTO SUSTENTADO. MATERIAL DO CONDUTOR: ALUMINIO. TEMPERA: H19. MATERIAL DO ELEMENTO DE SUSTENTACAO: ALUMINIO LIGA 6201. TEMPERA: T81. CLASSE DE ENCORDOAMENTO DO CONDUTOR: 2 (RC). NUMERO DE FIOS DO CONDUTOR FASE: 6 (MIN) - 7 (MA | INS 56.36.02 | 3,6020402801e+14 | FT-36020400 | Condutores | CONDUMAX - ELETRO METALURGICA CIAFUNDI LTDA. | 53.224.127/0005-84 | 2024-06-14 | 2028-09-18 | HI_2024_06_14 | Ambos |  |  | QA
|  | 37460 | 2226227 | 0 | CABO CONT CU EPR 1KV 8X2,5MM2 C5 C/BL | CABO DE CONTROLE. MATERIAL CONDUTOR: COBRE. TEMPERA: MOLE. CLASSE ENCORDOAMENTO: 5. MATERIAL ISOLACAO: EPR OU HEPR. TENSAO DE ISOLACAO: 1 KV. TEMPERATURA: 90 GRAUS CELSIUS. MATERIAL DA BLINDAGEM: FITA DE COBRE COM SUPERPOSICAO DE 50 POR CENTO. MATERIAL DE | INS 56.35.01 | 3,4010801701e+14 | FT-34020802 | Condutores | CONDUMAX - ELETRO METALURGICA CIAFUNDI LTDA. | 53.224.127/0005-84 | 2024-06-14 | 2028-09-18 | HI_2024_06_14 | Ambos |  |  | QA
|  | 36254 | 2227025 | 0 | CABO POT ALUM CONC 1 KV 1X16 + 16 MM2 | CABO ELETRICO DE POTENCIA. TIPO: CONCENTRICO. MATERIAL DO CONDUTOR FASE : ALUMINIO LIGA 1350. MATERIAL DO CONDUTOR NEUTRO: ALUMINIO. FORMACAO DO CABO: 1 X 16 MM2 + 1 X 16 MM2. CLASSE DE ENCORDOAMENTO DA FASE: 2.. TENSAO DE ISOLACAO: 0,6/1 KV. MATERIAL DA | DIS-ETE-010 | 36010202501032I | FT-36010200 | Condutores | CONDUMAX - ELETRO METALURGICA CIAFUNDI LTDA. | 53.224.127/0005-84 | 2024-06-14 | 2028-09-18 | HI_2024_06_14 | Ambos |  |  | QA
|  | 37461 | 2226228 | 0 | CABO CONT CU EPR 1KV 2X4,0MM2 C5 C/BL | CABO DE CONTROLE. MATERIAL CONDUTOR: COBRE. TEMPERA: MOLE. CLASSE ENCORDOAMENTO: 5. MATERIAL ISOLACAO: EPR OU HEPR. TENSAO DE ISOLACAO: 1 KV. TEMPERATURA: 90 GRAUS CELSIUS. MATERIAL DA BLINDAGEM: FITA DE COBRE COM SUPERPOSICAO DE 50 POR CENTO. MATERIAL DE | INS 56.35.01 | 3,4010201901e+14 | FT-34020202 | Condutores | CONDUMAX - ELETRO METALURGICA CIAFUNDI LTDA. | 53.224.127/0005-84 | 2024-06-14 | 2028-09-18 | HI_2024_06_14 | Ambos |  |  | QA
|  | 37649 | 2223460 | 0 | CABO COBRE XLPE 300MM2 1F PRETO | CABO ELETRICO DE POTENCIA. TENSAO DE ISOLACAO: 0,6/1,0 KV. CONDUTOR: COBRE, TEMPERA MOLE, CLASSE DE ENCORDOAMENTO 2, REDONDO NAO COMPACTADO (RN), FORMACAO DO CABO: 1 X 300 ,00MM2. ISOLACAO: XLPE 90 C. COBERTURA: PVC/ST2 ANTICHAMA E LIVRE DE CHUMBO, | INS 56.37.02 | 3,0620103601e+14 | FT-30620103 | Condutores | CONDUMAX - ELETRO METALURGICA CIAFUNDI LTDA. | 53.224.127/0005-84 | 2024-06-14 | 2028-09-18 | HI_2024_06_14 | Ambos |  |  | QA
|  | 37646 | 2223452 | 0 | CABO COBRE XLPE 6MM2 1F PRETO | CABO ELETRICO DE POTENCIA. TENSAO DE ISOLACAO: 0,6/1,0 KV. CONDUTOR: COBRE, TEMPERA MOLE, CLASSE DE ENCORDOAMENTO 2, REDONDO NAO COMPACTADO (RN), FORMACAO DO CABO: 1 X 6 ,00MM2. ISOLACAO: XLPE 90 C. COBERTURA: PVC/ST2 ANTICHAMA E LIVRE DE CHUMBO, C | INS 56.37.02 | 3,0620102101e+14 | FT-30620103 | Condutores | CONDUMAX - ELETRO METALURGICA CIAFUNDI LTDA. | 53.224.127/0005-84 | 2024-06-14 | 2028-09-18 | HI_2024_06_14 | Ambos |  |  | QA
|  | 33522 | 2223454 | 0 | CABO COBRE XLPE 25MM2 1F PRETO | CABO ELETRICO DE POTENCIA. TENSAO DE ISOLACAO: 0,6/1,0 KV. CONDUTOR: COBRE, TEMPERA MOLE, CLASSE DE ENCORDOAMENTO 2, REDONDO NAO COMPACTADO (RN), FORMACAO DO CABO: 1 X 25 ,00MM2. ISOLACAO: XLPE 90 C. COBERTURA: PVC/ST2 ANTICHAMA E LIVRE DE CHUMBO, | INS 56.37.02 | 3,0620102601e+14 | FT-30620103 | Condutores | CONDUMAX - ELETRO METALURGICA CIAFUNDI LTDA. | 53.224.127/0005-84 | 2024-06-14 | 2028-09-18 | HI_2024_06_14 | Ambos |  |  | QA
|  | 33014 | 2223458 | 0 | CABO COBRE XLPE 240MM2 1F CLA2 PRETO | CABO ELETRICO DE POTENCIA. TENSAO DE ISOLACAO: 0,6/1,0 KV. CONDUTOR: COBRE, TEMPERA MOLE, CLASSE DE ENCORDOAMENTO 2, REDONDO NAO COMPACTADO (RN), FORMACAO DO CABO: 1 X 240 ,00MM2. ISOLACAO: XLPE 90 C. COBERTURA: PVC/ST2 ANTICHAMA E LIVRE DE CHUMBO, | INS 56.37.02 | 3,0620103501e+14 | FT-30620103 | Condutores | CONDUMAX - ELETRO METALURGICA CIAFUNDI LTDA. | 53.224.127/0005-84 | 2024-06-14 | 2028-09-18 | HI_2024_06_14 | Ambos |  |  | QA
|  | 33013 | 2223457 | 0 | CABO COBRE XLPE 185MM2 1F CLA2 PRETO | CABO ELETRICO DE POTENCIA. TENSAO DE ISOLACAO: 0,6/1,0 KV. CONDUTOR: COBRE, TEMPERA MOLE, CLASSE DE ENCORDOAMENTO 2, REDONDO NAO COMPACTADO (RN), FORMACAO DO CABO: 1 X 185 ,00MM2. ISOLACAO: XLPE 90 C. COBERTURA: PVC/ST2 ANTICHAMA E LIVRE DE CHUMBO, | INS 56.37.02 | 3,0620103401e+14 | FT-30620103 | Condutores | CONDUMAX - ELETRO METALURGICA CIAFUNDI LTDA. | 53.224.127/0005-84 | 2024-06-14 | 2028-09-18 | HI_2024_06_14 | Ambos |  |  | QA
|  | 37463 | 2226230 | 0 | CABO CONT CU EPR 1KV 4X6,0MM2 C5 C/BL | CABO DE CONTROLE. MATERIAL CONDUTOR: COBRE. TEMPERA: MOLE. CLASSE ENCORDOAMENTO: 5. MATERIAL ISOLACAO: EPR OU HEPR. TENSAO DE ISOLACAO: 1 KV. TEMPERATURA: 90 GRAUS CELSIUS. MATERIAL DA BLINDAGEM: FITA DE COBRE COM SUPERPOSICAO DE 50 POR CENTO. MATERIAL DE | INS 56.35.01 | 3,4010402101e+14 | FT-34020402 | Condutores | CONDUMAX - ELETRO METALURGICA CIAFUNDI LTDA. | 53.224.127/0005-84 | 2024-06-14 | 2028-09-18 | HI_2024_06_14 | Ambos |  |  | QA
|  | 37459 | 2226226 | 0 | CABO CONT CU EPR 1KV 4X2,5MM2 C5 C/BL | CABO DE CONTROLE. MATERIAL CONDUTOR: COBRE. TEMPERA: MOLE. CLASSE ENCORDOAMENTO: 5. MATERIAL ISOLACAO: EPR OU HEPR. TENSAO DE ISOLACAO: 1 KV. TEMPERATURA: 90 GRAUS CELSIUS. MATERIAL DA BLINDAGEM: FITA DE COBRE COM SUPERPOSICAO DE 50 POR CENTO. MATERIAL DE | INS 56.35.01 | 3,4010401701e+14 | FT-34020402 | Condutores | CONDUMAX - ELETRO METALURGICA CIAFUNDI LTDA. | 53.224.127/0005-84 | 2024-06-14 | 2028-09-18 | HI_2024_06_14 | Ambos |  |  | QA
|  | 35622 | 2202015 | 0 | CABO ALUMINIO NU CAL 465,4 MCM CAIRO | CABO DE ALUMINIO NU. TEMPERA: T81 - LIGA DE ALUMINIO - CAL. ALMA: SEM ALMA. ENCORDOAMENTO: CLASSE AA. BITOLA: 465,4 MCM. CODIGO: CAIRO. FORMACAO DO CABO: 19 X 3,980 MM. NORMAS: NBR 10298, INS 54.63.05. | INS 54.63.05 | 3,63301287e+14 | FT-36330100 | Condutores | CONDUMAX - ELETRO METALURGICA CIAFUNDI LTDA. | 53.224.127/0005-84 | 2024-06-14 | 2028-09-18 | HI_2024_06_14 | Ambos |  |  | QA
|  | 37648 | 2223459 | 0 | CABO COBRE XLPE 400MM2 1F PRETO | CABO ELETRICO DE POTENCIA. TENSAO DE ISOLACAO: 0,6/1,0 KV. CONDUTOR: COBRE, TEMPERA MOLE, CLASSE DE ENCORDOAMENTO 2, REDONDO NAO COMPACTADO (RN), FORMACAO DO CABO: 1 X 400 ,00MM2. ISOLACAO: XLPE 90 C. COBERTURA: PVC/ST2 ANTICHAMA E LIVRE DE CHUMBO, | INS 56.37.02 | 3,0620103701e+14 | FT-30620103 | Condutores | CONDUMAX - ELETRO METALURGICA CIAFUNDI LTDA. | 53.224.127/0005-84 | 2024-06-14 | 2028-09-18 | HI_2024_06_14 | Ambos |  |  | QA
|  | 30032 | 2223456 | 0 | CABO COBRE XLPE 95MM2 1F CLA2 PRETO | CABO ELETRICO DE POTENCIA. TENSAO DE ISOLACAO: 0,6/1,0 KV. CONDUTOR: COBRE, TEMPERA MOLE, CLASSE DE ENCORDOAMENTO 2, REDONDO NAO COMPACTADO (RN), FORMACAO DO CABO: 1 X 95 ,00MM2. ISOLACAO: XLPE 90 C. COBERTURA: PVC/ST2 ANTICHAMA E LIVRE DE CHUMBO, | INS 56.37.02 | 3,0620103101e+14 | FT-30620103 | Condutores | CONDUMAX - ELETRO METALURGICA CIAFUNDI LTDA. | 53.224.127/0005-84 | 2024-06-14 | 2028-09-18 | HI_2024_06_14 | Ambos |  |  | QA
|  | 37457 | 2226224 | 0 | CABO CONT CU EPR 1KV 8X1,5MM2 C5 C/BL | CABO DE CONTROLE. MATERIAL CONDUTOR: COBRE. TEMPERA: MOLE. CLASSE ENCORDOAMENTO: 5. MATERIAL ISOLACAO: EPR OU HEPR. TENSAO DE ISOLACAO: 1 KV. TEMPERATURA: 90 GRAUS CELSIUS. MATERIAL DA BLINDAGEM: FITA DE COBRE COM SUPERPOSICAO DE 50 POR CENTO. MATERIAL DE | INS 56.35.01 | 3,4010801501e+14 | FT-34020802 | Condutores | CONDUMAX - ELETRO METALURGICA CIAFUNDI LTDA. | 53.224.127/0005-84 | 2024-06-14 | 2028-09-18 | HI_2024_06_14 | Ambos |  |  | QA
|  | 30101 | 2230084 | 0 | CABO MLP ALUM XLPE 3X1X70/50MM2 N ISO | CABO ELETRICO MULTIPLEXADO AUTO SUSTENTADO. MATERIAL DO CONDUTOR: ALUMINIO. TEMPERA: H19. MATERIAL ELEMENTO SUSTENTACAO: ALUMINIO LIGA 6201. TEMPERA: T81. CLASSE DE ENCORDOAMENTO DO CONDUTOR: 2(RC). NUMERO FIOS DO CONDUTOR FASE: 15(MIN)-19(MAX). NUMERO | INS 56.36.02 | 3,6020403001e+14 | FT-36020400 | Condutores | CONDUMAX - ELETRO METALURGICA CIAFUNDI LTDA. | 53.224.127/0005-84 | 2024-06-14 | 2028-09-18 | HI_2024_06_14 | Ambos |  |  | QA
|  | 100487 | 2221001 | 0 | FIO COBRE 750 V 2,50 MM2 PT | FIO ISOLADO. MATERIAL: COBRE. TEMPERA: MOLE. SECAO: 2,5 MM2. ENCORDOAMENTO: CLASSE 1. ISOLACAO: PVC/A BWF. COR:PRETO. TENSAO DE ISOLACAO:750V.TEMPERATURA:70°C.NORMA: NBR 6148. | NBR 6148 | 3,0010101701e+14 | FT-30010100 | Condutores | CONDUMAX - ELETRO METALURGICA CIAFUNDI LTDA. | 53.224.127/0005-84 | 2024-06-14 | 2028-09-18 | HI_2024_06_14 | Ambos |  |  | QA
|  | 100485 | 2221007 | 0 | FIO COBRE 750 V 2,50 MM2 AZ CL | FIO ISOLADO. MATERIAL: COBRE. TEMPERA: MOLE. SECAO: 2,5 MM2. ENCORDOAMENTO: CLASSE 1. ISOLACAO: PVC/A BWF. COR: AZUL CLARO. TENSAO DE ISOLACAO: 750 V. TEMPERATURA: 70° C. NORMA: NBR 6148. | NBR 6148 | 3,00101017e+14 | FT-30010100 | Condutores | CONDUMAX - ELETRO METALURGICA CIAFUNDI LTDA. | 53.224.127/0005-84 | 2024-06-14 | 2028-09-18 | HI_2024_06_14 | Ambos |  |  | QA
|  | 0 | 2202088 | 0 | CABO 35kV ALUM CAA NU 266,8MCM UNIP | CABO DE ALUMINIO NU. TEMPERA: H19. ALMA: CAA - COM ALMA DE ACO.REVESTIMENTO DA ALMA: GALVANIZADA OU ALUMINIZADA. ENCORDOAMENTO: CLAS SEAA. BITOLA:266,8 MCM. CODIGO: PARTRIDGE. FORMACAO DO CABO: 26X2,57 MM. FORMACAO DA ALMA:7 X 2,00 MM. CLASSE DE GALVANIZA | NBR7270 e NBR 10841. | 3,63001277e+14 | FT-36300100 | Condutores | CONDUMAX - ELETRO METALURGICA CIAFUNDI LTDA. | 53.224.127/0005-84 | 2024-06-14 | 2028-09-18 | HI_2024_06_14 | Ambos |  |  | QA
|  | 100486 | 2221009 | 0 | FIO COBRE 750 V 2,50 MM2 VD | FIO ISOLADO. MATERIAL: COBRE. TEMPERA: MOLE. SECAO: 2,5 MM2. ENCORDOAMENTO: CLASSE 1. ISOLACAO: PVC/A BWF. COR: VERDE. TENSAO DE ISOLACAO: 750 V. TEMPERATURA: 70° C. NORMA: NBR 6148. | NBR 6148 | 3,0010101701e+14 | FT-30010100 | Condutores | CONDUMAX - ELETRO METALURGICA CIAFUNDI LTDA. | 53.224.127/0005-84 | 2024-06-14 | 2028-09-18 | HI_2024_06_14 | Ambos |  |  | QA
|  | 35731 | 2222022 | 0 | CABO POT ARMADO AL 1KV 3X95+1X50MM2 | CABO POTENCIA. TIPO: ARMADO. MATERIAL: AL. TEMPERA: H19. ENCORDOAMENTO: CLASSE 2 RC. MATERIAL DA ISOLACAO: XLPE. IDENTIFICACAO: NUMEROS CONDUTOR FASE. MARCACAO: NA COBERTURA EXTERNA,SEQUENCIAL A CADA METRO. TENSAO DE ISOLACAO: 0,6/1,0KV. MATERIAL DA COBER | DIS-ETE-097 | 3,6090403101e+14 |  | Condutores | CONDUMAX - ELETRO METALURGICA CIAFUNDI LTDA. | 53.224.127/0005-84 | 2024-06-14 | 2028-09-18 | HI_2024_06_14 | Ambos |  |  | QA
|  | 36657 | 2222024 | 0 | CABO POT ARMADO AL 1KV 3X25+1X25 MM2 | CABO POTENCIA. TIPO: ARMADO. MATERIAL: AL. TEMPERA: H19. ENCORDOAMENTO: CLASSE 2 RC. MATERIAL DA ISOLACAO: XLPE. IDENTIFICACAO: NUMEROS CONDUTOR FASE. MARCACAO: NA COBERTURA EXTERNA,SEQUENCIAL A CADA METRO. TENSAO DE ISOLACAO: 0,6/1,0KV. MATERIAL DA COBER | DIS-ETE-097 | 3,6090402601e+14 | FT-36090400 | Condutores | CONDUMAX - ELETRO METALURGICA CIAFUNDI LTDA. | 53.224.127/0005-84 | 2024-06-14 | 2028-09-18 | HI_2024_06_14 | Ambos |  |  | QA
|  | 35733 | 2222025 | 0 | CABO POT ARMADO AL 1KV 3X50+1X35 MM2 | CABO POTENCIA. TIPO: ARMADO. MATERIAL: AL. TEMPERA: H19. ENCORDOAMENTO: CLASSE 2 RC. MATERIAL DA ISOLACAO: XLPE. IDENTIFICACAO: NUMEROS CONDUTOR FASE. MARCACAO: NA COBERTURA EXTERNA,SEQUENCIAL A CADA METRO. TENSAO DE ISOLACAO: 0,6/1,0KV. MATERIAL DA COBER | DIS-ETE-097 | 3,6090402901e+14 | FT-36090400 | Condutores | CONDUMAX - ELETRO METALURGICA CIAFUNDI LTDA. | 53.224.127/0005-84 | 2024-06-14 | 2028-09-18 | HI_2024_06_14 | Ambos |  |  | QA
|  | 38516 | 2222027 | 0 | CABO ALUMIN XLPE 120MM2 1KV 1F C2 | CABO ELETRICO DE POTENCIA. TENSAO DE ISOLACAO: 0,6/1,0 KV. CONDUTOR: ALUMINIO, TEMPERA MOLE, CLASSE DE ENCORDOAMENTO 2, REDONDO COMP | NBR NM 280; NBR 6251 E NBR 7287 | 3,6200103201e+14 | FT-36200100 | Condutores | CONDUMAX - ELETRO METALURGICA CIAFUNDI LTDA. | 53.224.127/0005-84 | 2024-06-14 | 2028-09-18 | HI_2024_06_14 | Ambos |  |  | QA
|  | 36294 | 2212008 | 0 | CABO ALUM XLPE DUPLA CAM 70MM2 35KV | CABO ALUMINIO COBERTO COM DUPLA CAMADA. MATERIAL DO CONDUTOR: ALUMINIO. TEMPERA: H19. MATERIAL DA COBERTURA: PRIMEIRA CAMADA EM XLPE, SEGUNDA CAMADA EM HDPE. SECAO: 70 MM2. CLASSE DE ENCORDOAMENTO: 2 (REDONDO COMPACTADO). POSSUI BLINDAGEM SEMICONDUTORA E | INS 56.67.00 | 3,6750103001e+14 | FT-36750100 | Condutores | CONDUMAX - ELETRO METALURGICA CIAFUNDI LTDA. | 53.224.127/0005-84 | 2024-06-14 | 2028-09-18 | HI_2024_06_14 | Ambos |  |  | QA
|  | 35773 | 2230073 | 0 | CABO MLP ALUM XLPE 2X1X35/35MM2 N ISO | CABO ELETRICO MULTIPLEXADO AUTO SUSTENTADO. MATERIAL DO CONDUTOR: ALUMINIO. TEMPERA: H19. MATERIAL DO ELEMENTO DE SUSTENTACAO: ALUMINIO LIGA 6201. TEMPERA: T81. CLASSE DE ENCORDOAMENTO DO CONDUTOR: 2 (RC). NUMERO DE FIOS DO CONDUTOR FASE: 6 (MIN) - 7 (MAX | INS 56.36.02 | 3,6020302801e+14 | FT-36020300 | Condutores | CONDUMAX - ELETRO METALURGICA CIAFUNDI LTDA. | 53.224.127/0005-84 | 2024-06-14 | 2028-09-18 | HI_2024_06_14 | Ambos |  |  | QA
|  | 37466 | 2226233 | 0 | CABO CONT CU EPR 1KV 4X16MM2 C5 C/BL | CABO DE CONTROLE. MATERIAL CONDUTOR: COBRE. TEMPERA: MOLE. CLASSE ENCORDOAMENTO: 5. MATERIAL ISOLACAO: EPR OU HEPR. TENSAO DE ISOLACAO: 1 KV. TEMPERATURA: 90 GRAUS CELSIUS. MATERIAL DA BLINDAGEM: FITA DE COBRE COM SUPERPOSICAO DE 50 POR CENTO. MATERIAL DE | INS 56.35.01 | 3,1790402501e+14 | FT-31790401 | Condutores | CONDUMAX - ELETRO METALURGICA CIAFUNDI LTDA. | 53.224.127/0005-84 | 2024-06-14 | 2028-09-18 | HI_2024_06_14 | Ambos |  |  | QA
|  | 37449 | 2202079 | 0 | CABO ALUM CA NU 795,0MCM 1F ARBUTUS | CABO ALUMINIO NU; TEMPERA H-19; CA-S/ALMA ACO; ENCORDOAMENTO CLASSE AA; PADRAO ABNT NBR 7271 - VIOLET; CODIGO ARBUTUS; BITOLA 795,0 MCM; FORMACAO DO CABO 37 X 3,72 MM; SECAO NOMINAL 402,14 MM2; NORMA: INS 54.63.05. | INS 54.63.05 | 3,62901609e+14 | FT-36290100 | Condutores | CONDUMAX - ELETRO METALURGICA CIAFUNDI LTDA. | 53.224.127/0005-84 | 2024-06-14 | 2028-09-18 | HI_2024_06_14 | Ambos |  |  | QA
|  | 52557 | 2202058 | 0 | CABO ALUM CAA NU 134,60MCM 1F LEGHORN | CABO DE ALUMINIO NU. TEMPERA: H19. ALMA: CAA - COM ALMA DE ACO. REVESTIMENTO DA ALMA: GALVANIZADA OU ALUMINIZADA. ENCORDOAMENTO: CLASSE AA. BITOLA: 134,6 MCM. CODIGO: LEGHORN. FORMACAO DO CABO: 12 X 2,690 MM. FORMACAO DA ALMA: 7 X 2,690 MM. CLASSE DE GALV | INS 54.63.05 | 3,63001279e+14 | FT-36300100 | Condutores | CONDUMAX - ELETRO METALURGICA CIAFUNDI LTDA. | 53.224.127/0005-84 | 2024-06-14 | 2028-09-18 | HI_2024_06_14 | Ambos |  |  | QA
|  | 36281 | 2212024 | 0 | CABO ALUM XLPE DUPLA CAM 185MM2 35KV | CABO ALUMINIO COBERTO COM DUPLA CAMADA. MATERIAL DO CONDUTOR: ALUMINIO. TEMPERA: H19. MATERIAL DA COBERTURA: PRIMEIRA CAMADA EM XLPE, SEGUNDA CAMADA EM HDPE. SECAO: 185 MM2. CLASSE DE ENCORDOAMENTO: 2 (REDONDO COMPACTADO). POSSUI BLINDAGEM SEMICONDUTORA E | INS 56.67.00 | 3,6750103401e+14 | FT-36750100 | Condutores | CONDUMAX - ELETRO METALURGICA CIAFUNDI LTDA. | 53.224.127/0005-84 | 2024-06-14 | 2028-09-18 | HI_2024_06_14 | Ambos |  |  | QA
|  | 38345 | 2202086 | 0 | CABO ALUMINIO NU CAL 394,5 MCM CANTON | CABO DE ALUMINIO NU CAL. LIGA DE ALUMINIO 6201-T81. ALMA: SEM ALMA. ENCORDOAMENTO: CLASSE 2. BITOLA: 394,5 MCM. CODIGO: CANTON. FORM ACAO DO CABO: 19 X 3,660 MM. NORMAS: NBR 10298, INS 54.63.05. | INS 54.63.05 | 3,63301285e+14 | FT-36330100 | Condutores | CONDUMAX - ELETRO METALURGICA CIAFUNDI LTDA. | 53.224.127/0005-84 | 2024-06-14 | 2028-09-18 | HI_2024_06_14 | Ambos |  |  | QA
|  | 37469 | 2223444 | 0 | CABO BT CU EPR 1KV 1X50MM2 C5 S/BL | CABO DE BAIXA TENSAO. MATERIAL CONDUTOR: COBRE. TEMPERA: MOLE. CLASSE ENCORDOAMENTO: 5. MATERIAL ISOLACAO: EPR OU HEPR. TENSAO DE ISOLACAO: 1 KV. TEMPERATURA: 90 GRAUS CELSIUS. SEM BLINDAGEM. MATERIAL DE COBERTURA: COMPOSTO NAO HALOGENADO SHF1. IDENTIFICA | INS 56.35.01 | 3,1770102901e+14 | FT-31770100 | Condutores | CONDUMAX - ELETRO METALURGICA CIAFUNDI LTDA. | 53.224.127/0005-84 | 2024-06-14 | 2028-09-18 | HI_2024_06_14 | Ambos |  |  | QA
|  | 37467 | 2223443 | 0 | CABO BT CU EPR 1KV 4X25MM2 C5 S/BL | CABO DE BAIXA TENSAO. MATERIAL CONDUTOR: COBRE. TEMPERA: MOLE. CLASSE ENCORDOAMENTO: 5. MATERIAL ISOLACAO: EPR OU HEPR. TENSAO DE ISOLACAO: 1 KV. TEMPERATURA: 90 GRAUS CELSIUS. SEM BLINDAGEM. MATERIAL DE COBERTURA: COMPOSTO NAO HALOGENADO SHF1. IDENTIFICA | INS 56.35.01 | 3,1770402601e+14 | FT-31770400 | Condutores | CONDUMAX - ELETRO METALURGICA CIAFUNDI LTDA. | 53.224.127/0005-84 | 2024-06-14 | 2028-09-18 | HI_2024_06_14 | Ambos |  |  | QA
|  | 37468 | 2223442 | 0 | CABO BT CU EPR 1KV 1X35MM2 C5 S/BL | CABO DE BAIXA TENSAO. MATERIAL CONDUTOR: COBRE. TEMPERA: MOLE. CLASSE ENCORDOAMENTO: 5. MATERIAL ISOLACAO: EPR OU HEPR. TENSAO DE ISOLACAO: 1 KV. TEMPERATURA: 90 GRAUS CELSIUS. SEM BLINDAGEM. MATERIAL DE COBERTURA: COMPOSTO NAO HALOGENADO SHF1. IDENTIFICA | INS 56.35.01 | 3,1770102801e+14 | FT-31770100 | Condutores | CONDUMAX - ELETRO METALURGICA CIAFUNDI LTDA. | 53.224.127/0005-84 | 2024-06-14 | 2028-09-18 | HI_2024_06_14 | Ambos |  |  | QA
|  | 37471 | 2223441 | 0 | CABO BT CU EPR 1KV 1X150MM2 C5 S/BL | CABO DE BAIXA TENSAO. MATERIAL CONDUTOR: COBRE. TEMPERA: MOLE. CLASSE ENCORDOAMENTO: 5. MATERIAL ISOLACAO: EPR OU HEPR. TENSAO DE ISOLACAO: 1 KV. TEMPERATURA: 90 GRAUS CELSIUS. SEM BLINDAGEM. MATERIAL DE COBERTURA: COMPOSTO NAO HALOGENADO SHF1. IDENTIFICA | INS 56.35.01 | 3,1770103301e+14 | FT-31770100 | Condutores | CONDUMAX - ELETRO METALURGICA CIAFUNDI LTDA. | 53.224.127/0005-84 | 2024-06-14 | 2028-09-18 | HI_2024_06_14 | Ambos |  |  | QA
|  | 36293 | 2212009 | 0 | CABO ALUM XLPE DUPLA CAM 70MM2 15KV | CABO ALUMINIO COBERTO COM DUPLA CAMADA. MATERIAL DO CONDUTOR: ALUMINIO. TEMPERA: H19. MATERIAL DA COBERTURA: PRIMEIRA CAMADA EM XLPE, SEGUNDA CAMADA EM HDPE. SECAO: 70 MM2. CLASSE DE ENCORDOAMENTO: 2 (REDONDO COMPACTADO). BLOQUEIO CONTRA PENETRACAO DE AGU | INS 56.67.00 | 3,6730103001e+14 | FT-36730100 | Condutores | CONDUMAX - ELETRO METALURGICA CIAFUNDI LTDA. | 53.224.127/0005-84 | 2024-06-14 | 2028-09-18 | HI_2024_06_14 | Ambos |  |  | QA
|  | 37696 | 2223464 | 0 | CABO COBRE XLPE 35MM2 1F PRETO | CABO ELETRICO DE POTENCIA. TENSAO DE ISOLACAO: 0,6/1,0 KV. CONDUTOR: COBRE, TEMPERA MOLE, CLASSE DE ENCORDOAMENTO 2, REDONDO NAO COMPACTADO (RN), FORMACAO DO CABO: 1 X 35 ,00MM2. ISOLACAO: XLPE 90 C. COBERTURA: PVC/ST2 ANTICHAMA E LIVRE DE CHUMBO, | INS 56.37.02 | 3,0620102801e+14 | FT-30620103 | Condutores | CONDUMAX - ELETRO METALURGICA CIAFUNDI LTDA. | 53.224.127/0005-84 | 2024-06-14 | 2028-09-18 | HI_2024_06_14 | Ambos |  |  | QA
|  | 36961 | 2202070 | 0 | CABO NU CAL 77,47 MCM AMES | CABO DE ALUMINIO NU. TEMPERA: T81 - LIGA DE ALUMINIO - CAL. ALMA: SEM ALMA. ENCORDOAMENTO: CLASSE AA. BITOLA: 77,47 MCM. CODIGO: AMES. FORMACAO DO CABO: 7 X 2,67 MM.NORMAS: NBR 10298, INS 54.63.05. | INS 54.63.05 | 3,63301832e+14 | FT-36330100 | Condutores | CONDUMAX - ELETRO METALURGICA CIAFUNDI LTDA. | 53.224.127/0005-84 | 2024-06-14 | 2028-09-18 | HI_2024_06_14 | Ambos |  |  | QA
|  | 32624 | 2202044 | 0 | CABO ALUM CAA NU 336,40MCM 1F LINNET | CABO DE ALUMINIO NU. TEMPERA: H19. ALMA: CAA - COM ALMA DE ACO. REVESTIMENTO DA ALMA: GALVANIZADA OU ALUMINIZADA. ENCORDOAMENTO: CLASSE AA. BITOLA: 336,4 MCM. CODIGO: LINNET. FORMACAO DO CABO: 26X2,888 MM. FORMACAO DA ALMA: 7X2,245 MM. CLASSE DE GALVANIZA | INS 54.63.05 | 3,6300127e+14 | FT-36300100 | Condutores | CONDUMAX - ELETRO METALURGICA CIAFUNDI LTDA. | 53.224.127/0005-84 | 2024-06-14 | 2028-09-18 | HI_2024_06_14 | Ambos |  |  | QA
|  | 30790 | 2202046 | 0 | CABO ALUM NU CAA 477,0MCM 1F HAWK | CABO DE ALUMINIO NU. TEMPERA: H19. ALMA: CAA - COM ALMA DE ACO. REVESTIMENTO DA ALMA: GALVANIZADA OU ALUMINIZADA. ENCORDOAMENTO: CLASSE AA. BITOLA: 477 MCM. CODIGO: HAWK. FORMACAO DO CABO: 26X3,439 MM. FORMACAO DA ALMA: 7X2,675 MM. CLASSE DE GALVANIZACAO | INS 54.63.05 | 3,63001274e+14 | FT-36300100 | Condutores | CONDUMAX - ELETRO METALURGICA CIAFUNDI LTDA. | 53.224.127/0005-84 | 2024-06-14 | 2028-09-18 | HI_2024_06_14 | Ambos |  |  | QA
|  | 0 | 2202060 | 0 | CABO ALUM CAA NU 795,0MCM 1F TERN | CABO DE ALUMINIO NU. TEMPERA: H19. ALMA: CAA - COM ALMA DE ACO. REVESTIMENTO DA ALMA: GALVANIZADA. ENCORDOAMENTO: CLASSE AA. BITOLA: 795,0 MCM. CODIGO: TERN.FORMACAO DO CABO: 45 X 3,376 MM. FORMACAO DA ALMA: 7 X 2,250 MM. CLASSE DE GALVANIZACAO DA ALMA: A | INS 54.63.05 | 3,6300161e+14 | FT-36300100 | Condutores | CONDUMAX - ELETRO METALURGICA CIAFUNDI LTDA. | 53.224.127/0005-84 | 2024-06-14 | 2028-09-18 | HI_2024_06_14 | Ambos |  |  | QA
|  | 30451 | 2202048 | 0 | CABO ALUM NU CA 2AWG 1F IRIS CLA A | CABO ALUMINIO NU; TEMPERA H-19; CA- S/ALMA ACO; ENCORDOAMENTO CLASSE A; CODIGO IRIS; BITOLA 2 AWG; FORMACAO DO CABO 7 X 2,47 MM; COROA ENCORDOAMENTO ALTERNADO; COROA EXTERNA DIREITA (HORARIO). PADRAO ABNT NBR 7271, INS 54.63.05. | INS 54.63.05 | 3,62901249e+14 | FT-36290100 | Condutores | CONDUMAX - ELETRO METALURGICA CIAFUNDI LTDA. | 53.224.127/0005-84 | 2024-06-14 | 2028-09-18 | HI_2024_06_14 | Ambos |  |  | QA
|  | 38514 | 2223988 | 0 | CABO COBRE HEPR 500MM2 1KV 1F C2 | CABO ELETRICO DE POTENCIA. TENSAO DE ISOLACAO: 0,6/1,0 KV. CONDUTOR: COBRE, TEMPERA MOLE, CLASSE DE ENCORDOAMENTO 2, REDONDO COMPACT ADO (RC), FORMACAO DO CABO: 1 X 500,00MM2. ISOLACAO: HEPR 90 C. COBERTURA: PVC/ST2 ANTICHAMA E LIVRE DE CHUMBO, COR: PRETA | INS 56.37.02 | 3,1210103801e+14 | FT-31210100 | Condutores | CONDUMAX - ELETRO METALURGICA CIAFUNDI LTDA. | 53.224.127/0005-84 | 2024-06-14 | 2028-09-18 | HI_2024_06_14 | Ambos |  |  | QA
|  | 0 | 2203027 | 0 | CABO NU COBRE 240,00 | CABO ELETRICO NU COBRE. SECAO NOMINAL - 240,0MM2. CLASSE DE ENCORDOAMENTO - 3A. TEMPERA DO CONDUTOR - MEIO-DURO. NORMAS TECNICAS APLICAVEIS: INS 54.63.05; NBR 6524. EMBALAGEM: BOBINA 1X360 M (800 KG). AS CARACTERÍSTICAS NOMINAS DO CABO DEVEM SEGUIR A NBR | INS 54.63.05 e NBR 6524 | Classe 3A – 1x240 mm² | - | Condutores | CONDUMAX - ELETRO METALURGICA CIAFUNDI LTDA. | 53.224.127/0005-84 | 2025-01-22 | 2028-09-18 | HI_2025_01_22 | Ambos |  |  | AIF
|  | 38515 | 2223987 | 0 | CABO COBRE XLPE 120MM2 1KV 1F C2 | CABO ELETRICO DE POTENCIA. TENSAO DE ISOLACAO: 0,6/1,0 KV. CONDUTOR: COBRE, TEMPERA MOLE, CLASSE DE ENCORDOAMENTO 2, REDONDO NAO COM PACTADO (RN), FORMACAO DO CABO: 1 X 120,00MM2. ISOLACAO: XLPE 90 C. COBERTURA: PVC/ST2 ANTICHAMA E LIVRE DE CHUMBO, COR: P | INS 56.37.02 | 3,0620103201e+14 | FT-30620103 | Condutores | CONDUMAX - ELETRO METALURGICA CIAFUNDI LTDA. | 53.224.127/0005-84 | 2024-06-14 | 2028-09-18 | HI_2024_06_14 | Ambos |  |  | QA
|  | 37456 | 2226223 | 0 | CABO CONT CU EPR 1KV 5X1,5MM2 C5 C/BL | CABO DE CONTROLE. MATERIAL CONDUTOR: COBRE. TEMPERA: MOLE. CLASSE ENCORDOAMENTO: 5. MATERIAL ISOLACAO: EPR OU HEPR. TENSAO DE ISOLACAO: 1 KV. TEMPERATURA: 90 GRAUS CELSIUS. MATERIAL DA BLINDAGEM: FITA DE COBRE COM SUPERPOSICAO DE 50 POR CENTO. MATERIAL DE | INS 56.35.01 | 3,4010501501e+14 | FT-34010502 | Condutores | CONDUMAX - ELETRO METALURGICA CIAFUNDI LTDA. | 53.224.127/0005-84 | 2024-06-14 | 2028-09-18 | HI_2024_06_14 | Ambos |  |  | QA
|  | 35833 | 2230050 | 0 | CABO AS AL 1KV 1X25 RC + 1X25 N ISO | CABO ELETRICO MULTIPLEXADO AUTOSSUSTENTADO.MATERIAL DO CONDUTOR: ALUMINIO. TEMPERA: H19. MATERIAL DO ELEMENTO DE SUSTENTACAO: ALUMINIO LIGA 6201. TEMPERA: T81. CLASSE DE ENCORDOAMENTO DO CONDUTOR: 2 (RC). NUMERO DE FIOS DO CONDUTOR FASE: 6 (MIN) - 7 (MAX) | INS 56.36.02 | 3,6020202601e+14 | FT-36020400 | Condutores | CONDUMAX - ELETRO METALURGICA CIAFUNDI LTDA. | 53.224.127/0005-84 | 2024-06-14 | 2028-09-18 | HI_2024_06_14 | Ambos |  |  | QA
|  | 33518 | 2230102 | 0 | CABO MLP ALUM XLPE 1X1X16/16MM2 N ISO | CABO ELETRICO MULTIPLEXADO AUTO SUSTENTADO. MATERIAL DO CONDUTOR: ALUMINIO. TEMPERA: H19. MATERIAL DO ELEMENTO DE SUSTENTACAO: ALU MINIO. TEMPERA: H19. CLASSE DE ENCORDOAMENTO DO CONDUTOR: 2 (RC). NUMERO DE FIOS DO CONDUTOR FASE : 6 (MIN) - 7 (MAX). NUM | INS 56.36.02 | 3,6020202501e+14 | FT-36020400 | Condutores | CONDUMAX - ELETRO METALURGICA CIAFUNDI LTDA. | 53.224.127/0005-84 | 2024-06-14 | 2028-09-18 | HI_2024_06_14 | Ambos |  |  | QA
|  | 30442 | 0 | 0 | CABO ALUM CAA NU 2/0AWG 1F QUAIL | CABO ALUMINIO NU; TEMPERA H-19; CAA- C/ALMA ACO GALVANIZADA OU ALUMINIZADA; CODIGO QUAIL; BITOLA 2/0 AWG; FORMACAO DO CABO 6 X 3,78 MM; FORMACAO DA ALMA 1 X 3,78 MM; SECCAO DA ALMA 11,22MM2; CLASSE DE GALVANIZACAO DA ALMA: A ; COROA ENCORDOAMENTO ALTERNAD | INS 54.63.05 | 3,63001252e+14 | FT-36300100 | Condutores | CONDUMAX - ELETRO METALURGICA CIAFUNDI LTDA. | 53.224.127/0005-84 | 2024-06-14 | 2028-09-18 | HI_2024_06_14 | Ambos |  |  | QA
|  | 37470 | 2223445 | 0 | CABO BT CU EPR 1KV 1X95MM2 C5 S/BL | CABO DE BAIXA TENSAO. MATERIAL CONDUTOR: COBRE. TEMPERA: MOLE. CLASSE ENCORDOAMENTO: 5. MATERIAL ISOLACAO: EPR OU HEPR. TENSAO DE ISOLACAO: 1 KV. TEMPERATURA: 90 GRAUS CELSIUS. SEM BLINDAGEM. MATERIAL DE COBERTURA: COMPOSTO NAO HALOGENADO SHF1. IDENTIFICA | INS 56.35.01 | 3,1770103101e+14 | FT-31770100 | Condutores | CONDUMAX - ELETRO METALURGICA CIAFUNDI LTDA. | 53.224.127/0005-84 | 2024-06-14 | 2028-09-18 | HI_2024_06_14 | Ambos |  |  | QA
|  | 58601 | 2223410 | 0 | CABO ISOL COBRE XLPE PT 10,00MM2 | CABO ELETRICO DE POTENCIA. TENSAO DE ISOLACAO: 0,6/1,0 KV. CONDUTOR: COBRE, TEMPERA MOLE, CLASSE DE ENCORDOAMENTO 2, REDONDO NAO COMPACTADO (RN), FORMACAO DO CABO: 1 X 10 ,00MM2. ISOLACAO: XLPE 90 C. COBERTURA: PVC/ST2 ANTICHAMA E LIVRE DE CHUMBO, | INS 56.37.02 | 3,0620102301e+14 | FT-30620103 | Condutores | CONDUMAX - ELETRO METALURGICA CIAFUNDI LTDA. | 53.224.127/0005-84 | 2024-06-14 | 2028-09-18 | HI_2024_06_14 | Ambos |  |  | QA
|  | 37697 | 2223465 | 0 | CABO COBRE XLPE 70MM2 1F PRETO | CABO ELETRICO DE POTENCIA. TENSAO DE ISOLACAO: 0,6/1,0 KV. CONDUTOR: COBRE, TEMPERA MOLE, CLASSE DE ENCORDOAMENTO 2, REDONDO NAO COMPACTADO (RN), FORMACAO DO CABO: 1 X 70 ,00MM2. ISOLACAO: XLPE 90 C. COBERTURA: PVC/ST2 ANTICHAMA E LIVRE DE CHUMBO, | INS 56.37.02 | 3,0620103001e+14 | FT-30620103 | Condutores | CONDUMAX - ELETRO METALURGICA CIAFUNDI LTDA. | 53.224.127/0005-84 | 2024-06-14 | 2028-09-18 | HI_2024_06_14 | Ambos |  |  | QA
|  | 37458 | 2226225 | 0 | CABO CONT CU EPR 1KV 12X1,5MM2 C5 C/BL | CABO DE CONTROLE. MATERIAL CONDUTOR: COBRE. TEMPERA: MOLE. CLASSE ENCORDOAMENTO: 5. MATERIAL ISOLACAO: EPR OU HEPR. TENSAO DE ISOLACAO: 1 KV. TEMPERATURA: 90 GRAUS CELSIUS. MATERIAL DA BLINDAGEM: FITA DE COBRE COM SUPERPOSICAO DE 50 POR CENTO. MATERIAL DE | INS 56.35.01 | 3,4011201501e+14 | FT-34021202 | Condutores | CONDUMAX - ELETRO METALURGICA CIAFUNDI LTDA. | 53.224.127/0005-84 | 2024-06-14 | 2028-09-18 | HI_2024_06_14 | Ambos |  |  | QA
|  | 37464 | 2226231 | 0 | CABO CONT CU EPR 1KV 4X10MM2 C5 C/BL | CABO DE CONTROLE. MATERIAL CONDUTOR: COBRE. TEMPERA: MOLE. CLASSE ENCORDOAMENTO: 5. MATERIAL ISOLACAO: EPR OU HEPR. TENSAO DE ISOLACAO: 1 KV. TEMPERATURA: 90 GRAUS CELSIUS. MATERIAL DA BLINDAGEM: FITA DE COBRE COM SUPERPOSICAO DE 50 POR CENTO. MATERIAL DE | INS 56.35.01 | 3,4010402301e+14 | FT-34020402 | Condutores | CONDUMAX - ELETRO METALURGICA CIAFUNDI LTDA. | 53.224.127/0005-84 | 2024-06-14 | 2028-09-18 | HI_2024_06_14 | Ambos |  |  | QA
|  | 31280 | 2202047 | 0 | CABO ALUM CAA NU 636MCM 1F GROSBEAK | CABO DE ALUMINIO NU. TEMPERA: H19. ALMA: CAA - COM ALMA DE ACO. REVESTIMENTO DA ALMA: GALVANIZADA OU ALUMINIZADA. ENCORDOAMENTO: CLASSE AA. BITOLA: 636,4 MCM. CODIGO:GROSBEAK. FORMACAO DO CABO: 26 X 3 ,973 MM. FORMACAO DA ALMA: 7 X 3,089 MM. CLASSE DE GAL | INS 54.63.05 | 3,63001275e+14 | FT-36300100 | Condutores | CONDUMAX - ELETRO METALURGICA CIAFUNDI LTDA. | 53.224.127/0005-84 | 2024-06-14 | 2028-09-18 | HI_2024_06_14 | Ambos |  |  | QA
|  | 58637 | 2225100 | 0 | CABO AEREO COBRE XLPE 15KV 16,00MM2 | CABO AEREO; COBRE; TEMPERA MOLE; COBERTURA XLPE; TENSAO 15,0 KV; 90 GRAUS CELSIUS; BLOQUEIO NO CONDUTOR; PADRAO ABNT NBR 11873; BITOLA 16 ,00 MM2; FORMACAO DO CABO 06 FIOS - MINIMO; SECAO CIRCULAR COMPACTADA; ANTI-TRACKING; ESPESSURA 2,5 MM. NORMAS: NBR 1 | NBR 11873 | 3,0760102501e+14 | FT-30760100 | Condutores | CONDUMAX - ELETRO METALURGICA CIAFUNDI LTDA. | 53.224.127/0005-84 | 2024-06-14 | 2028-09-18 | HI_2024_06_14 | Ambos |  |  | QA
|  | 37455 | 2226222 | 0 | CABO CONT CU EPR 1KV 4X1,0MM2 C5 C/BL | CABO DE CONTROLE. MATERIAL CONDUTOR: COBRE. TEMPERA: MOLE. CLASSE ENCORDOAMENTO: 5. MATERIAL ISOLACAO: EPR OU HEPR. TENSAO DE ISOLACAO: 1 KV. TEMPERATURA: 90 GRAUS CELSIUS. MATERIAL DA BLINDAGEM: FITA DE COBRE COM SUPERPOSICAO DE 50 POR CENTO. MATERIAL DE | INS 56.35.01 | 3,4010401301e+14 | FT-34020402 | Condutores | CONDUMAX - ELETRO METALURGICA CIAFUNDI LTDA. | 53.224.127/0005-84 | 2024-06-14 | 2028-09-18 | HI_2024_06_14 | Ambos |  |  | QA
|  | 35627 | 2227020 | 0 | CABO POT COBRE CONC 1 KV 2X10 MM2 | CABO ELETRICO DE POTENCIA. TIPO: CONCENTRICO. MATERIAL DO CONDUTOR : COBRE (FASE/NEUTRO).FORMACAO DO CABO: 1 X 10 MM2 + 1 X 10 MM2. CLASSE DE ENCORDOAMENTO DA FASE: 2. TENSAO DE ISOLACAO: 0,6/1 KV. MATERIAL DA ISOLACAO: XLPE. NORMA: DIS-ETE-098. | DIS-ETE-098 | 32150202301041I | FT-32150200 | Condutores | CONDUMAX - ELETRO METALURGICA CIAFUNDI LTDA. | 53.224.127/0005-84 | 2024-06-14 | 2028-09-18 | HI_2024_06_14 | Ambos |  |  | QA
|  | 38144 | 2202033 | 0 | CABO ALUMINIO NU CAL 740,8 MCM FLINT | CABO DE ALUMINIO NU. TEMPERA: T-81 - LIGA DE ALUMINIO - CAL. ALMA - SEM ALMA. ENCORDOAMENTO: CLASSE AA. BITOLA: 740,8 MCM. CODIGO: FLINT. FORMACAO DO CABO: 37X3,590 MM. NORMAS: NBR 10298, INS 54.63.05 | INS 54.63.05 | 3,63301291e+14 | FT-36330100 | Condutores | CONDUMAX - ELETRO METALURGICA CIAFUNDI LTDA. | 53.224.127/0005-84 | 2024-06-14 | 2028-09-18 | HI_2024_06_14 | Ambos |  |  | QA
|  | 36656 | 2202059 | 0 | CABO ALUM CAA NU 795,0MCM 1F DRAKE | CABO DE ALUMINIO NU. TEMPERA: H19. ALMA: CAA - COM ALMA DE ACO. REVESTIMENTO DA ALMA: GALVANIZADA OU ALUMINIZADA. ENCORDOAMENTO: CLASSE AA. BITOLA: 795,0 MCM. CODIGO: DRAKE. FORMACAO DO CABO: 26 X 4,442 MM. FORMACAO DA ALMA: 7 X 3,454 MM. CLASSE DE GALVAN | INS 54.63.05 | 3,63001281e+14 | FT-36300100 | Condutores | CONDUMAX - ELETRO METALURGICA CIAFUNDI LTDA. | 53.224.127/0005-84 | 2024-06-14 | 2028-09-18 | HI_2024_06_14 | Ambos |  |  | QA
|  | 50422 | 2201014 | 0 | FIO COBRE NU CL1 10,00MM2 TEMPERA MOLE | FIO COBRE NU. TEMPERA: MOLE. ENCORDOAMENTO: CLASSE 1A. SECAO NOMINAL: 10 ,0MM2. NORMAS: INS 54.63.05 E NBR 5111. | INS 54.63.05 | 32360102300081W | FT-097 | Condutores | CONDUMAX - ELETRO METALURGICA CIAFUNDI LTDA. | 53.224.127/0005-84 | 2024-06-14 | 2028-09-18 | HI_2024_06_14 | Ambos |  |  | QA
|  | 50418 | 2200002 | 0 | FIO ALUM NU H14/H24 21,15MM2 | FIO DE ALUMINIO NU. TEMPERA: RECOZIDO. BITOLA: 4 AWG. NORMAS: INS 54.63.05 E NBR 5118. | INS 54.63.05 | 36320124700083G | FT-36320102 | Condutores | CONDUMAX - ELETRO METALURGICA CIAFUNDI LTDA. | 53.224.127/0005-84 | 2024-06-14 | 2028-09-18 | HI_2024_06_14 | Ambos |  |  | QA
|  | 36292 | 2212022 | 0 | CABO ALUM XLPE DUPLA CAM 35MM2 15KV | CABO ALUMINIO COBERTO COM DUPLA CAMADA. MATERIAL DO CONDUTOR: ALUMINIO. TEMPERA: H19. MATERIAL DA COBERTURA: PRIMEIRA CAMADA EM XLPE, SEGUNDA CAMADA EM HDPE. SECAO: 35 MM2. CLASSE DE ENCORDOAMENTO: 2 (REDONDO COMPACTADO). BLOQUEIO CONTRA PENETRACAO DE A | INS 56.67.00 | 3,6730102801e+14 | FT-36730100 | Condutores | CONDUMAX - ELETRO METALURGICA CIAFUNDI LTDA. | 53.224.127/0005-84 | 2024-06-14 | 2028-09-18 | HI_2024_06_14 | Ambos |  |  | QA
|  | 37698 | 2223466 | 0 | CABO COBRE XLPE 150MM2 1F PRETO | CABO ELETRICO DE POTENCIA. TENSAO DE ISOLACAO: 0,6/1,0 KV. CONDUTOR: COBRE, TEMPERA MOLE, CLASSE DE ENCORDOAMENTO 2, REDONDO NAO COMPACTADO (RN), FORMACAO DO CABO: 1 X 150 ,00MM2. ISOLACAO: XLPE 90 C. COBERTURA: PVC/ST2 ANTICHAMA E LIVRE DE CHUMBO, | INS 56.37.02 | 3,0620103301e+14 | FT-30620103 | Condutores | CONDUMAX - ELETRO METALURGICA CIAFUNDI LTDA. | 53.224.127/0005-84 | 2024-06-14 | 2028-09-18 | HI_2024_06_14 | Ambos |  |  | QA
|  | 33293 | 2201017 | 0 | CABO ALUM CAA NU 336,40MCM 1F ORIOLE | CABO ALUMINIO NU. TEMPERA H-19. ALMA: CAA ? COM ALMA DE ACO. REVESTIMENTO DA ALMA: GALVANIZADA OU ALUMINIZADA. ENCORDOAMENTO: CLASS E AA. BITOLA: 336,4 MCM. CODIGO ORIOLE. FORMACAO DO CABO 30 X 2,69 MM. FORMACAO DA ALMA: 7 X 2,69 MM. CLASSE DE GALVANIZAC | INS 54.63.05 | 3,6300127e+14 | FT-36300100 | Condutores | CONDUMAX - ELETRO METALURGICA CIAFUNDI LTDA. | 53.224.127/0005-84 | 2024-06-14 | 2028-09-18 | HI_2024_06_14 | Ambos |  |  | QA
|  | 59273 | 2210005 | 0 | FIO ALUM COBERTO 10MM2 | FIO ALUMINIO 1350 COBERTO EM XLPE; TEMPERA 0; SECAO 10 MM2; ESPESSURA DA COBERTURA EM XLPE: 1.2 MM, DIAMETRO MAXIMO SOBRE A ISOLACAO: 6.5 MM + OU - 1 PORCENTO; NORMAS: NBR 5118 E NBR 11873. | NBR 5118 E NBR 11873 | 3,6270102301e+14 | FT-36270100 | Condutores | CONDUMAX - ELETRO METALURGICA CIAFUNDI LTDA. | 53.224.127/0005-84 | 2024-06-14 | 2028-09-18 | HI_2024_06_14 | Ambos |  |  | QA
|  | 31281 | 2202080 | 0 | CABO ALUM CA NU 397,50MCM 1F CANNA | CABO ALUMINIO NU; TEMPERA H-19; CA- S/ALMA ACO; ENCORDOAMENTO CLASSE AA; PADRAO ABNT NBR 7271 - CANNA; CODIGO CANNA; BITOLA 397,50 MCM; FORMACAO DO CABO 19 X 3,68 MM; SECAO NOMINAL 202,09 MM2. NORMA: INS 54.63.05. | INS 54.63.05 | 3,62901269e+14 | FT-36290100 | Condutores | CONDUMAX - ELETRO METALURGICA CIAFUNDI LTDA. | 53.224.127/0005-84 | 2024-06-14 | 2028-09-18 | HI_2024_06_14 | Ambos |  |  | QA
|  | 30443 | 2202043 | 0 | CABO ALUM CAA NU 4/0AWG 1F PENGUIN | CABO DE ALUMINIO NU. TEMPERA: H19. ALMA: CAA - COM ALMA DE ACO. REVESTIMENTO DA ALMA: GALVANIZADA OU ALUMINIZADA. ENCORDOAMENTO: CLASSE AA. BITOLA: 4/0 AWG. CODIGO: PENGUIN. FORMACAO DO CABO: 6 X 4,770 MM. FORMACAO DA ALMA: 1X4,770 MM. CLASSE DE GALVANIZA | INS 54.63.05 | 3,63001254e+14 | FT-36300100 | Condutores | CONDUMAX - ELETRO METALURGICA CIAFUNDI LTDA. | 53.224.127/0005-84 | 2024-06-14 | 2028-09-18 | HI_2024_06_14 | Ambos |  |  | QA
|  | 38518 | 2222029 | 0 | CABO ALUMIN XLPE 240MM2 1KV 1F C2 | CABO ELETRICO DE POTENCIA. TENSAO DE ISOLACAO: 0,6/1,0 KV. CONDUTOR: ALUMINIO, TEMPERA MOLE, CLASSE DE ENCORDOAMENTO 2, REDONDO COMP ACTADO (RC), FORMACAO DO CABO: 1 X 240,00MM2. ISOLACAO: XLPE 90 C. COBERTURA: PVC/ST2 ANTICHAMA E LIVRE DE CHUMBO, COR: PR | NBR NM 280; NBR 6251 E NBR 7287 | 3,6200103501e+14 | FT-36200100 | Condutores | CONDUMAX - ELETRO METALURGICA CIAFUNDI LTDA. | 53.224.127/0005-84 | 2024-06-14 | 2028-09-18 | HI_2024_06_14 | Ambos |  |  | QA
|  | 30994 | 2202054 | 0 | CABO ALUM CA NU 636,00MCM 1F ORCHID | CABO DE ALUMINIO NU. TEMPERA: H19. ENCORDOAMENTO: CLASSE AA. BITOLA: 636,4 MCM. FORMACAO DO CABO 37X 3,33 MM. SECAO NOMINAL: 322,27 MM2 (636 MCM CA). CODIGO: ORCHID. NORMAS: NBR 7271, INS 54.63.05. | INS 54.63.05 | 3,62901273e+14 | FT-36290100 | Condutores | CONDUMAX - ELETRO METALURGICA CIAFUNDI LTDA. | 53.224.127/0005-84 | 2024-06-14 | 2028-09-18 | HI_2024_06_14 | Ambos |  |  | QA
|  | 32410 | 2203036 | 0 | CABO COBRE NU 95MM2 1F CL3A | CABO COBRE NU. TEMPERA: MEIO DURO. ENCORDOAMENTO: CLASSE 3A. SECAO NOMINAL: 95,0MM2. NORMAS: NBR 6524, INS 54.63.05. | INS 54.63.05 | 3,24501031e+14 | FT-093 | Condutores | CONDUMAX - ELETRO METALURGICA CIAFUNDI LTDA. | 53.224.127/0005-84 | 2024-06-14 | 2028-09-18 | HI_2024_06_14 | Ambos |  |  | QA
|  | 30432 | 2202041 | 0 | CABO ALUM CAA NU 1/0AWG 1F RAVEN | CABO DE ALUMINIO NU. TEMPERA: H19. ALMA: CAA - COM ALMA DE ACO. REVESTIMENTO DA ALMA: GALVANIZADA OU ALUMINIZADA. ENCORDOAMENTO: CLASSE AA. BITOLA: 1/0 AWG. CODIGO: RAVEN. FORMACAO DO CABO: 6 X 3,371 MM. FORMACAO DA ALMA: 1 X 3,371 MM. CLASSE DE GALVANIZ | INS 54.63.05 | 3,63001251e+14 | FT-36300100 | Condutores | CONDUMAX - ELETRO METALURGICA CIAFUNDI LTDA. | 53.224.127/0005-84 | 2024-06-14 | 2028-09-18 | HI_2024_06_14 | Ambos |  |  | QA
|  | 38517 | 2222028 | 0 | CABO ALUMIN XLPE 185MM2 1KV 1F C2 | CABO ELETRICO DE POTENCIA. TENSAO DE ISOLACAO: 0,6/1,0 KV. CONDUTOR: ALUMINIO, TEMPERA MOLE, CLASSE DE ENCORDOAMENTO 2, REDONDO COMP ACTADO (RC), FORMACAO DO CABO: 1 X 185,00MM2. ISOLACAO: XLPE 90 C. COBERTURA: PVC/ST2 ANTICHAMA E LIVRE DE CHUMBO, COR: PR | NBR NM 280; NBR 6251 E NBR 7287 | 3,6200103401e+14 | FT-36200100 | Condutores | CONDUMAX - ELETRO METALURGICA CIAFUNDI LTDA. | 53.224.127/0005-84 | 2024-06-14 | 2028-09-18 | HI_2024_06_14 | Ambos |  |  | QA
|  | 30440 | 2202040 | 0 | CABO ALUM NU CAA 4AWG 1F SWAN | CABO DE ALUMINIO NU. TEMPERA: H19. ALMA: CAA - COM ALMA DE ACO. REVESTIMENTO DA ALMA: GALVANIZADA OU ALUMINIZADA. ENCORDOAMENTO: CLASSE AA. BITOLA:4 AWG. CODIGO: SWAN. FORMACAO DO CABO: 6 X 2,118 MM. FORMACAO DA ALMA:1 X 2,118 MM. CLASSE DE GALVANIZACAO D | INS 54.63.05 | 3,63001247e+14 | FT-36300100 | Condutores | CONDUMAX - ELETRO METALURGICA CIAFUNDI LTDA. | 53.224.127/0005-84 | 2024-06-14 | 2028-09-18 | HI_2024_06_14 | Ambos |  |  | QA
|  | 36291 | 2212023 | 0 | CABO ALUM XLPE DUPLA CAM 240MM2 15KV | CABO ALUMINIO COBERTO COM DUPLA CAMADA. MATERIAL DO CONDUTOR: ALUMINIO. TEMPERA: H19. MATERIAL DA COBERTURA: PRIMEIRA CAMADA EM XLPE, SEGUNDA CAMADA EM HDPE. SECAO: 240 MM2. CLASSE DE ENCORDOAMENTO: 2 (REDONDO COMPACTADO). BLOQUEIO CONTRA PENETRACAO DE AG | INS 56.67.00 | 3,6730103501e+14 | FT-36730100 | Condutores | CONDUMAX - ELETRO METALURGICA CIAFUNDI LTDA. | 53.224.127/0005-84 | 2024-06-14 | 2028-09-18 | HI_2024_06_14 | Ambos |  |  | QA
|  | 36962 | 2202069 | 0 | CABO NU CAL 155,4 MCM ANAHEIM | CABO DE ALUMINIO NU. TEMPERA: T81 - LIGA DE ALUMINIO - CAL. ALMA: SEM ALMA. BITOLA: 155,4 MCM. CODIGO: ANAHEIM. FORMACAO DO CABO: 7 x 3 ,78 MM. NORMAS: NBR 10298, INS 54.63.05. | INS 54.63.05 | 3,63301515e+14 | FT-36330100 | Condutores | CONDUMAX - ELETRO METALURGICA CIAFUNDI LTDA. | 53.224.127/0005-84 | 2024-06-14 | 2028-09-18 | HI_2024_06_14 | Ambos |  |  | QA
|  | 30462 | 2203037 | 0 | CABO COBRE NU 120MM2 1F CLA3A | CABO COBRE NU. TEMPERA: MEIO DURO. ENCORDOAMENTO: CLASSE 3A. SECAO NOMINAL: 120,0 MM2. NORMAS: NBR 6524, INS 54.63.05. | INS 54.63.05 | 3,24501032e+14 | FT-093 | Condutores | CONDUMAX - ELETRO METALURGICA CIAFUNDI LTDA. | 53.224.127/0005-84 | 2024-06-14 | 2028-09-18 | HI_2024_06_14 | Ambos |  |  | QA
|  | 30466 | 2203021 | 0 | CABO COBRE NU 70MM2 1F CL3A | CABO COBRE NU. TEMPERA: MEIO DURO. ENCORDOAMENTO: CLASSE 3A. SECAO NOMINAL: 70,0 MM2. NORMAS: NBR 6524, INS 54.63.05. | INS 54.63.05 | 3,2450103e+14 | FT-093 | Condutores | CONDUMAX - ELETRO METALURGICA CIAFUNDI LTDA. | 53.224.127/0005-84 | 2024-06-14 | 2028-09-18 | HI_2024_06_14 | Ambos |  |  | QA
|  | 30459 | 2203009 | 0 | CABO COBRE NU 25MM2 1F CL2A | CABO COBRE NU. TEMPERA: MEIO DURO. ENCORDOAMENTO: CLASSE 2A (RN).SECAO: 25 MM2. NORMAS: NBR 6524, INS 54.63.05. | INS 54.63.05 | 3,24401026e+14 | FT-092 | Condutores | CONDUMAX - ELETRO METALURGICA CIAFUNDI LTDA. | 53.224.127/0005-84 | 2024-06-14 | 2028-09-18 | HI_2024_06_14 | Ambos |  |  | QA
|  | 30465 | 2203008 | 0 | CABO COBRE NU 35MM2 1F CL2A | CABO COBRE NU. TEMPERA: MEIO DURO. ENCORDOAMENTO: CLASSE 2A (RN). SECAO: 35 MM2. NORMAS: NBR 6524, INS 54.63.05. | INS 54.63.05 | 3,24401028e+14 | FT-092 | Condutores | CONDUMAX - ELETRO METALURGICA CIAFUNDI LTDA. | 53.224.127/0005-84 | 2024-06-14 | 2028-09-18 | HI_2024_06_14 | Ambos |  |  | QA
|  | 35621 | 2202014 | 0 | CABO ALUMINIO CAL 246,9 MCM ALLIANCE | CABO DE ALUMINIO NU. TEMPERA: T81 - LIGA DE ALUMINIO - CAL.ALMA: SEM ALMA. ENCORDOAMENTO: CLASSE AA. BITOLA: 246,9 MCM. CODIGO: ALLIANCE. FORMACAO DO CABO: 7 X 4,770 MM. NORMAS: NBR 10298, INS 54.63.05. | INS 54.63.05 | 3,63301289e+14 | FT-36330100 | Condutores | CONDUMAX - ELETRO METALURGICA CIAFUNDI LTDA. | 53.224.127/0005-84 | 2024-06-14 | 2028-09-18 | HI_2024_06_14 | Ambos |  |  | QA
|  | 30463 | 2201019 | 0 | CABO ALUM NU CA 2/0AWG 1F ASTER CLA A | CABO ALUMINIO NU. TEMPERA H-19. CA- S/ALMA ACO. ENCORDOAMENTO CLASSE A. CODIGO ASTER. BITOLA 2/0 AWG. FORMACAO DO CABO 7 X 3,50 MM. COROA ENCORDOAMENTO ALTERNADO. COROA EXTERNA DIREITA (HORARIO). PADRAO ABNT NBR 7271, INS 54.63.05. | INS 54.63.05 | 3,62901252e+14 | FT-36290100 | Condutores | CONDUMAX - ELETRO METALURGICA CIAFUNDI LTDA. | 53.224.127/0005-84 | 2024-06-14 | 2028-09-18 | HI_2024_06_14 | Ambos |  |  | QA
|  | 37462 | 2226229 | 0 | CABO CONT CU EPR 1KV 4X4,0MM2 C5 C/BL | CABO DE CONTROLE. MATERIAL CONDUTOR: COBRE. TEMPERA: MOLE. CLASSE ENCORDOAMENTO: 5. MATERIAL ISOLACAO: EPR OU HEPR. TENSAO DE ISOLACAO: 1 KV. TEMPERATURA: 90 GRAUS CELSIUS. MATERIAL DA BLINDAGEM: FITA DE COBRE COM SUPERPOSICAO DE 50 POR CENTO. MATERIAL DE | INS 56.35.01 | 3,4010401901e+14 | FT-34020402 | Condutores | CONDUMAX - ELETRO METALURGICA CIAFUNDI LTDA. | 53.224.127/0005-84 | 2024-06-14 | 2028-09-18 | HI_2024_06_14 | Ambos |  |  | QA
|  | 0 | 2227024 | 31015168 | CABO POT ALUM CONC 1 KV 1X10 + 10 MM2 | CABO ELETRICO DE POTENCIA. TIPO: CONCENTRICO. MATERIAL DO CONDUTOR FASE : ALUMINIO LIGA 1350. MATERIAL DO CONDUTOR NEUTRO: ALUMINIO. FORMACAO DO CABO: 1 X 10 MM2 + 1 X 10 MM2. CLASSE DE ENCORDOAMENTO DA FASE: 2. TENSAO DE ISOLACAO: 0,6/1 KV. MATERIAL DA | DIS-ETE-010 |  |  | Condutores | Condumax Eletro Metalurgica Ciafundi Ltda | 53.224.127/0005-84 | 2018-10-17 | 2025-09-18 | HI_2021_08_19 | Ambos |  |  | AIF
|  | 100486 | 2221009 | 31050011 | FIO COBRE 750 V 2,50 MM2 VD | FIO ISOLADO. MATERIAL: COBRE. TEMPERA: MOLE. SECAO: 2,5 MM2. ENCORDOAMENTO: CLASSE 1. ISOLACAO: PVC/A BWF. COR: VERDE. TENSAO DE ISOLACAO: 750 V. TEMPERATURA: 70° C. NORMA: NBR 6148. | NBR 6148. |  |  | Condutores | Condumax Eletro Metalurgica Ciafundi Ltda | 53.224.127/0005-84 | 2018-10-17 | 2025-09-18 | HI_2021_08_19 | Ambos |  |  | AIF
|  | 30432 | 2202041 | 31010009 | CABO ALUM CAA NU 1/0AWG 1F RAVEN | CABO DE ALUMINIO NU. TEMPERA: H19. ALMA: CAA - COM ALMA DE ACO. REVESTIMENTO DA ALMA: GALVANIZADA OU ALUMINIZADA. ENCORDOAMENTO: CLASSE AA. BITOLA: 1/0 AWG. CODIGO: RAVEN. FORMACAO DO CABO: 6 X 3,371 MM. FORMACAO DA ALMA: 1 X 3,371 MM. CLASSE DE GALVANIZ | NBR 7270, NBR 10841, INS 54.63.05. |  |  | Condutores | Condumax Eletro Metalurgica Ciafundi Ltda | 53.224.127/0005-84 | 2018-10-17 | 2025-09-18 | HI_2021_08_19 | Ambos |  |  | AIF
|  | 30032 | 2223456 | 31015088 | CABO COBRE XLPE 95MM2 1F CLA2 PRETO | CABO ELETRICO DE POTENCIA. TENSAO DE ISOLACAO: 0,6/1,0 KV.CONDUTOR: COBRE, TEMPERA MOLE, CLASSE DE ENCORDOAMENTO 2, REDONDO NAOCOMPACTADO (RN), FORMACAO DO CABO: 1 X 95,00MM2. ISOLACAO: XLPE90 C. COBERTURA: PVC/ST2 ANTICHAMA E LIVRE DE CHUMBO, CO | DIS-ETE-101 |  |  | Condutores | Condumax Eletro Metalurgica Ciafundi Ltda | 53.224.127/0005-84 | 2018-10-17 | 2025-09-18 | HI_2021_08_19 | Ambos |  |  | AIF
|  | 100487 | 2221001 | 31050010 | FIO COBRE 750 V 2,50 MM2 PT | FIO ISOLADO. MATERIAL: COBRE. TEMPERA: MOLE. SECAO: 2,5 MM2. ENCORDOAMENTO: CLASSE 1. ISOLACAO: PVC/A BWF. COR:PRETO. TENSAO DE ISOLACAO:750V.TEMPERATURA:70°C.NORMA: NBR 6148. | NBR 6148. |  |  | Condutores | Condumax Eletro Metalurgica Ciafundi Ltda | 53.224.127/0005-84 | 2018-10-17 | 2025-09-18 | HI_2021_08_19 | Ambos |  |  | AIF
|  | 100485 | 2221007 | 31050009 | FIO COBRE 750 V 2,50 MM2 AZ CL | FIO ISOLADO. MATERIAL: COBRE. TEMPERA: MOLE. SECAO: 2,5 MM2. ENCORDOAMENTO: CLASSE 1. ISOLACAO: PVC/A BWF. COR: AZUL CLARO. TENSAO DE ISOLACAO: 750 V. TEMPERATURA: 70° C. NORMA: NBR 6148. | NBR 6148. |  |  | Condutores | Condumax Eletro Metalurgica Ciafundi Ltda | 53.224.127/0005-84 | 2018-10-17 | 2025-09-18 | HI_2021_08_19 | Ambos |  |  | AIF
|  | 30102 | 2230078 | 31005079 | CABO MLP ALUM XLPE 3X1X120/70MM2 N ISO | CABO ELETRICO MULTIPLEXADO AUTO SUSTENTADO. MATERIAL DO CONDUTOR: ALUMINIO. TEMPERA: H19. MATERIAL DO ELEMENTO DE SUSTENTACAO: ALUMINIO LIGA 6201. TEMPERA: T81. CLASSE DE ENCORDOAMENTO DO CONDUTOR : 2 (RC). NUMERO DE FIOS DO CONDUTOR FASE: 15 (MIN) - 19 | NBR 8182, INS 56.36.02. |  |  | Condutores | Condumax Eletro Metalurgica Ciafundi Ltda | 53.224.127/0005-84 | 2018-10-17 | 2025-09-18 | HI_2021_08_19 | Ambos |  |  | AIF
|  | 30121 | 2230083 | 31005083 | CABO MLP ALUM XLPE 3X1X50/50MM2 N ISO | CABO ELETRICO MULTIPLEXADO AUTO SUSTENTADO. MATERIAL DO CONDUTOR: ALUMINIO. TEMPERA:H19. MATERIAL ELEMENTO SUSTENTACAO: ALUMINIO LIGA 6201. TEMPERA: T81. CLASSE DE ENCORDOAMENTO DO CONDUTOR: 2(RC). NUMERO FIOS DO CONDUTOR FASE: 6(MIN)- 7(MAX). NUMERO FIOS | NBR 8182, INS 56.36.02. |  |  | Condutores | Condumax Eletro Metalurgica Ciafundi Ltda | 53.224.127/0005-84 | 2018-10-17 | 2025-09-18 | HI_2021_08_19 | Ambos |  |  | AIF
|  | 30101 | 2230084 | 31005084 | CABO MLP ALUM XLPE 3X1X70/50MM2 N ISO | CABO ELETRICO MULTIPLEXADO AUTO SUSTENTADO. MATERIAL DO CONDUTOR: ALUMINIO. TEMPERA: H19. MATERIAL ELEMENTO SUSTENTACAO: ALUMINIO LIGA 6201. TEMPERA: T81. CLASSE DE ENCORDOAMENTO DO CONDUTOR: 2(RC). NUMERO FIOS DO CONDUTOR FASE: 15(MIN)-19(MAX). NUMERO FI | NBR 8182, INS 56.36.02. |  |  | Condutores | Condumax Eletro Metalurgica Ciafundi Ltda | 53.224.127/0005-84 | 2018-10-17 | 2025-09-18 | HI_2021_08_19 | Ambos |  |  | AIF
|  | 0 | 2225091 | 0 | CABO POT COBRE 8,7/15KV 300MM2 RC COMPAC | CABO ELETRICO DE POTENCIA. TENSAO DE ISOLACAO: 8,7/15 KV. SEÇÃO: 300 MM2. CONDUTOR: 34 OU MAIS FIOS DE COBRE NU, TEMPERA MOLE, CLASSE DE ENCORDOAMENTO 2. REDONCO COMPACTADO. ISOLACAO: EPR 105 (3,5 MM) 105° C. COBERTURA: PRETO, ST7. BLINDAGEM METAL | INS 56.43.03. |  |  | Condutores | CONDUSPAR CONDUTORES ELETRICOS LTDA | 79.327.649/0001-71 | 2022-03-08 | 2025-03-07 | HI_2021_08_03 | Ambos |  |  | AIF
|  | 0 | 2225101 | 31015170 | CABO POT CU 3,6/6KV 240,0MM2 RC EPR105 | CABO DE POTENCIA. MATERIAL: COBRE. TEMPERA: MOLE.ENCORDOAMENTO: CLASSE:2 (REDONDO COMPACTADO). ISOLACAO: PLENA. MATERIAL ISOL.: EPR105. TENSAO DE ISOL.: 3,6/6KV. COBERTURA: ST7. BLINDAGEM CONDUTOR E ISOLACAO: COMPOSTO SEMICONDUTOR EXTRUDADO REM | NBR 7286;6251; NM280. |  |  | Condutores | CONDUSPAR CONDUTORES ELETRICOS LTDA | 79.327.649/0001-71 | 2022-03-08 | 2025-03-07 | HI_2021_08_03 | Ambos |  |  | AIF
|  | 0 | 0 | 31015007 | CABO COBRE XLPE 95MM² UNIP 35KV | CABO ISOLADO, ELETROLITICO TEMPERA MOLE, SINGELO, 95MM2 MIN. 15 FIOS, CLASSE 2, COMPACTO, ISOLAMENTO ETILENO PROPILENO( EPR ) OU POLIETILENO RETICULADO ( XLPE) , 35KV-NA, COM CAPA PVC, CAMADA SEMI-CONDUTORAS EXTRUDADAS BLINDAGEM EM FIOS DE CABO COBRE ,CO | NBR 7286, 7287, 6251 E 6880 |  |  | Condutores | CONDUSPAR CONDUTORES ELETRICOS LTDA | 79.327.649/0001-71 | 2022-03-08 | 2025-03-07 | HI_2021_08_03 | Ambos |  |  | AIF
|  | 0 | 0 | 31015016 | CABO POT COBRE C2 8,7/15KV 1X300 MM2 | CABO ELETRICO DE POTENCIA. TENSAO DE ISOLACAO: 8,7/15 KV. SEÇÃO: 300 MM2. CONDUTOR: 30 OU MAIS FIOS DE COBRE NU, TEMPERA MOLE, CLASSE DE ENCORDOAMENTO 2. REDONDO COMPACTADO. ISOLACAO: EPR/HEPR PLENA (4,5 MM) 90° C. COBERTURA: PRETO, SFH1, COMPOST | INS 56.43.03 |  |  | Condutores | CONDUSPAR CONDUTORES ELETRICOS LTDA | 79.327.649/0001-71 | 2022-03-08 | 2025-03-07 | HI_2021_08_03 | Ambos |  |  | AIF
|  | 0 | 0 | 31015014 | CABO POT COBRE C2 8,7/15KV 1X400 MM2 | CABO ELETRICO DE POTENCIA. TENSAO DE ISOLACAO: 8,7/15 KV. SEÇÃO: 400 MM2. CONDUTOR: 30 OU MAIS FIOS DE COBRE NU, TEMPERA MOLE, CLASSE DE ENCORDOAMENTO 2. REDONDO COMPACTADO. ISOLACAO: EPR/HEPR PLENA (4,5 MM) 90° C. COBERTURA: PRETO, SFH1, COMPOST | INS 56.43.03 |  |  | Condutores | CONDUSPAR CONDUTORES ELETRICOS LTDA | 79.327.649/0001-71 | 2022-03-08 | 2025-03-07 | HI_2021_08_03 | Ambos |  |  | AIF
|  | 0 | 0 | 31015003 | CABO COBRE XLPE 300MM² UNIP 35KV | CABO COBRE ISOLADO, MOLE ESTANHADO, SINGELO, 300MM2, MIN. 34 FIOS CLASSE B COMPACTO, ISOLAMENTO ETILENO PROPILENO( EPR ) OU POLIETILENO RETICULADO ( XLPE), 35KV-NA, C/ CAPA PVC, CAMADAS SEMI-CONDUTORAS EXTRUDADAS BLINDAGEM EM FITAS OU FIOS DE COBRE, CONF | NBR 7286, 7287, 6251 E 6880 |  |  | Condutores | CONDUSPAR CONDUTORES ELETRICOS LTDA | 79.327.649/0001-71 | 2022-03-08 | 2025-03-07 | HI_2021_08_03 | Ambos |  |  | AIF
|  | 30121 | 2230083 | 31005083 | CABO MLP ALUM XLPE 3X1X50/50MM2 N ISO | CABO ELETRICO MULTIPLEXADO AUTO SUSTENTADO. MATERIAL DO CONDUTOR: ALUMINIO. TEMPERA:H19. MATERIAL ELEMENTO SUSTENTACAO: ALUMINIO LIGA 6201. TEMPERA: T81. CLASSE DE ENCORDOAMENTO DO CONDUTOR: 2(RC). NUMERO FIOS DO CONDUTOR FASE: 6(MIN)- 7(MAX). NUMERO FIOS | NBR 8182, INS 56.36.02. |  |  | Condutores | CONDUSPAR CONDUTORES ELETRICOS LTDA | 79.327.649/0001-71 | 2022-03-08 | 2025-03-07 | HI_2021_08_03 | Ambos |  |  | AIF
|  | 100487 | 2221001 | 31050010 | FIO COBRE 750 V 2,50 MM2 PT | FIO ISOLADO. MATERIAL: COBRE. TEMPERA: MOLE. SECAO: 2,5 MM2. ENCORDOAMENTO: CLASSE 1. ISOLACAO: PVC/A BWF. COR:PRETO. TENSAO DE ISOLACAO:750V.TEMPERATURA:70°C.NORMA: NBR 6148. | NBR 6148. |  |  | Condutores | CONDUSPAR CONDUTORES ELETRICOS LTDA | 79.327.649/0001-71 | 2022-03-08 | 2025-03-07 | HI_2021_08_03 | Ambos |  |  | AIF
|  | 30102 | 2230078 | 31005079 | CABO MLP ALUM XLPE 3X1X120/70MM2 N ISO | CABO ELETRICO MULTIPLEXADO AUTO SUSTENTADO. MATERIAL DO CONDUTOR: ALUMINIO. TEMPERA: H19. MATERIAL DO ELEMENTO DE SUSTENTACAO: ALUMINIO LIGA 6201. TEMPERA: T81. CLASSE DE ENCORDOAMENTO DO CONDUTOR : 2 (RC). NUMERO DE FIOS DO CONDUTOR FASE: 15 (MIN) - 19 | NBR 8182, INS 56.36.02. |  |  | Condutores | CONDUSPAR CONDUTORES ELETRICOS LTDA | 79.327.649/0001-71 | 2022-03-08 | 2025-03-07 | HI_2021_08_03 | Ambos |  |  | AIF
|  | 100486 | 2221009 | 31050011 | FIO COBRE 750 V 2,50 MM2 VD | FIO ISOLADO. MATERIAL: COBRE. TEMPERA: MOLE. SECAO: 2,5 MM2. ENCORDOAMENTO: CLASSE 1. ISOLACAO: PVC/A BWF. COR: VERDE. TENSAO DE ISOLACAO: 750 V. TEMPERATURA: 70° C. NORMA: NBR 6148. | NBR 6148. |  |  | Condutores | CONDUSPAR CONDUTORES ELETRICOS LTDA | 79.327.649/0001-71 | 2022-03-08 | 2025-03-07 | HI_2021_08_03 | Ambos |  |  | AIF
|  | 30032 | 2223456 | 31015088 | CABO COBRE XLPE 95MM2 1F CLA2 PRETO | CABO ELETRICO DE POTENCIA. TENSAO DE ISOLACAO: 0,6/1,0 KV.CONDUTOR: COBRE, TEMPERA MOLE, CLASSE DE ENCORDOAMENTO 2, REDONDO NAOCOMPACTADO (RN), FORMACAO DO CABO: 1 X 95,00MM2. ISOLACAO: XLPE90 C. COBERTURA: PVC/ST2 ANTICHAMA E LIVRE DE CHUMBO, CO | DIS-ETE-101 |  |  | Condutores | CONDUSPAR CONDUTORES ELETRICOS LTDA | 79.327.649/0001-71 | 2022-03-08 | 2025-03-07 | HI_2021_08_03 | Ambos |  |  | AIF
|  | 30101 | 2230084 | 31005084 | CABO MLP ALUM XLPE 3X1X70/50MM2 N ISO | CABO ELETRICO MULTIPLEXADO AUTO SUSTENTADO. MATERIAL DO CONDUTOR: ALUMINIO. TEMPERA: H19. MATERIAL ELEMENTO SUSTENTACAO: ALUMINIO LIGA 6201. TEMPERA: T81. CLASSE DE ENCORDOAMENTO DO CONDUTOR: 2(RC). NUMERO FIOS DO CONDUTOR FASE: 15(MIN)-19(MAX). NUMERO FI | NBR 8182, INS 56.36.02. |  |  | Condutores | CONDUSPAR CONDUTORES ELETRICOS LTDA | 79.327.649/0001-71 | 2022-03-08 | 2025-03-07 | HI_2021_08_03 | Ambos |  |  | AIF
|  | 30432 | 2202041 | 31010009 | CABO ALUM CAA NU 1/0AWG 1F RAVEN | CABO DE ALUMINIO NU. TEMPERA: H19. ALMA: CAA - COM ALMA DE ACO. REVESTIMENTO DA ALMA: GALVANIZADA OU ALUMINIZADA. ENCORDOAMENTO: CLASSE AA. BITOLA: 1/0 AWG. CODIGO: RAVEN. FORMACAO DO CABO: 6 X 3,371 MM. FORMACAO DA ALMA: 1 X 3,371 MM. CLASSE DE GALVANIZ | NBR 7270, NBR 10841, INS 54.63.05. |  |  | Condutores | CONDUSPAR CONDUTORES ELETRICOS LTDA | 79.327.649/0001-71 | 2022-03-08 | 2025-03-07 | HI_2021_08_03 | Ambos |  |  | AIF
|  | 0 | 0 | 31015179 | CABO POT COBRE C2 8,7/15KV 1X95 MM2 | CABO ELETRICO DE POTENCIA. TENSAO DE ISOLACAO: 8,7/15 KV. SEÇÃO: 95 MM2. CONDUTOR: 15 OU MAIS FIOS DE COBRE NU, TEMPERA MOLE, CLASSE DE ENCORDOAMENTO 2. REDONDO COMPACTADO. ISOLACAO: EPR/HEPR PLENA (4,5 MM) 90° C. COBERTURA: PRETO, SFH1, COMPOSTO | INS 56.43.03 |  |  | Condutores | CONDUSPAR CONDUTORES ELETRICOS LTDA | 79.327.649/0001-71 | 2022-03-08 | 2025-03-07 | HI_2021_08_03 | Ambos |  |  | AIF
|  | 0 | 0 | 31015178 | CABO POT COBRE C2 8,7/15KV 1X35 MM2 | CABO ELETRICO DE POTENCIA. TENSAO DE ISOLACAO: 8,7/15 KV. SEÇÃO: 35 MM2. CONDUTOR: 6 OU MAIS FIOS DE COBRE NU, TEMPERA MOLE, CLASSE DE ENCORDOAMENTO 2. REDONDO COMPACTADO. ISOLACAO: EPR/HEPR PLENA (4,5 MM) 90° C. COBERTURA: PRETO, SFH1, COMPOSTO | INS 56.43.03 |  |  | Condutores | CONDUSPAR CONDUTORES ELETRICOS LTDA | 79.327.649/0001-71 | 2022-03-08 | 2025-03-07 | HI_2021_08_03 | Ambos |  |  | AIF
|  | 0 | 0 | 31015180 | CABO POT COBRE C2 8,7/15KV 1X185 MM2 | CABO ELETRICO DE POTENCIA. TENSAO DE ISOLACAO: 8,7/15 KV. SEÇÃO: 185 MM2. CONDUTOR: 30 OU MAIS FIOS DE COBRE NU, TEMPERA MOLE, CLASSE DE ENCORDOAMENTO 2. REDONDO COMPACTADO. ISOLACAO: EPR/HEPR PLENA (4,5 MM) 90° C. COBERTURA: PRETO, SFH1, COMPOST | INS 56.43.03 |  |  | Condutores | CONDUSPAR CONDUTORES ELETRICOS LTDA | 79.327.649/0001-71 | 2022-03-08 | 2025-03-07 | HI_2021_08_03 | Ambos |  |  | AIF
|  | 100485 | 2221007 | 31050009 | FIO COBRE 750 V 2,50 MM2 AZ CL | FIO ISOLADO. MATERIAL: COBRE. TEMPERA: MOLE. SECAO: 2,5 MM2. ENCORDOAMENTO: CLASSE 1. ISOLACAO: PVC/A BWF. COR: AZUL CLARO. TENSAO DE ISOLACAO: 750 V. TEMPERATURA: 70° C. NORMA: NBR 6148. | NBR 6148. |  |  | Condutores | CONDUSPAR CONDUTORES ELETRICOS LTDA | 79.327.649/0001-71 | 2022-03-08 | 2025-03-07 | HI_2021_08_03 | Ambos |  |  | AIF
|  | 0 | 0 | 31015181 | CABO POT COBRE C2 8,7/15KV 1X240 MM2 | CABO ELETRICO DE POTENCIA. TENSAO DE ISOLACAO: 8,7/15 KV. SEÇÃO: 240 MM2. CONDUTOR: 30 OU MAIS FIOS DE COBRE NU, TEMPERA MOLE, CLASSE DE ENCORDOAMENTO 2. REDONDO COMPACTADO. ISOLACAO: EPR/HEPR PLENA (4,5 MM) 90° C. COBERTURA: PRETO, SFH1, COMPOST | INS 56.43.03 |  |  | Condutores | CONDUSPAR CONDUTORES ELETRICOS LTDA | 79.327.649/0001-71 | 2022-03-08 | 2025-03-07 | HI_2021_08_03 | Ambos |  |  | AIF
|  | 51530 | 3430570 | 0 | ALCA PREF RAM LIG 10,00MM2 305MM | ALÇA PRÉ-FORMADA, RAMAL DE LIGACAO, MATERIAL DO ARAME LIGA DE COBRE, ENCORDOAMENTO A ESQUERDA, APLICACAO CONDUTORES DE COBRE, SEÇÃO DO CABO 10 MM2, COMPRIMENTO APLICADO 305±25 MM, CÓDIGO DE COR BRANCO, RESISTENCIA MINIMA AO ESCORREGAMENTO: 165 DAN. NOR | NORMAS: NBR 16051 E NBR 16052 | APS300-NEO | DP4100 / REV02 | Pré-formados | CONIMEL EMPRESA DE MATERIAIS ELÉTRICOS LTDA | 69295731000108 | 2025-09-10 | 2027-09-10 | HI_2025_10_27_19120 | Direto |  |  | AIF
|  | 53060 | 3430539 | 0 | ALCA PREF DIST GALV 185,00MM2 1300MM | ALCA PRE-FORMADA; DISTRIBUICAO , MATERIAL DO ARAME ACO CARBONO ABNT 1045/1070;GALVANIZADO A FOGO CLASSE B; ENCORDOAMENTO A DIREITA ; FAIXA DE APLICACAO PARA DIAMETROS DE 31,6 A 34,9 MM; COMPRIMENTO MINIMO: 1035 MM E MÁXIMO: 1085 MM; CODIGO COR PRETO ; PAR | NORMAS: NBR 16051 E NBR 16052 | APCP154-NEO | DPR6335 / REV00 | Pré-formados | CONIMEL EMPRESA DE MATERIAIS ELÉTRICOS LTDA | 69295731000108 | 2025-09-10 | 2027-09-10 | HI_2025_10_27_19120 | Direto |  |  | QA
|  | 58575 | 3430548 | 0 | ALCA PREF REV AL RAM LIG 10/16MM N. ISOL | ALCA PREFORMADA. TIPO: SERVICO. MATERIAL DO ARAME: ACO CARBONO C 1050 A 1070 LAMINADO E TREFILADO. REVESTIMENTO: GALVANIZA FOGO CLASSE B. ELEMENTO ABRASIVO:OXIDO DE ALUMINIO COM ALTO TEOR PUREZA. ENCORDOAMENTO:A DIREITA.DIAMETRO DE APLICACAO: 6,45 A 7,50 | NORMAS: NBR 16051 E NBR 16052 | APCI101-BR | DP2951 / REV05 | Pré-formados | CONIMEL EMPRESA DE MATERIAIS ELÉTRICOS LTDA | 69295731000108 | 2025-09-10 | 2027-09-10 | HI_2025_10_27_19120 | Direto |  |  | QA
|  | 53692 | 3434245 | 0 | ARMADURA PREF CABO AL CAA 8,31 - 9,31MM | ARMADURA PREFORMADA PARA CABOS DE ACO E ALUMINIO; PRODUZIDO EM LIGA DE ALUMINIO DIAMETROS DE APLICACAO DE 8,31MM A 9,31MM (1AWG); COMPRIMENTO TOTAL DE 1300MM. ACABAMENTO SEM PONTA. ATENDER REQUISITOS DA NBR16051. | ATENDER REQUISITOS DA NBR 16051 | AP605-1 | DPR8987 / REV00 | Pré-formados | CONIMEL EMPRESA DE MATERIAIS ELÉTRICOS LTDA | 69295731000108 | 2025-09-10 | 2027-09-10 | HI_2025_10_27_19120 | Direto |  |  | AIF
|  | 53036 | 3430565 | 0 | ALCA PREF DIST ALUM 50,00MM2 750MM | ALCA PRE-FORMADA. DISTRIBUICAO, MATERIAL DO ARAME ACO CARBONO ABNT 1045/1070. GALVANIZADO A FOGO CLASSE B. ENCORDOAMENTO A DIREITA. FAIXA DE APLICAÇÃO PARA DIAMETROS DE 14,0 A 16,5 MM. COMPRIMENTO 750 ± 25MM. CODIGO COR VERDE. PARA CABOS PROTEGIDOS 15 | NORMAS: NBR 16051 E NBR 16052 | APCP106-VD | DP4110 / REV06 | Pré-formados | CONIMEL EMPRESA DE MATERIAIS ELÉTRICOS LTDA | 69295731000108 | 2025-09-10 | 2027-09-10 | HI_2025_10_27_19120 | Direto |  |  | AIF
|  | 51504 | 3430562 | 0 | ALCA PREF CABO ACO 11,10MM 700,0MM | ALCA PREFORMADA CABO ACO, ANCORAGEM, MATERIAL DO ARAME ACO CARBONO GALVANIZADO A FOGO CLASSE B, ENCORDOAMENTO A DIREITA, DIAMETRO NO MINAL DO CABO 11,1 MM, FORMACAO: 7 FIOS. COMPRIMENTO 800±25 MM, CODIGO DE COR VERDE, RESISTENCIA MINIMA AO ESCORREGAMENTO: | NORMAS: NBR 16051 E NBR 16052 | APE123 | DPR1374 / REV03 | Pré-formados | CONIMEL EMPRESA DE MATERIAIS ELÉTRICOS LTDA | 69295731000108 | 2025-09-10 | 2027-09-10 | HI_2025_10_27_19120 | Direto |  |  | AIF
|  | 51517 | 3430561 | 0 | ALCA PREF CABO ACO 6,35MM 460,0MM | ALCA PREFORMADA CABO ACO, ANCORAGEM, MATERIAL DO ARAME ACO CARBONO GALVANIZADO A FOGO CLASSE B, ENCORDOAMENTO A DIREITA, DIAMETRO NO MINAL DO CABO 6,4 MM, FORMACAO: 7 FIOS. COMPRIMENTO 460±25 MM, CODIGO DE COR AMARELO, RESISTENCIA MINIMA AO ESCORREGAMENTO | NORMAS: NBR 16051 E NBR 16052 | APE120 | DP2048 / REV10 | Pré-formados | CONIMEL EMPRESA DE MATERIAIS ELÉTRICOS LTDA | 69295731000108 | 2025-09-10 | 2027-09-10 | HI_2025_10_27_19120 | Direto |  |  | AIF
|  | 51482 | 3430560 | 0 | ALCA PREF CABO ACO 4,87MM 508,0MM | ALCA PREFORMADA CABO ACO, ANCORAGEM, MATERIAL DO ARAME ACO CARBONO GALVANIZADO A FOGO CLASSE B, ENCORDOAMENTO A ESQUERDA, DIAMETRO NO MINAL DO CABO 4,87 MM, FORMACAO: 3X2,25 MM. COMPRIMENTO 510±25 MM, CODIGO DE COR PRETOO, RESISTENCIA MINIMA AO ESCORREGAM | NORMAS: NBR 16051 E NBR 16052 | APE103-NEO | DP4087 / REV03 | Pré-formados | CONIMEL EMPRESA DE MATERIAIS ELÉTRICOS LTDA | 69295731000108 | 2025-09-10 | 2027-09-10 | HI_2025_10_27_19120 | Direto |  |  | AIF
|  | 51499 | 3430559 | 0 | ALCA PREF CABO ACO 3,09MM 355,0MM | ALCA PREFORMADA CABO ACO, ANCORAGEM, MATERIAL DO ARAME ACO CARBONO GALVANIZADO A FOGO CLASSE B, ENCORDOAMENTO A DIREITA, DIAMETRO NO MINAL DO CABO 3,09 MM, COMPRIMENTO 355±25 MM, CODIGO DE COR VERMELHO, RESISTENCIA MINIMA AO ESCORREGAMENTO: 1073 DAN. NORM | NORMAS: NBR 16051 E NBR 16052 | APE101 | DP2891 / REV04 | Pré-formados | CONIMEL EMPRESA DE MATERIAIS ELÉTRICOS LTDA | 69295731000108 | 2025-09-10 | 2027-09-10 | HI_2025_10_27_19120 | Direto |  |  | AIF
|  | 53039 | 3430553 | 0 | ALCA PREF DIST GALV 185,00MM2 1000MM | ALCA PRE-FORMADA; DISTRIBUICAO, MATERIAL DO ARAME ACO CARBONO ABNT 1045/1070;GALVANIZADO A FOGO CLASSE B; ENCORDOAMENTO A DIREITA; FAIXA DE APLICACAO PARA DIAMETROS DE 21,80 A 24,30 MM; COMPRIMENTO MINIMO: 975 MM E MAXIMO: 1025 MM; CODIGO COR PURPURA; PA | NORMAS: NBR 16051 E NBR 16052 | APCP114-NEO | DP4122 / REV05 | Pré-formados | CONIMEL EMPRESA DE MATERIAIS ELÉTRICOS LTDA | 69295731000108 | 2025-09-10 | 2027-09-10 | HI_2025_10_27_19120 | Direto |  |  | QA
|  | 0 | 3430542 | 0 | ALCA PREF SERV AS COBRE 10 MM2 NI | ALCA PREFORMADA. TIPO:SERVICO. MATERIAL DO ARAME: LIGA DE COBRE OU ACO COBREADO. REVESTIMENTO: SEM REVESTIMENTO. ELEMENTO ABRASIVO: OXIDO ALUMINIO C/ ALTO TEOR DE PUREZA. ENCORDOAMENTO: A ESQUERDA. DIAMETRO DE APLICACAO: 6,10 A 6,80 MM. NUMERO DE VARETAS: | NORMAS: NBR 16051 E NBR 16052 | APCI300-NEO | DP4959 / REV02 | Pré-formados | CONIMEL EMPRESA DE MATERIAIS ELÉTRICOS LTDA | 69295731000108 | 2025-09-10 | 2027-09-10 | HI_2025_10_27_19120 | Direto |  |  | QA
|  | 0 | 2454001 | 0 | EMENDA PREF TOTAL AL CAA 1/0 RAVEN | EMENDA PREFORMADA TOTAL. MATERIAIS DOS ARAMES:EMENDA DA ALMA DE ACO/ENCHIMENTO/EMENDA EXTERNA: ACO CARBONO COPANT 1050 A 1070 LAMINADO E TREFILADO/LIGA DE ALUMINIO/LIGA DE ALUMINIO. REVESTIMENTO: EMENDA DA ALMA DE ACO/ENCHIMENTO/EMENDA EXTERNA: GALVANIZAD | NORMAS: NBR 16051 E NBR 16052 | EPT606-NEO | DP4168 / REV02 | Pré-formados | CONIMEL EMPRESA DE MATERIAIS ELÉTRICOS LTDA | 69295731000108 | 2025-09-10 | 2027-09-10 | HI_2025_10_27_19120 | Direto |  |  | QA
|  | 59753 | 3430549 | 0 | ALCA PREF SERV AS AL 70 MM2 NI | ALCA PREFORMADA. TIPO: DISTRIBUICAO. MATERIAL DO ARAME: ACO CARBONO 1050 A 1070 LAMINADO E TREFILADO. REVESTIMENTO: GALVANIZADO A FOGO CLASSE B. ELEMENTO ABRASIVO: OXIDO DE ALUMINIO COM ALTO TEO PUREZA. ENCORDOAMENTO:A DIREITA.DIAMETRO DE APLICACAO: 13,50 | NORMAS: NBR 16051 E NBR 16052 | APCI107-ABNT | DP3992 / REV04 | Pré-formados | CONIMEL EMPRESA DE MATERIAIS ELÉTRICOS LTDA | 69295731000108 | 2025-09-10 | 2027-09-10 | HI_2025_10_27_19120 | Direto |  |  | QA
|  | 51531 | 3430571 | 0 | ALCA PREF RAM LIG 16,00MM2 305MM | ALÇA PRÉ-FORMADA, RAMAL DE LIGACAO, MATERIAL DO ARAME LIGA DE COBRE, ENCORDOAMENTO A ESQUERDA, APLICACAO CONDUTORES DE COBRE, SEÇÃO DO CABO 16 MM2, COMPRIMENTO APLICADO 305±25 MM, CÓDIGO DE COR AZUL, RESISTENCIA MINIMA AO ESCORREGAMENTO: 253 DAN. NORMAS | NORMAS: NBR 16051 E NBR 16052 | APS302 | DP4392 / REV04 | Pré-formados | CONIMEL EMPRESA DE MATERIAIS ELÉTRICOS LTDA | 69295731000108 | 2025-09-10 | 2027-09-10 | HI_2025_10_27_19120 | Direto |  |  | AIF
|  | 58578 | 3430547 | 0 | ALCA PREF AL RAM LIG 25MM N. ISOL | ALCA PREFORMADA. TIPO: SERVICO. MATERIAL DO ARAME: ACO CARBONO C 1050 A 1070 LAMINADO E TREFILADO. REVESTIMENTO: GALVANIZADO A FOGO CLASSE B. ELEMENTO ABRASIVO: OXIDO DE ALUMINIO COM ALTO TEOR PUREZA. ENCORDOAMENTO: A DIREITA. DIAMETRO DE APLICACAO: 8,70 | NORMAS: NBR 16051 E NBR 16052 | APCI102-LA | DP4052 / REV04 | Pré-formados | CONIMEL EMPRESA DE MATERIAIS ELÉTRICOS LTDA | 69295731000108 | 2025-09-10 | 2027-09-10 | HI_2025_10_27_19120 | Direto |  |  | QA
|  | 59706 | 3430546 | 0 | ALCA PREF SERV AS AL 35 MM2 NI | ALCA PREFORMADA. TIPO: SERVICO. MATERIAL DO ARAME: ACO CARBONO C 1050 A 1070 LAMINADO E TREFILADO. REVESTIMENTO: GALVANIZADO A FOGO CLASSE B. ELEMENTO ABRASIVO:OXIDO DE ALUMINIO COM ALTO TEOR PUREZA.ENCORDOAMENTO:A DIREITA.DIAMETRO DE APLICACAO: 10,20 A 1 | NORMAS: NBR 16051 E NBR 16052 | APCI104-ABNT | DP2627 / REV03 | Pré-formados | CONIMEL EMPRESA DE MATERIAIS ELÉTRICOS LTDA | 69295731000108 | 2025-09-10 | 2027-09-10 | HI_2025_10_27_19120 | Direto |  |  | QA
|  | 59752 | 3430545 | 0 | AlCA PREF DIST GALV 50,00MM2 N. ISOL | ALCA PREFORMADA. TIPO: DISTRIBUICAO. MATERIAL DO ARAME: ACO CARBONO C 1050 A 1070 LAMINADO E TREFILADO. REVESTIMENTO: GALVANIZADO A FOGO CLASSE B. ELEMENTO ABRASIVO:OXIDO DE ALUMINIO COM ALTO TEOR PUREZA. ENCORDOAMENTO:A DIREITA.DIAMETRO DE APLICACAO:11,6 | NORMAS: NBR 16051 E NBR 16052 | APCI106-ABNT | DP4539 / REV02 | Pré-formados | CONIMEL EMPRESA DE MATERIAIS ELÉTRICOS LTDA | 69295731000108 | 2025-09-10 | 2027-09-10 | HI_2025_10_27_19120 | Direto |  |  | QA
|  | 0 | 3430544 | 0 | ALCA PREF SERV AS COBRE 70 MM2 NI | ALCA PREFORMADA. TIPO: SERVICO.MATERIAL DO ARAME: LIGA DE COBRE OU ACO COBREADO. REVESTIMENTO: SEM REVESTIMENTO. ELEMENTO ABRASIVO:OXIDO DE ALUMINIO COM ALTO TEOR DE PUREZA. DIAMETRO DE APLICACAO: 13,50 A 14,50 MM. NUMERO DE VARETAS: 4. DIAMETRO NOMINAL D | NORMAS: NBR 16051 E NBR 16052 | APCI307-ABNT | DP6440 / REV00 | Pré-formados | CONIMEL EMPRESA DE MATERIAIS ELÉTRICOS LTDA | 69295731000108 | 2025-09-10 | 2027-09-10 | HI_2025_10_27_19120 | Direto |  |  | QA
|  | 0 | 3430543 | 0 | ALCA PREF SERV AS COBRE 16 MM2 NI | ALCA PREFORMADA. TIPO:SERVICO. MATERIAL DO ARAME: LIGA DE COBRE OU ACO COBREADO. REVESTIMENTO: SEM REVESTIMENTO. ELEM ABRASIVO: OXIDO DE ALUMINIO COM ALTO TEOR DE PUREZA. ENCORDOAMENTO: A ESQUERDA. DIAMETRO DE APLICACAO: 7,10 A 7,90 MM. NUMERO DE VARETAS: | NORMAS: NBR 16051 E NBR 16052 | APCI301-NEO | DP5014 / REV04 | Pré-formados | CONIMEL EMPRESA DE MATERIAIS ELÉTRICOS LTDA | 69295731000108 | 2025-09-10 | 2027-09-10 | HI_2025_10_27_19120 | Direto |  |  | QA
|  | 0 | 2452008 | 0 | EMENDA PREF COND PS CAA 4/0 PENGUIN | EMENDA PREFORMADA CONDUTORA. TIPO: PONTE DE SAFENA. MATERIAL DO ARAME:LIGA DE ALUMINIO METALIZADA CONDUTIVIDADE MINIMA DE 39 PORCENTO IACS. DIAMETRO DE APLICACAO: 14,00 A 14,60MM.NÚMERO DE VARETAS/SUBCONJUNTOS:10 (3-3-4)+10 (3-3-4). DIAMETRO NOMINAL DAS V | ATENDER REQUISITOS DA NBR 16051 | EPCS609 | DPR6579 / REV01 | Pré-formados | CONIMEL EMPRESA DE MATERIAIS ELÉTRICOS LTDA | 69295731000108 | 2025-09-10 | 2027-09-10 | HI_2025_10_27_19120 | Direto |  |  | QA
|  | 57905 | 3434246 | 0 | ARMADURA PREF CABO AL CAA 9,32 - 9,89mm | ARMADURA PREFORMADA PARA CABOS DE ACO E ALUMINIO; PRODUZIDO EM LIGA DE ALUMINIO. DIAMETROS DE APLICACAO DE 9,32MM A 9,89MM (1/0 AWG CA); COMPRIMENTO TOTAL DE 1380MM; NUMERO DE VARETAS: 10; DIAMETRO DAS VARETAS: 3,71 MM. CODIGO DE COR: PRETO. ACABAMENTO S | ATENDER REQUISITOS DA NBR 16051 | AP606C-ELK | DPR5479 / REV02 | Pré-formados | CONIMEL EMPRESA DE MATERIAIS ELÉTRICOS LTDA | 69295731000108 | 2025-09-10 | 2027-09-10 | HI_2025_10_27_19120 | Direto |  |  | AIF
|  | 0 | 2452013 | 0 | EMENDA PREF COND PS CA 336,4 TULIP | EMENDA PREFORMADA CONDUTORA. TIPO: PONTE DE SAFENA. MATERIAL DO ARAME: LIGA DE ALUMINIO METALIZADA CONDUTIVIDADE MINIMA DE 39 PORCENTO IACS. DIAMETRO DE APLICACAO: 16,20 A 18,15MM.NÚMERO DE VARETAS/SUBCONJUNTOS:10 (3-3-4)+10 (3-3-4). DIAMETRO NOMINAL DAS | ATENDER REQUISITOS DA NBR 16051 | EPCS613A-NEO | DP5079 / REV02 | Pré-formados | CONIMEL EMPRESA DE MATERIAIS ELÉTRICOS LTDA | 69295731000108 | 2025-09-10 | 2027-09-10 | HI_2025_10_27_19120 | Direto |  |  | AIF
|  | 52893 | 2456005 | 0 | EMENDA PREFORMADA TOTAL 3/8 POL | EMENDA PREFORMADA CABO DE ACO 7 FIOS. MATERIAIS DOS ARAMES: ACO CARBONO COPANT 1050-1070 LAMINADO E REFILADO. REVESTIMENTO: GALVANIZADO A QUENTE CLASSE B. ELEMENTO ABRASIVO: OXIDO DE ALUMINIO DE ALTO TEOR DE PUREZA. ENCORDOAMENTO: A ESQUERDA. DIAMETRO DE | NORMAS: NBR 16051 E NBR 16052 | EPCA133 | DP1872 / REV02 | Pré-formados | CONIMEL EMPRESA DE MATERIAIS ELÉTRICOS LTDA | 69295731000108 | 2025-09-10 | 2027-09-10 | HI_2025_10_27_19120 | Direto |  |  | QA
|  | 52895 | 3434247 | 0 | ARMADURA PREF CABO ALUM CAA 636,0MCM | ARMADURA PREFORMADA PARA CABOS DE ACO E ALUMINIO; PRODUZIDO EM LIGA DE ALUMINIO; DIAMETROS DE APLICACAO DE 24,81MM A 25,82MM (636MCM CAA/CAL); COMPRIMENTO TOTAL DE 2337MM. NUMERO DE VARETAS: 11; DIAMETRO DAS VARETAS: 7,87 MM. CODIGO DE COR: AMARELO. ACABA | ATENDER REQUISITOS DA NBR 16051 | AP622A | DPR1715 / REV01 | Pré-formados | CONIMEL EMPRESA DE MATERIAIS ELÉTRICOS LTDA | 69295731000108 | 2025-09-10 | 2027-09-10 | HI_2025_10_27_19120 | Direto |  |  | AIF
|  | 0 | 2454007 | 0 | EMENDA PREF TOTAL AL CAA 477,0 HAWK | EMENDA PREFORMADA TOTAL MATERIAIS DOS ARAMES: EMENDA DA ALMA DE ACO/ENCHIMENTO/EMENDA; EXTERNA: ACO CARBONO COPANT 1050 A 1070 LAMINADO E TREFILADO / LIGA DE ALUMINIO / LIGA DE ALUMINIO; REVESTIMENTO: EMENDA DA ALMA DE ACO/ENCHIMENTO/EMENDA EXTERNA: GALVA | NORMAS: NBR 16051 E NBR 16052 | EPT618A-NEO | DPR6215 / REV00 | Pré-formados | CONIMEL EMPRESA DE MATERIAIS ELÉTRICOS LTDA | 69295731000108 | 2025-09-10 | 2027-09-10 | HI_2025_10_27_19120 | Direto |  |  | QA
|  | 100629 | 2454014 | 0 | EMENDA PREF TOTAL AL CAA 266,8 PARTRIDGE | EMENDA PREFORMADA TOTAL. MATERIAIS DOS ARAMES:EMENDA DA ALMA DE ACO/ENCHIMENTO/EMENDA EXTERNA: ACO CARBONO COPANT 1050 A 1070 LAMINADO E TREFILADO/LIGA DE ALUMINIO/LIGA DE ALUMINIO. REVESTIMENTO: EMENDA DA ALMA DE ACO/ENCHIMENTO/EMENDA EXTERNA: GALVANIZAD | NORMAS: NBR 16051 E NBR 16052 | EPT611A-NEO | DPR4163 / REV02 | Pré-formados | CONIMEL EMPRESA DE MATERIAIS ELÉTRICOS LTDA | 69295731000108 | 2025-09-10 | 2027-09-10 | HI_2025_10_27_19120 | Direto |  |  | QA
|  | 0 | 2454008 | 0 | EMENDA PREF TOTAL AL CAA 636 GROSBEAK | EMENDA PREFORMADA TOTAL.MATERIAIS DOS ARAMES: EMENDA DA ALMA DE ACO/ENCHIMENTO/EMENDA EXTERNA: ACO CARBONO COPANT 1050 A 1070 LAMINADO E TREFILADO/LIGA DE ALUMINIO/LIGA DE ALUMINIO. REVESTIMENTO: EMENDA DA ALMA DE ACO/ENCHIMENTO/EMENDA EXTERNA: GALVANIZAD | NORMAS: NBR 16051 E NBR 16052 | EPT622A-NEO | DP4171 / REV02 | Pré-formados | CONIMEL EMPRESA DE MATERIAIS ELÉTRICOS LTDA | 69295731000108 | 2025-09-10 | 2027-09-10 | HI_2025_10_27_19120 | Direto |  |  | QA
|  | 50583 | 2454006 | 0 | EMENDA PREFORMADA TOTAL 2 AWG | EMENDA PREFORMADA TOTAL. MATERIAIS DOS ARAMES:EMENDA DA ALMA DE ACO/EMENDA EXTERNA: ACO CARBONO COPANT 1050 A 1070 LAMINADO E TREFILADO/ LIGA DE ALUMINIO. REVESTIMENTO: EMENDA DA ALMA DE ACO/EMENDA EXTERNA: GALVANIZADO A QUENTE CLASSE B/ SEM REVESTIMENTO. | NORMAS: NBR 16051 E NBR 16052 | EPT604-NEO | DP4155 / REV02 | Pré-formados | CONIMEL EMPRESA DE MATERIAIS ELÉTRICOS LTDA | 69295731000108 | 2025-09-10 | 2027-09-10 | HI_2025_10_27_19120 | Direto |  |  | QA
|  | 100627 | 2454005 | 0 | EMENDA PREF TOTAL AL CAA 336,4 LINNET | EMENDA PREFORMADA TOTAL. MATERIAIS DOS ARAMES:EMENDA DA ALMA DE ACO/ENCHIMENTO/EMENDA EXTERNA: ACO CARBONO COPANT 1050 A 1070 LAMINADO E TREFILADO/LIGA DE ALUMINIO/LIGA DE ALUMINIO. REVESTIMENTO: EMENDA DA ALMA DE ACO/ENCHIMENTO/EMENDA EXTERNA: GALVANIZAD | NORMAS: NBR 16051 E NBR 16052 | EPT613A-NEO | DPR5512 / REV02 | Pré-formados | CONIMEL EMPRESA DE MATERIAIS ELÉTRICOS LTDA | 69295731000108 | 2025-09-10 | 2027-09-10 | HI_2025_10_27_19120 | Direto |  |  | QA
|  | 0 | 2454003 | 0 | EMENDA PREF TOTAL AL CAA 2/0 QUAIL | EMENDA PREFORMADA TOTAL. MATERIAIS DOS ARAMES:EMENDA DA ALMA DE ACO/ENCHIMENTO/EMENDA EXTERNA: ACO CARBONO COPANT 1050 A 1070 LAMINADO E TREFILADO/LIGA DE ALUMINIO/LIGA DE ALUMINIO. REVESTIMENTO: EMENDA DA ALMA DE ACO/ENCHIMENTO/EMENDA EXTERNA: GALVANIZAD | NORMAS: NBR 16051 E NBR 16052 | EPT607-NEO | DPR3202 / REV03 | Pré-formados | CONIMEL EMPRESA DE MATERIAIS ELÉTRICOS LTDA | 69295731000108 | 2025-09-10 | 2027-09-10 | HI_2025_10_27_19120 | Direto |  |  | QA
|  | 0 | 2452012 | 0 | EMENDA PREF COND PS CAA 636 GROSBEAK | EMENDA PREFORMADA CONDUTORA. TIPO: PONTE DE SAFENA. MATERIAL DO ARAME: LIGA DE ALUMINIO METALIZADA CONDUTIVIDADE MINIMA DE 39 PORCENTO IACS. DIAMETRO DE APLICACAO:24,00 A 26,30 MM. NÚMERO DE VARETAS/SUBCONJUNTOS: 11 (2-3-3-3) + 11 (2-3-3-3). DIAMETRO NOMI | ATENDER REQUISITOS DA NBR 16051 | EPCS626A | DPR6656 / REV00 | Pré-formados | CONIMEL EMPRESA DE MATERIAIS ELÉTRICOS LTDA | 69295731000108 | 2025-09-10 | 2027-09-10 | HI_2025_10_27_19120 | Direto |  |  | QA
|  | 0 | 2452019 | 0 | EMENDA PREF COND PS CAA 397 LARK | EMENDA PREFORMADA CONDUTORA. TIPO: PONTE DE SAFENA. MATERIAL DO ARAME: LIGA DE ALUMINIO METALIZADA. DIAMETRO DE APLICACAO:18,90 A 21,00 MM.NÚMERO DE VARETAS/SUBCONJUNTOS:11(3-4-4)+ 11(3-4-4). DIAMETRO NOMINAL DAS VARETAS: 6,35 MM. COMPRIMENTO APLICADO: 33 | Descrição Completa | EPCS616B | DPR6657 / REV00 | Pré-formados | CONIMEL EMPRESA DE MATERIAIS ELÉTRICOS LTDA | 69295731000108 | 2025-09-10 | 2027-09-10 | HI_2025_10_27_19120 | Direto |  |  | QA
|  | 50628 | 2452006 | 0 | EMENDA PREF COND AL CAA 336,4 LINNET | EMENDA PREFORMADA CONDUTORA. MATERIAL DO ARAME: LIGA DE ALUMINIO. REVESTIMENTO: SEM REVESTIMENTO. ELEMENTO ABRASIVO: CONDUTIVO A BASE DE ALUMINIO. ENCORDOAMENTO: A DIREITA. DIAMETRO DE APLICACAO: 17,80 a 18,53 MM. NÚMERO DE VARETAS: 11. DIAMETRO NOMINAL D | NORMAS: NBR 16051 E NBR 16052 | EPC615-NEO | DP4120 / REV02 | Pré-formados | CONIMEL EMPRESA DE MATERIAIS ELÉTRICOS LTDA | 69295731000108 | 2025-09-10 | 2027-09-10 | HI_2025_10_27_19120 | Direto |  |  | QA
|  | 0 | 2452014 | 0 | EMENDA PREF COND PS CAA 1/0 RAVEN | EMENDA PREFORMADA CONDUTORA. TIPO: PONTE DE SAFENA. MATERIAL DO ARAME: LIGA DE ALUMINIO METALIZADA CONDUTIVIDADE MINIMA DE 39 PORCENTO IACS. DIAMETRO DE APLICACAO: 9,15 A 10,25 MM. NÚMERO DE VARETAS /SUBCONJUNTOS: 10 (3-3-4) + 10 (3-3-4). DIAMETRO NOMINAL | ATENDER REQUISITOS DA NBR 16051 | EPCS606 | DPR6578 / REV02 | Pré-formados | CONIMEL EMPRESA DE MATERIAIS ELÉTRICOS LTDA | 69295731000108 | 2025-09-10 | 2027-09-10 | HI_2025_10_27_19120 | Direto |  |  | QA
|  | 0 | 2452011 | 0 | EMENDA PREF COND PS CAA 477 HAWK | EMENDA PREFORMADA CONDUTORA. TIPO: PONTE DE SAFENA. MATERIAL DO ARAME: LIGA DE ALUMINIO METALIZADA CONDUTIVIDADE MINIMA DE 39 PORCENTO IACS.DIAMETRO DE APLICACAO: 20,70 A 22,85 MM. NÚMERO DE VARETAS/SUBCONJUNTOS: 12 (3-3-3-3) + 12 (3-3-3-3). DIAMETRO NOMI | ATENDER REQUISITOS DA NBR 16051 | EPCS620A | DPR6655 / REV02 | Pré-formados | CONIMEL EMPRESA DE MATERIAIS ELÉTRICOS LTDA | 69295731000108 | 2025-09-10 | 2027-09-10 | HI_2025_10_27_19120 | Direto |  |  | QA
|  | 100638 | 2452018 | 0 | EMENDA PREF COND PS CAA 266 PARTRIDGE | EMENDA PREFORMADA CONDUTORA. TIPO: PONTE DE SAFENA. MATERIAL DO ARAME: LIGA DE ALUMINIO METALIZADA CONDUTIVIDADE MINIMA DE 39 PORCENTO IACS. DIAMETRO DE APLICACAO: 15,45 A 17,10 MM. COM APLICADO: 2160 ± 150 MM. CODIGO DE COR: AZUL. RESISTENCIA M ESCORREGA | ATENDER REQUISITOS DA NBR 16051 | EPCS611 | DPR6654 / REV02 | Pré-formados | CONIMEL EMPRESA DE MATERIAIS ELÉTRICOS LTDA | 69295731000108 | 2025-09-10 | 2027-09-10 | HI_2025_10_27_19120 | Direto |  |  | QA
|  | 0 | 2452015 | 0 | EMENDA PREF COND PS CAA 2/0 QUAIL | EMENDA PREFORMADA CONDUTORA. TIPO: PONTE DE SAFENA. MATERIAL DO ARAME: LIGA DE ALUMINIO METALIZADA CONDUTIVIDADE MINIMA DE 39 PORCENTO IACS. DIAMETRO DE APLICACAO:10,30 A 11,55 MM. NÚMERO DE VARETAS/SUBCONJUNTOS: 10 (3-3-4) + 10 (3-3-4). DIAMETRO NOMINAL | ATENDER REQUISITOS DA NBR 16051 | EPCS607 | DPR6653 / REV02 | Pré-formados | CONIMEL EMPRESA DE MATERIAIS ELÉTRICOS LTDA | 69295731000108 | 2025-09-10 | 2027-09-10 | HI_2025_10_27_19120 | Direto |  |  | QA
|  | 0 | 2452010 | 0 | EMENDA PREF COND PS CAA 336,4 LINNET | EMENDA PREFORMADA CONDUTORA. TIPO: PONTE DE SAFENA. MATERIAL DO ARAME: LIGA DE ALUMINIO METALIZADA CONDUTIVIDADE MINIMA DE 39 PORCENTO IACS. DIAMETRO DE APLICACAO: 17,80 a 18,53 MM. NÚMERO DE VARETAS/SUBCONJUNTOS:10(3-3-4)+10(3-3-4). DIAMETRO NOMINAL DAS | ATENDER REQUISITOS DA NBR 16051 | EPCS615A | DPR6590 / REV01 | Pré-formados | CONIMEL EMPRESA DE MATERIAIS ELÉTRICOS LTDA | 69295731000108 | 2025-09-10 | 2027-09-10 | HI_2025_10_27_19120 | Direto |  |  | QA
|  | 100644 | 2452009 | 0 | EMENDA PREF COND CAL 246,9 ALLIANCE | EMENDA PREFORMADA CONDUTORA. MATERIAL DO ARAME: LIGA DE ALUMINIO. REVESTIMENTO: SEM REVESTIMENTO. ELEMENTO ABRASIVO: CONDUTIVO A BASE DE ALUMINIO. ENCORDOAMENTO:A DIREITA. DIAMETRO DE APLICACAO: 13,84 A 14,41 MM. NÚMERO DE VARETAS: 11. DIAMETRO NOMINAL DA | NORMAS: NBR 16051 E NBR 16052 | EPC609A-NEO | DPR5480 / REV02 | Pré-formados | CONIMEL EMPRESA DE MATERIAIS ELÉTRICOS LTDA | 69295731000108 | 2025-09-10 | 2027-09-10 | HI_2025_10_27_19120 | Direto |  |  | QA
|  | 0 | 2452022 | 0 | EMENDA PREF COND AL CA 4 ROSE | EMENDA PREFORMADA CONDUTORA. MATERIAL DO ARAME: LIGA DE ALUMINIO. REVESTIMENTO: SEM REVESTIMENTO. ELEMENTO ABRASIVO: CONDUTIVO A BASE DE ALUMINIO.ENCORDOAMENTO: A DIREITA. DIAMETRO DE APLICACAO: 5,70 A 6,00 MM. NUMERO DE VARETAS: 10. DIAMETRO NOMINAL DAS | NORMAS: NBR 16051 E NBR 16052 | EPC602-NEO | DP4283 / REV02 | Pré-formados | CONIMEL EMPRESA DE MATERIAIS ELÉTRICOS LTDA | 69295731000108 | 2025-09-10 | 2027-09-10 | HI_2025_10_27_19120 | Direto |  |  | QA
|  | 0 | 2452001 | 0 | EMENDA PREF COND AL CAA 1/0 RAVEN | EMENDA PREFORMADA CONDUTORA. MATERIAL DO ARAME: LIGA DE ALUMINIO. REVESTIMENTO: SEM REVESTIMENTO. ELEMENTO ABRASIVO: CONDUTIVO A BASE DE ALUMINIO. ENCORDOAMENTO: A DIREITA.DIAMETRO DE APLICACAO: 9,90 A 10,30 MM. NÚMERO DE VARETAS: 11. DIAMETRO NOMINAL DAS | NORMAS: NBR 16051 E NBR 16052 | EPC606A-NEO | DP4165 / REV02 | Pré-formados | CONIMEL EMPRESA DE MATERIAIS ELÉTRICOS LTDA | 69295731000108 | 2025-09-10 | 2027-09-10 | HI_2025_10_27_19120 | Direto |  |  | QA
|  | 58281 | 2452004 | 0 | EMENDA PREFORMADA 2 AWG | EMENDA PREFORMADA CONDUTORA. MATERIAL DO ARAME: LIGA DE ALUMINIO. REVESTIMENTO: SEM REVESTIMENTO. ELEMENTO ABRASIVO: CONDUTIVO A BASE DE ALUMINIO.ENCORDOAMENTO: A DIREITA. DIAMETRO DE APLICACAO: 7,89 A 8,27 MM. NUMERO DE VARETAS: 11. DIAMETRO NOMINAL DAS | NORMAS: NBR 16051 E NBR 16052 | EPC604A | DP2041 / REV03 | Pré-formados | CONIMEL EMPRESA DE MATERIAIS ELÉTRICOS LTDA | 69295731000108 | 2025-09-10 | 2027-09-10 | HI_2025_10_27_19120 | Direto |  |  | QA
|  | 54445 | 2454002 | 0 | EMENDA PREFORMADA TOTAL 4/0 AWG | EMENDA PREFORMADA TOTAL. MATERIAIS DOS ARAMES:EMENDA DA ALMA DE ACO/ENCHIMENTO/EMENDA EXTERNA: ACO CARBONO COPANT 1050 A 1070 LAMINADO E TREFILADO/LIGA DE ALUMINIO/LIGA DE ALUMINIO. REVESTIMENTO: EMENDA DA ALMA DE ACO/ENCHIMENTO/EMENDA EXTERNA: GALVANIZAD | NORMAS: NBR 16051 E NBR 16052 | EPT609-NEO | DP4158 / REV03 | Pré-formados | CONIMEL EMPRESA DE MATERIAIS ELÉTRICOS LTDA | 69295731000108 | 2025-09-10 | 2027-09-10 | HI_2025_10_27_19120 | Direto |  |  | QA
|  | 59693 | 3430220 | 0 | ALCA PREF DIST COBRE 120 MM2 | ALCA PREFORMADA. TIPO:DISTRIBUICAO. MATERIAL DO ARAME: LIGA DE COBRE OU ACO COBREADO. REVESTIMENTO: SEM REVESTIMENTO. ELEMENTO ABRASIVO: OXIDO DE ALUMINIO COM ALTO TEOR DE PUREZA. ENCORDOAMENTO:A ESQUERDA.DIAMETRO DE APLICACAO:13,70 A 15,30MM. NUMERO DE V | NORMAS: NBR 16051 E NBR 16052 | APAC309 | DP3483 / REV07 | Pré-formados | CONIMEL EMPRESA DE MATERIAIS ELÉTRICOS LTDA | 69295731000108 | 2025-09-10 | 2027-09-10 | HI_2025_10_27_19120 | Direto |  |  | QA
|  | 54443 | 3434250 | 0 | ARMADURA PREFORMADA 7,84 - 8,29MM | ARMADURA PREFORMADA PARA CABOS DE ACO E ALUMINIO PRODUZIDO EM LIGA DE ALUMINIO; COM DIAMETROS DE APLICACAO DE 7,84MM A 8,29MM (5/16 POLEGADAS); COMPRIMENTO TOTAL 1200MM (+0-5MM); NUMERO DE VARETAS: 9; DIAMETRO DAS VARETAS: 3,45 MM. CODIGO DE COR: VERMELHO | ATENDER REQUISITOS DA NBR 16051 | AP604A-ELK | DPR5478 / REV02 | Pré-formados | CONIMEL EMPRESA DE MATERIAIS ELÉTRICOS LTDA | 69295731000108 | 2025-09-10 | 2027-09-10 | HI_2025_10_27_19120 | Direto |  |  | AIF
|  | 0 | 2454000 | 0 | EMENDA PREF TOTAL AL CAA 4 SWAN | EMENDA PREFORMADA TOTAL. MATERIAIS DOS ARAMES:EMENDA DA ALMA DE ACO/EMENDA EXTERNA: ACO CARBONO COPANT 1050 A 1070 LAMINADO E TREFILADO/ LIGA DE ALUMINIO. REVESTIMENTO: EMENDA DA ALMA DE ACO/EMENDA EXTERNA: GALVANIZADO A QUENTE CLASSE B/SEM REVESTIMENTO. | NORMAS: NBR 16051 E NBR 16052 | EPT602-NEO | DP4170 / REV02 | Pré-formados | CONIMEL EMPRESA DE MATERIAIS ELÉTRICOS LTDA | 69295731000108 | 2025-09-10 | 2027-09-10 | HI_2025_10_27_19120 | Direto |  |  | QA
|  | 53200 | 3431784 | 0 | LACO PREF LAT GALV 3,09MM 306MM | LACO PREFORMADO, LATERAL, MATERIAL ACO CARBONO, GALVANIZADO A FOGO CLASSE B, ENCORDOAMENTO A ESQUERDA, APLICACAO FIO DE ACO GALVANI ZADO, CODIGO DE COR: PRETO/VERMELHO, DIAMETRO DO PESCOCO ISOLADOR 60 MM, COM COXIM, DIAMETRO PARA APLICACAO 3,09 MM, BITOL | NORMAS: NBR 16051 E NBR 16052 | LPLC120 | DP3142 / REV03 | Pré-formados | CONIMEL EMPRESA DE MATERIAIS ELÉTRICOS LTDA | 69295731000108 | 2025-09-10 | 2027-09-10 | HI_2025_10_27_19120 | Direto |  |  | AIF
|  | 50568 | 2452039 | 0 | EMENDA PREFORMADA CONDUTORA 3/0 AWG | EMENDA PREFORMADA CONDUTORA. MATERIAL DO ARAME: LIGA DE ALUMINIO. REVESTIMENTO: SEM REVESTIMENTO. ELEMENTO ABRASIVO: COND UTIVO A BASE DE ALUMINIO. ENCORDOAMENTO: A DIREITA. DIAMETRO DE APLICACAO: 12,50 a 13,00 MM. NUMERO DE VARETAS: 10 | NORMAS: NBR 16051 E NBR 16052 | EPC608A | DPR1383 / REV02 | Pré-formados | CONIMEL EMPRESA DE MATERIAIS ELÉTRICOS LTDA | 69295731000108 | 2025-09-10 | 2027-09-10 | HI_2025_10_27_19120 | Direto |  |  | AIF
|  | 51503 | 3438095 | 0 | FIXADOR PREF CORDOALHA ACO 7/16" | FIXADOR PRE-FORMADO, MATERIAL ACO CARBONO ABNT 1045 A 1070, GALVANIZADO A FOGO CLASSE B, NUMERO DE VARETAS/CONJUNTO6, DIAMETRO DA V ARETA 3,25 MM, APLICACAO CORDOALHA DE ACO DE DIAMETRO 11,1 MM (7/16""), COMPRIMENTO 1320 ± 25 MM, COR VERDE, RESISTENCIA | NORMAS: NBR 16051 E NBR 16052 | APE113-10 | DPR8990 / REV00 | Pré-formados | CONIMEL EMPRESA DE MATERIAIS ELÉTRICOS LTDA | 69295731000108 | 2025-09-10 | 2027-09-10 | HI_2025_10_27_19120 | Direto |  |  | AIF
|  | 56361 | 2452032 | 0 | EMENDA PREFORMADA CONDUTORA 266,8 MCM | EMENDA PREFORMADA CONDUTORA. MATERIAL DO ARAME: LIGA DE ALUMINIO. REVESTIMENTO: SEM REVESTIMENTO. ELEMENTO ABRASIVO: CONDUTIVO A BASE DE ALUMINIO. ENCORDOAMENTO: A DIREITA. DIAMETRO DE APLICACAO: 15,90 A 16,65 MM. NÚMERO DE VARETAS: 12. DIAMETRO NOMINAL D | NORMAS: NBR 16051 E NBR 16052 | EPC611-NEO | DP4127 / REV01 | Pré-formados | CONIMEL EMPRESA DE MATERIAIS ELÉTRICOS LTDA | 69295731000108 | 2025-09-10 | 2027-09-10 | HI_2025_10_27_19120 | Direto |  |  | QA
|  | 0 | 2452025 | 0 | EMENDA PREF COND AL CA 4/0 OXLIP | EMENDA PREFORMADA CONDUTORA. MATERIAL DO ARAME: LIGA DE ALUMINIO. REVESTIMENTO: SEM REVESTIMENTO. ELEMENTO ABRASIVO: CONDUTIVO A BASE DE ALUMINIO.ENCORDOAMENTO: A DIREITA. DIAMETRO DE APLICACAO: 13,01 A 13,50 MM. NÚMERO DE VARETAS: 11. DIAMETRO NOMINAL DA | NORMAS: NBR 16051 E NBR 16052 | EPC609-NEO | DP4164 / REV02 | Pré-formados | CONIMEL EMPRESA DE MATERIAIS ELÉTRICOS LTDA | 69295731000108 | 2025-09-10 | 2027-09-10 | HI_2025_10_27_19120 | Direto |  |  | QA
|  | 0 | 2452024 | 0 | EMENDA PREF COND AL CA 1/0 POPPY | EMENDA PREFORMADA CONDUTORA. MATERIAL DO ARAME: LIGA DE ALUMINIO. REVESTIMENTO: SEM REVESTIMENTO. ELEMENTO ABRASIVO: CONDUTIVO A BASE DE ALUMINIO.ENCORDOAMENTO: A DIREITA. DIAMETRO DE APLICACAO: 9,15 A 9,55 MM. NÚMERO DE VARETAS: 11. DIAMETRO NOMINAL DAS | NORMAS: NBR 16051 E NBR 16052 | EPC606-NEO | DP4159 / REV02 | Pré-formados | CONIMEL EMPRESA DE MATERIAIS ELÉTRICOS LTDA | 69295731000108 | 2025-09-10 | 2027-09-10 | HI_2025_10_27_19120 | Direto |  |  | QA
|  | 100648 | 2454025 | 0 | EMENDA PREF TOTAL CAA 134,6 MCM | EMENDA PREFORMADA TOTAL. MATERIAIS DOS ARAMES:EMENDA DA ALMA DE ACO/EMENDA EXTERNA: ACO CARBONO COPANT 1050 A 1070 LAMINADO E TREFILADO/LIGA DE ALUMINIO. REVESTIMENTO: EMENDA DA ALMA DE ACO/EMENDA EXTERNA: GALVANIZADO A QUENTE CLASSE B/SEM REVESTIMENTO. E | NORMAS: NBR 16051 E NBR 16052 | EPT610-NEO | DPR6219 / REV01 | Pré-formados | CONIMEL EMPRESA DE MATERIAIS ELÉTRICOS LTDA | 69295731000108 | 2025-09-10 | 2027-09-10 | HI_2025_10_27_19120 | Direto |  |  | QA
|  | 0 | 3430189 | 0 | ALCA PREF DIST COBRE 16 MM2 | ALCA PREFORMADA. TIPO: DISTRIBUICAO. MATERIAL DO ARAME: LIGA DE COBRE OU ACO COBREADO. REVESTIMENTO: SEM REVESTIMENTO. ELEMENTO ABRASIVO: OXIDO DE ALUMINIO COM ALTO TEOR DE PUREZA. ENCORDOAMENTO: A ESQUERDA. DIAMETRO DE APLICACAO:4,80 A 5,40MM. NUMERO DE | NORMAS: NBR 16051 E NBR 16052 | APAC301-AZ | DP4723 / REV01 | Pré-formados | CONIMEL EMPRESA DE MATERIAIS ELÉTRICOS LTDA | 69295731000108 | 2025-09-10 | 2027-09-10 | HI_2025_10_27_19120 | Direto |  |  | QA
|  | 0 | 3430370 | 0 | ALCA PREFORMADA ESTAI 6,40 MM MR | ALCA PREFORMADA. TIPO: SERVICO. MATERIAL DO ARAME: ACO CARBONO COPANT 1050 A 1070 LAMINADO E TREFILADO. REVESTIMENTO: GALVANIZADO A FOGO, CLASSE B. ELEMENTO ABRASIVO: OXIDO DE ALUMINIO COM ALTO TEOR DE PUREZA. ENCORDOAMENTO: A ESQUERDA. DIAMETRO DE APLICA | NORMAS: NBR 16051 E NBR 16052 | APE120 | DP2048 / REV10 | Pré-formados | CONIMEL EMPRESA DE MATERIAIS ELÉTRICOS LTDA | 69295731000108 | 2025-09-10 | 2027-09-10 | HI_2025_10_27_19120 | Direto |  |  | QA
|  | 100640 | 2454024 | 0 | EMENDA PREF TOTAL AL CAA 795 MCM | EMENDA PREFORMADA TOTAL. MATERIAIS DOS ARAMES:EMENDA DA ALMA DE ACO/ENCHIMENTO/EMENDA EXTERNA: ACO CARBONO COPANT 1050 A 1070 LAMINADO E TREFILADO/LIGA DE ALUMINIO/LIGA DE ALUMINIO. REVESTIMENTO: EMENDA DA ALMA DE ACO/ENCHIMENTO/EMENDA EXTERNA: GALVANIZAD | NORMAS: NBR 16051 E NBR 16052 | EPT628-NEO | DPR6218 / REV00 | Pré-formados | CONIMEL EMPRESA DE MATERIAIS ELÉTRICOS LTDA | 69295731000108 | 2025-09-10 | 2027-09-10 | HI_2025_10_27_19120 | Direto |  |  | QA
|  | 59702 | 3430350 | 0 | ALCA PREFORMADA ESTAI 7,90 MM EAR | ALCA PREFORMADA. TIPO: SERVICO. MATERIAL DO ARAME: ACO CARBONO COPANT 1050 A 1070 LAMINADO E TREFILADO. REVESTIMENTO: GALVANIZADO A FOGO, CLASSE B. ELEMENTO ABRASIVO: OXIDO DE ALUMINIO COM ALTO TEOR DE PUREZA. ENCORDOAMENTO: A ESQUERDA. DIAMETRO DE APLICA | NORMAS: NBR 16051 E NBR 16052 | APE133 | DP1868 / REV10 | Pré-formados | CONIMEL EMPRESA DE MATERIAIS ELÉTRICOS LTDA | 69295731000108 | 2025-09-10 | 2027-09-10 | HI_2025_10_27_19120 | Direto |  |  | QA
|  | 0 | 2453008 | 0 | EMENDA PREF COND AL CA 636 ORCHID | EMENDA PREFORMADA CONDUTORA. MATERIAL DO ARAME: LIGA DE ALUMINIO. REVESTIMENTO: SEM REVESTIMENTO. ELEMENTO ABRASIVO: CONDUTIVO A BASE DE ALUMINIO.ENCORDOAMENTO: A DIREITA. DIAMETRO APLICACAO: 22,53 A 23,61 MM. NUMERO MINIMO DE VARETAS: 10. COMPRIMENTO APL | NORMAS: NBR 16051 E NBR 16052 | EPC622-NEO | DPR5482 / REV02 | Pré-formados | CONIMEL EMPRESA DE MATERIAIS ELÉTRICOS LTDA | 69295731000108 | 2025-09-10 | 2027-09-10 | HI_2025_10_27_19120 | Direto |  |  | QA
|  | 51507 | 3430210 | 0 | ALCA PREF DIST 70,00MM2 724M | ALCA PREFORMADA. TIPO:DISTRIBUICAO. MATERIAL DO ARAME: LIGA DE COBRE OU ACO COBREADO. REVESTIMENTO: SEM REVESTIMENTO. ELEMENTO ABRASIVO: OXIDO DE ALUMINIO COM ALTO TEOR DE PUREZA. ENCORDOAMENTO : A ESQUERDA. DIAMETRO DE APLICACAO: 9,80 A 11,00 MM. NUMERO | NORMAS: NBR 16051 E NBR 16052 | APAC306 | DP2242 / REV06 | Pré-formados | CONIMEL EMPRESA DE MATERIAIS ELÉTRICOS LTDA | 69295731000108 | 2025-09-10 | 2027-09-10 | HI_2025_10_27_19120 | Direto |  |  | QA
|  | 50565 | 3438090 | 0 | EMENDA PREF CABO MENS 3,09MM 510,0MM | EMENDA PREFORMADA CABO MENSAGEIRO, MATERIAL DO ARAME ACO CARBONO, GALVANIZADO A FOGO CLASSE B, CODIGO DE COR VERMELHO, DIAMETRO DO FIO 3,09 MM, COMPRIMENTO MAXIMO 510,0 MM. NORMAS: NBR 16051 E NBR 16052 | NORMAS: NBR 16051 E NBR 16052 | EPCA102-VM | DP4175 / REV03 | Pré-formados | CONIMEL EMPRESA DE MATERIAIS ELÉTRICOS LTDA | 69295731000108 | 2025-09-10 | 2027-09-10 | HI_2025_10_27_19120 | Direto |  |  | AIF
|  | 51505 | 3430190 | 0 | ALCA PREF DIST 25,00MM2 483MM | ALCA PREFORMADA. TIPO:DISTRIBUICAO. MATERIAL DO ARAME: LIGA DE COBRE OU ACO COBREADO. REVESTIMENTO: SEM REVESTIMENTO. ELEMENTO ABRASIVO: OXIDO DE ALUMINIO COM ALTO TEOR DE PUREZA. ENCORDOAMENTO: A ESQUERDA. DIAMETRO DE APLICACAO:5,80 A 6,50MM. NUMERO DE V | NORMAS: NBR 16051 E NBR 16052 | APAC302 | DP2035 / REV07 | Pré-formados | CONIMEL EMPRESA DE MATERIAIS ELÉTRICOS LTDA | 69295731000108 | 2025-09-10 | 2027-09-10 | HI_2025_10_27_19120 | Direto |  |  | QA
|  | 0 | 3430380 | 0 | ALCA PREFORMADA ESTAI 9,50 MM MR | ALCA PREFORMADA. TIPO: SERVICO. MATERIAL DO ARAME: ACO CARBONO COPANT 1050 A 1070 LAMINADO E TREFILADO. REVESTIMENTO: GALVANIZADO A FOGO, CLASSE B. ELEMENTO ABRASIVO: OXIDO DE ALUMINIO COM ALTO TEOR DE PUREZA. ENCORDOAMENTO: A ESQUERDA. DIAMETRO DE APLICA | NORMAS: NBR 16051 E NBR 16052 | APE122 | DP1905 / REV10 | Pré-formados | CONIMEL EMPRESA DE MATERIAIS ELÉTRICOS LTDA | 69295731000108 | 2025-09-10 | 2027-09-10 | HI_2025_10_27_19120 | Direto |  |  | QA
|  | 59756 | 3430008 | 0 | ALCA PREF DIST COBRE 95 MM2 | ALCA PREFORMADA. TIPO: DISTRIBUICAO. MATERIAL DO ARAME: LIGA DE COBRE OU ACO COBREADO. REVESTIMENTO: SEM REVESTIMENTO. ELEMENTO ABRASIVO: OXIDO DE ALUMINIO COM ALTO TEOR DE PUREZA. ENCORDOAMENTO:A ESQUERDA.DIAMETRO DE APLICACAO: 11,60 A 13,00MM . NUMERO D | NORMAS: NBR 16051 E NBR 16052 | APAC308 | DP2206 / REV05 | Pré-formados | CONIMEL EMPRESA DE MATERIAIS ELÉTRICOS LTDA | 69295731000108 | 2025-09-10 | 2027-09-10 | HI_2025_10_27_19120 | Direto |  |  | QA
|  | 0 | 3430006 | 0 | ALCA PREF SERV AS COBRE 35 MM2 NI | ALCA PREFORMADA. TIPO:SERVICO. MATERIAL DO ARAME: LIGA DE COBRE OU ACO COBREADO.REVESTIMENTO:SEM REVESTIMENTO.ELEMENTO ABRASIVO : OXIDO DE ALUMINIO COM ALTO TEOR DE PUREZA. ENCORDOAMENTO: A ESQUERDA. DIAMETRO DE APLICACAO: 10,20 A 11,20 MM. NUMERO DE VARE | NORMAS: NBR 16051 E NBR 16052 | APCI304-NEO | DP5103 / REV01 | Pré-formados | CONIMEL EMPRESA DE MATERIAIS ELÉTRICOS LTDA | 69295731000108 | 2025-09-10 | 2027-09-10 | HI_2025_10_27_19120 | Direto |  |  | QA
|  | 0 | 3430005 | 0 | ALCA PREF SERV AS COBRE 25 MM2 NI | ALCA PREFORMADA. TIPO:SERVICO. MATERIAL DO ARAME: LIGA DE COBRE OU ACO COBREADO.REVESTIMENTO:SEM REVESTIMENTO.ELEMENTO ABRASIVO : OXIDO DE ALUMINIO COM ALTO TEOR DE PUREZA. ENCORDOAMENTO: A ESQUERDA. DIAMETRO DE APLICACAO: 8,50 A 9,40 MM. NUMERO DE VARETA | NORMAS: NBR 16051 E NBR 16052 | APCI302-NEO | DP4763 / REV03 | Pré-formados | CONIMEL EMPRESA DE MATERIAIS ELÉTRICOS LTDA | 69295731000108 | 2025-09-10 | 2027-09-10 | HI_2025_10_27_19120 | Direto |  |  | QA
|  | 53037 | 3430551 | 0 | ALCA PREF DIST GALV 70,00MM2 750MM | ALCA PRE-FORMADA ; DISTRIBUICAO, MATERIAL DO ARAME ACO CARBONO ABNT 1045/1070;GALVANIZADO A FOGO CLASSE B; ENCORDOAMENTO A DIREITA FAIXA DE APLICACAO PARA DIAMETROS DE 15,5 A 18,0MM; COMPRIMENTO MINIMO: 750 MM E MÁXIMO: 875 MM ; CODIGO COR VERDE; PARA CA | NORMAS: NBR 16051 E NBR 16052 | APCP107-ELEK | DP3267 / REV07 | Pré-formados | CONIMEL EMPRESA DE MATERIAIS ELÉTRICOS LTDA | 69295731000108 | 2025-09-10 | 2027-09-10 | HI_2025_10_27_19120 | Direto |  |  | QA
|  | 59754 | 3430550 | 0 | ALCA PREF DIST GALV 35,00MM2 | ALCA PRE-FORMADA DISTRIBUICAO, MATERIAL DO ARAME ACO CARBONO A 1045/1070; GALVANIZADO A FOGO CLASSE B ; ENCORDOAMENTO A DIREITA DE APLICACAO PARA DIAMETROS DE 13,0 A 15,0MM; COMPRIMENTO MINIMO 685 MM MÁXIMO:735 MM; CODIGO COR VERMELHO;PARA CABOS PROTEGIDO | NORMAS: NBR 16051 E NBR 16052 | APCP104-NEO | DP5171 / REV01 | Pré-formados | CONIMEL EMPRESA DE MATERIAIS ELÉTRICOS LTDA | 69295731000108 | 2025-09-10 | 2027-09-10 | HI_2025_10_27_19120 | Direto |  |  | QA
|  | 54076 | 3434248 | 0 | ARMADURA PREFORMADA 14,02 - 14,87MM | ARMADURA PREFORMADA PARA CABOS DE ACO E ALUMINIO; PRODUZIDO EM LIGA DE ALUMINIO; DIAMETRO DE APLICACAO DE 14,02MM A 14,87MM (4/0AWG CAA); COMPRIMENTO TOTAL DE 1524MM. NUMERO DE VARETAS: 11; DIAMETRO DAS VARETAS: 4,62 MM. CODIGO DE COR: VERMELHO. ACABAMEN | ATENDER REQUISITOS DA NBR 16051 | AP609A | DP2030 REV09 | Pré-formados | CONIMEL EMPRESA DE MATERIAIS ELÉTRICOS LTDA | 69295731000108 | 2025-09-10 | 2027-09-10 | HI_2025_10_27_19120 | Direto |  |  | AIF
|  | 52894 | 3434249 | 0 | ARMADURA PREFORMADA 17,88 - 18,81 MM | ARMADURA PREFORMADA PARA CABOS DE ACO E ALUMINIO; PRODUZIDO EM LIGA DE ALUMINIO; DIAMETRO DE APLICACAO DE 17,88 MM A 18,81MM (336,4MCM CAA/ 397,5 ); COMPRIMENTO TOTAL DE 1850MM. NUMERO DE VARETAS: 12; DIAMETRO DAS VARETAS: 5,18 MM. CODIGO DE COR: VERDE. A | ATENDER REQUISITOS DA NBR 16051 | AP613A | DP4812 / REV07 | Pré-formados | CONIMEL EMPRESA DE MATERIAIS ELÉTRICOS LTDA | 69295731000108 | 2025-09-10 | 2027-09-10 | HI_2025_10_27_19120 | Direto |  |  | AIF
|  | 59692 | 3430200 | 0 | ALCA PREF DIST COBRE 35 MM2 | ALCA PREFORMADA. TIPO: DISTRIBUICAO. MATERIAL DO ARAME: LIGA DE COBRE OU ACO COBREADO. REVESTIMENTO: SEM REVESTIMENTO. ELEMENTO ABRASIVO: OXIDO DE ALUMINIO COM ALTO TEOR DE PUREZA. ENCORDOAMENTO: A ESQUERDA.DIAMETRO DE APLICACAO: 7,10 A 7,90MM. NUMERO DE | NORMAS: NBR 16051 E NBR 16052 | APAC304 | DP2020 / REV09 | Pré-formados | CONIMEL EMPRESA DE MATERIAIS ELÉTRICOS LTDA | 69295731000108 | 2025-09-10 | 2027-09-10 | HI_2025_10_27_19120 | Direto |  |  | QA
|  | 59703 | 3430360 | 0 | ALCA PREFORMADA ESTAI 9,50 MM EAR | ALCA PREFORMADA. TIPO: SERVICO. MATERIAL DO ARAME: ACO CARBONO COPANT 1050 A 1070 LAMINADO E TREFILADO. REVESTIMENTO: GALVANIZADO A FOGO, CLASSE B. ELEMENTO ABRASIVO: OXIDO DE ALUMINIO COM ALTO TEOR DE PUREZA. ENCORDOAMENTO: A ESQUERDA. DIAMETRO DE APLICA | NORMAS: NBR 16051 E NBR 16052 | APE134 | DP1846 / REV06 | Pré-formados | CONIMEL EMPRESA DE MATERIAIS ELÉTRICOS LTDA | 69295731000108 | 2025-09-10 | 2027-09-10 | HI_2025_10_27_19120 | Direto |  |  | QA
|  | 59755 | 3430552 | 0 | ALCA PREF DIST GALV 240,00MM2 | ALCA PRE-FORMADA ; DISTRIBUICAO, MATERIAL DO ARAME ACO CARBONO ABNT 1045/1070;GALVANIZADO A FOGO CLASSE B; ENCORDOAMENTO A DIRE FAIXA DE APLICACAO PARA DIAMETROS DE 24,0 A 27,0 MM;COMPRIMENTO MINIMO:1035 MM E MÁXIMO: 1085 MM;CODIGO COR AMARELO;PARA CABOS | NORMAS: NBR 16051 E NBR 16052 | APCP118-NEO | DPR8415 / REV01 | Pré-formados | CONIMEL EMPRESA DE MATERIAIS ELÉTRICOS LTDA | 69295731000108 | 2025-09-10 | 2027-09-10 | HI_2025_10_27_19120 | Direto |  |  | QA
|  | 53770 | 3434244 | 0 | ARMADURA PREF CABO AL 15,72 A 16,37 MM | ARMADURA PREFORMADA PARA CABOS DE ALUMINIO; PRODUZIDO EM LIGA DE ALUMINIO; DIAMETROS DE APLICACAO DE 16,02MM A 16,65MM (266,8MCM); C OMPRIMENTO TOTAL DE 1626MM. NUMERO DE VARETAS: 12; CODIGO DE COR: AMARELO. ACABAMENTO SEM PONTA. ATENDER REQUISITOS DA NB | ATENDER REQUISITOS DA NBR 16051 | AP611C | DPR1566 / REV02 | Pré-formados | CONIMEL EMPRESA DE MATERIAIS ELÉTRICOS LTDA | 69295731000108 | 2025-09-10 | 2027-09-10 | HI_2025_10_27_19120 | Direto |  |  | AIF
|  | 0 | 3433010 | 0 | CONECTOR L PREF CERCA 3,26 - 4,11 MM | CONECTOR PREFORMADO PARA CERCA.FORMATO L. MATERIAL DA ALCA: ACO CARBONO COPANT 1050 A 1070 LAMINADO E TREFILADO. REVESTIMENTO: GALVANIZADO CLASSE B. ELEMENTO ABRASIVO: OXIDO DE ALUMINIO. NUMERO DE VARETAS: 2. DIAMETRO DAS VARETAS: 2,18 MM. APLICAÇÃO: ATER | NORMAS: NBR 16051 E NBR 16052 | CPL101 | DP2850 / REV05 | Pré-formados | CONIMEL EMPRESA DE MATERIAIS ELÉTRICOS LTDA | 69295731000108 | 2025-09-10 | 2027-09-10 | HI_2025_10_27_19120 | Direto |  |  | QA
|  | 51639 | 3432011 | 0 | SECCIONADOR PREF 2,60- 3,00MM 800MM | SECCIONADOR PRE-FORMADO; MATERIAL ACO CARBONO ABNT 1045 A 1070; GALVANIZADO A FOGO CLASSE B; APLICACAO CERCA DE ARAME LISO; CODIGO DE COR PARA IDENTIFICACAO DO ARAME DE CERCA E INICIO DE APLICACAO: AMARELO; ESPESSURA DO ISOLADOR 12 ± 0,5 MM; DIAMETRO PAR | NORMAS: NBR 16051 E NBR 16052 | SPC102ABNTIB | DP4476 / REV06 | Pré-formados | CONIMEL EMPRESA DE MATERIAIS ELÉTRICOS LTDA | 69295731000108 | 2025-09-10 | 2027-09-10 | HI_2025_10_27_19120 | Direto |  |  | QA
|  | 0 | 2452023 | 0 | EMENDA PREF COND AL CA 2 IRIS | EMENDA PREFORMADA CONDUTORA. MATERIAL DO ARAME: LIGA DE ALUMINIO. REVESTIMENTO: SEM REVESTIMENTO. ELEMENTO ABRASIVO: CONDUTIVO A BASE DE ALUMINIO.ENCORDOAMENTO: A DIREITA. DIAMETRO DE APLICACAO: 7,25 A 7,60 MM. NUMERO DE VARETAS: 11. DIAMETRO NOMINAL DAS | NORMAS: NBR 16051 E NBR 16052 | EPC604-NEO | DP4160 / REV02 | Pré-formados | CONIMEL EMPRESA DE MATERIAIS ELÉTRICOS LTDA | 69295731000108 | 2025-09-10 | 2027-09-10 | HI_2025_10_27_19120 | Direto |  |  | QA
|  | 51584 | 3432010 | 0 | SECCIONADOR PREF 3,30- 4,10MM 650MM | SECCIONADOR PRE-FORMADO; MATERIAL ACO CARBONO ABNT 1045 A 1070; GALVANIZADO A FOGO CLASSE B; APLICACAO CERCA DE ARAME FARPADO; CODIGO DE COR PARA IDENTIFICACAO DO ARAME DE CERCA E INICIO DE APLICACAO: VERDE; ESPESSURA DO ISOLADOR 6 ± 0,5 MM; DIAMETRO APL | NORMAS: NBR 16051 E NBR 16052 | SPC100IB | DP4472 / REV06 | Pré-formados | CONIMEL EMPRESA DE MATERIAIS ELÉTRICOS LTDA | 69295731000108 | 2025-09-10 | 2027-09-10 | HI_2025_10_27_19120 | Direto |  |  | QA
|  | 0 | 2452007 | 0 | EMENDA PREF COND AL CAA 636 GROSBEAK | EMENDA PREFORMADA CONDUTORA. MATERIAL DO ARAME: LIGA DE ALUMINIO. REVESTIMENTO: SEM REVESTIMENTO. ELEMENTO ABRASIVO: CONDUTIVO A BASE DE ALUMINIO.ENCORDOAMENTO: A DIREITA. DIAMETRO APLICACAO: 24,61 A 25,61 MM. NÚMERO DE VARETAS: 11. DIAMETRO NOM VARETAS: | NORMAS: NBR 16051 E NBR 16052 | EPC626-NEO | DP4073 / REV03 | Pré-formados | CONIMEL EMPRESA DE MATERIAIS ELÉTRICOS LTDA | 69295731000108 | 2025-09-10 | 2027-09-10 | HI_2025_10_27_19120 | Direto |  |  | QA
|  | 51625 | 3431802 | 0 | LACO PREF TOPO GALV 3,09MM 560MM | LACO PREFORMADO, TOPO, MATERIAL ACO CARBONO GALVANIZADO A FOGO CLASSE B, ENCORDOAMENTO A DIREITA, APLICACAO FIO DE ACO GALVANIZADO, CODIGO DE COR: PRETO/VERMELHO, DIAMETRO DO PESCOCO ISOLADOR 60 MM, COM COXIM, DIAMETRO PARA APLICACAO 3,09 MM, COMPRIMEN | NORMAS: NBR 16051 E NBR 16052 | LPTC120-1 | DPR8838 / REV00 | Pré-formados | CONIMEL EMPRESA DE MATERIAIS ELÉTRICOS LTDA | 69295731000108 | 2025-09-10 | 2027-09-10 | HI_2025_10_27_19120 | Direto |  |  | AIF
|  | 53038 | 3430566 | 0 | ALCA PREF DIST GALV 120,00MM2 850MM | ALCA PRE-FORMADA, DISTRIBUICAO, MATERIAL DO ARAME ACO CARBONO ABNT 1045/1070, GALVANIZADO A FOGO CLASSE B, ENCORDOAMENTO A DIREITA, FAIXA DE APLICACAO PARA DIAMETROS DE 18,8 A 21,3 MM, COMPRIMENTO MINIMO: 850 MM E MAXIMO: 965 MM, CODIGO COR PRETO, PARA | NORMAS: NBR 16051 E NBR 16052 | APCP109-NEO | DP4128 / REV02 | Pré-formados | CONIMEL EMPRESA DE MATERIAIS ELÉTRICOS LTDA | 69295731000108 | 2025-09-10 | 2027-09-10 | HI_2025_10_27_19120 | Direto |  |  | AIF
|  | 100643 | 2452034 | 0 | EMENDA PREF COND CA 795 MCM | EMENDA PREFORMADA CONDUTORA. MATERIAL DO ARAME: LIGA DE ALUMINIO. REVESTIMENTO: SEM REVESTIMENTO. ELEMENTO ABRASIVO: CONDUTIVO A BASE DE ALUMINIO. ENCORDOAMENTO: A DIREITA. DIAMETRO DE APLICACAO: 25,70 a 26,70 MM. NÚMERO DE VARETAS: 11. DIAMETRO NOMINAL D | NORMAS: NBR 16051 E NBR 16052 | EPC628-NEO | DPR6298 / REV00 | Pré-formados | CONIMEL EMPRESA DE MATERIAIS ELÉTRICOS LTDA | 69295731000108 | 2025-09-10 | 2027-09-10 | HI_2025_10_27_19120 | Direto |  |  | QA
|  | 51596 | 3431785 | 0 | LACO PREF LAT GALV 3X2,25MM | LACO PREFORMADO, LATERAL, MATERIAL ACO CARBONO, GALVANIZADO A FOGO CLASSE B, ENCORDOAMENTO A ESQUERDA, APLICACAO CONDUTORES DE ACO, CODIGO DE COR: AZUL/PRETO, DIAMETRO DO PESCOCO ISOLADOR 102 MM, COM COXIM, DIAMETRO PARA APLICACAO 4,87 MM, BITOLA DO C | NORMAS: NBR 16051 E NBR 16052 | LPLK121-NEO | DPR6649 / REV00 | Pré-formados | CONIMEL EMPRESA DE MATERIAIS ELÉTRICOS LTDA | 69295731000108 | 2025-09-10 | 2027-09-10 | HI_2025_10_27_19120 | Direto |  |  | AIF
|  | 52897 | 3434251 | 0 | ARMADURA PREFORMADA 8,81 - 9,43MM | ARMADURA PREFORMADA PARA CABOS DE ACO E ALUMINIO; PRODUZIDO EM LIGA DE ALUMINIO; DIAMETROS DE APLICACAO DE 8,81MM A 9,43MM (3/8 DE POLEGADA); COMPRIMENTO TOTAL DE 1310MM. ACABAMENTO SEM PONTA. ATENDER REQUISITOS DA NBR16051. | ATENDER REQUISITOS DA NBR 16051 | AP605A-ELK | DPR5477 / REV03 | Pré-formados | CONIMEL EMPRESA DE MATERIAIS ELÉTRICOS LTDA | 69295731000108 | 2025-09-10 | 2027-09-10 | HI_2025_10_27_19120 | Direto |  |  | AIF
|  | 52831 | 3431783 | 0 | LACO PREF LAT DUP GALV 3,09MM 393MM | LACO PREFORMADO, LATERAL DUPLO, MATERIAL ACO CARBONO, GALVANIZADO ELETROLITICO, ENCORDOAMENTO A DIREITA, APLICACAO CABO DE ACO GALVA NIZADO, DIAMETRO DO PESCOCO ISOLADOR 102,0 MM, SEM COXIM, DIAMETRO PARA APLICACAO 3,09 MM, BITOLA DO CABO 1 X 3,09 MM, COM | NORMAS: NBR 16051 E NBR 16052 | LPLD170-10 | DPR8997 / REV00 | Pré-formados | CONIMEL EMPRESA DE MATERIAIS ELÉTRICOS LTDA | 69295731000108 | 2025-09-10 | 2027-09-10 | HI_2025_10_27_19120 | Direto |  |  | AIF
|  | 51600 | 3431770 | 0 | LACO PREF DISTRIB GALV 4,87MM 610MM | LACO PREFORMADO, DISTRIBUICAO, MATERIAL ACO CARBONO, GALVANIZADO A FOGO CLASSE B, ENCORDOAMENTO A ESQUERDA, APLICACAO CABO DE AÇO, D IAMETRO DO PESCOCO ISOLADOR 57,0 MM, COM COXIM, DIAMETRO PARA APLICACAO 4,87 MM, BITOLA DO CABO 4,87 MM, FORMACAO 3X2,25 M | NORMAS: NBR 16051 E NBR 16052 | LPLC121-10 | DPR8998 / REV01 | Pré-formados | CONIMEL EMPRESA DE MATERIAIS ELÉTRICOS LTDA | 69295731000108 | 2025-09-10 | 2027-09-10 | HI_2025_10_27_19120 | Direto |  |  | AIF
|  | 0 | 2454017 | 0 | EMENDA PREF TOTAL AL CAA 397,5 LARK | EMENDA PREFORMADA TOTAL. MATERIAIS DOS ARAMES:EMENDA DA ALMA DE ACO/ENCHIMENTO/EMENDA EXTERNA: ACO CARBONO COPANT 1050 A 1070 LAMINADO E TREFILADO/LIGA DE ALUMINIO/LIGA DE ALUMINIO. REVESTIMENTO: EMENDA DA ALMA DE ACO/ENCHIMENTO/EMENDA EXTERNA: GALVANIZAD | NORMAS: NBR 16051 E NBR 16052 | EPT615A-NEO | DP4169 / REV02 | Pré-formados | CONIMEL EMPRESA DE MATERIAIS ELÉTRICOS LTDA | 69295731000108 | 2025-09-10 | 2027-09-10 | HI_2025_10_27_19120 | Direto |  |  | QA
|  | 59758 | 3431760 | 0 | LACO PREF ROLD 35 MM2 AS NI CAL | LACO PREFORMADO TIPO ROLDANA. MATERIAL DO ARAME: ACO CARBONO 1050 A 1070. REVESTIMENTO: GALVANIZADO A FOGO CLASSE B. ENCORDOAMENTO A DIREITA. APLICACAO: CABO CAL 35 MM2 ISOLADO EM XLPE. DIAMETRO APLICACAO SOBRE A ISOLACAO: 10,20 A 11,20 MM. DIAMETRO DO PE | NORMAS: NBR 16051 E NBR 16052 | LRCI104-NEO | DP4080 / REV03 | Pré-formados | CONIMEL EMPRESA DE MATERIAIS ELÉTRICOS LTDA | 69295731000108 | 2025-09-10 | 2027-09-10 | HI_2025_10_27_19120 | Direto |  |  | QA
|  | 59757 | 3431611 | 0 | LACO PREF ROLD 25 MM2 AS NI CA | LACO PREFORMADO TIPO ROLDANA. MATERIAL DO ARAME: ACO CARBONO 1050 A 1070. REVESTIMENTO: GALVANIZADO A FOGO CLASSE B. ENCORDOAMENTO: A DIREITA. APLICACAO: CABO CA 25 MM2 ISOLADO EM XLPE. DIAMETRO APLICACAO SOBRE A ISOLACAO: 8,70 A 9,70 MM. DIAMETRO DO PESC | NORMAS: NBR 16051 E NBR 16052 | LRCI102-LA | DPR3941 / REV03 | Pré-formados | CONIMEL EMPRESA DE MATERIAIS ELÉTRICOS LTDA | 69295731000108 | 2025-09-10 | 2027-09-10 | HI_2025_10_27_19120 | Direto |  |  | QA
|  | 51533 | 3430573 | 0 | ALCA PREF RAM LIG 35,00MM2 394MM | ALÇA PRÉ-FORMADA. RAMAL DE LIGACAO. MATERIAL DO ARAME LIGA DE COBRE. ENCORDOAMENTO A ESQUERDA. APLICACAO CONDUTORES DE COBRE. SEÇÃO DO CABO 35 MM2. COMPRIMENTO APLICADO 395±25 MM. CÓDIGO DE COR PRETO. RESISTENCIA MINIMA AO ESCORREGAMENTO: 536 DAN. NORMA | NORMAS: NBR 16051 E NBR 16052 | APS305-NEO | DP4105 / REV03 | Pré-formados | CONIMEL EMPRESA DE MATERIAIS ELÉTRICOS LTDA | 69295731000108 | 2025-09-10 | 2027-09-10 | HI_2025_10_27_19120 | Direto |  |  | AIF
|  | 51532 | 3430572 | 0 | ALCA PREF RAM LIG 25,00MM2 330MM | ALÇA PRÉ-FORMADA. RAMAL DE LIGACAO. MATERIAL DO ARAME LIGA DE COBRE. ENCORDOAMENTO A ESQUERDA. APLICACAO CONDUTORES DE COBRE. SEÇÃO DO CABO 25,00 MM2. COMPRIMENTO APLICADO 330,0 MM. CODIGO DE COR AMARELO. RESISTENCIA MINIMA AO ESCORREGAMENTO: 370 DAN. N | NORMAS: NBR 16051 E NBR 16052 | APS303-1 | DPR8993 / REV00 | Pré-formados | CONIMEL EMPRESA DE MATERIAIS ELÉTRICOS LTDA | 69295731000108 | 2025-09-10 | 2027-09-10 | HI_2025_10_27_19120 | Direto |  |  | AIF
|  | 51623 | 3431786 | 0 | LACO PREF LAT GALV 4,87MM | LACO PREFORMADO, LATERAL, MATERIAL ACO CARBONO, GALVANIZADO A FOGO CLASSE B, ENCORDOAMENTO A ESQUERDA, APLICACAO CONDUTORES DE ACO, CODIGO DE COR: PRETO/PRETO, DIAMETRO DO PESCOCO ISOLADOR 60 MM, COM COXIM, DIAMETRO PARA APLICACAO 4,87 MM, BITOLA DO C | NORMAS: NBR 16051 E NBR 16052 | LPLC121 | DP4042 / REV02 | Pré-formados | CONIMEL EMPRESA DE MATERIAIS ELÉTRICOS LTDA | 69295731000108 | 2025-09-10 | 2027-09-10 | HI_2025_10_27_19120 | Direto |  |  | AIF
|  | 51520 | 3465837 | 0 | FIXADOR PREF CORDOALHA ACO 1/4 " | FIXADOR PRE-FORMADO, MATERIAL ACO CARBONO ABNT 1045 A 1070, GALVANIZADO A FOGO CLASSE B, NUMERO DE VARETAS/CONJUNTO 5, DIAMETRO DA V ARETA 2,18 MM, APLICACAO CORDOALHA DE ACO DE DIAMETRO 6,4 MM (1/4""), COMPRIMENTO 790 ± 25 MM, COR AMARELO, RESISTENCIA | NORMAS: NBR 16051 E NBR 16052 | FPE111 | DP4685 / REV04 | Pré-formados | CONIMEL EMPRESA DE MATERIAIS ELÉTRICOS LTDA | 69295731000108 | 2025-09-10 | 2027-09-10 | HI_2025_10_27_19120 | Direto |  |  | AIF
|  | 59701 | 2456004 | 0 | EMENDA PREF CABO ACO 7,94 MM | EMENDA PREFORMADA CABO DE ACO.MATERIAIS DOS ARAMES: ACO CARBONO COPANT 1050 A 1070 LAMINADO E TREFILADO. REVESTIMENTO: GALVANIZADO A QUENTE CLASSE B. ELEMENTO ABRASIVO: OXIDO DE ALUMINIO DE ALTO TEOR DE PUREZA. ENCORDOAMENTO: A ESQUERDA. DIAMETRO DE APLIC | NORMAS: NBR 16051 E NBR 16052 | EPCA132 | DP1871 / REV05 | Pré-formados | CONIMEL EMPRESA DE MATERIAIS ELÉTRICOS LTDA | 69295731000108 | 2025-09-10 | 2027-09-10 | HI_2025_10_27_19120 | Direto |  |  | QA
|  | 0 | 3430004 | 0 | ALCA PREF SERV AS COBRE 50 MM2 NI | ALCA PREFORMADA. TIPO:SERVICO. MATERIAL DO ARAME: LIGA DE COBRE OU ACO COBREADO.REVESTIMENTO:SEM REVESTIMENTO.ELEMENTO ABRASIVO : OXIDO DE ALUMINIO COM ALTO TEOR DE PUREZA. DIAMETRO DE APLICACAO: 11,60 A 12,80 MM. NUMERO DE VARETAS: 4. DIAMETRO NOMINAL DA | NORMAS: NBR 16051 E NBR 16052 | APCI306-NEO | DPR6417 / REV00 | Pré-formados | CONIMEL EMPRESA DE MATERIAIS ELÉTRICOS LTDA | 69295731000108 | 2025-09-10 | 2027-09-10 | HI_2025_10_27_19120 | Direto |  |  | QA
|  | 51521 | 3438093 | 0 | FIXADOR PREF CORDOALHA ACO 3/8 " | FIXADOR PRE-FORMADO, MATERIAL ACO CARBONO ABNT 1045 A 1070, GALVANIZADO A FOGO CLASSE B, NUMERO DE VARETAS/CONJUNTO 6, DIAMETRO DA V ARETA 2,54 MM, APLICACAO CORDOALHA DE ACO DE DIAMETRO 9,5 MM (3/8""), COMPRIMENTO 1070 ± 25 MM, COR LARANJA, RESISTENCI | NORMAS: NBR 16051 E NBR 16052 | FPE113-ABNT | DPR5465 / REV01 | Pré-formados | CONIMEL EMPRESA DE MATERIAIS ELÉTRICOS LTDA | 69295731000108 | 2025-09-10 | 2027-09-10 | HI_2025_10_27_19120 | Direto |  |  | AIF
|  | 51597 | 3431769 | 0 | LACO PREF DISTRIB GALV 3,09MM 600MM | LACO PREFORMADO, TOPO, MATERIAL ACO CARBONO, GALVANIZADO A FOGO CLASSE B, ENCORDOAMENTO A ESQUERDA, APLICACAO FIO DE ACO GALVANIZADO , DIAMETRO DO PESCOCO ISOLADOR 102 MM, COM COXIM, DIAMETRO PARA APLICACAO 3,09 MM, CODIGO DE COR: AZUL/VERMELHO, COMPRIME | NORMAS: NBR 16051 E NBR 16052 | LPTK120-ABNT | DP4029 / REV03 | Pré-formados | CONIMEL EMPRESA DE MATERIAIS ELÉTRICOS LTDA | 69295731000108 | 2025-09-10 | 2027-09-10 | HI_2025_10_27_19120 | Direto |  |  | AIF
|  | 50564 | 3438091 | 0 | EMENDA PREF CABO MENS 4,87MM 700,0MM | EMENDA PREFORMADA CABO MENSAGEIRO, CODIGO DE COR PRETO, MATERIAL DO ARAME ACO CARBONO, GALVANIZADO A FOGO CLASSE B, DIAMETRO DO FIO 4,87 MM, COMPRIMENTO MAXIMO 700,0 MM. NORMAS: NBR 16051 E NBR 16052 | NORMAS: NBR 16051 E NBR 16052 | EPCA103-5 | DPR5505 / REV02 | Pré-formados | CONIMEL EMPRESA DE MATERIAIS ELÉTRICOS LTDA | 69295731000108 | 2025-09-10 | 2027-09-10 | HI_2025_10_27_19120 | Direto |  |  | AIF
|  | 53041 | 3430538 | 0 | ALCA PREF DIST GALV 70,00MM2 1000MM | ALCA PRE-FORMADA ; DISTRIBUICAO, MATERIAL DO ARAME ACO CARBONO ABNT 1045/1070; GALVANIZADO A FOGO CLASSE B ; ENCORDOAMENTO A DIREITA; FAIXA DE APLICACAO PARA DIAMETROS DE 25,0 A 27,5 MM; COMPRIMENTO MINIMO: 1000 MM E MÁXIMO: 1065 MM ;CODIGO COR AMARELO ; | NORMAS: NBR 16051 E NBR 16052 | APCP147-NEO | DP4071 / REV09 | Pré-formados | CONIMEL EMPRESA DE MATERIAIS ELÉTRICOS LTDA | 69295731000108 | 2025-09-10 | 2027-09-10 | HI_2025_10_27_19120 | Direto |  |  | QA
|  | 100070 | 2418066 | 32010043 | CONECTOR COMP ALUM 4/0/ 1/0-2/0AWG | CONECTOR DERIVACAO COMPRESSAO; TIPO H; CONEXAO CABO A CABO; LIGA DE ALUMINIO; APLICACAO CONDUTORES ALUMINIO OU COBRE; CONDUTOR PRINCIPAL 4/0AWG (95MM2); CONDUTOR DERIVACAO 1/0AWG A 2/0AWG (50 - 70MM2); CABO TRONCO CA/CAA ALTERNATIVA COBRE 4/0AWG (95MM2) | DIS-ETE-179 - TABELA 01 ITEM 6 | CAH605 | DP2093 | Conexões, emendas e terminais | CONIMEL EMPRESA DE MATERIAL | 69.295.731/0001-08 | 2022-06-15 | 2026-03-13 | HI_2022_06_15_1051643 | Ambos | NA |  | AIF
|  | 50801 | 2418062 | 32010037 | CONECTOR COMP ALUM 6 -2/ 4-2AWG | CONECTOR DERIVACAO COMPRESSAO; TIPO H; CONEXAO CABO A CABO; LIGA DE ALUMINIO; APLICACAO CONDUTORES ALUMINIO OU COBRE; CONDUTOR PRINCIPAL 6-2AWG (16,00MM2); CONDUTOR DERIVACAO 4-2AWG (F10-35MM2); CABOTRONCO ALTERNATIVA CAA 4-2AWG CABO DE DERIVACAO CA ALT | DIS-ETE-179 - TABELA 01 ITEM 04 | CAH604 | DP0976 | Conexões, emendas e terminais | CONIMEL EMPRESA DE MATERIAL | 69.295.731/0001-08 | 2022-06-15 | 2026-03-13 | HI_2022_06_15_1051643 | Ambos | NA |  | AIF
|  | 0 | 2461009 | 32095136 | CONETOR IMPACT AL PROT 15KV 35,0/ 35,0 | CONETOR DERIVACAO. POSICAO RELATIVA DOS CONDUTORES: PARALELA. TIPO CONSTRUTIVO: CUNHA. MATERIAL: LIGA DE ALUMINIO. CONEXAO: CABO A CABO. FIXACAO DOS CONDUTORES: POR IMPACTO. COMBINACAO:35,0MM2(COMPACT)/35,0MM2(COMPACT). ACESSORIO: CAPA PROTETORA EM | DTN 113 - ITEM 01 | CDA1608 | DPR3429 | Conexões, emendas e terminais | CONIMEL EMPRESA DE MATERIAL | 69.295.731/0001-08 | 2022-06-15 | 2026-03-13 | HI_2022_06_15_1051643 | Ambos | NA |  | AIF
|  | 0 | 2401008 | 32020243 | CONETOR CUNHA EST LARANJA | CONETOR CUNHA BAIXA TENSAO. MATERIAL: LIGA DE COBRE. PROTECAO SUPERFICIAL: ESTANHADO. DIAMETRO CONDUTOR TRONCO: 6,20MM-9,36MM. DIAMETRO CONDUTOR DERIVACAO: 1,74MM-5,10MM. SOMA DOS DIAMETROS: 10,95MM-13,11MM. SERIE: LARANJA. NORMAS: DTN 104 - ITEM 06. | DTN 104 - ITEM 06 | CRC022 | DPR316 | Conexões, emendas e terminais | CONIMEL EMPRESA DE MATERIAL | 69.295.731/0001-08 | 2022-06-15 | 2026-03-13 | HI_2022_06_15_1051643 | Ambos | NA |  | AIF
|  | 100950 | 2415001 | 33050065 | GRAMPO LINHA VIVA AL 250/ 2/0 | GRAMPO LINHA VIVA . MATERIAL : LIGA DE ALUMINIO. APLICACAO: CONDUTORES DE ALUMINIO. CONDUTOR PRINCIPAL: CA 6AWG-250MCM OU CAA 6AWG-4/0AWG. CONDUTOR DERIVACAO: CA 6AWG-2/0AWG. REQUISITOS ADICIONAIS: FIXACAO DO CONDUTOR TRONCO: POR PARAFUSO OLHAL; | DTN 114 | GVA602-7 | DP4497 | Conexões, emendas e terminais | CONIMEL EMPRESA DE MATERIAL | 69.295.731/0001-08 | 2022-06-15 | 2026-03-13 | HI_2022_06_15_1051643 | Ambos | NA |  | AIF
|  | 50820 | 2418070 | 32010046 | CONECTOR COMP ALUM 336,4/ 4/0AWG | CONECTOR DERIVACAO COMPRESSAO; TIPO H; CONEXAO CABO A CABO; LIGA DE ALUMINIO; APLICACAO CONDUTORES ALUMINIO OU COBRE; CONDUTOR PRINCIPAL 336 ,4MCM; CONDUTOR DERIVACAO 4/0AWG (95MM2); CABO TRONCO CA/CAA ALTERNATIVA COBRE 350MCM (120-185MM2) CABO DE DERIV | DIS-ETE-179 - TABELA 01 ITEM 13 | CAH611 | DPR1735 | Conexões, emendas e terminais | CONIMEL EMPRESA DE MATERIAL | 69.295.731/0001-08 | 2022-06-15 | 2026-03-13 | HI_2022_06_15_1051643 | Ambos | NA |  | AIF
|  | 50800 | 2418069 | 32010045 | CONECTOR COMP ALUM 336,4/ 2- 2/0AWG | CONECTOR DERIVACAO COMPRESSAO; TIPO H; CONEXAO CABO A CABO; LIGA DE ALUMINIO; APLICACAO CONDUTORES ALUMINIO OU COBRE; CONDUTOR PRINCIPAL 336 ,4MCM; CONDUTOR DERIVACAO 2 - 2/0AWG; TRONCO CA/CAA ALTERNATIVA COBRE 350MCM (120-185MM2) CABO DE DERIVACAO CA/CA | DIS-ETE-179 - TABELA 01 ITEM 12 | CAH610 | DP1969 | Conexões, emendas e terminais | CONIMEL EMPRESA DE MATERIAL | 69.295.731/0001-08 | 2022-06-15 | 2026-03-13 | HI_2022_06_15_1051643 | Ambos | NA |  | AIF
|  | 50809 | 2418071 | 32010047 | CONECTOR COMP ALUM 336,4/ 336,4MCM | CONECTOR DERIVACAO COMPRESSAO; TIPO H; CONEXAO CABO A CABO; LIGA DE ALUMINIO; APLICACAO CONDUTORES DE ALUMINIO; CONDUTOR PRINCIPAL 336,4MCM; CONDUTOR DERIVACAO 336,4MCM; CABO TRONCO CA/CAACABO DE DERIVACAO CA/CAA ALTERNATIVA COBRE 120-185MM2. NORMAS: | DIS-ETE-179 - TABELA 01 ITEM 14 | CAH612 | DP2139 | Conexões, emendas e terminais | CONIMEL EMPRESA DE MATERIAL | 69.295.731/0001-08 | 2022-06-15 | 2026-03-13 | HI_2022_06_15_1051643 | Ambos | NA |  | AIF
|  | 50814 | 2418114 | 32010048 | CONECTOR COMP ALUM 477,0/ 2- 2/0AWG | CONECTOR DERIVACAO COMPRESSAO; TIPO H; CONEXAO CABO A CABO; LIGA DE ALUMINIO APLICACAO CONDUTORES ALUMINIO OU COBRE; CONDUTOR PRINCIPAL 477,0MCM; CONDUTOR DERIVACAO 2 - 2/0AWG; CABO TRONCO CA ALTERNATIVA COBRE 240MM2 CABO DE DERIVACAO CA/CAA ALTERNATIV | DIS-ETE-179 - TABELA 01 ITEM 16 | CAH610 | DP1969 | Conexões, emendas e terminais | CONIMEL EMPRESA DE MATERIAL | 69.295.731/0001-08 | 2022-06-15 | 2026-03-13 | HI_2022_06_15_1051643 | Ambos | NA |  | AIF
|  | 50803 | 2418065 | 32010039 | CONECTOR COMP ALUM 4- 2/ 2/0AWG | CONECTOR DERIVACAO COMPRESSAO; TIPO H; CONEXAO CABO A CABO; LIGA DE ALUMINIO; APLICACAO CONDUTORES ALUMINIO OU COBRE; CONDUTOR PRINCIPAL 4- 2AWG (16 -35MM2); CONDUTOR DERIVACAO 2/0AWG (70MM2); CABO TRONCO CA/CAA ALTERNATIVA COBRE F8 - 2AWG (F16-35MM2) | DIS-ETE-179 - TABELA 01 ITEM 06 | CAH605 | DP2093 | Conexões, emendas e terminais | CONIMEL EMPRESA DE MATERIAL | 69.295.731/0001-08 | 2022-06-15 | 2026-03-13 | HI_2022_06_15_1051643 | Ambos | NA |  | AIF
|  | 100930 | 2410014 | 32025031 | CONETOR PARAF BR 35/ 35 | CONETOR PARAFUSO FENDIDO; MATERIAL:LIGA DE COBRE; APLICACAO: CONDUTORES DE COBRE; CONDUTOR PRINCIPAL: 16-35MM2; CONDUTOR DERIVACAO: 16-35MM2. REQUISITO ADICIONAL: SEM SEPARADOR. NORMAS: DTN 107 - ITEM 01. | DTN 107 - ITEM 01 | PFS405 | DP0896 | Conexões, emendas e terminais | CONIMEL EMPRESA DE MATERIAL | 69.295.731/0001-08 | 2022-06-15 | 2026-03-13 | HI_2022_06_15_1051643 | Ambos | NA |  | AIF
|  | 0 | 2403003 | 32095145 | CONETOR ESTRB AL IMP 336MCM/ 50MM2 | CONETOR ESTRIBO; TIPO: CUNHA; POSICAO DO ESTRIBO: NORMAL; MATERIAL DO CONECTOR: LIGA DE ALUMINIO; CARACT. DO ESTRIBO: FIO DE COBRE ESTANHADO; SECAO: 50MM2; CARACT. CONDUTOR TRONCO: 336,4MCM(CA/CAA); SERIE: AMARELA. NORMAS: DTN 106 - ITEM 04. | DTN 106 - ITEM 04 | CDAEN751 | DP1430 | Conexões, emendas e terminais | CONIMEL EMPRESA DE MATERIAL | 69.295.731/0001-08 | 2022-06-15 | 2026-03-13 | HI_2022_06_15_1051643 | Ambos | NA |  | AIF
|  | 0 | 2401000 | 32020237 | CONETOR CUNHA EST CINZA | CONETOR CUNHA BAIXA TENSAO. MATERIAL: LIGA DE COBRE. PROTECAO SUPERFICIAL: ESTANHADO. DIAMETRO CONDUTOT TRONCO: 3,17MM-8,12MM. DIAMETRO CONDUTOR DERIVACAO: 3,17MM-7,42MM. SOMA DOS DIAMETROS: 11,19MM-14,01MM. SERIE: CINZA. NORMAS: DTN 104 - ITEM 05. | DTN 104 - ITEM 05 | CRC001 | DP2125 | Conexões, emendas e terminais | CONIMEL EMPRESA DE MATERIAL | 69.295.731/0001-08 | 2022-06-15 | 2026-03-13 | HI_2022_06_15_1051643 | Ambos | NA |  | AIF
|  | 50831 | 2418085 | 32010054 | CONECTOR COMP ALUM 240,0/ 35- 70MM2 | CONECTOR DERIVACAO COMPRESSAO; TIPO H; CONEXAO CABO A CABO; LIGA DE ALUMINIO; APLICACAO CONDUTORES ALUMINIO OU COBRE; CONDUTOR PRINCIPAL 185,0-240,0MM2; CONDUTOR DERIVACAO 35,0-70,0MM2. NORMAS: DIS-ETE-179 - TABELA 3 ITEM 03. | DIS-ETE-179 - TABELA 03 ITEM 03 | CAH610 | DP1969 | Conexões, emendas e terminais | CONIMEL EMPRESA DE MATERIAL | 69.295.731/0001-08 | 2022-06-15 | 2026-03-13 | HI_2022_06_15_1051643 | Ambos | NA |  | AIF
|  | 0 | 2401007 | 32020245 | CONETOR CUNHA EST MARROM | CONETOR CUNHA BAIXA TENSAO. MATERIAL: LIGA DE COBRE. PROTECAO SUPERFICIAL: ESTANHADO. DIAMETRO CONDUTOR TRONCO: 8,20MM-12,74MM. DIAMETRO CONDUTOR DERIVACAO: 1,74MM-5,10MM. SOMA DOS DIAMETROS: 13,11MM-14,75MM. SERIE: MARRON. NORMAS: DTN 104 - ITEM 08. | DTN 104 - ITEM 08 | CRC023 | DPR317 | Conexões, emendas e terminais | CONIMEL EMPRESA DE MATERIAL | 69.295.731/0001-08 | 2022-06-15 | 2026-03-13 | HI_2022_06_15_1051643 | Ambos | NA |  | AIF
|  | 100933 | 2410030 | 32025033 | CONETOR PARAF BR 95/ 95 | CONETOR PARAFUSO FENDIDO; MATERIAL:LIGA DE COBRE; APLICACAO: CONDUTORES DE COBRE; CONDUTOR PRINCIPAL: 35-95MM2; CONDUTOR DERIVACAO: 35-95MM2. REQUISITO ADICIONAL: SEM SEPARADOR. NORMAS: DTN 107 - ITEM 03. | DTN 107 - ITEM 03 | PFS408 | DP1339 | Conexões, emendas e terminais | CONIMEL EMPRESA DE MATERIAL | 69.295.731/0001-08 | 2022-06-15 | 2026-03-13 | HI_2022_06_15_1051643 | Ambos | NA |  | AIF
|  | 50810 | 2418115 | 32010049 | CONECTOR COMP ALUM 477,0/ 336,4MCM | CONECTOR DERIVACAO COMPRESSAO; TIPO H; CONEXAO CABO A CABO; LIGA DE ALUMINIO; APLICACAO CONDUTORES ALUMINIO OU COBRE; CONDUTOR PRINCIPAL 477,0MCM; CONDUTOR DERIVACAO 336,4MCM; CABO TRONCO CA ALTERNATIVA COBRE 240MM2 CABO DE DERIVACAO CA ALTERNATIVA COB | DIS-ETE-179 - TABELA 01 ITEM 18 | CAH612 | DP2139 | Conexões, emendas e terminais | CONIMEL EMPRESA DE MATERIAL | 69.295.731/0001-08 | 2022-06-15 | 2026-03-13 | HI_2022_06_15_1051643 | Ambos | NA |  | AIF
|  | 50698 | 2411153 | 33050068 | GRAMPO PARAL COBRE 95,0MM2 | GRAMPO PARALELO; LIGA DE COBRE; ESTANHADO; APLICACAO CONDUTORES DE COBRE; FIXACAO 2 PARAFUSOS/PORCAS/ARRUELAS; BRONZE SILICIOSO; BITOLA CONDUTOR LADO A 95,0 MM2 (4/0 AWG); BITOLA CONDUTOR LADO B 95,0 MM2 (4/0 AWG); CABO A CABO. NORMAS: DESENHO E DEMAIS CA | DESENHO CONFORME ND.01.06.11/1 | CPS203-7 | DPR510 | Conexões, emendas e terminais | CONIMEL EMPRESA DE MATERIAL | 69.295.731/0001-08 | 2022-06-15 | 2026-03-13 | HI_2022_06_15_1051643 | Ambos | NA |  | AIF
|  | 0 | 2414001 | 0 | CONETOR ATR BR 70/HA 19 | "CONETOR ATERRAMENTO. CONEXAO - CABO A TUBO OU HASTE. POSICAO RELATIVA CONDUTORES-ALINHADO OU A 90 GRAUS. MATERIAL- LIGA DE COBRE. FIXACAO DOS CONDUTORES - POR GRAMPO ""U"" COM PORCAS E ARRUELAS DE PRESSAO. MATERIAL DOS ELEMENTOS FIXACAO - BRONZE SILI | DIS-ETE-016 | GHS200-7 | DP1907 | Conexões, emendas e terminais | CONIMEL EMPRESA DE MATERIAL | 69.295.731/0001-08 | 2022-06-15 | 2026-03-13 | HI_2022_06_15_1051643 | Ambos | NA |  | AIF
|  | 52425 | 6123018 | 0 | PASTA ANTIOXIDANTE ALUM/ALUM 0,40KG | PASTA ANTIOXIDANTE P/CONECTORES; APLICACAO ALUMINIO/ALUMINIO E ALUMINIO/COBRE; BISNAGA 0,400 KG. NORMA: DIS-ETE-224 | DIS-ETE-224 | NA | NA | Conexões, emendas e terminais | CONIMEL EMPRESA DE MATERIAL | 69.295.731/0001-08 | 2024-02-07 | 2026-03-13 | HI_2024_02_07 | Ambos | NA |  | AIF
|  | 0 | 2401001 | 32020240 | CONETOR CUNHA EST VD | CONETOR CUNHA BAIXA TENSAO. MATERIAL: LIGA DE COBRE. PROTECAO SUPERFICIAL: ESTANHADO. DIAMETRO CONDUTOR TRONCO: 3,17MM-8,12MM. DIAMETRO CONDUTOR DERIVACAO: 3,17MM-5,21MM. SOMA DOS DIAMETROS: 9,51MM-11,18MM. SERIE: VERDE. NORMAS: DTN 104 - ITEM 09. | DTN 104 - ITEM 09 | CRC002 | DP2126 | Conexões, emendas e terminais | CONIMEL EMPRESA DE MATERIAL | 69.295.731/0001-08 | 2022-06-15 | 2026-03-13 | HI_2022_06_15_1051643 | Ambos | NA |  | AIF
|  | 0 | 2401005 | 32020242 | CONETOR CUNHA EST BRANCA/AZUL | CONETOR CUNHA BAIXA TENSAO. MATERIAL: LIGA DE COBRE. PROTECAO SUPERFICIAL: ESTANHADO. DIAMETRO CONDUTOR TRONCO: 8,01MM-10,61MM. DIAMETRO CONDUTOR DERIVACAO: 6,54MM-9,36MM. SOMA DOS DIAMETROS: 16,79MM-18,72MM. SERIE: BRANCA/AZUL. NORMAS: DTN 104 - ITEM 0 | DTN 104 - ITEM 04 | CRC006 | DPR599 | Conexões, emendas e terminais | CONIMEL EMPRESA DE MATERIAL | 69.295.731/0001-08 | 2022-06-15 | 2026-03-13 | HI_2022_06_15_1051643 | Ambos | NA |  | AIF
|  | 100931 | 2410011 | 32025032 | CONETOR PARAF BR 70/ 70 | CONETOR PARAFUSO FENDIDO; MATERIAL:LIGA DE COBRE; APLICACAO: CONDUTORES DE COBRE; CONDUTOR PRINCIPAL: 50-70MM2; CONDUTOR DERIVACAO: 16-70MM2. REQUISITO ADICIONAL: SEM SEPARADOR. NORMAS: DTN 107 - ITEM 02. | DTN 107 - ITEM 02 | PFS407 | DP0898 | Conexões, emendas e terminais | CONIMEL EMPRESA DE MATERIAL | 69.295.731/0001-08 | 2022-06-15 | 2026-03-13 | HI_2022_06_15_1051643 | Ambos | NA |  | AIF
|  | 0 | 2461005 | 32095140 | CONETOR IMPACT AL PROT 15KV 185,0/ 70,0 | CONETOR DERIVACAO. POSICAO RELATIVA DOS CONDUTORES: PARALELA. TIPO CONSTRUTIVO: CUNHA. MATERIAL: LIGA DE ALUMINIO. CONEXAO: CABO A CABO. FIXACAO DOS CONDUTORES: POR IMPACTO. COMBINACAO:185,0MM2(COMPACT)/70,0MM2(COMPACT). ACESSORIO: CAPA PROTETORA EM | DTN 113 - ITEM 05 | CDA1645 | DPR2205 | Conexões, emendas e terminais | CONIMEL EMPRESA DE MATERIAL | 69.295.731/0001-08 | 2022-06-15 | 2026-03-13 | HI_2022_06_15_1051643 | Ambos | NA |  | AIF
|  | 50464 | 2450083 | 34040026 | LUVA EMEN COMP ALUM 4/0AWG 266,0MM | LUVA EMENDA COMPRESSAO; MATERIAL LIGA ALUMINIO; CORPO TUBULAR; SECAO NOMINAL 4/0 AWG; APLICACAO CABO DE ALUMINIO TRACAO TOTAL. NORMAS: DIS-ETE-179 - TABELA 7 ITEM 03. | DIS-ETE-179 - TABELA 07 ITEM 03 | LEA612 | DPR159 | Conexões, emendas e terminais | CONIMEL EMPRESA DE MATERIAL | 69.295.731/0001-08 | 2022-06-15 | 2026-03-13 | HI_2022_06_15_1051643 | Ambos | NA |  | AIF
|  | 50685 | 2411151 | 33050069 | GRAMPO PARAL ALUM 6,05-10,50MM | GRAMPO PARALELO; LIGA DE ALUMINIO; APLICACAO CONDUTORES ALUMINIO E AL/CU; FIXAC AO PARAFUSOS/PORCAS/ARRUELAS; ACO CARBONO; GALVANIZADO A FOGO; BITOLA CONDUTOR LADO A 6,05 A 10,50 MM; BITOLA CONDUTOR LADO B 4 ,50 A 10,50 MM; CONECTOR PARALELO (DERIVACAO). | ND.01.06.17/1 - ITEM 01 | GPC601-2 | DP1578 | Conexões, emendas e terminais | CONIMEL EMPRESA DE MATERIAL | 69.295.731/0001-08 | 2022-06-15 | 2026-03-13 | HI_2022_06_15_1051643 | Ambos | NA |  | AIF
|  | 100991 | 2450048 | 34040016 | LUVA EMEN COMP ALUM 4AWG 310,0MM | LUVA EMENDA COMPRESSAO, TRACAO TOTAL; CORPO 1, MATERIAL LIGA ALUMINIO; CORPO 2, MATERIAL ACO CARBONO REVESTIDO DE ZINCO POR IMERSAO A QUENTE; APLICACAO CABO DE ALUMINIO CAA 4 AWG. NORMAS: DIS-ETE-179 - TABELA 6 ITEM 01. | DIS-ETE-179 - TABELA 06 ITEM 01 | LET607 | DP1306 | Conexões, emendas e terminais | CONIMEL EMPRESA DE MATERIAL | 69.295.731/0001-08 | 2022-06-15 | 2026-03-13 | HI_2022_06_15_1051643 | Ambos | NA |  | AIF
|  | 0 | 2403002 | 32095144 | CONETOR ESTRB AL IMP 4/0AWG/ 35MM2 AZ | CONETOR ESTRIBO; TIPO: CUNHA; POSICAO DO ESTRIBO: NORMAL; MATERIAL DO CONECTOR: LIGA DE ALUMINIO; CARACT. DO ESTRIBO: FIO DE COBRE ESTANHADO; SECAO: 50MM2; CARACT. CONDUTOR TRONCO: 4/0AWG(CA/CAA); SERIE: AZUL. NORMAS: DTN 106 - ITEM 03. | DTN 106 - ITEM 03 | CDAEN655 | DP1364 | Conexões, emendas e terminais | CONIMEL EMPRESA DE MATERIAL | 69.295.731/0001-08 | 2022-06-15 | 2026-03-13 | HI_2022_06_15_1051643 | Ambos | NA |  | AIF
|  | 0 | 2460002 | 32095146 | CONETOR ESTRB AL PROT 15KV 35,0MM2/35MM | CONETOR ESTRIBO. TIPO:CUNHA. POSICAO DO ESTRIBO:RETA. MATERIAL DO CONECTOR: LIGA DE ALUMINIO. CARACT. DO ESTRIBO: FIO DE COBRE ESTANHADO, SECAO: 35MM2.CARACT. CONDUTOR TRONCO: CABO ALUMINIO, SECAO : 35,0MM2 (COMPACTADO). ACESSORIO: CAPA PROTETORA EM | DTN 112 - ITEM 01 | CDAEN1601 | DP4708 | Conexões, emendas e terminais | CONIMEL EMPRESA DE MATERIAL | 69.295.731/0001-08 | 2022-06-15 | 2026-03-13 | HI_2022_06_15_1051643 | Ambos | NA |  | AIF
|  | 0 | 2400056 | 0 | CONETOR IMPACT BR 185,0/185,0MM2 | CONETOR DERIVACAO. POSICAO RELATIVA DOS CONDUTORES: PARALELA. TIPO CONSTRUTIVO: CUNHA. MATERIAL: LIGA DE COBRE. CONEXAO: CABO A CABO. FIXACAO DOS CONDUTORES: POR IMPACTO. COMBINACAO: 185,0MM2(NAO COMPACTADO)-185,0MM2(NAO COMPACTADO). SERIE: AZUL. | DIS-ETE-016 | CDC249 | DP3481 | Conexões, emendas e terminais | CONIMEL EMPRESA DE MATERIAL | 69.295.731/0001-08 | 2022-06-15 | 2026-03-13 | HI_2022_06_15_1051643 | Ambos | NA |  | AIF
|  | 0 | 2414010 | 0 | CONETOR ATR BR 2X 70/BAR | CONETOR ATERRAMENTO. CONEXAO: CABO A BARRA. MATERIAL : LIGA DE COBRE. FIXACAO DO CONDUTOR: POR PARAFUSO,COM PORCA E ARRUELA DE PRESSAO. MATERIAL DOS ELEMENTOS DE FIXACAO : BRONZE SILICIOSO. CARACT. DOS CONDUTORES: 2 CABOS COBRE 10,0 - 70,0MM2 A BARRA, ESP | Descrição Completa | GTD203-6 | DPR392 | Conexões, emendas e terminais | CONIMEL EMPRESA DE MATERIAL | 69.295.731/0001-08 | 2022-06-15 | 2026-03-13 | HI_2022_06_15_1051643 | Ambos | NA |  | AIF
|  | 52008 | 2418077 | 32095081 | CONECTOR ESTRIBO COMP ALUM 4- 2/ 4-2AWG | CONECTOR DERIVACAO COMPRESSAO; TIPO ESTRIBO; CONEXAO CABO A CABO; LIGA DE ALUMINIO; APLICACAO CONDUTORES DE ALUMINIO; CONDUTOR 4-2 AWG; ESTRIBO 2 AWG. NORMAS: DIS-ETE-179 - TABELA 2 ITEM 01. | DIS-ETE-179 - TABELA 02 ITEM 01 | LEA601 | DP1012 | Conexões, emendas e terminais | CONIMEL EMPRESA DE MATERIAL | 69.295.731/0001-08 | 2022-06-15 | 2026-03-13 | HI_2022_06_15_1051643 | Ambos | NA |  | AIF
|  | 50808 | 2418073 | 32010035 | CONECTOR COMP ALUM 6/ 4AWG | CONECTOR DERIVACAO COMPRESSAO; TIPO H; CONEXAO CABO A CABO; LIGA DE ALUMINIO; APLICACAO CONDUTORES DE COBRE; CONDUTOR PRINCIPAL 6AWG (10MM2); CONDUTOR DERIVACAO 4AWG; FIO TRONCO CA 1 CABO DE DERIVACAO CA ALTERNATIVA COBRE 4AWG (16-25MM2). NORMAS: DIS- | DIS-ETE-179 - TABELA 01 ITEM 02 | CAH602 | DP1285 | Conexões, emendas e terminais | CONIMEL EMPRESA DE MATERIAL | 69.295.731/0001-08 | 2022-06-15 | 2026-03-13 | HI_2022_06_15_1051643 | Ambos | NA |  | AIF
|  | 56147 | 0 | 0 | LUVA EMEN HASTE ATERR COBRE UNC 5/8 " | LUVA EMENDA HASTE ATERRAMENTO; LIGA DE COBRE; ROSCA INTERNA - UNC; DIAMETRO NOMINAL 5/8 "; COMPRIMENTO 70 MM; PADRAO ABNT NBR 13571 . SE/LT 002 | NBR 13571 | LEC300 | DP1360 | Conexões, emendas e terminais | CONIMEL EMPRESA DE MATERIAL | 69.295.731/0001-08 | 2022-06-15 | 2026-03-13 | HI_2022_06_15_1051643 | Ambos | NA |  | AIF
|  | 0 | 2461000 | 32095141 | CONETOR IMPACT AL PROT 15KV 185,0/185,0 | CONETOR DERIVACAO. POSICAO RELATIVA DOS CONDUTORES: PARALELA. TIPO CONSTRUTIVO: CUNHA. MATERIAL: LIGA DE ALUMINIO. CONEXAO: CABO A CABO. FIXACAO DOS CONDUTORES: POR IMPACTO. COMBINACAO:185,0MM2(COMPACT)/185,0MM2(COMPACT). ACESSORIO: CAPA PROTETORA E | DTN 113 - ITEM 06 | CDA1648 | DPR3000 | Conexões, emendas e terminais | CONIMEL EMPRESA DE MATERIAL | 69.295.731/0001-08 | 2022-06-15 | 2026-03-13 | HI_2022_06_15_1051643 | Ambos | NA |  | AIF
|  | 0 | 2401006 | 32020238 | CONETOR CUNHA EST BR/VM | CONETOR CUNHA BAIXA TENSAO. MATERIAL: LIGA DE COBRE. PROTECAO SUPERFICIAL: ESTANHADO. DIAMETRO CONDUTOR TRONCO: 4,66MM-10,11MM. DIAMETRO CONDUTOR DERIVACAO: 4,66MM-8,30MM. SOMA DOS DIAMETROS: 14,02MM-16,78MM. SERIE: BRANCA/VERMELHA. NORMAS: DTN 104 - ITE | DTN 104 - ITEM 03 | CRC007 | DP4719 | Conexões, emendas e terminais | CONIMEL EMPRESA DE MATERIAL | 69.295.731/0001-08 | 2022-06-15 | 2026-03-13 | HI_2022_06_15_1051643 | Ambos | NA |  | AIF
|  | 0 | 2401002 | 32020247 | CONETOR CUNHA EST VERMELHA | CONETOR CUNHA BAIXA TENSAO. MATERIAL: LIGA DE COBRE. PROTECAO SUPERFICIAL: ESTANHADO. DIAMETRO CONDUTOR TRONCO: 2,54MM-6,55MM. DIAMETRO CONDUTOR DERIVACAO: 1,27MM-4,65MM. SOMA DOS DIAMETROS: 7,68MM-9,50MM. SERIE: VERMELHA. NORMAS: DTN 104 - ITEM 10. | DTN 104 - ITEM 10 | CRC003 | DPR2688 | Conexões, emendas e terminais | CONIMEL EMPRESA DE MATERIAL | 69.295.731/0001-08 | 2022-06-15 | 2026-03-13 | HI_2022_06_15_1051643 | Ambos | NA |  | AIF
|  | 50466 | 2450085 | 34040028 | LUVA EMEN COMP ALUM 477,0MCM 322,0MM | LUVA EMENDA COMPRESSAO; MATERIAL LIGA ALUMINIO; CORPO TUBULAR; SECAO NOMINAL 477 MCM; APLICACAO CABO DE ALUMINIO TRACAO TOTAL. NORMAS: DIS-ETE-179 - TABELA 7 ITEM 05. | DIS-ETE-179 - TABELA 07 ITEM 05 | LEA615 | DP2576 | Conexões, emendas e terminais | CONIMEL EMPRESA DE MATERIAL | 69.295.731/0001-08 | 2022-06-15 | 2026-03-13 | HI_2022_06_15_1051643 | Ambos | NA |  | AIF
|  | 100929 | 2412010 | 32025025 | CONETOR PERF 70,0-120,0/ 6,0- 35,0 | CONECTOR PERFURANTE PARA REDE E RAMAL DE LIGACAO; MATERIAL POLIMERICO; CONTATOS DE COBRE ESTANHADO; CARACT. CONDUTOR TRONCO: COBRE OU ALUMINIO, SECAO: 50-150MM2. CARACT. CONDUTOR DERIVACAO : COBRE OU ALUMINIO; SECAO: 6- 35MM2. NORMAS: DIS-ETE-185 - I | DIS-ETE-185 - ITEM 09 | CDP-7 / CDP-4 | DP4481 / DP4484 | Conexões, emendas e terminais | CONIMEL EMPRESA DE MATERIAL | 69.295.731/0001-08 | 2022-06-15 | 2026-03-13 | HI_2022_06_15_1051643 | Ambos | NA |  | AIF
|  | 100928 | 2412005 | 32025024 | CONETOR PERF 50,0-150,0/ 6,0- 35,0 | CONECTOR PERFURANTE PARA REDE E RAMAL DE LIGACAO; MATERIAL POLIMERICO; CONTATOS DE COBRE ESTANHADO; CARACT. CONDUTOR TRONCO: COBRE OU ALUMINIO, SECAO: 50-150MM2. CARACT. CONDUTOR DERIVACAO : COBRE OU ALUMINIO; SECAO: 6- 35MM2. NORMAS: DIS-ETE-185 - I | DIS-ETE-185 - ITEM 08 | CDP-7 / CDP-4 | DP4481 / DP4484 | Conexões, emendas e terminais | CONIMEL EMPRESA DE MATERIAL | 69.295.731/0001-08 | 2022-06-15 | 2026-03-13 | HI_2022_06_15_1051643 | Ambos | NA |  | AIF
|  | 0 | 2420373 | 56095011 | BARRA TERMINAL 336 /2N | BARRA TERMINAL. MATERIAL:LIGA DE ALUMINIO. POSICAO RELATIVA DOS CONDUTORES: RETA. FIXACAO DOS CONDUTORES:POR IMPACTO. BITOLA DA HASTE:336,4MCM. CARACT. BARRA: 2 FUROS NEMA. APLICACAO: CONEXAO DE CABO AL 336,4-556,MCM. CARACTERISTICA ADICIONAL: O COMPRIMEN | DESCRIÇÃO COMPLETA | TCA603 | DP1147 | Conexões, emendas e terminais | CONIMEL EMPRESA DE MATERIAL | 69.295.731/0001-08 | 2022-06-15 | 2026-03-13 | HI_2022_06_15_1051643 | Ambos | NA |  | AIF
|  | 50463 | 2450081 | 34040024 | LUVA EMEN COMP ALUM 2AWG 99,0MM | LUVA EMENDA COMPRESSAO; MATERIAL LIGA ALUMINIO; CORPO TUBULAR; SECAO NOMINAL 2 AWG; APLICACAO CABO DE ALUMINIO TRACAO TOTAL. NORMAS: DIS-ETE-179 - TABELA 7 ITEM 01. | DIS-ETE-179 - TABELA 07 ITEM 01 | LEA608 | DP1527 | Conexões, emendas e terminais | CONIMEL EMPRESA DE MATERIAL | 69.295.731/0001-08 | 2022-06-15 | 2026-03-13 | HI_2022_06_15_1051643 | Ambos | NA |  | AIF
|  | 50452 | 2450058 | 34040029 | LUVA EMEN COMP ALUM 50,0MM2 184,0MM | LUVA EMENDA COMPRESSAO; MATERIAL LIGA ALUMINIO ; CORPO TUBULAR; SECAO NOMINAL 50,00 MM2; APLICACAO CABO DE ALUMINIO; TRACAO TOTAL. NORMAS: DIS-ETE-179 - TABELA 9 ITEM 01. | DIS-ETE-179 - TABELA 09 ITEM 01 | LEA609 | DP1963 | Conexões, emendas e terminais | CONIMEL EMPRESA DE MATERIAL | 69.295.731/0001-08 | 2022-06-15 | 2026-03-13 | HI_2022_06_15_1051643 | Ambos | NA |  | AIF
|  | 100934 | 2410013 | 32025034 | CONETOR PARAF BR 120/ 120 | CONETOR PARAFUSO FENDIDO; MATERIAL:LIGA DE COBRE; APLICACAO: CONDUTORES DE COBRE; CONDUTOR PRINCIPAL: 95-120MM2; CONDUTOR DERIVACAO: 35-120MM2. REQUISITO ADICIONAL: SEM SEPARADOR. NORMAS: DTN 107 - ITEM 04. | DTN 107 - ITEM 04 | PFS409 | DP1340 | Conexões, emendas e terminais | CONIMEL EMPRESA DE MATERIAL | 69.295.731/0001-08 | 2022-06-15 | 2026-03-13 | HI_2022_06_15_1051643 | Ambos | NA |  | AIF
|  | 100151 | 2412003 | 32025015 | CONETOR PERF 10,0- 35,0/ 1,5- 6,0 | CONECTOR PERFURANTE PARA REDE E RAMAL DE LIGACAO; MATERIAL POLIMERICO; CONTATOS DE COBRE ESTANHADO; CARACT. CONDUTOR TRONCO: COBRE OU ALUMINIO, SECAO: 10-35MM2. CARACT. CONDUTOR DERIVACAO : COBRE OU ALUMINIO; SECAO: 1,5- 6MM2. NORMAS: DIS-ETE-185 - I | DIS-ETE-185 - ITEM 01 | CDP-11 | DPR6473 | Conexões, emendas e terminais | CONIMEL EMPRESA DE MATERIAL | 69.295.731/0001-08 | 2022-06-15 | 2026-03-13 | HI_2022_06_15_1051643 | Ambos | NA |  | AIF
|  | 100154 | 2412000 | 32025023 | CONETOR PERF 35,0-150,0/ 35,0-150,0 | CONECTOR PERFURANTE PARA REDE E RAMAL DE LIGACAO; MATERIAL POLIMERICO; CONTATOS DE COBRE ESTANHADO; CARACT. CONDUTOR TRONCO: COBRE OU ALUMINIO, SECAO: 35-150MM2. CARACT. CONDUTOR DERIVACAO : COBRE OU ALUMINIO; SECAO: 35- 150MM2. NORMAS: DIS-ETE-185 - | DIS-ETE-185 - ITEM 07 | CDP-6 | DP4483 | Conexões, emendas e terminais | CONIMEL EMPRESA DE MATERIAL | 69.295.731/0001-08 | 2022-06-15 | 2026-03-13 | HI_2022_06_15_1051643 | Ambos | NA |  | AIF
|  | 0 | 2401003 | 32020246 | CONETOR CUNHA EST AZUL | CONETOR CUNHA BAIXA TENSAO. MATERIAL: LIGA DE COBRE. PROTECAO SUPERFICIAL: ESTANHADO. DIAMETRO CONDUTOR TRONCO: 2,54MM-6,55MM. DIAMETRO CONDUTOR DERIVACAO: 1,27MM-4,65MM. SOMA DOS DIAMETROS: 6,21MM-7,67MM. SERIE: AZUL. NORMAS: DTN 104 - ITEM 02. | DTN 104 - ITEM 02 | CRC004 | DPR2945 | Conexões, emendas e terminais | CONIMEL EMPRESA DE MATERIAL | 69.295.731/0001-08 | 2022-06-15 | 2026-03-13 | HI_2022_06_15_1051643 | Ambos | NA |  | AIF
|  | 50465 | 2450084 | 34040027 | LUVA EMEN COMP ALUM 336,4MCM 250,0MM | LUVA EMENDA COMPRESSAO; MATERIAL LIGA ALUMINIO; CORPO TUBULAR; SECAO NOMINAL 336,4 MCM; APLICACAO CABO DE ALUMINIO TRACAO TOTAL. NORMAS: DIS-ETE-179 - TABELA 7 ITEM 04. | DIS-ETE-179 - TABELA 07 ITEM 04 | LEA614 | DP2346 | Conexões, emendas e terminais | CONIMEL EMPRESA DE MATERIAL | 69.295.731/0001-08 | 2022-06-15 | 2026-03-13 | HI_2022_06_15_1051643 | Ambos | NA |  | AIF
|  | 100995 | 2450050 | 34040019 | LUVA EMEN COMP ALUM 4/0AWG 478,0MM | LUVA EMENDA COMPRESSAO, TRACAO TOTAL; CORPO 1, MATERIAL LIGA ALUMINIO; CORPO 2, MATERIAL ACO CARBONO REVESTIDO DE ZINCO POR IMERSAO A QUENTE; APLICACAO CABO DE ALUMINIO CAA 4/0 AWG. NORMAS: DIS-ETE-179 - TABELA 6 ITEM 04. | DIS-ETE-179 - TABELA 06 ITEM 04 | LET612 | DPR159 | Conexões, emendas e terminais | CONIMEL EMPRESA DE MATERIAL | 69.295.731/0001-08 | 2022-06-15 | 2026-03-13 | HI_2022_06_15_1051643 | Ambos | NA |  | AIF
|  | 50832 | 2418086 | 32010055 | CONECTOR COMP ALUM 240,0/ 95-120MM2 | CONECTOR DERIVACAO COMPRESSAO; TIPO H; CONEXAO CABO A CABO; APLICACAO CONDUTORES ALUMINIO OU COBRE; CONDUTOR PRINCIPAL 185,0-240,0MM2; CONDUTOR DERIVACAO 95,0-120,0MM2. NORMAS: DIS-ETE-179 - TABELA 3 ITEM 04. | DIS-ETE-179 - TABELA 03 ITEM 04 | CAH611 | DPR1735 | Conexões, emendas e terminais | CONIMEL EMPRESA DE MATERIAL | 69.295.731/0001-08 | 2022-06-15 | 2026-03-13 | HI_2022_06_15_1051643 | Ambos | NA |  | AIF
|  | 50804 | 2418063 | 32010042 | CONECTOR COMP ALUM 4/0/ 4-2AWG | CONECTOR DERIVACAO COMPRESSAO; TIPO H; CONEXAO CABO A CABO; LIGA DE ALUMINIO; APLICACAO CONDUTORES ALUMINIO OU COBRE; CONDUTOR PRINCIPAL 4/0AWG (95MM2); CONDUTOR DERIVACAO 4-2AWG (F10-35MM2)/4-2AWG; CABO TRONCO CA/CAA ALTERNATIVA COBRE 4/0AWG (95MM2) C | DIS-ETE-179 - TABELA 01 ITEM 09 | CAH616 | DP1700 | Conexões, emendas e terminais | CONIMEL EMPRESA DE MATERIAL | 69.295.731/0001-08 | 2022-06-15 | 2026-03-13 | HI_2022_06_15_1051643 | Ambos | NA |  | AIF
|  | 0 | 2414015 | 0 | CONETOR ATR BR 16/HA 19 | CONETOR ATERRAMENTO. CONEXAO: CABO A TUBO OU HASTE. POSICAO RELATIVA CONDUTORES: 90 GRAUS. MATERIAL: LIGA DE COBRE. FIXACAO DOS CONDUTORES: POR GRAMPO U, COM PORCAS E ARRUELAS DE PRESSAO. MATERIAL DOS ELEMENTOS DE FIXACAO : BRONZE SILICIOSO. CARACT. | DIS-ETE-016 | GHS200-7 | DP1907 | Conexões, emendas e terminais | CONIMEL EMPRESA DE MATERIAL | 69.295.731/0001-08 | 2022-06-15 | 2026-03-13 | HI_2022_06_15_1051643 | Ambos | NA |  | AIF
|  | 100916 | 2418068 | 32010051 | CONECTOR COMP ALUM 1/0/1/0AWG | CONECTOR DERIVACAO COMPRESSAO; TIPO H; CONEXAO CABO A CABO; LIGA DE ALUMINIO; CONDUTOR PRINCIPAL 1/0AWG CAA; CONDUTOR DERIVACAO 1/0AWG CAA. APLICACAO: CONEXAO CABOS: ALUMINIO-ALUMINIO E ALUMINIO-COBRE. NORMAS: DIS-ETE-179 - TABELA 1 ITEM 23. | DIS-ETE-179 - TABELA 01 ITEM 23 | CAH607 | DP1478 | Conexões, emendas e terminais | CONIMEL EMPRESA DE MATERIAL | 69.295.731/0001-08 | 2022-06-15 | 2026-03-13 | HI_2022_06_15_1051643 | Ambos | NA |  | AIF
|  | 50807 | 2418083 | 32010034 | CONECTOR COMP ALUM 8/ 10- 6AWG | CONECTOR DERIVACAO COMPRESSAO; TIPO H; CONEXAO CABO A CABO; LIGA DE ALUMINIO; APLICACAO CONDUTORES ALUMINIO OU COBRE; CONDUTOR PRINCIPAL 8AWG (10MM2); CONDUTOR DERIVACAO 10-6AWG (F4 - 10MM2); FIO/CABO TRONCO CA 1 FIO DE DERIVACAO CU. NORMAS: DIS-ETE-17 | DIS-ETE-179 - TABELA 01 ITEM 01 | CAH601 | DP1268 | Conexões, emendas e terminais | CONIMEL EMPRESA DE MATERIAL | 69.295.731/0001-08 | 2022-06-15 | 2026-03-13 | HI_2022_06_15_1051643 | Ambos | NA |  | AIF
|  | 0 | 2420377 | 56095013 | BARRA TERMINAL 4/0 /2N | BARRA TERMINAL. MATERIAL:LIGA DE ALUMINIO. POSICAO RELATIVA DOS CONDUTORES: RETA. BITOLA DA HASTE: 4/0AWG. CARACT. DA BARRA: 2 FUROS NEMA. FIXACAO AO CONDUTOR: ATRAVES DE CONETOR IMPACTO. APLICACAO:CABO CAA 6AWG-266,8MCM. CARACTERISTICA ADICIONAL: O C | DESCRIÇÃO COMPLETA | TCA602 | DP1146 | Conexões, emendas e terminais | CONIMEL EMPRESA DE MATERIAL | 69.295.731/0001-08 | 2022-06-15 | 2026-03-13 | HI_2022_06_15_1051643 | Ambos | NA |  | AIF
|  | 100152 | 2412002 | 32025018 | CONETOR PERF 25,0- 95,0/ 25,0- 95,0 | CONECTOR PERFURANTE PARA REDE E RAMAL DE LIGACAO; MATERIAL POLIMERICO; CONTATOS DE COBRE ESTANHADO; CARACT. CONDUTOR TRONCO: COBRE OU ALUMINIO, SECAO: 25-95MM2. CARACT. CONDUTOR DERIVACAO : COBRE OU ALUMINIO; SECAO: 25- 95MM2. NORMAS: DIS-ETE-185 - I | DIS-ETE-185 - ITEM 04 | CDP-5 | DP4482 | Conexões, emendas e terminais | CONIMEL EMPRESA DE MATERIAL | 69.295.731/0001-08 | 2022-06-15 | 2026-03-13 | HI_2022_06_15_1051643 | Ambos | NA |  | AIF
|  | 100150 | 2412004 | 32025016 | CONETOR PERF 10,0- 95,0/ 1,5- 10,0 | CONECTOR PERFURANTE PARA REDE E RAMAL DE LIGACAO; MATERIAL POLIMERICO; CONTATOS DE COBRE ESTANHADO; CARACT. CONDUTOR TRONCO: COBRE OU ALUMINIO, SECAO: 10-95MM2. CARACT. CONDUTOR DERIVACAO : COBRE OU ALUMINIO; SECAO: 1,5- 10MM2. NORMAS: DIS-ETE-185 - | DIS-ETE-185 - ITEM 02 | CDP-11 | DPR6473 | Conexões, emendas e terminais | CONIMEL EMPRESA DE MATERIAL | 69.295.731/0001-08 | 2022-06-15 | 2026-03-13 | HI_2022_06_15_1051643 | Ambos | NA |  | AIF
|  | 0 | 2401004 | 32020241 | CONETOR CUNHA EST AMARELA | CONETOR CUNHA BAIXA TENSAO. MATERIAL: LIGA DE COBRE. PROTECAO SUPERFICIAL: ESTANHADO. DIAMETRO CONDUTOT TRONCO:2,54MM-4,93MM. DIAMETRO CONDUTOR DERIVACAO: 1,27MM-4,65MM. SOMA DOS DIAMETROS: 4,70MM-6,20MM. SERIE: AMARELA. NORMAS: DTN 104 - ITEM 01. | DTN 104 - ITEM 01 | CRC005 | DPR2946 | Conexões, emendas e terminais | CONIMEL EMPRESA DE MATERIAL | 69.295.731/0001-08 | 2022-06-15 | 2026-03-13 | HI_2022_06_15_1051643 | Ambos | NA |  | AIF
|  | 100935 | 2410028 | 32025035 | CONETOR PARAF BR 240/ 240 | CONETOR PARAFUSO FENDIDO; MATERIAL:LIGA DE COBRE; APLICACAO: CONDUTORES DE COBRE; CONDUTOR PRINCIPAL: 120-240MM2; CONDUTOR DERIVACAO: 120-240MM2. REQUISITO ADICIONAL: SEM SEPARADOR. NORMAS: DTN 107 - ITEM 05. | DTN 107 - ITEM 05 | PFS412 | DP1313 | Conexões, emendas e terminais | CONIMEL EMPRESA DE MATERIAL | 69.295.731/0001-08 | 2022-06-15 | 2026-03-13 | HI_2022_06_15_1051643 | Ambos | NA |  | AIF
|  | 0 | 2403001 | 32095143 | CONETOR ESTRB AL IMP 2/0AWG/ 35MM2 AZ | CONETOR ESTRIBO; TIPO: CUNHA; POSICAO DO ESTRIBO: NORMAL; MATERIAL DO CONECTOR: LIGA DE ALUMINIO; CARACT. DO ESTRIBO: FIO DE COBRE ESTANHADO; SECAO: 35MM2; CARACT. CONDUTOR TRONCO: 1/0AWG(CA/CAA)-2/0AWG(CA/CAA); SERIE: AZUL. NORMAS: DTN 106 - ITEM 02. | DTN 106 - ITEM 02 | CDAEN651 | DP1457 | Conexões, emendas e terminais | CONIMEL EMPRESA DE MATERIAL | 69.295.731/0001-08 | 2022-06-15 | 2026-03-13 | HI_2022_06_15_1051643 | Ambos | NA |  | AIF
|  | 0 | 2403000 | 32095142 | CONETOR ESTRB AL IMP 2AWG/ 35MM2 | CONETOR ESTRIBO; TIPO: CUNHA; POSICAO DO ESTRIBO: NORMAL; MATERIAL DO CONECTOR: LIGA DE ALUMINIO; CARACT. DO ESTRIBO: FIO DE COBRE ESTANHADO; SECAO: 35MM2; CARACT. CONDUTOR TRONCO: 4AWG(CA/CAA)-2AWG(CA/CAA); SERIE: VERMELHA. NORMAS: DTN 106 - ITEM 01. | DTN 106 - ITEM 01 | CDAEN601 | DP1334 | Conexões, emendas e terminais | CONIMEL EMPRESA DE MATERIAL | 69.295.731/0001-08 | 2022-06-15 | 2026-03-13 | HI_2022_06_15_1051643 | Ambos | NA |  | AIF
|  | 0 | 2401010 | 32020249 | CONETOR CUNHA EST VIOLETA/AZUL | CONETOR CUNHA BAIXA TENSAO. MATERIAL: LIGA DE COBRE. PROTECAO SUPERFICIAL: ESTANHADO. DIAMETRO CONDUTOR TRONCO: 5,60MM-8,33MM. DIAMETRO CONDUTOR DERIVACAO: 1,36MM-1,73MM. SOMA DOS DIAMETROS: 7,20MM-9,10MM. SERIE: VIOLETA/AZUL. NORMAS: DTN 104 - ITEM 12. | DTN 104 - ITEM 12 | CRC027 | DPR2889 | Conexões, emendas e terminais | CONIMEL EMPRESA DE MATERIAL | 69.295.731/0001-08 | 2022-06-15 | 2026-03-13 | HI_2022_06_15_1051643 | Ambos | NA |  | AIF
|  | 0 | 2401011 | 32020248 | CONETOR CUNHA EST VIOLETA | CONETOR CUNHA BAIXA TENSAO. MATERIAL: LIGA DE COBRE. PROTECAO SUPERFICIAL: ESTANHADO. DIAMETRO CONDUTOR TRONCO: 5,60MM-9,36MM. DIAMETRO CONDUTOR DERIVACAO: 1,74MM-5,10MM. SOMA DOS DIAMETROS: 9,10MM-10,95MM. SERIE: VIOLETA. NORMAS: DTN 104 - ITEM 11. | DTN 104 - ITEM 11 | CRC021 | DPR315 | Conexões, emendas e terminais | CONIMEL EMPRESA DE MATERIAL | 69.295.731/0001-08 | 2022-06-15 | 2026-03-13 | HI_2022_06_15_1051643 | Ambos | NA |  | AIF
|  | 100153 | 2412001 | 32025017 | CONETOR PERF 16,0- 95,0/ 4,0- 35,0 | CONECTOR PERFURANTE PARA REDE E RAMAL DE LIGACAO; MATERIAL POLIMERICO; CONTATOS DE COBRE ESTANHADO; CARACT. CONDUTOR TRONCO: COBRE OU ALUMINIO, SECAO: 16-95MM2. CARACT. CONDUTOR DERIVACAO : COBRE OU ALUMINIO; SECAO: 4- 35MM2. NORMAS: DIS-ETE-185 - IT | DIS-ETE-185 - ITEM 03 | NÃO TEMOS | DPR6473 | Conexões, emendas e terminais | CONIMEL EMPRESA DE MATERIAL | 69.295.731/0001-08 | 2022-06-15 | 2026-03-13 | HI_2022_06_15_1051643 | Ambos | NA |  | AIF
|  | 100930 | 2410014 | 0 | CONETOR PARAF BR 35/ 35 | CONETOR PARAFUSO FENDIDO; MATERIAL:LIGA DE COBRE; APLICACAO: CONDUTORES DE COBRE; CONDUTOR PRINCIPAL: 16-35MM2; CONDUTOR DERIVACAO: 16-35MM2. REQUISITO ADICIONAL: SEM SEPARADOR. NORMAS: DTN 107 - ITEM 01. | DTN 107 | PFS405 JÁ HOMOLOGADO |  | Conexões, Emendas e Terminais | CONIMEL EMPRESA DE MATERIAL | 69.295.731/0001-08 | 2026-02-25 | 2027-08-29 | HI_2026_02_319 | Ambos | N/A | N/A | AIF
|  | 0 | 2400067 | 0 | CONETOR IMPACT AL 336,4CAA / 336,4CA | CONETOR DERIVACAO IMPACT; POSICAO RELATIVA DOS CONDUTORES: PARALELA; TIPO CONSTRUTIVO: CUNHA; MATERIAL: LIGA DE ALUMINIO; CONEXAO: CABO A CABO; FIXACAO DOS CONDUTORES: POR IMPACTO; COMBINACAO: 336,4MCM(CAA)- 336,4AWG(CA); SERIE: AZUL. NORMAS: DTN 105 - ITEM 28. | DTN 105 | CDA668 JÁ HOMOLOGADO |  | Conexões, Emendas e Terminais | CONIMEL EMPRESA DE MATERIAL | 69.295.731/0001-08 | 2026-02-25 | 2027-08-29 | HI_2026_02_308 | Ambos | N/A | N/A | AIF
|  | 0 | 2400315 | 0 | CONETOR IMPACT AL 1/0 - 1/0 | CONETOR DERIVACAO IMPACT; POSICAO RELATIVA DOS CONDUTORES: PARALELA; TIPO CONSTRUTIVO: CUNHA; MATERIAL: LIGA DE ALUMINIO; CONEXAO: CABO A CABO; FIXACAO DOS CONDUTORES: POR IMPACTO; COMBINACAO: 1/0AWG(CAA)- 1/0AWG(CAA); SERIE: AZUL. NORMAS: DTN 105 - ITEM 36. | DTN 105 | CDA615 JÁ HOMOLOGADO |  | Conexões, Emendas e Terminais | CONIMEL EMPRESA DE MATERIAL | 69.295.731/0001-08 | 2026-02-25 | 2027-08-29 | HI_2026_02_309 | Ambos | N/A | N/A | AIF
|  | 0 | 2402012 | 0 | CARTUCHO METALICO IMPACTO VERMELHO | CARTUCHO CORPO METALICO SERIE VERMELHO. UTILIZACAO EM FERRAMENTA DE INSTALACAO DE CONECTOR CUNHA POR IMPACTO . ATENDE AOS REQUISITOS ESTABELECIDOS PELO MINISTERIO DO EXERCITO. CONFORME DTN 165 | DTN 165 | CAR001 |  | Conexões, Emendas e Terminais | CONIMEL EMPRESA DE MATERIAL | 69.295.731/0001-08 | 2026-02-25 | 2027-08-29 | HI_2026_02_310 | Ambos | N/A | N/A | AIF
|  | 0 | 2402013 | 0 | CARTUCHO METALICO IMPACTO AZUL | CARTUCHO CORPO METALICO SERIE AZUL. UTILIZACAO EM FERRAMENTA DE INSTALACAO DE CONECTOR CUNHA POR IMPACTO . ATENDE AOS REQUISITOS ESTABELECIDOS PELO MINISTERIO DO EXERCITO. CONFORME DTN 165 | DTN 165 | CAR002 |  | Conexões, Emendas e Terminais | CONIMEL EMPRESA DE MATERIAL | 69.295.731/0001-08 | 2026-02-25 | 2027-08-29 | HI_2026_02_311 | Ambos | N/A | N/A | AIF
|  | 0 | 2402014 | 0 | CARTUCHO METALICO IMPACTO AMARELO | CARTUCHO CORPO METALICO SERIE AMARELO. UTILIZACAO EM FERRAMENTA DE INSTALACAO DE CONECTOR CUNHA POR IMPACTO . ATENDE AOS REQUISITOS ESTABELECIDOS PELO MINISTERIO DO EXERCITO. CONFORME DTN 165 | DTN 165 | CAR003 |  | Conexões, Emendas e Terminais | CONIMEL EMPRESA DE MATERIAL | 69.295.731/0001-08 | 2026-02-25 | 2027-08-29 | HI_2026_02_312 | Ambos | N/A | N/A | AIF
|  | 0 | 2403000 | 0 | CONETOR ESTRB AL IMP 2AWG/ 35MM2 | CONETOR ESTRIBO; TIPO: CUNHA; POSICAO DO ESTRIBO: NORMAL; MATERIAL DO CONECTOR: LIGA DE ALUMINIO; CARACT. DO ESTRIBO: FIO DE COBRE ESTANHADO; SECAO: 35MM2; CARACT. CONDUTOR TRONCO: 4AWG(CA/CAA)-2AWG(CA/CAA); SERIE: VERMELHA. NORMAS: DTN 106 - ITEM 01. | DTN 106 | CDAEN601 JÁ HOMOLOGADO |  | Conexões, Emendas e Terminais | CONIMEL EMPRESA DE MATERIAL | 69.295.731/0001-08 | 2026-02-25 | 2027-08-29 | HI_2026_02_313 | Ambos | N/A | N/A | AIF
|  | 0 | 2403001 | 0 | CONETOR ESTRB AL IMP 2/0AWG/ 35MM2 AZ | CONETOR ESTRIBO; TIPO: CUNHA; POSICAO DO ESTRIBO: NORMAL; MATERIAL DO CONECTOR: LIGA DE ALUMINIO; CARACT. DO ESTRIBO: FIO DE COBRE ESTANHADO; SECAO: 35MM2; CARACT. CONDUTOR TRONCO: 1/0AWG(CA/CAA)-2/0AWG(CA/CAA); SERIE: AZUL. NORMAS: DTN 106 - ITEM 02. | DTN 106 | CDAEN651 JÁ HOMOLOGADO |  | Conexões, Emendas e Terminais | CONIMEL EMPRESA DE MATERIAL | 69.295.731/0001-08 | 2026-02-25 | 2027-08-29 | HI_2026_02_314 | Ambos | N/A | N/A | AIF
|  | 0 | 2403002 | 0 | CONETOR ESTRB AL IMP 4/0AWG/ 35MM2 AZ | CONETOR ESTRIBO; TIPO: CUNHA; POSICAO DO ESTRIBO: NORMAL; MATERIAL DO CONECTOR: LIGA DE ALUMINIO; CARACT. DO ESTRIBO: FIO DE COBRE ESTANHADO; SECAO: 35MM2; CARACT. CONDUTOR TRONCO: 4/0AWG(CA/CAA); SERIE: AZUL. NORMAS: DTN 106 - ITEM 03. | DTN 106 | CDAEN655 JÁ HOMOLOGADO |  | Conexões, Emendas e Terminais | CONIMEL EMPRESA DE MATERIAL | 69.295.731/0001-08 | 2026-02-25 | 2027-08-29 | HI_2026_02_315 | Ambos | N/A | N/A | AIF
|  | 0 | 2403003 | 0 | CONETOR ESTRB AL IMP 336MCM/ 50MM2 | CONETOR ESTRIBO; TIPO: CUNHA; POSICAO DO ESTRIBO: NORMAL; MATERIAL DO CONECTOR: LIGA DE ALUMINIO; CARACT. DO ESTRIBO: FIO DE COBRE ESTANHADO; SECAO: 50MM2; CARACT. CONDUTOR TRONCO: 336,4MCM(CA/CAA); SERIE: AMARELA. NORMAS: DTN 106 - ITEM 04. | DTN 106 | CDAEN751 JÁ HOMOLOGADO |  | Conexões, Emendas e Terminais | CONIMEL EMPRESA DE MATERIAL | 69.295.731/0001-08 | 2026-02-25 | 2027-08-29 | HI_2026_02_316 | Ambos | N/A | N/A | AIF
|  | 100934 | 2410013 | 0 | CONETOR PARAF BR 120/ 120 | CONETOR PARAFUSO FENDIDO; MATERIAL:LIGA DE COBRE; APLICACAO: CONDUTORES DE COBRE; CONDUTOR PRINCIPAL: 95-120MM2; CONDUTOR DERIVACAO: 35-120MM2. REQUISITO ADICIONAL: SEM SEPARADOR. NORMAS: DTN 107 - ITEM 04. | DTN 107 | PFS409 JÁ HOMOLOGADO |  | Conexões, Emendas e Terminais | CONIMEL EMPRESA DE MATERIAL | 69.295.731/0001-08 | 2026-02-25 | 2027-08-29 | HI_2026_02_318 | Ambos | N/A | N/A | AIF
|  | 0 | 2400056 | 0 | CONETOR IMPACT BR 185,0/185,0MM2 | CONETOR DERIVACAO. POSICAO RELATIVA DOS CONDUTORES: PARALELA. TIPO CONSTRUTIVO: CUNHA. MATERIAL: LIGA DE COBRE. CONEXAO: CABO A CABO. FIXACAO DOS CONDUTORES: POR IMPACTO. COMBINACAO: 185,0MM2(NAO COMPACTADO)-185,0MM2(NAO COMPACTADO). SERIE: AZUL. ESPECIFICACAO: DIS-ETE-016 | DIS-ETE-016 | CDC249 - JÁ HOMOLOGADO |  | Conexões, Emendas e Terminais | CONIMEL EMPRESA DE MATERIAL | 69.295.731/0001-08 | 2026-02-25 | 2027-08-29 | HI_2026_02_305 | Ambos | N/A | N/A | AIF
|  | 100935 | 2410028 | 0 | CONETOR PARAF BR 240/ 240 | CONETOR PARAFUSO FENDIDO; MATERIAL:LIGA DE COBRE; APLICACAO: CONDUTORES DE COBRE; CONDUTOR PRINCIPAL: 120-240MM2; CONDUTOR DERIVACAO: 120- 240MM2. REQUISITO ADICIONAL: SEM SEPARADOR. NORMAS: DTN 107 - ITEM 05. | DTN 107 | PFS412 JÁ HOMOLOGADO |  | Conexões, Emendas e Terminais | CONIMEL EMPRESA DE MATERIAL | 69.295.731/0001-08 | 2026-02-25 | 2027-08-29 | HI_2026_02_320 | Ambos | N/A | N/A | AIF
|  | 0 | 2400018 | 0 | CONETOR IMPACT AL 4/0 / 4 | CONETOR DERIVACAO IMPACT; POSICAO RELATIVA DOS CONDUTORES: PARALELA; TIPO CONSTRUTIVO: CUNHA; MATERIAL: LIGA DE ALUMINIO; CONEXAO: CABO A CABO; FIXACAO DOS CONDUTORES: POR IMPACTO; COMBINACAO: 4/0AWG(CA/CAA)- 4AWG(CA/CAA); SERIE: AZUL. NORMAS: DTN 105 - ITEM 32. | DTN 105 | CDA614 JÁ HOMOLOGADO |  | Conexões, Emendas e Terminais | CONIMEL EMPRESA DE MATERIAL | 69.295.731/0001-08 | 2026-02-25 | 2027-08-29 | HI_2026_02_292 | Ambos | N/A | N/A | AIF
|  | 0 | 2400020 | 0 | CONETOR IMPACT AL 2 / 4 | CONETOR DERIVACAO IMPACT; POSICAO RELATIVA DOS CONDUTORES: PARALELA; TIPO CONSTRUTIVO: CUNHA; MATERIAL: LIGA DE ALUMINIO; CONEXAO: CABO A CABO; FIXACAO DOS CONDUTORES: POR IMPACTO; COMBINACAO: 2AWG(CA/CAA)- 4AWG(CA/CAA); 1/0AWG(CA/CAA)-6AWG(CA/CAA); SERIE: VERMELHA. NORMAS: DTN 105 - ITEM 10. | DTN 105 | CDA607 JÁ HOMOLOGADO |  | Conexões, Emendas e Terminais | CONIMEL EMPRESA DE MATERIAL | 69.295.731/0001-08 | 2026-02-25 | 2027-08-29 | HI_2026_02_293 | Ambos | N/A | N/A | AIF
|  | 0 | 2400021 | 0 | CONETOR IMPACT AL 1/0 / 4 | CONETOR DERIVACAO IMPACT; POSICAO RELATIVA DOS CONDUTORES: PARALELA; TIPO CONSTRUTIVO: CUNHA; MATERIAL: LIGA DE ALUMINIO; CONEXAO: CABO A CABO; FIXACAO DOS CONDUTORES: POR IMPACTO; COMBINACAO: 2AWG(CA/CAA)- 2AWG(CA/CAA); 1/0AWG(CA/CAA)-4AWG(CA/CAA); SERIE: VERMELHA. NORMAS: DTN 105 - ITEM 18. | DTN 105 | CDA608 JÁ HOMOLOGADO |  | Conexões, Emendas e Terminais | CONIMEL EMPRESA DE MATERIAL | 69.295.731/0001-08 | 2026-02-25 | 2027-08-29 | HI_2026_02_294 | Ambos | N/A | N/A | AIF
|  | 0 | 2400024 | 0 | CONETOR IMPACT AL 336,4CAA / 4 | CONETOR DERIVACAO IMPACT; POSICAO RELATIVA DOS CONDUTORES: PARALELA; TIPO CONSTRUTIVO: CUNHA; MATERIAL: LIGA DE ALUMINIO; CONEXAO: CABO A CABO; FIXACAO DOS CONDUTORES: POR IMPACTO; COMBINACAO: 336,4MCM(CAA)- 4AWG(CA/CAA); SERIE: AZUL. NORMAS: DTN 105 - ITEM 25. | DTN 105 | CDA662 |  | Conexões, Emendas e Terminais | CONIMEL EMPRESA DE MATERIAL | 69.295.731/0001-08 | 2026-02-25 | 2027-08-29 | HI_2026_02_295 | Ambos | N/A | N/A | AIF
|  | 0 | 2400028 | 0 | CONETOR IMPACT AL 336,4CA / 2 | CONETOR DERIVACAO IMPACT; POSICAO RELATIVA DOS CONDUTORES: PARALELA; TIPO CONSTRUTIVO: CUNHA; MATERIAL: LIGA DE ALUMINIO; CONEXAO: CABO A CABO; FIXACAO DOS CONDUTORES: POR IMPACTO; COMBINACAO: 336,4MCM(CA)- 2AWG(CA/CAA); SERIE: AZUL. NORMAS: DTN 105 - ITEM 23. | DTN 105 | CDA643 JÁ HOMOLOGADO |  | Conexões, Emendas e Terminais | CONIMEL EMPRESA DE MATERIAL | 69.295.731/0001-08 | 2026-02-25 | 2027-08-29 | HI_2026_02_296 | Ambos | N/A | N/A | AIF
|  | 100933 | 2410030 | 0 | CONETOR PARAF BR 95/ 95 | CONETOR PARAFUSO FENDIDO; MATERIAL:LIGA DE COBRE; APLICACAO: CONDUTORES DE COBRE; CONDUTOR PRINCIPAL: 35-95MM2; CONDUTOR DERIVACAO: 35-95MM2. REQUISITO ADICIONAL: SEM SEPARADOR. NORMAS: DTN 107 - ITEM 03. | DTN 107 | PFS408 JÁ HOMOLOGADO |  | Conexões, Emendas e Terminais | CONIMEL EMPRESA DE MATERIAL | 69.295.731/0001-08 | 2026-02-25 | 2027-08-29 | HI_2026_02_321 | Ambos | N/A | N/A | AIF
|  | 0 | 2411136 | 0 | CONETOR PARAL BZ TR 70MM2 DV 16MM2 02 | CONECTOR, DERIVACAO; TIPO: PARALELO; MATERIAL: BRONZE; CONEXAO A CABO;CARACTERISTICAS DO CONDUTOR TRONCO: 01 CABO DE COBRE COM 70 MM2; CARACTERISTICAS DO CONDUTOR DERIVACAO: 01 CABO DE COM SECAO 16 MM2;CARACTERISTICAS DO PARAFUSO DE FIXACAO: PO CABECA SEXTAVADA, PORCAS E ARRUELAS DE PRESSAO EM BRONZE SIL ; CARACTERISTICAS ADICIONAIS: COM CANALETAS ESTRIADAS E RESSALTO TRAVAMENTO DE PARAFUSOS NA CANALETA SUPERIOR. NORMA: DIS-ETE-016. | DIS-ETE-016 | CPB203-6 |  | Conexões, Emendas e Terminais | CONIMEL EMPRESA DE MATERIAL | 69.295.731/0001-08 | 2026-02-25 | 2027-08-29 | HI_2026_02_322 | Ambos | N/A | N/A | AIF
|  | 0 | 2400029 | 0 | CONETOR IMPACT AL 336,4CA / 1/0 | CONETOR DERIVACAO IMPACT; POSICAO RELATIVA DOS CONDUTORES: PARALELA; TIPO CONSTRUTIVO: CUNHA; MATERIAL: LIGA DE ALUMINIO; CONEXAO: CABO A CABO; FIXACAO DOS CONDUTORES: POR IMPACTO; COMBINACAO: 336,4MCM(CA)- 1/0AWG(CA/CAA); SERIE: AZUL. NORMAS: DTN 105 - ITEM 24. | DTN 105 | CDA644 JÁ HOMOLOGADO |  | Conexões, Emendas e Terminais | CONIMEL EMPRESA DE MATERIAL | 69.295.731/0001-08 | 2026-02-25 | 2027-08-29 | HI_2026_02_297 | Ambos | N/A | N/A | AIF
|  | 100931 | 2410011 | 0 | CONETOR PARAF BR 70/ 70 | CONETOR PARAFUSO FENDIDO; MATERIAL:LIGA DE COBRE; APLICACAO: CONDUTORES DE COBRE; CONDUTOR PRINCIPAL: 50-70MM2; CONDUTOR DERIVACAO: 16-70MM2. REQUISITO ADICIONAL: SEM SEPARADOR. NORMAS: DTN 107 - ITEM 02. | DTN 107 | PFS407 JÁ HOMOLOGADO |  | Conexões, Emendas e Terminais | CONIMEL EMPRESA DE MATERIAL | 69.295.731/0001-08 | 2026-02-25 | 2027-08-29 | HI_2026_02_317 | Ambos | N/A | N/A | AIF
|  | 0 | 2400004 | 0 | CONETOR IMPACT AL 336,4CAA / 336,4CAA | CONETOR DERIVACAO IMPACT; POSICAO RELATIVA DOS CONDUTORES: PARALELA; TIPO CONSTRUTIVO: CUNHA; MATERIAL: LIGA DE ALUMINIO; CONEXAO: CABO A CABO; FIXACAO DOS CONDUTORES: POR IMPACTO; COMBINACAO: 336,4MCM(CAA)- 336,4AWG(CAA); SERIE: AMARELA. NORMAS: DTN 105 - ITEM 29. | DTN 105 | CDA668 JÁ HOMOLOGADO OU CDA685 POIS PEDE AMARELO |  | Conexões, Emendas e Terminais | CONIMEL EMPRESA DE MATERIAL | 69.295.731/0001-08 | 2026-02-25 | 2027-08-29 | HI_2026_02_284 | Ambos | N/A | N/A | AIF
|  | 0 | 2400030 | 0 | CONETOR IMPACT AL 336,4CA / 4/0 AZ | CONETOR DERIVACAO IMPACT; POSICAO RELATIVA DOS CONDUTORES: PARALELA; TIPO CONSTRUTIVO: CUNHA; MATERIAL: LIGA DE ALUMINIO; CONEXAO: CABO A CABO; FIXACAO DOS CONDUTORES: POR IMPACTO; COMBINACAO: 336,4MCM(CA)- 4/0AWG(CA/CAA); SERIE: AZUL. NORMAS: DTN 105 - ITEM 13. | DTN 105 | CDA647 |  | Conexões, Emendas e Terminais | CONIMEL EMPRESA DE MATERIAL | 69.295.731/0001-08 | 2026-02-25 | 2027-08-29 | HI_2026_02_298 | Ambos | N/A | N/A | AIF
|  | 0 | 2400031 | 0 | CONETOR IMPACT AL 336,4CA / 336,4CA | CONETOR DERIVACAO IMPACT; POSICAO RELATIVA DOS CONDUTORES: PARALELA; TIPO CONSTRUTIVO: CUNHA; MATERIAL: LIGA DE ALUMINIO; CONEXAO: CABO A CABO; FIXACAO DOS CONDUTORES: POR IMPACTO; COMBINACAO: 336,4MCM(CA)- 336,4MCM(CA); SERIE: AZUL. NORMAS: DTN 105 - ITEM 12. | DTN 105 | CDA648 |  | Conexões, Emendas e Terminais | CONIMEL EMPRESA DE MATERIAL | 69.295.731/0001-08 | 2026-02-25 | 2027-08-29 | HI_2026_02_299 | Ambos | N/A | N/A | AIF
|  | 0 | 2400032 | 0 | CONETOR IMPACT AL 336,4CA / 4CA | CONETOR DERIVACAO IMPACT; POSICAO RELATIVA DOS CONDUTORES: PARALELA; TIPO CONSTRUTIVO: CUNHA; MATERIAL: LIGA DE ALUMINIO; CONEXAO: CABO A CABO; FIXACAO DOS CONDUTORES: POR IMPACTO; COMBINACAO: 336,4MCM(CA)- 4AWG(CA); SERIE: AZUL. NORMAS: DTN 105 - ITEM 22. | DTN 105 | CDA642 |  | Conexões, Emendas e Terminais | CONIMEL EMPRESA DE MATERIAL | 69.295.731/0001-08 | 2026-02-25 | 2027-08-29 | HI_2026_02_300 | Ambos | N/A | N/A | AIF
|  | 0 | 2400035 | 0 | CONETOR IMPACT AL 636CA / 636CA | CONETOR DERIVACAO IMPACT; POSICAO RELATIVA DOS CONDUTORES: PARALELA; TIPO CONSTRUTIVO: CUNHA; MATERIAL: LIGA DE ALUMINIO; CONEXAO: CABO A CABO; FIXACAO DOS CONDUTORES: POR IMPACTO; COMBINACAO: 636MCM(CA)- 636MCM(CA); SERIE: AMARELA. NORMAS: DTN 105 - ITEM 35. | DTN 105 | CDA695CN22 |  | Conexões, Emendas e Terminais | CONIMEL EMPRESA DE MATERIAL | 69.295.731/0001-08 | 2026-02-25 | 2027-08-29 | HI_2026_02_301 | Ambos | N/A | N/A | AIF
|  | 0 | 2400039 | 0 | CONETOR IMPACT AL 336,4CA /2/0 | CONETOR DERIVACAO IMPACT; POSICAO RELATIVA DOS CONDUTORES: PARALELA; TIPO CONSTRUTIVO: CUNHA; MATERIAL: LIGA DE ALUMINIO; CONEXAO: CABO A CABO; FIXACAO DOS CONDUTORES: POR IMPACTO; COMBINACAO: 336,4MCM(CA)- 2/0AWG; SERIE: AZUL. NORMAS: DTN 105 - ITEM 02. | DTN 105 | CDA645 JÁ HOMOLOGADO |  | Conexões, Emendas e Terminais | CONIMEL EMPRESA DE MATERIAL | 69.295.731/0001-08 | 2026-02-25 | 2027-08-29 | HI_2026_02_302 | Ambos | N/A | N/A | AIF
|  | 0 | 2400042 | 0 | CONETOR IMPACT AL 1/0 / 2 | CONETOR DERIVACAO IMPACT; POSICAO RELATIVA DOS CONDUTORES: PARALELA; TIPO CONSTRUTIVO: CUNHA; MATERIAL: LIGA DE ALUMINIO; CONEXAO: CABO A CABO; FIXACAO DOS CONDUTORES: POR IMPACTO; COMBINACAO: 1/0 AWG(CAA)- 2AWG(CA/CAA); SERIE: VERMELHA. NORMAS: DTN 105 - ITEM 17. | DTN 105 | CDA609 JÁ HOMOLOGADO |  | Conexões, Emendas e Terminais | CONIMEL EMPRESA DE MATERIAL | 69.295.731/0001-08 | 2026-02-25 | 2027-08-29 | HI_2026_02_303 | Ambos | N/A | N/A | AIF
|  | 0 | 1240123 | 0 | TERMINAL PRESSAO BRONZE EST. 35,00MM2 | TERMINAL PRESSAO; MATERIAL: BRONZE ESTANHADO; CONEXAO: 1 CABO A BARRA; APLICACAO: CONDUTORES ALUMINIO OU COBRE; FIXACAO: COM PARAFUSO/PORCA/ARRUELA; MATERIAL DA FIXACAO: BRONZE ESTANHADO; NUMERO DE FUROS:1; SECAO NOMINAL: 35,0MM2. NORMA: DIS-ETE-016 | DIS-ETE-016 | TPS206-7 |  | Conexões, Emendas e Terminais | CONIMEL EMPRESA DE MATERIAL | 69.295.731/0001-08 | 2026-02-25 | 2027-08-29 | HI_2026_02_280 | Ambos | N/A | N/A | AIF
|  | 0 | 2400001 | 0 | CONETOR IMPACT AL 336,4CAA / 2 | CONETOR DERIVACAO IMPACT; POSICAO RELATIVA DOS CONDUTORES: PARALELA; TIPO CONSTRUTIVO: CUNHA; MATERIAL: LIGA DE ALUMINIO; CONEXAO: CABO A CABO; FIXACAO DOS CONDUTORES: POR IMPACTO; COMBINACAO: 336,4MCM(CAA)- 2AWG(CA/CAA); SERIE: AZUL. NORMAS: DTN 105 - ITEM 26. | DTN 105 | CDA681 JÁ HOMOLOGADO OU CDA663 POIS PEDE AZUL |  | Conexões, Emendas e Terminais | CONIMEL EMPRESA DE MATERIAL | 69.295.731/0001-08 | 2026-02-25 | 2027-08-29 | HI_2026_02_281 | Ambos | N/A | N/A | AIF
|  | 0 | 2400002 | 0 | CONETOR IMPACT AL 4/0 / 2 | CONETOR DERIVACAO IMPACT; POSICAO RELATIVA DOS CONDUTORES: PARALELA; TIPO CONSTRUTIVO: CUNHA; MATERIAL: LIGA DE ALUMINIO; CONEXAO: CABO A CABO; FIXACAO DOS CONDUTORES: POR IMPACTO; COMBINACAO: 4/0AWG(CA/CAA)- 2AWG(CA/CAA); 3/0AWG(CA/CAA)-1/0AWG(CA/CAA); 2/0AWG(CA/CAA)-2/0AWG (CA/CAA); SERIE: AZUL. NORMAS: DTN 105 - ITEM 03. | DTN 105 | CDA617 JÁ HOMOLOGADO |  | Conexões, Emendas e Terminais | CONIMEL EMPRESA DE MATERIAL | 69.295.731/0001-08 | 2026-02-25 | 2027-08-29 | HI_2026_02_282 | Ambos | N/A | N/A | AIF
|  | 0 | 2400066 | 0 | CONETOR IMPACT AL 397,5CA / 397,5CA | CONETOR DERIVACAO IMPACT; POSICAO RELATIVA DOS CONDUTORES: PARALELA; TIPO CONSTRUTIVO: CUNHA; MATERIAL: LIGA DE ALUMINIO; CONEXAO: CABO A CABO; FIXACAO DOS CONDUTORES: POR IMPACTO; COMBINACAO: 397,5MCM(CA)- 397,5MCM(CA); SERIE: AMARELA. NORMAS: DTN 105 - ITEM 31. | DTN 105 | CDA690 JÁ HOMOLOGADO |  | Conexões, Emendas e Terminais | CONIMEL EMPRESA DE MATERIAL | 69.295.731/0001-08 | 2026-02-25 | 2027-08-29 | HI_2026_02_307 | Ambos | N/A | N/A | AIF
|  | 0 | 2461009 | 0 | CONETOR IMPACT AL PROT 15KV 35,0/ 35,0 | CONETOR DERIVACAO. POSICAO RELATIVA DOS CONDUTORES: PARALELA. TIPO CONSTRUTIVO: CUNHA. MATERIAL: LIGA DE ALUMINIO. CONEXAO: CABO A CABO. FIXACAO DOS CONDUTORES: POR IMPACTO. COMBINACAO:35,0MM2(COMPACT)/35,0MM2 (COMPACT). ACESSORIO: CAPA PROTETORA EM POLIETILENO OU POLIPROPILENO.APLICACAO: REDE COMPACTA PROTEGIDA. CLASSE 15,0KV. NORMAS: DTN 113 - ITEM 01. | DTN 113 | CDA1608 JÁ HOMOLOGADO |  | Conexões, Emendas e Terminais | CONIMEL EMPRESA DE MATERIAL | 69.295.731/0001-08 | 2026-02-25 | 2027-08-29 | HI_2026_02_365 | Ambos | N/A | N/A | AIF
|  | 0 | 2400057 | 0 | CONETOR CUNHA CB.CU 185-70MM2 | CONETOR, CUNHA EM LIGA DE COBRE, COM CONDUTIVIDADE MINIMA DE 28% IACS; PARA CONEXOES ELETRICAS ENTRE CABOS DE COBRE DE 185MM2 NO TRONCO E 70MM2 NA DERIVACAO.. ESPECIFICACAO: DIS-ETE-016. | DIS-ETE-016 | CDC245 - JÁ HOMOLOGADO |  | Conexões, Emendas e Terminais | CONIMEL EMPRESA DE MATERIAL | 69.295.731/0001-08 | 2026-02-25 | 2027-08-29 | HI_2026_02_306 | Ambos | N/A | N/A | AIF
|  | 0 | 2461007 | 0 | CONETOR IMPACT AL PROT 15KV 70,0/ 35,0 | CONETOR DERIVACAO. POSICAO RELATIVA DOS CONDUTORES: PARALELA. TIPO CONSTRUTIVO: CUNHA. MATERIAL: LIGA DE ALUMINIO. CONEXAO: CABO A CABO. FIXACAO DOS CONDUTORES: POR IMPACTO. COMBINACAO:70,0MM2(COMPACT)/35,0MM2 (COMPACT). ACESSORIO: CAPA PROTETORA EM POLIETILENO OU POLIPROPILENO.APLICACAO: REDE COMPACTA PROTEGIDA. CLASSE 15,0KV. NORMAS: DTN 113 - ITEM 02. | DTN 113 | CDA1615 |  | Conexões, Emendas e Terminais | CONIMEL EMPRESA DE MATERIAL | 69.295.731/0001-08 | 2026-02-25 | 2027-08-29 | HI_2026_02_364 | Ambos | N/A | N/A | AIF
|  | 0 | 2400007 | 0 | CONETOR IMPACT AL 477 / 336,4 | CONETOR DERIVACAO IMPACT; POSICAO RELATIVA DOS CONDUTORES: PARALELA; TIPO CONSTRUTIVO: CUNHA; MATERIAL: LIGA DE ALUMINIO; CONEXAO: CABO A CABO; FIXACAO DOS CONDUTORES: POR IMPACTO; COMBINACAO: 477MCM(CAA)- 336,4MCM(CA/CAA); SERIE: AMARELA. NORMAS: DTN 105 - ITEM 09. | DTN 105 | CDA697 JÁ HOMOLOGADO |  | Conexões, Emendas e Terminais | CONIMEL EMPRESA DE MATERIAL | 69.295.731/0001-08 | 2026-02-25 | 2027-08-29 | HI_2026_02_285 | Ambos | N/A | N/A | AIF
|  | 0 | 2400008 | 0 | CONETOR IMPACT AL 336,4 / 2/0CAA | CONETOR DERIVACAO IMPACT; POSICAO RELATIVA DOS CONDUTORES: PARALELA; TIPO CONSTRUTIVO: CUNHA; MATERIAL: LIGA DE ALUMINIO; CONEXAO: CABO A CABO; FIXACAO DOS CONDUTORES: POR IMPACTO; COMBINACAO: 336,4MCM (CA/CAA)-2/0AWG(CA/CAA); SERIE: AMARELA. NORMAS: DTN 105 - ITEM 11. | DTN 105 | CDA683 JÁ HOMOLOGADO |  | Conexões, Emendas e Terminais | CONIMEL EMPRESA DE MATERIAL | 69.295.731/0001-08 | 2026-02-25 | 2027-08-29 | HI_2026_02_286 | Ambos | N/A | N/A | AIF
|  | 0 | 2400009 | 0 | CONETOR IMPACT AL 4/0 /2/0 AZ | CONETOR DERIVACAO IMPACT; POSICAO RELATIVA DOS CONDUTORES: PARALELA; TIPO CONSTRUTIVO: CUNHA; MATERIAL: LIGA DE ALUMINIO; CONEXAO: CABO A CABO; FIXACAO DOS CONDUTORES: POR IMPACTO; COMBINACAO: 4/0AWG(CA/CAA)- 2/0AWG(CA/CAA); 3/0AWG(CA/CAA)-3/0AWG(CA/CAA); SERIE: AZUL. NORMAS: DTN 105 - ITEM 05. | DTN 105 | CDA619 |  | Conexões, Emendas e Terminais | CONIMEL EMPRESA DE MATERIAL | 69.295.731/0001-08 | 2026-02-25 | 2027-08-29 | HI_2026_02_287 | Ambos | N/A | N/A | AIF
|  | 0 | 2400012 | 0 | CONETOR IMPACT AL 336,4CAA / 1/0 | CONETOR DERIVACAO IMPACT; POSICAO RELATIVA DOS CONDUTORES: PARALELA; TIPO CONSTRUTIVO: CUNHA; MATERIAL: LIGA DE ALUMINIO; CONEXAO: CABO A CABO; FIXACAO DOS CONDUTORES: POR IMPACTO; COMBINACAO: 336,4MCM(CAA)- 1/0AWG(CA/CAA); SERIE: AMARELA. NORMAS: DTN 105 - ITEM 27. | DTN 105 | CDA682 JÁ HOMOLOGADO |  | Conexões, Emendas e Terminais | CONIMEL EMPRESA DE MATERIAL | 69.295.731/0001-08 | 2026-02-25 | 2027-08-29 | HI_2026_02_288 | Ambos | N/A | N/A | AIF
|  | 0 | 2400013 | 0 | CONETOR IMPACT AL 4/0 /1/0 AZ | CONETOR DERIVACAO IMPACT; POSICAO RELATIVA DOS CONDUTORES: PARALELA; TIPO CONSTRUTIVO: CUNHA; MATERIAL: LIGA DE ALUMINIO; CONEXAO: CABO A CABO; FIXACAO DOS CONDUTORES: POR IMPACTO; COMBINACAO: 4/0AWG(CA/CAA)- 1/0AWG(CA/CAA); SERIE: AZUL. NORMAS: DTN 105 - ITEM 04. | DTN 105 | CDA618 JÁ HOMOLOGADO |  | Conexões, Emendas e Terminais | CONIMEL EMPRESA DE MATERIAL | 69.295.731/0001-08 | 2026-02-25 | 2027-08-29 | HI_2026_02_289 | Ambos | N/A | N/A | AIF
|  | 0 | 2400015 | 0 | CONETOR IMPACT AL 2/0 / 4 | CONETOR DERIVACAO IMPACT; POSICAO RELATIVA DOS CONDUTORES: PARALELA; TIPO CONSTRUTIVO: CUNHA; MATERIAL: LIGA DE ALUMINIO; CONEXAO: CABO A CABO; FIXACAO DOS CONDUTORES: POR IMPACTO; COMBINACAO: 2/0AWG(CA/CAA)- 4AWG(CA/CAA); 3/0AWG(CA/CAA)-4AWG(CA/CAA); SERIE: AZUL. NORMAS: DTN 105 - ITEM 20. | DTN 105 | CDA613 JÁ HOMOLOGADO |  | Conexões, Emendas e Terminais | CONIMEL EMPRESA DE MATERIAL | 69.295.731/0001-08 | 2026-02-25 | 2027-08-29 | HI_2026_02_290 | Ambos | N/A | N/A | AIF
|  | 0 | 2400016 | 0 | CONETOR IMPACT AL 2/0 /1/0 AZ | CONETOR DERIVACAO IMPACT; POSICAO RELATIVA DOS CONDUTORES: PARALELA; TIPO CONSTRUTIVO: CUNHA; MATERIAL: LIGA DE ALUMINIO; CONEXAO: CABO A CABO; FIXACAO DOS CONDUTORES: POR IMPACTO; COMBINACAO: 2/0AWG(CA/CAA) - 1/0AWG(CA/CAA). SERIE: AZUL. NORMAS: DTN 105 - ITEM 01. | DTN 105 | CDA616 JÁ HOMOLOGADO |  | Conexões, Emendas e Terminais | CONIMEL EMPRESA DE MATERIAL | 69.295.731/0001-08 | 2026-02-25 | 2027-08-29 | HI_2026_02_291 | Ambos | N/A | N/A | AIF
|  | 0 | 2400054 | 0 | CONETOR IMPACT AL 477CAA / 477CA | CONETOR DERIVACAO IMPACT; POSICAO RELATIVA DOS CONDUTORES: PARALELA; TIPO CONSTRUTIVO: CUNHA; MATERIAL: LIGA DE ALUMINIO; CONEXAO: CABO A CABO; FIXACAO DOS CONDUTORES: POR IMPACTO; COMBINACAO: 477MCM(CAA)- 477MCM(CAA); SERIE: AMARELA. NORMAS: DTN 105 - ITEM 34. | DTN 105 | CDA693 JÁ HOMOLOGADO |  | Conexões, Emendas e Terminais | CONIMEL EMPRESA DE MATERIAL | 69.295.731/0001-08 | 2026-02-25 | 2027-08-29 | HI_2026_02_304 | Ambos | N/A | N/A | AIF
|  | 52425 | 6123018 | 0 | COMPOSTO ANTIOXIDO CONEX AL-AL BISNAGA | PASTA ANTIOXIDANTE P/CONECTORES; APLICACAO ALUMINIO/ALUMINIO E ALUMINIO/COBRE; BISNAGA 0,400 KG. NORMA: DIS-ETE-224 | DIS-ETE-224 | PAC002 |  | Conexões, Emendas e Terminais | CONIMEL EMPRESA DE MATERIAL | 69.295.731/0001-08 | 2026-02-25 | 2027-08-29 | HI_2026_02_366 | Ambos | N/A | N/A | AIF
|  | 0 | 2400003 | 0 | CONETOR IMPACT AL 4/0 / 4/0 | CONETOR DERIVACAO IMPACT; POSICAO RELATIVA DOS CONDUTORES: PARALELA; TIPO CONSTRUTIVO: CUNHA; MATERIAL: LIGA DE ALUMINIO; CONEXAO: CABO A CABO; FIXACAO DOS CONDUTORES: POR IMPACTO; COMBINACAO: 4/0AWG(CA/CAA)- 4/0AWG(CA/CAA); SERIE: AZUL. NORMAS: DTN 105 - ITEM 33. | DTN 105 | CDA621 |  | Conexões, Emendas e Terminais | CONIMEL EMPRESA DE MATERIAL | 69.295.731/0001-08 | 2026-02-25 | 2027-08-29 | HI_2026_02_283 | Ambos | N/A | N/A | AIF
|  | 100992 | 2450000 | 0 | LUVA EMEN COMP ALUM 2MCM 370,0MM | LUVA EMENDA COMPRESSAO, TRACAO TOTAL; CORPO 1, MATERIAL LIGA ALUMINIO; CORPO 2, MATERIAL ACO CARBONO REVESTIDO DE ZINCO POR IMERSAO A QUENTE; APLICACAO CABO DE ALUMINIO CAA 2 AWG. NORMAS: DIS-ETE-179 - TABELA 6 ITEM 02. | DTN 108 | LET608 |  | Conexões, Emendas e Terminais | CONIMEL EMPRESA DE MATERIAL | 69.295.731/0001-08 | 2026-02-25 | 2027-08-29 | HI_2026_02_337 | Ambos | N/A | N/A | AIF
|  | 57369 | 2420524 | 0 | CONECTOR DERIV T APARAF CABO/CABO 336MCM | CONECTOR DERIVACAO; TIPO T; CONEXAO CABO A CABO; LIGA DE ALUMINIO; APLICACAO CONDUTORES DE ALUMINIO; FIXACAO 8 PARAFUSOS/PORCAS/ARRUELAS; ACO CARBONO; GALVANIZADO A FOGO; CONDUTOR PRINCIPAL 336,4 MCM; CONDUTOR DERIVACAO 336,4 MCM; CONFORME ESPECIFICACAO DIS-ETE-0 16. NAO NECESSITA DE APROVACAO DE DESENHO. ***CODIGO EXCLUSIVO NEOBRASILIA*** | DIS-ETE-016 | CTA602-2 |  | Conexões, Emendas e Terminais | CONIMEL EMPRESA DE MATERIAL | 69.295.731/0001-08 | 2026-02-25 | 2027-08-29 | HI_2026_02_330 | Ambos | N/A | N/A | AIF
|  | 0 | 2420293 | 0 | CONETOR T90 BR 150/ 150 | CONECTOR; DERIVACAO; TIPO: "T"; MATERIAL: BRONZE; CONEXAO: CABO CARACTERISTICA DO CONDUTOR TRONCO: 01 CABO DE COBRE COM SECAO 50 MM2; CARACTERISTICA DO CONDUTOR DERIVACAO: 01 CABO DE COBRE COM 50 A 150 MM2; CARACTERISTICAS ADICIONAIS: COM PARAFUSOS, PORCAS ELAS DE PRESSAO EM BRONZE SILICIOSO. NORMA: DIS-ETE-016. | DIS-ETE-016 | CTA201-6 |  | Conexões, Emendas e Terminais | CONIMEL EMPRESA DE MATERIAL | 69.295.731/0001-08 | 2026-02-25 | 2027-08-29 | HI_2026_02_329 | Ambos | N/A | N/A | AIF
|  | 0 | 2420032 | 0 | CONETOR T90 AL 900/ 900 | CONECTOR DERIVACAO. POSICAO RELATIVA CONDUTORES: T90. MATERIAL: LIGA DE ALUMINIO. CONEXAO: CABO A CABO. FIXACAO CONDUTORES: POR PARAFUSOS/PORCAS/ARRUELAS DE PRESSAO. MATERIAL DOS ELEMENTOS DE FIXACAO EM ACO CARBONO GALVANIZADO POR IMERSAO A QUENTE.CARACT. CONDUTOR TRONCO:01 CABO CA 600-900MCM OU CAA 477-795MCM.CARACT. DO CONDUTOR DERIVACAO: 01 CABO CA 600-900 OU CAA 477-795MCM. NORMA: DIS-ETE-016. | DIS-ETE-016 | CTA639-2 |  | Conexões, Emendas e Terminais | CONIMEL EMPRESA DE MATERIAL | 69.295.731/0001-08 | 2026-02-25 | 2027-08-29 | HI_2026_02_328 | Ambos | N/A | N/A | AIF
|  | 52008 | 2418077 | 0 | CONECTOR ESTRIBO COMP ALUM 4- 2/ 4-2AWG | CONECTOR DERIVACAO COMPRESSAO; TIPO ESTRIBO; CONEXAO CABO A CABO; LIGA DE ALUMINIO; APLICACAO CONDUTORES DE ALUMINIO; CONDUTOR 4-2 AWG; ESTRIBO 2 AWG. NORMAS: DIS-ETE-179 - TABELA 2 ITEM 01. | DIS-ETE-179 | LEA601 - JÁ HOMOLOGADO |  | Conexões, Emendas e Terminais | CONIMEL EMPRESA DE MATERIAL | 69.295.731/0001-08 | 2026-02-25 | 2027-08-29 | HI_2026_02_327 | Ambos | N/A | N/A | AIF
|  | 100950 | 2415001 | 0 | GRAMPO LINHA VIVA AL 250/ 2/0 | GRAMPO LINHA VIVA . MATERIAL : LIGA DE ALUMINIO. APLICACAO: CONDUTORES DE ALUMINIO. CONDUTOR PRINCIPAL: CA 6AWG-250MCM OU CAA 6AWG-4/0AWG. CONDUTOR DERIVACAO: CA 6AWG-2/0AWG. REQUISITOS ADICIONAIS: FIXACAO DO CONDUTOR TRONCO: POR PARAFUSO OLHAL; FIXACAO DO CONDUTOR DERIVACAO POR PRESILHA PORCA E ARRUELA. NORMAS: DTN 114. | DTN 114 | GVA602-7 JÁ HOMOLOGADO |  | Conexões, Emendas e Terminais | CONIMEL EMPRESA DE MATERIAL | 69.295.731/0001-08 | 2026-02-25 | 2027-08-29 | HI_2026_02_326 | Ambos | N/A | N/A | AIF
|  | 50698 | 2411153 | 0 | GRAMPO PARAL COBRE 95,0MM2 | GRAMPO PARALELO; LIGA DE COBRE; ESTANHADO; APLICACAO CONDUTORES DE COBRE; FIXACAO 2 PARAFUSOS/PORCAS/ARRUELAS; BRONZE SILICIOSO; BITOLA CONDUTOR LADO A 95,0 MM2 (4/0 AWG); BITOLA CONDUTOR LADO B 95,0 MM2 (4/0 AWG); CABO A CABO. | Descrição Completa | CPS203-7 JÁ HOMOLOGADO SEM NORMA PARA VERIFICAÇÃO |  | Conexões, Emendas e Terminais | CONIMEL EMPRESA DE MATERIAL | 69.295.731/0001-08 | 2026-02-25 | 2027-08-29 | HI_2026_02_325 | Ambos | N/A | N/A | AIF
|  | 50697 | 2411149 | 0 | GRAMPO PARAL BRONZE 10,0- 70,0 MM2 | GRAMPO PARALELO; BRONZE; ESTANHADO; APLICACAO CONDUTORES DE COBRE; FIXACAO 1 PARAFUSO ACO INOX ; PORCA E ARRUELA EM LATAO ESTANHADO; COM TRAVA PARA A CABECA DO PARAFUSO; BITOLA CONDUTOR LADO A 10,0 - 70,0 MM2 (4,5 A 10,7 MM); BITOLA CONDUTOR LADO B 10,0 - 70,0 MM2 (4,5 A 10 ,7 MM); CONECTOR PARALELO (DERIVACAO) CORPO: LIGA DE COBRE FUNDIDO. NORMAS: DESENHO E DEMAIS CARACTERISTICAS CONFORME DTN 172. | DTN 172 | CPS201-7 JÁ HOMOLOGADO |  | Conexões, Emendas e Terminais | CONIMEL EMPRESA DE MATERIAL | 69.295.731/0001-08 | 2026-02-25 | 2027-08-29 | HI_2026_02_323 | Ambos | N/A | N/A | AIF
|  | 56354 | 2450044 | 0 | LUVA EMEN COMP ALUM 477,0 MCM 670,0MM | LUVA EMENDA COMPRESSAO, TRACAO TOTAL; CORPO 1, MATERIAL LIGA ALUMINIO; CORPO 2, MATERIAL ACO CARBONO REVESTIDO DE ZINCO POR IMERSAO A QUENTE; APLICACAO CABO DE ALUMINIO CAA 477 MCM. NORMAS: DIS-ETE-179 - TABELA 6 ITEM 06. | DIS-ETE-179 | LET615 |  | Conexões, Emendas e Terminais | CONIMEL EMPRESA DE MATERIAL | 69.295.731/0001-08 | 2026-02-25 | 2027-08-29 | HI_2026_02_338 | Ambos | N/A | N/A | AIF
|  | 57397 | 2421113 | 0 | TERMINAL TUBULAR SIMPLES ANEL - 10MM2 | TERMINAL ILHOS TUBULAR SIMPLES COM ANEL; TIPO B; SECAO NOMINAL 10 MM2; ISOLACAO DO ANEL A BASE DE PROLIPROPILENO PARA ATE 105 GRAUS CELSIUS; HASTE EM COBRE ESTANHADO. NORMAS: DIS-ETE-182 - ITEM 01. | DIS-ETE-182 | TPIS1000VM-22 |  | Conexões, Emendas e Terminais | CONIMEL EMPRESA DE MATERIAL | 69.295.731/0001-08 | 2026-02-25 | 2027-08-29 | HI_2026_02_333 | Ambos | N/A | N/A | AIF
|  | 57398 | 2421114 | 0 | TERMINAL TUBULAR SIMPLES ANEL - 16MM2 | TERMINAL ILHOS TUBULAR SIMPLES COM ANEL; TIPO B; SECAO NOMINAL 16 MM2; ISOLACAO DO ANEL A BASE DE PROLIPROPILENO PARA ATE 105 GRAUS CELSIUS; HASTE EM COBRE ESTANHADO. NORMAS: DIS-ETE-182 - ITEM 02. | DIS-ETE-182 | TPIS1600AZ-25 |  | Conexões, Emendas e Terminais | CONIMEL EMPRESA DE MATERIAL | 69.295.731/0001-08 | 2026-02-25 | 2027-08-29 | HI_2026_02_334 | Ambos | N/A | N/A | AIF
|  | 57433 | 2420583 | 0 | CONECTOR DERIV T APARAF CABO/CABO 715MCM | CONECTOR DERIVACAO. TIPO T. CONEXAO CABO A CABO. LIGA DE ALUMINIO. APLICACAO CONDUTORES DE ALUMINIO. FIXACAO 8 PARAFUSOS/PORCAS/ARRUELAS. ACO CARBONO. GALVANIZADO A FOGO. CONDUTOR PRINCIPAL 715 MCM. CONDUTOR DERIVACAO 715 MCM. NORMA: DIS-ETE-016 | DIS-ETE-016 | CTA639-2 |  | Conexões, Emendas e Terminais | CONIMEL EMPRESA DE MATERIAL | 69.295.731/0001-08 | 2026-02-25 | 2027-08-29 | HI_2026_02_331 | Ambos | N/A | N/A | AIF
|  | 57400 | 2421162 | 0 | TERMINAL TUBULAR SIMPLES ANEL - 35MM2 | TERMINAL ILHOS TUBULAR SIMPLES COM ANEL; TIPO B; SECAO NOMINAL 35 MM2; ISOLACAO DO ANEL A BASE DE PROLIPROPILENO PARA ATE 105 GRAUS CELSIUS; HASTE EM COBRE ESTANHADO. NORMAS: DIS-ETE-182 - ITEM 04. | DIS-ETE-182 | TPIS3500VM-25 |  | Conexões, Emendas e Terminais | CONIMEL EMPRESA DE MATERIAL | 69.295.731/0001-08 | 2026-02-25 | 2027-08-29 | HI_2026_02_336 | Ambos | N/A | N/A | AIF
|  | 50685 | 2411151 | 0 | GRAMPO PARAL ALUM 6,05-10,50MM | GRAMPO PARALELO; LIGA DE ALUMINIO; APLICACAO CONDUTORES ALUMINIO E AL/CU; FIXAC AO PARAFUSOS/PORCAS/ARRUELAS; ACO CARBONO; GALVANIZADO A FOGO; BITOLA CONDUTOR LADO A 6,05 A 10,50 MM; BITOLA CONDUTOR LADO B 4,50 A 10,50 MM; NORMAS: ND.01.06.17/1 - ITEM 01. | ND.01.06.17/1 | GPC601-2 JÁ HOMOLOGADO |  | Conexões, Emendas e Terminais | CONIMEL EMPRESA DE MATERIAL | 69.295.731/0001-08 | 2026-02-25 | 2027-08-29 | HI_2026_02_324 | Ambos | N/A | N/A | AIF
|  | 50487 | 2450062 | 0 | LUVA EMEN COMP ALUM 35,0MM2 110,0MM | LUVA EMENDA COMPRESSAO; MATERIAL LIGA ALUMINIO; CORPO TUBULAR;APLICACAO CABO DE ALUMINIO; SECAO NOMINAL 35,00 MM2, COMPACTADA. NORMAS: DIS-ETE-179 - TABELA 10 ITEM 01. | DIS-ETE-179 | LEA608 |  | Conexões, Emendas e Terminais | CONIMEL EMPRESA DE MATERIAL | 69.295.731/0001-08 | 2026-02-25 | 2027-08-29 | HI_2026_02_346 | Ambos | N/A | N/A | AIF
|  | 50491 | 2450059 | 0 | LUVA EMEN COMP ALUM 70,0MM2 234,0MM | LUVA EMENDA COMPRESSAO; MATERIAL LIGA ALUMINIO ; CORPO TUBULAR; SECAO NOMINAL 70,00 MM2; APLICACAO CABO DE ALUMINIO; TRACAO TOTAL. NORMAS: DIS-ETE-179 - TABELA 9 ITEM 02. | DIS-ETE-179 | LEA610 |  | Conexões, Emendas e Terminais | CONIMEL EMPRESA DE MATERIAL | 69.295.731/0001-08 | 2026-02-25 | 2027-08-29 | HI_2026_02_345 | Ambos | N/A | N/A | AIF
|  | 50452 | 2450058 | 0 | LUVA EMEN COMP ALUM 50,0MM2 184,0MM | LUVA EMENDA COMPRESSAO; MATERIAL LIGA ALUMINIO ; CORPO TUBULAR; SECAO NOMINAL 50,00 MM2; APLICACAO CABO DE ALUMINIO; TRACAO TOTAL. NORMAS: DIS-ETE-179 - TABELA 9 ITEM 01. | DIS-ETE-179 | LEA609 - JÁ É HOMOLOGADO |  | Conexões, Emendas e Terminais | CONIMEL EMPRESA DE MATERIAL | 69.295.731/0001-08 | 2026-02-25 | 2027-08-29 | HI_2026_02_344 | Ambos | N/A | N/A | AIF
|  | 100083 | 2450051 | 0 | LUVA EMEN COMP ALUM 336,4MCM LINNET | LUVA EMENDA COMPRESSAO, TRACAO TOTAL; CORPO 1, MATERIAL LIGA ALUMINIO; CORPO 2, MATERIAL ACO CARBONO REVESTIDO DE ZINCO POR IMERSAO A QUENTE; APLICACAO CABO DE ALUMINIO CAA 336,4 MCM (LINNET). NORMAS: DIS-ETE-179 - TABELA 6 ITEM 08. | DIS-ETE-179 | LET614 |  | Conexões, Emendas e Terminais | CONIMEL EMPRESA DE MATERIAL | 69.295.731/0001-08 | 2026-02-25 | 2027-08-29 | HI_2026_02_343 | Ambos | N/A | N/A | AIF
|  | 100995 | 2450050 | 0 | LUVA EMEN COMP ALUM 4/0MCM 478,0MM | LUVA EMENDA COMPRESSAO, TRACAO TOTAL; CORPO 1, MATERIAL LIGA ALUMINIO; CORPO 2, MATERIAL ACO CARBONO REVESTIDO DE ZINCO POR IMERSAO A QUENTE; APLICACAO CABO DE ALUMINIO CAA 4/0 AWG. NORMAS: DIS-ETE-179 - TABELA 6 ITEM 04. | DIS-ETE-179 | LET612 - JÁ É HOMOLOGADO |  | Conexões, Emendas e Terminais | CONIMEL EMPRESA DE MATERIAL | 69.295.731/0001-08 | 2026-02-25 | 2027-08-29 | HI_2026_02_342 | Ambos | N/A | N/A | AIF
|  | 100082 | 2450049 | 0 | LUVA EMEN COMP ALUM 1/0 AWG | LUVA EMENDA COMPRESSAO, TRACAO TOTAL; CORPO 1, MATERIAL LIGA ALUMINIO; CORPO 2, MATERIAL ACO CARBONO REVESTIDO DE ZINCO POR IMERSAO A QUENTE; APLICACAO CABO DE ALUMINIO CAA 1/0 AWG. NORMAS: DIS-ETE-179 - TABELA 6 ITEM 07. | DIS-ETE-179 | LET609 |  | Conexões, Emendas e Terminais | CONIMEL EMPRESA DE MATERIAL | 69.295.731/0001-08 | 2026-02-25 | 2027-08-29 | HI_2026_02_341 | Ambos | N/A | N/A | AIF
|  | 100991 | 2450048 | 0 | LUVA EMEN COMP ALUM 4MCM 310,0MM | LUVA EMENDA COMPRESSAO, TRACAO TOTAL; CORPO 1, MATERIAL LIGA ALUMINIO; CORPO 2, MATERIAL ACO CARBONO REVESTIDO DE ZINCO POR IMERSAO A QUENTE; APLICACAO CABO DE ALUMINIO CAA 4 AWG. NORMAS: DIS-ETE-179 - TABELA 6 ITEM 01. | DIS-ETE-179 | LET607 - JÁ É HOMOLOGADO |  | Conexões, Emendas e Terminais | CONIMEL EMPRESA DE MATERIAL | 69.295.731/0001-08 | 2026-02-25 | 2027-08-29 | HI_2026_02_340 | Ambos | N/A | N/A | AIF
|  | 50490 | 2450066 | 0 | LUVA EMEN COMP ALUM 185,0MM2 150,0MM | LUVA EMENDA COMPRESSAO; MATERIAL LIGA ALUMINIO; CORPO TUBULAR;APLICACAO CABO DE ALUMINIO; SECAO NOMINAL 185,00 MM2, COMPACTADA. NORMAS: DIS-ETE-179 - TABELA 10 ITEM 06. | DIS-ETE-179 | LEA614 |  | Conexões, Emendas e Terminais | CONIMEL EMPRESA DE MATERIAL | 69.295.731/0001-08 | 2026-02-25 | 2027-08-29 | HI_2026_02_350 | Ambos | N/A | N/A | AIF
|  | 50484 | 2450065 | 0 | LUVA EMEN COMP ALUM 120,0MM2 130,0MM | LUVA EMENDA COMPRESSAO; MATERIAL LIGA ALUMINIO; CORPO TUBULAR;APLICACAO CABO DE ALUMINIO; SECAO NOMINAL 120,00 MM2, COMPACTADA. NORMAS: DIS-ETE-179 - TABELA 10 ITEM 05. | DIS-ETE-179 | LEA612 |  | Conexões, Emendas e Terminais | CONIMEL EMPRESA DE MATERIAL | 69.295.731/0001-08 | 2026-02-25 | 2027-08-29 | HI_2026_02_349 | Ambos | N/A | N/A | AIF
|  | 100994 | 2450045 | 0 | LUVA EMEN COMP ALUM 2/0MCM 490,0MM | LUVA EMENDA COMPRESSAO, TRACAO TOTAL; CORPO 1, MATERIAL LIGA ALUMINIO; CORPO 2, MATERIAL ACO CARBONO REVESTIDO DE ZINCO POR IMERSAO A QUENTE; APLICACAO CABO DE ALUMINIO CAA 2/0 AWG. NORMAS: DIS-ETE-179 - TABELA 6 ITEM 03. | DIS-ETE-179 | LET610 |  | Conexões, Emendas e Terminais | CONIMEL EMPRESA DE MATERIAL | 69.295.731/0001-08 | 2026-02-25 | 2027-08-29 | HI_2026_02_339 | Ambos | N/A | N/A | AIF
|  | 57399 | 2421161 | 0 | TERMINAL TUBULAR SIMPLES ANEL - 25MM2 | TERMINAL ILHOS TUBULAR SIMPLES COM ANEL; TIPO B; SECAO NOMINAL 25 MM2; ISOLACAO DO ANEL A BASE DE PROLIPROPILENO PARA ATE 105 GRAUS CELSIUS; HASTE EM COBRE ESTANHADO. NORMAS: DIS-ETE-182 - ITEM 03. | DIS-ETE-182 | TPIS2500AM-25 |  | Conexões, Emendas e Terminais | CONIMEL EMPRESA DE MATERIAL | 69.295.731/0001-08 | 2026-02-25 | 2027-08-29 | HI_2026_02_335 | Ambos | N/A | N/A | AIF
|  | 0 | 2461003 | 0 | CONETOR IMPACT AL PROT 15KV 70,0/ 70,0 | CONETOR DERIVACAO. POSICAO RELATIVA DOS CONDUTORES: PARALELA. TIPO CONSTRUTIVO: CUNHA. MATERIAL: LIGA DE ALUMINIO. CONEXAO: CABO A CABO. FIXACAO DOS CONDUTORES: POR IMPACTO. COMBINACAO:70,0MM2(COMPACT)/70,0MM2 (COMPACT). ACESSORIO: CAPA PROTETORA EM POLIETILENO OU POLIPROPILENO.APLICACAO: REDE COMPACTA PROTEGIDA. CLASSE 15,0KV. NORMAS: DTN 113 - ITEM 03. | DTN 113 | CDA1617 |  | Conexões, Emendas e Terminais | CONIMEL EMPRESA DE MATERIAL | 69.295.731/0001-08 | 2026-02-25 | 2027-08-29 | HI_2026_02_362 | Ambos | N/A | N/A | AIF
|  | 57603 | 2420622 | 0 | CONECTOR PARAL APAR CA/CA 715/715 | CONECTOR. TIPO PARALELO. APARAFUSADO. CONEXAO CABO A CABO. LIGA DE ALUMINIO. APLICACAO CONDUTORES D E ALUMINIO. FIXACAO PARAFUSOS/PORCAS/ARRUELAS. ACO CARBONO. GALVANIZADO A FOGO. CONDUTOR PRINCIPAL 7 15 MCM. CONDUTOR DERIVACAO 715 MCM. NORMA: DIS-ETE-016 | DIS-ETE-016 | GPC668-2 |  | Conexões, Emendas e Terminais | CONIMEL EMPRESA DE MATERIAL | 69.295.731/0001-08 | 2026-02-25 | 2027-08-29 | HI_2026_02_332 | Ambos | N/A | N/A | AIF
|  | 0 | 2461005 | 0 | CONETOR IMPACT AL PROT 15KV 185,0/ 70,0 | CONETOR DERIVACAO. POSICAO RELATIVA DOS CONDUTORES: PARALELA. TIPO CONSTRUTIVO: CUNHA. MATERIAL: LIGA DE ALUMINIO. CONEXAO: CABO A CABO. FIXACAO DOS CONDUTORES: POR IMPACTO. COMBINACAO:185,0MM2 (COMPACT)/70,0MM2(COMPACT). ACESSORIO: CAPA PROTETORA EM POLIETILENO OU POLIPROPILENO.APLICACAO: REDE COMPACTA PROTEGIDA. CLASSE 15,0KV. NORMAS: DTN 113 - ITEM 05. | DTN 113 | CDA1645 JÁ HOMOLOGADO |  | Conexões, Emendas e Terminais | CONIMEL EMPRESA DE MATERIAL | 69.295.731/0001-08 | 2026-02-25 | 2027-08-29 | HI_2026_02_363 | Ambos | N/A | N/A | AIF
|  | 0 | 2461001 | 0 | CONETOR IMPACT AL PROT 15KV 185,0/ 35,0 | CONETOR DERIVACAO. POSICAO RELATIVA DOS CONDUTORES: PARALELA. TIPO CONSTRUTIVO: CUNHA. MATERIAL: LIGA DE ALUMINIO. CONEXAO: CABO A CABO. FIXACAO DOS CONDUTORES: POR IMPACTO. COMBINACAO:185,0MM2 (COMPACT)/35,0MM2(COMPACT). ACESSORIO: CAPA PROTETORA EM POLIETILENO OU POLIPROPILENO.APLICACAO: REDE COMPACTA PROTEGIDA. CLASSE 15,0KV. NORMAS: DTN 113 - ITEM 04. | DTN 113 | CDA1643 |  | Conexões, Emendas e Terminais | CONIMEL EMPRESA DE MATERIAL | 69.295.731/0001-08 | 2026-02-25 | 2027-08-29 | HI_2026_02_361 | Ambos | N/A | N/A | AIF
|  | 0 | 2461000 | 0 | CONETOR IMPACT AL PROT 15KV 185,0/185,0 | CONETOR DERIVACAO. POSICAO RELATIVA DOS CONDUTORES: PARALELA. TIPO CONSTRUTIVO: CUNHA. MATERIAL: LIGA DE ALUMINIO. CONEXAO: CABO A CABO. FIXACAO DOS CONDUTORES: POR IMPACTO. COMBINACAO:185,0MM2 (COMPACT)/185,0MM2(COMPACT). ACESSORIO: CAPA PROTETORA EM POLIETILENO OU POLIPROPILENO.APLICACAO: REDE COMPACTA PROTEGIDA. CLASSE 15,0KV. NORMAS: DTN 113 - ITEM 06. | DTN 113 | CDA1648 JÁ HOMOLOGADO |  | Conexões, Emendas e Terminais | CONIMEL EMPRESA DE MATERIAL | 69.295.731/0001-08 | 2026-02-25 | 2027-08-29 | HI_2026_02_360 | Ambos | N/A | N/A | AIF
|  | 50488 | 2450064 | 0 | LUVA EMEN COMP ALUM 70,0MM2 130,0MM | LUVA EMENDA COMPRESSAO; MATERIAL LIGA ALUMINIO; CORPO TUBULAR;APLICACAO CABO DE ALUMINIO; SECAO NOMINAL 70,00 MM2, COMPACTADA. NORMAS: DIS-ETE-179 - TABELA 10 ITEM 03. | DIS-ETE-179 | LEA610 |  | Conexões, Emendas e Terminais | CONIMEL EMPRESA DE MATERIAL | 69.295.731/0001-08 | 2026-02-25 | 2027-08-29 | HI_2026_02_348 | Ambos | N/A | N/A | AIF
|  | 0 | 2460002 | 0 | CONETOR ESTRB AL PROT 15KV 35,0MM2/35MM | CONETOR ESTRIBO. TIPO:CUNHA. POSICAO DO ESTRIBO:RETA. MATERIAL DO CONECTOR: LIGA DE ALUMINIO. CARACT. DO ESTRIBO: FIO DE COBRE ESTANHADO, SECAO: 35MM2.CARACT. CONDUTOR TRONCO: CABO ALUMINIO, SECAO : 35,0MM2 (COMPACTADO). ACESSORIO: CAPA PROTETORA EM POLIETILENO OU POLIPROPILENO. SERIE: VERMELHA. APLICACAO: REDE COMPACTA PROTEGIDA , CLASSE 15,0KV . NORMAS: DTN 112 - ITEM 01. | DTN 112 | CDAEN1601 JÁ HOMOLOGADO |  | Conexões, Emendas e Terminais | CONIMEL EMPRESA DE MATERIAL | 69.295.731/0001-08 | 2026-02-25 | 2027-08-29 | HI_2026_02_359 | Ambos | N/A | N/A | AIF
|  | 50485 | 2450063 | 0 | LUVA EMEN COMP ALUM 50,0MM2 110,0MM | LUVA EMENDA COMPRESSAO; MATERIAL LIGA ALUMINIO; CORPO TUBULAR;APLICACAO CABO DE ALUMINIO; SECAO NOMINAL 50,00 MM2, COMPACTADA. NORMAS: DIS-ETE-179 - TABELA 10 ITEM 02. | DIS-ETE-179 | LEA609 |  | Conexões, Emendas e Terminais | CONIMEL EMPRESA DE MATERIAL | 69.295.731/0001-08 | 2026-02-25 | 2027-08-29 | HI_2026_02_347 | Ambos | N/A | N/A | AIF
|  | 0 | 2460001 | 0 | CONETOR ESTRB AL PROT 15KV 185,0MM2/35MM | CONETOR ESTRIBO. TIPO:CUNHA. POSICAO DO ESTRIBO:RETA. MATERIAL DO CONECTOR: LIGA DE ALUMINIO. CARACT. DO ESTRIBO: FIO DE COBRE ESTANHADO, SECAO: 35MM2.CARACT. CONDUTOR TRONCO: CABO ALUMINIO, SECAO : 185,0MM2 (COMPACTADO). ACESSORIO: CAPA PROTETORA EM POLIETILENO OU POLIPROPILENO. SERIE: AZUL. APLICACAO: REDE COMPACTA PROTEGIDA , CLASSE 15,0KV . NORMAS: DTN 112 - ITEM 03. | DTN 112 | CDAEN1658 |  | Conexões, Emendas e Terminais | CONIMEL EMPRESA DE MATERIAL | 69.295.731/0001-08 | 2026-02-25 | 2027-08-29 | HI_2026_02_358 | Ambos | N/A | N/A | AIF
|  | 0 | 2460000 | 0 | CONETOR ESTRB AL PROT 15KV 70,0MM2/35MM | CONETOR ESTRIBO. TIPO:CUNHA. POSICAO DO ESTRIBO:RETA. MATERIAL DO CONECTOR: LIGA DE ALUMINIO. CARACT. DO ESTRIBO: FIO DE COBRE ESTANHADO, SECAO: 35MM2.CARACT. CONDUTOR TRONCO: CABO ALUMINIO, SECAO : 70,0MM2 (COMPACTADO). ACESSORIO: CAPA PROTETORA EM POLIETILENO OU POLIPROPILENO. SERIE: AZUL. APLICACAO: REDE COMPACTA PROTEGIDA , CLASSE 15,0KV . NORMAS: DTN 112 - ITEM 02. | DTN 112 | CDAEN1651 |  | Conexões, Emendas e Terminais | CONIMEL EMPRESA DE MATERIAL | 69.295.731/0001-08 | 2026-02-25 | 2027-08-29 | HI_2026_02_357 | Ambos | N/A | N/A | AIF
|  | 100922 | 2450086 | 0 | LUVA EMEN COMP ALUM 35,0MM2 | LUVA EMENDA COMPRESSAO; MATERIAL LIGA ALUMINIO ; CORPO TUBULAR; SECAO NOMINAL 35,00 MM2; APLICACAO CABO DE ALUMINIO; TRACAO TOTAL. NORMAS: DIS-ETE-179 - TABELA 9 ITEM 05. | DIS-ETE-179 | LEA608 |  | Conexões, Emendas e Terminais | CONIMEL EMPRESA DE MATERIAL | 69.295.731/0001-08 | 2026-02-25 | 2027-08-29 | HI_2026_02_356 | Ambos | N/A | N/A | AIF
|  | 50466 | 2450085 | 0 | LUVA EMEN COMP ALUM 477,0MCM 322,0MM | LUVA EMENDA COMPRESSAO; MATERIAL LIGA ALUMINIO; CORPO TUBULAR; SECAO NOMINAL 477 MCM; APLICACAO CABO DE ALUMINIO TRACAO TOTAL. NORMAS: DIS- ETE-179 - TABELA 7 ITEM 05. | DIS-ETE-179 | LEA615 |  | Conexões, Emendas e Terminais | CONIMEL EMPRESA DE MATERIAL | 69.295.731/0001-08 | 2026-02-25 | 2027-08-29 | HI_2026_02_355 | Ambos | N/A | N/A | AIF
|  | 50465 | 2450084 | 0 | LUVA EMEN COMP ALUM 336,4MCM 250,0MM | LUVA EMENDA COMPRESSAO; MATERIAL LIGA ALUMINIO; CORPO TUBULAR; SECAO NOMINAL 336,4 MCM; APLICACAO CABO DE ALUMINIO TRACAO TOTAL. NORMAS: DIS- ETE-179 - TABELA 7 ITEM 04. | DIS-ETE-179 | LEA614 |  | Conexões, Emendas e Terminais | CONIMEL EMPRESA DE MATERIAL | 69.295.731/0001-08 | 2026-02-25 | 2027-08-29 | HI_2026_02_354 | Ambos | N/A | N/A | AIF
|  | 50464 | 2450083 | 0 | LUVA EMEN COMP ALUM 4/0AWG 266,0MM | LUVA EMENDA COMPRESSAO; MATERIAL LIGA ALUMINIO; CORPO TUBULAR; SECAO NOMINAL 4/0 AWG; APLICACAO CABO DE ALUMINIO TRACAO TOTAL. NORMAS: DIS- ETE-179 - TABELA 7 ITEM 03. | DIS-ETE-179 | LEA612 |  | Conexões, Emendas e Terminais | CONIMEL EMPRESA DE MATERIAL | 69.295.731/0001-08 | 2026-02-25 | 2027-08-29 | HI_2026_02_353 | Ambos | N/A | N/A | AIF
|  | 50478 | 2450082 | 0 | LUVA EMEN COMP ALUM 2/0AWG 235,0MM | LUVA EMENDA COMPRESSAO; MATERIAL LIGA ALUMINIO; CORPO TUBULAR; SECAO NOMINAL 2/0 AWG; APLICACAO CABO DE ALUMINIO TRACAO TOTAL. NORMAS: DIS- ETE-179 - TABELA 7 ITEM 02. | DIS-ETE-179 | LEA610 |  | Conexões, Emendas e Terminais | CONIMEL EMPRESA DE MATERIAL | 69.295.731/0001-08 | 2026-02-25 | 2027-08-29 | HI_2026_02_352 | Ambos | N/A | N/A | AIF
|  | 50463 | 2450081 | 0 | LUVA EMEN COMP ALUM 2AWG 99,0MM | LUVA EMENDA COMPRESSAO; MATERIAL LIGA ALUMINIO; CORPO TUBULAR; SECAO NOMINAL 2 AWG; APLICACAO CABO DE ALUMINIO TRACAO TOTAL. NORMAS: DIS-ETE- 179 - TABELA 7 ITEM 01. | DIS-ETE-179 | LEA608 |  | Conexões, Emendas e Terminais | CONIMEL EMPRESA DE MATERIAL | 69.295.731/0001-08 | 2026-02-25 | 2027-08-29 | HI_2026_02_351 | Ambos | N/A | N/A | AIF
|  | 0 | 3311065 | 3311065 | CRUZETA CONC CTH 6700MM J570MM 1500DAN | CRUZETA. TIPO: CTH. MATERIAL: CONCRETO ARMADO. COMPRIMENTO: 6700MM. SECAO: 110X140 MM. DIAMETRO DA JANELA: 570 MM. RESISTENCIA NOMINAL: 1500 DAN. CARGA DE RUPTURA: 3000 DAN. NORMA: DIS-ETE-094. | DIS-ETE-094 | 2.4.3.114 | DE-SE-3073-089 | Concreto | CONPRENOR CONCRETO PREMOLDADO NORDESTE LTDA | 10.690.183/0002-59 | 2025-11-19 | 2030-08-13 | HI_2025_11_19 | Ambos | N/A | N/A | AIF
|  | 0 | 3311034 | 3311034 | CRUZETA CONC CTH 6700MM J430MM 1500DAN | CRUZETA. TIPO: CTH. MATERIAL: CONCRETO ARMADO. COMPRIMENTO: 6700 MM. SECAO: 110X140 MM. DIAMETRO DA JANELA: 430MM. RESISTENCIA NOMINAL: 1500 DAN .CARGA DE RUPTURA: 3000 DAN. NORMA: DIS-ETE-094. | DIS-ETE-094 | 2.4.3.114 | DE-SE-3073-093 | Concreto | CONPRENOR CONCRETO PREMOLDADO NORDESTE LTDA | 10.690.183/0002-59 | 2025-11-19 | 2030-08-13 | HI_2025_11_19 | Ambos | N/A | N/A | AIF
|  | 0 | 3311019 | 3311019 | CRUZETA CONC 4500MM F 475MM | CRUZETA. MATERIAL-CONCRETO ARMADO. COMPRIMENTO NOMINAL-4500MM. DIAMETRO DO FURO DE MONTAGEM- 475MM. FURAÇÃO PARA FIXAÇÃO DE FERRAGENS- 02 VERTICAIS E 04 HORIZONTAIS, DIÂMETRO- 25,0MM. PONTOS DE ATERRAMENTO- 03. APLICAÇÃO: LINHA DE TRANSMISSÃO CLASSE 69KV. | DIS-ETE-094 | 2.4.3.071 | DE-SE-3073-105 | Concreto | CONPRENOR CONCRETO PREMOLDADO NORDESTE LTDA | 10.690.183/0002-59 | 2025-11-19 | 2030-08-13 | HI_2025_11_19 | Ambos | N/A | N/A | AIF
|  | 0 | 3311035 | 3311035 | CRUZETA CONC CTH 6700MM J510MM 1500DAN | CRUZETA. TIPO: CTH. MATERIAL: CONCRETO ARMADO. COMPRIMENTO: 6700 MM. SECAO: 110X140 MM. DIAMETRO DA JANELA: 510 MM. RESISTENCIA NOMINAL: 1500 DAN. CARGA DE RUPTURA: 3000 DAN. NORMA: DIS-ETE-094. | DIS-ETE-094 | 2.4.3.114 | DE-SE-3073-091 | Concreto | CONPRENOR CONCRETO PREMOLDADO NORDESTE LTDA | 10.690.183/0002-59 | 2025-11-19 | 2030-08-13 | HI_2025_11_19 | Ambos | N/A | N/A | AIF
|  | 0 | 3311063 | 3311063 | CRUZETA CONC CTH 6700MM J665MM 1500DAN | CRUZETA. TIPO: CTH. MATERIAL: CONCRETO ARMADO. COMPRIMENTO: 6700 MM. SECAO: 110X140 MM. DIAMETRO DA JANELA: 665 MM. RESISTENCIA NOMINAL: 1500 DAN. CARGA DE RUPTURA: 3000 DAN. NORMA: DIS-ETE-094. | DIS-ETE-094 | 2.4.3.114 | DE-SE-3073-085 | Concreto | CONPRENOR CONCRETO PREMOLDADO NORDESTE LTDA | 10.690.183/0002-59 | 2025-11-19 | 2030-08-13 | HI_2025_11_19 | Ambos | N/A | N/A | AIF
|  | 0 | 3311052 | 3311052 | CRUZETA CONC CTH 6700MM J630MM 2500DAN | CRUZETA. TIPO: CTH. MATERIAL: CONCRETO ARMADO. COMPRIMENTO: 6700 MM. SECAO: 200X250 MM. DIAMETRO DA JANELA: 630 MM. RESISTENCIA NOMINAL: 2500 DAN. CARGA DE RUPTURA: 5000 DAN. NORMA: DIS-ETE-094. | DIS-ETE-094 | 2.4.3.114 | DE-SE-3073-086 | Concreto | CONPRENOR CONCRETO PREMOLDADO NORDESTE LTDA | 10.690.183/0002-59 | 2025-11-19 | 2030-08-13 | HI_2025_11_19 | Ambos | N/A | N/A | AIF
|  | 0 | 3311064 | 3311064 | CRUZETA CONC CTH 6700MM J630MM 1500DAN | CRUZETA. TIPO: CTH. MATERIAL: CONCRETO ARMADO. COMPRIMENTO: 6700 MM. SECAO: 110X140 MM. DIAMETRO DA JANELA: 630 MM. RESISTENCIA NOMINAL: 1500 DAN. CARGA DE RUPTURA: 3000 DAN. NORMA: DIS-ETE-094. | DIS-ETE-094 | 2.4.3.114 | DE-SE-3073-087 | Concreto | CONPRENOR CONCRETO PREMOLDADO NORDESTE LTDA | 10.690.183/0002-59 | 2025-11-19 | 2030-08-13 | HI_2025_11_19 | Ambos | N/A | N/A | AIF
|  | 0 | 3311004 | 3311004 | CRUZETA CONC 4500MM F 440MM | CRUZETA. MATERIAL-CONCRETO ARMADO. COMPRIMENTO NOMINAL-4500MM. DIAMETRO DO FURO DE MONTAGEM- 440MM. FURAÇÃO PARA FIXAÇÃO DE FERRAGENS- 02 VERTICAIS E 04 HORIZONTAIS, DIÂMETRO- 25,0MM. PONTOS DE ATERRAMENTO- 03. APLICAÇÃO: LINHA DE TRANSMISSÃO. NORMA: DIS- | DIS-ETE-094 | 2.4.3.071 | DE-SE-3073-106 | Concreto | CONPRENOR CONCRETO PREMOLDADO NORDESTE LTDA | 10.690.183/0002-59 | 2025-11-19 | 2030-08-13 | HI_2025_11_19 | Ambos | N/A | N/A | AIF
|  | 0 | 3311053 | 3311053 | CRUZETA CONC CTH 6700MM J570MM 2500DAN | CRUZETA. TIPO: CTH. MATERIAL: CONCRETO ARMADO. COMPRIMENTO: 6700 MM. SECAO: 200X250 MM. DIAMETRO DA JANELA: 570 MM. RESISTENCIA NOMINAL: 2500 DAN. CARGA DE RUPTURA: 5000 DAN. NORMA: DIS-ETE-094. | DIS-ETE-094 | 2.4.3.114 | DE-SE-3073-088 | Concreto | CONPRENOR CONCRETO PREMOLDADO NORDESTE LTDA | 10.690.183/0002-59 | 2025-11-19 | 2030-08-13 | HI_2025_11_19 | Ambos | N/A | N/A | AIF
|  | 0 | 3320112 | 3320112 | ANEL CONC ACT 310X410MM | ANEL. TIPO: ACT. MATERIAL: CONCRETO ARMADO. DIMENSOES DO FURO: 310X410 MM. RESISTENCIA NOMINAL: 1500 DAN. CARGA DE RUPTURA: 3000 DAN. APLICACAO : CRUZETA DE CONCRETO CTT. NORMA: DIS-ETE-094. | DIS-ETE-094 | 2.4.1.040 | DE-SE-3073-050 | Concreto | CONPRENOR CONCRETO PREMOLDADO NORDESTE LTDA | 10.690.183/0002-59 | 2025-11-19 | 2030-08-13 | HI_2025_11_19 | Ambos | N/A | N/A | AIF
|  | 0 | 3320106 | 3320106 | ANEL CONC ACH 250X320MM | ANEL. TIPO: ACH. MATERIAL: CONCRETO ARMADO. DIMENSOES DO FURO: 250X320MM. RESISTENCIA NOMINAL : 600DAN. CARGA DE RUPTURA: 1200DAN. APLICACAO: CRUZETA DE CONCRETO CTH. NORMA: DIS-ETE-094. | DIS-ETE-094 | 2.4.1.040 | DE-SE-3073-039 | Concreto | CONPRENOR CONCRETO PREMOLDADO NORDESTE LTDA | 10.690.183/0002-59 | 2025-11-19 | 2030-08-13 | HI_2025_11_19 | Ambos | N/A | N/A | AIF
|  | 0 | 3320074 | 3320074 | ANEL CONC ACH 190X244MM | ANEL. TIPO: ACH. MATERIAL: CONCRETO ARMADO. DIMENSOES DO FURO: 190X244MM. RESISTENCIA NOMINAL : 600DAN. CARGA DE RUPTURA: 1200DAN. APLICACAO: CRUZETA DE CONCRETO CTH. NORMA: DIS-ETE-094. | DIS-ETE-094 | 2.4.1.040 | DE-SE-3073-040 | Concreto | CONPRENOR CONCRETO PREMOLDADO NORDESTE LTDA | 10.690.183/0002-59 | 2025-11-19 | 2030-08-13 | HI_2025_11_19 | Ambos | N/A | N/A | AIF
|  | 0 | 3320111 | 3320111 | ANEL CONC ACH 215X270MM | ANEL. TIPO: ACH. MATERIAL: CONCRETO ARMADO. DIMENSOES DO FURO: 215X270MM. RESISTENCIA NOMINAL : 1500DAN. CARGA DE RUPTURA: 3000DAN. APLICACAO: CRUZETA DE CONCRETO CTT. NORMA: DIS-ETE-094. | DIS-ETE-094 | 2.4.1.040 | DE-SE-3073-041 | Concreto | CONPRENOR CONCRETO PREMOLDADO NORDESTE LTDA | 10.690.183/0002-59 | 2025-11-19 | 2030-08-13 | HI_2025_11_19 | Ambos | N/A | N/A | AIF
|  | 0 | 3320158 | 3320158 | ANEL CONC ACH 470X610MM | ANEL. TIPO: ACH. MATERIAL: CONCRETO ARMADO. DIMENSOES DO FURO: 470X610MM. RESISTENCIA NOMINAL : 600DAN. CARGA DE RUPTURA: 1200DAN. APLICACAO: BRACO CURVO DE CONCRETO , TIPO CTH. NORMA: DIS-ETE-094. | DIS-ETE-094 | 2.4.1.040 | DE-SE-3073-042 | Concreto | CONPRENOR CONCRETO PREMOLDADO NORDESTE LTDA | 10.690.183/0002-59 | 2025-11-19 | 2030-08-13 | HI_2025_11_19 | Ambos | N/A | N/A | AIF
|  | 0 | 3320159 | 3320159 | ANEL CONC ACH 425X540MM | ANEL. TIPO: ACH. MATERIAL: CONCRETO ARMADO. DIMENSOES DO FURO: 425X540MM. RESISTENCIA NOMINAL : 600DAN. CARGA DE RUPTURA: 1200DAN. APLICACAO: BRACO CURVO DE CONCRETO , TIPO CTH. NORMA: DIS-ETE-094. | DIS-ETE-094 | 2.4.1.040 | DE-SE-3073-043 | Concreto | CONPRENOR CONCRETO PREMOLDADO NORDESTE LTDA | 10.690.183/0002-59 | 2025-11-19 | 2030-08-13 | HI_2025_11_19 | Ambos | N/A | N/A | AIF
|  | 0 | 3320109 | 3320109 | ANEL CONC ACT 255X330MM | ANEL. TIPO: ACT. MATERIAL: CONCRETO ARMADO. DIMENSOES DO FURO: 255X330 MM. RESISTENCIA NOMINAL: 1500 DAN. CARGA DE RUPTURA: 3000 DAN. APLICACAO: CRUZETA DE CONCRETO CTT. NORMA: DIS-ETE-094. | DIS-ETE-094 | 2.4.1.040 | DE-SE-3073-052 | Concreto | CONPRENOR CONCRETO PREMOLDADO NORDESTE LTDA | 10.690.183/0002-59 | 2025-11-19 | 2030-08-13 | HI_2025_11_19 | Ambos | N/A | N/A | AIF
|  | 0 | 3320101 | 3320101 | ANEL CONC ACC 300X390MM | ANEL. TIPO: ACC. MATERIAL: CONCRETO ARMADO. DIMENSOES DO FURO: 300X390MM. RESISTENCIA NOMINAL : 1000DAN. CARGA DE RUPTURA: 2000DAN. APLICACAO: CRUZETA DE CONCRETO TIPO COSMOS. NORMA:DIS-ETE-094. | DIS-ETE-094 | 2.4.1.040 | DE-SE-3073-035 | Concreto | CONPRENOR CONCRETO PREMOLDADO NORDESTE LTDA | 10.690.183/0002-59 | 2025-11-19 | 2030-08-13 | HI_2025_11_19 | Ambos | N/A | N/A | AIF
|  | 0 | 3320162 | 3320162 | ANEL CONC ACC 345X440MM | ANEL. TIPO: ACC. MATERIAL: CONCRETO ARMADO. DIMENSOES DO FURO: 345X440MM. RESISTENCIA NOMINAL : 1000DAN. CARGA DE RUPTURA: 2000DAN. APLICACAO: CRUZETA DE CONCRETO TIPO COSMOS. NORMA:DIS-ETE-094. | DIS-ETE-094 | 2.4.1.040 | DE-SE-3073-034 | Concreto | CONPRENOR CONCRETO PREMOLDADO NORDESTE LTDA | 10.690.183/0002-59 | 2025-11-19 | 2030-08-13 | HI_2025_11_19 | Ambos | N/A | N/A | AIF
|  | 0 | 3320160 | 3320160 | ANEL CONC ACH 385X485MM | ANEL. TIPO: ACH. MATERIAL: CONCRETO ARMADO. DIMENSOES DO FURO: 385X485MM. RESISTENCIA NOMINAL : 600DAN. CARGA DE RUPTURA: 1200DAN. APLICACAO:BRACO CURVO DE CONCRETO CTH. NORMA: DIS-ETE-094. | DIS-ETE-094 | 2.4.1.040 | DE-SE-3073-044 | Concreto | CONPRENOR CONCRETO PREMOLDADO NORDESTE LTDA | 10.690.183/0002-59 | 2025-11-19 | 2030-08-13 | HI_2025_11_19 | Ambos | N/A | N/A | AIF
|  | 0 | 3320105 | 3320105 | ANEL CONC ACH 210X270MM | ANEL. TIPO: ACH. MATERIAL: CONCRETO ARMADO. DIMENSOES DO FURO: 210X270MM. RESISTENCIA NOMINAL : 600DAN. CARGA DE RUPTURA: 1200DAN. APLICACAO: CRUZETA DE CONCRETO CTH. NORMA: DIS-ETE-094. | DIS-ETE-094 | 2.4.1.040 | DE-SE-3073-048 | Concreto | CONPRENOR CONCRETO PREMOLDADO NORDESTE LTDA | 10.690.183/0002-59 | 2025-11-19 | 2030-08-13 | HI_2025_11_19 | Ambos | N/A | N/A | AIF
|  | 0 | 3320104 | 3320104 | ANEL CONC ACH 280X355MM | ANEL. TIPO: ACH. MATERIAL: CONCRETO ARMADO. DIMENSOES DO FURO: 280X355MM. RESISTENCIA NOMINAL : 600DAN. CARGA DE RUPTURA: 1200DAN. APLICACAO: CRUZETA DE CONCRETO CTH. NORMA: DIS-ETE-094. | DIS-ETE-094 | 2.4.1.040 | DE-SE-3073-047 | Concreto | CONPRENOR CONCRETO PREMOLDADO NORDESTE LTDA | 10.690.183/0002-59 | 2025-11-19 | 2030-08-13 | HI_2025_11_19 | Ambos | N/A | N/A | AIF
|  | 0 | 3320255 | 3320255 | ANEL CONC ACH 550X690MM | ANEL. TIPO: ACH. MATERIAL: CONCRETO ARMADO. DIMENSOES DO FURO: 560X690MM. RESISTENCIA NOMINAL : 600DAN. CARGA DE RUPTURA: 1200DAN . APLICACAO : CRUZETA DE CONCRETO CTH . NORMA: DIS-ETE-094. | DIS-ETE-094 | 2.4.1.040 | DE-SE-3073-037 | Concreto | CONPRENOR CONCRETO PREMOLDADO NORDESTE LTDA | 10.690.183/0002-59 | 2025-11-19 | 2030-08-13 | HI_2025_11_19 | Ambos | N/A | N/A | AIF
|  | 0 | 3303319 | 3303319 | POSTE CONC CIRC 20/2500 SUBTR | POSTE CIRCULAR . MATERIAL: CONCRETO ARMADO. DIAMETRO DA BASE: 670 MM. DIAMETRO DO TOPO: 370 MM. COMPRIMENTO TOTAL: 20000 MM. RESISTENCIA NOMINAL : 2500 DAN. CARGA DE RUPTURA : 5000 DAN. CARACTERISTICAS ADICIONAIS: TRACOS DE REFERENCIA E ENGASTAMENTO EM BA | DIS-ETE-013 | 2.1.3.141 | DE-SE-3073-214 | Concreto | CONPRENOR CONCRETO PREMOLDADO NORDESTE LTDA | 10.690.183/0002-59 | 2025-11-19 | 2030-08-13 | HI_2025_11_19 | Ambos | N/A | N/A | AIF
|  | 0 | 3320161 | 3320161 | ANEL CONC ACC 375X480MM | ANEL. TIPO: ACC. MATERIAL: CONCRETO ARMADO. DIMENSOES DO FURO: 375X480MM. RESISTENCIA NOMINAL : 1000DAN. CARGA DE RUPTURA: 2000DAN. APLICACAO: CRUZETA DE CONCRETO TIPO COSMOS. NORMA:DIS-ETE-094. | DIS-ETE-094 | 2.4.1.040 | DE-SE-3073-033 | Concreto | CONPRENOR CONCRETO PREMOLDADO NORDESTE LTDA | 10.690.183/0002-59 | 2025-11-19 | 2030-08-13 | HI_2025_11_19 | Ambos | N/A | N/A | AIF
|  | 0 | 3320250 | 3320250 | ANEL CONC ACC 385X550MM | ANEL. TIPO: ACC. MATERIAL: CONCRETO ARMADO. DIMENSOES DO FURO: 385X550MM. RESISTENCIA NOMINAL : 1000DAN. CARGA DE RUPTURA: 2000DAN. APLICACAO: CRUZETA DE CONCRETO TIPO COSMOS. NORMA:DIS-ETE-094. | DIS-ETE-094 | 2.4.1.040 | DE-SE-3073-032 | Concreto | CONPRENOR CONCRETO PREMOLDADO NORDESTE LTDA | 10.690.183/0002-59 | 2025-11-19 | 2030-08-13 | HI_2025_11_19 | Ambos | N/A | N/A | AIF
|  | 30528 | 0 | 0 | POSTE CIRCULAR CONC 12000MM 1500DAN | POSTE CIRCULAR.MATERIAL:CONCRETO ARMADO.DIAMETRO DA BASE:530MM. DIAMETRO DO TOPO:290MM.COMPRIMENTO TOTAL: 12000 MM. RESISTENCIA NOMINAL: 1500DAN. CARGA DE RUPTURA: 3000DAN. CARACTERISTICAS ADICIONAIS: TRACOS DE REFERENCIA E DE ENGASTAMENTO EM BAIXO | DIS-ETE-011 | 2.1.3.272 | DE-SE-3073-031 | Concreto | CONPRENOR CONCRETO PREMOLDADO NORDESTE LTDA | 10.690.183/0002-59 | 2025-11-19 | 2030-08-13 | HI_2025_11_19 | Ambos | N/A | N/A | AIF
|  | 30508 | 0 | 0 | POSTE CIRCULAR CONC 11000MM 600DAN | POSTE CIRCULAR.MATERIAL:CONCRETO ARMADO.DIAMETRO DA BASE:410MM. DIAMETRO DO TOPO:190MM.COMPRIMENTO TOTAL: 11000 MM. RESISTENCIA NOMINAL: 600DAN. CARGA DE RUPTURA: 1200DAN. CARACTERISTICAS ADICIONAIS: TRACOS DE REFERENCIA E DE ENGASTAMENTO EM BAIXO | DIS-ETE-011 | 2.1.3.021 | DE-SE-3073-030 | Concreto | CONPRENOR CONCRETO PREMOLDADO NORDESTE LTDA | 10.690.183/0002-59 | 2025-11-19 | 2030-08-13 | HI_2025_11_19 | Ambos | N/A | N/A | AIF
|  | 0 | 3320110 | 3320110 | ANEL CONC ACT 225X285MM | ANEL. TIPO: ACT. MATERIAL: CONCRETO ARMADO. DIMENSOES DO FURO: 225X285 MM. RESISTENCIA NOMINAL: 1500DAN. CARGA DE RUPTURA: 3000 DAN. APLICACAO: CRUZETA DE CONCRETO CTT. NORMA: DIS-ETE-094. | DIS-ETE-094 | 2.4.1.040 | DE-SE-3073-053 | Concreto | CONPRENOR CONCRETO PREMOLDADO NORDESTE LTDA | 10.690.183/0002-59 | 2025-11-19 | 2030-08-13 | HI_2025_11_19 | Ambos | N/A | N/A | AIF
|  | 0 | 3320152 | 3320152 | ANEL CONC ACTC JANELA 346MM | ANEL. TIPO: ACTC. MATERIAL: CONCRETO ARMADO. DIAMETRO DA JANELA: 346,0 MM. RESISTENCIA NOMINAL:1500 DAN. CARGA DE RUPTURA: 3000DAN. APLICACAO: INSTALACAO DE CRUZETA DE CONCRETO CTT EM POSTE CIRCULAR. NORMA: DIS-ETE-094. | DIS-ETE-094 | 2.4.1.040 | DE-SE-3073-071 | Concreto | CONPRENOR CONCRETO PREMOLDADO NORDESTE LTDA | 10.690.183/0002-59 | 2025-11-19 | 2030-08-13 | HI_2025_11_19 | Ambos | N/A | N/A | AIF
|  | 0 | 3320060 | 3320060 | ANEL CONC ACC 270X330MM | ANEL. TIPO: ACC. MATERIAL: CONCRETO ARMADO. DIMENSOES DO FURO: 270X330MM. RESISTENCIA NOMINAL : 1000DAN. CARGA DE RUPTURA: 2000DAN. APLICACAO: CRUZETA DE CONCRETO TIPO COSMOS. NORMA:DIS-ETE-094. | DIS-ETE-094 | 2.4.1.040 | DE-SE-3073-036 | Concreto | CONPRENOR CONCRETO PREMOLDADO NORDESTE LTDA | 10.690.183/0002-59 | 2025-11-19 | 2030-08-13 | HI_2025_11_19 | Ambos | N/A | N/A | AIF
|  | 0 | 3320182 | 3320182 | ANEL CONC ACTC JANELA 550MM | ANEL. TIPO: ACTC. MATERIAL: CONCRETO ARMADO. DIAMETRO DA JANELA: 550,0MM. RESISTENCIA NOMINAL: 1500 DAN. CARGA DE RUPTURA: 3000DAN. APLICACAO: INSTALACAO DE CRUZETA DE CONCRETO CTT EM POSTE CIRCULAR. NORMA: DIS-ETE-094. | DIS-ETE-094 | 2.4.1.040 | DE-SE-3073-065 | Concreto | CONPRENOR CONCRETO PREMOLDADO NORDESTE LTDA | 10.690.183/0002-59 | 2025-11-19 | 2030-08-13 | HI_2025_11_19 | Ambos | N/A | N/A | AIF
|  | 0 | 3312240 | 3312240 | VIGA CONC VSH 3740MM J480MM 1200DAN | VIGA. TIPO: VSH. MATERIAL: CONCRETO ARMADO. COMPRIMENTO:3740MM. DIAMETRO DA JANELA: 480MM. RESISTENCIA NOMINAL: 1200DAN. CARGA DE RUPTURA: 2400 DAN. APLICACAO: LINHA DE SUBTRANSMISSAO. NORMA: DIS-ETE-094. | DIS-ETE-094 | 2.4.3.032 | DE-SE-3073-076 | Concreto | CONPRENOR CONCRETO PREMOLDADO NORDESTE LTDA | 10.690.183/0002-59 | 2025-11-19 | 2030-08-13 | HI_2025_11_19 | Ambos | N/A | N/A | AIF
|  | 0 | 3320190 | 3320190 | ANEL CONC ACH 510X650MM | ANEL. TIPO: ACH. MATERIAL: CONCRETO ARMADO. DIMENSOES DO FURO: 510X650MM. RESISTENCIA NOMINAL : 600DAN. CARGA DE RUPTURA: 1200DAN. APLICACAO : CRUZETA DE CONCRETO CTH . NORMA: DIS-ETE-094. | DIS-ETE-094 | 2.4.1.040 | DE-SE-3073-038 | Concreto | CONPRENOR CONCRETO PREMOLDADO NORDESTE LTDA | 10.690.183/0002-59 | 2025-11-19 | 2030-08-13 | HI_2025_11_19 | Ambos | N/A | N/A | AIF
|  | 0 | 3303326 | 3303326 | POSTE CONC CIRC 22/3000 SUBTR | POSTE CIRCULAR. MATERIAL: CONCRETO ARMADO. DIAMETRO DA BASE: 730 MM. DIAMETRO DO TOPO: 400 MM. COMPRIMENTO TOTAL: 22000 MM. RESISTENCIA NOMINAL: 3000 DAN. CARGA DE RUPTURA: 6000 DAN. CARACTERISTICAS ADICIONAIS: TRACOS DE REFERENCIA E ENGASTAMENTO EM BAIXO | DIS-ETE-013 | 2.1.3.185 | DE-SE-3073-208 | Concreto | CONPRENOR CONCRETO PREMOLDADO NORDESTE LTDA | 10.690.183/0002-59 | 2025-11-19 | 2030-08-13 | HI_2025_11_19 | Ambos | N/A | N/A | AIF
|  | 0 | 3311025 | 3311025 | CRUZETA CONC 4500MM F 320MM | CRUZETA. MATERIAL-CONCRETO ARMADO. COMPRIMENTO NOMINAL-4500MM. DIAMETRO DO FURO DE MONTAGEM- 320MM. FURAÇÃO PARA FIXAÇÃO DE FERRAGENS- 02 VERTICAIS E 04 HORIZONTAIS, DIÂMETRO- 25,0MM. PONTOS DE ATERRAMENTO- 03. APLICAÇÃO: LINHA DE TRANSMISSÃO. NORMA: DIS- | DIS-ETE-094 | 2.4.3.071 | DE-SE-3073-110 | Concreto | CONPRENOR CONCRETO PREMOLDADO NORDESTE LTDA | 10.690.183/0002-59 | 2025-11-19 | 2030-08-13 | HI_2025_11_19 | Ambos | N/A | N/A | AIF
|  | 30507 | 0 | 0 | POSTE CIRCULAR CONC 11000MM 400DAN | POSTE CIRCULAR.MATERIAL:CONCRETO ARMADO.DIAMETRO DA BASE:390MM. DIAMETRO DO TOPO:170MM.COMPRIMENTO TOTAL: 11000 MM. RESISTENCIA NOMINAL: 400DAN. CARGA DE RUPTURA: 800DAN. CARACTERISTICAS ADICIONAIS: TRACOS DE REFERENCIA E DE ENGASTAMENTO EM BAIXO R | DIS-ETE-011 | 2.1.3.209 | DE-SE-3073-025 | Concreto | CONPRENOR CONCRETO PREMOLDADO NORDESTE LTDA | 10.690.183/0002-59 | 2025-11-19 | 2030-08-13 | HI_2025_11_19 | Ambos | N/A | N/A | AIF
|  | 0 | 3311006 | 3311006 | CRUZETA CONC 4500MM F 390MM | CRUZETA. MATERIAL-CONCRETO ARMADO. COMPRIMENTO NOMINAL-4500MM. DIAMETRO DO FURO DE MONTAGEM- 390MM. FURAÇÃO PARA FIXAÇÃO DE FERRAGENS- 02 VERTICAIS E 04 HORIZONTAIS, DIÂMETRO- 25,0MM. PONTOS DE ATERRAMENTO- 03. APLICAÇÃO: LINHA DE TRANSMISSÃO. NORMA: DIS- | DIS-ETE-094 | 2.4.3.071 | DE-SE-3073-108 | Concreto | CONPRENOR CONCRETO PREMOLDADO NORDESTE LTDA | 10.690.183/0002-59 | 2025-11-19 | 2030-08-13 | HI_2025_11_19 | Ambos | N/A | N/A | AIF
|  | 0 | 3311094 | 3311094 | CRUZETA CONC 4500MM F 405MM | CRUZETA. MATERIAL-CONCRETO ARMADO. COMPRIMENTO NOMINAL-4500MM. DIAMETRO DO FURO DE MONTAGEM- 405MM. FURAÇÃO PARA FIXAÇÃO DE FERRAGENS- 02 VERTICAIS E 04 HORIZONTAIS, DIÂMETRO- 25,0MM. PONTOS DE ATERRAMENTO- 03. APLICAÇÃO: LINHA DE TRANSMISSÃO. NORMA: | DIS-ETE-094 | 2.4.3.071 | DE-SE-3073-107 | Concreto | CONPRENOR CONCRETO PREMOLDADO NORDESTE LTDA | 10.690.183/0002-59 | 2025-11-19 | 2030-08-13 | HI_2025_11_19 | Ambos | N/A | N/A | AIF
|  | 0 | 3311085 | 3311085 | CRUZETA CONC CTH 10500MM J780MM 1500DAN | CRUZETA. TIPO: CTH. MATERIAL: CONCRETO ARMADO. COMPRIMENTO: 10500MM. SECAO: 150X200MM. DIAMETRO DA JANELA: 780MM. RESITENCIA NOMINAL: 1500DAN. CARGA DE RUPTURA: 3000DAN. NORMA: DIS-ETE-094. | DIS-ETE-094 | 2.4.3.035 | DE-SE-3073-121 | Concreto | CONPRENOR CONCRETO PREMOLDADO NORDESTE LTDA | 10.690.183/0002-59 | 2025-11-19 | 2030-08-13 | HI_2025_11_19 | Ambos | N/A | N/A | AIF
|  | 0 | 3303314 | 3303314 | POSTE CONC CIRC 18/2000 SUBTR | POSTE CIRCULAR. MATERIAL: CONCRETO ARMADO. DIAMETRO DA BASE: 595 MM. DIAMETRO DO TOPO: 325 MM. COMPRIMENTO TOTAL: 18000 MM. RESISTENCIA NOMINAL: 2000 DAN. CARGA DE RUPTURA: 4000 DAN. CARACTERISTICAS ADICIONAIS: TRACOS DE REFERENCIA E ENGASTAMENTO EM BAIXO | DIS-ETE-013 | 2.1.3.125 | DE-SE-3073-218 | Concreto | CONPRENOR CONCRETO PREMOLDADO NORDESTE LTDA | 10.690.183/0002-59 | 2025-11-19 | 2030-08-13 | HI_2025_11_19 | Ambos | N/A | N/A | AIF
|  | 0 | 3303325 | 3303325 | POSTE CONC CIRC 22/2500 SUBTR | POSTE CIRCULAR . MATERIAL: CONCRETO ARMADO. DIAMETRO DA BASE: 700 MM. DIAMETRO DO TOPO: 370 MM. COMPRIMENTO TOTAL: 22000 MM. RESISTENCIA NOMINAL : 2500 DAN. CARGA DE RUPTURA : 5000 DAN. CARACTERISTICAS ADICIONAIS: TRACOS DE REFERENCIA E ENGASTAMENTO EM BA | DIS-ETE-013 | 2.1.3.157 | DE-SE-3073-209 | Concreto | CONPRENOR CONCRETO PREMOLDADO NORDESTE LTDA | 10.690.183/0002-59 | 2025-11-19 | 2030-08-13 | HI_2025_11_19 | Ambos | N/A | N/A | AIF
|  | 0 | 3303324 | 3303324 | POSTE CONC CIRC 22/2000 SUBTR | POSTE CIRCULAR. MATERIAL: CONCRETO ARMADO. DIAMETRO DA BASE: 655 MM. DIAMETRO DO TOPO: 325 MM. COMPRIMENTO TOTAL: 22000 MM. RESISTENCIA NOMINAL: 2000 DAN. CARGA DE RUPTURA: 4000 DAN. CARACTERISTICAS ADICIONAIS: TRACOS DE REFERENCIA E ENGASTAMENTO EM BAIXO | DIS-ETE-013 | 2.1.3.129 | DE-SE-3073-210 | Concreto | CONPRENOR CONCRETO PREMOLDADO NORDESTE LTDA | 10.690.183/0002-59 | 2025-11-19 | 2030-08-13 | HI_2025_11_19 | Ambos | N/A | N/A | AIF
|  | 0 | 3303323 | 3303323 | POSTE CONC CIRC 22/1500 SUBTR | POSTE CIRCULAR. MATERIAL: CONCRETO ARMADO. DIAMETRO DA BASE: 610 MM. DIAMETRO DO TOPO: 280 MM. COMPRIMENTO TOTAL: 22000 MM. RESISTENCIA NOMINAL: 1500 DAN. CARGA DE RUPTURA: 3000 DAN. CARACTERISTICAS ADICIONAIS: TRACOS DE REFERENCIA E ENGASTAMENTO EM BAIXO | DIS-ETE-013 | 2.1.3.101 | DE-SE-3073-211 | Concreto | CONPRENOR CONCRETO PREMOLDADO NORDESTE LTDA | 10.690.183/0002-59 | 2025-11-19 | 2030-08-13 | HI_2025_11_19 | Ambos | N/A | N/A | AIF
|  | 0 | 3303321 | 3303321 | POSTE CONC CIRC 20/4000 SUBTR | POSTE CIRCULAR. MATERIAL: CONCRETO ARMADO. DIAMETRO DA BASE: 775 MM. DIAMETRO DO TOPO: 475 MM. COMPRIMENTO TOTAL: 20000 MM. RESISTENCIA NOMINAL: 4000 DAN. CARGA DE RUPTURA: 8000 DAN. CARACTERISTICAS ADICIONAIS: TRACOS DE REFERENCIA E ENGASTAMENTO EM BAIXO | DIS-ETE-013 | 2.1.3.183 | DE-SE-3073-212 | Concreto | CONPRENOR CONCRETO PREMOLDADO NORDESTE LTDA | 10.690.183/0002-59 | 2025-11-19 | 2030-08-13 | HI_2025_11_19 | Ambos | N/A | N/A | AIF
|  | 0 | 3320103 | 3320103 | ANEL CONC ACH 300X395MM | ANEL. TIPO: ACH. MATERIAL: CONCRETO ARMADO. DIMENSOES DO FURO: 300X395MM. RESISTENCIA NOMINAL : 600DAN. CARGA DE RUPTURA: 1200DAN. APLICACAO: CRUZETA DE CONCRETO CTH. NORMA: DIS-ETE-094. | DIS-ETE-094 | 2.4.1.040 | DE-SE-3073-046 | Concreto | CONPRENOR CONCRETO PREMOLDADO NORDESTE LTDA | 10.690.183/0002-59 | 2025-11-19 | 2030-08-13 | HI_2025_11_19 | Ambos | N/A | N/A | AIF
|  | 0 | 3303318 | 3303318 | POSTE CONC CIRC 20/2000 SUBTR | POSTE CIRCULAR . MATERIAL: CONCRETO ARMADO. DIAMETRO DA BASE: 625 MM. DIAMETRO DO TOPO: 325 MM. COMPRIMENTO TOTAL: 20000 MM. RESISTENCIA NOMINAL : 2000 DAN. CARGA DE RUPTURA : 4000 DAN. CARACTERISTICAS ADICIONAIS: TRACOS DE REFERENCIA E ENGASTAMENTO EM BA | DIS-ETE-013 | 2.1.3.127 | DE-SE-3073-215 | Concreto | CONPRENOR CONCRETO PREMOLDADO NORDESTE LTDA | 10.690.183/0002-59 | 2025-11-19 | 2030-08-13 | HI_2025_11_19 | Ambos | N/A | N/A | AIF
|  | 0 | 3320102 | 3320102 | ANEL CONC ACH 330X430MM | ANEL. TIPO: ACH. MATERIAL: CONCRETO ARMADO. DIMENSOES DO FURO: 330X430MM. RESISTENCIA NOMINAL : 600DAN. CARGA DE RUPTURA: 1200DAN. APLICACAO: CRUZETA DE CONCRETO CTH. NORMA: DIS-ETE-094. | DIS-ETE-094 | 2.4.1.040 | DE-SE-3073-045 | Concreto | CONPRENOR CONCRETO PREMOLDADO NORDESTE LTDA | 10.690.183/0002-59 | 2025-11-19 | 2030-08-13 | HI_2025_11_19 | Ambos | N/A | N/A | AIF
|  | 0 | 3303315 | 3303315 | POSTE CONC CIRC 18/3000 SUBTR | POSTE CIRCULAR. MATERIAL: CONCRETO ARMADO. DIAMETRO DA BASE: 670 MM. DIAMETRO DO TOPO: 400 MM. COMPRIMENTO TOTAL: 18000 MM. RESISTENCIA NOMINAL: 3000 DAN. CARGA DE RUPTURA: 6000 DAN. CARACTERISTICAS ADICIONAIS: TRACOS DE REFERENCIA E ENGASTAMENTO EM BAIXO | DIS-ETE-013 | 2.1.3.153 | DE-SE-3073-217 | Concreto | CONPRENOR CONCRETO PREMOLDADO NORDESTE LTDA | 10.690.183/0002-59 | 2025-11-19 | 2030-08-13 | HI_2025_11_19 | Ambos | N/A | N/A | AIF
|  | 0 | 3311067 | 3311067 | CONJUNTO CRUZETA COSMOS 4880MM 138KV | CONJUNTO DE CRUZETAS REFORCADAS. TIPO:COSMOS. MATERIAL:CONCRETO ARMADO. COMPRIMENTO TOTAL : 4880MM. NUMERO DE ELEMENTOS POR CONJUNTO: 02 . APLICACAO: ESTRUTURA TIPO C, PADRAO 138KV. NORMA: DIS-ETE-094. | DIS-ETE-094 | 2.4.3.025 | DE-SE-3073-141 | Concreto | CONPRENOR CONCRETO PREMOLDADO NORDESTE LTDA | 10.690.183/0002-59 | 2025-11-19 | 2030-08-13 | HI_2025_11_19 | Ambos | N/A | N/A | AIF
|  | 0 | 3303313 | 3303313 | POSTE CONC CIRC 18/1500 SUBTR | POSTE CIRCULAR. MATERIAL: CONCRETO ARMADO. DIAMETRO DA BASE: 550 MM. DIAMETRO DO TOPO: 280 MM. COMPRIMENTO TOTAL: 18000 MM. RESISTENCIA NOMINAL: 1500 DAN. CARGA DE RUPTURA: 3000 DAN. CARACTERISTICAS ADICIONAIS: TRACOS DE REFERENCIA E ENGASTAMENTO EM BAIXO | DIS-ETE-013 | 2.1.3.097 | DE-SE-3073-219 | Concreto | CONPRENOR CONCRETO PREMOLDADO NORDESTE LTDA | 10.690.183/0002-59 | 2025-11-19 | 2030-08-13 | HI_2025_11_19 | Ambos | N/A | N/A | AIF
|  | 0 | 3303327 | 3303327 | POSTE CONC CIRC 22/4000 SUBTR | POSTE CIRCULAR. MATERIAL: CONCRETO ARMADO. DIAMETRO DA BASE: 805 MM. DIAMETRO DO TOPO: 475 MM. COMPRIMENTO TOTAL: 22000 MM. RESISTENCIA NOMINAL: 4000 DAN. CARGA DE RUPTURA: 8000 DAN. CARACTERISTICAS ADICIONAIS: TRACOS DE REFERENCIA E ENGASTAMENTO EM BAIXO | DIS-ETE-013 | 2.1.3.103 | DE-SE-3073-207 | Concreto | CONPRENOR CONCRETO PREMOLDADO NORDESTE LTDA | 10.690.183/0002-59 | 2025-11-19 | 2030-08-13 | HI_2025_11_19 | Ambos | N/A | N/A | AIF
|  | 0 | 3303311 | 3303311 | POSTE CONC CIRC 16/2000 SUBTR | POSTE CIRCULAR. MATERIAL: CONCRETO ARMADO. DIAMETRO DA BASE: 650 MM. DIAMETRO DO TOPO: 330 MM. COMPRIMENTO TOTAL: 16000 MM. RESISTENCIA NOMINAL: 2000 DAN. CARGA DE RUPTURA: 4000 DAN. CARACTERISTICAS ADICIONAIS: TRACOS DE REFERENCIA E ENGASTAMENTO EM BAIXO | DIS-ETE-013 | 2.1.3.123 | DE-SE-3073-220 | Concreto | CONPRENOR CONCRETO PREMOLDADO NORDESTE LTDA | 10.690.183/0002-59 | 2025-11-19 | 2030-08-13 | HI_2025_11_19 | Ambos | N/A | N/A | AIF
|  | 0 | 3303308 | 3303308 | POSTE CONC CIRC 14/2000 SUBTR | POSTE CIRCULAR. MATERIAL: CONCRETO ARMADO. DIAMETRO DA BASE: 610 MM. DIAMETRO DO TOPO: 330 MM. COMPRIMENTO TOTAL: 14000 MM. RESISTENCIA NOMINAL: 2000 DAN. CARGA DE RUPTURA: 4000 DAN. CARACTERISTICAS ADICIONAIS: TRACOS DE REFERENCIA E ENGASTAMENTO EM BAIXO | DIS-ETE-013 | 2.1.3.121 | DE-SE-3073-221 | Concreto | CONPRENOR CONCRETO PREMOLDADO NORDESTE LTDA | 10.690.183/0002-59 | 2025-11-19 | 2030-08-13 | HI_2025_11_19 | Ambos | N/A | N/A | AIF
|  | 0 | 3303306 | 3303306 | POSTE CONC CIRC 12/2000 SUBTR | POSTE CIRCULAR. MATERIAL: CONCRETO ARMADO. DIAMETRO DA BASE: 570 MM. DIAMETRO DO TOPO: 330 MM. COMPRIMENTO TOTAL: 12000 MM. RESISTENCIA NOMINAL: 2000 DAN. CARGA DE RUPTURA: 4000 DAN. CARACTERISTICAS ADICIONAIS: TRACOS DE REFERENCIA E ENGASTAMENTO EM BAIXO | DIS-ETE-013 | 2.1.3.119 | DE-SE-3073-222 | Concreto | CONPRENOR CONCRETO PREMOLDADO NORDESTE LTDA | 10.690.183/0002-59 | 2025-11-19 | 2030-08-13 | HI_2025_11_19 | Ambos | N/A | N/A | AIF
|  | 0 | 3312241 | 3312241 | VIGA CONC VSH 3740MM J430MM 1200DAN | VIGA. TIPO: VSH. MATERIAL: CONCRETO ARMADO. COMPRIMENTO:3740MM. DIAMETRO DA JANELA: 430MM. RESISTENCIA NOMINAL: 1200DAN. CARGA DE RUPTURA : 2400 DAN. APLICACAO: LINHA DE SUBTRANSMISSAO. NORMA: DIS-ETE-094. | DIS-ETE-094 | 2.4.3.032 | DE-SE-3073-077 | Concreto | CONPRENOR CONCRETO PREMOLDADO NORDESTE LTDA | 10.690.183/0002-59 | 2025-11-19 | 2030-08-13 | HI_2025_11_19 | Ambos | N/A | N/A | AIF
|  | 0 | 3303317 | 3303317 | POSTE CONC CIRC 20/1500 SUBTR | POSTE CIRCULAR. MATERIAL: CONCRETO ARMADO. DIAMETRO DA BASE: 580 MM. DIAMETRO DO TOPO: 280 MM. COMPRIMENTO TOTAL: 20000 MM. RESISTENCIA NOMINAL: 1500 DAN. CARGA DE RUPTURA: 3000 DAN. CARACTERISTICAS ADICIONAIS: TRACOS DE REFERENCIA E ENGASTAMENTO EM BAIXO | DIS-ETE-013 | 2.1.3.099 | DE-SE-3073-216 | Concreto | CONPRENOR CONCRETO PREMOLDADO NORDESTE LTDA | 10.690.183/0002-59 | 2025-11-19 | 2030-08-13 | HI_2025_11_19 | Ambos | N/A | N/A | AIF
|  | 0 | 3320154 | 3320154 | ANEL CONC ACTC JANELA 290MM | ANEL. TIPO: ACTC. MATERIAL: CONCRETO ARMADO. DIAMETRO DA JANELA: 290,0 MM. RESISTENCIA NOMINAL: 1500DAN. CARGA DE RUPTURA: 3000DAN. APLICACAO: INSTALACAO DE CRUZETA DE CONCRETO CTT EM POSTE CIRCULAR. NORMA: DIS-ETE-094. | DIS-ETE-094 | 2.4.1.040 | DE-SE-3073-073 | Concreto | CONPRENOR CONCRETO PREMOLDADO NORDESTE LTDA | 10.690.183/0002-59 | 2025-11-19 | 2030-08-13 | HI_2025_11_19 | Ambos | N/A | N/A | AIF
|  | 0 | 3303320 | 3303320 | POSTE CONC CIRC 20/3000 SUBTR | POSTE CIRCULAR. MATERIAL: CONCRETO ARMADO. DIAMETRO DA BASE: 700 MM. DIAMETRO DO TOPO: 400 MM. COMPRIMENTO TOTAL: 20000 MM. RESISTENCIA NOMINAL: 3000 DAN. CARGA DE RUPTURA: 6000 DAN. CARACTERISTICAS ADICIONAIS: TRACOS DE REFERENCIA E ENGASTAMENTO EM BAIXO | DIS-ETE-013 | 2.1.3.155 | DE-SE-3073-213 | Concreto | CONPRENOR CONCRETO PREMOLDADO NORDESTE LTDA | 10.690.183/0002-59 | 2025-11-19 | 2030-08-13 | HI_2025_11_19 | Ambos | N/A | N/A | AIF
|  | 0 | 3310013 | 3310013 | CRUZETA CONC L 1700 MM 300DAN | CRUZETA CONCRETO. TIPO L. DIMENSOES DA SECAO TRASNVERSAL: 90X90 MM.COMPRIMENTO NOMINAL: 1700 MM. APLICACAO: REDES E LINHAS AEREAS DE DISTRIBUICAO 15 KV. NORMAS: NBR 8453-1, NBR 8453-2 (FIGURA C.12), NBR 8453-3. | NBR 8453-2 | 2.4.3.014 | DE-SE-3073-009 | Concreto | CONPRENOR CONCRETO PREMOLDADO NORDESTE LTDA | 10.690.183/0002-59 | 2025-11-19 | 2030-08-13 | HI_2025_11_19 | Ambos | N/A | N/A | AIF
|  | 0 | 3310028 | 3310028 | CRUZETA CONC RET 2100MM 400DAN | CRUZETA CONCRETO. TIPO: DISTRIBUICAO. FORMATO: RETANGULAR. DIMENSOES DA SECAO TRANSVERSAL: 90X114 MM. COMPRIMENTO NOMINAL: 2100 MM. RESISTENCIA NOMINAL: 400 DAN. FURACAO: CONFORME FIG. C.7 DA NBR 8453-2. NORMAS: NBR 8453-1, NBR 8453-2 E NBR 8453-3. | NBR 8453-1, NBR 8453-2 E NBR 8453-3. | 2.4.3.062 | DE-SE-3073-007 | Concreto | CONPRENOR CONCRETO PREMOLDADO NORDESTE LTDA | 10.690.183/0002-59 | 2025-11-19 | 2030-08-13 | HI_2025_11_19 | Ambos | N/A | N/A | AIF
|  | 30526 | 3302089 | 0 | POSTE CIRCULAR CONC 12000MM 600DAN | POSTE CIRCULAR.MATERIAL:CONCRETO ARMADO.DIAMETRO DA BASE:430MM. DIAMETRO DO TOPO:190MM.COMPRIMENTO TOTAL: 12000 MM. RESISTENCIA NOMINAL: 600DAN. CARGA DE RUPTURA: 1200DAN. CARACTERISTICAS ADICIONAIS: TRACOS DE REFERENCIA E DE ENGASTAMENTO EM BAIXO | DIS-ETE-011 | 2.1.3.022 | DE-SE-3073-028 | Concreto | CONPRENOR CONCRETO PREMOLDADO NORDESTE LTDA | 10.690.183/0002-59 | 2025-11-19 | 2030-08-13 | HI_2025_11_19 | Ambos | N/A | N/A | AIF
|  | 0 | 3310021 | 3310021 | CRUZETA CONC T 1900 MM 350DAN | CRUZETA CONCRETO. TIPO: DISTRIBUICAO. FORMATO: T. DIMENSOES DA SECAO TRANSVERSAL: 90X90 MM. COMPRIMENTO NOMINAL: 1900 MM. RESISTENCIA NOMINAL: 350 DAN. NORMAS: NBR 8453-1,NBR 8453-2 (FIGURA C.2), NBR 8453- 3. | NBR 8453-2 | 2.4.3.008 | DE-SE-3073-008 | Concreto | CONPRENOR CONCRETO PREMOLDADO NORDESTE LTDA | 10.690.183/0002-59 | 2025-11-19 | 2030-08-13 | HI_2025_11_19 | Ambos | N/A | N/A | AIF
|  | 0 | 3320108 | 3320108 | ANEL CONC ACT 280X360MM | ANEL. TIPO: ACT. MATERIAL: CONCRETO ARMADO. DIMENSOES DO FURO: 280X360 MM. RESISTENCIA NOMINAL: 1500 DAN. CARGA DE RUPTURA: 3000 DAN. APLICACAO: CRUZETA DE CONCRETO CTT. NORMA: DIS-ETE-094. | DIS-ETE-094 | 2.4.1.040 | DE-SE-3073-051 | Concreto | CONPRENOR CONCRETO PREMOLDADO NORDESTE LTDA | 10.690.183/0002-59 | 2025-11-19 | 2030-08-13 | HI_2025_11_19 | Ambos | N/A | N/A | AIF
|  | 0 | 3310009 | 3310009 | CRUZETA CONC T 2400MM 400DAN | CRUZETA CONCRETO. TIPO: DISTRIBUICAO. FORMATO: T. DIMENSOES DA SECAO TRANSVERSAL: 90X100 MM. COMPRIMENTO NOMINAL: 2400 MM. RESISTENCIA NOMINAL: 400 DAN. NORMAS: NBR 8453-1, NBR 8453-2 (FIGURA C.3) E NBR 8453-3. | NBR 8453-2 | 2.4.3.009 | DE-SE-3073-010 | Concreto | CONPRENOR CONCRETO PREMOLDADO NORDESTE LTDA | 10.690.183/0002-59 | 2025-11-19 | 2030-08-13 | HI_2025_11_19 | Ambos | N/A | N/A | AIF
|  | 0 | 3302085 | 3302085 | POSTE CONCRETO CIRCULAR 12/1500 | POSTE CIRCULAR.MATERIAL:CONCRETO ARMADO.DIAMETRO DA BASE:530MM. DIAMETRO DO TOPO:290MM. COMPRIMENTO TOTAL: 12000MM. RESISTENCIA NOMINAL: 1500DAN. CARGA DE RUPTURA: 3000DAN. CARACTERISTICAS ADICIONAIS: TRACOS DE REFERENCIA E DE ENGASTAMENTO EM BAIXO RELEVO | DIS-ETE-011 | 2.1.3.272 | DE-SE-3073-012 | Concreto | CONPRENOR CONCRETO PREMOLDADO NORDESTE LTDA | 10.690.183/0002-59 | 2025-11-19 | 2030-08-13 | HI_2025_11_19 | Ambos | N/A | N/A | AIF
|  | 0 | 3302083 | 3302083 | POSTE CONCRETO CIRCULAR 11/1500 | POSTE CIRCULAR.MATERIAL:CONCRETO ARMADO.DIAMETRO DA BASE:510MM. DIAMETRO DO TOPO:290MM.COMPRIMENTO TOTAL: 11000 MM. RESISTENCIA NOMINAL: 1500DAN. CARGA DE RUPTURA: 3000DAN. CARACTERISTICAS ADICIONAIS: TRACOS DE REFERENCIA E DE ENGASTAMENTO EM BAIXO RELEVO | DIS-ETE-011 | 2.1.3.595 | DE-SE-3073-013 | Concreto | CONPRENOR CONCRETO PREMOLDADO NORDESTE LTDA | 10.690.183/0002-59 | 2025-11-19 | 2030-08-13 | HI_2025_11_19 | Ambos | N/A | N/A | AIF
|  | 0 | 3302058 | 3302058 | POSTE CONCRETO CIRCULAR 12/1000 | POSTE CIRCULAR.MATERIAL:CONCRETO ARMADO.DIAMETRO DA BASE:470MM. DIAMETRO DO TOPO:230MM.COMPRIMENTO TOTAL: 12000 MM. RESISTENCIA NOMINAL: 1000DAN. CARGA DE RUPTURA: 2000DAN. CARACTERISTICAS ADICIONAIS: TRACOS DE REFERENCIA E DE ENGASTAMENTO EM BAIXO RELEVO | DIS-ETE-011 | 2.1.3.051 | DE-SE-3073-014 | Concreto | CONPRENOR CONCRETO PREMOLDADO NORDESTE LTDA | 10.690.183/0002-59 | 2025-11-19 | 2030-08-13 | HI_2025_11_19 | Ambos | N/A | N/A | AIF
|  | 0 | 3302086 | 0 | POSTE CONCRETO CIRCULAR 14/1000 | POSTE CIRCULAR.MATERIAL:CONCRETO ARMADO.DIAMETRO DA BASE:510MM. DIAMETRO DO TOPO:230MM.COMPRIMENTO TOTAL: 14000 MM. RESISTENCIA NOMINAL: 1000DAN. CARGA DE RUPTURA: 2000DAN. CARACTERISTICAS ADICIONAIS: TRACOS DE REFERENCIA E DE ENGASTAMENTO EM BAIXO R | DIS-ETE-011 | 2.1.3.053 | DE-SE-3073-023 | Concreto | CONPRENOR CONCRETO PREMOLDADO NORDESTE LTDA | 10.690.183/0002-59 | 2025-11-19 | 2030-08-13 | HI_2025_11_19 | Ambos | N/A | N/A | AIF
|  | 0 | 3512288 | 3512288 | VIGA CONC VSH 3740MM J530MM 1200DAN | VIGA. TIPO: VSH. MATERIAL: CONCRETO ARMADO. COMPRIMENTO:3740MM. DIAMETRO DA JANELA: 530MM. RESISTENCIA NOMINAL: 1200DAN. CARGA DE RUPTURA: 2400 DAN. APLICACAO : LINHA DE SUBTRANSMISSAO. NORMA: DIS-ETE-094. | DIS-ETE-094 | 2.4.3.032 | DE-SE-3073-075 | Concreto | CONPRENOR CONCRETO PREMOLDADO NORDESTE LTDA | 10.690.183/0002-59 | 2025-11-19 | 2030-08-13 | HI_2025_11_19 | Ambos | N/A | N/A | AIF
|  | 30492 | 0 | 0 | POSTE CIRCULAR CONC 9000MM 400DAN | POSTE CIRCULAR.MATERIAL:CONCRETO ARMADO.DIAMETRO DA BASE:350MM. DIAMETRO DO TOPO:170MM.COMPRIMENTO TOTAL: 9000 MM. RESISTENCIA NOMINAL: 400DAN. CARGA DE RUPTURA: 800DAN. CARACTERISTICAS ADICIONAIS: TRACOS DE REFERENCIA E DE ENGASTAMENTO EM BAIXO RE | DIS-ETE-011 | 2.1.3.300 | DE-SE-3073-026 | Concreto | CONPRENOR CONCRETO PREMOLDADO NORDESTE LTDA | 10.690.183/0002-59 | 2025-11-19 | 2030-08-13 | HI_2025_11_19 | Ambos | N/A | N/A | AIF
|  | 30895 | 0 | 0 | POSTE DUPLO T CONC 7500MM 90DAN | POSTE DUPLO T; CONCRETO ARMADO; COMPRIMENTO TOTAL 7500 MM; RESISTENCIA NOMINAL 90 dAN; SEM CAIXA ACOPLADA; COM 14 FUROS LONGITUDINAIS; DIAMETRO 18,0MM; PRIMEIRO FURO DISTANCIADO 150,0MM DO TOPO; ESPACAMENTO 100,0MM; COM 13 FUROS TRANSVERSAIS; DIAMETRO 18, | DIS-ETE-146 | 2.1.2.231 | DE-SE-3073-004 | Concreto | CONPRENOR CONCRETO PREMOLDADO NORDESTE LTDA | 10.690.183/0002-59 | 2025-11-19 | 2030-08-13 | HI_2025_11_19 | Ambos | N/A | N/A | AIF
|  | 30525 | 0 | 0 | POSTE CIRCULAR CONC 12000MM 400DAN | POSTE CIRCULAR.MATERIAL:CONCRETO ARMADO.DIAMETRO DA BASE:410MM. DIAMETRO DO TOPO:170MM.COMPRIMENTO TOTAL: 12000 MM. RESISTENCIA NOMINAL: 400DAN. CARGA DE RUPTURA: 800DAN. CARACTERISTICAS ADICIONAIS: TRACOS DE REFERENCIA E DE ENGASTAMENTO EM BAIXO R | DIS-ETE-011 | 2.1.3.210 | DE-SE-3073-024 | Concreto | CONPRENOR CONCRETO PREMOLDADO NORDESTE LTDA | 10.690.183/0002-59 | 2025-11-19 | 2030-08-13 | HI_2025_11_19 | Ambos | N/A | N/A | AIF
|  | 0 | 3300109 | 3300109 | POSTE CONCRETO DT 14/600 44F | POSTE DUPLO T. MATERIAL: CONCRETO ARMADO. DIMENSOES DA BASE: 390X532MM. DIMENSOES DO TOPO: 110X140MM. FURACAO DA FACE A: A 150MM DO TOPO (44X100MM).FURACAO DA FACE B: A 100MM (44X100MM). COMPRIMENTO TOTAL: 14000MM. CARGA NOMINAL: 600DAN. CARGA DE RUPTURA: | DIS-ETE-011 | 2.1.2.038 | DE-SE-3073-015 | Concreto | CONPRENOR CONCRETO PREMOLDADO NORDESTE LTDA | 10.690.183/0002-59 | 2025-11-19 | 2030-08-13 | HI_2025_11_19 | Ambos | N/A | N/A | AIF
|  | 30497 | 0 | 0 | POSTE CIRCULAR CONC 16000MM 1500DAN | POSTE CIRCULAR.MATERIAL:CONCRETO ARMADO.DIAMETRO DA BASE:610MM. DIAMETRO DO TOPO:290MM.COMPRIMENTO TOTAL: 16000 MM. RESISTENCIA NOMINAL: 1500DAN. CARGA DE RUPTURA: 3000DAN. CARACTERISTICAS ADICIONAIS: TRACOS DE REFERENCIA E DE ENGASTAMENTO EM BAIXO | DIS-ETE-011 | 2.1.3.749 | DE-SE-3073-022 | Concreto | CONPRENOR CONCRETO PREMOLDADO NORDESTE LTDA | 10.690.183/0002-59 | 2025-11-19 | 2030-08-13 | HI_2025_11_19 | Ambos | N/A | N/A | AIF
|  | 0 | 3300076 | 3300076 | POSTE CONCRETO DT 9/600 29F | POSTE DUPLO T. MATERIAL: CONCRETO ARMADO. DIMENSOES DA BASE: 290X392 MM. DIMENSOES DO TOPO: 110X140 MM. FURACAO DA FACE A: A 150MM DO TOPO (29F X 100 MM).FURACAO DA FACE B: A 100 MM (29F X100 MM). COMPRIMENTO TOTAL: 9000 MM. CARGA NOMINAL: 600 DAN. CARGA | DIS-ETE-011 | 2.1.2.032 | DE-SE-3073-021 | Concreto | CONPRENOR CONCRETO PREMOLDADO NORDESTE LTDA | 10.690.183/0002-59 | 2025-11-19 | 2030-08-13 | HI_2025_11_19 | Ambos | N/A | N/A | AIF
|  | 0 | 3300016 | 3300016 | POSTE CONCRETO DT 11/600 44F | POSTE DUPLO T. MATERIAL: CONCRETO ARMADO. DIMENSOES DA BASE: 330X448 MM. DIMENSOES DO TOPO: 110X140 MM. FURACAO DA FACE A: A 150MM DO TOPO (44X100MM).FURACAO DA FACE B: A 100MM (44X100MM). COMPRIMENTO TOTAL: 11000 MM. CARGA NOMINAL: 600 DAN. CARGA DE RUPT | DIS-ETE-011 | 2.1.2.035 | DE-SE-3073-020 | Concreto | CONPRENOR CONCRETO PREMOLDADO NORDESTE LTDA | 10.690.183/0002-59 | 2025-11-19 | 2030-08-13 | HI_2025_11_19 | Ambos | N/A | N/A | AIF
|  | 0 | 3300012 | 3300012 | POSTE CONCRETO DT 9/400 29F | POSTE DUPLO T. MATERIAL: CONCRETO ARMADO. DIMENSOES DA BASE: 290X392 MM. DIMENSOES DO TOPO: 110X140 MM. FURACAO DA FACE A: A 150 MM DO TOPO (29F X 100 MM).FURACAO DA FACE B:A 100 MM (29F X100 MM). COMPRIMENTO TOTAL: 9000 MM. CARGA NOMINAL: 400 DAN. CARGA | DIS-ETE-011 | 2.1.2.024 | DE-SE-3073-019 | Concreto | CONPRENOR CONCRETO PREMOLDADO NORDESTE LTDA | 10.690.183/0002-59 | 2025-11-19 | 2030-08-13 | HI_2025_11_19 | Ambos | N/A | N/A | AIF
|  | 0 | 3300152 | 3300152 | POSTE CONCRETO DT 11/400 44F | POSTE DUPLO T. MATERIAL: CONCRETO ARMADO. DIMENSOES DA BASE: 330X448MM. DIMENSOES DO TOPO: 110X140MM. FURACAO DA FACE A: A 150MM DO TOPO (44X100MM).FURACAO DA FACE B: A 100MM (44X100MM). COMPRIMENTO TOTAL: 11000MM. CARGA NOMINAL: 400DAN. CARGA DE RUPTURA: | DIS-ETE-011 | 2.1.2.026 | DE-SE-3073-018 | Concreto | CONPRENOR CONCRETO PREMOLDADO NORDESTE LTDA | 10.690.183/0002-59 | 2025-11-19 | 2030-08-13 | HI_2025_11_19 | Ambos | N/A | N/A | AIF
|  | 0 | 3300153 | 3300153 | POSTE CONCRETO DT 12/400 44F | POSTE DUPLO T. MATERIAL: CONCRETO ARMADO. DIMENSOES DA BASE: 350X476MM. DIMENSOES DO TOPO: 110X140MM. FURACAO DA FACE A: A 150MM DO TOPO (44X100MM).FURACAO DA FACE B: A 100 MM (44X100MM) .COMPRIMENTO TOTAL: 12000 MM. CARGA NOMINAL: 400 DAN. CARGA DE RUPTU | DIS-ETE-011 | 2.1.2.027 | DE-SE-3073-017 | Concreto | CONPRENOR CONCRETO PREMOLDADO NORDESTE LTDA | 10.690.183/0002-59 | 2025-11-19 | 2030-08-13 | HI_2025_11_19 | Ambos | N/A | N/A | AIF
|  | 0 | 3300082 | 3300082 | POSTE CONCRETO DT 12/600 44F | POSTE DUPLO T. MATERIAL: CONCRETO ARMADO. DIMENSOES DA BASE: 350X476 MM. DIMENSOES DO TOPO: 110X140 MM. FURACAO DA FACE A: A 150MM DO TOPO (44X100MM). FURACAO DA FACE B: A 100MM (44X100MM) .COMPRIMENTO TOTAL: 12000 MM. CARGA NOMINAL: 600 DAN. CARGA DE RUP | DIS-ETE-011 | 2.1.2.036 | DE-SE-3073-016 | Concreto | CONPRENOR CONCRETO PREMOLDADO NORDESTE LTDA | 10.690.183/0002-59 | 2025-11-19 | 2030-08-13 | HI_2025_11_19 | Ambos | N/A | N/A | AIF
|  | 0 | 3311024 | 3311024 | CRUZETA CONC 4500MM F 305MM | CRUZETA. MATERIAL-CONCRETO ARMADO. COMPRIMENTO NOMINAL-4500MM. DIAMETRO DO FURO DE MONTAGEM- 305MM. FURAÇÃO PARA FIXAÇÃO DE FERRAGENS- 02 VERTICAIS E 04 HORIZONTAIS, DIÂMETRO- 25,0MM. PONTOS DE ATERRAMENTO- 03.APLICAÇÃO: LINHA DE TRANSMISSÃO. NORMA: DIS-E | DIS-ETE-094 | 2.4.3.071 | DE-SE-3073-111 | Concreto | CONPRENOR CONCRETO PREMOLDADO NORDESTE LTDA | 10.690.183/0002-59 | 2025-11-19 | 2030-08-13 | HI_2025_11_19 | Ambos | N/A | N/A | AIF
|  | 30527 | 0 | 0 | POSTE CIRCULAR CONC 12000MM 1000DAN | POSTE CIRCULAR.MATERIAL:CONCRETO ARMADO.DIAMETRO DA BASE:470MM. DIAMETRO DO TOPO:230MM.COMPRIMENTO TOTAL: 12000 MM. RESISTENCIA NOMINAL: 1000DAN. CARGA DE RUPTURA: 2000DAN. CARACTERISTICAS ADICIONAIS: TRACOS DE REFERENCIA E DE ENGASTAMENTO EM BAIXO | DIS-ETE-011 | 2.1.3.051 | DE-SE-3073-027 | Concreto | CONPRENOR CONCRETO PREMOLDADO NORDESTE LTDA | 10.690.183/0002-59 | 2025-11-19 | 2030-08-13 | HI_2025_11_19 | Ambos | N/A | N/A | AIF
|  | 0 | 3320107 | 3320107 | ANEL CONC ACT 300X380MM | ANEL. TIPO: ACT. MATERIAL: CONCRETO ARMADO. DIMENSOES DO FURO: 300X380 MM. RESISTENCIA NOMINAL: 1500 DAN. CARGA DE RUPTURA: 3000 DAN. APLICACAO: CRUZETA DE CONCRETO CTT . NORMA: DIS-ETE-094. | DIS-ETE-094 | 2.4.1.040 | DE-SE-3073-060 | Concreto | CONPRENOR CONCRETO PREMOLDADO NORDESTE LTDA | 10.690.183/0002-59 | 2025-11-19 | 2030-08-13 | HI_2025_11_19 | Ambos | N/A | N/A | AIF
|  | 0 | 3320153 | 3320153 | ANEL CONC ACTC JANELA 330MM | ANEL. TIPO: ACTC. MATERIAL: CONCRETO ARMADO. DIAMETRO DA JANELA: 330,0 MM. RESISTENCIA NOMINAL:1500DAN. CARGA DE RUPTURA: 3000 DAN. APLICACAO: INSTALACAO DE CRUZETA DE CONCRETO CTT EM POSTE CIRCULAR. NORMA: DIS-ETE-094. | DIS-ETE-094 | 2.4.1.040 | DE-SE-3073-072 | Concreto | CONPRENOR CONCRETO PREMOLDADO NORDESTE LTDA | 10.690.183/0002-59 | 2025-11-19 | 2030-08-13 | HI_2025_11_19 | Ambos | N/A | N/A | AIF
|  | 0 | 3320222 | 3320222 | ANEL CONC ACT 570X750MM | ANEL. TIPO: ACT. MATERIAL: CONCRETO ARMADO. DIMENSOES DO FURO: 570X750MM. RESISTENCIA NOMINAL: 1500DAN. CARGA DE RUPTURA: 3000 DAN. APLICACAO: CRUZETA DE CONCRETO CT. NORMA: DIS-ETE-094. | DIS-ETE-094 | 2.4.1.040 | DE-SE-3073-049 | Concreto | CONPRENOR CONCRETO PREMOLDADO NORDESTE LTDA | 10.690.183/0002-59 | 2025-11-19 | 2030-08-13 | HI_2025_11_19 | Ambos | N/A | N/A | AIF
|  | 0 | 3320151 | 3320151 | ANEL CONC ACTC JANELA 360MM | ANEL. TIPO: ACTC. MATERIAL: CONCRETO ARMADO. DIAMETRO DA JANELA: 360,0 MM. RESISTENCIA NOMINAL:1500DAN. CARGA DE RUPTURA: 3000DAN. APLICACAO: INSTALACAO DE CRUZETA DE CONCRETO CTT EM POSTE CIRCULAR.NORMA: DIS-ETE-094. | DIS-ETE-094 | 2.4.1.040 | DE-SE-3073-070 | Concreto | CONPRENOR CONCRETO PREMOLDADO NORDESTE LTDA | 10.690.183/0002-59 | 2025-11-19 | 2030-08-13 | HI_2025_11_19 | Ambos | N/A | N/A | AIF
|  | 0 | 3302082 | 3302082 | POSTE CONCRETO CIRCULAR 11/1000 | POSTE CIRCULAR.MATERIAL:CONCRETO ARMADO.DIAMETRO DA BASE:450MM. DIAMETRO DO TOPO:230MM.COMPRIMENTO TOTAL: 11000 MM. RESISTENCIA NOMINAL: 1000DAN. CARGA DE RUPTURA: 2000DAN. CARACTERISTICAS ADICIONAIS: TRACOS DE REFERENCIA E DE ENGASTAMENTO EM BAIXO RELEVO | DIS-ETE-011 | 2.1.3.050 | DE-SE-3073-029 | Concreto | CONPRENOR CONCRETO PREMOLDADO NORDESTE LTDA | 10.690.183/0002-59 | 2025-11-19 | 2030-08-13 | HI_2025_11_19 | Ambos | N/A | N/A | AIF
|  | 0 | 3320149 | 3320149 | ANEL CONC ACTC JANELA 400MM | ANEL. TIPO: ACTC. MATERIAL: CONCRETO ARMADO. DIAMETRO DA JANELA: 400,0 MM. RESISTENCIA NOMINAL: 1500 DAN. CARGA DE RUPTURA:3000DAN. APLICACAO: INSTALACAO DE CRUZETA DE CONCRETO CTT EM POSTE CIRCULAR. NORMA: DIS-ETE-094. | DIS-ETE-094 | 2.4.1.040 | DE-SE-3073-068 | Concreto | CONPRENOR CONCRETO PREMOLDADO NORDESTE LTDA | 10.690.183/0002-59 | 2025-11-19 | 2030-08-13 | HI_2025_11_19 | Ambos | N/A | N/A | AIF
|  | 0 | 3320150 | 3320150 | ANEL CONC ACTC JANELA 392MM | ANEL. TIPO: ACTC. MATERIAL: CONCRETO ARMADO. DIAMETRO DA JANELA: 392,0 MM. RESISTENCIA NOMINAL: 1500DAN. CARGA DE RUPTURA:3000DAN. APLICACAO: INSTALACAO DE CRUZETA DE CONCRETO CTT EM POSTE CIRCULAR. NORMA: DIS-ETE-094. | DIS-ETE-094 | 2.4.1.040 | DE-SE-3073-069 | Concreto | CONPRENOR CONCRETO PREMOLDADO NORDESTE LTDA | 10.690.183/0002-59 | 2025-11-19 | 2030-08-13 | HI_2025_11_19 | Ambos | N/A | N/A | AIF
|  | 0 | 3320146 | 3320146 | ANEL CONC ACTC JANELA 500MM | ANEL. TIPO: ACTC. MATERIAL: CONCRETO ARMADO. DIAMETRO DA JANELA: 500,0 MM. RESISTENCIA NOMINAL:1500DAN. CARGA DE RUPTURA: 3000DAN. APLICACAO: INSTALACAO DE CRUZETA DE CONCRETO CTT EM POSTE CIRCULAR. NORMA: DIS-ETE-094. | DIS-ETE-094 | 2.4.1.040 | DE-SE-3073-066 | Concreto | CONPRENOR CONCRETO PREMOLDADO NORDESTE LTDA | 10.690.183/0002-59 | 2025-11-19 | 2030-08-13 | HI_2025_11_19 | Ambos | N/A | N/A | AIF
|  | 0 | 3320123 | 3320123 | ANEL CONC ACT 180X234MM | ANEL. TIPO: ACT. MATERIAL: CONCRETO ARMADO. DIMENSOES DO FURO: 180X234MM. RESISTENCIA NOMINAL: 1500DAN. CARGA DE RUPTURA: 3000 DAN. APLICACAO: CRUZETA DE CONCRETO CT. NORMA: DIS-ETE-094. | DIS-ETE-094 | 2.4.1.040 | DE-SE-3073-054 | Concreto | CONPRENOR CONCRETO PREMOLDADO NORDESTE LTDA | 10.690.183/0002-59 | 2025-11-19 | 2030-08-13 | HI_2025_11_19 | Ambos | N/A | N/A | AIF
|  | 0 | 3320181 | 3320181 | ANEL CONC ACTC JANELA 600MM | ANEL. TIPO: ACTC. MATERIAL: CONCRETO ARMADO. DIAMETRO DA JANELA: 600,0MM. RESISTENCIA NOMINAL: 1500 DAN. CARGA DE RUPTURA: 3000DAN. APLICACAO: INSTALACAO DE CRUZETA DE CONCRETO CTT EM POSTE CIRCULAR. NORMA: DIS-ETE-094. | DIS-ETE-094 | 2.4.1.040 | DE-SE-3073-064 | Concreto | CONPRENOR CONCRETO PREMOLDADO NORDESTE LTDA | 10.690.183/0002-59 | 2025-11-19 | 2030-08-13 | HI_2025_11_19 | Ambos | N/A | N/A | AIF
|  | 0 | 3320183 | 3320183 | ANEL CONC ACTC JANELA 630MM | ANEL. TIPO: ACTC. MATERIAL: CONCRETO ARMADO. DIAMETRO DA JANELA: 630,0MM. RESISTENCIA NOMINAL: 1500DAN. CARGA DE RUPTURA: 3000 DAN. APLICACAO: INSTALACAO DE CRUZETA DE CONCRETO CTT EM POSTE CIRCULAR. NORMA: DIS-ETE-094. | DIS-ETE-094 | 2.4.1.040 | DE-SE-3073-063 | Concreto | CONPRENOR CONCRETO PREMOLDADO NORDESTE LTDA | 10.690.183/0002-59 | 2025-11-19 | 2030-08-13 | HI_2025_11_19 | Ambos | N/A | N/A | AIF
|  | 0 | 3310029 | 3310029 | CRUZETA CONC RET 2400MM 400DAN | CRUZETA CONCRETO. TIPO: DISTRIBUICAO. FORMATO: RETANGULAR. DIMENSOES DA SECAO TRANSVERSAL: 90X114 MM. COMPRIMENTO NOMINAL: 2400 MM. RESISTENCIA NOMINAL: 400 DAN. FURACAO: CONFORME DTN 122 REV.02. NORMAS: NBR 8453-1, NBR 8453-2 E NBR 8453-3. | NORMAS: NBR 8453-1, NBR 8453-2 E NBR 8453-3. | 2.4.3.107 | DE-SE-3073-006 | Concreto | CONPRENOR CONCRETO PREMOLDADO NORDESTE LTDA | 10.690.183/0002-59 | 2025-11-19 | 2030-08-13 | HI_2025_11_19 | Ambos | N/A | N/A | AIF
|  | 0 | 3320184 | 3320184 | ANEL CONC ACTC JANELA 700MM | ANEL. TIPO: ACTC. MATERIAL: CONCRETO ARMADO. DIAMETRO DA JANELA: 700,0MM. RESISTENCIA NOMINAL: 1500 DAN. CARGA DE RUPTURA: 3000DAN. APLICACAO: INSTALACAO DE CRUZETA DE CONCRETO CTT EM POSTE CIRCULAR. NORMA: DIS-ETE-094. | DIS-ETE-094 | 2.4.1.040 | DE-SE-3073-061 | Concreto | CONPRENOR CONCRETO PREMOLDADO NORDESTE LTDA | 10.690.183/0002-59 | 2025-11-19 | 2030-08-13 | HI_2025_11_19 | Ambos | N/A | N/A | AIF
|  | 0 | 3324021 | 3324021 | PLACA CONC ESTAI 400 F22 | PLACA EM CONCRETO, PARA ESTAI, COM ESPESSURA 100MM, DIAMETRO 400MM E 1 FURO CENTRAL COM DIAMETRO 22MM. NORMA: DTN 123. | DESENHO DTN 123 | 2.4.4.004 | DE-SE-3073-005 | Concreto | CONPRENOR CONCRETO PREMOLDADO NORDESTE LTDA | 10.690.183/0002-59 | 2025-11-19 | 2030-08-13 | HI_2025_11_19 | Ambos | N/A | N/A | AIF
|  | 0 | 3320164 | 3320164 | ANEL CONC ACT 375X470MM | ANEL. TIPO: ACT. MATERIAL: CONCRETO ARMADO. DIMENSOES DO FURO: 375X470 MM. RESISTENCIA NOMINAL: 1500 DAN. CARGA DE RUPTURA: 3000 DAN. APLICACAO : CRUZETA DE CONCRETO TIPO CTT. NORMA: DIS-ETE-094. | DIS-ETE-094 | 2.4.1.040 | DE-SE-3073-059 | Concreto | CONPRENOR CONCRETO PREMOLDADO NORDESTE LTDA | 10.690.183/0002-59 | 2025-11-19 | 2030-08-13 | HI_2025_11_19 | Ambos | N/A | N/A | AIF
|  | 0 | 3320163 | 3320163 | ANEL CONC ACT 410X510MM | ANEL. TIPO: ACT. MATERIAL: CONCRETO ARMADO. DIMENSOES DO FURO: 410X510 MM. RESISTENCIA NOMINAL: 1500 DAN. CARGA DE RUPTURA: 3000 DAN. APLICACAO : CRUZETA DE CONCRETO TIPO CTT. NORMA: DIS-ETE-094. | DIS-ETE-094 | 2.4.1.040 | DE-SE-3073-058 | Concreto | CONPRENOR CONCRETO PREMOLDADO NORDESTE LTDA | 10.690.183/0002-59 | 2025-11-19 | 2030-08-13 | HI_2025_11_19 | Ambos | N/A | N/A | AIF
|  | 0 | 3320185 | 3320185 | ANEL CONC ACT 460X560MM | ANEL. TIPO: ACT. MATERIAL: CONCRETO ARMADO. DIMENSOES DO FURO: 460X560MM. RESISTENCIA NOMINAL: 1500DAN. CARGA DE RUPTURA: 3000 DAN. APLICACAO: CRUZETA DE CONCRETO CTT EM POSTE DT. NORMA: DIS-ETE-094. | DIS-ETE-094 | 2.4.1.040 | DE-SE-3073-057 | Concreto | CONPRENOR CONCRETO PREMOLDADO NORDESTE LTDA | 10.690.183/0002-59 | 2025-11-19 | 2030-08-13 | HI_2025_11_19 | Ambos | N/A | N/A | AIF
|  | 0 | 3320187 | 3320187 | ANEL CONC ACT 520X620MM | ANEL. TIPO: ACT. MATERIAL: CONCRETO ARMADO. DIMENSOES DO FURO: 520X620MM. RESISTENCIA NOMINAL: 1500DAN. CARGA DE RUPTURA: 3000 DAN. APLICACAO: CRUZETA DE CONCRETO CTT EM POSTE DT. NORMA: DIS-ETE-094. | DIS-ETE-094 | 2.4.1.040 | DE-SE-3073-056 | Concreto | CONPRENOR CONCRETO PREMOLDADO NORDESTE LTDA | 10.690.183/0002-59 | 2025-11-19 | 2030-08-13 | HI_2025_11_19 | Ambos | N/A | N/A | AIF
|  | 0 | 3320186 | 3320186 | ANEL CONC ACT 560X660MM | ANEL. TIPO: ACT. MATERIAL: CONCRETO ARMADO. DIMENSOES DO FURO: 560X660MM. RESISTENCIA NOMINAL: 1500DAN. CARGA DE RUPTURA: 3000 DAN. APLICACAO: CRUZETA DE CONCRETO CTT EM POSTE DT. NORMA: DIS-ETE-094. | DIS-ETE-094 | 2.4.1.040 | DE-SE-3073-055 | Concreto | CONPRENOR CONCRETO PREMOLDADO NORDESTE LTDA | 10.690.183/0002-59 | 2025-11-19 | 2030-08-13 | HI_2025_11_19 | Ambos | N/A | N/A | AIF
|  | 0 | 3320148 | 3320148 | ANEL CONC ACTC JANELA 450MM | ANEL. TIPO: ACTC. MATERIAL: CONCRETO ARMADO. DIAMETRO DA JANELA: 450,0 MM. RESISTENCIA NOMINAL:1500 DAN. CARGA DE RUPTURA:3000 DAN. APLICACAO: INSTALACAO DE CRUZETA DE CONCRETO CTT EM POSTE CIRCULAR. NORMA: DIS-ETE-094. | DIS-ETE-094 | 2.4.1.040 | DE-SE-3073-067 | Concreto | CONPRENOR CONCRETO PREMOLDADO NORDESTE LTDA | 10.690.183/0002-59 | 2025-11-19 | 2030-08-13 | HI_2025_11_19 | Ambos | N/A | N/A | AIF
|  | 0 | 3302087 | 3302087 | POSTE CONCRETO CIRCULAR 14/1500 | POSTE CIRCULAR.MATERIAL:CONCRETO ARMADO.DIAMETRO DA BASE:570MM. DIAMETRO DO TOPO:290MM.COMPRIMENTO TOTAL: 14000 MM. RESISTENCIA NOMINAL: 1500DAN. CARGA DE RUPTURA: 3000DAN. CARACTERISTICAS ADICIONAIS: TRACOS DE REFERENCIA E DE ENGASTAMENTO EM BAIXO RELEVO | DIS-ETE-011 | 2.1.3.093 | DE-SE-3073-011 | Concreto | CONPRENOR CONCRETO PREMOLDADO NORDESTE LTDA | 10.690.183/0002-59 | 2025-11-19 | 2030-08-13 | HI_2025_11_19 | Ambos | N/A | N/A | AIF
|  | 35001 | 0 | 0 | POSTE DUPLO T CONC 16000MM 1000DAN | POSTE DUPLO T. MATERIAL: CONCRETO ARMADO. DIMENSOES DA BASE: 460X630MM. DIMENSOES DO TOPO: 140X182MM. FURACAO DA FACE A: A 150MM DO TOPO (44X100MM).FURACAO DA FACE B: A 100MM (44X100MM). COMPRIMENTO TOTAL: 16000MM. CARGA NOMINAL: 1000DAN. CARGA D | NBR 8451-2; DIS-ETE-011. | 2.1.2.685 | DE-SE-3073-001 | Concreto | CONPRENOR CONCRETO PREMOLDADO NORDESTE LTDA | 10.690.183/0002-59 | 2025-11-19 | 2030-08-13 | HI_2025_11_19 | Ambos | N/A | N/A | AIF
|  | 30495 | 0 | 0 | POSTE CIRCULAR CONC 14000MM 1500DAN | POSTE CIRCULAR.MATERIAL:CONCRETO ARMADO.DIAMETRO DA BASE:570MM. DIAMETRO DO TOPO:290MM.COMPRIMENTO TOTAL: 14000 MM. RESISTENCIA NOMINAL: 1500DAN. CARGA DE RUPTURA: 3000DAN. CARACTERISTICAS ADICIONAIS: TRACOS DE REFERENCIA E DE ENGASTAMENTO EM BAIXO | NBR 8451-2; DIS-ETE-011. | 2.1.2.083 | DE-SE-3073-003 | Concreto | CONPRENOR CONCRETO PREMOLDADO NORDESTE LTDA | 10.690.183/0002-59 | 2025-11-19 | 2030-08-13 | HI_2025_11_19 | Ambos | N/A | N/A | AIF
|  | 0 | 3320155 | 3320155 | ANEL CONC ACTC JANELA 240MM | ANEL. TIPO: ACTC. MATERIAL: CONCRETO ARMADO. DIAMETRO DA JANELA: 240,0 MM. RESISTENCIA NOMINAL: 1500DAN. CARGA DE RUPTURA: 3000DAN. APLICACAO: INSTALACAO DE CRUZETA DE CONCRETO CTT EM POSTE CIRCULAR. NORMA: DIS-ETE-094. | DIS-ETE-094 | 2.4.1.040 | DE-SE-3073-074 | Concreto | CONPRENOR CONCRETO PREMOLDADO NORDESTE LTDA | 10.690.183/0002-59 | 2025-11-19 | 2030-08-13 | HI_2025_11_19 | Ambos | N/A | N/A | AIF
|  | 0 | 3320180 | 3320180 | ANEL CONC ACTC JANELA 650MM | ANEL. TIPO: ACTC. MATERIAL: CONCRETO ARMADO. DIAMETRO DA JANELA: 650,0MM. RESISTENCIA NOMINAL: 1500DAN. CARGA DE RUPTURA: 3000 DAN. APLICACAO: INSTALACAO DE CRUZETA DE CONCRETO CTT EM POSTE CIRCULAR. NORMA: DIS-ETE-094. | DIS-ETE-094 | 2.4.1.040 | DE-SE-3073-062 | Concreto | CONPRENOR CONCRETO PREMOLDADO NORDESTE LTDA | 10.690.183/0002-59 | 2025-11-19 | 2030-08-13 | HI_2025_11_19 | Ambos | N/A | N/A | AIF
|  | 0 | 3303343 | 3303343 | POSTE CONC CIRC 28/4000 SUBTR | POSTE CIRCULAR. MATERIAL: CONCRETO ARMADO. DIAMETRO DA BASE: 895 MM. DIAMETRO DO TOPO: 475 MM. COMPRIMENTO TOTAL: 28000MM. RESISTENCIA NOMINAL: 4000 DAN. CARGA DE RUPTURA: 8000 DAN. CARACTERISTICAS ADICIONAIS:TRACOS DE REFERENCIA E ENGASTAMENTO EM BAIXO R | DIS-ETE-013 | 2.1.3.352 | DE-SE-3073-196 | Concreto | CONPRENOR CONCRETO PREMOLDADO NORDESTE LTDA | 10.690.183/0002-59 | 2025-11-19 | 2030-08-13 | HI_2025_11_19 | Ambos | N/A | N/A | AIF
|  | 0 | 3301624 | 3301624 | POSTE CONC DT 20/4000 SUBTR | POSTE DUPLO T. MATERIAL: CONCRETO ARMADO. DIMENSOES DA BASE: 690 X 952 MM. DIMENSOES DO TOPO: 290 X 392 MM. FURACAO FACE "A" E FACE "B" CONFORME NORMAS DAS DISTRIBUIDORAS. COMPRIMENTO TOTAL: 20000 MM. RESISTENCIA NOMINAL: 4000 DAN. CARGA RUPTURA: 8000 DAN | DIS-ETE-013 | 2.1.2.178 | DE-SE-3073-181 | Concreto | CONPRENOR CONCRETO PREMOLDADO NORDESTE LTDA | 10.690.183/0002-59 | 2025-11-19 | 2030-08-13 | HI_2025_11_19 | Ambos | N/A | N/A | AIF
|  | 0 | 3324145 | 3324145 | TUBO CONCRETO ARMADO 1.50X3.00 M | TUBO DE CONCRETO ARMADO; DIÂMETRO: 1500M COMPRIMENTO 3000MM . NORMA: DIS-ETE-094. | DIS-ETE-094 | n/a | DE-SE-3073-147 | Concreto | CONPRENOR CONCRETO PREMOLDADO NORDESTE LTDA | 10.690.183/0002-59 | 2025-11-19 | 2030-08-13 | HI_2025_11_19 | Ambos | N/A | N/A | AIF
|  | 0 | 3303350 | 3303350 | POSTE CONC CIRC 32/3000 SUBTR | POSTE CIRCULAR. MATERIAL: CONCRETO ARMADO. DIAMETRO DA BASE: 880 MM. DIAMETRO DO TOPO: 400 MM. COMPRIMENTO TOTAL: 32000 MM. RESISTENCIA NOMINAL: 3000 DAN. CARGA DE RUPTURA: 6000 DAN. CARACTERISTICAS ADICIONAIS: TRACOS DE REFERENCIA E ENGASTAMENTO EM BAIXO | DIS-ETE-013 | 2.1.3.791 | DE-SE-3073-191 | Concreto | CONPRENOR CONCRETO PREMOLDADO NORDESTE LTDA | 10.690.183/0002-59 | 2025-11-19 | 2030-08-13 | HI_2025_11_19 | Ambos | N/A | N/A | AIF
|  | 0 | 3303330 | 3303330 | POSTE CONC CIRC 24/2000 SUBTR | POSTE CIRCULAR. MATERIAL: CONCRETO ARMADO. DIAMETRO DA BASE: 685 MM. DIAMETRO DO TOPO: 325 MM. COMPRIMENTO TOTAL: 24000 MM. RESISTENCIA NOMINAL: 2000 DAN. CARGA DE RUPTURA: 4000 DAN. CARACTERISTICAS ADICIONAIS: TRACOS DE REFERENCIA E ENGASTAMENTO EM BAIXO | DIS-ETE-013 | 2.1.3.131 | DE-SE-3073-205 | Concreto | CONPRENOR CONCRETO PREMOLDADO NORDESTE LTDA | 10.690.183/0002-59 | 2025-11-19 | 2030-08-13 | HI_2025_11_19 | Ambos | N/A | N/A | AIF
|  | 0 | 3303331 | 3303331 | POSTE CONC CIRC 24/2500 SUBTR | POSTE CIRCULAR . MATERIAL: CONCRETO ARMADO. DIAMETRO DA BASE: 730 MM. DIAMETRO DO TOPO: 370 MM. COMPRIMENTO TOTAL: 24000 MM. RESISTENCIA NOMINAL : 2500 DAN. CARGA DE RUPTURA : 5000 DAN. CARACTERISTICAS ADICIONAIS: TRACOS DE REFERENCIA E ENGASTAMENTO EM BA | DIS-ETE-013 | 2.1.3.294 | DE-SE-3073-204 | Concreto | CONPRENOR CONCRETO PREMOLDADO NORDESTE LTDA | 10.690.183/0002-59 | 2025-11-19 | 2030-08-13 | HI_2025_11_19 | Ambos | N/A | N/A | AIF
|  | 0 | 3303332 | 3303332 | POSTE CONC CIRC 24/3000 SUBTR | POSTE CIRCULAR. MATERIAL: CONCRETO ARMADO. DIAMETRO DA BASE: 760 MM. DIAMETRO DO TOPO: 400 MM. COMPRIMENTO TOTAL: 24000 MM. RESISTENCIA NOMINAL: 3000 DAN. CARGA DE RUPTURA: 6000 DAN. CARACTERISTICAS ADICIONAIS: TRACOS DE REFERENCIA E ENGASTAMENTO EM BAIXO | DIS-ETE-013 | 2.1.3.159 | DE-SE-3073-203 | Concreto | CONPRENOR CONCRETO PREMOLDADO NORDESTE LTDA | 10.690.183/0002-59 | 2025-11-19 | 2030-08-13 | HI_2025_11_19 | Ambos | N/A | N/A | AIF
|  | 0 | 3303333 | 3303333 | POSTE CONC CIRC 24/4000 SUBTR | POSTE CIRCULAR. MATERIAL: CONCRETO ARMADO. DIAMETRO DA BASE: 835 MM. DIAMETRO DO TOPO: 475 MM. COMPRIMENTO TOTAL: 24000 MM. RESISTENCIA NOMINAL: 4000 DAN. CARGA DE RUPTURA: 8000 DAN. CARACTERISTICAS ADICIONAIS: TRACOS DE REFERENCIA E ENGASTAMENTO EM BAIXO | DIS-ETE-013 | 2.1.3.187 | DE-SE-3073-202 | Concreto | CONPRENOR CONCRETO PREMOLDADO NORDESTE LTDA | 10.690.183/0002-59 | 2025-11-19 | 2030-08-13 | HI_2025_11_19 | Ambos | N/A | N/A | AIF
|  | 0 | 3303335 | 3303335 | POSTE CONC CIRC 26/1500 SUBTR | POSTE CIRCULAR. MATERIAL: CONCRETO ARMADO. DIAMETRO DA BASE: 670 MM. DIAMETRO DO TOPO: 280 MM. COMPRIMENTO TOTAL: 26000 MM. RESISTENCIA NOMINAL: 1500 DAN. CARGA DE RUPTURA: 3000 DAN. CARACTERISTICAS ADICIONAIS: TRACOS DE REFERENCIA E ENGASTAMENTO EM BAIXO | DIS-ETE-013 | 2.1.3.350 | DE-SE-3073-201 | Concreto | CONPRENOR CONCRETO PREMOLDADO NORDESTE LTDA | 10.690.183/0002-59 | 2025-11-19 | 2030-08-13 | HI_2025_11_19 | Ambos | N/A | N/A | AIF
|  | 0 | 3303337 | 3303337 | POSTE CONC CIRC 26/2500 SUBTR | POSTE CIRCULAR . MATERIAL: CONCRETO ARMADO. DIAMETRO DA BASE: 760 MM. DIAMETRO DO TOPO: 370 MM. COMPRIMENTO TOTAL: 26000 MM. RESISTENCIA NOMINAL : 2500 DAN. CARGA DE RUPTURA : 5000 DAN. CARACTERISTICAS ADICIONAIS: TRACOS DE REFERENCIA E ENGASTAMENTO EM BA | DIS-ETE-013 | 2.1.3.467 | DE-SE-3073-200 | Concreto | CONPRENOR CONCRETO PREMOLDADO NORDESTE LTDA | 10.690.183/0002-59 | 2025-11-19 | 2030-08-13 | HI_2025_11_19 | Ambos | N/A | N/A | AIF
|  | 0 | 3303339 | 3303339 | POSTE CONC CIRC 26/4000 SUBTR | POSTE CIRCULAR. MATERIAL: CONCRETO ARMADO. DIAMETRO DA BASE: 865 MM. DIAMETRO DO TOPO: 475 MM. COMPRIMENTO TOTAL: 26000 MM. RESISTENCIA NOMINAL: 4000 DAN. CARGA DE RUPTURA: 8000 DAN. CARACTERISTICAS ADICIONAIS: TRACOS DE REFERENCIA E ENGASTAMENTO EM BAIXO | DIS-ETE-013 | 2.1.3.681 | DE-SE-3073-199 | Concreto | CONPRENOR CONCRETO PREMOLDADO NORDESTE LTDA | 10.690.183/0002-59 | 2025-11-19 | 2030-08-13 | HI_2025_11_19 | Ambos | N/A | N/A | AIF
|  | 0 | 3311076 | 3311076 | CRUZETA CONC CTT 5400MM JANELA 500MM | CRUZETA. TIPO: CTT. MATERIAL : CONCRETO ARMADO. COMPRIMENTO: 5400MM. SECAO: 170X250MM. DIAMETRO DA JANELA: 500MM. RESITENCIA NOMINAL:1500DAN. CARGA DE RUPTURA:3000DAN. APLICACAO: ESTRUTURA DE LINHA DE TRANSMISSAO. NORMA: DIS-ETE-094. | DIS-ETE-094 | 2.4.3.106 | DE-SE-3073-137 | Concreto | CONPRENOR CONCRETO PREMOLDADO NORDESTE LTDA | 10.690.183/0002-59 | 2025-11-19 | 2030-08-13 | HI_2025_11_19 | Ambos | N/A | N/A | AIF
|  | 0 | 3303342 | 3303342 | POSTE CONC CIRC 28/3000 SUBTR | POSTE CIRCULAR. MATERIAL: CONCRETO ARMADO. DIAMETRO DA BASE: 820 MM. DIAMETRO DO TOPO: 400 MM. COMPRIMENTO TOTAL: 28000MM. RESISTENCIA NOMINAL: 3000 DAN. CARGA DE RUPTURA: 6000 DAN. CARACTERISTICAS ADICIONAIS:TRACOS DE REFERENCIA E ENGASTAMENTO EM BAIXO R | DIS-ETE-013 | 2.1.3.160 | DE-SE-3073-197 | Concreto | CONPRENOR CONCRETO PREMOLDADO NORDESTE LTDA | 10.690.183/0002-59 | 2025-11-19 | 2030-08-13 | HI_2025_11_19 | Ambos | N/A | N/A | AIF
|  | 0 | 3311075 | 3311075 | CRUZETA CONC CTT 5400MM JANELA 450MM | CRUZETA. TIPO: CTT. MATERIAL : CONCRETO ARMADO. COMPRIMENTO: 5400MM. SECAO: 170X250MM. DIAMETRO DA JANELA: 450MM. RESITENCIA NOMINAL:1500DAN. CARGA DE RUPTURA:3000DAN. APLICACAO: ESTRUTURA DE LINHA DE TRANSMISSAO. NORMA: DIS-ETE-094. | DIS-ETE-094 | 2.4.3.106 | DE-SE-3073-138 | Concreto | CONPRENOR CONCRETO PREMOLDADO NORDESTE LTDA | 10.690.183/0002-59 | 2025-11-19 | 2030-08-13 | HI_2025_11_19 | Ambos | N/A | N/A | AIF
|  | 0 | 3303344 | 3303344 | POSTE CONC CIRC 30/2000 SUBTR | POSTE CIRCULAR. MATERIAL: CONCRETO ARMADO. DIAMETRO DA BASE: 775 MM. DIAMETRO DO TOPO: 325 MM. COMPRIMENTO TOTAL: 30000 MM. RESISTENCIA NOMINAL: 2000 DAN. CARGA DE RUPTURA: 4000 DAN. CARACTERISTICAS ADICIONAIS: TRACOS DE REFERENCIA E ENGASTAMENTO EM BAIXO | DIS-ETE-013 | 2.1.3.771 | DE-SE-3073-195 | Concreto | CONPRENOR CONCRETO PREMOLDADO NORDESTE LTDA | 10.690.183/0002-59 | 2025-11-19 | 2030-08-13 | HI_2025_11_19 | Ambos | N/A | N/A | AIF
|  | 0 | 3303346 | 3303346 | POSTE CONC CIRC 30/3000 SUBTR | POSTE CIRCULAR. MATERIAL: CONCRETO ARMADO. DIAMETRO DA BASE: 850 MM. DIAMETRO DO TOPO: 400 MM. COMPRIMENTO TOTAL: 30000 MM. RESISTENCIA NOMINAL: 3000 DAN. CARGA DE RUPTURA: 6000 DAN. CARACTERISTICAS ADICIONAIS: TRACOS DE REFERENCIA E ENGASTAMENTO EM BAIXO | DIS-ETE-013 | 2.1.3.793 | DE-SE-3073-194 | Concreto | CONPRENOR CONCRETO PREMOLDADO NORDESTE LTDA | 10.690.183/0002-59 | 2025-11-19 | 2030-08-13 | HI_2025_11_19 | Ambos | N/A | N/A | AIF
|  | 0 | 3301636 | 3301636 | POSTE CONC DT 24/4000 SUBTR | POSTE DUPLO T. MATERIAL: CONCRETO ARMADO. DIMENSOES DA BASE: 770 X 1064 MM. DIMENSOES DO TOPO: 290 X 392MM. FURACAO FACE "A" E FACE "B" CONFORME NORMAS DAS DISTRIBUIDORAS. COMPRIMENTO TOTAL: 24000 MM. RESISTENCIA NOMINAL: 4000 DAN. CARGA RUPTURA: 8000 DAN | DIS-ETE-013 | 2.1.2.182 | DE-SE-3073-173 | Concreto | CONPRENOR CONCRETO PREMOLDADO NORDESTE LTDA | 10.690.183/0002-59 | 2025-11-19 | 2030-08-13 | HI_2025_11_19 | Ambos | N/A | N/A | AIF
|  | 0 | 3303348 | 3303348 | POSTE CONC CIRC 32/2000 SUBTR | POSTE CIRCULAR. MATERIAL: CONCRETO ARMADO. DIAMETRO DA BASE: 805 MM. DIAMETRO DO TOPO: 325 MM. COMPRIMENTO TOTAL: 32000 MM. RESISTENCIA NOMINAL: 2000 DAN. CARGA DE RUPTURA: 4000 DAN. CARACTERISTICAS ADICIONAIS: TRACOS DE REFERENCIA E ENGASTAMENTO EM BAIXO | DIS-ETE-013 | 2.1.3.775 | DE-SE-3073-192 | Concreto | CONPRENOR CONCRETO PREMOLDADO NORDESTE LTDA | 10.690.183/0002-59 | 2025-11-19 | 2030-08-13 | HI_2025_11_19 | Ambos | N/A | N/A | AIF
|  | 0 | 3301638 | 3301638 | POSTE CONC DT 26/1500 SUBTR | POSTE DUPLO T. MATERIAL: CONCRETO ARMADO. DIMENSOES DA BASE: 690 X 952 MM. DIMENSOES DO TOPO: 170 X 224 MM. FURACAO FACE "A" E FACE "B" CONFORME NORMAS DAS DISTRIBUIDORAS. COMPRIMENTO TOTAL: 26000 MM. RESISTENCIA NOMINAL: 1500 DAN. CARGA RUPTURA: 3000 DAN | DIS-ETE-013 | 2.1.2.444 | DE-SE-3073-172 | Concreto | CONPRENOR CONCRETO PREMOLDADO NORDESTE LTDA | 10.690.183/0002-59 | 2025-11-19 | 2030-08-13 | HI_2025_11_19 | Ambos | N/A | N/A | AIF
|  | 0 | 3303351 | 3303351 | POSTE CONC CIRC 32/4000 SUBTR | POSTE CIRCULAR. MATERIAL: CONCRETO ARMADO. DIAMETRO DA BASE: 955 MM. DIAMETRO DO TOPO: 475 MM. COMPRIMENTO TOTAL: 32000MM. RESISTENCIA NOMINAL: 4000 DAN. CARGA DE RUPTURA: 8000 DAN. CARACTERISTICAS ADICIONAIS:TRACOS DE REFERENCIA E ENGASTAMENTO EM BAIXO R | DIS-ETE-013 | 2.1.3.692 | DE-SE-3073-190 | Concreto | CONPRENOR CONCRETO PREMOLDADO NORDESTE LTDA | 10.690.183/0002-59 | 2025-11-19 | 2030-08-13 | HI_2025_11_19 | Ambos | N/A | N/A | AIF
|  | 0 | 3301616 | 3301616 | POSTE CONC DT 18/1500 SUBTR | POSTE DUPLO T. MATERIAL: CONCRETO ARMADO. DIMENSOES DA BASE: 530 X 728 MM. DIMENSOES DO TOPO: 170 X 224 MM. FURACAO FACE "A" E FACE "B" CONFORME NORMAS DAS DISTRIBUIDORAS. COMPRIMENTO TOTAL: 18000 MM. RESISTENCIA NOMINAL: 1500 DAN. CARGA RUPTURA: 3000 DAN | DIS-ETE-013 | 2.1.2.087 | DE-SE-3073-186 | Concreto | CONPRENOR CONCRETO PREMOLDADO NORDESTE LTDA | 10.690.183/0002-59 | 2025-11-19 | 2030-08-13 | HI_2025_11_19 | Ambos | N/A | N/A | AIF
|  | 0 | 3301618 | 3301618 | POSTE CONC DT 18/3000 SUBTR | POSTE DUPLO T. MATERIAL: CONCRETO ARMADO. DIMENSOES DA BASE: 590 X 812 MM. DIMENSOES DO TOPO: 230 X 308 MM. FURACAO FACE "A" E FACE "B" CONFORME NORMAS DAS DISTRIBUIDORAS. COMPRIMENTO TOTAL: 18000 MM. RESISTENCIA NOMINAL: 3000 DAN. CARGA RUPTURA: 6000 DAN | DIS-ETE-013 | 2.1.2.154 | DE-SE-3073-185 | Concreto | CONPRENOR CONCRETO PREMOLDADO NORDESTE LTDA | 10.690.183/0002-59 | 2025-11-19 | 2030-08-13 | HI_2025_11_19 | Ambos | N/A | N/A | AIF
|  | 0 | 3301620 | 3301620 | POSTE CONC DT 20/1500 SUBTR | POSTE DUPLO T. MATERIAL: CONCRETO ARMADO. DIMENSOES DA BASE: 570 X 784 MM. DIMENSOES DO TOPO: 170 X 224 MM. FURACAO FACE "A" E FACE "B" CONFORME NORMAS DAS DISTRIBUIDORAS. COMPRIMENTO TOTAL: 20000 MM. RESISTENCIA NOMINAL: 1500 DAN. CARGA RUPTURA: 3000 DAN | DIS-ETE-013 | 2.1.2.089 | DE-SE-3073-184 | Concreto | CONPRENOR CONCRETO PREMOLDADO NORDESTE LTDA | 10.690.183/0002-59 | 2025-11-19 | 2030-08-13 | HI_2025_11_19 | Ambos | N/A | N/A | AIF
|  | 0 | 3301623 | 3301623 | POSTE CONC DT 20/3000 SUBTR | POSTE DUPLO T. MATERIAL: CONCRETO ARMADO. DIMENSOES DA BASE: 630 X 868 MM. DIMENSOES DO TOPO: 230 X 308 MM. FURACAO FACE "A" E FACE "B" CONFORME NORMAS DAS DISTRIBUIDORAS. COMPRIMENTO TOTAL: 20000 MM. RESISTENCIA NOMINAL: 3000 DAN. CARGA RUPTURA: 6000 DAN | DIS-ETE-013 | 2.1.2.156 | DE-SE-3073-182 | Concreto | CONPRENOR CONCRETO PREMOLDADO NORDESTE LTDA | 10.690.183/0002-59 | 2025-11-19 | 2030-08-13 | HI_2025_11_19 | Ambos | N/A | N/A | AIF
|  | 0 | 3303340 | 3303340 | POSTE CONC CIRC 28/2000 SUBTR | POSTE CIRCULAR. MATERIAL: CONCRETO ARMADO. DIAMETRO DA BASE: 745 MM. DIAMETRO DO TOPO: 325 MM. COMPRIMENTO TOTAL: 28000 MM. RESISTENCIA NOMINAL: 2000 DAN. CARGA DE RUPTURA: 4000 DAN. CARACTERISTICAS ADICIONAIS: TRACOS DE REFERENCIA E ENGASTAMENTO EM BAIXO | DIS-ETE-013 | 2.1.3.774 | DE-SE-3073-198 | Concreto | CONPRENOR CONCRETO PREMOLDADO NORDESTE LTDA | 10.690.183/0002-59 | 2025-11-19 | 2030-08-13 | HI_2025_11_19 | Ambos | N/A | N/A | AIF
|  | 0 | 3301644 | 3301644 | POSTE CONC DT 28/2500 SUBTR | POSTE DUPLO T. MATERIAL: CONCRETO ARMADO. DIMENSOES DA BASE: 790 X 1092 MM. DIMENSOES DO TOPO: 230 X 308 MM. FURACAO FACE "A" E FACE "B" CONFORME NORMAS DAS DISTRIBUIDORAS. COMPRIMENTO TOTAL: 28000 MM. RESISTENCIA NOMINAL: 2500 DAN. CARGA RUPTURA: 5000 DA | DIS-ETE-013 | 2.1.2.757 | DE-SE-3073-168 | Concreto | CONPRENOR CONCRETO PREMOLDADO NORDESTE LTDA | 10.690.183/0002-59 | 2025-11-19 | 2030-08-13 | HI_2025_11_19 | Ambos | N/A | N/A | AIF
|  | 0 | 3311088 | 3311088 | CONJUNTO CRUZETA COSMOS 4180MM REF | CONJUNTO DE CRUZETAS REFORCADAS. TIPO: COSMOS. MATERIAL: CONCRETO ARMADO. COMPRIMENTO TOTAL: 4180MM. NUMERO DE ELEMENTOS POR CONJUNTO: 02. APLICACAO: ESTRUTURA TIPO C.PADRAO: 69KV. NORMA: DIS-ETE-094. | DIS-ETE-094 | 2.4.3.028 | DE-SE-3073-112 | Concreto | CONPRENOR CONCRETO PREMOLDADO NORDESTE LTDA | 10.690.183/0002-59 | 2025-11-19 | 2030-08-13 | HI_2025_11_19 | Ambos | N/A | N/A | AIF
|  | 0 | 3311003 | 3311003 | CRUZETA CONC 4500MM F 355MM | CRUZETA. MATERIAL-CONCRETO ARMADO. COMPRIMENTO NOMINAL-4500MM. DIAMETRO DO FURO DE MONTAGEM- 355MM. FURAÇÃO PARA FIXAÇÃO DE FERRAGENS- 02 VERTICAIS E 04 HORIZONTAIS, DIÂMETRO- 25,0MM. PONTOS DE ATERRAMENTO- 03. APLICAÇÃO: LINHA DE TRANSMISSÃO. NORMA: DIS- | DIS-ETE-094 | 2.4.3.071 | DE-SE-3073-109 | Concreto | CONPRENOR CONCRETO PREMOLDADO NORDESTE LTDA | 10.690.183/0002-59 | 2025-11-19 | 2030-08-13 | HI_2025_11_19 | Ambos | N/A | N/A | AIF
|  | 0 | 3301646 | 3301646 | POSTE CONC DT 28/4000 SUBTR | POSTE DUPLO T. MATERIAL: CONCRETO ARMADO. DIMENSOES DA BASE: 850 X 1148 MM. DIMENSOES DO TOPO: 290 X 392MM. FURACAO FACE "A" E FACE "B" CONFORME NORMAS DAS DISTRIBUIDORAS. COMPRIMENTO TOTAL: 28000 MM. RESISTENCIA NOMINAL: 4000 DAN. CARGA RUPTURA: 8000 DAN | DIS-ETE-013 | 2.1.2.756 | DE-SE-3073-167 | Concreto | CONPRENOR CONCRETO PREMOLDADO NORDESTE LTDA | 10.690.183/0002-59 | 2025-11-19 | 2030-08-13 | HI_2025_11_19 | Ambos | N/A | N/A | AIF
|  | 0 | 3301647 | 3301647 | POSTE CONC DT 30/2000 SUBTR | POSTE DUPLO T. MATERIAL: CONCRETO ARMADO. DIMENSOES DA BASE: 830 X 1148 MM. DIMENSOES DO TOPO: 230 x 308 MM. FURACAO FACE "A" E FACE "B" CONFORME NORMAS DAS DISTRIBUIDORAS. COMPRIMENTO, TOTAL: 30000 MM. RESISTENCIA NOMINAL: 2000 DAN. CARGA RUPTURA: 4000 D | DIS-ETE-013 | 2.1.2.750 | DE-SE-3073-152 | Concreto | CONPRENOR CONCRETO PREMOLDADO NORDESTE LTDA | 10.690.183/0002-59 | 2025-11-19 | 2030-08-13 | HI_2025_11_19 | Ambos | N/A | N/A | AIF
|  | 0 | 3301621 | 3301621 | POSTE CONC DT 20/2000 SUBTR | POSTE DUPLO T. MATERIAL: CONCRETO ARMADO. DIMENSOES DA BASE: 630 X 868 MM. DIMENSOES DO TOPO: 230 X 308 MM. FURACAO FACE "A" E FACE "B" CONFORME NORMAS DAS DISTRIBUIDORAS. COMPRIMENTO TOTAL: 20000 MM. RESISTENCIA NOMINAL: 2000 DAN. CARGA RUPTURA: 4000 DAN | DIS-ETE-013 | 2.1.2.337 | DE-SE-3073-158 | Concreto | CONPRENOR CONCRETO PREMOLDADO NORDESTE LTDA | 10.690.183/0002-59 | 2025-11-19 | 2030-08-13 | HI_2025_11_19 | Ambos | N/A | N/A | AIF
|  | 0 | 3301617 | 3301617 | POSTE CONC DT 18/2000 SUBTR | POSTE DUPLO T. MATERIAL: CONCRETO ARMADO. DIMENSOES DA BASE: 590 X 812 MM. DIMENSOES DO TOPO: 230 X 308 MM. FURACAO FACE "A" E FACE "B" CONFORME NORMAS DAS DISTRIBUIDORAS. COMPRIMENTO TOTAL: 18000 MM. RESISTENCIA NOMINAL: 2000 DAN. CARGA RUPTURA: 4000 DAN | DIS-ETE-013 | 2.1.2.336 | DE-SE-3073-160 | Concreto | CONPRENOR CONCRETO PREMOLDADO NORDESTE LTDA | 10.690.183/0002-59 | 2025-11-19 | 2030-08-13 | HI_2025_11_19 | Ambos | N/A | N/A | AIF
|  | 0 | 3301654 | 3301654 | POSTE CONC DT 32/4000 SUBTR | POSTE DUPLO T. MATERIAL: CONCRETO ARMADO. DIMENSOES DA BASE: 930 X 1260 MM. DIMENSOES DO TOPO: 290 X 392MM. FURACAO FACE "A" E FACE "B" CONFORME NORMAS DAS DISTRIBUIDORAS. COMPRIMENTO TOTAL: 32000 MM. RESISTENCIA NOMINAL: 4000 DAN. CARGA RUPTURA: 8000 DAN | DIS-ETE-013 | 2.1.2.751 | DE-SE-3073-162 | Concreto | CONPRENOR CONCRETO PREMOLDADO NORDESTE LTDA | 10.690.183/0002-59 | 2025-11-19 | 2030-08-13 | HI_2025_11_19 | Ambos | N/A | N/A | AIF
|  | 0 | 3301653 | 3301653 | POSTE CONC DT 32/3000 SUBTR | POSTE DUPLO T. MATERIAL: CONCRETO ARMADO. DIMENSOES DA BASE: 870 X 1204 MM. DIMENSOES DO TOPO: 230 X 308 MM. FURACAO FACE "A" E FACE "B" CONFORME NORMAS DAS DISTRIBUIDORAS. COMPRIMENTO TOTAL: 32000 MM. RESISTENCIA NOMINAL: 3000 DAN. CARGA RUPTURA: 6000 DA | DIS-ETE-013 | 2.1.2.752 | DE-SE-3073-163 | Concreto | CONPRENOR CONCRETO PREMOLDADO NORDESTE LTDA | 10.690.183/0002-59 | 2025-11-19 | 2030-08-13 | HI_2025_11_19 | Ambos | N/A | N/A | AIF
|  | 0 | 3301650 | 3301650 | POSTE CONC DT 30/4000 SUBTR | POSTE DUPLO T. MATERIAL: CONCRETO ARMADO. DIMENSOES DA BASE: 890 X 1204 MM. DIMENSOES DO TOPO: 290 X 392MM. FURACAO FACE "A" E FACE "B" CONFORME NORMAS DAS DISTRIBUIDORAS. COMPRIMENTO TOTAL: 30000 MM. RESISTENCIA NOMINAL: 4000 DAN. CARGA RUPTURA: 8000 DAN | DIS-ETE-013 | 2.1.2.753 | DE-SE-3073-164 | Concreto | CONPRENOR CONCRETO PREMOLDADO NORDESTE LTDA | 10.690.183/0002-59 | 2025-11-19 | 2030-08-13 | HI_2025_11_19 | Ambos | N/A | N/A | AIF
|  | 0 | 3301651 | 3301651 | POSTE CONC DT 32/2000 SUBTR | POSTE DUPLO T. MATERIAL: CONCRETO ARMADO. DIMENSOES DA BASE: 870 X 1204 MM. DIMENSOES DO TOPO: 230 X 308 MM. FURACAO FACE "A" E FACE "B" CONFORME NORMAS DAS DISTRIBUIDORAS. COMPRIMENTO TOTAL: 32000 MM. RESISTENCIA NOMINAL: 2000 DAN. CARGA RUPTURA: 4000 DA | DIS-ETE-013 | 2.1.2.749 | DE-SE-3073-151 | Concreto | CONPRENOR CONCRETO PREMOLDADO NORDESTE LTDA | 10.690.183/0002-59 | 2025-11-19 | 2030-08-13 | HI_2025_11_19 | Ambos | N/A | N/A | AIF
|  | 0 | 3311077 | 3311077 | CRUZETA CONC CTT 5400MM JANELA 550MM | CRUZETA. TIPO: CTT. MATERIAL : CONCRETO ARMADO. COMPRIMENTO: 5400MM. SECAO: 170X250MM. DIAMETRO DA JANELA: 550MM. RESITENCIA NOMINAL:1500DAN. CARGA DE RUPTURA:3000DAN. APLICACAO: ESTRUTURA DE LINHA DE TRANSMISSAO. NORMA: DIS-ETE-094. | DIS-ETE-094 | 2.4.3.106 | DE-SE-3073-136 | Concreto | CONPRENOR CONCRETO PREMOLDADO NORDESTE LTDA | 10.690.183/0002-59 | 2025-11-19 | 2030-08-13 | HI_2025_11_19 | Ambos | N/A | N/A | AIF
|  | 0 | 3324007 | 3324007 | TUBO CONC ARM 3500X1500MM | TUBO. MATERIAL: CONCRETO ARMADO. DIAMETRO INTERNO: 1500MM. COMPRIMENTO: 3500MM. EXTREMIDADES- MACHO/FEMEA. NORMA: DIS-ETE-094. | DIS-ETE-094 | n/a | DE-SE-3073-145 | Concreto | CONPRENOR CONCRETO PREMOLDADO NORDESTE LTDA | 10.690.183/0002-59 | 2025-11-19 | 2030-08-13 | HI_2025_11_19 | Ambos | N/A | N/A | AIF
|  | 0 | 3324135 | 3324135 | TUBO CONCRETO ARMADO 1.50X2.70 M | TUBO, CONCRETO ARMADO; DIMENSOES: DIÂMETRO 1500M, COMPRI MENTO 2700MM. NORMA: DIS-ETE-094. | DIS-ETE-094 | n/a | DE-SE-3073-148 | Concreto | CONPRENOR CONCRETO PREMOLDADO NORDESTE LTDA | 10.690.183/0002-59 | 2025-11-19 | 2030-08-13 | HI_2025_11_19 | Ambos | N/A | N/A | AIF
|  | 0 | 3301642 | 3301642 | POSTE CONC DT 26/4000 SUBTR | POSTE DUPLO T. MATERIAL: CONCRETO ARMADO. DIMENSOES DA BASE: 810 X 1092 MM. DIMENSOES DO TOPO: 290 X 392 MM. FURACAO FACE "A" E FACE "B" CONFORME NORMAS DAS DISTRIBUIDORAS. COMPRIMENTO TOTAL: 26000 MM. RESISTENCIA NOMINAL: 4000 DAN. CARGA RUPTURA: 8000 DA | DIS-ETE-013 | 2.1.2.758 | DE-SE-3073-169 | Concreto | CONPRENOR CONCRETO PREMOLDADO NORDESTE LTDA | 10.690.183/0002-59 | 2025-11-19 | 2030-08-13 | HI_2025_11_19 | Ambos | N/A | N/A | AIF
|  | 0 | 3301649 | 3301649 | POSTE CONC DT 30/3000 SUBTR | POSTE DUPLO T. MATERIAL: CONCRETO ARMADO. DIMENSOES DA BASE: 830 X 1148 MM. DIMENSOES DO TOPO: 230 X 308 MM.FURACAO FACE "A" E FACE "B" CONFORME NORMAS DAS DISTRIBUIDORAS. COMPRIMENTO TOTAL: 30000 MM. RESISTENCIA NOMINAL: 3000 DAN. CARGA RUPTURA: 6000 DAN | DIS-ETE-013 | 2.1.2.754 | DE-SE-3073-165 | Concreto | CONPRENOR CONCRETO PREMOLDADO NORDESTE LTDA | 10.690.183/0002-59 | 2025-11-19 | 2030-08-13 | HI_2025_11_19 | Ambos | N/A | N/A | AIF
|  | 0 | 3324016 | 3324016 | TUBO CONC ARM 1500X4300MM | TUBO CONCRETO ARMADO.APLICACAO:FUNDACAO PARA POSTE.EXTREMIDADE: SEM ENCAIXE. DIAMETRO NOMINAL:1500MM.COMPRIMENTO:4300MM. NORMA: DIS-ETE-094. | DIS-ETE-094 | n/a | DE-SE-3073-149 | Concreto | CONPRENOR CONCRETO PREMOLDADO NORDESTE LTDA | 10.690.183/0002-59 | 2025-11-19 | 2030-08-13 | HI_2025_11_19 | Ambos | N/A | N/A | AIF
|  | 0 | 3301641 | 3301641 | POSTE CONC DT 26/3000 SUBTR | POSTE DUPLO T. MATERIAL: CONCRETO ARMADO. DIMENSOES DA BASE: 750 X 1036 MM. DIMENSOES DO TOPO: 230 X 308 MM. FURACAO FACE "A" E FACE "B" CONFORME NORMAS DAS DISTRIBUIDORAS. COMPRIMENTO TOTAL: 26000 MM. RESISTENCIA NOMINAL: 3000 DAN. CARGA RUPTURA: 6000 DA | DIS-ETE-013 | 2.1.2.282 | DE-SE-3073-170 | Concreto | CONPRENOR CONCRETO PREMOLDADO NORDESTE LTDA | 10.690.183/0002-59 | 2025-11-19 | 2030-08-13 | HI_2025_11_19 | Ambos | N/A | N/A | AIF
|  | 0 | 3324155 | 3324155 | TUBO CONCRETO ARMADO 1.50X3.30 M | TUBO DE CONCRETO ARMADO; DIÂMETRO: 1500M COMPRIMENTO 3300MM . NORMA: DIS-ETE-094. | DIS-ETE-094 | n/a | DE-SE-3073-146 | Concreto | CONPRENOR CONCRETO PREMOLDADO NORDESTE LTDA | 10.690.183/0002-59 | 2025-11-19 | 2030-08-13 | HI_2025_11_19 | Ambos | N/A | N/A | AIF
|  | 0 | 3301632 | 3301632 | POSTE CONC DT 24/1500 SUBTR | POSTE DUPLO T. MATERIAL: CONCRETO ARMADO. DIMENSOES DA BASE: 650 X 896 MM. DIMENSOES DO TOPO: 170 X 224 MM. FURACAO FACE "A" E FACE "B" CONFORME NORMAS DAS DISTRIBUIDORAS. COMPRIMENTO TOTAL: 24000 MM. RESISTENCIA NOMINAL: 1500 DAN. CARGA RUPTURA: 3000 DAN | DIS-ETE-013 | 2.1.2.093 | DE-SE-3073-176 | Concreto | CONPRENOR CONCRETO PREMOLDADO NORDESTE LTDA | 10.690.183/0002-59 | 2025-11-19 | 2030-08-13 | HI_2025_11_19 | Ambos | N/A | N/A | AIF
|  | 0 | 3324008 | 3324008 | TUBO CONC ARM 3600X1500MM | TUBO. MATERIAL: CONCRETO ARMADO. DIAMETRO INTERNO: 1500MM. COMPRIMENTO: 3600MM. EXTREMIDADES- MACHO/FEMEA. NORMA: DIS-ETE-094. | DIS-ETE-094 | n/a | DE-SE-3073-144 | Concreto | CONPRENOR CONCRETO PREMOLDADO NORDESTE LTDA | 10.690.183/0002-59 | 2025-11-19 | 2030-08-13 | HI_2025_11_19 | Ambos | N/A | N/A | AIF
|  | 0 | 3324150 | 3324150 | TUBO CONCRETO ARMADO 1.50X3.10 M | TUBO DE CONCRETO ARMADO; DIÂMETRO: 1500M COMPRIMENTO 3100MM . NORMA: DIS-ETE-094. | DIS-ETE-094 | n/a | DE-SE-3073-142 | Concreto | CONPRENOR CONCRETO PREMOLDADO NORDESTE LTDA | 10.690.183/0002-59 | 2025-11-19 | 2030-08-13 | HI_2025_11_19 | Ambos | N/A | N/A | AIF
|  | 0 | 3323011 | 3323011 | BRACO CONCR RETO 2180MM 600KGF | BRACO RETO. MATERIAL: CONCRETO ARMADO. COMPRIMENTO NOMINAL: 2.180MM. RESISTENCIA NOMINAL: 600DAN. CARGA DE RUPTURA:1200DAN. APLICACAO : ESTRUTURA DE LINHA DE TRANSMISSAO DE 138kV. NORMAS: DIS-ETE-094. | DIS-ETE-094 | 2.4.3.056 | DE-SE-3073-140 | Concreto | CONPRENOR CONCRETO PREMOLDADO NORDESTE LTDA | 10.690.183/0002-59 | 2025-11-19 | 2030-08-13 | HI_2025_11_19 | Ambos | N/A | N/A | AIF
|  | 0 | 3311087 | 3311087 | CRUZETA CONC CTT 5400MM JANELA 400MM | CRUZETA. TIPO: CTT. MATERIAL : CONCRETO ARMADO. COMPRIMENTO: 5400MM. SECAO: 170X250MM. DIAMETRO DA JANELA: 400MM. RESITENCIA NOMINAL:1500DAN. CARGA DE RUPTURA:3000DAN. APLICACAO: ESTRUTURA DE LINHA DE TRANSMISSAO. NORMA: DIS-ETE-094. | DIS-ETE-094 | 2.4.3.106 | DE-SE-3073-139 | Concreto | CONPRENOR CONCRETO PREMOLDADO NORDESTE LTDA | 10.690.183/0002-59 | 2025-11-19 | 2030-08-13 | HI_2025_11_19 | Ambos | N/A | N/A | AIF
|  | 0 | 3301648 | 3301648 | POSTE CONC DT 30/2500 SUBTR | POSTE DUPLO T. MATERIAL: CONCRETO ARMADO. DIMENSOES DA BASE: 830 X 1148 MM. DIMENSOES DO TOPO: 230 X 308 MM. FURACAO FACE "A" E FACE "B" CONFORME NORMAS DAS DISTRIBUIDORAS. COMPRIMENTO TOTAL: 30000 MM. RESISTENCIA NOMINAL: 2500 DAN. CARGA RUPTURA: 5000 DA | DIS-ETE-013 | 2.1.2.755 | DE-SE-3073-166 | Concreto | CONPRENOR CONCRETO PREMOLDADO NORDESTE LTDA | 10.690.183/0002-59 | 2025-11-19 | 2030-08-13 | HI_2025_11_19 | Ambos | N/A | N/A | AIF
|  | 0 | 3311073 | 3311073 | CRUZETA CONC CTH 10500MM J710MM 1500DA | CRUZETA. TIPO: CTH. MATERIAL : CONCRETO ARMADO. COMPRIMENTO: 10500MM. SECAO: 150X200MM. DIAMETRO DA JANELA: 710MM. RESITENCIA NOMINAL: 1500DAN. CARGA DE RUPTURA: 3000DAN. NORMA: DIS-ETE-094. | DIS-ETE-094 | 2.4.3.035 | DE-SE-3073-123 | Concreto | CONPRENOR CONCRETO PREMOLDADO NORDESTE LTDA | 10.690.183/0002-59 | 2025-11-19 | 2030-08-13 | HI_2025_11_19 | Ambos | N/A | N/A | AIF
|  | 0 | 3311047 | 3311047 | CRUZETA CONC CTH 6700MM J430MM 2500DAN | CRUZETA. TIPO: CTH. MATERIAL: CONCRETO ARMADO. COMPRIMENTO: 6700 MM. SECAO: 200X250 MM. DIAMETRO DA JANELA: 430 MM. RESISTENCIA NOMINAL: 2500 DAN. CARGA DE RUPTURA: 5000 DAN. NORMA: DIS-ETE-094. | DIS-ETE-094 | 2.4.3.114 | DE-SE-3073-092 | Concreto | CONPRENOR CONCRETO PREMOLDADO NORDESTE LTDA | 10.690.183/0002-59 | 2025-11-19 | 2030-08-13 | HI_2025_11_19 | Ambos | N/A | N/A | AIF
|  | 0 | 3311098 | 3311098 | CRUZETA CONC CTH 10500MM J880MM 1500DAN | CRUZETA. TIPO: CTH. MATERIAL: CONCRETO ARMADO. COMPRIMENTO: 10500MM. SECAO: 150X200MM. DIAMETRO DA JANELA: 880MM. RESISTENCIA NOMINAL: 1500DAN. CARGA DE RUPTURA: 3000DAN. NORMA: DIS-ETE-094. | DIS-ETE-094 | 2.4.3.035 | DE-SE-3073-119 | Concreto | CONPRENOR CONCRETO PREMOLDADO NORDESTE LTDA | 10.690.183/0002-59 | 2025-11-19 | 2030-08-13 | HI_2025_11_19 | Ambos | N/A | N/A | AIF
|  | 0 | 3303329 | 3303329 | POSTE CONC CIRC 24/1500 SUBTR | POSTE CIRCULAR. MATERIAL: CONCRETO ARMADO. DIAMETRO DA BASE: 640 MM. DIAMETRO DO TOPO: 280 MM. COMPRIMENTO TOTAL: 24000 MM. RESISTENCIA NOMINAL: 1500 DAN. CARGA DE RUPTURA: 3000 DAN. CARACTERISTICAS ADICIONAIS: TRACOS DE REFERENCIA E ENGASTAMENTO EM BAIXO | DIS-ETE-013 | 2.1.3.103 | DE-SE-3073-206 | Concreto | CONPRENOR CONCRETO PREMOLDADO NORDESTE LTDA | 10.690.183/0002-59 | 2025-11-19 | 2030-08-13 | HI_2025_11_19 | Ambos | N/A | N/A | AIF
|  | 0 | 3311081 | 3311081 | CRUZETA CONC CTT 5400MM JANELA 700MM | CRUZETA. TIPO: CTT. MATERIAL : CONCRETO ARMADO. COMPRIMENTO: 5400MM. SECAO: 170X250MM. DIAMETRO DA JANELA: 700MM. RESITENCIA NOMINAL:1500DAN. CARGA DE RUPTURA:3000DAN. APLICACAO: ESTRUTURA DE LINHA DE TRANSMISSAO. NORMA: DIS-ETE-094. | DIS-ETE-094 | 2.4.3.106 | DE-SE-3073-132 | Concreto | CONPRENOR CONCRETO PREMOLDADO NORDESTE LTDA | 10.690.183/0002-59 | 2025-11-19 | 2030-08-13 | HI_2025_11_19 | Ambos | N/A | N/A | AIF
|  | 0 | 3324140 | 3324140 | TUBO CONCRETO ARMADO 1.50X2.80 M | TUBO, CONCRETO ARMADO; DIMENSOES: DIÂMETRO 1500M, COMPRI MENTO 2800MM. NORMA: DIS-ETE-094. | DIS-ETE-094 | n/a | DE-SE-3073-143 | Concreto | CONPRENOR CONCRETO PREMOLDADO NORDESTE LTDA | 10.690.183/0002-59 | 2025-11-19 | 2030-08-13 | HI_2025_11_19 | Ambos | N/A | N/A | AIF
|  | 0 | 3311093 | 3311093 | CRUZETA CONC CTT 5400MM JANELA 950MM | CRUZETA. TIPO: CTT. MATERIAL : CONCRETO ARMADO. COMPRIMENTO: 5400MM. SECAO: 170X250MM. DIAMETRO DA JANELA: 950MM. RESISTENCIA NOMINAL:1500DAN. CARGA DE RUPTURA:3000DAN. APLICACAO: ESTRUTURA DE LINHA DE TRANSMISSAO. NORMA: DIS-ETE-094. | DIS-ETE-094 | 2.4.3.106 | DE-SE-3073-130 | Concreto | CONPRENOR CONCRETO PREMOLDADO NORDESTE LTDA | 10.690.183/0002-59 | 2025-11-19 | 2030-08-13 | HI_2025_11_19 | Ambos | N/A | N/A | AIF
|  | 0 | 3311082 | 3311082 | CRUZETA CONC CTH 10500MM J338MM 1500DAN | CRUZETA. TIPO: CTH. MATERIAL: CONCRETO ARMADO. COMPRIMENTO: 10500MM. SECAO: 150X200MM. DIAMETRO DA JANELA: 338MM. RESITENCIA NOMINAL: 1500DAN. CARGA DE RUPTURA: 3000DAN. NORMA: DIS-ETE-094. | DIS-ETE-094 | 2.4.3.035 | DE-SE-3073-129 | Concreto | CONPRENOR CONCRETO PREMOLDADO NORDESTE LTDA | 10.690.183/0002-59 | 2025-11-19 | 2030-08-13 | HI_2025_11_19 | Ambos | N/A | N/A | AIF
|  | 0 | 3311083 | 3311083 | CRUZETA CONC CTH 10500MM J430MM 1500DAN | CRUZETA. TIPO: CTH. MATERIAL: CONCRETO ARMADO. COMPRIMENTO: 10500MM. SECAO: 150X200MM. DIAMETRO DA JANELA: 430MM. RESITENCIA NOMINAL: 1500DAN. CARGA DE RUPTURA: 3000DAN. NORMA: DIS-ETE-094. | DIS-ETE-094 | 2.4.3.035 | DE-SE-3073-128 | Concreto | CONPRENOR CONCRETO PREMOLDADO NORDESTE LTDA | 10.690.183/0002-59 | 2025-11-19 | 2030-08-13 | HI_2025_11_19 | Ambos | N/A | N/A | AIF
|  | 0 | 3311084 | 3311084 | CRUZETA CONC CTH 10500MM J510MM 1500DAN | CRUZETA. TIPO: CTH. MATERIAL: CONCRETO ARMADO. COMPRIMENTO: 10500MM. SECAO: 150X200MM. DIAMETRO DA JANELA: 510MM. RESITENCIA NOMINAL: 1500DAN. CARGA DE RUPTURA: 3000DAN. NORMA: DIS-ETE-094. | DIS-ETE-094 | 2.4.3.035 | DE-SE-3073-127 | Concreto | CONPRENOR CONCRETO PREMOLDADO NORDESTE LTDA | 10.690.183/0002-59 | 2025-11-19 | 2030-08-13 | HI_2025_11_19 | Ambos | N/A | N/A | AIF
|  | 0 | 3311070 | 3311070 | CRUZETA CONC CTH 10500MM J570MM 1500DA | CRUZETA. TIPO: CTH. MATERIAL : CONCRETO ARMADO. COMPRIMENTO: 10500MM. SECAO: 150X200MM. DIAMETRO DA JANELA: 570MM. RESITENCIA NOMINAL: 1500DAN. CARGA DE RUPTURA: 3000DAN.,,,,,,,,,,. NORMA: DIS-ETE-094. | DIS-ETE-094 | 2.4.3.035 | DE-SE-3073-126 | Concreto | CONPRENOR CONCRETO PREMOLDADO NORDESTE LTDA | 10.690.183/0002-59 | 2025-11-19 | 2030-08-13 | HI_2025_11_19 | Ambos | N/A | N/A | AIF
|  | 0 | 3312242 | 3312242 | VIGA CONC VSH 3740MM J390MM 1200DAN | VIGA. TIPO: VSH. MATERIAL: CONCRETO ARMADO. COMPRIMENTO:3740MM. DIAMETRO DA JANELA: 390MM. RESISTENCIA NOMINAL: 1200DAN. CARGA DE RUPTURA: 2400 DAN. APLICACAO: LINHA DE SUBTRANSMISSAO. NORMA: DIS-ETE-094. | DIS-ETE-094 | 2.4.3.032 | DE-SE-3073-078 | Concreto | CONPRENOR CONCRETO PREMOLDADO NORDESTE LTDA | 10.690.183/0002-59 | 2025-11-19 | 2030-08-13 | HI_2025_11_19 | Ambos | N/A | N/A | AIF
|  | 0 | 3311072 | 3311072 | CRUZETA CONC CTH 10500MM J665MM 1500DA | CRUZETA. TIPO: CTH. MATERIAL : CONCRETO ARMADO. COMPRIMENTO: 10500MM.SECAO: 150X200MM. DIAMETRO DA JANELA: 665MM. RESITENCIA NOMINAL: 1500DAN. CARGA DE RUPTURA: 3000DAN.,,,,,,,,,,. NORMA: DIS-ETE-094. | DIS-ETE-094 | 2.4.3.035 | DE-SE-3073-124 | Concreto | CONPRENOR CONCRETO PREMOLDADO NORDESTE LTDA | 10.690.183/0002-59 | 2025-11-19 | 2030-08-13 | HI_2025_11_19 | Ambos | N/A | N/A | AIF
|  | 0 | 3311013 | 3311013 | CRUZETA CONC 4500MM F 510MM | CRUZETA. MATERIAL-CONCRETO ARMADO. COMPRIMENTO NOMINAL-4500MM. DIAMETRO DO FURO DE MONTAGEM- 510MM. FURAÇÃO PARA FIXAÇÃO DE FERRAGENS- 02 VERTICAIS E 04 HORIZONTAIS, DIÂMETRO- 25,0MM. PONTOS DE ATERRAMENTO- 03. APLICAÇÃO: LINHA DE TRANSMISSÃO CLASSE 69KV. | DIS-ETE-094 | 2.4.3.071 | DE-SE-3073-104 | Concreto | CONPRENOR CONCRETO PREMOLDADO NORDESTE LTDA | 10.690.183/0002-59 | 2025-11-19 | 2030-08-13 | HI_2025_11_19 | Ambos | N/A | N/A | AIF
|  | 0 | 3311074 | 3311074 | CRUZETA CONC CTH 10500MM J740MM 1500DAN | CRUZETA. TIPO: CTH. MATERIAL : CONCRETO ARMADO. COMPRIMENTO: 10500MM. SECAO: 150X200MM. DIAMETRO DA JANELA: 740MM. RESITENCIA NOMINAL: 1500DAN. CARGA DE RUPTURA: 3000DAN. NORMA: DIS-ETE-094. | DIS-ETE-094 | 2.4.3.035 | DE-SE-3073-122 | Concreto | CONPRENOR CONCRETO PREMOLDADO NORDESTE LTDA | 10.690.183/0002-59 | 2025-11-19 | 2030-08-13 | HI_2025_11_19 | Ambos | N/A | N/A | AIF
|  | 0 | 3311086 | 3311086 | CRUZETA CONC CTH 10500MM J820MM 1500DAN | CRUZETA. TIPO: CTH. MATERIAL: CONCRETO ARMADO. COMPRIMENTO: 10500MM. SECAO: 150X200MM. DIAMETRO DA JANELA: 820MM. RESITENCIA NOMINAL: 1500DAN. CARGA DE RUPTURA: 3000DAN. NORMA: DIS-ETE-094. | DIS-ETE-094 | 2.4.3.035 | DE-SE-3073-120 | Concreto | CONPRENOR CONCRETO PREMOLDADO NORDESTE LTDA | 10.690.183/0002-59 | 2025-11-19 | 2030-08-13 | HI_2025_11_19 | Ambos | N/A | N/A | AIF
|  | 0 | 3312259 | 3312259 | VIGA CONC VSH 5630MM J340MM 1200DAN | VIGA. TIPO: VSH. MATERIAL: CONCRETO ARMADO. COMPRIMENTO:5640MM. DIAMETRO DA JANELA: 340MM. RESISTENCIA NOMINAL: 1200DAN. CARGA DE RUPTURA: 2400DAN. APLICACAO: LINHA DE SUBTRANSMISSAO 138KV. NORMA: DIS-ETE-094. ,, | DIS-ETE-094 | 2.4.3.022 | DE-SE-3073-118 | Concreto | CONPRENOR CONCRETO PREMOLDADO NORDESTE LTDA | 10.690.183/0002-59 | 2025-11-19 | 2030-08-13 | HI_2025_11_19 | Ambos | N/A | N/A | AIF
|  | 0 | 3312260 | 3312260 | VIGA CONC VSH 5630MM J390MM 1200DAN | VIGA. TIPO: VSH. MATERIAL: CONCRETO ARMADO. COMPRIMENTO:5630MM. DIAMETRO DA JANELA: 390MM. RESISTENCIA NOMINAL: 1200DAN. CARGA DE RUPTURA: 2400 DAN. APLICACAO: LINHA DE SUBTRANSMISSAO 138KV. NORMA: DIS-ETE-094. | DIS-ETE-094 | 2.4.3.022 | DE-SE-3073-117 | Concreto | CONPRENOR CONCRETO PREMOLDADO NORDESTE LTDA | 10.690.183/0002-59 | 2025-11-19 | 2030-08-13 | HI_2025_11_19 | Ambos | N/A | N/A | AIF
|  | 0 | 3312261 | 3312261 | VIGA CONC VSH 5630MM J430MM 1200DAN | VIGA. TIPO: VSH. MATERIAL: CONCRETO ARMADO. COMPRIMENTO:5630MM. DIAMETRO DA JANELA: 430MM. RESISTENCIA NOMINAL: 1200DAN. CARGA DE RUPTURA: 2400DAN. APLICACAO: LINHA DE SUBTRANSMISSAO 138KV. NORMA: DIS-ETE-094. | DIS-ETE-094 | 2.4.3.022 | DE-SE-3073-116 | Concreto | CONPRENOR CONCRETO PREMOLDADO NORDESTE LTDA | 10.690.183/0002-59 | 2025-11-19 | 2030-08-13 | HI_2025_11_19 | Ambos | N/A | N/A | AIF
|  | 0 | 3312262 | 3312262 | VIGA CONC VSH 5630MM J480MM 1200DAN | VIGA. TIPO: VSH. MATERIAL: CONCRETO ARMADO. COMPRIMENTO:5630MM. DIAMETRO DA JANELA: 480MM. RESISTENCIA NOMINAL: 1200DAN. CARGA DE RUPTURA: 2400DAN. APLICACAO: LINHA DE SUBTRANSMISSAO 138KV. NORMA: DIS-ETE-094. | DIS-ETE-094 | 2.4.3.022 | DE-SE-3073-115 | Concreto | CONPRENOR CONCRETO PREMOLDADO NORDESTE LTDA | 10.690.183/0002-59 | 2025-11-19 | 2030-08-13 | HI_2025_11_19 | Ambos | N/A | N/A | AIF
|  | 0 | 3301626 | 3301626 | POSTE CONC DT 22/1500 SUBTR | POSTE DUPLO T. MATERIAL: CONCRETO ARMADO. DIMENSOES DA BASE: 610 X 840 MM. DIMENSOES DO TOPO: 170 X 224 MM. FURACAO FACE "A" E FACE "B" CONFORME NORMAS DAS DISTRIBUIDORAS. COMPRIMENTO TOTAL: 22000 MM. RESISTENCIA NOMINAL: 1500 DAN. CARGA RUPTURA: 3000 DAN | DIS-ETE-013 | 2.1.2.091 | DE-SE-3073-180 | Concreto | CONPRENOR CONCRETO PREMOLDADO NORDESTE LTDA | 10.690.183/0002-59 | 2025-11-19 | 2030-08-13 | HI_2025_11_19 | Ambos | N/A | N/A | AIF
|  | 0 | 3324010 | 3324010 | BLOCO CONCRETO ANCOR.200X200X600MM | BLOCO, CONCRETO EM CONCRETO CICLOPTICO; SECAO QUADRADA; COMPRIMENTO 600MM;DIAMETRO DO FURO 21MM; ESFORCO DE COMPRESSAO 5000DAN. NORMA: DIS-ETE-094. | DIS-ETE-094 | 2.4.4.009 | DE-SE-3073-150 | Concreto | CONPRENOR CONCRETO PREMOLDADO NORDESTE LTDA | 10.690.183/0002-59 | 2025-11-19 | 2030-08-13 | HI_2025_11_19 | Ambos | N/A | N/A | AIF
|  | 0 | 3323010 | 3323010 | BRACO CONC RETO 1500MM 600KGF | BRACO RETO. MATERIAL: CONCRETO ARMADO. COMPRIMENTO NOMINAL: 1500MM. RESISTENCIA NOMINAL: 600DAN. CARGA DE RUPTURA:1200DAN. APLICACAO : ESTRUTURA DE LINHA DE TRANSMISSAO . NORMA: DIS-ETE-094. | DIS-ETE-094 | 2.4.3.003 | DE-SE-3073-113 | Concreto | CONPRENOR CONCRETO PREMOLDADO NORDESTE LTDA | 10.690.183/0002-59 | 2025-11-19 | 2030-08-13 | HI_2025_11_19 | Ambos | N/A | N/A | AIF
|  | 0 | 3312318 | 3312318 | VIGA CONC VSH 5630MM J530MM 1200DAN | VIGA. TIPO: VSH. MATERIAL: CONCRETO ARMADO. COMPRIMENTO:5630MM. DIAMETRO DA JANELA: 530MM. RESISTENCIA NOMINAL: 1200DAN. CARGA DE RUPTURA: 2400DAN. APLICACAO: LINHA DE SUBTRANSMISSAO 138KV. NORMA: DIS-ETE-094. | DIS-ETE-094 | 2.4.3.022 | DE-SE-3073-114 | Concreto | CONPRENOR CONCRETO PREMOLDADO NORDESTE LTDA | 10.690.183/0002-59 | 2025-11-19 | 2030-08-13 | HI_2025_11_19 | Ambos | N/A | N/A | AIF
|  | 0 | 3311071 | 3311071 | CRUZETA CONC CTH 10500MM J630MM 1500DA | CRUZETA. TIPO: CTH. MATERIAL : CONCRETO ARMADO. COMPRIMENTO: 10500MM. SECAO: 150X200MM. DIAMETRO DA JANELA: 630MM. RESITENCIA NOMINAL: 1500DAN. CARGA DE RUPTURA: 3000DAN.,,,,,,,,,,. NORMA: DIS-ETE-094. | DIS-ETE-094 | 2.4.3.035 | DE-SE-3073-125 | Concreto | CONPRENOR CONCRETO PREMOLDADO NORDESTE LTDA | 10.690.183/0002-59 | 2025-11-19 | 2030-08-13 | HI_2025_11_19 | Ambos | N/A | N/A | AIF
|  | 0 | 3311048 | 3311048 | CRUZETA CONC CTH 6700MM J510MM 2500DAN | CRUZETA. TIPO: CTH. MATERIAL: CONCRETO ARMADO. COMPRIMENTO: 6700 MM. SECAO: 200X250 MM. DIAMETRO DA JANELA: 510 MM. RESISTENCIA NOMINAL: 2500 DAN. CARGA DE RUPTURA: 5000 DAN. NORMA: DIS-ETE-094. | DIS-ETE-094 | 2.4.3.114 | DE-SE-3073-090 | Concreto | CONPRENOR CONCRETO PREMOLDADO NORDESTE LTDA | 10.690.183/0002-59 | 2025-11-19 | 2030-08-13 | HI_2025_11_19 | Ambos | N/A | N/A | AIF
|  | 0 | 3301630 | 3301630 | POSTE CONC DT 22/4000 SUBTR | POSTE DUPLO T. MATERIAL: CONCRETO ARMADO. DIMENSOES DA BASE: 730 X 1008 MM. DIMENSOES DO TOPO: 290 X 392MM. FURACAO FACE "A" E FACE "B" CONFORME NORMAS DAS DISTRIBUIDORAS. COMPRIMENTO TOTAL: 22000 MM. RESISTENCIA NOMINAL: 4000 DAN. CARGA RUPTURA: 8000 DAN | DIS-ETE-013 | 2.1.2.180 | DE-SE-3073-177 | Concreto | CONPRENOR CONCRETO PREMOLDADO NORDESTE LTDA | 10.690.183/0002-59 | 2025-11-19 | 2030-08-13 | HI_2025_11_19 | Ambos | N/A | N/A | AIF
|  | 0 | 3301629 | 3301629 | POSTE CONC DT 22/3000 SUBTR | POSTE DUPLO T. MATERIAL: CONCRETO ARMADO. DIMENSOES DA BASE: 670 X 924 MM. DIMENSOES DO TOPO: 230 X 308 MM. FURACAO FACE "A" E FACE "B" CONFORME NORMAS DAS DISTRIBUIDORAS. COMPRIMENTO TOTAL: 22000 MM. RESISTENCIA NOMINAL: 3000 DAN. CARGA RUPTURA: 6000 DAN | DIS-ETE-013 | 2.1.2.158 | DE-SE-3073-178 | Concreto | CONPRENOR CONCRETO PREMOLDADO NORDESTE LTDA | 10.690.183/0002-59 | 2025-11-19 | 2030-08-13 | HI_2025_11_19 | Ambos | N/A | N/A | AIF
|  | 0 | 3311092 | 3311092 | CRUZETA CONC CTT 5400MM JANELA 780MM | CRUZETA. TIPO: CTT. MATERIAL : CONCRETO ARMADO. COMPRIMENTO: 5400MM. SECAO: 170X250MM. DIAMETRO DA JANELA: 780MM. RESISTENCIA NOMINAL:1500DAN. CARGA DE RUPTURA:3000DAN. APLICACAO: ESTRUTURA DE LINHA DE TRANSMISSAO. NORMA: DIS-ETE-094. | DIS-ETE-094 | 2.4.3.106 | DE-SE-3073-131 | Concreto | CONPRENOR CONCRETO PREMOLDADO NORDESTE LTDA | 10.690.183/0002-59 | 2025-11-19 | 2030-08-13 | HI_2025_11_19 | Ambos | N/A | N/A | AIF
|  | 0 | 3301635 | 3301635 | POSTE CONC DT 24/3000 SUBTR | POSTE DUPLO T. MATERIAL: CONCRETO ARMADO. DIMENSOES DA BASE: 710 X 980 MM. DIMENSOES DO TOPO: 230 X 308 MM.FURACAO FACE "A" E FACE "B" CONFORME NORMAS DAS DISTRIBUIDORAS. COMPRIMENTO TOTAL: 24000 MM. RESISTENCIA NOMINAL: 3000 DAN. CARGA RUPTURA: 6000 DAN. | DIS-ETE-013 | 2.1.2.160 | DE-SE-3073-174 | Concreto | CONPRENOR CONCRETO PREMOLDADO NORDESTE LTDA | 10.690.183/0002-59 | 2025-11-19 | 2030-08-13 | HI_2025_11_19 | Ambos | N/A | N/A | AIF
|  | 0 | 3311079 | 3311079 | CRUZETA CONC CTT 5400MM JANELA 630MM | CRUZETA. TIPO: CTT. MATERIAL : CONCRETO ARMADO. COMPRIMENTO: 5400MM. SECAO: 170X250MM. DIAMETRO DA JANELA: 630MM. RESITENCIA NOMINAL:1500DAN. CARGA DE RUPTURA:3000DAN. APLICACAO: ESTRUTURA DE LINHA DE TRANSMISSAO. NORMA: DIS-ETE-094. | DIS-ETE-094 | 2.4.3.106 | DE-SE-3073-134 | Concreto | CONPRENOR CONCRETO PREMOLDADO NORDESTE LTDA | 10.690.183/0002-59 | 2025-11-19 | 2030-08-13 | HI_2025_11_19 | Ambos | N/A | N/A | AIF
|  | 0 | 3312228 | 3312228 | VIGA CONC VSH 3740MM J340MM 1200DAN | VIGA. TIPO: VSH. MATERIAL: CONCRETO ARMADO. COMPRIMENTO:3740MM. DIAMETRO DA JANELA: 340MM. RESISTENCIA NOMINAL: 1200DAN. CARGA DE RUPTURA: 2400 DAN. APLICACAO : LINHA DE SUBTRANSMISSAO. NORMA: DIS-ETE-094. | DIS-ETE-094 | 2.4.3.032 | DE-SE-3073-079 | Concreto | CONPRENOR CONCRETO PREMOLDADO NORDESTE LTDA | 10.690.183/0002-59 | 2025-11-19 | 2030-08-13 | HI_2025_11_19 | Ambos | N/A | N/A | AIF
|  | 0 | 3303347 | 3303347 | POSTE CONC CIRC 30/4000 SUBTR | POSTE CIRCULAR. MATERIAL: CONCRETO ARMADO. DIAMETRO DA BASE: 925 MM. DIAMETRO DO TOPO: 475 MM. COMPRIMENTO TOTAL: 30000 MM. RESISTENCIA NOMINAL: 4000 DAN. CARGA DE RUPTURA: 8000 DAN. CARACTERISTICAS ADICIONAIS: TRACOS DE REFERENCIA E ENGASTAMENTO EM BAIXO | DIS-ETE-013 | 2.1.3.792 | DE-SE-3073-193 | Concreto | CONPRENOR CONCRETO PREMOLDADO NORDESTE LTDA | 10.690.183/0002-59 | 2025-11-19 | 2030-08-13 | HI_2025_11_19 | Ambos | N/A | N/A | AIF
|  | 0 | 3311080 | 3311080 | CRUZETA CONC CTT 5400MM JANELA 650MM | CRUZETA. TIPO: CTT. MATERIAL : CONCRETO ARMADO. COMPRIMENTO: 5400MM. SECAO: 170X250MM. DIAMETRO DA JANELA: 650MM. RESITENCIA NOMINAL:1500DAN. CARGA DE RUPTURA:3000DAN. APLICACAO: ESTRUTURA DE LINHA DE TRANSMISSAO. NORMA: DIS-ETE-094. | DIS-ETE-094 | 2.4.3.106 | DE-SE-3073-133 | Concreto | CONPRENOR CONCRETO PREMOLDADO NORDESTE LTDA | 10.690.183/0002-59 | 2025-11-19 | 2030-08-13 | HI_2025_11_19 | Ambos | N/A | N/A | AIF
|  | 0 | 3311015 | 3311015 | CRUZETA CONC 4500MM F 550MM | CRUZETA. MATERIAL-CONCRETO ARMADO. COMPRIMENTO NOMINAL-4500MM. DIAMETRO DO FURO DE MONTAGEM- 550MM. FURAÇÃO PARA FIXAÇÃO DE FERRAGENS- 02 VERTICAIS E 04 HORIZONTAIS, DIÂMETRO- 25,0MM. PONTOS DE ATERRAMENTO- 03. APLICAÇÃO: LINHA DE TRANSMISSÃO CLASSE 69KV. | DIS-ETE-094 | 2.4.3.071 | DE-SE-3073-103 | Concreto | CONPRENOR CONCRETO PREMOLDADO NORDESTE LTDA | 10.690.183/0002-59 | 2025-11-19 | 2030-08-13 | HI_2025_11_19 | Ambos | N/A | N/A | AIF
|  | 0 | 3311016 | 3311016 | CRUZETA CONC 4500MM F 580MM | CRUZETA. MATERIAL-CONCRETO ARMADO. COMPRIMENTO NOMINAL-4500MM. DIAMETRO DO FURO DE MONTAGEM- 580MM. FURAÇÃO PARA FIXAÇÃO DE FERRAGENS- 02 VERTICAIS E 04 HORIZONTAIS, DIÂMETRO- 25,0MM. PONTOS DE ATERRAMENTO- 03.APLICAÇÃO: LINHA DE TRANSMISSÃO CLASSE 69KV. | DIS-ETE-094 | 2.4.3.071 | DE-SE-3073-102 | Concreto | CONPRENOR CONCRETO PREMOLDADO NORDESTE LTDA | 10.690.183/0002-59 | 2025-11-19 | 2030-08-13 | HI_2025_11_19 | Ambos | N/A | N/A | AIF
|  | 0 | 3311017 | 3311017 | CRUZETA CONC 4500MM F 615MM | CRUZETA. MATERIAL-CONCRETO ARMADO. COMPRIMENTO NOMINAL-4500MM. DIAMETRO DO FURO DE MONTAGEM- 615MM. FURAÇÃO PARA FIXAÇÃO DE FERRAGENS- 02 VERTICAIS E 04 HORIZONTAIS, DIÂMETRO- 25,0MM. PONTOS DE ATERRAMENTO- 03. APLICAÇÃO: LINHA DE TRANSMISSÃO CLASSE 69KV. | DIS-ETE-094 | 2.4.3.071 | DE-SE-3073-101 | Concreto | CONPRENOR CONCRETO PREMOLDADO NORDESTE LTDA | 10.690.183/0002-59 | 2025-11-19 | 2030-08-13 | HI_2025_11_19 | Ambos | N/A | N/A | AIF
|  | 0 | 3311018 | 3311018 | CRUZETA CONC 4500MM F 650MM | CRUZETA. MATERIAL-CONCRETO ARMADO. COMPRIMENTO NOMINAL-4500MM. DIAMETRO DO FURO DE MONTAGEM- 650MM. FURAÇÃO PARA FIXAÇÃO DE FERRAGENS- 02 VERTICAIS E 04 HORIZONTAIS, DIÂMETRO- 25,0MM. PONTOS DE ATERRAMENTO- 03. APLICAÇÃO: LINHA DE TRANSMISSÃO CLASSE 69KV. | DIS-ETE-094 | 2.4.3.071 | DE-SE-3073-100 | Concreto | CONPRENOR CONCRETO PREMOLDADO NORDESTE LTDA | 10.690.183/0002-59 | 2025-11-19 | 2030-08-13 | HI_2025_11_19 | Ambos | N/A | N/A | AIF
|  | 0 | 3311046 | 3311046 | CRUZETA CONC CTH 6700MM J338MM 2500DAN | CRUZETA. TIPO: CTH. MATERIAL: CONCRETO ARMADO. COMPRIMENTO: 6700 MM. SECAO: 200X250 MM. DIAMETRO DA JANELA: 338 MM. RESISTENCIA NOMINAL: 2500 DAN. CARGA DE RUPTURA: 5000 DAN. NORMA: DIS-ETE-094. | DIS-ETE-094 | 2.4.3.114 | DE-SE-3073-094 | Concreto | CONPRENOR CONCRETO PREMOLDADO NORDESTE LTDA | 10.690.183/0002-59 | 2025-11-19 | 2030-08-13 | HI_2025_11_19 | Ambos | N/A | N/A | AIF
|  | 0 | 3311020 | 3311020 | CRUZETA CONC 4500MM F 750MM | CRUZETA. MATERIAL-CONCRETO ARMADO. COMPRIMENTO NOMINAL-4500MM. DIAMETRO DO FURO DE MONTAGEM- 750MM FURAÇÃO PARA FIXAÇÃO DE FERRAGENS- 02 VERTICAIS E 04 HORIZONTAIS, DIÂMETRO- 25,0MM. PONTOS DE ATERRAMENTO- 03. APLICAÇÃO: LINHA DE TRANSMISSÃO CLASSE 69KV. | DIS-ETE-094 | 2.4.3.071 | DE-SE-3073-098 | Concreto | CONPRENOR CONCRETO PREMOLDADO NORDESTE LTDA | 10.690.183/0002-59 | 2025-11-19 | 2030-08-13 | HI_2025_11_19 | Ambos | N/A | N/A | AIF
|  | 0 | 3311090 | 3311090 | CRUZETA CONC 4500MM F 820MM | CRUZETA. MATERIAL-CONCRETO ARMADO. COMPRIMENTO NOMINAL-4500MM. DIAMETRO DO FURO DE MONTAGEM- 820MM. FURAÇÃO PARA FIXAÇÃO DE FERRAGENS- 02 VERTICAIS E 04 HORIZONTAIS, DIÂMETRO- 25,0MM. PONTOS DE ATERRAMENTO - 03. APLICAÇÃO: LINHA DE TRANSMISSÃO. NORMA: DIS | DIS-ETE-094 | 2.4.3.071 | DE-SE-3073-097 | Concreto | CONPRENOR CONCRETO PREMOLDADO NORDESTE LTDA | 10.690.183/0002-59 | 2025-11-19 | 2030-08-13 | HI_2025_11_19 | Ambos | N/A | N/A | AIF
|  | 0 | 3311049 | 3311049 | CRUZETA CONC CTH 6700MM J740MM 2500DAN | CRUZETA. TIPO: CTH. MATERIAL: CONCRETO ARMADO. COMPRIMENTO: 6700 MM. SECAO: 200X250 MM. DIAMETRO DA JANELA: 740 MM. RESISTENCIA NOMINAL: 2500 DAN. CARGA DE RUPTURA: 5000 DAN. NORMA: DIS-ETE-094. | DIS-ETE-094 | 2.4.3.114 | DE-SE-3073-080 | Concreto | CONPRENOR CONCRETO PREMOLDADO NORDESTE LTDA | 10.690.183/0002-59 | 2025-11-19 | 2030-08-13 | HI_2025_11_19 | Ambos | N/A | N/A | AIF
|  | 0 | 3311061 | 3311061 | CRUZETA CONC CTH 6700MM J740MM 1500DAN | CRUZETA. TIPO: CTH. MATERIAL: CONCRETO ARMADO. COMPRIMENTO: 6700 MM. SECAO: 110X140 MM. DIAMETRO DA JANELA: 740 MM. RESISTENCIA NOMINAL: 1500 DAN. CARGA DE RUPTURA: 3000 DAN. NORMA: DIS-ETE-094. | DIS-ETE-094 | 2.4.3.114 | DE-SE-3073-081 | Concreto | CONPRENOR CONCRETO PREMOLDADO NORDESTE LTDA | 10.690.183/0002-59 | 2025-11-19 | 2030-08-13 | HI_2025_11_19 | Ambos | N/A | N/A | AIF
|  | 0 | 3311097 | 3311097 | CRUZETA CONC 4500MM F 950MM | CRUZETA. MATERIAL-CONCRETO ARMADO. COMPRIMENTO NOMINAL-4500MM. DIAMETRO DO FURO DE MONTAGEM- 950MM. FURAÇÃO PARA FIXAÇÃO DE FERRAGENS- 02 VERTICAIS E 04 HORIZONTAIS, DIÂMETRO- 25,0MM. PONTOS DE ATERRAMENTO- 03.APLICAÇÃO: LINHA DE TRANSMISSÃO CLASSE 69KV. | DIS-ETE-094 | 2.4.3.071 | DE-SE-3073-096 | Concreto | CONPRENOR CONCRETO PREMOLDADO NORDESTE LTDA | 10.690.183/0002-59 | 2025-11-19 | 2030-08-13 | HI_2025_11_19 | Ambos | N/A | N/A | AIF
|  | 0 | 3311050 | 3311050 | CRUZETA CONC CTH 6700MM J710MM 2500DAN | CRUZETA. TIPO: CTH. MATERIAL: CONCRETO ARMADO. COMPRIMENTO: 6700 MM. SECAO: 200X250 MM. DIAMETRO DA JANELA: 710 MM. RESISTENCIA NOMINAL: 2500 DAN. CARGA DE RUPTURA: 5000 DAN. NORMA: DIS-ETE-094. | DIS-ETE-094 | 2.4.3.114 | DE-SE-3073-082 | Concreto | CONPRENOR CONCRETO PREMOLDADO NORDESTE LTDA | 10.690.183/0002-59 | 2025-11-19 | 2030-08-13 | HI_2025_11_19 | Ambos | N/A | N/A | AIF
|  | 0 | 3311062 | 3311062 | CRUZETA CONC CTH 6700MM J710MM 1500DAN | CRUZETA. TIPO: CTH. MATERIAL: CONCRETO ARMADO. COMPRIMENTO: 6700 MM. SECAO: 110X140 MM. DIAMETRO DA JANELA: 710 MM. RESISTENCIA NOMINAL: 1500 DAN. CARGA DE RUPTURA: 3000 DAN. NORMA: DIS-ETE-094. | DIS-ETE-094 | 2.4.3.114 | DE-SE-3073-083 | Concreto | CONPRENOR CONCRETO PREMOLDADO NORDESTE LTDA | 10.690.183/0002-59 | 2025-11-19 | 2030-08-13 | HI_2025_11_19 | Ambos | N/A | N/A | AIF
|  | 0 | 3311051 | 3311051 | CRUZETA CONC CTH 6700MM J665MM 2500DAN | CRUZETA. TIPO: CTH. MATERIAL: CONCRETO ARMADO. COMPRIMENTO: 6700 MM. SECAO: 200X250 MM. DIAMETRO DA JANELA: 665 MM. RESISTENCIA NOMINAL: 2500 DAN. CARGA DE RUPTURA: 5000 DAN. NORMA: DIS-ETE-094. | DIS-ETE-094 | 2.4.3.114 | DE-SE-3073-084 | Concreto | CONPRENOR CONCRETO PREMOLDADO NORDESTE LTDA | 10.690.183/0002-59 | 2025-11-19 | 2030-08-13 | HI_2025_11_19 | Ambos | N/A | N/A | AIF
|  | 0 | 3311033 | 3311033 | CRUZETA CONC CTH 6700MM J338MM 1500DAN | CRUZETA. TIPO: CTH. MATERIAL: CONCRETO ARMADO. COMPRIMENTO: 6700 MM. SECAO: 110X140 MM. DIAMETRO DA JANELA: 338 MM. RESISTENCIA NOMINAL: 1500 DAN. CARGA DE RUPTURA: 3000 DAN. NORMA: DIS-ETE-094. | DIS-ETE-094 | 2.4.3.114 | DE-SE-3073-095 | Concreto | CONPRENOR CONCRETO PREMOLDADO NORDESTE LTDA | 10.690.183/0002-59 | 2025-11-19 | 2030-08-13 | HI_2025_11_19 | Ambos | N/A | N/A | AIF
|  | 0 | 3311078 | 3311078 | CRUZETA CONC CTT 5400MM JANELA 600MM | CRUZETA. TIPO: CTT. MATERIAL : CONCRETO ARMADO. COMPRIMENTO: 5400MM. SECAO: 170X250MM. DIAMETRO DA JANELA: 600MM. RESITENCIA NOMINAL:1500DAN. CARGA DE RUPTURA:3000DAN. APLICACAO: ESTRUTURA DE LINHA DE TRANSMISSAO. NORMA: DIS-ETE-094. | DIS-ETE-094 | 2.4.3.106 | DE-SE-3073-135 | Concreto | CONPRENOR CONCRETO PREMOLDADO NORDESTE LTDA | 10.690.183/0002-59 | 2025-11-19 | 2030-08-13 | HI_2025_11_19 | Ambos | N/A | N/A | AIF
|  | 0 | 3311014 | 3311014 | CRUZETA CONC 4500MM F 685MM | CRUZETA. MATERIAL-CONCRETO ARMADO. COMPRIMENTO NOMINAL-4500MM. DIAMETRO DO FURO DE MONTAGEM- 685MM. FURAÇÃO PARA FIXAÇÃO DE FERRAGENS- 02 VERTICAIS E 04 HORIZONTAIS, DIÂMETRO- 25,0MM. PONTOS DE ATERRAMENTO- 03. APLICAÇÃO: LINHA DE TRANSMISSÃO CLASSE 69KV. | DIS-ETE-094 | 2.4.3.071 | DE-SE-3073-099 | Concreto | CONPRENOR CONCRETO PREMOLDADO NORDESTE LTDA | 10.690.183/0002-59 | 2025-11-19 | 2030-08-13 | HI_2025_11_19 | Ambos | N/A | N/A | AIF
|  | 12903 | 3453040 | 53040475 | ESTICADOR COND LV 13,46 A 18,8MM 1700KGF | ESTICADOR PARA CONDUTOR ENERGIZADO; CORPO EM ACO E MORDENTES EM BRONZE LISO; MORDENTES COM PERFIL CIRCULAR; TRAVA DE SEGURANÇA COM MOLA; ACABAMENTO UNIFORME E ISENTO DE REBARBAS; APLICACAO: CONDUTORES DE ALUMINIO E COBRE; DIAMETRO DO CABO: 13,46 A 18,80 | DIS-CEF-001 | C-503BLV | N/A | Ferramentas | COOFESTE COOP. FABR. EQUIP. SEG.TEL | 05.256.861/0001-59 | 2022-10-06 | 2026-10-06 | HI_2022_10_06 | Ambos | N/A | N/A | AIF
|  | 11406 | 4600254 | 68510012 | CAVADEIRA ARTICULADA COM CABO 1800MM | CAVADEIRA ARTICULADA; MATERIAL LAMINA ACO CARBONO ESTAMPADO; MATERIAL DO PINO ACO SAE 1045 TEMPERADO; COMPRIMENTO APROXIMADO DAS LAMINAS: 289 MM; PINTURA ELETROSTATICA A PO; COR VERMELHA OU PRETA; LARGURA APROXIMADA DA CAVADEIRA: 125 MM; CABOS EM MADEIRA | DIS-CEF-001 | C-1052 ELSP | N/A | Ferramentas | COOFESTE COOP. FABR. EQUIP. SEG.TEL | 05.256.861/0001-59 | 2022-10-06 | 2026-10-06 | HI_2022_10_06 | Ambos | N/A | N/A | AIF
|  | 15531 | 4600136 | 53040976 | CJ LAMINA DE SERRA P PODA DE VEGETA | CJ: LAMINA EM ACO CARBONO FLEXI DE ALTA DURABILID;COM CORTES NOS 2 SENTIDOS; COMPRIM MIN DE 350 MM; DUREZA MED DE 40 A 50 RC OU 392 A 513 VICKERS; ANTICORROS;CAPA DE PROTECAO EM COURO; CONFORME ITEM 01 DO CEF-001 EFES 07.02.24, MAIS EMPUNHADURA CONFECI | DIS-CEF-001 | C-718NEO | N/A | Ferramentas | COOFESTE COOP. FABR. EQUIP. SEG.TEL | 05.256.861/0001-59 | 2022-10-06 | 2026-10-06 | HI_2022_10_06 | Ambos | N/A | N/A | AIF
|  | 12900 | 3453060 | 53040957 | ESTICADOR BRONZE 13,46 A 18,80MM 1700KGF | ESTICADOR DE CONDUTOR; CORPO EM ACO E MORDENTES EM BRONZE LISO; PROTECAO SUPERFICIAL: ZINCADO POR IMERSAO A QUENTE; MORDENTES COM PERFIL CIRCULAR; ACABAMENTO UNIFORME E ISENTO DE REBARBAS; APLICACAO: CONDUTORES DE ALUMINIO E COBRE; DIAMETRO DO CABO: | DIS-CEF-001 | C-503B | N/A | Ferramentas | COOFESTE COOP. FABR. EQUIP. SEG.TEL | 05.256.861/0001-59 | 2022-10-06 | 2026-10-06 | HI_2022_10_06 | Ambos | N/A | N/A | AIF
|  | 54505 | 3419266 | 92020499 | SUPORTE ISOL P/BAIPASSE 25 X 315MM | SUPORTE ISOLADO P/ BAIPASSE; BASTAO ISOLADO P/ BAIPASSE EM FIBRA DE VIDRO IMPREGNADO COM RESINA EPOXI; O SUPORTE DEVE POSSUIR HASTE LATERAL EM UMA EXTREMIDADE E GRAMPO DE TORCAO C/ PARAFUSO OLHAL EM OUTRA<(>,<)> COLADOS E CONTRAPINADOS; DIAMETRO DO BASTAO | DIS-CEF-001 | C-633 | N/A | Ferramentas | COOFESTE COOP. FABR. EQUIP. SEG.TEL | 05.256.861/0001-59 | 2022-10-06 | 2026-10-06 | HI_2022_10_06 | Ambos | N/A | N/A | AIF
|  | 11403 | 4610007 | 53040411 | CARRETILHA GANCHO E TRAVA 5/8" 450 DAN | CARRETILHA; COM GANCHO E TRAVA; CORPO, ALCA E ROLDANA EM LIGA DE ALUMINIO; GANCHO COM TRAVA EM ACO TREFILADO; OLHAL EM ACO FORJADO S AE 1015 A SAE 1030; PINOS E CONTRAPINOS EM ACO SAE 1040 A SAE 1060; ROLDANA COM CANAL P/ CORDA DE 16 MM (5/8"); TRATAMENTO | DIS-CEF-001 | C-232RF | N/A | Ferramentas | COOFESTE COOP. FABR. EQUIP. SEG.TEL | 05.256.861/0001-59 | 2022-10-06 | 2026-10-06 | HI_2022_10_06 | Ambos | N/A | N/A | AIF
|  | 11082 | 4641005 | 53040757 | ARCO DE SERRA PARA PODA A DISTÂNCIA 21" | ARCO DE SERRA PARA PODA A DISTANCIA; TIPO FIXO; MATERIAL ACO CARBONO TUBULAR SAE 1010 A 1020; ADAPTADOR UNIVERSAL PARA BASTAO EM LIGA DE ALUMINIO OU BRONZE; TENSAO NA SERRA; PORCA BORBOLETA; CAPACIDADE PARA LAMINA DE SERRA TIPO JACK 21"; PARA PODA A DISTA | DIS-CEF-001 | C-634 | N/A | Ferramentas | COOFESTE COOP. FABR. EQUIP. SEG.TEL | 05.256.861/0001-59 | 2022-10-06 | 2026-10-06 | HI_2022_10_06 | Ambos | N/A | N/A | AIF
|  | 10900 | 3453030 | 53040956 | ESTICADOR BRONZE 5,8 A 10,16MM 800KGF | ESTICADOR DE CONDUTOR; CORPO EM ACO E MORDENTES EM BRONZE LISO; PROTECAO SUPERFICIAL: ZINCADO POR IMERSAO A QUENTE; MORDENTES COM PERFIL CIRCULAR; ACABAMENTO UNIFORME E ISENTO DE REBARBAS; APLICACAO: CONDUTORES DE ALUMINIO E COBRE; DIAMETRO DO CABO 5,8 A | DIS-CEF-001 | C-501B | N/A | Ferramentas | COOFESTE COOP. FABR. EQUIP. SEG.TEL | 05.256.861/0001-59 | 2022-10-06 | 2026-10-06 | HI_2022_10_06 | Ambos | N/A | N/A | AIF
|  | 10303 | 4611016 | 53040385 | BASTAO PODADOR 32 POL CABECOTE UNIVERS | BASTAO PODADOR; FIBRA DE VIDRO; IMPREGNADO RESINA EPOXI; CLASSE DE TENSAO 15 KV; COM ADAPTADOR UNIVERSAL PARA ENCAIXE; COMPRIMENTO DE TRABALHO APROXIMADO: 650 MM; DIAMETRO DO BASTAO ISOLANTE: 32 MM; LAMINA CORTANTE ACO CARBONO FORJADO; CORDA ISOLANTE DE 1 | DIS-CEF-001 | C-717 | N/A | Ferramentas | COOFESTE COOP. FABR. EQUIP. SEG.TEL | 05.256.861/0001-59 | 2022-10-06 | 2026-10-06 | HI_2022_10_06 | Ambos | N/A | N/A | AIF
|  | 10233 | 4600233 | 68510024 | TESOURAO VERGALHAO RETO 18POL | TESOURAO; TIPO VERGALHAO; CORPO, CABECOTE E LAMINA EM ACO SAE 1040 E 1060; BRACOS EM ACO REVESTIDOS POR MATERIAL POLIMERICO; PARAFUSOS E PORCAS EM ACO; PUNHO EM MATERIAL PLASTICO, BORRACHA NATURAL OU SINTETICA; A FERRAMENTA NAO DEVE SER ISOLADA; ACO DOS P | DIS-CEF-001 | C-1206FV | N/A | Ferramentas | COOFESTE COOP. FABR. EQUIP. SEG.TEL | 05.256.861/0001-59 | 2022-10-06 | 2026-10-06 | HI_2022_10_06 | Ambos | N/A | N/A | AIF
|  | 11669 | 4641002 | 530401231 | ESCOVA DE ACO EM V PARA CONDUTORES | ESCOVA MANUAL; FORMATO V; CERDAS EM ACO CARBONO; ADAPTADOR UNIVERSAL P/ BASTAO EM LIGA DE ALUMINIO, ACO CARBONO OU BRONZE; PARA CONDUTORES DE ALUMINIO E COBRE; ACABAMENTO UNIFORME E ISENTO DE REBARBAS; PADRAO CEF.002 NEOENERGIA ET 12.01.02; EM EMBALAGEM A | DIS-CEF-002 | C-211 | N/A | Ferramentas | COOFESTE COOP. FABR. EQUIP. SEG.TEL | 05.256.861/0001-59 | 2022-10-06 | 2026-10-06 | HI_2022_10_06 | Ambos | N/A | N/A | AIF
|  | 12902 | 3453070 | 53040958 | ESTICADOR BRONZE 7,87 A 13,46MM 800KGF | ESTICADOR DE CONDUTOR; CORPO EM ACO E MORDENTES EM BRONZE LISO; PROTECAO SUPERFICIAL: ZINCADO POR IMERSAO A QUENTE; MORDENTES COM PERFIL CIRCULAR; ACABAMENTO UNIFORME E ISENTO DE REBARBAS; APLICACAO: CONDUTORES DE ALUMINIO E COBRE; DIAMETRO DO CABO: 7,87 | DIS-CEF-001 | C-502B | N/A | Ferramentas | COOFESTE COOP. FABR. EQUIP. SEG.TEL | 05.256.861/0001-59 | 2022-10-06 | 2026-10-06 | HI_2022_10_06 | Ambos | N/A | N/A | AIF
|  | 11402 | 2223451 | 530401085 | CABO COBRE P ATERR 35 MM2 600V POR METRO | CABO DE COBRE ELETROLITICO; PARA ATERRAMENTO; TEMPERA MOLE ULTRA-FLEXIVEL; ISOLAMENTO TRANSLUCIDO DE COMPOSTO DE POLIVINILA (PVC), CRISTAL TRANSPARENTE; ISOLACAO 600 VOLTS; SECAO NOMINAL 35 MM2; DIAMETRO EXTERIOR 12,90 MM; CONFORME DIS-CEF-001 EFES 09.04. | DIS-CEF-001 | C-756/35 | N/A | Ferramentas | COOFESTE COOP. FABR. EQUIP. SEG.TEL | 05.256.861/0001-59 | 2022-10-06 | 2026-10-06 | HI_2022_10_06 | Ambos | N/A | N/A | AIF
|  | 12905 | 3451001 | 53040476 | ESTICADOR COND LV 7,87 A 13,46MM 800KGF | ESTICADOR PARA CONDUTOR ENERGIZADO; CORPO EM ACO E MORDENTES EM BRONZE LISO; MORDENTES COM PERFIL CIRCULAR; TRAVA DE SEGURANÇA COM MOLA; ACABAMENTO UNIFORME E ISENTO DE REBARBAS; APLICACAO: CONDUTORES DE ALUMINIO E COBRE; DIAMETRO DO CABO: 7,87 A 13,46 | DIS-CEF-001 | C-502BLV | N/A | Ferramentas | COOFESTE COOP. FABR. EQUIP. SEG.TEL | 05.256.861/0001-59 | 2022-10-06 | 2026-10-06 | HI_2022_10_06 | Ambos | N/A | N/A | AIF
|  | 50979 | 4013122 | 92020484 | GUINCHO C/ TIRANTE NAILON | GUINCHO C/ TIRANTE DE NAILON; PORTATIL; GUINCHO CONFECCIONADO EM LIGA DE ALUMINIO; CABO (BASTAO) EM FIBRA DE VIDRO IMPREGNADO C/ RESINA EPOXI; TIRANTE DE NAILON DUPLO P/ 30 KV A CADA 300 MM C/ COSTURA REFORCADA; GANCHOS EM ACO FORJADO; TRAVA EM LIGA DE AL | DIS-CEF-001 | C-156NLV | N/A | Ferramentas | COOFESTE COOP. FABR. EQUIP. SEG.TEL | 05.256.861/0001-59 | 2022-10-06 | 2026-10-06 | HI_2022_10_06 | Ambos | N/A | N/A | AIF
|  | 10275 | 4610566 | 92020494 | PRESILHA DE SUSPENSAO | PRESILHA DE SUSPENSAO; S/ ISOLADOR; CONFECCIONADA EM LIGA DE ALUMINIO; COM TRAVA DE SEGURANÇA, COLAR ARTICULADO C/ PARAFUSO E PORCA TIPO OLHAL <(>,<)> JUNCAO DA PRESILHA / COLAR GIRATORIO; DIAMETRO DO COLAR 64 MM (2 1/2POL); CAPACIDADE NOMINAL DE TRABALHO | DIS-CEF-001 | C-258 | N/A | Ferramentas | COOFESTE COOP. FABR. EQUIP. SEG.TEL | 05.256.861/0001-59 | 2022-10-06 | 2026-10-06 | HI_2022_10_06 | Ambos | N/A | N/A | AIF
|  | 15502 | 4600260 | 53040726 | LAMINA DE SERRA PARA PODA | SERRA P/ PODA; MANUAL; LAMINA CONFECCIONADA EM ACO CARBONO FLEXIVEL DE ALTA DURABILIDADE; OS DENTES DEVEM CORTAR NOS DOIS SENTIDOS DO MOVIMENTO; COMPRIMENTO MINIMO DA LAMINA 350 MM; A LAMINA DEVE TER DUREZA MEDIA DE 40 A 50 RC OU 392 A 513 VICKERS; | DIS-CEF-001 | C-71803 | N/A | Ferramentas | COOFESTE COOP. FABR. EQUIP. SEG.TEL | 05.256.861/0001-59 | 2022-10-06 | 2026-10-06 | HI_2022_10_06 | Ambos | N/A | N/A | AIF
|  | 11466 | 5627000 | 53040762 | ESPORA PARA POSTE DUPLO T | ESPORA P/ POSTE DE CONCRETO DUPLO T; ESPORA CONFECCIONADA EM VERGALHAO SECCAO CIRCULAR EM ACO SAE 1045; ESTRIBO EM CHAPA DE ACO NUME RO 12 USSG SAE 1020; CORREIAS CONFECCIONADAS EM COURO; REBITE EM COBRE MACICO; FIVELA DE AJUSTE EM ACO SAE 1010; AS ESPORA | DIS-CEF-001 | C-42 | N/A | Ferramentas | COOFESTE COOP. FABR. EQUIP. SEG.TEL | 05.256.861/0001-59 | 2022-10-06 | 2026-10-06 | HI_2022_10_06 | Ambos | N/A | N/A | AIF
|  | 12904 | 3451000 | 53040292 | ESTICADOR COND LV 5,08 A 10,16MM 800KGF | ESTICADOR PARA CONDUTOR ENERGIZADO; CORPO EM ACO E MORDENTES EM BRONZE LISO; MORDENTES COM PERFIL CIRCULAR; TRAVA DE SEGURANÇA COM MOLA; ACABAMENTO UNIFORME E ISENTO DE REBARBAS; APLICACAO: CONDUTORES DE ALUMINIO E COBRE; DIAMETRO DO CABO: 5,08 A 10,16 | DIS-CEF-001 | C-501BLV | N/A | Ferramentas | COOFESTE COOP. FABR. EQUIP. SEG.TEL | 05.256.861/0001-59 | 2022-10-06 | 2026-10-06 | HI_2022_10_06 | Ambos | N/A | N/A | AIF
|  | 12910 | 3451039 | 53040477 | ESTICADOR CORDOALHA ACO 3-10MM | ESTICADOR DE CORDOALHA; ALAVANCA, CORPO E MANDIBULAS CONFECCIONADOS EM ACO SAE 1040 E 1060; REBITES EM ACO SAE 1045; MORDENTES EM ACO SERRILHADO; CORDOALHAS DE ACO DIAMETRO DE 3 A MM;ESPESSURA DA PELICULA SUPERFICIAL 10 MICRON; PESO MAXIMO 1, | DIS-CEF-001 | C-44 | N/A | Ferramentas | COOFESTE COOP. FABR. EQUIP. SEG.TEL | 05.256.861/0001-59 | 2022-10-06 | 2026-10-06 | HI_2022_10_06 | Ambos | N/A | N/A | AIF
|  | 36948 | 3455203 | 53040542 | MOITAO DUPLO 1580 KGF | MOITAO DUPLO; CONFECCIONADO EM MADEIRA, FIBERGLASS OU PLASTICO PRENSADO, SEM CORDA; ROLDANAS EM TERMOFIXO OU LIGA DE ALUMINIO; UM PAR DE BLOCOS COM GANCHOS COM TRAVA DE SEGURANCA,OLHAIS PARA INSTALACAO A DISTANCIA E EIXO COM GIRO CONTINUO; UM DOS BLOCOS | DIS-CEF-001 | C-938 | N/A | Ferramentas | COOFESTE COOP. FABR. EQUIP. SEG.TEL | 05.256.861/0001-59 | 2022-10-06 | 2026-10-06 | HI_2022_10_06 | Ambos | N/A | N/A | AIF
|  | 12844 | 4601821 | 53040325 | CHAVE FENDA HASTE PROTEGIDA 3/16X6" | CHAVE DE FENDA SIMPLES COM HASTE PROTEGIDA COM COBERTURA POLIMERICA; MATERIAL DA HASTE: ACO CARBONO OU ACO CROMO VANADIO 50CRV4/73MOV52; NIQUELADA OU CROMADA; PONTA FOSFATIZADA; LAMINA REDONDA; C/ TRATAMENTO TERMICO DUREZA 50 HCR ± 3; DEVE SUPORTAR TEMPER | DIS-CEF-001 | C-113 | N/A | Ferramentas | COOFESTE COOP. FABR. EQUIP. SEG.TEL | 05.256.861/0001-59 | 2022-10-06 | 2026-10-06 | HI_2022_10_06 | Ambos | N/A | N/A | AIF
|  | 15501 | 2552225 | 53040728 | EMPUNHADURA COM ENGATE CP-13 | EMPUNHADURA CONFECIONADA EM ACO CARBONO 1020 GALVANIZADO A FOGO COM ENGATE CP-13 EM LATAO BRONZE. EMPUNHADURA COBERTA COM BORRACHA A NTIDERRAPANTE. CONFORME DIS CEF-001 EFES 07.02.24. EM EMBALAGEM APROVADA PELA NEOENERGIA | DIS-CEF-001 | C-71806 | N/A | Ferramentas | COOFESTE COOP. FABR. EQUIP. SEG.TEL | 05.256.861/0001-59 | 2022-10-06 | 2026-10-06 | HI_2022_10_06 | Ambos | N/A | N/A | AIF
|  | 15500 | 4644022 | 53040727 | SUPORTE ACOPLAMENTO EM VARA DE MANOB | SUPORTE PARA ACOPLAMENTO DE LAMINA DE SERRA PARA PODA EM VARA DE MANOBRA. A FIXACAO DA LAMINA SERA ATRAVES DE MANIPULO. CONFECCIONADO EM ACO CARBONO 1020 GALVANIZADO A FOGO COM ENGATE CP-13 PADRÃO PARA VARA DE MANOBRA EM LATAO BRONZE. CONFORME DIS CEF-00 | DIS-CEF-001 | C-71805 | N/A | Ferramentas | COOFESTE COOP. FABR. EQUIP. SEG.TEL | 05.256.861/0001-59 | 2022-10-06 | 2026-10-06 | HI_2022_10_06 | Ambos | N/A | N/A | AIF
|  | 14222 | 2223414 | 530401092 | CABO DE COBRE 95 MM ATERRAMENTO SE | CABO DE COBRE NU DE 95 MM2 COM CAPA DE PROTECAO TRANSPARENTE COMPOSTO DE POLIVINILA (PVC); TEMPERA MOLE ULTRAFLEXIVEL; COMPRIMENTO: 5000 MM; PARA UTILIZACAO EM ATERRAMENTOS TEMPORARIOS DE SUBESTACOES; PADRAO CEF.002 NEOENERGIA ET 11.02.06; EM EMBALAGEM AP | DIS-CEF-002 | C-756/95 | N/A | Ferramentas | COOFESTE COOP. FABR. EQUIP. SEG.TEL | 05.256.861/0001-59 | 2022-10-06 | 2026-10-06 | HI_2022_10_06 | Ambos | N/A | N/A | AIF
|  | 15030 | 3426172 | 12037050 | CABECOTE INSTAL ESPACADOR BT DO SOLO | CABEÇOTE PARA INSTALACAO DE ESPACADOR EM REDE DE BAIXA TENSAO NUA; ENCAIXE TIPO GARFO; PINO LATERAL; CONEXAO TIPO ADAPTADOR UNIVERSAL PARA VARA DE MANOBRA;CONFECCIONADO EM LIGA DE BRONZE; COBERTURA ISOLANTE EM PLASTISOL; COMPRIMENTO TOTAL: 160 MM; | DIS-CEF-001 | C-762NEO | N/A | Ferramentas | COOFESTE COOP. FABR. EQUIP. SEG.TEL | 05.256.861/0001-59 | 2022-10-06 | 2026-10-06 | HI_2022_10_06 | Ambos | N/A | N/A | AIF
|  | 50971 | 3455200 | 53040543 | MOITAO TRIPLO MAD 680DAN | MOITAO; 3 GORNES; P/ CORDAS DE POLIPROPILENO DE DIAMETRO 13MM; CONFECCIONADO EM MADEIRA, FIBERGLASS OU PLASTICO PRENSADO; GANCHOS, TRAVAS DE SEGURANCA E OLHAIS EM ACO FORJADO;ROLDANA EM LIGA DE ALUMINIO;CAPACIDADE NOMINAL DE TRABALHO 680 DAN; C/GAN | DIS-CEF-001 | C-940 | N/A | Ferramentas | COOFESTE COOP. FABR. EQUIP. SEG.TEL | 05.256.861/0001-59 | 2022-10-06 | 2026-10-06 | HI_2022_10_06 | Ambos | N/A | N/A | AIF
|  | 0 | 602004 | 0 | CAPACITOR POT MON 20910V 100,0KVAR | CAPACITOR. USO: EXTERNO. NUMERO DE FASES: 1. TENSAO NOMINAL SISTEMA : 34,5KV. TENSAO NOMINAL: 20910V. POTENCIA NOMINAL: 100K VAR. FREQUENCIA NOMINAL: 60HZ. CARACT. ADICIONAIS: SEM FUSIVEIS INTERNOS. APLICACAO: REDE. NORMAS: DIS-ETE-028. | DIS-ETE-028 | NBI 200KV - Sem fusíveis |  | Capacitores | COOPER POWER SYSTEMS DO BRASIL LTDA | 00.570.505/0001-91 | 2025-06-05 | 2028-06-05 | AP_2025_06_05 | Ambos | N/A | N/A | AIF
|  | 30313 | 600003 | 0 | CAPACITOR POT MON 7960V 100,0KVAR | CAPACITOR. USO: EXTERNO. NUMERO DE FASES: 1. TENSAO NOMINAL SISTEMA : 13,8KV. TENSAO NOMINAL: 7960V. POTENCIA NOMINAL: 100K VAR. FREQUENCIA NOMINAL: 60HZ. CARACT. ADICIONAIS: SEM FUSIVEIS INTERNOS. APLICACAO: REDE. NORMAS: DIS-ETE-028. | DIS-ETE-028 | NBI 110KV - Sem fusíveis |  | Capacitores | COOPER POWER SYSTEMS DO BRASIL LTDA | 00.570.505/0001-91 | 2025-06-05 | 2028-06-05 | AP_2025_06_05 | Ambos | N/A | N/A | AIF
|  | 0 | 602006 | 0 | CAPACITOR POT MON 20910V 200,0KVAR | CAPACITOR. USO: EXTERNO. NUMERO DE FASES: 1. TENSAO NOMINAL SISTEMA : 34,5KV. TENSAO NOMINAL: 20910V. POTENCIA NOMINAL: 200K VAR. FREQUENCIA NOMINAL: 60HZ. CARACT. ADICIONAIS: SEM FUSIVEIS INTERNOS. APLICACAO: REDE. NORMAS: DIS-ETE-028. | DIS-ETE-028 | NBI 200KV - Sem fusíveis |  | Capacitores | COOPER POWER SYSTEMS DO BRASIL LTDA | 00.570.505/0001-91 | 2025-06-05 | 2028-06-05 | AP_2025_06_05 | Ambos | N/A | N/A | AIF
|  | 30314 | 600010 | 0 | CAPACITOR POT MON 7960V 200,0KVAR | CAPACITOR. USO: EXTERNO. NUMERO DE FASES: 1. TENSAO NOMINAL SISTEMA : 13,8KV. TENSAO NOMINAL: 7960V. POTENCIA NOMINAL: 200K VAR. FREQUENCIA NOMINAL: 60HZ. CARACT. ADICIONAIS: SEM FUSIVEIS INTERNOS. APLICACAO: REDE. NORMAS: DIS-ETE-028. | DIS-ETE-028 | NBI 110KV - Sem fusíveis |  | Capacitores | COOPER POWER SYSTEMS DO BRASIL LTDA | 00.570.505/0001-91 | 2025-06-05 | 2028-06-05 | AP_2025_06_05 | Ambos | N/A | N/A | AIF
|  | 0 | 600008 | 0 | CAPACITOR POT MON 7200V 200,0KVAR | CAPACITOR. USO: EXTERNO. NUMERO DE FASES: 1. TENSAO NOMINAL SISTEMA : 13,8KV. TENSAO NOMINAL: 7200V. POTENCIA NOMINAL: 200K VAR. FREQUENCIA NOMINAL: 60HZ. CARACT. ADICIONAIS: SEM FUSIVEIS INTERNOS. APLICACAO: REDE. NORMAS: DIS-ETE-028. | DIS-ETE-028 | NBI 110KV - Sem fusíveis |  | Capacitores | COOPER POWER SYSTEMS DO BRASIL LTDA | 00.570.505/0001-91 | 2025-06-05 | 2028-06-05 | AP_2025_06_05 | Ambos | N/A | N/A | AIF
|  | 101652 | 300067 | 300067 | MINIDISJUNTOR BT 3P 50A C/D | MINIDISJUNTOR BAIXA TENSAO. NUMERO DE POLOS: 3. CORRENTE NOMINAL: 50 A. FREQUENCIA NOMINAL: 60HZ. ATUACAO INSTANTANEA TIPO: D OU C. FIXACAO PELA BASE EM TRILHO DIN. DE 35x7,5 MM. NORMA: DIS-ETE-188 E NBR IEC 60947-2. | DIS-ETE-188 Rev05 / NBR IEC 60947-2 | FAZ-C50/3-SA (Y7-150912) | - | Disjuntores BT | COOPER POWER SYSTEMS DO BRASIL LTDA | 00.570.505/0001-91 | 2025-01-16 | 2029-01-15 | HI_2025_01_15_DisjBT | Ambos |  |  | BC
|  | 100978 | 300244 | 300244 | MINIDISJUNTOR BT 2P 63A C/D | MINIDISJUNTOR BAIXA TENSAO. NUMERO DE POLOS: 2. CORRENTE NOMINAL: 63 A. FREQUENCIA NOMINAL: 60HZ. ATUACAO INSTANTANEA TIPO: D OU C. FIXACAO PELA BASE EM TRILHO DIN. DE 35x7,5 MM. NORMA: DIS-ETE-188 E NBR IEC 60947-2. | DIS-ETE-188 Rev05 / NBR IEC 60947-2 | FAZ-C63/2-SA (Y7-150833) | - | Disjuntores BT | COOPER POWER SYSTEMS DO BRASIL LTDA | 00.570.505/0001-91 | 2025-01-16 | 2029-01-15 | HI_2025_01_15_DisjBT | Ambos |  |  | BC
|  | 100973 | 300013 | 300013 | MINIDISJUNTOR BT 1P 16A B/C | MINIDISJUNTOR BAIXA TENSAO. NUMERO DE POLOS: 1. CORRENTE NOMINAL: 16A. FREQUENCIA NOMINAL:60HZ. ATUACAO INSTANTANEA: TIPO B OU C. CAPACIDADE DE CURTO-CIRCUITO NOMINAL: 3 KA OU 5 KA NA TENSAO NOMINAL DE 230 VCA. INSTALACAO: FIXACAO EM TRILHO DIN, 35,0 X 7, | DIS-ETE-188 Rev05 / NBR IEC 60947-2 | FAZ-C16/1-SA (Y7-150747) | - | Disjuntores BT | COOPER POWER SYSTEMS DO BRASIL LTDA | 00.570.505/0001-91 | 2025-01-16 | 2029-01-15 | HI_2025_01_15_DisjBT | Ambos |  |  | BC
|  | 100974 | 300047 | 300047 | MINIDISJUNTOR BT 1P 63A C/D | MINIDISJUNTOR BAIXA TENSAO. NUMERO DE POLOS: 1. CORRENTE NOMINAL: 63 A. FREQUENCIA NOMINAL: 60HZ. ATUACAO INSTANTANEA TIPO: D OU C. FIXACAO PELA BASE EM TRILHO DIN. DE 35x7,5 MM. NORMA: DIS-ETE-188 E NBR IEC 60947-2. | DIS-ETE-188 Rev05 / NBR IEC 60947-2 | FAZ-C63/1-SA (Y7-150753) | - | Disjuntores BT | COOPER POWER SYSTEMS DO BRASIL LTDA | 00.570.505/0001-91 | 2025-01-16 | 2029-01-15 | HI_2025_01_15_DisjBT | Ambos |  |  | BC
|  | 100972 | 300181 | 300181 | MINIDISJUNTOR BT 3P 63A C/D | MINIDISJUNTOR BAIXA TENSAO. NUMERO DE POLOS: 3. CORRENTE NOMINAL: 63 A. FREQUENCIA NOMINAL: 60HZ. ATUACAO INSTANTANEA TIPO: D OU C. FIXACAO PELA BASE EM TRILHO DIN. DE 35x7,5 MM. NORMA: DIS-ETE-188 E NBR IEC 60947-2. | DIS-ETE-188 Rev05 / NBR IEC 60947-2 | FAZ-C63/3-SA (Y7-150833) | - | Disjuntores BT | COOPER POWER SYSTEMS DO BRASIL LTDA | 00.570.505/0001-91 | 2025-01-16 | 2029-01-15 | HI_2025_01_15_DisjBT | Ambos |  |  | BC
|  | 101638 | 300261 | 300261 | MINIDISJUNTOR BT 2P 50A C/D | MINIDISJUNTOR BAIXA TENSAO. NUMERO DE POLOS: 2. CORRENTE NOMINAL: 50 A. FREQUENCIA NOMINAL: 60HZ. ATUACAO INSTANTANEA TIPO: C. FIXAC AO PELA BASE EM TRILHO DIN. DE 35x7,5 MM. CARACTERISTICA ADICIONAL: 01 CONTATO AUXILIAR TIPO B. NORMA: DIS-ETE-188 E NBR I | DIS-ETE-188 Rev05 / NBR IEC 60947-2 | FAZ-C50/2-SA (Y7-150832) | - | Disjuntores BT | COOPER POWER SYSTEMS DO BRASIL LTDA | 00.570.505/0001-91 | 2025-01-16 | 2029-01-15 | HI_2025_01_15_DisjBT | Ambos |  |  | BC
|  | 100977 | 300070 | 300070 | MINIDISJUNTOR BT 1P 40A C/D | MINIDISJUNTOR BAIXA TENSAO. NUMERO DE POLOS: 1. CORRENTE NOMINAL: 40 A. FREQUENCIA NOMINAL: 60HZ. ATUACAO INSTANTANEA TIPO: D OU C. FIXACAO PELA BASE EM TRILHO DIN. DE 35x7,5 MM. NORMA: DIS-ETE-188 E NBR IEC 60947-2. | DIS-ETE-188 Rev05 / NBR IEC 60947-2 | FAZ-C40/1-SA (Y7-150751) | - | Disjuntores BT | COOPER POWER SYSTEMS DO BRASIL LTDA | 00.570.505/0001-91 | 2025-01-16 | 2029-01-15 | HI_2025_01_15_DisjBT | Ambos |  |  | BC
|  | 0 | 300135 | 300135 | MINIDISJUNTOR BT 3P 25A C/D | MINIDISJUNTOR BAIXA TENSAO. NUMERO DE POLOS: 3. CORRENTE NOMINAL: 25 A. FREQUENCIA NOMINAL: 60HZ. ATUACAO INSTANTANEA TIPO: D OU C. FIXACAO PELA BASE EM TRILHO DIN. DE 35x7,5 MM. NORMA: DIS-ETE-188 E NBR IEC 60947-2. | DIS-ETE-188 Rev05 / NBR IEC 60947-2 | FAZ-C25/3-SA (Y7-150912) | - | Disjuntores BT | COOPER POWER SYSTEMS DO BRASIL LTDA | 00.570.505/0001-91 | 2025-01-16 | 2029-01-15 | HI_2025_01_15_DisjBT | Ambos |  |  | BC
|  | 100976 | 300069 | 300069 | MINIDISJUNTOR BT 1P 50A C/D | MINIDISJUNTOR BAIXA TENSAO. NUMERO DE POLOS: 1. CORRENTE NOMINAL: 50 A. FREQUENCIA NOMINAL: 60HZ. ATUACAO INSTANTANEA TIPO: D OU C. FIXACAO PELA BASE EM TRILHO DIN. DE 35x7,5 MM. NORMA: DIS-ETE-188 E NBR IEC 60947-2. | DIS-ETE-188 Rev05 / NBR IEC 60947-2 | FAZ-C50/1-SA (Y7-150752) | - | Disjuntores BT | COOPER POWER SYSTEMS DO BRASIL LTDA | 00.570.505/0001-91 | 2025-01-16 | 2029-01-15 | HI_2025_01_15_DisjBT | Ambos |  |  | BC
|  | 0 | 300117 | 300117 | MINIDISJUNTOR BT 2P 10A B COM CONT AUX B | MINIDISJUNTOR BAIXA TENSAO. NUMERO DE POLOS: 2. CORRENTE NOMINAL: 10 A. FREQUENCIA NOMINAL: 60HZ. ATUACAO INSTANTANEA TIPO: B. FIXACAO PELA BASE EM TRILHO DIN. DE 35x7,5 MM. CARACTERISTICA ADICIONAL: 01 CONTATO AUXILIAR TIPO B. NORMA: DIS-ETE-188 E NBR IE | DIS-ETE-188 Rev05 / NBR IEC 60947-2 | FAZ-B10/2 (Y7-150811) + ZP-IHK (Y7-286052) | - | Disjuntores BT | COOPER POWER SYSTEMS DO BRASIL LTDA | 00.570.505/0001-91 | 2025-01-16 | 2029-01-15 | HI_2025_01_15_DisjBT | Ambos |  |  | BC
|  | 0 | 300111 | 300111 | MINIDISJUNTOR BT 2P 16A C COM CONT AUX B | MINIDISJUNTOR BAIXA TENSAO. NUMERO DE POLOS: 2. CORRENTE NOMINAL: 16 A. FREQUENCIA NOMINAL: 60HZ. ATUACAO INSTANTANEA TIPO: C. FIXACAO PELA BASE EM TRILHO DIN. DE 35x7,5 MM. CARACTERISTICA ADICIONAL: 01 CONTATO AUXILIAR TIPO B. NORMA: DIS-ETE-188 E NBR IE | DIS-ETE-188 Rev05 / NBR IEC 60947-2 | FAZ-C16/2-SA (Y7-150827) + ZP-IHK (Y7-286052) | - | Disjuntores BT | COOPER POWER SYSTEMS DO BRASIL LTDA | 00.570.505/0001-91 | 2025-01-16 | 2029-01-15 | HI_2025_01_15_DisjBT | Ambos |  |  | BC
|  | 101661 | 300264 | 300264 | MINIDISJUNTOR BT 3P 40A C/D | MINIDISJUNTOR BAIXA TENSAO. NUMERO DE POLOS: 3. CORRENTE NOMINAL: 40 A. FREQUENCIA NOMINAL: 60HZ. ATUACAO INSTANTANEA TIPO: D OU C. FIXACAO PELA BASE EM TRILHO DIN. DE 35x7,5 MM. NORMA: DIS-ETE-188 E NBR IEC 60947-2. | DIS-ETE-188 Rev05 / NBR IEC 60947-2 | FAZ-C40/3-SA (Y7-150911) | - | Disjuntores BT | COOPER POWER SYSTEMS DO BRASIL LTDA | 00.570.505/0001-91 | 2025-01-16 | 2029-01-15 | HI_2025_01_15_DisjBT | Ambos |  |  | BC
|  | 101660 | 300263 | 300263 | MINIDISJUNTOR BT 3P 32A C/D | MINIDISJUNTOR BAIXA TENSAO. NUMERO DE POLOS: 3. CORRENTE NOMINAL: 32 A. FREQUENCIA NOMINAL: 60HZ. ATUACAO INSTANTANEA TIPO: D OU C. FIXACAO PELA BASE EM TRILHO DIN. DE 35x7,5 MM. NORMA: DIS-ETE-188 E NBR IEC 60947-2. | DIS-ETE-188 Rev05 / NBR IEC 60947-2 | FAZ-C32/3-SA (Y7-150910) | - | Disjuntores BT | COOPER POWER SYSTEMS DO BRASIL LTDA | 00.570.505/0001-91 | 2025-01-16 | 2029-01-15 | HI_2025_01_15_DisjBT | Ambos |  |  | BC
|  | 32905 | 111004 | 12075693 | RELIGADOR 36KV 630A 3F AUT 12,5KA | RELIGADOR AUTOMATICO. NUMERO DE FASES: TRIFASICO. USO: EXTERNO. NSTALAÇÃO: EM REDE DE DISTRIBUICAO. EXTINCAO: A VACUO. ISOLACAO: A AR OU EPOXI. TENSAO NOMINAL: 36,2KV. CORRENTE NOMINAL: 630A. FREQUENCIA: 60 HZ. CAPACIDADE DE INTERRUPCAO: 12,5KA. NIVEL | INS 74.53.06 | NOVA38W3-CP /FOMR6 |  | Religador | COOPER POWER SYSTEMS DO BRASIL LTDA | 00.570.505/0001-91 | 2021-02-05 | 2026-07-30 | HI_2021_02_05_1045341 | Ambos |  |  | AIF
|  | 31171 | 110015 | 12075692 | RELIGADOR 15KV 630A 3F AUT 12,5KA | RELIGADOR AUTOMATICO. NUMERO DE FASES: TRIFASICO. USO: EXTERNO. INSTALAÇÃO: EM REDE DE DISTRIBUICAO. EXTINCAO: A VACUO. ISOLACAO: A AR OU EPOXI. TENSAO NOMINAL: 15KV. CORRENTE NOMINAL: 630A. FREQUENCIA: 60 HZ. CAPACIDADE DE INTERRUPCAO: 12,5KA. NIVEL B | INS 74.53.06 | NOVA15W2-CP/FORM6 |  | Religador | COOPER POWER SYSTEMS DO BRASIL LTDA | 00.570.505/0001-91 | 2021-02-05 | 2026-07-30 | HI_2021_02_05_1045341 | Ambos |  |  | AIF
|  | 30994 | 2202054 | 0 | CABO ALUM CA NU 636,00MCM 1F ORCHID | CABO DE ALUMINIO NU. TEMPERA: H19. ENCORDOAMENTO: CLASSE AA. BITOLA: 636,4 MCM. FORMACAO DO CABO 37X 3,33 MM. SECAO NOMINAL: 322,27 MM2 (636 MCM CA). CODIGO: ORCHID. NORMAS: NBR 7271, INS 54.63.05. | INS 54.63.05 | 04.07.0026 | N/A | Condutores | COPPERFIO INDUSTRIA E COMERCIO LTDA | 56.059.702/0001-03 | 2024-06-14 | 2026-03-09 | HI_2024_06_14 | Ambos |  |  | AIF
|  | 33520 | 2230081 | 0 | CABO MLP ALUM XLPE 2X1X25/25MM2 N ISO | CABO ELETRICO MULTIPLEXADO AUTO SUSTENTADO. MATERIAL DO CONDUTOR: ALUMINIO. TEMPERA: H19. MATERIAL DO ELEMENTO DE SUSTENTACAO: ALUMINIO LIGA 6201. TEMPERA: T81. CLASSE DE ENCORDOAMENTO DO CONDUTOR: 2 (RC). NUMERO DE FIOS DO CONDUTOR FASE: 6 (MIN) - 7 (MAX | INS 56.36.02 | M4.02.0018 | N/A | Condutores | COPPERFIO INDUSTRIA E COMERCIO LTDA | 56.059.702/0001-03 | 2024-06-14 | 2026-03-09 | HI_2024_06_14 | Ambos |  |  | AIF
|  | 38345 | 2202086 | 0 | CABO ALUMINIO NU CAL 394,5 MCM CANTON | CABO DE ALUMINIO NU CAL. LIGA DE ALUMINIO 6201-T81. ALMA: SEM ALMA. ENCORDOAMENTO: CLASSE 2. BITOLA: 394,5 MCM. CODIGO: CANTON. FORM ACAO DO CABO: 19 X 3,660 MM. NORMAS: NBR 10298, INS 54.63.05. | INS 54.63.05 | - | N/A | Condutores | COPPERFIO INDUSTRIA E COMERCIO LTDA | 56.059.702/0001-03 | 2024-06-14 | 2026-03-09 | HI_2024_06_14 | Ambos |  |  | AIF
|  | 59273 | 2210005 | 0 | FIO ALUM COBERTO 10MM2 | FIO ALUMINIO 1350 COBERTO EM XLPE; TEMPERA 0; SECAO 10 MM2; ESPESSURA DA COBERTURA EM XLPE: 1.2 MM, DIAMETRO MAXIMO SOBRE A ISOLACAO: 6.5 MM + OU - 1 PORCENTO; NORMAS: NBR 5118 E NBR 11873. | NBR 5118 E NBR 11873 | M4.13.0001 | N/A | Condutores | COPPERFIO INDUSTRIA E COMERCIO LTDA | 56.059.702/0001-03 | 2024-06-14 | 2026-03-09 | HI_2024_06_14 | Ambos |  |  | AIF
|  | 38517 | 2222028 | 0 | CABO ALUMIN XLPE 185MM2 1KV 1F C2 | CABO ELETRICO DE POTENCIA. TENSAO DE ISOLACAO: 0,6/1,0 KV. CONDUTOR: ALUMINIO, TEMPERA MOLE, CLASSE DE ENCORDOAMENTO 2, REDONDO COMP ACTADO (RC), FORMACAO DO CABO: 1 X 185,00MM2. ISOLACAO: XLPE 90 C. COBERTURA: PVC/ST2 ANTICHAMA E LIVRE DE CHUMBO, COR: PR | NBR NM 280; NBR 6251 E NBR 7287 | 04.04.0020 | N/A | Condutores | COPPERFIO INDUSTRIA E COMERCIO LTDA | 56.059.702/0001-03 | 2024-06-14 | 2026-03-09 | HI_2024_06_14 | Ambos |  |  | AIF
|  | 33519 | 2230074 | 0 | CABO MLP ALUM XLPE 3X1X10/10MM2 N ISO | CABO ELETRICO MULTIPLEXADO AUTO SUSTENTADO. MATERIAL DO CONDUTOR: ALUMINIO. TEMPERA: H19. MATERIAL DO ELEMENTO DE SUSTENTACAO: ALUMINIO. TEMPERA: H19. CLASSE DE ENCORDOAMENTO DO CONDUTOR: 2 (RN). NUMERO DE FIOS DO CONDUTOR FASE: 7. NUMERO DE FIOS DO ELEME | INS 56.36.02 | M4.03.0010 | N/A | Condutores | COPPERFIO INDUSTRIA E COMERCIO LTDA | 56.059.702/0001-03 | 2024-06-14 | 2026-03-09 | HI_2024_06_14 | Ambos |  |  | AIF
|  | 30101 | 2230084 | 0 | CABO MLP ALUM XLPE 3X1X70/50MM2 N ISO | CABO ELETRICO MULTIPLEXADO AUTO SUSTENTADO. MATERIAL DO CONDUTOR: ALUMINIO. TEMPERA: H19. MATERIAL ELEMENTO SUSTENTACAO: ALUMINIO LIGA 6201. TEMPERA: T81. CLASSE DE ENCORDOAMENTO DO CONDUTOR: 2(RC). NUMERO FIOS DO CONDUTOR FASE: 15(MIN)-19(MAX). NUMERO | INS 56.36.02 | M4.03.0085 | N/A | Condutores | COPPERFIO INDUSTRIA E COMERCIO LTDA | 56.059.702/0001-03 | 2024-06-14 | 2026-03-09 | HI_2024_06_14 | Ambos |  |  | AIF
|  | 30441 | 2202039 | 0 | CABO ALUM CAA NU 2AWG 1F SPARROW | CABO ALUMINIO NU. TEMPERA H-19. ALMA: CAA # COM ALMA DE ACO. REVESTIMENTO DA ALMA: GALVANIZADA OU ALUMINIZADA. ENCORDOAMENTO: CLASSE AA. BITOLA 2 AWG. CODIGO: SPARROW. FORMACAO DO CABO: 6 X 2,67 MM. FORMACAO DA ALMA: 1 X 2,67 MM. CLASSE DE GALVANIZACAO D | INS 54.63.05 | 04.08.0002 | N/A | Condutores | COPPERFIO INDUSTRIA E COMERCIO LTDA | 56.059.702/0001-03 | 2024-06-14 | 2026-03-09 | HI_2024_06_14 | Ambos |  |  | AIF
|  | 35622 | 2202015 | 0 | CABO ALUMINIO NU CAL 465,4 MCM CAIRO | CABO DE ALUMINIO NU. TEMPERA: T81 - LIGA DE ALUMINIO - CAL. ALMA: SEM ALMA. ENCORDOAMENTO: CLASSE AA. BITOLA: 465,4 MCM. CODIGO: CAIRO. FORMACAO DO CABO: 19 X 3,980 MM. NORMAS: NBR 10298, INS 54.63.05. | INS 54.63.05 |  | N/A | Condutores | COPPERFIO INDUSTRIA E COMERCIO LTDA | 56.059.702/0001-03 | 2024-06-14 | 2026-03-09 | HI_2024_06_14 | Ambos |  |  | AIF
|  | 38516 | 2222027 | 0 | CABO ALUMIN XLPE 120MM2 1KV 1F C2 | CABO ELETRICO DE POTENCIA. TENSAO DE ISOLACAO: 0,6/1,0 KV. CONDUTOR: ALUMINIO, TEMPERA MOLE, CLASSE DE ENCORDOAMENTO 2, REDONDO COMP | NBR NM 280; NBR 6251 E NBR 7287 | 04.04.0019 | N/A | Condutores | COPPERFIO INDUSTRIA E COMERCIO LTDA | 56.059.702/0001-03 | 2024-06-14 | 2026-03-09 | HI_2024_06_14 | Ambos |  |  | AIF
|  | 31281 | 2202080 | 0 | CABO ALUM CA NU 397,50MCM 1F CANNA | CABO ALUMINIO NU; TEMPERA H-19; CA- S/ALMA ACO; ENCORDOAMENTO CLASSE AA; PADRAO ABNT NBR 7271 - CANNA; CODIGO CANNA; BITOLA 397,50 MCM; FORMACAO DO CABO 19 X 3,68 MM; SECAO NOMINAL 202,09 MM2. NORMA: INS 54.63.05. | INS 54.63.05 | 04.07.0017 | N/A | Condutores | COPPERFIO INDUSTRIA E COMERCIO LTDA | 56.059.702/0001-03 | 2024-06-14 | 2026-03-09 | HI_2024_06_14 | Ambos |  |  | AIF
|  | 33515 | 2230082 | 0 | CABO MLP ALUM XLPE 3X1X25/25MM2 N ISO | CABO ELETRICO MULTIPLEXADO AUTO SUSTENTADO. MATERIAL DO CONDUTOR: ALUMINIO. TEMPERA: H19. MATERIAL DO ELEMENTO DE SUSTENTACAO: ALUMINIO. TEMPERA: H19. CLASSE DE ENCORDOAMENTO DO CONDUTOR: 2 (RC). NUMERO DE FIOS DO CONDUTOR FASE: 6 (MIN) - 7 (MAX). NUMERO | INS 56.36.02 | M4.03.0027 | N/A | Condutores | COPPERFIO INDUSTRIA E COMERCIO LTDA | 56.059.702/0001-03 | 2024-06-14 | 2026-03-09 | HI_2024_06_14 | Ambos |  |  | AIF
|  | 30102 | 2230078 | 0 | CABO MLP ALUM XLPE 3X1X120/70MM2 N ISO | CABO ELETRICO MULTIPLEXADO AUTO SUSTENTADO. MATERIAL DO CONDUTOR: ALUMINIO. TEMPERA: H19. MATERIAL DO ELEMENTO DE SUSTENTACAO: ALUMINIO LIGA 6201. TEMPERA: T81. CLASSE DE ENCORDOAMENTO DO CONDUTOR : 2 (RC). NUMERO DE FIOS DO CONDUTOR FASE: 15 (MIN) - 19 ( | INS 56.36.02 | M4.03.0105 | N/A | Condutores | COPPERFIO INDUSTRIA E COMERCIO LTDA | 56.059.702/0001-03 | 2024-06-14 | 2026-03-09 | HI_2024_06_14 | Ambos |  |  | AIF
|  | 30121 | 2230083 | 0 | CABO MLP ALUM XLPE 3X1X50/50MM2 N ISO | CABO ELETRICO MULTIPLEXADO AUTO SUSTENTADO. MATERIAL DO CONDUTOR: ALUMINIO. TEMPERA:H19. MATERIAL ELEMENTO SUSTENTACAO: ALUMINIO LIGA 6201. TEMPERA: T81. CLASSE DE ENCORDOAMENTO DO CONDUTOR: 2(RC). NUMERO FIOS DO CONDUTOR FASE: 6(MIN)- 7(MAX). NUMERO FI | INS 56.36.02 | M4.03.0060 | N/A | Condutores | COPPERFIO INDUSTRIA E COMERCIO LTDA | 56.059.702/0001-03 | 2024-06-14 | 2026-03-09 | HI_2024_06_14 | Ambos |  |  | AIF
|  | 35621 | 2202014 | 0 | CABO ALUMINIO CAL 246,9 MCM ALLIANCE | CABO DE ALUMINIO NU. TEMPERA: T81 - LIGA DE ALUMINIO - CAL.ALMA: SEM ALMA. ENCORDOAMENTO: CLASSE AA. BITOLA: 246,9 MCM. CODIGO: ALLIANCE. FORMACAO DO CABO: 7 X 4,770 MM. NORMAS: NBR 10298, INS 54.63.05. | INS 54.63.05 | 04.10.0007 | N/A | Condutores | COPPERFIO INDUSTRIA E COMERCIO LTDA | 56.059.702/0001-03 | 2024-06-14 | 2026-03-09 | HI_2024_06_14 | Ambos |  |  | AIF
|  | 30463 | 2201019 | 0 | CABO ALUM NU CA 2/0AWG 1F ASTER CLA A | CABO ALUMINIO NU. TEMPERA H-19. CA- S/ALMA ACO. ENCORDOAMENTO CLASSE A. CODIGO ASTER. BITOLA 2/0 AWG. FORMACAO DO CABO 7 X 3,50 MM. COROA ENCORDOAMENTO ALTERNADO. COROA EXTERNA DIREITA (HORARIO). PADRAO ABNT NBR 7271, INS 54.63.05. | INS 54.63.05 | 04.07.0007 | N/A | Condutores | COPPERFIO INDUSTRIA E COMERCIO LTDA | 56.059.702/0001-03 | 2024-06-14 | 2026-03-09 | HI_2024_06_14 | Ambos |  |  | AIF
|  | 35773 | 2230073 | 0 | CABO MLP ALUM XLPE 2X1X35/35MM2 N ISO | CABO ELETRICO MULTIPLEXADO AUTO SUSTENTADO. MATERIAL DO CONDUTOR: ALUMINIO. TEMPERA: H19. MATERIAL DO ELEMENTO DE SUSTENTACAO: ALUMINIO LIGA 6201. TEMPERA: T81. CLASSE DE ENCORDOAMENTO DO CONDUTOR: 2 (RC). NUMERO DE FIOS DO CONDUTOR FASE: 6 (MIN) - 7 (MAX | INS 56.36.02 | M4.02.0042 | N/A | Condutores | COPPERFIO INDUSTRIA E COMERCIO LTDA | 56.059.702/0001-03 | 2024-06-14 | 2026-03-09 | HI_2024_06_14 | Ambos |  |  | AIF
|  | 36281 | 2212024 | 0 | CABO ALUM XLPE DUPLA CAM 185MM2 35KV | CABO ALUMINIO COBERTO COM DUPLA CAMADA. MATERIAL DO CONDUTOR: ALUMINIO. TEMPERA: H19. MATERIAL DA COBERTURA: PRIMEIRA CAMADA EM XLPE, SEGUNDA CAMADA EM HDPE. SECAO: 185 MM2. CLASSE DE ENCORDOAMENTO: 2 (REDONDO COMPACTADO). POSSUI BLINDAGEM SEMICONDUTORA E | INS 56.67.00 | M4.18.0007 | N/A | Condutores | COPPERFIO INDUSTRIA E COMERCIO LTDA | 56.059.702/0001-03 | 2025-12-18 | 2026-03-09 | HI_2025_12_18 | Ambos | N/A | N/A | AIF
|  | 36291 | 2212023 | 0 | CABO ALUM XLPE DUPLA CAM 240MM2 15KV | CABO ALUMINIO COBERTO COM DUPLA CAMADA. MATERIAL DO CONDUTOR: ALUMINIO. TEMPERA: H19. MATERIAL DA COBERTURA: PRIMEIRA CAMADA EM XLPE, SEGUNDA CAMADA EM HDPE. SECAO: 240 MM2. CLASSE DE ENCORDOAMENTO: 2 (REDONDO COMPACTADO). BLOQUEIO CONTRA PENETRACAO DE AG | INS 56.67.00 | M4.18.0008 | N/A | Condutores | COPPERFIO INDUSTRIA E COMERCIO LTDA | 56.059.702/0001-03 | 2025-12-18 | 2026-03-09 | HI_2025_12_18 | Ambos | N/A | N/A | AIF
|  | 36292 | 2212022 | 0 | CABO ALUM XLPE DUPLA CAM 35MM2 15KV | CABO ALUMINIO COBERTO COM DUPLA CAMADA. MATERIAL DO CONDUTOR: ALUMINIO. TEMPERA: H19. MATERIAL DA COBERTURA: PRIMEIRA CAMADA EM XLPE, SEGUNDA CAMADA EM HDPE. SECAO: 35 MM2. CLASSE DE ENCORDOAMENTO: 2 (REDONDO COMPACTADO). BLOQUEIO CONTRA PENETRACAO DE A | INS 56.67.00 | M4.18.0001 | N/A | Condutores | COPPERFIO INDUSTRIA E COMERCIO LTDA | 56.059.702/0001-03 | 2025-12-18 | 2026-03-09 | HI_2025_12_18 | Ambos | N/A | N/A | AIF
|  | 36293 | 2212009 | 0 | CABO ALUM XLPE DUPLA CAM 70MM2 15KV | CABO ALUMINIO COBERTO COM DUPLA CAMADA. MATERIAL DO CONDUTOR: ALUMINIO. TEMPERA: H19. MATERIAL DA COBERTURA: PRIMEIRA CAMADA EM XLPE, SEGUNDA CAMADA EM HDPE. SECAO: 70 MM2. CLASSE DE ENCORDOAMENTO: 2 (REDONDO COMPACTADO). BLOQUEIO CONTRA PENETRACAO DE AGU | INS 56.67.00 | M4.18.0003 | N/A | Condutores | COPPERFIO INDUSTRIA E COMERCIO LTDA | 56.059.702/0001-03 | 2025-12-18 | 2026-03-09 | HI_2025_12_18 | Ambos | N/A | N/A | AIF
|  | 33293 | 2201017 | 0 | CABO ALUM CAA NU 336,40MCM 1F ORIOLE | CABO ALUMINIO NU. TEMPERA H-19. ALMA: CAA ? COM ALMA DE ACO. REVESTIMENTO DA ALMA: GALVANIZADA OU ALUMINIZADA. ENCORDOAMENTO: CLASS E AA. BITOLA: 336,4 MCM. CODIGO ORIOLE. FORMACAO DO CABO 30 X 2,69 MM. FORMACAO DA ALMA: 7 X 2,69 MM. CLASSE DE GALVANIZAC | INS 54.63.05 | 04.08.0010 | N/A | Condutores | COPPERFIO INDUSTRIA E COMERCIO LTDA | 56.059.702/0001-03 | 2024-06-14 | 2026-03-09 | HI_2024_06_14 | Ambos |  |  | AIF
|  | 32624 | 2202044 | 0 | CABO ALUM CAA NU 336,40MCM 1F LINNET | CABO DE ALUMINIO NU. TEMPERA: H19. ALMA: CAA - COM ALMA DE ACO. REVESTIMENTO DA ALMA: GALVANIZADA OU ALUMINIZADA. ENCORDOAMENTO: CLASSE AA. BITOLA: 336,4 MCM. CODIGO: LINNET. FORMACAO DO CABO: 26X2,888 MM. FORMACAO DA ALMA: 7X2,245 MM. CLASSE DE GALVANIZA | INS 54.63.05 | 04.08.0009 | N/A | Condutores | COPPERFIO INDUSTRIA E COMERCIO LTDA | 56.059.702/0001-03 | 2024-06-14 | 2026-03-09 | HI_2024_06_14 | Ambos |  |  | AIF
|  | 35834 | 2230076 | 0 | CABO MLP ALUM XLPE 3X1X35/35MM2 N ISO | CABO ELETRICO MULTIPLEXADO AUTO SUSTENTADO. MATERIAL DO CONDUTOR: ALUMINIO. TEMPERA: H19. MATERIAL DO ELEMENTO DE SUSTENTACAO: ALUMINIO LIGA 6201. TEMPERA: T81. CLASSE DE ENCORDOAMENTO DO CONDUTOR: 2 (RC). NUMERO DE FIOS DO CONDUTOR FASE: 6 (MIN) - 7 (MA | INS 56.36.02 | M4.03.0043 | N/A | Condutores | COPPERFIO INDUSTRIA E COMERCIO LTDA | 56.059.702/0001-03 | 2024-06-14 | 2026-03-09 | HI_2024_06_14 | Ambos |  |  | AIF
|  | 38518 | 2222029 | 0 | CABO ALUMIN XLPE 240MM2 1KV 1F C2 | CABO ELETRICO DE POTENCIA. TENSAO DE ISOLACAO: 0,6/1,0 KV. CONDUTOR: ALUMINIO, TEMPERA MOLE, CLASSE DE ENCORDOAMENTO 2, REDONDO COMP ACTADO (RC), FORMACAO DO CABO: 1 X 240,00MM2. ISOLACAO: XLPE 90 C. COBERTURA: PVC/ST2 ANTICHAMA E LIVRE DE CHUMBO, COR: PR | NBR NM 280; NBR 6251 E NBR 7287 | - | N/A | Condutores | COPPERFIO INDUSTRIA E COMERCIO LTDA | 56.059.702/0001-03 | 2024-06-14 | 2026-03-09 | HI_2024_06_14 | Ambos |  |  | AIF
|  | 33514 | 2230075 | 0 | CABO MLP ALUM XLPE 3X1X16/16MM2 N ISO | CABO ELETRICO MULTIPLEXADO AUTO SUSTENTADO. MATERIAL DO CONDUTOR: ALUMINIO. TEMPERA: H19. MATERIAL DO ELEMENTO DE SUSTENTACAO: ALUMINIO. TEMPERA: H19. CLASSE DE ENCORDOAMENTO DO CONDUTOR: 2 (RC). NUMERO DE FIOS DO CONDUTOR FASE: 6 (MIN) - 7 (MAX). NUMERO | INS 56.36.02 | M4.03.0020 | N/A | Condutores | COPPERFIO INDUSTRIA E COMERCIO LTDA | 56.059.702/0001-03 | 2024-06-14 | 2026-03-09 | HI_2024_06_14 | Ambos |  |  | AIF
|  | 31280 | 2202047 | 0 | CABO ALUM CAA NU 636MCM 1F GROSBEAK | CABO DE ALUMINIO NU. TEMPERA: H19. ALMA: CAA - COM ALMA DE ACO. REVESTIMENTO DA ALMA: GALVANIZADA OU ALUMINIZADA. ENCORDOAMENTO: CLASSE AA. BITOLA: 636,4 MCM. CODIGO:GROSBEAK. FORMACAO DO CABO: 26 X 3 ,973 MM. FORMACAO DA ALMA: 7 X 3,089 MM. CLASSE DE GAL | INS 54.63.05 | 04.08.0014 | N/A | Condutores | COPPERFIO INDUSTRIA E COMERCIO LTDA | 56.059.702/0001-03 | 2024-06-14 | 2026-03-09 | HI_2024_06_14 | Ambos |  |  | AIF
|  | 33518 | 2230102 | 0 | CABO MLP ALUM XLPE 1X1X16/16MM2 N ISO | CABO ELETRICO MULTIPLEXADO AUTO SUSTENTADO. MATERIAL DO CONDUTOR: ALUMINIO. TEMPERA: H19. MATERIAL DO ELEMENTO DE SUSTENTACAO: ALU MINIO. TEMPERA: H19. CLASSE DE ENCORDOAMENTO DO CONDUTOR: 2 (RC). NUMERO DE FIOS DO CONDUTOR FASE : 6 (MIN) - 7 (MAX). NUM | INS 56.36.02 | M4.01.0010 | N/A | Condutores | COPPERFIO INDUSTRIA E COMERCIO LTDA | 56.059.702/0001-03 | 2024-06-14 | 2026-03-09 | HI_2024_06_14 | Ambos |  |  | AIF
|  | 37449 | 2202079 | 0 | CABO ALUM CA NU 795,0MCM 1F ARBUTUS | CABO ALUMINIO NU; TEMPERA H-19; CA-S/ALMA ACO; ENCORDOAMENTO CLASSE AA; PADRAO ABNT NBR 7271 - VIOLET; CODIGO ARBUTUS; BITOLA 795,0 MCM; FORMACAO DO CABO 37 X 3,72 MM; SECAO NOMINAL 402,14 MM2; NORMA: INS 54.63.05. | INS 54.63.05 | 04.07.0031 | N/A | Condutores | COPPERFIO INDUSTRIA E COMERCIO LTDA | 56.059.702/0001-03 | 2024-06-14 | 2026-03-09 | HI_2024_06_14 | Ambos |  |  | AIF
|  | 30443 | 2202043 | 0 | CABO ALUM CAA NU 4/0AWG 1F PENGUIN | CABO DE ALUMINIO NU. TEMPERA: H19. ALMA: CAA - COM ALMA DE ACO. REVESTIMENTO DA ALMA: GALVANIZADA OU ALUMINIZADA. ENCORDOAMENTO: CLASSE AA. BITOLA: 4/0 AWG. CODIGO: PENGUIN. FORMACAO DO CABO: 6 X 4,770 MM. FORMACAO DA ALMA: 1X4,770 MM. CLASSE DE GALVANIZA | INS 54.63.05 | 04.08.0006 | N/A | Condutores | COPPERFIO INDUSTRIA E COMERCIO LTDA | 56.059.702/0001-03 | 2024-06-14 | 2026-03-09 | HI_2024_06_14 | Ambos |  |  | AIF
|  | 30442 | 0 | 0 | CABO ALUM CAA NU 2/0AWG 1F QUAIL | CABO ALUMINIO NU; TEMPERA H-19; CAA- C/ALMA ACO GALVANIZADA OU ALUMINIZADA; CODIGO QUAIL; BITOLA 2/0 AWG; FORMACAO DO CABO 6 X 3,78 MM; FORMACAO DA ALMA 1 X 3,78 MM; SECCAO DA ALMA 11,22MM2; CLASSE DE GALVANIZACAO DA ALMA: A ; COROA ENCORDOAMENTO ALTERNAD | INS 54.63.05 | 04.08.0008 | N/A | Condutores | COPPERFIO INDUSTRIA E COMERCIO LTDA | 56.059.702/0001-03 | 2024-06-14 | 2026-03-09 | HI_2024_06_14 | Ambos |  |  | AIF
|  | 30790 | 2202046 | 0 | CABO ALUM NU CAA 477,0MCM 1F HAWK | CABO DE ALUMINIO NU. TEMPERA: H19. ALMA: CAA - COM ALMA DE ACO. REVESTIMENTO DA ALMA: GALVANIZADA OU ALUMINIZADA. ENCORDOAMENTO: CLASSE AA. BITOLA: 477 MCM. CODIGO: HAWK. FORMACAO DO CABO: 26X3,439 MM. FORMACAO DA ALMA: 7X2,675 MM. CLASSE DE GALVANIZACAO | INS 54.63.05 | 04.08.0012 | N/A | Condutores | COPPERFIO INDUSTRIA E COMERCIO LTDA | 56.059.702/0001-03 | 2024-06-14 | 2026-03-09 | HI_2024_06_14 | Ambos |  |  | AIF
|  | 36656 | 2202059 | 0 | CABO ALUM CAA NU 795,0MCM 1F DRAKE | CABO DE ALUMINIO NU. TEMPERA: H19. ALMA: CAA - COM ALMA DE ACO. REVESTIMENTO DA ALMA: GALVANIZADA OU ALUMINIZADA. ENCORDOAMENTO: CLASSE AA. BITOLA: 795,0 MCM. CODIGO: DRAKE. FORMACAO DO CABO: 26 X 4,442 MM. FORMACAO DA ALMA: 7 X 3,454 MM. CLASSE DE GALVAN | INS 54.63.05 | 04.08.0015 | N/A | Condutores | COPPERFIO INDUSTRIA E COMERCIO LTDA | 56.059.702/0001-03 | 2024-06-14 | 2026-03-09 | HI_2024_06_14 | Ambos |  |  | AIF
|  | 30440 | 2202040 | 0 | CABO ALUM NU CAA 4AWG 1F SWAN | CABO DE ALUMINIO NU. TEMPERA: H19. ALMA: CAA - COM ALMA DE ACO. REVESTIMENTO DA ALMA: GALVANIZADA OU ALUMINIZADA. ENCORDOAMENTO: CLASSE AA. BITOLA:4 AWG. CODIGO: SWAN. FORMACAO DO CABO: 6 X 2,118 MM. FORMACAO DA ALMA:1 X 2,118 MM. CLASSE DE GALVANIZACAO D | INS 54.63.05 | 04.08.0001 | N/A | Condutores | COPPERFIO INDUSTRIA E COMERCIO LTDA | 56.059.702/0001-03 | 2024-06-14 | 2026-03-09 | HI_2024_06_14 | Ambos |  |  | AIF
|  | 30451 | 2202048 | 0 | CABO ALUM NU CA 2AWG 1F IRIS CLA A | CABO ALUMINIO NU; TEMPERA H-19; CA- S/ALMA ACO; ENCORDOAMENTO CLASSE A; CODIGO IRIS; BITOLA 2 AWG; FORMACAO DO CABO 7 X 2,47 MM; COROA ENCORDOAMENTO ALTERNADO; COROA EXTERNA DIREITA (HORARIO). PADRAO ABNT NBR 7271, INS 54.63.05. | INS 54.63.05 | 04.07.0004 | N/A | Condutores | COPPERFIO INDUSTRIA E COMERCIO LTDA | 56.059.702/0001-03 | 2024-06-14 | 2026-03-09 | HI_2024_06_14 | Ambos |  |  | AIF
|  | 52557 | 2202058 | 0 | CABO ALUM CAA NU 134,60MCM 1F LEGHORN | CABO DE ALUMINIO NU. TEMPERA: H19. ALMA: CAA - COM ALMA DE ACO. REVESTIMENTO DA ALMA: GALVANIZADA OU ALUMINIZADA. ENCORDOAMENTO: CLASSE AA. BITOLA: 134,6 MCM. CODIGO: LEGHORN. FORMACAO DO CABO: 12 X 2,690 MM. FORMACAO DA ALMA: 7 X 2,690 MM. CLASSE DE GALV | INS 54.63.05 | 04.09.0004 | N/A | Condutores | COPPERFIO INDUSTRIA E COMERCIO LTDA | 56.059.702/0001-03 | 2024-06-14 | 2026-03-09 | HI_2024_06_14 | Ambos |  |  | AIF
|  | 33513 | 2230072 | 0 | CABO MLP ALUM XLPE 2X1X16/16MM2 N ISO | CABO ELETRICO MULTIPLEXADO AUTO SUSTENTADO. MATERIAL DO CONDUTOR: ALUMINIO. TEMPERA: H19. MATERIAL DO ELEMENTO DE SUSTENTACAO: ALUMINIO. TEMPERA: H19. CLASSE DE ENCORDOAMENTO DO CONDUTOR: 2 (RC). NUMERO DE FIOS DO CONDUTOR FASE : 6 (MIN) - 7 (MAX). NUME | INS 56.36.02 | M4.02.0016 | N/A | Condutores | COPPERFIO INDUSTRIA E COMERCIO LTDA | 56.059.702/0001-03 | 2024-06-14 | 2026-03-09 | HI_2024_06_14 | Ambos |  |  | AIF
|  | 30432 | 2202041 | 0 | CABO ALUM CAA NU 1/0AWG 1F RAVEN | CABO DE ALUMINIO NU. TEMPERA: H19. ALMA: CAA - COM ALMA DE ACO. REVESTIMENTO DA ALMA: GALVANIZADA OU ALUMINIZADA. ENCORDOAMENTO: CLASSE AA. BITOLA: 1/0 AWG. CODIGO: RAVEN. FORMACAO DO CABO: 6 X 3,371 MM. FORMACAO DA ALMA: 1 X 3,371 MM. CLASSE DE GALVANIZ | INS 54.63.05 | 04.08.0003 | N/A | Condutores | COPPERFIO INDUSTRIA E COMERCIO LTDA | 56.059.702/0001-03 | 2024-06-14 | 2026-03-09 | HI_2024_06_14 | Ambos |  |  | AIF
|  | 30102 | 2230078 | 31005079 | CABO MLP ALUM XLPE 3X1X120/70MM2 N ISO | CABO ELETRICO MULTIPLEXADO AUTO SUSTENTADO. MATERIAL DO CONDUTOR: ALUMINIO. TEMPERA: H19. MATERIAL DO ELEMENTO DE SUSTENTACAO: ALUMINIO LIGA 6201. TEMPERA: T81. CLASSE DE ENCORDOAMENTO DO CONDUTOR : 2 (RC). NUMERO DE FIOS DO CONDUTOR FASE: 15 (MIN) - 19 | NBR 8182, INS 56.36.02. |  |  | Condutores | COPPERFIO INDÚSTRIA E COMÉRCIO LTDA | 56.059.702/0001-03 | 2021-03-10 | 2025-03-09 | HI_2021_03_10 | Ambos |  |  | AIF
|  | 30432 | 2202041 | 31010009 | CABO ALUM CAA NU 1/0AWG 1F RAVEN | CABO DE ALUMINIO NU. TEMPERA: H19. ALMA: CAA - COM ALMA DE ACO. REVESTIMENTO DA ALMA: GALVANIZADA OU ALUMINIZADA. ENCORDOAMENTO: CLASSE AA. BITOLA: 1/0 AWG. CODIGO: RAVEN. FORMACAO DO CABO: 6 X 3,371 MM. FORMACAO DA ALMA: 1 X 3,371 MM. CLASSE DE GALVANIZ | NBR 7270, NBR 10841, INS 54.63.05. |  |  | Condutores | COPPERFIO INDÚSTRIA E COMÉRCIO LTDA | 56.059.702/0001-03 | 2021-03-10 | 2025-03-09 | HI_2021_03_10 | Ambos |  |  | AIF
|  | 30101 | 2230084 | 31005084 | CABO MLP ALUM XLPE 3X1X70/50MM2 N ISO | CABO ELETRICO MULTIPLEXADO AUTO SUSTENTADO. MATERIAL DO CONDUTOR: ALUMINIO. TEMPERA: H19. MATERIAL ELEMENTO SUSTENTACAO: ALUMINIO LIGA 6201. TEMPERA: T81. CLASSE DE ENCORDOAMENTO DO CONDUTOR: 2(RC). NUMERO FIOS DO CONDUTOR FASE: 15(MIN)-19(MAX). NUMERO FI | NBR 8182, INS 56.36.02. |  |  | Condutores | COPPERFIO INDÚSTRIA E COMÉRCIO LTDA | 56.059.702/0001-03 | 2021-03-10 | 2025-03-09 | HI_2021_03_10 | Ambos |  |  | AIF
|  | 30121 | 2230083 | 31005083 | CABO MLP ALUM XLPE 3X1X50/50MM2 N ISO | CABO ELETRICO MULTIPLEXADO AUTO SUSTENTADO. MATERIAL DO CONDUTOR: ALUMINIO. TEMPERA:H19. MATERIAL ELEMENTO SUSTENTACAO: ALUMINIO LIGA 6201. TEMPERA: T81. CLASSE DE ENCORDOAMENTO DO CONDUTOR: 2(RC). NUMERO FIOS DO CONDUTOR FASE: 6(MIN)- 7(MAX). NUMERO FIOS | NBR 8182, INS 56.36.02. |  |  | Condutores | COPPERFIO INDÚSTRIA E COMÉRCIO LTDA | 56.059.702/0001-03 | 2021-03-10 | 2025-03-09 | HI_2021_03_10 | Ambos |  |  | AIF
|  | 35663 | 4401045 | 23015012 | CORDOALHA ACO ZINCADO EAR 9,5 MM | CORDOALHA. MATERIAL: ACO CARBONO. ACABAMENTO: GALVANIZADO, ALUMINIZADO OU LIGA BIMETÁLICA DE ZINCO E ALUMÍNIO. DIAMETRO NOMINAL:9,5 MM (3/8").FORMACAO:7X3,05 MM. CATEGORIA: EAR (6990 DAN). NORMAS: DIS-ETE-005: ITEM 2. | DIS-ETE-005: ITEM 2 | CAS-038 |  | Arames e Cordoalhas | COPPERSTEEL BIMETALICOS LTDA | 49.808.421/0001-32 | 2023-06-14 | 2028-07-14 | HI_2028_07_14_1001753 | Ambos | N/A | N/A | QA
|  | 100013 | 4401035 | 23015011 | CORDOALHA ACO ZINCADO EAR 7,9 MM | CORDOALHA. MATERIAL: ACO CARBONO. ACABAMENTO: GALVANIZADO, ALUMINIZADO OU LIGA BIMETÁLICA DE ZINCO E ALUMÍNIO. DIAMETRO NOMINAL:7,9 MM (5/16"). FORMACAO:7X2,64 MM. CATEGORIA: EAR (5080 DAN). NORMAS: DIS-ETE-005: ITEM 1. | DIS-ETE-005: ITEM 1 | CAS-516 |  | Arames e Cordoalhas | COPPERSTEEL BIMETALICOS LTDA | 49.808.421/0001-32 | 2023-06-14 | 2028-07-14 | HI_2028_07_14_1001753 | Ambos | N/A | N/A | QA
|  | 0 | 5649100 | 5649100 | EQPTOS RESGATE P REDE SUBTER ROLDANA | POLIA SIMPLES, PLACAS DESLIZANTES EM ACO COM ROLDANA EM POLIURETANO, CONFORME CEF 005.ET 006.01 | CEF 005 -ET 006.01 | USP400860100 |  | EPI e acessórios de Segurança | CORAX INDUSTRIA, COMERCIO E SERVICOS DE MATERIAIS DE SEGURANCA LTDA | 11.781.768/0001-66 | 2025-10-13 | 2030-10-13 | HI_2025_07_08 | Ambos |  | N/A | AIF
|  | 0 | 5637190 | 5637190 | TRAVA-QUEDAS PARA CABO DE ACO DE 8MM | TRAVA-QUEDA DESLIZANTE PARA CABO DE ACO DE 8MM (FAIXA DEVIDO ESMAGAMENTO), PARA PROTECAO CONTRA QUEDA DURANTE DESLOCAMENTO VERTICAL (SUBIDA E DESCIDA), PESO DE 580G /- 10%, CONFECCIONADO EM ACO INOX, CABECOTE INTERNO EM ACO, COM DISTANCIADOR EM MATERIAL S | CEF 005 -ET 006.02 | ULTRA SAFE/UST500410004 |  | EPI e acessórios de Segurança | CORAX INDUSTRIA, COMERCIO E SERVICOS DE MATERIAIS DE SEGURANCA LTDA | 11.781.768/0001-66 | 2025-10-13 | 2030-10-13 | HI_2025_07_08 | Ambos |  | N/A | AIF
|  | 15747 | 5637111 | 5637111 | KIT EPI PARA TRAB EM ALTURA TAM.M ULTRASAFE | CONJUNTO SEGURANÇA ALTURA: CINTURAO DE SEGURANÇA TIPO PARAQUEDISTA, TIPO PARAQUEDISTA, DISPOSITIVO TRAVA-QUEDA DE SEGU RANÇA, TALABARTE DE SEGURANÇA COM REGULADOR. TAM M. FABRICANTE ULTRASAFE. DETALHES NA ESPECIFICAÇÃO TÉCNICA NO S | CEF 005 -ET 005.01 | KITEPICEB-M |  | EPI e acessórios de Segurança | CORAX INDUSTRIA, COMERCIO E SERVICOS DE MATERIAIS DE SEGURANCA LTDA | 11.781.768/0001-66 | 2025-10-13 | 2030-10-13 | HI_2025_07_08 | Ambos |  | N/A | AIF
|  | 0 | 5644018 | 5644018 | FITA DE ANC. OU DE TRANSPOSICAO LV-1,2M | FITA DE TRANSPOSIÇÃO DE LINHA DE VIDA, EM POLIÉSTER COM 1,20 METROS DE COMPRIMENTO, 25MM DE LARGURA E 2,5 MM DE ESPESSURA. A FITA DE ANCORAGEM POSSUI OLHAL PARA FIXAÇÃO DO MOSQUETÃO COM FITA TUBULAR PARA PROTEÇÃO CONTRA ATRITO. DETALHES NA ESPECIFI- CAÇÃO | CEF 005 -ET 005.01 | USAF00120000 |  | EPI e acessórios de Segurança | CORAX INDUSTRIA, COMERCIO E SERVICOS DE MATERIAIS DE SEGURANCA LTDA | 11.781.768/0001-66 | 2025-10-13 | 2030-10-13 | HI_2025_07_08 | Ambos |  | N/A | AIF
|  | 0 | 5649099 | 5649099 | EQPTOS RESGATE P REDE SUBTER SUSPENSOR | EQUIPAMENTO UTILIZADO EM CONJUNTO COM O CINTO PARAQUEDISTA COM ARGOLAS NOS OMBROS, COM A FUNCAO DE SUSTENTAR O TRABALHADOR DURANTE A DESCIDA, SUBIDA E REALIZACAO DE TRABALHOS COM DIFERENCA DE NIVEL EM ESPACOS CONFINADOS E NAS OPERACÕES DE RESGATE CONFORME | CEF 005 -ET 006.01 | US400900000 |  | EPI e acessórios de Segurança | CORAX INDUSTRIA, COMERCIO E SERVICOS DE MATERIAIS DE SEGURANCA LTDA | 11.781.768/0001-66 | 2025-10-13 | 2030-10-13 | HI_2025_07_08 | Ambos |  | N/A | AIF
|  | 0 | 5649098 | 5649098 | EQPTOS RESGATE REDE SUBTERRANEA GUINCHO | DISPOSITIVO CUJA FINALIDADE E PROPICIAR A SUBIDA E DESCIDA DE EQUIPAMENTOS E PESSOAS EM AMBIENTES CONFINADOS CONFORME CEF 005.ET 006.01 | CEF 005 -ET 006.01 | USRG00800300 |  | EPI e acessórios de Segurança | CORAX INDUSTRIA, COMERCIO E SERVICOS DE MATERIAIS DE SEGURANCA LTDA | 11.781.768/0001-66 | 2025-10-13 | 2030-10-13 | HI_2025_07_08 | Ambos |  | N/A | AIF
|  | 39054 | 5628102 | 5628102 | CJ DE EQUIPAMENTOS CONJUGADOS DE RESGATE | CONJUNTO DE EQUIPAMENTOS CONJUGADOS DE RESGATE EM REDE AEREA CONTEMPLANDO EQUIPAMENTO DE PROTECAO INDIVIDUAL EPI E EQUIPAMENTO DE PR OTECAO COLETIVA ¯ EPC, CONFORME CEF 005 - ET 006.01 | CEF 005 -ET 006.01 | USTP00700KIT |  | EPI e acessórios de Segurança | CORAX INDUSTRIA, COMERCIO E SERVICOS DE MATERIAIS DE SEGURANCA LTDA | 11.781.768/0001-66 | 2025-10-13 | 2030-10-13 | HI_2025_07_08 | Ambos |  | N/A | AIF
|  | 0 | 5610063 | 5610063 | CAPACETE ALPINISTA DE 03 PTS JUGULAR | CAPACETE DE SEGURANÇA, TIPO III, CLASSE B (SEM ABA), COM 03 PONTOS NA JUGULAR CONSTITUÍDO DE CASCO EM POLIETILENO DE ALTA DENSIDADE, DE ALTA RESISTÊNCIA MECÂNICA E DIELÉTRICA. SUSPENSÃO DE MATERIAL POLIETILENO DE ALTA RESISTÊNCIA, CONFORME CEF 005.ET 006. | CEF 005 -ET 006.02 | ULTRA SAFE/USCP602200BR |  | EPI e acessórios de Segurança | CORAX INDUSTRIA, COMERCIO E SERVICOS DE MATERIAIS DE SEGURANCA LTDA | 11.781.768/0001-66 | 2025-10-13 | 2030-10-13 | HI_2025_07_08 | Ambos | 44758 | N/A | BC
|  | 0 | 5644016 | 5644016 | FITA DE ANC. OU DE TRANSPOSICAO LV-2,0M | FITA DE TRANSPOSIÇÃO DE LINHA DE VIDA, EM POLIÉSTER COM 2,0 ME- TROS DE COMPRIMENTO, 25MM DE LARGURA E 2,5 MM DE ESPESSURA. A FITA DE ANCORAGEM POSSUI OLHAL PARA FIXAÇÃO DO MOSQUETÃO COM FITA TUBULAR PARA PROTEÇÃO CONTRA ATRITO. DETALHES NA ESPECIFI- CAÇÃ | CEF 005 -ET 005.01 | USAF00160000 |  | EPI e acessórios de Segurança | CORAX INDUSTRIA, COMERCIO E SERVICOS DE MATERIAIS DE SEGURANCA LTDA | 11.781.768/0001-66 | 2025-10-13 | 2030-10-13 | HI_2025_07_08 | Ambos |  | N/A | AIF
|  | 0 | 5644015 | 5644015 | FITA DE ANC. OU DE TRANSPOSICAO LV-0,8M | FITA DE TRANSPOSIÇÃO DE LINHA DE VIDA, EM POLIÉSTER COM 0,8 ME- TROS DE COMPRIMENTO, 25MM DE LARGURA E 2,5 MM DE ESPESSURA. A FITA DE ANCORAGEM POSSUI OLHAL PARA FIXAÇÃO DO MOSQUETÃO COM FITA TUBULAR PARA PROTEÇÃO CONTRA ATRITO. DETALHES NA ESPECIFI- CAÇÃ | CEF 005 -ET 005.01 | USAF00800000 |  | EPI e acessórios de Segurança | CORAX INDUSTRIA, COMERCIO E SERVICOS DE MATERIAIS DE SEGURANCA LTDA | 11.781.768/0001-66 | 2025-10-13 | 2030-10-13 | HI_2025_07_08 | Ambos |  | N/A | AIF
|  | 0 | 5649097 | 5649097 | EQPTOS RESGATE P REDE SUBTERRANEA TRIPE | SUPORTE PARA COLOCACAO DO SISTEMA DE RESGATE DE EMERGENCIA NOS TRABALHOS REALIZADOS EM LOCAL CONFINADO, CONFORME CEF 005. ET 006.01 | CEF 005 -ET 006.01 | USTP00700300 |  | EPI e acessórios de Segurança | CORAX INDUSTRIA, COMERCIO E SERVICOS DE MATERIAIS DE SEGURANCA LTDA | 11.781.768/0001-66 | 2025-10-13 | 2030-10-13 | HI_2025_07_08 | Ambos |  | N/A | AIF
|  | 15749 | 5637110 | 5637110 | KIT EPI PARA TRAB EM ALTURA TAM.P ULTRASAFE | CONJUNTO SEGURANÇA ALTURA: CINTURAO DE SEGURANÇA TIPO PARAQUEDISTA, TIPO PARAQUEDISTA, DISPOSITIVO TRAVA-QUEDA DE SEGU RANÇA, TALABARTE DE SEGURANÇA COM REGULADOR. TAM P. FABRICANTE ULTRASAFE. DETALHES NA ESPECIFICAÇÃO TÉCNICA NO S | CEF 005 -ET 005.01 | KITEPICEB-P |  | EPI e acessórios de Segurança | CORAX INDUSTRIA, COMERCIO E SERVICOS DE MATERIAIS DE SEGURANCA LTDA | 11.781.768/0001-66 | 2025-10-13 | 2030-10-13 | HI_2025_07_08 | Ambos |  | N/A | AIF
|  | 12333 | 5637019 | 5637019 | MOSQUETAO TRIPLA TRAVA | MOSQUETÃO EM ALUMÍNIO, 18MM DE ABERTURA, COM TRIPLA TRAVA DE SEGURANÇA. NECESSÁRIO FAZER 3 (TRÊS) MOVIMENTOS COMBINADOS PARA ABRIR O MOSQUETÃO. RESISTÊNCIA: 2500KGF. DETALHES: DIS.CEF.005 ET 001.05 | CEF 005 -ET 005.01 | USR004012 |  | EPI e acessórios de Segurança | CORAX INDUSTRIA, COMERCIO E SERVICOS DE MATERIAIS DE SEGURANCA LTDA | 11.781.768/0001-66 | 2025-10-13 | 2030-10-13 | HI_2025_07_08 | Ambos |  | N/A | AIF
|  | 15743 | 5637007 | 5637007 | DISP ANCORAGEM POSTE COM ESTRUTURA ICC2 | DISPOSITIVO DE ANCORAGEM. APLICACAO:FIXACAO DE LINHA DE VIDA EM POSTE COM OBSTACULO. FORMATO: TUBO ENCURVADO NUM ARCO DE 90º COM UM FURO OBLONGO,SEGMENTO RETO,TERMINAL EM FORMCAO ACHATADA. DIS.CEF.005 ET 005.01. | CEF 005 -ET 005.01 | 0 |  | EPI e acessórios de Segurança | CORAX INDUSTRIA, COMERCIO E SERVICOS DE MATERIAIS DE SEGURANCA LTDA | 11.781.768/0001-66 | 2025-10-13 | 2030-10-13 | HI_2025_07_08 | Ambos |  | N/A | AIF
|  | 15744 | 5637182 | 5637182 | DISP ANCORAGEM POSTE SEM ESTRUTURA ICC3 | DISPOSITIVO DE ANCORAGEM. APLICACAO: FIXACAO DE LINHA DE VIDA EM POSTE SEM OBSTACULO. FORMATO: TUBO COM SEGMENTO ENCURVADO EM ARCO, COM RASGO LONGITUDINAL TIPO CANALETA E SEGMENTO RETO , TERMINAL EM FORMACAO ACHATADA. DETALHES NA ESPECIFICAÇÃO TÉCNICA NO | CEF 005 -ET 005.01 | 0 |  | EPI e acessórios de Segurança | CORAX INDUSTRIA, COMERCIO E SERVICOS DE MATERIAIS DE SEGURANCA LTDA | 11.781.768/0001-66 | 2025-10-13 | 2030-10-13 | HI_2025_07_08 | Ambos |  | N/A | AIF
|  | 15742 | 5637005 | 5637005 | DISP ANCORAGEM POSTE DT - AGULHÃO | DISPOSITIVO DE ANCORAGEM . MATERIAL: ACO. REVESTIMENTO: PVC. TENSAO DE ISOLACAO: 8000V. APLICACAO: FIXACAO DE LINHA DE VIDA EM POSTE DUPLO T. INSTALACAO: ATRAVES DE VARA DE MANOBRA. DETALHES NA ESPECIFICAÇÃO TÉCNICA NO SGN: DIS.CEF.005 ET 005.01 | CEF 005 -ET 005.01 | Ultra Safe/USR009299 |  | EPI e acessórios de Segurança | CORAX INDUSTRIA, COMERCIO E SERVICOS DE MATERIAIS DE SEGURANCA LTDA | 11.781.768/0001-66 | 2025-10-13 | 2030-10-13 | HI_2025_07_08 | Ambos |  | N/A | AIF
|  | 12396 | 5611070 | 5611070 | TRAVA QUEDAS CORDA ULTRASAFE | DISPOSITIVO TRAVA-QUEDA DE SEGURANCA.MATERIAL : ACO INOX. CARCTERISTICAS: TRAVA INTERNA COM ESTRIAS ARREDONDADAS, ROLDANA GUIA DA CORDA, DUPLA TRAVA DE FECHAMENTO DE CORPO. UTILIZACAO: CORDA DE NAILON, DIAMETRO: 10 à 12MM. CONECTADO AO CINTURAO | CEF 005 -ET 005.01 | UST00141D000 - TTAO |  | EPI e acessórios de Segurança | CORAX INDUSTRIA, COMERCIO E SERVICOS DE MATERIAIS DE SEGURANCA LTDA | 11.781.768/0001-66 | 2025-10-13 | 2030-10-13 | HI_2025_07_08 | Ambos |  | N/A | AIF
|  | 12386 | 5644014 | 5644014 | FITA DE ANCORAGEM PARA ESCADA (EUREKA) | FITA DE ANCORAGEM PARA FIXAÇÃO EM MONTANTES PARA ESCADA FIBRA DE VIDRO. DETALHES NA ESPECIFICAÇÃO TÉCNICA NO SGN: DIS.CEF.005 ET 005.01. | CEF 005 -ET 005.01 | #N/D |  | EPI e acessórios de Segurança | CORAX INDUSTRIA, COMERCIO E SERVICOS DE MATERIAIS DE SEGURANCA LTDA | 11.781.768/0001-66 | 2025-10-13 | 2030-10-13 | HI_2025_07_08 | Ambos |  | N/A | AIF
|  | 12890 | 4013139 | 4013139 | FITA REGULAVEL PARA PROGRESSAO DE POSTE | FITA EM POLIESTER TUBULAR; DIAMETRO DE 20MM; PARTE INFERIOR COM PROTECAO DE FITA DE 25MM EMBORRACHADA; COM 6 OLHAIS UNIFORMEMENTE ESPACADOS EM 150MM; COM COSTURA (ZZ) INTERNA E 3 COSTURAS (ZZ) NAS LATERAIS POSSIBILITANDO MELHOR DISTRIBUICAO DE CARGAS. COM | CEF 005 -ET 005.01 | USA0130PP000 |  | EPI e acessórios de Segurança | CORAX INDUSTRIA, COMERCIO E SERVICOS DE MATERIAIS DE SEGURANCA LTDA | 11.781.768/0001-66 | 2025-10-13 | 2030-10-13 | HI_2025_07_08 | Ambos |  | N/A | AIF
|  | 12895 | 5637185 | 5637185 | CORDA GUIA ("LINHA VIDA" RESGATE) - 40 M - 11MM | CORDA SEMI ESTATICA; DIAMETRO ENTRE 11 MM E 12 MM; CAPACIDADE DE RUPTURA2000KGF; CONFECCIONADO NO SISTEMA CAPA E ALMA; CAPA EM POLIESTER TRANCADO; ALMA DE NAILON DE BAIXO ALONGAMENTO; COR BRANCA; COMPRIMENTO DE 40 METROS; FITA INTERNA DE IDENTIFICACAO; CO | CEF 005 -ET 005.01 | USR009112 |  | EPI e acessórios de Segurança | CORAX INDUSTRIA, COMERCIO E SERVICOS DE MATERIAIS DE SEGURANCA LTDA | 11.781.768/0001-66 | 2025-10-13 | 2030-10-13 | HI_2025_07_08 | Ambos |  | N/A | AIF
|  | 0 | 3455001 | 3455001 | POLIA DUPLA | POLIA DUPLA. TIPO: PLACAS MOVEIS. RESISTENCIA MECANICA: 76 KN. MATERIAL: ACO INOXIDAVEL. DIAMETRO MAXIMO DA CORDA 13MM. NORMA: CONFORME CEF 005. ET 006.02 | CEF 005 -ET 006.02 | ULTRA SAFE/USP400870100 |  | EPI e acessórios de Segurança | CORAX INDUSTRIA, COMERCIO E SERVICOS DE MATERIAIS DE SEGURANCA LTDA | 11.781.768/0001-66 | 2025-10-13 | 2030-10-13 | HI_2025_07_08 | Ambos |  | N/A | AIF
|  | 12381 | 5611067 | 5611067 | TALABARTE POLIESTER DUPLO MGO 110MM - ULTRASAFE | TALABARTE DE SEGURANÇA DUPLO EM FORMA DE ""Y"", TAMANHO 2 (110 MGO) COM ABSORVEDOR DE ENERGIA. MATERIAL APLICAÇÃO: TRABALHOS EM ALTURA, EM TORRES DE TELECOMUNICACAO, PORTICOS DE SUBESTACAO E TORRES DE TRANSMISSAO . FAB. ULTRASAFE DETALHES NA COR PRETA. DE | CEF 005 -ET 005.01 | USL005600108 |  | EPI e acessórios de Segurança | CORAX INDUSTRIA, COMERCIO E SERVICOS DE MATERIAIS DE SEGURANCA LTDA | 11.781.768/0001-66 | 2025-10-13 | 2030-10-13 | HI_2025_07_08 | Ambos |  | N/A | AIF
|  | 15721 | 5611052 | 5611052 | CINTO PARAQUEDISTA ANTICHAMA G ULTRASAFE | CINTURAO DE SEGURANÇA, TIPO PARAQUEDISTA, COM CARACTERÍSTICAS RETARDANTES A CHAMAS.PROTEÇÃO DIÉLETRICA PARA AS CONEXÕES. PARA TRAB ALHOS EM ALTURA. TAM G. FABRICANTE ULTRASAFE, DETALHES NA COR PRETA. DETALHES NA ESPECIFICAÇÃO TÉCNICA NO SGN: DIS.CEF. | CEF 005 -ET 005.01 | USC00290DE02 |  | EPI e acessórios de Segurança | CORAX INDUSTRIA, COMERCIO E SERVICOS DE MATERIAIS DE SEGURANCA LTDA | 11.781.768/0001-66 | 2025-10-13 | 2030-10-13 | HI_2025_07_08 | Ambos | 48751 | N/A | AIF
|  | 12332 | 5611060 | 5611060 | TALABARTE PARA-QUEDISTA - ULTRASAFE | TALABARTE DE SEGURANÇA COM REGULADOR. APLICAÇÃO: REALIZACAO DE TRABALHOS EM ALTURA EM CONJUNTO COM CINTO TIPO PARA-QUEDISTA DA ULTRASAFE. FAB. ULTRASAFE COR PRETA. DETALHES NA ESPECIFICAÇÃO TÉCNICA NO SGN: DIS.CEF.005 ET 005.01 | CEF 005 -ET 005.01 | USL00545AE00 |  | EPI e acessórios de Segurança | CORAX INDUSTRIA, COMERCIO E SERVICOS DE MATERIAIS DE SEGURANCA LTDA | 11.781.768/0001-66 | 2025-10-13 | 2030-10-13 | HI_2025_07_08 | Ambos |  | N/A | AIF
|  | 0 | 5637020 | 5637020 | POLIA PARA RESGATE | POLIA SIMPLES PEQUENA COM FLANGES FIXOS PARA USO EM CORDAS DE ATÉ 13MM DE DIÂMETRO, RESISTÊNCIA 2 KN = 2000 KG. CORPO FABRICADO EM LIGA DE ALUMÍNIO,POLIA DE METAL E EIXO EM AÇO INOX. DISPOSITIVO TESTADO E CERTIFICADO CE (EN12278).APLICAÇÃO: EQUIPAMENTO UT | CEF 005 -ET 005.01 | USPAP0102000 |  | EPI e acessórios de Segurança | CORAX INDUSTRIA, COMERCIO E SERVICOS DE MATERIAIS DE SEGURANCA LTDA | 11.781.768/0001-66 | 2025-10-13 | 2030-10-13 | HI_2025_07_08 | Ambos |  | N/A | AIF
|  | 15745 | 4641020 | 4641020 | GANCHO DE ANCORAGEM | GANCHO DE ANCORAGEM DEVE SER CONFECCIONADO EM CHAPA DE AÇO, CONTENDO UM GATILHO NO CENTRO DE LIBERAÇÃO DA TRAVA, DOIS OLHAIS, SENDO UM SUPERIOR E OUTRO INFERIOR, TRAVA DE SEGURANÇA PARA IMPEDIMENTO DE ABERTURA. ESTE EQUIPAMENTO TERÁ A FINALIDADE DE POSSIB | CEF 005 -ET 005.01 | Ultra Safe/USR009060 |  | EPI e acessórios de Segurança | CORAX INDUSTRIA, COMERCIO E SERVICOS DE MATERIAIS DE SEGURANCA LTDA | 11.781.768/0001-66 | 2025-10-13 | 2030-10-13 | HI_2025_07_08 | Ambos |  | N/A | AIF
|  | 0 | 5649102 | 5649102 | EQPTOS RESGATE P REDE SUBTER SACOLA | BOLSA IMPERMEAVEL, PARA TRANSPORTE E ACONDICIONAMENTO DE MATERIAIS, COM ALCA DE COURO, DEBRUM EM NYLON NA LATERAL INFERIOR E REFORCO DE COURO NO FUNDO TAMPA COM FECHO DE FIVELA OU VELCRO, BOLSO LATERAL, COM DIMENSÕES 40CM X 70CM, CONFORME CEF 005.ET 006.0 | CEF 005 -ET 006.01 | URS009222 |  | EPI e acessórios de Segurança | CORAX INDUSTRIA, COMERCIO E SERVICOS DE MATERIAIS DE SEGURANCA LTDA | 11.781.768/0001-66 | 2025-10-13 | 2030-10-13 | HI_2025_07_08 | Ambos |  | N/A | AIF
|  | 0 | 5649101 | 5649101 | EQPTOS RESGATE P REDE SUBTER MOSQUETAO ROSCA 22KN | MOSQUETAO EM FORMATO PERA DE ACO, COM TRAVA PELO SISTEMA DE ROSCA, CARGA MINIMA DE RUPTURA DE 22KN, CONFORME CEF 005.ET 006.01 | CEF 005 -ET 006.01 | USR004012 |  | EPI e acessórios de Segurança | CORAX INDUSTRIA, COMERCIO E SERVICOS DE MATERIAIS DE SEGURANCA LTDA | 11.781.768/0001-66 | 2025-10-13 | 2030-10-13 | HI_2025_07_08 | Ambos |  | N/A | AIF
|  | 12380 | 5611084 | 5611084 | Talabarte I com absorvedor de impacto ULTRASAFE | TALABARTE I COM ABSORVEDOR DE ENERGIA. FAB. ULTRASAFE COR PRETA .DETALHES NA ESPECIFICAÇÃO TÉCNICA NO SGN: ESP.CORPORAT-SEGU- 0035. | CEF 005 -ET 005.01 |  |  | EPI e acessórios de Segurança | CORAX INDUSTRIA, COMERCIO E SERVICOS DE MATERIAIS DE SEGURANCA LTDA | 11.781.768/0001-66 | 2025-10-13 | 2030-10-13 | HI_2025_07_08 | Ambos |  |  | AIF
|  | 12331 | 5611051 | 5611051 | CINTO PARA-QUEDISTA TAM M - ULTRASAFE | CINTURAO DE SEGURANÇA, TIPO PARAQUEDISTA, COM CARACTERÍSTICAS RETARDANTES A CHAMAS. PROTEÇÃO DIÉLETRICA PARA AS CONEXÕES.PARA TRABAL HOS EM ALTURA. TAM M. FABRICANTE ULTRASAFE, COR PRETA. CINTO PARA PROTEÇÃO DE TRABALHADORES COM ATÉ 125KG. DETALHES NA ESP | CEF 005 -ET 005.01 | USC00290DE01 |  | EPI e acessórios de Segurança | CORAX INDUSTRIA, COMERCIO E SERVICOS DE MATERIAIS DE SEGURANCA LTDA | 11.781.768/0001-66 | 2025-10-13 | 2030-10-13 | HI_2025_07_08 | Ambos | 48751 | N/A | AIF
|  | 12330 | 5611050 | 5611050 | CINTO PARA-QUEDISTA TAM P - ULTRASAFE | CINTURAO DE SEGURANÇA, TIPO PARAQUEDISTA, COM CARACTERÍSTICAS RETARDANTES A CHAMAS. PROTEÇÃO DIÉLETRICA PARA AS CONEXÕES.PARA TRABALHOS EM ALTURA. TAM P. FABRICANTE ULTRASAFE, COR PRETA. CINTO PARA PROTEÇÃO DE TRABALHADORES COM ATÉ 125KG. DETALHES NA ESPE | CEF 005 -ET 005.01 | USC00290DE01 |  | EPI e acessórios de Segurança | CORAX INDUSTRIA, COMERCIO E SERVICOS DE MATERIAIS DE SEGURANCA LTDA | 11.781.768/0001-66 | 2025-10-13 | 2030-10-13 | HI_2025_07_08 | Ambos | 48751 | N/A | AIF
|  | 15726 | 5611078 | 5611078 | CINTURAO PARAQUEDISTA FR/LV P ULTRASAFE | CINTURAO DE SEGURANÇA TIPO PARAQUEDISTA PARA LINHA VIVA COM CARACTERÍSTICAS RETARDANTES A CHAMAS. PROTEÇÃO DIÉLETRICA PARA AS CONEXÕES. PARA TRABALHOS EM ALTURA. TAM P. FABRICANTE ULTRASAFE, DETALHES NAS COR PRETO. DETALHES NA ESPECIFICAÇÃ | CEF 005 -ET 005.01 | USC400251001-DE |  | EPI e acessórios de Segurança | CORAX INDUSTRIA, COMERCIO E SERVICOS DE MATERIAIS DE SEGURANCA LTDA | 11.781.768/0001-66 | 2025-10-13 | 2030-10-13 | HI_2025_07_08 | Ambos | 45399 | N/A | AIF
|  | 15722 | 5611080 | 5611080 | CINTURAO PARAQUEDISTA FR/LV G ULTRASAFE | CINTURAO DE SEGURANÇA TIPO PARAQUEDISTA PARA LINHA VIVA COM CARACTERÍSTICAS RETARDANTES A CHAMAS. PROTEÇÃO DIÉLETRICA PARA AS C ONEXÕES.PARA TRABALHOS EM ALTURA. TAM G.FABRICANTE ALTISEG, DETALHES NAS CORES PRETO E VERMELHA. DETALHES NA ESPECIFICAÇÃ | CEF 005 -ET 005.01 | USC400251002-DE |  | EPI e acessórios de Segurança | CORAX INDUSTRIA, COMERCIO E SERVICOS DE MATERIAIS DE SEGURANCA LTDA | 11.781.768/0001-66 | 2025-10-13 | 2030-10-13 | HI_2025_07_08 | Ambos | 45399 | N/A | AIF
|  | 12382 | 5611073 | 5611073 | TALABARTE POLIESTER DUPLO MGO 56MM - ULTRASAFE | TALABARTE Y COM ABSORVEDOR DE ENERGIA, TAMANHO 1 (60 MGO). DE ABERTURA FAB. ULTRA- SAFE DETALHES NA COR PRETA. DETALHES NA ESPECIFICAÇÃO TÉCNICA NO SGN: DIS.CEF.005 ET 005.01 | CEF 005 -ET 005.01 | USL011000120 |  | EPI e acessórios de Segurança | CORAX INDUSTRIA, COMERCIO E SERVICOS DE MATERIAIS DE SEGURANCA LTDA | 11.781.768/0001-66 | 2025-10-13 | 2030-10-13 | HI_2025_07_08 | Ambos |  | N/A | AIF
|  | 15724 | 5611079 | 5611079 | CINTURAO PARAQUEDISTA FR/LV M ULTRASAFE | CINTURAO DE SEGURANÇA TIPO PARAQUEDISTA PARA LINHA VIVA COM CARACTERÍSTICAS RETARDANTES A CHAMAS. PROTEÇÃO DIÉLETRICA PARA AS C ONEXÕES.PARA TRABALHOS EM ALTURA.TAM M. FABRICANTE ULTRASAFE, DETALHES NAS COR PRETO. DETALHES NA ESPECIFICAÇÃO TÉCNICA N | CEF 005 -ET 005.01 | USC400251001-DE |  | EPI e acessórios de Segurança | CORAX INDUSTRIA, COMERCIO E SERVICOS DE MATERIAIS DE SEGURANCA LTDA | 11.781.768/0001-66 | 2025-10-13 | 2030-10-13 | HI_2025_07_08 | Ambos | 45399 | N/A | AIF
|  | 12400 | 5611104 | 5611104 | TALABARTE POLIESTER 5000MM TAM2 - ULTRASAFE | TALABARTE; CONFECCIONADO EM FITA DE POLIAMIDA DE ALTA TENACIDADE; TRATAMENTO ANTI-CHAMA; CAMADA DUPLA; PROTETOR EM FITA EMBORRACHADA; EXTREMIDADES C/ OLHAIS COSTURADOS E PROTEGIDOS POR PROTETOR SINTETICO; FITA INTERNA P/ ALERTA DE DESGASTE; REGULAVEL POR | CEF 005 -ET 005.01 | USL00542AE00 |  | EPI e acessórios de Segurança | CORAX INDUSTRIA, COMERCIO E SERVICOS DE MATERIAIS DE SEGURANCA LTDA | 11.781.768/0001-66 | 2025-10-13 | 2030-10-13 | HI_2025_07_08 | Ambos |  | N/A | AIF
|  | 15746 | 5637112 | 5637112 | KIT EPI PARA TRAB EM ALTURA TAM.G ULTRASAFE | CONJUNTO SEGURANÇA ALTURA: CINTURAO DE SEGURANÇA TIPO PARAQUEDISTA, TIPO PARAQUEDISTA, DISPOSITIVO TRAVA-QUEDA DE SEGURANÇA, TALABARTE DE SEGURANÇA COM REGULADOR. TAM G. FABRICANTE ULTRASAFE. DETALHES NA ESPECIFICAÇÃO TÉCNICA NO SGN: DIS.CEF.005 ET 005.01 | CEF 005 -ET 005.01 | KITEPICEB-G |  | EPI e acessórios de Segurança | CORAX INDUSTRIA, COMERCIO E SERVICOS DE MATERIAIS DE SEGURANCA LTDA | 11.781.768/0001-66 | 2025-10-13 | 2030-10-13 | HI_2025_07_08 | Ambos |  | N/A | AIF
|  | 15752 | 5637043 | 5637043 | KIT PARA RESGATE EM CESTAS AEREAS | RESGATE CESTAS AÉREAS; CARGA MÁXIMA:180KG; SOMENTE PARA RESGATE ;CINTA ANCORAGEM SUPERFÍCIE BORRACHA, 400MM COMPRIMENTO,LARGURA CINTA,COSTURADA FACE CONTATO BRAÇO CESTA AEREA 2500DAN; CATRACA TRAVA.SEGURANÇA,900KG, CAPA PROTEÇÃO VELCRO,FECHAMENTO E FAIXA. | CEF 005 -ET 005.01 | USKR00100000 |  | EPI e acessórios de Segurança | CORAX INDUSTRIA, COMERCIO E SERVICOS DE MATERIAIS DE SEGURANCA LTDA | 11.781.768/0001-66 | 2025-10-13 | 2030-10-13 | HI_2025_07_08 | Ambos |  | N/A | AIF
|  | 0 | 5644019 | 5644019 | CORDA GUIA (LINHA DE VIDA) 150 METROS | CORDA SEMI ESTATICA. DIAMETRO 11 e 12 MM. CAPACIDADE DE RUPTURA 2200KGF. CONFECCIONADO NO SISTEMA CAPA E ALMA. CAPA DE POLIESTER TRA NCADO. ALMA DE NAILON DE BAIXO ALONGAMENTO. COR BRANCA. COMPRIMENTO DE 150 METROS. FITA INTERNA DE IDENTIFICACAO, CONFORME | CEF 005 -ET 006.02 | ULTRA/SAFEUSR009010 |  | EPI e acessórios de Segurança | CORAX INDUSTRIA, COMERCIO E SERVICOS DE MATERIAIS DE SEGURANCA LTDA | 11.781.768/0001-66 | 2025-10-13 | 2030-10-13 | HI_2025_07_08 | Ambos |  | N/A | AIF
|  | 15728 | 5637116 | 5637116 | DESCENSOR AUTO BLOCANTE ID CORDA 11-12MM | DESCENSOR AUTO BLOCANTE SISTEMA DE ALTA SEGURANCA, AUTOMATICO, SE SOLTO O EQUIPAMENTO, O SISTEMA FICA TRAVADO NA CORDA POSSUI SISTEMA ANTI-PANE, QUE EM CASO DO USUARIO APERTAR TODA A ALAVANCA, O SISTEMA TAMBEM TRAVA EQUIPAMENTO DEVE SER UTILIZADO COM CORD | CEF 005 -ET 005.01 | U S R 0 0 6 0 0 0 |  | EPI e acessórios de Segurança | CORAX INDUSTRIA, COMERCIO E SERVICOS DE MATERIAIS DE SEGURANCA LTDA | 11.781.768/0001-66 | 2025-10-13 | 2030-10-13 | HI_2025_07_08 | Ambos |  | N/A | AIF
|  | 37463 | 2226230 | 0 | CABO CONT CU EPR 1KV 4X6,0MM2 C5 C/BL | CABO DE CONTROLE. MATERIAL CONDUTOR: COBRE. TEMPERA: MOLE. CLASSE ENCORDOAMENTO: 5. MATERIAL ISOLACAO: EPR OU HEPR. TENSAO DE ISOLACAO: 1 KV. TEMPERATURA: 90 GRAUS CELSIUS. MATERIAL DA BLINDAGEM: FITA DE COBRE COM SUPERPOSICAO DE 50 POR CENTO. MATERIAL DE | INS 56.35.01 | CABO CONTROLE NÃO HALOGENADO 1KV BLFC50 4X6MM² | 03241750411131Q | Condutores | CORDEIRO CABOS ELETRICOS SA | 14.197.209/0001-00 | 2024-06-14 | 2028-06-18 | HI_2024_06_14 | Ambos |  |  | QA
|  | 33521 | 2223455 | 0 | CABO COBRE XLPE 50MM2 1F PRETO | CABO ELETRICO DE POTENCIA. TENSAO DE ISOLACAO: 0,6/1,0 KV. CONDUTOR: COBRE, TEMPERA MOLE, CLASSE DE ENCORDOAMENTO 2, REDONDO NAO COMPACTADO (RN), FORMACAO DO CABO: 1 X 50 ,00MM2. ISOLACAO: XLPE 90 C. COBERTURA: PVC/ST2 ANTICHAMA E LIVRE DE CHUMBO, | INS 56.37.02 | CABO POTÊNCIA COBRE C2 RN XLPE/ST2 1KV 1x50MM² | 020416201161100 | Condutores | CORDEIRO CABOS ELETRICOS SA | 14.197.209/0001-00 | 2024-06-14 | 2028-06-18 | HI_2024_06_14 | Ambos |  |  | QA
|  | 33013 | 2223457 | 0 | CABO COBRE XLPE 185MM2 1F CLA2 PRETO | CABO ELETRICO DE POTENCIA. TENSAO DE ISOLACAO: 0,6/1,0 KV. CONDUTOR: COBRE, TEMPERA MOLE, CLASSE DE ENCORDOAMENTO 2, REDONDO NAO COMPACTADO (RN), FORMACAO DO CABO: 1 X 185 ,00MM2. ISOLACAO: XLPE 90 C. COBERTURA: PVC/ST2 ANTICHAMA E LIVRE DE CHUMBO, | INS 56.37.02 | CABO POTÊNCIA COBRE C2 RN XLPE/ST2 1KV 1x185MM² | 020416201211000 | Condutores | CORDEIRO CABOS ELETRICOS SA | 14.197.209/0001-00 | 2024-06-14 | 2028-06-18 | HI_2024_06_14 | Ambos |  |  | QA
|  | 33014 | 2223458 | 0 | CABO COBRE XLPE 240MM2 1F CLA2 PRETO | CABO ELETRICO DE POTENCIA. TENSAO DE ISOLACAO: 0,6/1,0 KV. CONDUTOR: COBRE, TEMPERA MOLE, CLASSE DE ENCORDOAMENTO 2, REDONDO NAO COMPACTADO (RN), FORMACAO DO CABO: 1 X 240 ,00MM2. ISOLACAO: XLPE 90 C. COBERTURA: PVC/ST2 ANTICHAMA E LIVRE DE CHUMBO, | INS 56.37.02 | CABO POTÊNCIA COBRE C2 RN XLPE/ST2 1KV 1x240MM² | 020416201221000 | Condutores | CORDEIRO CABOS ELETRICOS SA | 14.197.209/0001-00 | 2024-06-14 | 2028-06-18 | HI_2024_06_14 | Ambos |  |  | QA
|  | 37647 | 2223453 | 0 | CABO COBRE XLPE 16MM2 1F PRETO | CABO ELETRICO DE POTENCIA. TENSAO DE ISOLACAO: 0,6/1,0 KV. CONDUTOR: COBRE, TEMPERA MOLE, CLASSE DE ENCORDOAMENTO 2, REDONDO NAO COMPACTADO (RN), FORMACAO DO CABO: 1 X 16 ,00MM2. ISOLACAO: XLPE 90 C. COBERTURA: PVC/ST2 ANTICHAMA E LIVRE DE CHUMBO, | INS 56.37.02 | CABO POTÊNCIA COBRE C2 RN XLPE/ST2 1KV 1X16MM² | 020416201131000 | Condutores | CORDEIRO CABOS ELETRICOS SA | 14.197.209/0001-00 | 2024-06-14 | 2028-06-18 | HI_2024_06_14 | Ambos |  |  | QA
|  | 37458 | 2226225 | 0 | CABO CONT CU EPR 1KV 12X1,5MM2 C5 C/BL | CABO DE CONTROLE. MATERIAL CONDUTOR: COBRE. TEMPERA: MOLE. CLASSE ENCORDOAMENTO: 5. MATERIAL ISOLACAO: EPR OU HEPR. TENSAO DE ISOLACAO: 1 KV. TEMPERATURA: 90 GRAUS CELSIUS. MATERIAL DA BLINDAGEM: FITA DE COBRE COM SUPERPOSICAO DE 50 POR CENTO. MATERIAL DE | INS 56.35.01 | CABO CONTROLE NÃO HALOGENADO 1KV BLFC50 12X1,5MM² | 03241751207131Q | Condutores | CORDEIRO CABOS ELETRICOS SA | 14.197.209/0001-00 | 2024-06-14 | 2028-06-18 | HI_2024_06_14 | Ambos |  |  | QA
|  | 37465 | 2226232 | 0 | CABO CONT CU EPR 1KV 2X16MM2 C5 C/BL | CABO DE CONTROLE. MATERIAL CONDUTOR: COBRE. TEMPERA: MOLE. CLASSE ENCORDOAMENTO: 5. MATERIAL ISOLACAO: EPR OU HEPR. TENSAO DE ISOLACAO: 1 KV. TEMPERATURA: 90 GRAUS CELSIUS. MATERIAL DA BLINDAGEM: FITA DE COBRE COM SUPERPOSICAO DE 50 POR CENTO. MATERIAL DE | INS 56.35.01 | CABO CONTROLE NÃO HALOGENADO 1KV BLFC50 2X16MM² | 03241750213131Q | Condutores | CORDEIRO CABOS ELETRICOS SA | 14.197.209/0001-00 | 2024-06-14 | 2028-06-18 | HI_2024_06_14 | Ambos |  |  | QA
|  | 35626 | 2227021 | 0 | CABO POT COBRE CONC 1 KV 2X6 MM2 | CABO ELETRICO DE POTENCIA. TIPO: CONCENTRICO. MATERIAL DO CONDUTOR:COBRE (FASE/NEUTRO).FORMACAO DO CABO:1 X 6 MM2 + 1 X 6 MM2. CLASSE DE ENCORDOAMENTO DA FASE: 2. TENSAO DE ISOLACAO: 0,6/1 KV. MATERIAL DA ISOLACAO: XLPE. NORMA: DIS-ETE-098. | DIS-ETE-098 |  | 022616201111800 | Condutores | CORDEIRO CABOS ELETRICOS SA | 14.197.209/0001-00 | 2024-06-14 | 2028-06-18 | HI_2024_06_14 | Ambos |  |  | QA
|  | 37464 | 2226231 | 0 | CABO CONT CU EPR 1KV 4X10MM2 C5 C/BL | CABO DE CONTROLE. MATERIAL CONDUTOR: COBRE. TEMPERA: MOLE. CLASSE ENCORDOAMENTO: 5. MATERIAL ISOLACAO: EPR OU HEPR. TENSAO DE ISOLACAO: 1 KV. TEMPERATURA: 90 GRAUS CELSIUS. MATERIAL DA BLINDAGEM: FITA DE COBRE COM SUPERPOSICAO DE 50 POR CENTO. MATERIAL DE | INS 56.35.01 | CABO CONTROLE NÃO HALOGENADO 1KV BLFC50 4X10MM² | 03241750412131Q | Condutores | CORDEIRO CABOS ELETRICOS SA | 14.197.209/0001-00 | 2024-06-14 | 2028-06-18 | HI_2024_06_14 | Ambos |  |  | QA
|  | 37461 | 2226228 | 0 | CABO CONT CU EPR 1KV 2X4,0MM2 C5 C/BL | CABO DE CONTROLE. MATERIAL CONDUTOR: COBRE. TEMPERA: MOLE. CLASSE ENCORDOAMENTO: 5. MATERIAL ISOLACAO: EPR OU HEPR. TENSAO DE ISOLACAO: 1 KV. TEMPERATURA: 90 GRAUS CELSIUS. MATERIAL DA BLINDAGEM: FITA DE COBRE COM SUPERPOSICAO DE 50 POR CENTO. MATERIAL DE | INS 56.35.01 | CABO CONTROLE NÃO HALOGENADO 1KV BLFC50 2X4MM² | 03241750210131Q | Condutores | CORDEIRO CABOS ELETRICOS SA | 14.197.209/0001-00 | 2024-06-14 | 2028-06-18 | HI_2024_06_14 | Ambos |  |  | QA
|  | 37460 | 2226227 | 0 | CABO CONT CU EPR 1KV 8X2,5MM2 C5 C/BL | CABO DE CONTROLE. MATERIAL CONDUTOR: COBRE. TEMPERA: MOLE. CLASSE ENCORDOAMENTO: 5. MATERIAL ISOLACAO: EPR OU HEPR. TENSAO DE ISOLACAO: 1 KV. TEMPERATURA: 90 GRAUS CELSIUS. MATERIAL DA BLINDAGEM: FITA DE COBRE COM SUPERPOSICAO DE 50 POR CENTO. MATERIAL DE | INS 56.35.01 | CABO CONTROLE NÃO HALOGENADO 1KV BLFC50 8X2,5MM² | 03241750809131Q | Condutores | CORDEIRO CABOS ELETRICOS SA | 14.197.209/0001-00 | 2024-06-14 | 2028-06-18 | HI_2024_06_14 | Ambos |  |  | QA
|  | 35627 | 2227020 | 0 | CABO POT COBRE CONC 1 KV 2X10 MM2 | CABO ELETRICO DE POTENCIA. TIPO: CONCENTRICO. MATERIAL DO CONDUTOR : COBRE (FASE/NEUTRO).FORMACAO DO CABO: 1 X 10 MM2 + 1 X 10 MM2. CLASSE DE ENCORDOAMENTO DA FASE: 2. TENSAO DE ISOLACAO: 0,6/1 KV. MATERIAL DA ISOLACAO: XLPE. NORMA: DIS-ETE-098. | DIS-ETE-098 |  | 022616201121801 | Condutores | CORDEIRO CABOS ELETRICOS SA | 14.197.209/0001-00 | 2024-06-14 | 2028-06-18 | HI_2024_06_14 | Ambos |  |  | QA
|  | 100486 | 2221009 | 0 | FIO COBRE 750 V 2,50 MM2 VD | FIO ISOLADO. MATERIAL: COBRE. TEMPERA: MOLE. SECAO: 2,5 MM2. ENCORDOAMENTO: CLASSE 1. ISOLACAO: PVC/A BWF. COR: VERDE. TENSAO DE ISOLACAO: 750 V. TEMPERATURA: 70° C. NORMA: NBR 6148. | NBR 6148 | FIO ANTICHAMA BWF 750V 1X2,5MM² | 010112101094000 | Condutores | CORDEIRO CABOS ELETRICOS SA | 14.197.209/0001-00 | 2024-06-14 | 2028-06-18 | HI_2024_06_14 | Ambos |  |  | QA
|  | 37470 | 2223445 | 0 | CABO BT CU EPR 1KV 1X95MM2 C5 S/BL | CABO DE BAIXA TENSAO. MATERIAL CONDUTOR: COBRE. TEMPERA: MOLE. CLASSE ENCORDOAMENTO: 5. MATERIAL ISOLACAO: EPR OU HEPR. TENSAO DE ISOLACAO: 1 KV. TEMPERATURA: 90 GRAUS CELSIUS. SEM BLINDAGEM. MATERIAL DE COBERTURA: COMPOSTO NAO HALOGENADO SHF1. IDENTIFICA | INS 56.35.01 | CABO POTÊNCIA NÃO HALOGENADO 1KV NBL 1X95MM² | 031817501181100 | Condutores | CORDEIRO CABOS ELETRICOS SA | 14.197.209/0001-00 | 2024-06-14 | 2028-06-18 | HI_2024_06_14 | Ambos |  |  | QA
|  | 37466 | 2226233 | 0 | CABO CONT CU EPR 1KV 4X16MM2 C5 C/BL | CABO DE CONTROLE. MATERIAL CONDUTOR: COBRE. TEMPERA: MOLE. CLASSE ENCORDOAMENTO: 5. MATERIAL ISOLACAO: EPR OU HEPR. TENSAO DE ISOLACAO: 1 KV. TEMPERATURA: 90 GRAUS CELSIUS. MATERIAL DA BLINDAGEM: FITA DE COBRE COM SUPERPOSICAO DE 50 POR CENTO. MATERIAL DE | INS 56.35.01 | CABO CONTROLE NÃO HALOGENADO 1KV BLFC50 4X16MM² | 03241750413131Q | Condutores | CORDEIRO CABOS ELETRICOS SA | 14.197.209/0001-00 | 2024-06-14 | 2028-06-18 | HI_2024_06_14 | Ambos |  |  | QA
|  | 59273 | 2210005 | 0 | FIO ALUM COBERTO 10MM2 | FIO ALUMINIO 1350 COBERTO EM XLPE; TEMPERA 0; SECAO 10 MM2; ESPESSURA DA COBERTURA EM XLPE: 1.2 MM, DIAMETRO MAXIMO SOBRE A ISOLACAO: 6.5 MM + OU - 1 PORCENTO; NORMAS: NBR 5118 E NBR 11873. | NBR 5118 E NBR 11873 | FIO ALUMINIO ML COBERTO XLPE 1X10MM² | 050766101127000 | Condutores | CORDEIRO CABOS ELETRICOS SA | 14.197.209/0001-00 | 2024-06-14 | 2028-06-18 | HI_2024_06_14 | Ambos |  |  | QA
|  | 33520 | 2230081 | 0 | CABO MLP ALUM XLPE 2X1X25/25MM2 N ISO | CABO ELETRICO MULTIPLEXADO AUTO SUSTENTADO. MATERIAL DO CONDUTOR: ALUMINIO. TEMPERA: H19. MATERIAL DO ELEMENTO DE SUSTENTACAO: ALUMINIO LIGA 6201. TEMPERA: T81. CLASSE DE ENCORDOAMENTO DO CONDUTOR: 2 (RC). NUMERO DE FIOS DO CONDUTOR FASE: 6 (MIN) - 7 (MAX | INS 56.36.02 | CABO MULTIPLEXADO TRIPLEX 2X25+25MM² FCP XLPE NIS CAL | 050176703141025 | Condutores | CORDEIRO CABOS ELETRICOS SA | 14.197.209/0001-00 | 2024-06-14 | 2028-06-18 | HI_2024_06_14 | Ambos |  |  | QA
|  | 36962 | 2202069 | 0 | CABO NU CAL 155,4 MCM ANAHEIM | CABO DE ALUMINIO NU. TEMPERA: T81 - LIGA DE ALUMINIO - CAL. ALMA: SEM ALMA. BITOLA: 155,4 MCM. CODIGO: ANAHEIM. FORMACAO DO CABO: 7 x 3 ,78 MM. NORMAS: NBR 10298, INS 54.63.05. | INS 54.63.05 | CABO DE ALUMINIO NU CAL 155,4 MCM - ANAHEIM | 040371201F69090 | Condutores | CORDEIRO CABOS ELETRICOS SA | 14.197.209/0001-00 | 2024-06-14 | 2028-06-18 | HI_2024_06_14 | Ambos |  |  | QA
|  | 36294 | 2212008 | 0 | CABO ALUM XLPE DUPLA CAM 70MM2 35KV | CABO ALUMINIO COBERTO COM DUPLA CAMADA. MATERIAL DO CONDUTOR: ALUMINIO. TEMPERA: H19. MATERIAL DA COBERTURA: PRIMEIRA CAMADA EM XLPE, SEGUNDA CAMADA EM HDPE. SECAO: 70 MM2. CLASSE DE ENCORDOAMENTO: 2 (REDONDO COMPACTADO). POSSUI BLINDAGEM SEMICONDUTORA E | INS 56.67.00 | CABO COBERTO 35KV AL/ BLSM/XLPE/HDPE BLOQ 1X70MM² | 05085670117790Q | Condutores | CORDEIRO CABOS ELETRICOS SA | 14.197.209/0001-00 | 2024-06-14 | 2028-06-18 | HI_2024_06_14 | Ambos |  |  | QA
|  | 37449 | 2202079 | 0 | CABO ALUM CA NU 795,0MCM 1F ARBUTUS | CABO ALUMINIO NU; TEMPERA H-19; CA-S/ALMA ACO; ENCORDOAMENTO CLASSE AA; PADRAO ABNT NBR 7271 - VIOLET; CODIGO ARBUTUS; BITOLA 795,0 MCM; FORMACAO DO CABO 37 X 3,72 MM; SECAO NOMINAL 402,14 MM2; NORMA: INS 54.63.05. | INS 54.63.05 | CABO DE ALUMINIO NU CA 795,0 MCM - ARBUTUS | 040141201909090 | Condutores | CORDEIRO CABOS ELETRICOS SA | 14.197.209/0001-00 | 2024-06-14 | 2028-06-18 | HI_2024_06_14 | Ambos |  |  | QA
|  | 38345 | 2202086 | 0 | CABO ALUMINIO NU CAL 394,5 MCM CANTON | CABO DE ALUMINIO NU CAL. LIGA DE ALUMINIO 6201-T81. ALMA: SEM ALMA. ENCORDOAMENTO: CLASSE 2. BITOLA: 394,5 MCM. CODIGO: CANTON. FORM ACAO DO CABO: 19 X 3,660 MM. NORMAS: NBR 10298, INS 54.63.05. | INS 54.63.05 | CABO DE ALUMINIO NU CAL 394,5 MCM-CANTON | 040371201F79090 | Condutores | CORDEIRO CABOS ELETRICOS SA | 14.197.209/0001-00 | 2024-06-14 | 2028-06-18 | HI_2024_06_14 | Ambos |  |  | QA
|  | 30465 | 2203008 | 0 | CABO COBRE NU 35MM2 1F CL2A | CABO COBRE NU. TEMPERA: MEIO DURO. ENCORDOAMENTO: CLASSE 2A (RN). SECAO: 35 MM2. NORMAS: NBR 6524, INS 54.63.05. | INS 54.63.05 | CABO COBRE NU RN MD C2A 1X35MM² | 022121201159000 | Condutores | CORDEIRO CABOS ELETRICOS SA | 14.197.209/0001-00 | 2024-06-14 | 2028-06-18 | HI_2024_06_14 | Ambos |  |  | QA
|  | 0 | 2202088 | 0 | CABO 35kV ALUM CAA NU 266,8MCM UNIP | CABO DE ALUMINIO NU. TEMPERA: H19. ALMA: CAA - COM ALMA DE ACO.REVESTIMENTO DA ALMA: GALVANIZADA OU ALUMINIZADA. ENCORDOAMENTO: CLAS SEAA. BITOLA:266,8 MCM. CODIGO: PARTRIDGE. FORMACAO DO CABO: 26X2,57 MM. FORMACAO DA ALMA:7 X 2,00 MM. CLASSE DE GALVANIZA | NBR7270 e NBR 10841. | CABO ALUMINIO NU CAA 266,8 MCM - PARTRIDGE | 040241801749090 | Condutores | CORDEIRO CABOS ELETRICOS SA | 14.197.209/0001-00 | 2024-06-14 | 2028-06-18 | HI_2024_06_14 | Ambos |  |  | QA
|  | 30462 | 2203037 | 0 | CABO COBRE NU 120MM2 1F CLA3A | CABO COBRE NU. TEMPERA: MEIO DURO. ENCORDOAMENTO: CLASSE 3A. SECAO NOMINAL: 120,0 MM2. NORMAS: NBR 6524, INS 54.63.05. | INS 54.63.05 | CABO COBRE NU RN MD C3A 1X120MM² | 022121301199090 | Condutores | CORDEIRO CABOS ELETRICOS SA | 14.197.209/0001-00 | 2024-06-14 | 2028-06-18 | HI_2024_06_14 | Ambos |  |  | QA
|  | 36656 | 2202059 | 0 | CABO ALUM CAA NU 795,0MCM 1F DRAKE | CABO DE ALUMINIO NU. TEMPERA: H19. ALMA: CAA - COM ALMA DE ACO. REVESTIMENTO DA ALMA: GALVANIZADA OU ALUMINIZADA. ENCORDOAMENTO: CLASSE AA. BITOLA: 795,0 MCM. CODIGO: DRAKE. FORMACAO DO CABO: 26 X 4,442 MM. FORMACAO DA ALMA: 7 X 3,454 MM. CLASSE DE GALVAN | INS 54.63.05 | CABO DE ALUMINIO NU CAA 795,0 MCM - DRAKE | 040241201909090 | Condutores | CORDEIRO CABOS ELETRICOS SA | 14.197.209/0001-00 | 2024-06-14 | 2028-06-18 | HI_2024_06_14 | Ambos |  |  | QA
|  | 0 | 2202060 | 0 | CABO ALUM CAA NU 795,0MCM 1F TERN | CABO DE ALUMINIO NU. TEMPERA: H19. ALMA: CAA - COM ALMA DE ACO. REVESTIMENTO DA ALMA: GALVANIZADA. ENCORDOAMENTO: CLASSE AA. BITOLA: 795,0 MCM. CODIGO: TERN.FORMACAO DO CABO: 45 X 3,376 MM. FORMACAO DA ALMA: 7 X 2,250 MM. CLASSE DE GALVANIZACAO DA ALMA: A | INS 54.63.05 | CABO DE ALUMINIO NU CAA 795 MCM - TERN | 040241201899000 | Condutores | CORDEIRO CABOS ELETRICOS SA | 14.197.209/0001-00 | 2024-06-14 | 2028-06-18 | HI_2024_06_14 | Ambos |  |  | QA
|  | 38517 | 2222028 | 0 | CABO ALUMIN XLPE 185MM2 1KV 1F C2 | CABO ELETRICO DE POTENCIA. TENSAO DE ISOLACAO: 0,6/1,0 KV. CONDUTOR: ALUMINIO, TEMPERA MOLE, CLASSE DE ENCORDOAMENTO 2, REDONDO COMP ACTADO (RC), FORMACAO DO CABO: 1 X 185,00MM2. ISOLACAO: XLPE 90 C. COBERTURA: PVC/ST2 ANTICHAMA E LIVRE DE CHUMBO, COR: PR | NBR NM 280; NBR 6251 E NBR 7287 | CABO POTÊNCIA ALUMÍNIO XLPE/ST2 CP 1KV 1X185MM² | 050346701191100 | Condutores | CORDEIRO CABOS ELETRICOS SA | 14.197.209/0001-00 | 2024-06-14 | 2028-06-18 | HI_2024_06_14 | Ambos |  |  | QA
|  | 31281 | 2202080 | 0 | CABO ALUM CA NU 397,50MCM 1F CANNA | CABO ALUMINIO NU; TEMPERA H-19; CA- S/ALMA ACO; ENCORDOAMENTO CLASSE AA; PADRAO ABNT NBR 7271 - CANNA; CODIGO CANNA; BITOLA 397,50 MCM; FORMACAO DO CABO 19 X 3,68 MM; SECAO NOMINAL 202,09 MM2. NORMA: INS 54.63.05. | INS 54.63.05 | CABO DE ALUMINIO NU CA 397,5 MCM - CANNA | 040141201789090 | Condutores | CORDEIRO CABOS ELETRICOS SA | 14.197.209/0001-00 | 2024-06-14 | 2028-06-18 | HI_2024_06_14 | Ambos |  |  | QA
|  | 58601 | 2223410 | 0 | CABO ISOL COBRE XLPE PT 10,00MM2 | CABO ELETRICO DE POTENCIA. TENSAO DE ISOLACAO: 0,6/1,0 KV. CONDUTOR: COBRE, TEMPERA MOLE, CLASSE DE ENCORDOAMENTO 2, REDONDO NAO COMPACTADO (RN), FORMACAO DO CABO: 1 X 10 ,00MM2. ISOLACAO: XLPE 90 C. COBERTURA: PVC/ST2 ANTICHAMA E LIVRE DE CHUMBO, | INS 56.37.02 | CABO POTÊNCIA COBRE C2 RN XLPE/ST2 1KV 1X10MM² | 020416201121000 | Condutores | CORDEIRO CABOS ELETRICOS SA | 14.197.209/0001-00 | 2024-06-14 | 2028-06-18 | HI_2024_06_14 | Ambos |  |  | QA
|  | 0 | 2203027 | 0 | CABO NU COBRE 240,00 | CABO ELETRICO NU COBRE. SECAO NOMINAL - 240,0MM2. CLASSE DE ENCORDOAMENTO - 3A. TEMPERA DO CONDUTOR - MEIO-DURO. NORMAS TECNICAS APLICAVEIS: INS 54.63.05; NBR 6524. EMBALAGEM: BOBINA 1X360 M (800 KG). AS CARACTERÍSTICAS NOMINAS DO CABO DEVEM SEGUIR A NBR | INS 54.63.05 e NBR 6524 | Classe 3A – 1x240 mm² | - | Condutores | CORDEIRO CABOS ELETRICOS SA | 14.197.209/0001-00 | 2025-01-22 | 2028-06-18 | HI_2025_01_22 | Ambos |  |  | QA
|  | 37467 | 2223443 | 0 | CABO BT CU EPR 1KV 4X25MM2 C5 S/BL | CABO DE BAIXA TENSAO. MATERIAL CONDUTOR: COBRE. TEMPERA: MOLE. CLASSE ENCORDOAMENTO: 5. MATERIAL ISOLACAO: EPR OU HEPR. TENSAO DE ISOLACAO: 1 KV. TEMPERATURA: 90 GRAUS CELSIUS. SEM BLINDAGEM. MATERIAL DE COBERTURA: COMPOSTO NAO HALOGENADO SHF1. IDENTIFICA | INS 56.35.01 | CABO POTÊNCIA NÃO HALOGENADO 1KV NBL 4X25MM² | 03181750414112Q | Condutores | CORDEIRO CABOS ELETRICOS SA | 14.197.209/0001-00 | 2024-06-14 | 2028-06-18 | HI_2024_06_14 | Ambos |  |  | QA
|  | 30466 | 2203021 | 0 | CABO COBRE NU 70MM2 1F CL3A | CABO COBRE NU. TEMPERA: MEIO DURO. ENCORDOAMENTO: CLASSE 3A. SECAO NOMINAL: 70,0 MM2. NORMAS: NBR 6524, INS 54.63.05. | INS 54.63.05 | CABO COBRE NU RN MD C3A 1X70MM² | 022121301179000 | Condutores | CORDEIRO CABOS ELETRICOS SA | 14.197.209/0001-00 | 2024-06-14 | 2028-06-18 | HI_2024_06_14 | Ambos |  |  | QA
|  | 38516 | 2222027 | 0 | CABO ALUMIN XLPE 120MM2 1KV 1F C2 | CABO ELETRICO DE POTENCIA. TENSAO DE ISOLACAO: 0,6/1,0 KV. CONDUTOR: ALUMINIO, TEMPERA MOLE, CLASSE DE ENCORDOAMENTO 2, REDONDO COMP | NBR NM 280; NBR 6251 E NBR 7287 | CABO POTÊNCIA ALUMÍNIO XLPE/ST2 CP 1KV 1X120MM² | 050346701191100 | Condutores | CORDEIRO CABOS ELETRICOS SA | 14.197.209/0001-00 | 2024-06-14 | 2028-06-18 | HI_2024_06_14 | Ambos |  |  | QA
|  | 37471 | 2223441 | 0 | CABO BT CU EPR 1KV 1X150MM2 C5 S/BL | CABO DE BAIXA TENSAO. MATERIAL CONDUTOR: COBRE. TEMPERA: MOLE. CLASSE ENCORDOAMENTO: 5. MATERIAL ISOLACAO: EPR OU HEPR. TENSAO DE ISOLACAO: 1 KV. TEMPERATURA: 90 GRAUS CELSIUS. SEM BLINDAGEM. MATERIAL DE COBERTURA: COMPOSTO NAO HALOGENADO SHF1. IDENTIFICA | INS 56.35.01 | CABO POTÊNCIA NÃO HALOGENADO 1KV NBL 1X150MM² | 031817501201100 | Condutores | CORDEIRO CABOS ELETRICOS SA | 14.197.209/0001-00 | 2024-06-14 | 2028-06-18 | HI_2024_06_14 | Ambos |  |  | QA
|  | 38346 | 0 | 0 | CABO ALUMINIO NU CAL 559,5 MCM DARIEN | CABO DE ALUMINIO NU CAL. LIGA DE ALUMINIO 6201-T81. ALMA: SEM ALMA. ENCORDOAMENTO: CLASSE 2. BITOLA: 559,5 MCM. CODIGO: DARIEN. FORMACAO DO CABO: 19 X 4,360 MM. NORMAS: NBR 10298, INS 54.63.05 | INS 54.63.05 | CABO DE ALUMINIO NU CAL 559,5 MCM-DARIEN | 040371201T69000 | Condutores | CORDEIRO CABOS ELETRICOS SA | 14.197.209/0001-00 | 2024-06-14 | 2028-06-18 | HI_2024_06_14 | Ambos |  |  | QA
|  | 38518 | 2222029 | 0 | CABO ALUMIN XLPE 240MM2 1KV 1F C2 | CABO ELETRICO DE POTENCIA. TENSAO DE ISOLACAO: 0,6/1,0 KV. CONDUTOR: ALUMINIO, TEMPERA MOLE, CLASSE DE ENCORDOAMENTO 2, REDONDO COMP ACTADO (RC), FORMACAO DO CABO: 1 X 240,00MM2. ISOLACAO: XLPE 90 C. COBERTURA: PVC/ST2 ANTICHAMA E LIVRE DE CHUMBO, COR: PR | NBR NM 280; NBR 6251 E NBR 7287 | CABO POTÊNCIA ALUMÍNIO XLPE/ST2 CP 1KV 1X240MM² | 050346701221100 | Condutores | CORDEIRO CABOS ELETRICOS SA | 14.197.209/0001-00 | 2024-06-14 | 2028-06-18 | HI_2024_06_14 | Ambos |  |  | QA
|  | 33515 | 2230082 | 0 | CABO MLP ALUM XLPE 3X1X25/25MM2 N ISO | CABO ELETRICO MULTIPLEXADO AUTO SUSTENTADO. MATERIAL DO CONDUTOR: ALUMINIO. TEMPERA: H19. MATERIAL DO ELEMENTO DE SUSTENTACAO: ALUMINIO. TEMPERA: H19. CLASSE DE ENCORDOAMENTO DO CONDUTOR: 2 (RC). NUMERO DE FIOS DO CONDUTOR FASE: 6 (MIN) - 7 (MAX). NUMERO | INS 56.36.02 | CABO MULTIPLEXADO QUADRUPLEX 3X25+25MM² FCP XLPE NIS CA | 050156204149023 | Condutores | CORDEIRO CABOS ELETRICOS SA | 14.197.209/0001-00 | 2024-06-14 | 2028-06-18 | HI_2024_06_14 | Ambos |  |  | QA
|  | 33518 | 2230102 | 0 | CABO MLP ALUM XLPE 1X1X16/16MM2 N ISO | CABO ELETRICO MULTIPLEXADO AUTO SUSTENTADO. MATERIAL DO CONDUTOR: ALUMINIO. TEMPERA: H19. MATERIAL DO ELEMENTO DE SUSTENTACAO: ALU MINIO. TEMPERA: H19. CLASSE DE ENCORDOAMENTO DO CONDUTOR: 2 (RC). NUMERO DE FIOS DO CONDUTOR FASE : 6 (MIN) - 7 (MAX). NUM | INS 56.36.02 | CABO MULTIPLEXADO DUPLEX 1X16+16MM² FCP XLPE NIS CA | 050156702131023 | Condutores | CORDEIRO CABOS ELETRICOS SA | 14.197.209/0001-00 | 2024-06-14 | 2028-06-18 | HI_2024_06_14 | Ambos |  |  | QA
|  | 37469 | 2223444 | 0 | CABO BT CU EPR 1KV 1X50MM2 C5 S/BL | CABO DE BAIXA TENSAO. MATERIAL CONDUTOR: COBRE. TEMPERA: MOLE. CLASSE ENCORDOAMENTO: 5. MATERIAL ISOLACAO: EPR OU HEPR. TENSAO DE ISOLACAO: 1 KV. TEMPERATURA: 90 GRAUS CELSIUS. SEM BLINDAGEM. MATERIAL DE COBERTURA: COMPOSTO NAO HALOGENADO SHF1. IDENTIFICA | INS 56.35.01 | CABO POTÊNCIA NÃO HALOGENADO 1KV NBL 1X50MM² | 031817501161100 | Condutores | CORDEIRO CABOS ELETRICOS SA | 14.197.209/0001-00 | 2024-06-14 | 2028-06-18 | HI_2024_06_14 | Ambos |  |  | QA
|  | 36291 | 2212023 | 0 | CABO ALUM XLPE DUPLA CAM 240MM2 15KV | CABO ALUMINIO COBERTO COM DUPLA CAMADA. MATERIAL DO CONDUTOR: ALUMINIO. TEMPERA: H19. MATERIAL DA COBERTURA: PRIMEIRA CAMADA EM XLPE, SEGUNDA CAMADA EM HDPE. SECAO: 240 MM2. CLASSE DE ENCORDOAMENTO: 2 (REDONDO COMPACTADO). BLOQUEIO CONTRA PENETRACAO DE AG | INS 56.67.00 | CABO COBERTO 15KV AL/XLPE/HDPE BLOQ 1X240MM² | 05075670121700T | Condutores | CORDEIRO CABOS ELETRICOS SA | 14.197.209/0001-00 | 2024-06-14 | 2028-06-18 | HI_2024_06_14 | Ambos |  |  | QA
|  | 37697 | 2223465 | 0 | CABO COBRE XLPE 70MM2 1F PRETO | CABO ELETRICO DE POTENCIA. TENSAO DE ISOLACAO: 0,6/1,0 KV. CONDUTOR: COBRE, TEMPERA MOLE, CLASSE DE ENCORDOAMENTO 2, REDONDO NAO COMPACTADO (RN), FORMACAO DO CABO: 1 X 70 ,00MM2. ISOLACAO: XLPE 90 C. COBERTURA: PVC/ST2 ANTICHAMA E LIVRE DE CHUMBO, | INS 56.37.02 | CABO POTÊNCIA COBRE C2 RN XLPE/ST2 1KV 1x70MM² | 020416201171000 | Condutores | CORDEIRO CABOS ELETRICOS SA | 14.197.209/0001-00 | 2024-06-14 | 2028-06-18 | HI_2024_06_14 | Ambos |  |  | QA
|  | 52557 | 2202058 | 0 | CABO ALUM CAA NU 134,60MCM 1F LEGHORN | CABO DE ALUMINIO NU. TEMPERA: H19. ALMA: CAA - COM ALMA DE ACO. REVESTIMENTO DA ALMA: GALVANIZADA OU ALUMINIZADA. ENCORDOAMENTO: CLASSE AA. BITOLA: 134,6 MCM. CODIGO: LEGHORN. FORMACAO DO CABO: 12 X 2,690 MM. FORMACAO DA ALMA: 7 X 2,690 MM. CLASSE DE GALV | INS 54.63.05 | CABO DE ALUMINIO NU CAA 134,6 MCM - LEGHORN | 040241201669090 | Condutores | CORDEIRO CABOS ELETRICOS SA | 14.197.209/0001-00 | 2024-06-14 | 2028-06-18 | HI_2024_06_14 | Ambos |  |  | QA
|  | 33514 | 2230075 | 0 | CABO MLP ALUM XLPE 3X1X16/16MM2 N ISO | CABO ELETRICO MULTIPLEXADO AUTO SUSTENTADO. MATERIAL DO CONDUTOR: ALUMINIO. TEMPERA: H19. MATERIAL DO ELEMENTO DE SUSTENTACAO: ALUMINIO. TEMPERA: H19. CLASSE DE ENCORDOAMENTO DO CONDUTOR: 2 (RC). NUMERO DE FIOS DO CONDUTOR FASE: 6 (MIN) - 7 (MAX). NUMERO | INS 56.36.02 | CABO MULTIPLEXADO QUADRUPLEX 3X16+16MM² FCP XLPE NIS CA | 050156704139023 | Condutores | CORDEIRO CABOS ELETRICOS SA | 14.197.209/0001-00 | 2024-06-14 | 2028-06-18 | HI_2024_06_14 | Ambos |  |  | QA
|  | 33519 | 2230074 | 0 | CABO MLP ALUM XLPE 3X1X10/10MM2 N ISO | CABO ELETRICO MULTIPLEXADO AUTO SUSTENTADO. MATERIAL DO CONDUTOR: ALUMINIO. TEMPERA: H19. MATERIAL DO ELEMENTO DE SUSTENTACAO: ALUMINIO. TEMPERA: H19. CLASSE DE ENCORDOAMENTO DO CONDUTOR: 2 (RN). NUMERO DE FIOS DO CONDUTOR FASE: 7. NUMERO DE FIOS DO ELEME | INS 56.36.02 | CABO MULTIPLEXADO QUADRUPLEX 3X10+10MM² FRN XLPE NIS CA | 050156204129023 | Condutores | CORDEIRO CABOS ELETRICOS SA | 14.197.209/0001-00 | 2024-06-14 | 2028-06-18 | HI_2024_06_14 | Ambos |  |  | QA
|  | 33513 | 2230072 | 0 | CABO MLP ALUM XLPE 2X1X16/16MM2 N ISO | CABO ELETRICO MULTIPLEXADO AUTO SUSTENTADO. MATERIAL DO CONDUTOR: ALUMINIO. TEMPERA: H19. MATERIAL DO ELEMENTO DE SUSTENTACAO: ALUMINIO. TEMPERA: H19. CLASSE DE ENCORDOAMENTO DO CONDUTOR: 2 (RC). NUMERO DE FIOS DO CONDUTOR FASE : 6 (MIN) - 7 (MAX). NUME | INS 56.36.02 | CABO MULTIPLEXADO TRIPLEX 3X16+16MM² FCP XLPE NIS CA | 050156703131023 | Condutores | CORDEIRO CABOS ELETRICOS SA | 14.197.209/0001-00 | 2024-06-14 | 2028-06-18 | HI_2024_06_14 | Ambos |  |  | QA
|  | 0 | 2227024 | 0 | CABO POT ALUM CONC 1 KV 1X10 + 10 MM2 | CABO ELETRICO DE POTENCIA. TIPO: CONCENTRICO. MATERIAL DO CONDUTOR FASE : ALUMINIO LIGA 1350. MATERIAL DO CONDUTOR NEUTRO: ALUMINIO. FORMACAO DO CABO: 1 X 10 MM2 + 1 X 10 MM2. CLASSE DE ENCORDOAMENTO DA FASE: 2.. TENSAO DE ISOLACAO: 0,6/1 KV. MATERIAL DA | DIS-ETE-010 |  | 051246201121500 | Condutores | CORDEIRO CABOS ELETRICOS SA | 14.197.209/0001-00 | 2024-06-14 | 2028-06-18 | HI_2024_06_14 | Ambos |  |  | QA
|  | 36254 | 2227025 | 0 | CABO POT ALUM CONC 1 KV 1X16 + 16 MM2 | CABO ELETRICO DE POTENCIA. TIPO: CONCENTRICO. MATERIAL DO CONDUTOR FASE : ALUMINIO LIGA 1350. MATERIAL DO CONDUTOR NEUTRO: ALUMINIO. FORMACAO DO CABO: 1 X 16 MM2 + 1 X 16 MM2. CLASSE DE ENCORDOAMENTO DA FASE: 2.. TENSAO DE ISOLACAO: 0,6/1 KV. MATERIAL DA | DIS-ETE-010 |  | 051246201131500 | Condutores | CORDEIRO CABOS ELETRICOS SA | 14.197.209/0001-00 | 2024-06-14 | 2028-06-18 | HI_2024_06_14 | Ambos |  |  | QA
|  | 37468 | 2223442 | 0 | CABO BT CU EPR 1KV 1X35MM2 C5 S/BL | CABO DE BAIXA TENSAO. MATERIAL CONDUTOR: COBRE. TEMPERA: MOLE. CLASSE ENCORDOAMENTO: 5. MATERIAL ISOLACAO: EPR OU HEPR. TENSAO DE ISOLACAO: 1 KV. TEMPERATURA: 90 GRAUS CELSIUS. SEM BLINDAGEM. MATERIAL DE COBERTURA: COMPOSTO NAO HALOGENADO SHF1. IDENTIFICA | INS 56.35.01 | CABO POTÊNCIA NÃO HALOGENADO 1KV NBL 1X35MM² | 031817501151100 | Condutores | CORDEIRO CABOS ELETRICOS SA | 14.197.209/0001-00 | 2024-06-14 | 2028-06-18 | HI_2024_06_14 | Ambos |  |  | QA
|  | 35773 | 2230073 | 0 | CABO MLP ALUM XLPE 2X1X35/35MM2 N ISO | CABO ELETRICO MULTIPLEXADO AUTO SUSTENTADO. MATERIAL DO CONDUTOR: ALUMINIO. TEMPERA: H19. MATERIAL DO ELEMENTO DE SUSTENTACAO: ALUMINIO LIGA 6201. TEMPERA: T81. CLASSE DE ENCORDOAMENTO DO CONDUTOR: 2 (RC). NUMERO DE FIOS DO CONDUTOR FASE: 6 (MIN) - 7 (MAX | INS 56.36.02 | CABO MULTIPLEXADO TRIPLEX 2X35+35MM² FCP XLPE NIS CAL | 050156703151019 | Condutores | CORDEIRO CABOS ELETRICOS SA | 14.197.209/0001-00 | 2024-06-14 | 2028-06-18 | HI_2024_06_14 | Ambos |  |  | QA
|  | 31280 | 2202047 | 0 | CABO ALUM CAA NU 636MCM 1F GROSBEAK | CABO DE ALUMINIO NU. TEMPERA: H19. ALMA: CAA - COM ALMA DE ACO. REVESTIMENTO DA ALMA: GALVANIZADA OU ALUMINIZADA. ENCORDOAMENTO: CLASSE AA. BITOLA: 636,4 MCM. CODIGO:GROSBEAK. FORMACAO DO CABO: 26 X 3 ,973 MM. FORMACAO DA ALMA: 7 X 3,089 MM. CLASSE DE GAL | INS 54.63.05 | CABO DE ALUMINIO NU CAA 636,0 MCM - GROSBEAK | 040241201849090 | Condutores | CORDEIRO CABOS ELETRICOS SA | 14.197.209/0001-00 | 2024-06-14 | 2028-06-18 | HI_2024_06_14 | Ambos |  |  | QA
|  | 30442 | 0 | 0 | CABO ALUM CAA NU 2/0AWG 1F QUAIL | CABO ALUMINIO NU; TEMPERA H-19; CAA- C/ALMA ACO GALVANIZADA OU ALUMINIZADA; CODIGO QUAIL; BITOLA 2/0 AWG; FORMACAO DO CABO 6 X 3,78 MM; FORMACAO DA ALMA 1 X 3,78 MM; SECCAO DA ALMA 11,22MM2; CLASSE DE GALVANIZACAO DA ALMA: A ; COROA ENCORDOAMENTO ALTERNAD | INS 54.63.05 | CABO DE ALUMINIO NU CAA 2/0 AWG - QUAIL | 040241201539090 | Condutores | CORDEIRO CABOS ELETRICOS SA | 14.197.209/0001-00 | 2024-06-14 | 2028-06-18 | HI_2024_06_14 | Ambos |  |  | QA
|  | 38514 | 2223988 | 0 | CABO COBRE HEPR 500MM2 1KV 1F C2 | CABO ELETRICO DE POTENCIA. TENSAO DE ISOLACAO: 0,6/1,0 KV. CONDUTOR: COBRE, TEMPERA MOLE, CLASSE DE ENCORDOAMENTO 2, REDONDO COMPACT ADO (RC), FORMACAO DO CABO: 1 X 500,00MM2. ISOLACAO: HEPR 90 C. COBERTURA: PVC/ST2 ANTICHAMA E LIVRE DE CHUMBO, COR: PRETA | INS 56.37.02 | CABO POTÊNCIA COBRE C2 RC HEPR/ST2 1KV 1x500MM² | 022217201251190 | Condutores | CORDEIRO CABOS ELETRICOS SA | 14.197.209/0001-00 | 2024-06-14 | 2028-06-18 | HI_2024_06_14 | Ambos |  |  | QA
|  | 37462 | 2226229 | 0 | CABO CONT CU EPR 1KV 4X4,0MM2 C5 C/BL | CABO DE CONTROLE. MATERIAL CONDUTOR: COBRE. TEMPERA: MOLE. CLASSE ENCORDOAMENTO: 5. MATERIAL ISOLACAO: EPR OU HEPR. TENSAO DE ISOLACAO: 1 KV. TEMPERATURA: 90 GRAUS CELSIUS. MATERIAL DA BLINDAGEM: FITA DE COBRE COM SUPERPOSICAO DE 50 POR CENTO. MATERIAL DE | INS 56.35.01 | CABO CONTROLE NÃO HALOGENADO 1KV BLFC50 4X4MM² | 03241750410131Q | Condutores | CORDEIRO CABOS ELETRICOS SA | 14.197.209/0001-00 | 2024-06-14 | 2028-06-18 | HI_2024_06_14 | Ambos |  |  | QA
|  | 35621 | 2202014 | 0 | CABO ALUMINIO CAL 246,9 MCM ALLIANCE | CABO DE ALUMINIO NU. TEMPERA: T81 - LIGA DE ALUMINIO - CAL.ALMA: SEM ALMA. ENCORDOAMENTO: CLASSE AA. BITOLA: 246,9 MCM. CODIGO: ALLIANCE. FORMACAO DO CABO: 7 X 4,770 MM. NORMAS: NBR 10298, INS 54.63.05. | INS 54.63.05 | CABO DE ALUMINIO NU CAL 246,9MCM - ALLIANCE | 040371201329000 | Condutores | CORDEIRO CABOS ELETRICOS SA | 14.197.209/0001-00 | 2024-06-14 | 2028-06-18 | HI_2024_06_14 | Ambos |  |  | QA
|  | 30451 | 2202048 | 0 | CABO ALUM NU CA 2AWG 1F IRIS CLA A | CABO ALUMINIO NU; TEMPERA H-19; CA- S/ALMA ACO; ENCORDOAMENTO CLASSE A; CODIGO IRIS; BITOLA 2 AWG; FORMACAO DO CABO 7 X 2,47 MM; COROA ENCORDOAMENTO ALTERNADO; COROA EXTERNA DIREITA (HORARIO). PADRAO ABNT NBR 7271, INS 54.63.05. | INS 54.63.05 | CABO DE ALUMINIO NU CA 2 AWG - IRIS | 040141201509090 | Condutores | CORDEIRO CABOS ELETRICOS SA | 14.197.209/0001-00 | 2024-06-14 | 2028-06-18 | HI_2024_06_14 | Ambos |  |  | QA
|  | 50418 | 2200002 | 0 | FIO ALUM NU H14/H24 21,15MM2 | FIO DE ALUMINIO NU. TEMPERA: RECOZIDO. BITOLA: 4 AWG. NORMAS: INS 54.63.05 E NBR 5118. | INS 54.63.05 | FIO DE ALUMINIO NU 4AWG | 040141101489090 | Condutores | CORDEIRO CABOS ELETRICOS SA | 14.197.209/0001-00 | 2024-06-14 | 2028-06-18 | HI_2024_06_14 | Ambos |  |  | QA
|  | 37455 | 2226222 | 0 | CABO CONT CU EPR 1KV 4X1,0MM2 C5 C/BL | CABO DE CONTROLE. MATERIAL CONDUTOR: COBRE. TEMPERA: MOLE. CLASSE ENCORDOAMENTO: 5. MATERIAL ISOLACAO: EPR OU HEPR. TENSAO DE ISOLACAO: 1 KV. TEMPERATURA: 90 GRAUS CELSIUS. MATERIAL DA BLINDAGEM: FITA DE COBRE COM SUPERPOSICAO DE 50 POR CENTO. MATERIAL DE | INS 56.35.01 | CABO CONTROLE NÃO HALOGENADO 1KV BLFC50 4X1,0MM² |  | Condutores | CORDEIRO CABOS ELETRICOS SA | 14.197.209/0001-00 | 2024-06-14 | 2028-06-18 | HI_2024_06_14 | Ambos |  |  | QA
|  | 30994 | 2202054 | 0 | CABO ALUM CA NU 636,00MCM 1F ORCHID | CABO DE ALUMINIO NU. TEMPERA: H19. ENCORDOAMENTO: CLASSE AA. BITOLA: 636,4 MCM. FORMACAO DO CABO 37X 3,33 MM. SECAO NOMINAL: 322,27 MM2 (636 MCM CA). CODIGO: ORCHID. NORMAS: NBR 7271, INS 54.63.05. | INS 54.63.05 | CABO DE ALUMINIO NU CA 636,0 MCM - ORCHID | 040141201849090 | Condutores | CORDEIRO CABOS ELETRICOS SA | 14.197.209/0001-00 | 2024-06-14 | 2028-06-18 | HI_2024_06_14 | Ambos |  |  | QA
|  | 37456 | 2226223 | 0 | CABO CONT CU EPR 1KV 5X1,5MM2 C5 C/BL | CABO DE CONTROLE. MATERIAL CONDUTOR: COBRE. TEMPERA: MOLE. CLASSE ENCORDOAMENTO: 5. MATERIAL ISOLACAO: EPR OU HEPR. TENSAO DE ISOLACAO: 1 KV. TEMPERATURA: 90 GRAUS CELSIUS. MATERIAL DA BLINDAGEM: FITA DE COBRE COM SUPERPOSICAO DE 50 POR CENTO. MATERIAL DE | INS 56.35.01 | CABO CONTROLE NÃO HALOGENADO 1KV BLFC50 5X1,5MM² | 03241750507131Q | Condutores | CORDEIRO CABOS ELETRICOS SA | 14.197.209/0001-00 | 2024-06-14 | 2028-06-18 | HI_2024_06_14 | Ambos |  |  | QA
|  | 30790 | 2202046 | 0 | CABO ALUM NU CAA 477,0MCM 1F HAWK | CABO DE ALUMINIO NU. TEMPERA: H19. ALMA: CAA - COM ALMA DE ACO. REVESTIMENTO DA ALMA: GALVANIZADA OU ALUMINIZADA. ENCORDOAMENTO: CLASSE AA. BITOLA: 477 MCM. CODIGO: HAWK. FORMACAO DO CABO: 26X3,439 MM. FORMACAO DA ALMA: 7X2,675 MM. CLASSE DE GALVANIZACAO | INS 54.63.05 | CABO DE ALUMINIO NU CAA 477,0 MCM - HAWK | 040241201809090 | Condutores | CORDEIRO CABOS ELETRICOS SA | 14.197.209/0001-00 | 2024-06-14 | 2028-06-18 | HI_2024_06_14 | Ambos |  |  | QA
|  | 37646 | 2223452 | 0 | CABO COBRE XLPE 6MM2 1F PRETO | CABO ELETRICO DE POTENCIA. TENSAO DE ISOLACAO: 0,6/1,0 KV. CONDUTOR: COBRE, TEMPERA MOLE, CLASSE DE ENCORDOAMENTO 2, REDONDO NAO COMPACTADO (RN), FORMACAO DO CABO: 1 X 6 ,00MM2. ISOLACAO: XLPE 90 C. COBERTURA: PVC/ST2 ANTICHAMA E LIVRE DE CHUMBO, C | INS 56.37.02 | CABO POTÊNCIA COBRE C2 RN XLPE/ST2 1KV 1X6MM² | 020416201111100 | Condutores | CORDEIRO CABOS ELETRICOS SA | 14.197.209/0001-00 | 2024-06-14 | 2028-06-18 | HI_2024_06_14 | Ambos |  |  | QA
|  | 37696 | 2223464 | 0 | CABO COBRE XLPE 35MM2 1F PRETO | CABO ELETRICO DE POTENCIA. TENSAO DE ISOLACAO: 0,6/1,0 KV. CONDUTOR: COBRE, TEMPERA MOLE, CLASSE DE ENCORDOAMENTO 2, REDONDO NAO COMPACTADO (RN), FORMACAO DO CABO: 1 X 35 ,00MM2. ISOLACAO: XLPE 90 C. COBERTURA: PVC/ST2 ANTICHAMA E LIVRE DE CHUMBO, | INS 56.37.02 | CABO POTÊNCIA COBRE C2 RN XLPE/ST2 1KV 1x35MM² | 020416201151000 | Condutores | CORDEIRO CABOS ELETRICOS SA | 14.197.209/0001-00 | 2024-06-14 | 2028-06-18 | HI_2024_06_14 | Ambos |  |  | QA
|  | 37649 | 2223460 | 0 | CABO COBRE XLPE 300MM2 1F PRETO | CABO ELETRICO DE POTENCIA. TENSAO DE ISOLACAO: 0,6/1,0 KV. CONDUTOR: COBRE, TEMPERA MOLE, CLASSE DE ENCORDOAMENTO 2, REDONDO NAO COMPACTADO (RN), FORMACAO DO CABO: 1 X 300 ,00MM2. ISOLACAO: XLPE 90 C. COBERTURA: PVC/ST2 ANTICHAMA E LIVRE DE CHUMBO, | INS 56.37.02 | CABO POTÊNCIA COBRE C2 RN XLPE/ST2 1KV 1x300MM² | 020416201231000 | Condutores | CORDEIRO CABOS ELETRICOS SA | 14.197.209/0001-00 | 2024-06-14 | 2028-06-18 | HI_2024_06_14 | Ambos |  |  | QA
|  | 36293 | 2212009 | 0 | CABO ALUM XLPE DUPLA CAM 70MM2 15KV | CABO ALUMINIO COBERTO COM DUPLA CAMADA. MATERIAL DO CONDUTOR: ALUMINIO. TEMPERA: H19. MATERIAL DA COBERTURA: PRIMEIRA CAMADA EM XLPE, SEGUNDA CAMADA EM HDPE. SECAO: 70 MM2. CLASSE DE ENCORDOAMENTO: 2 (REDONDO COMPACTADO). BLOQUEIO CONTRA PENETRACAO DE AGU | INS 56.67.00 | CABO COBERTO 15KV AL/XLPE/HDPE BLOQ 1X70MM² | 05075670117700T | Condutores | CORDEIRO CABOS ELETRICOS SA | 14.197.209/0001-00 | 2024-06-14 | 2028-06-18 | HI_2024_06_14 | Ambos |  |  | QA
|  | 37648 | 2223459 | 0 | CABO COBRE XLPE 400MM2 1F PRETO | CABO ELETRICO DE POTENCIA. TENSAO DE ISOLACAO: 0,6/1,0 KV. CONDUTOR: COBRE, TEMPERA MOLE, CLASSE DE ENCORDOAMENTO 2, REDONDO NAO COMPACTADO (RN), FORMACAO DO CABO: 1 X 400 ,00MM2. ISOLACAO: XLPE 90 C. COBERTURA: PVC/ST2 ANTICHAMA E LIVRE DE CHUMBO, | INS 56.37.02 | CABO POTÊNCIA COBRE C2 RN XLPE/ST2 1KV 1x400MM² | 020416201241000 | Condutores | CORDEIRO CABOS ELETRICOS SA | 14.197.209/0001-00 | 2024-06-14 | 2028-06-18 | HI_2024_06_14 | Ambos |  |  | QA
|  | 32624 | 2202044 | 0 | CABO ALUM CAA NU 336,40MCM 1F LINNET | CABO DE ALUMINIO NU. TEMPERA: H19. ALMA: CAA - COM ALMA DE ACO. REVESTIMENTO DA ALMA: GALVANIZADA OU ALUMINIZADA. ENCORDOAMENTO: CLASSE AA. BITOLA: 336,4 MCM. CODIGO: LINNET. FORMACAO DO CABO: 26X2,888 MM. FORMACAO DA ALMA: 7X2,245 MM. CLASSE DE GALVANIZA | INS 54.63.05 | CABO DE ALUMINIO NU CAA 336,4 MCM - LINNET | 040241801769090 | Condutores | CORDEIRO CABOS ELETRICOS SA | 14.197.209/0001-00 | 2024-06-14 | 2028-06-18 | HI_2024_06_14 | Ambos |  |  | QA
|  | 100485 | 2221007 | 0 | FIO COBRE 750 V 2,50 MM2 AZ CL | FIO ISOLADO. MATERIAL: COBRE. TEMPERA: MOLE. SECAO: 2,5 MM2. ENCORDOAMENTO: CLASSE 1. ISOLACAO: PVC/A BWF. COR: AZUL CLARO. TENSAO DE ISOLACAO: 750 V. TEMPERATURA: 70° C. NORMA: NBR 6148. | NBR 6148 | FIO ANTICHAMA BWF 750V 1X2,5MM² | 010112101092000 | Condutores | CORDEIRO CABOS ELETRICOS SA | 14.197.209/0001-00 | 2024-06-14 | 2028-06-18 | HI_2024_06_14 | Ambos |  |  | QA
|  | 30432 | 2202041 | 0 | CABO ALUM CAA NU 1/0AWG 1F RAVEN | CABO DE ALUMINIO NU. TEMPERA: H19. ALMA: CAA - COM ALMA DE ACO. REVESTIMENTO DA ALMA: GALVANIZADA OU ALUMINIZADA. ENCORDOAMENTO: CLASSE AA. BITOLA: 1/0 AWG. CODIGO: RAVEN. FORMACAO DO CABO: 6 X 3,371 MM. FORMACAO DA ALMA: 1 X 3,371 MM. CLASSE DE GALVANIZ | INS 54.63.05 | CABO DE ALUMINIO NU CAA 1/0 AWG - RAVEN | 040241201529090 | Condutores | CORDEIRO CABOS ELETRICOS SA | 14.197.209/0001-00 | 2024-06-14 | 2028-06-18 | HI_2024_06_14 | Ambos |  |  | QA
|  | 36281 | 2212024 | 0 | CABO ALUM XLPE DUPLA CAM 185MM2 35KV | CABO ALUMINIO COBERTO COM DUPLA CAMADA. MATERIAL DO CONDUTOR: ALUMINIO. TEMPERA: H19. MATERIAL DA COBERTURA: PRIMEIRA CAMADA EM XLPE, SEGUNDA CAMADA EM HDPE. SECAO: 185 MM2. CLASSE DE ENCORDOAMENTO: 2 (REDONDO COMPACTADO). POSSUI BLINDAGEM SEMICONDUTORA E | INS 56.67.00 | CABO COBERTO 35KV AL/BLSM/XLPE/HDPE BLOQ 1X185MM² | 05085670121790R | Condutores | CORDEIRO CABOS ELETRICOS SA | 14.197.209/0001-00 | 2024-06-14 | 2028-06-18 | HI_2024_06_14 | Ambos |  |  | QA
|  | 30440 | 2202040 | 0 | CABO ALUM NU CAA 4AWG 1F SWAN | CABO DE ALUMINIO NU. TEMPERA: H19. ALMA: CAA - COM ALMA DE ACO. REVESTIMENTO DA ALMA: GALVANIZADA OU ALUMINIZADA. ENCORDOAMENTO: CLASSE AA. BITOLA:4 AWG. CODIGO: SWAN. FORMACAO DO CABO: 6 X 2,118 MM. FORMACAO DA ALMA:1 X 2,118 MM. CLASSE DE GALVANIZACAO D | INS 54.63.05 | CABO DE ALUMINIO NU CAA 4 AWG - SWAN | 040241201489090 | Condutores | CORDEIRO CABOS ELETRICOS SA | 14.197.209/0001-00 | 2024-06-14 | 2028-06-18 | HI_2024_06_14 | Ambos |  |  | QA
|  | 36292 | 2212022 | 0 | CABO ALUM XLPE DUPLA CAM 35MM2 15KV | CABO ALUMINIO COBERTO COM DUPLA CAMADA. MATERIAL DO CONDUTOR: ALUMINIO. TEMPERA: H19. MATERIAL DA COBERTURA: PRIMEIRA CAMADA EM XLPE, SEGUNDA CAMADA EM HDPE. SECAO: 35 MM2. CLASSE DE ENCORDOAMENTO: 2 (REDONDO COMPACTADO). BLOQUEIO CONTRA PENETRACAO DE A | INS 56.67.00 | CABO COBERTO 15KV AL/XLPE/HDPE BLOQ 1X35MM² | 05075670115700T | Condutores | CORDEIRO CABOS ELETRICOS SA | 14.197.209/0001-00 | 2024-06-14 | 2028-06-18 | HI_2024_06_14 | Ambos |  |  | QA
|  | 33522 | 2223454 | 0 | CABO COBRE XLPE 25MM2 1F PRETO | CABO ELETRICO DE POTENCIA. TENSAO DE ISOLACAO: 0,6/1,0 KV. CONDUTOR: COBRE, TEMPERA MOLE, CLASSE DE ENCORDOAMENTO 2, REDONDO NAO COMPACTADO (RN), FORMACAO DO CABO: 1 X 25 ,00MM2. ISOLACAO: XLPE 90 C. COBERTURA: PVC/ST2 ANTICHAMA E LIVRE DE CHUMBO, | INS 56.37.02 | CABO POTÊNCIA COBRE C2 RN XLPE/ST2 1KV 1X25MM² | 020416201141000 | Condutores | CORDEIRO CABOS ELETRICOS SA | 14.197.209/0001-00 | 2024-06-14 | 2028-06-18 | HI_2024_06_14 | Ambos |  |  | QA
|  | 58637 | 2225100 | 0 | CABO AEREO COBRE XLPE 15KV 16,00MM2 | CABO AEREO; COBRE; TEMPERA MOLE; COBERTURA XLPE; TENSAO 15,0 KV; 90 GRAUS CELSIUS; BLOQUEIO NO CONDUTOR; PADRAO ABNT NBR 11873; BITOLA 16 ,00 MM2; FORMACAO DO CABO 06 FIOS - MINIMO; SECAO CIRCULAR COMPACTADA; ANTI-TRACKING; ESPESSURA 2,5 MM. NORMAS: NBR 1 | NBR 11873 | CABO COBERTO 15KV COBRE/XLPE BLOQ 1X16MM² | 022416701137700 | Condutores | CORDEIRO CABOS ELETRICOS SA | 14.197.209/0001-00 | 2024-06-14 | 2028-06-18 | HI_2024_06_14 | Ambos |  |  | QA
|  | 34418 | 2201013 | 0 | FIO COBRE NU CL1A 16,00MM2 | FIO COBRE NU. TEMPERA: MEIO DURO. ENCORDOAMENTO: CLASSE 1A. SECAO NOMINAL: 16,0MM2. NORMAS: INS 54.63.05 E NBR 6524. | INS 54.63.05 | FIO DE COBRE NU MD 16,0MM² | 010721101139000 | Condutores | CORDEIRO CABOS ELETRICOS SA | 14.197.209/0001-00 | 2024-06-14 | 2028-06-18 | HI_2024_06_14 | Ambos |  |  | QA
|  | 36270 | 2212025 | 0 | CABO ALUM XLPE DUPLA CAM 185MM2 15KV | CABO ALUMINIO COBERTO COM DUPLA CAMADA. MATERIAL DO CONDUTOR: ALUMINIO. TEMPERA: H19. MATERIAL DA COBERTURA: PRIMEIRA CAMADA EM XLPE, SEGUNDA CAMADA EM HDPE. SECAO: 185 MM2. CLASSE DE ENCORDOAMENTO: 2 (REDONDO COMPACTADO). BLOQUEIO CONTRA PENETRACAO DE AG | INS 56.67.00 | CABO COBERTO 15KV AL/XLPE/HDPE BLOQ 1X185MM² | 05075670121700Q | Condutores | CORDEIRO CABOS ELETRICOS SA | 14.197.209/0001-00 | 2024-06-14 | 2028-06-18 | HI_2024_06_14 | Ambos |  |  | QA
|  | 32410 | 2203036 | 0 | CABO COBRE NU 95MM2 1F CL3A | CABO COBRE NU. TEMPERA: MEIO DURO. ENCORDOAMENTO: CLASSE 3A. SECAO NOMINAL: 95,0MM2. NORMAS: NBR 6524, INS 54.63.05. | INS 54.63.05 | CABO COBRE NU RN MD C3A 1X95MM² | 022121301189000 | Condutores | CORDEIRO CABOS ELETRICOS SA | 14.197.209/0001-00 | 2024-06-14 | 2028-06-18 | HI_2024_06_14 | Ambos |  |  | QA
|  | 30441 | 2202039 | 0 | CABO ALUM CAA NU 2AWG 1F SPARROW | CABO ALUMINIO NU. TEMPERA H-19. ALMA: CAA # COM ALMA DE ACO. REVESTIMENTO DA ALMA: GALVANIZADA OU ALUMINIZADA. ENCORDOAMENTO: CLASSE AA. BITOLA 2 AWG. CODIGO: SPARROW. FORMACAO DO CABO: 6 X 2,67 MM. FORMACAO DA ALMA: 1 X 2,67 MM. CLASSE DE GALVANIZACAO D | INS 54.63.05 | CABO DE ALUMINIO NU CAA 2 AWG - SPARROW | 040241201509090 | Condutores | CORDEIRO CABOS ELETRICOS SA | 14.197.209/0001-00 | 2024-06-14 | 2028-06-18 | HI_2024_06_14 | Ambos |  |  | QA
|  | 38144 | 2202033 | 0 | CABO ALUMINIO NU CAL 740,8 MCM FLINT | CABO DE ALUMINIO NU. TEMPERA: T-81 - LIGA DE ALUMINIO - CAL. ALMA - SEM ALMA. ENCORDOAMENTO: CLASSE AA. BITOLA: 740,8 MCM. CODIGO: FLINT. FORMACAO DO CABO: 37X3,590 MM. NORMAS: NBR 10298, INS 54.63.05 | INS 54.63.05 | CABO ALUMINIO NU CAL 740,8 MCM -FLINT | 040371201899090 | Condutores | CORDEIRO CABOS ELETRICOS SA | 14.197.209/0001-00 | 2024-06-14 | 2028-06-18 | HI_2024_06_14 | Ambos |  |  | QA
|  | 35622 | 2202015 | 0 | CABO ALUMINIO NU CAL 465,4 MCM CAIRO | CABO DE ALUMINIO NU. TEMPERA: T81 - LIGA DE ALUMINIO - CAL. ALMA: SEM ALMA. ENCORDOAMENTO: CLASSE AA. BITOLA: 465,4 MCM. CODIGO: CAIRO. FORMACAO DO CABO: 19 X 3,980 MM. NORMAS: NBR 10298, INS 54.63.05. | INS 54.63.05 | CABO DE ALUMINIO NU CAL 465,4 MCM - CAIRO | 040371201A39090 | Condutores | CORDEIRO CABOS ELETRICOS SA | 14.197.209/0001-00 | 2024-06-14 | 2028-06-18 | HI_2024_06_14 | Ambos |  |  | QA
|  | 100487 | 2221001 | 0 | FIO COBRE 750 V 2,50 MM2 PT | FIO ISOLADO. MATERIAL: COBRE. TEMPERA: MOLE. SECAO: 2,5 MM2. ENCORDOAMENTO: CLASSE 1. ISOLACAO: PVC/A BWF. COR:PRETO. TENSAO DE ISOLACAO:750V.TEMPERATURA:70°C.NORMA: NBR 6148. | NBR 6148 | FIO ANTICHAMA BWF 750V 1X2,5MM² | 010112101091000 | Condutores | CORDEIRO CABOS ELETRICOS SA | 14.197.209/0001-00 | 2024-06-14 | 2028-06-18 | HI_2024_06_14 | Ambos |  |  | QA
|  | 30463 | 2201019 | 0 | CABO ALUM NU CA 2/0AWG 1F ASTER CLA A | CABO ALUMINIO NU. TEMPERA H-19. CA- S/ALMA ACO. ENCORDOAMENTO CLASSE A. CODIGO ASTER. BITOLA 2/0 AWG. FORMACAO DO CABO 7 X 3,50 MM. COROA ENCORDOAMENTO ALTERNADO. COROA EXTERNA DIREITA (HORARIO). PADRAO ABNT NBR 7271, INS 54.63.05. | INS 54.63.05 | CABO DE ALUMINIO NU CA 2/0 AWG - ASTER | 040141201539090 | Condutores | CORDEIRO CABOS ELETRICOS SA | 14.197.209/0001-00 | 2024-06-14 | 2028-06-18 | HI_2024_06_14 | Ambos |  |  | QA
|  | 30443 | 2202043 | 0 | CABO ALUM CAA NU 4/0AWG 1F PENGUIN | CABO DE ALUMINIO NU. TEMPERA: H19. ALMA: CAA - COM ALMA DE ACO. REVESTIMENTO DA ALMA: GALVANIZADA OU ALUMINIZADA. ENCORDOAMENTO: CLASSE AA. BITOLA: 4/0 AWG. CODIGO: PENGUIN. FORMACAO DO CABO: 6 X 4,770 MM. FORMACAO DA ALMA: 1X4,770 MM. CLASSE DE GALVANIZA | INS 54.63.05 | CABO DE ALUMINIO NU CAA 4/0 AWG - PENGUIN | 040241201559090 | Condutores | CORDEIRO CABOS ELETRICOS SA | 14.197.209/0001-00 | 2024-06-14 | 2028-06-18 | HI_2024_06_14 | Ambos |  |  | QA
|  | 38515 | 2223987 | 0 | CABO COBRE XLPE 120MM2 1KV 1F C2 | CABO ELETRICO DE POTENCIA. TENSAO DE ISOLACAO: 0,6/1,0 KV. CONDUTOR: COBRE, TEMPERA MOLE, CLASSE DE ENCORDOAMENTO 2, REDONDO NAO COM PACTADO (RN), FORMACAO DO CABO: 1 X 120,00MM2. ISOLACAO: XLPE 90 C. COBERTURA: PVC/ST2 ANTICHAMA E LIVRE DE CHUMBO, COR: P | INS 56.37.02 | CABO POTÊNCIA COBRE C2 RN XLPE/ST2 1KV 1x120MM² | 020416201191000 | Condutores | CORDEIRO CABOS ELETRICOS SA | 14.197.209/0001-00 | 2024-06-14 | 2028-06-18 | HI_2024_06_14 | Ambos |  |  | QA
|  | 37457 | 2226224 | 0 | CABO CONT CU EPR 1KV 8X1,5MM2 C5 C/BL | CABO DE CONTROLE. MATERIAL CONDUTOR: COBRE. TEMPERA: MOLE. CLASSE ENCORDOAMENTO: 5. MATERIAL ISOLACAO: EPR OU HEPR. TENSAO DE ISOLACAO: 1 KV. TEMPERATURA: 90 GRAUS CELSIUS. MATERIAL DA BLINDAGEM: FITA DE COBRE COM SUPERPOSICAO DE 50 POR CENTO. MATERIAL DE | INS 56.35.01 | CABO CONTROLE NÃO HALOGENADO 1KV BLFC50 8X1,5MM² | 03241750807131Q | Condutores | CORDEIRO CABOS ELETRICOS SA | 14.197.209/0001-00 | 2024-06-14 | 2028-06-18 | HI_2024_06_14 | Ambos |  |  | QA
|  | 37459 | 2226226 | 0 | CABO CONT CU EPR 1KV 4X2,5MM2 C5 C/BL | CABO DE CONTROLE. MATERIAL CONDUTOR: COBRE. TEMPERA: MOLE. CLASSE ENCORDOAMENTO: 5. MATERIAL ISOLACAO: EPR OU HEPR. TENSAO DE ISOLACAO: 1 KV. TEMPERATURA: 90 GRAUS CELSIUS. MATERIAL DA BLINDAGEM: FITA DE COBRE COM SUPERPOSICAO DE 50 POR CENTO. MATERIAL DE | INS 56.35.01 | CABO CONTROLE NÃO HALOGENADO 1KV BLFC50 4X2,5MM² | 03241750409131Q | Condutores | CORDEIRO CABOS ELETRICOS SA | 14.197.209/0001-00 | 2024-06-14 | 2028-06-18 | HI_2024_06_14 | Ambos |  |  | QA
|  | 33293 | 2201017 | 0 | CABO ALUM CAA NU 336,40MCM 1F ORIOLE | CABO ALUMINIO NU. TEMPERA H-19. ALMA: CAA ? COM ALMA DE ACO. REVESTIMENTO DA ALMA: GALVANIZADA OU ALUMINIZADA. ENCORDOAMENTO: CLASS E AA. BITOLA: 336,4 MCM. CODIGO ORIOLE. FORMACAO DO CABO 30 X 2,69 MM. FORMACAO DA ALMA: 7 X 2,69 MM. CLASSE DE GALVANIZAC | INS 54.63.05 | CABO DE ALUMINIO NU CAA 336,4 MCM - ORIOLE | 040241901769090 | Condutores | CORDEIRO CABOS ELETRICOS SA | 14.197.209/0001-00 | 2024-06-14 | 2028-06-18 | HI_2024_06_14 | Ambos |  |  | QA
|  | 36961 | 2202070 | 0 | CABO NU CAL 77,47 MCM AMES | CABO DE ALUMINIO NU. TEMPERA: T81 - LIGA DE ALUMINIO - CAL. ALMA: SEM ALMA. ENCORDOAMENTO: CLASSE AA. BITOLA: 77,47 MCM. CODIGO: AMES. FORMACAO DO CABO: 7 X 2,67 MM.NORMAS: NBR 10298, INS 54.63.05. | INS 54.63.05 | CABO DE ALUMINIO NU CAL 77,47 MCM - AMES | 040371201F99000 | Condutores | CORDEIRO CABOS ELETRICOS SA | 14.197.209/0001-00 | 2024-06-14 | 2028-06-18 | HI_2024_06_14 | Ambos |  |  | QA
|  | 30459 | 2203009 | 0 | CABO COBRE NU 25MM2 1F CL2A | CABO COBRE NU. TEMPERA: MEIO DURO. ENCORDOAMENTO: CLASSE 2A (RN).SECAO: 25 MM2. NORMAS: NBR 6524, INS 54.63.05. | INS 54.63.05 | CABO COBRE NU RN MD C2A 1X25MM² | 022121201149000 | Condutores | CORDEIRO CABOS ELETRICOS SA | 14.197.209/0001-00 | 2024-06-14 | 2028-06-18 | HI_2024_06_14 | Ambos |  |  | QA
|  | 37698 | 2223466 | 0 | CABO COBRE XLPE 150MM2 1F PRETO | CABO ELETRICO DE POTENCIA. TENSAO DE ISOLACAO: 0,6/1,0 KV. CONDUTOR: COBRE, TEMPERA MOLE, CLASSE DE ENCORDOAMENTO 2, REDONDO NAO COMPACTADO (RN), FORMACAO DO CABO: 1 X 150 ,00MM2. ISOLACAO: XLPE 90 C. COBERTURA: PVC/ST2 ANTICHAMA E LIVRE DE CHUMBO, | INS 56.37.02 | CABO POTÊNCIA COBRE C2 RN XLPE/ST2 1KV 1x150MM² | 020416201201000 | Condutores | CORDEIRO CABOS ELETRICOS SA | 14.197.209/0001-00 | 2024-06-14 | 2028-06-18 | HI_2024_06_14 | Ambos |  |  | QA
|  | 50422 | 2201014 | 0 | FIO COBRE NU CL1 10,00MM2 TEMPERA MOLE | FIO COBRE NU. TEMPERA: MOLE. ENCORDOAMENTO: CLASSE 1A. SECAO NOMINAL: 10 ,0MM2. NORMAS: INS 54.63.05 E NBR 5111. | INS 54.63.05 | FIO DE COBRE NU ML 10,0MM² | 010711101129090 | Condutores | CORDEIRO CABOS ELETRICOS SA | 14.197.209/0001-00 | 2024-06-14 | 2028-06-18 | HI_2024_06_14 | Ambos |  |  | QA
|  | 30032 | 2223456 | 0 | CABO COBRE XLPE 95MM2 1F CLA2 PRETO | CABO ELETRICO DE POTENCIA. TENSAO DE ISOLACAO: 0,6/1,0 KV. CONDUTOR: COBRE, TEMPERA MOLE, CLASSE DE ENCORDOAMENTO 2, REDONDO NAO COMPACTADO (RN), FORMACAO DO CABO: 1 X 95 ,00MM2. ISOLACAO: XLPE 90 C. COBERTURA: PVC/ST2 ANTICHAMA E LIVRE DE CHUMBO, | INS 56.37.02 | CABO POTÊNCIA COBRE C2 RN XLPE/ST2 1KV 1x95MM² | 020416201181100 | Condutores | CORDEIRO CABOS ELETRICOS SA | 14.197.209/0001-0014.197.209/0001-00 | 2024-06-14 | 2028-06-18 | HI_2024_06_14 | Ambos |  |  | QA
|  | 59944 | 5646008 | 0 | PROT TERM CELULA BCO CAPACITOR | PROTECAO CONTRA FLASHOVERS DECORRENTE DE EVENTUAL CONTATO DE ANIMAIS SILVESTRES ENTRE AS PARTES ENERGIZADAS E ATERRADAS EM TERMINAL DO ISOLADOR DA CELULA CAPACITIVA. APLICACAO: TERMINAIS DOS ISOLADORES DAS CELULAS CAPACITIVAS DOS BANCOS DE CAPACITORES. CL | DIS-ET-031 - Subestação | RH-PARVI-22-32 | #VALOR! | Protetores | CORPORATIVE INTERNATIONAL RyH EUROPE S.L. | B-84221837 | 2025-05-30 | 2029-05-30 | HI_2025_05_30 | Ambos | N/A | N/A | BC
|  | 59949 | 2449000 | 0 | PROT TUBO TERMO 15 KV 55MM A 95MM | TUBO ISOLANTE. TIPO: TERMOCONTRATIL. APLICACAO: ISOLACAO E PROTECAO PARA CONDUTORES, INSTALADOS EM CUBICULOS EXPOSTOS A INTEMPERIES EM SUBESTACOES. CLASSE DE ISOLACAO: 15KV. FAIXA DE UTILIZACAO DO BARRAMENTO: 55MM A 95MM. ESPECIFICACAO: DIS-ETE-031 SE/LT | DIS-ET-031 - Subestação | TRAT100-45 | #VALOR! | Protetores | CORPORATIVE INTERNATIONAL RyH EUROPE S.L. | B-84221837 | 2025-05-30 | 2029-05-30 | HI_2025_05_30 | Ambos | N/A | N/A | BC
|  | 59948 | 2449014 | 0 | PROT TUBO TERMO 15 KV 33MM A 51MM | TUBO ISOLANTE. TIPO: TERMOCONTRATIL. APLICACAO: ISOLACAO E PROTECAO PARA CONDUTORES, INSTALADOS EM CUBICULOS EXPOSTOS A INTEMPERIES EM SUBESTACOES. CLASSE DE ISOLACAO: 15KV. FAIXA DE UTILIZACAO DO BARRAMENTO: 33MM A 51MM. ESPECIFICACAO: DIS-ETE-031 SE/LT | DIS-ET-031 - Subestação | TRAT55-24 | #VALOR! | Protetores | CORPORATIVE INTERNATIONAL RyH EUROPE S.L. | B-84221837 | 2025-05-30 | 2029-05-30 | HI_2025_05_30 | Ambos | N/A | N/A | BC
|  | 59950 | 2449013 | 0 | PROT TUBO TERMO 15 KV 13MM A 21MM | TUBO ISOLANTE. TIPO: TERMOCONTRATIL. APLICACAO: ISOLACAO E PROTECAO PARA CONDUTORES, INSTALADOS EM CUBICULOS EXPOSTOS A INTEMPERIES EM SUBESTACOES. CLASSE DE ISOLACAO: 15KV. FAIXA DE UTILIZACAO DO BARRAMENTO: 13MM A 21MM. ESPECIFICACAO: DIS-ETE-031 SE/ | DIS-ET-031 - Subestação | TRAT35-12 | #VALOR! | Protetores | CORPORATIVE INTERNATIONAL RyH EUROPE S.L. | B-84221837 | 2025-05-30 | 2029-05-30 | HI_2025_05_30 | Ambos | N/A | N/A | BC
|  | 58883 | 5646016 | 0 | PROT CHAVES FUSIVEIS ATE 100A | PROTECAO CONTRA FLASHOVERS DECORRENTE DE EVENTUAL CONTATO DE ANIMAIS SILVESTRES ENTRE AS PARTES ENERGIZADAS E ATERRADAS EM CHAVES FU SIVEIS. APLICACAO: CHAVES FUSIVES DE BASE "C" DE ATE 100A. CLASSE DE TENSAO: 15KV. ESPECIFICACAO: DIS-ETE-031 SE/LT 01 | DIS-ET-031 - Subestação | RH-PXS-IB-SC | #VALOR! | Protetores | CORPORATIVE INTERNATIONAL RyH EUROPE S.L. | B-84221837 | 2025-05-30 | 2029-05-30 | HI_2025_05_30 | Ambos | N/A | N/A | BC
|  | 100472 | 2447010 | 0 | PROT CALHA P/ CONDUTORES 70MM2 | CALHA ISOLANTE PARA CONDUTORES ELETRICOS. USO EXTERNO. CLASSE DE TENSAO: 15 KV. SECAO NOMINAL DO CABO 70MM2. TIPO DE APLICACAO: MANU AL. ESPECIFICACAO: DIS-ETE-031 SE/LT 01 | DIS-ET-031 - Subestação | RH-PLAN0 | #VALOR! | Protetores | CORPORATIVE INTERNATIONAL RyH EUROPE S.L. | B-84221837 | 2025-05-30 | 2029-05-30 | HI_2025_05_30 | Ambos | N/A | N/A | BC
|  | 100473 | 2447009 | 0 | PROT CALHA P/ CONDUTORES 185MM2 | CALHA ISOLANTE PARA CONDUTORES ELETRICOS. USO EXTERNO. CLASSE DE TENSAO: 15 KV. SECAO NOMINAL DO CABO 185MM2. TIPO DE APLICACAO: MAN UAL. ESPECIFICACAO: DIS-ETE-031 SE/LT 1 | DIS-ET-031 - Subestação | RH-PLARH1-PLUS | #VALOR! | Protetores | CORPORATIVE INTERNATIONAL RyH EUROPE S.L. | B-84221837 | 2025-05-30 | 2029-05-30 | HI_2025_05_30 | Ambos | N/A | N/A | BC
|  | 100474 | 2447008 | 0 | PROT CALHA P/ CONDUTORES 800MM2 | CALHA ISOLANTE PARA CONDUTORES ELETRICOS. USO EXTERNO. CLASSE DE TENSAO: 15 KV. SECAO NOMINAL DO CABO 800MM2. TIPO DE APLICACAO: MAN UAL. ESPECIFICACAO: DIS-ETE-031 SE/LT 01 | DIS-ET-031 - Subestação | RH-PLAN 2 - 72 | #VALOR! | Protetores | CORPORATIVE INTERNATIONAL RyH EUROPE S.L. | B-84221837 | 2025-05-30 | 2029-05-30 | HI_2025_05_30 | Ambos | N/A | N/A | BC
|  | 11006 | 4713005 | 0 | FITA VEDACAO BORR 1,65X 50,0MM 3,0M | FITA VEDACAO, BORRACHA, AUTO ADESIVA, SUPERFICIE LISA, ESPESSURA 1,65MM, LARGURA DE 50,0 MM A 51,0MM, COMPRIMENTO 3,0 M, FITAMASTIC. PARA VEDACAO DE CABOS, BARRAMENTOS E CONEXOES. | Descrição SAP | KC 80 | FOLDER KC-80 | Fita Isolante | COTRAN | - | 2025-08-15 | 2029-08-15 | HI_2025_08_15 | Ambos | N/A | Representado pela CCF | BC
|  | 52296 | 2660000 | 0 | FITA ISOL EPR AUTO-FUSAO PRETA 19MMX10M | FITA ELETRICA ISOLANTE. MATERIAL- EPR(AUTO-FUSAO). TEMPERATURA MAXIMA DE OPERACAO CONTINUA - 90 GRAUS. LARGURA NOMINAL- 19MM. ESPESSURA NOMINAL- 0,76MM. COMPRIMENTO NOMINAL-10M. COR- PRETA. NORMAS: ASTM D4325 e 4388. | Descrição SAP, ASTM D4325 e 4388 | KC-71 - Contran | FOLDER KC-71 | Fita Isolante | COTRAN | - | 2025-08-15 | 2029-08-15 | HI_2025_08_15 | Ambos | N/A | Representado pela CCF | BC
|  | 0 | 2660037 | 0 | FITA ELETRICA BLIND CU ESTAN 25X4.500MM | FITA ELETRICA PARA BLINDAGEM CABOS, COBRE ESTANHADO-MALHA ABERTA LARGURA 25MM, COMPRIMENTO 4,5 METROS. FABRICANTE: 3M REF.: SCOTCH 24 | Descrição SAP | KC-84 | FOLDER KC-84 | Fita Isolante | COTRAN | - | 2025-08-15 | 2029-08-15 | HI_2025_08_15 | Ambos | N/A | Representado pela CCF | BC
|  | 56705 | 2660005 | 0 | FITA ISOL PVC 19,0MM BRANCA | FITA ISOLANTE ELETRICA ADESIVA. MATERIAL DO DORSO:PVC. LARGURA: NOMINAL: 19MM. ESPESSURA NOMINAL: CLASSE A (MAIOR OU IGUAL A 0,18MM) . COMPRIMENTO NOMINAL: 20M. COR:BRANCA. NORMAS: NBR NM 60454. REFERÊNCIA NBR: F-PVCp-90/RTp. | Descrição SAP, NM 60454 e NBR F-PVCp-90/RTp | KC-63 | FOLDER KC-63 | Fita Isolante | COTRAN | - | 2025-08-15 | 2029-08-15 | HI_2025_08_15 | Ambos | N/A | Representado pela CCF | BC
|  | 56706 | 2660002 | 0 | FITA ISOL PVC 19,0MM VERMELHA | FITA ISOLANTE ELETRICA ADESIVA. MATERIAL DO DORSO:PVC.LARGURA:NOMINAL: 19MM. ESPESSURA NOMINAL: CLASSE A (MAIOR OU IGUAL A 0 ,18MM).COMPRIMENTO NOMINAL:20M.COR:VERMELHA. NORMAS: NBR NM 60454. REFERÊNCIA NBR: F-PVCp-90/RTp. | Descrição SAP, NM 60454 e NBR F-PVCp-90/RTp | KC-63 | FOLDER KC-63 | Fita Isolante | COTRAN | - | 2025-08-15 | 2029-08-15 | HI_2025_08_15 | Ambos | N/A | Representado pela CCF | BC
|  | 54575 | 2664002 | 0 | MASSA P/ISOL EL BORR 3,2X 38,0MM 1,5M | MASSA P/ISOLAMENTO ELETRICO; BASE BORRACHA SINTETICA NAO CORROSIVA; ESPESSURA 3,20 MM; LARGURA 38,0 MM; COMPRIMENTO 1,5 M ; FABRICANTE: 3M REF.: SCOTCHFIL. | Descrição SAP | KC-78 | FOLDER KC-78 | Fita Isolante | COTRAN | - | 2025-08-15 | 2029-08-15 | HI_2025_08_15 | Ambos | N/A | Representado pela CCF | BC
|  | 52294 | 2660001 | 0 | FITA ISOL PVC 19,0MM PRETA | FITA ISOLANTE ELETRICA ADESIVA. MATERIAL DO DORSO:PVC. LARGURA: NOMINAL: 19MM. ESPESSURA NOMINAL: CLASSE A (MAIOR OU IGUAL A 0,18MM). COMPRIMENTO NOMINAL: 20M. COR:PRETA. NORMAS: NBR NM 60454. REFERENCIA NBR: F-PVCp-90/RTp. | Descrição SAP, NM 60454 e NBR F-PVCp-90/RTp | KC-63 | FOLDER KC-63 | Fita Isolante | COTRAN | - | 2025-08-15 | 2029-08-15 | HI_2025_08_15 | Ambos | N/A | Representado pela CCF | BC
|  | 56704 | 2660003 | 0 | FITA ISOL PVC 19,0MM AZUL | FITA ISOLANTE ELETRICA ADESIVA. MATERIAL DO DORSO:PVC. LARGURA: NOMINAL: 19MM. ESPESSURA NOMINAL: CLASSE A (MAIOR OU IGUAL A 0,18MM). COMPRIMENTO NOMINAL: 20M. COR: AZUL. NORMAS: NBR NM 60454. REFERÊNCIA NBR: F-PVCp-90/RTp. | Descrição SAP, NM 60454 e NBR F-PVCp-90/RTp | KC-63 | FOLDER KC-63 | Fita Isolante | COTRAN | - | 2025-08-15 | 2029-08-15 | HI_2025_08_15 | Ambos | N/A | Representado pela CCF | BC
|  | 11007 | 2660028 | 0 | FITA SEMI CONDUTORA BORRACHA 19MM 4,5M | FITA SEMI CONDUTORA; BASE BORRACHA AUTOFUSAO; LARGURA 19MM; COMPRIMENTO 4,5 M;ETILENO-PROPILENO (EPR)PARA RECONSTITUICAO DA CAMADA SEMICONDUTORA DE CABO PROTEGIDO 34,5 KV, ESPESSURA: 0,76 MM,OU SIMILAR. | Descrição SAP | KC-72 | FOLDER KC-72 | Fita Isolante | COTRAN | - | 2025-08-15 | 2029-08-15 | HI_2025_08_15 | Ambos | N/A | Representado pela CCF | BC
|  | 101701 | 2660026 | 0 | FITA ISOL PVC 19MM CINZA | FITA ISOLANTE ELETRICA ADESIVA. MATERIAL DO DORSO:PVC. LARGURA: NOMINAL: 19MM. ESPESSURA NOMINAL: CLASSE A (ACIMA DE 0,18MM). COMPRIMENTO NOMINAL:20M. COR: CINZA. NORMAS: NBR NM 60454 E NOR.DISTRIBU-ENGE-0001. REFERÊNCIA NBR: F-PVCp-90/RTp. | Descrição SAP, NM 60454 e NBR F-PVCp-90/RTp | KC-63 | FOLDER KC-63 | Fita Isolante | COTRAN | - | 2025-08-15 | 2029-08-15 | HI_2025_08_15 | Ambos | N/A | Representado pela CCF | BC
|  | 56571 | 2665000 | 0 | MANTA AUTO ADESIVA EPR 400 X 200MM | MANTA AUTO ADESIVA EM EPDM; COM CAMADA DE MASTIC; PARA USO EM CABO COBERTO; DIMENSOES 400 X 200 MM. NORMAS: NBR 16094, ASTM G155 e IEC 60811. PADRAO ND.06.03.34-1. | Descrição SAP, NBR 16094, ASTM G155 e IEC 60811. PADRAO ND.06.03.34-1. | KC-80S | FOLDER KC-80 S | Fita Isolante | COTRAN | - | 2025-08-15 | 2029-08-15 | HI_2025_08_15 | Ambos | N/A | Representado pela CCF | BC
|  | 101700 | 2660008 | 0 | FITA ISOL PVC 19,0MM MARROM | FITA ISOLANTE ELETRICA ADESIVA. MATERIAL DO DORSO:PVC. LARGURA: NOMINAL: 19MM. ESPESSURA NOMINAL: CLASSE A (MAIOR OU IGUAL A 0,18MM) . COMPRIMENTO NOMINAL:20M. COR: MARROM. NORMAS: NBR NM 60454. REFERÊNCIA NBR: F-PVCp-90/RTp. | Descrição SAP, NM 60454 e NBR F-PVCp-90/RTp | KC-63 | FOLDER KC-63 | Fita Isolante | COTRAN | - | 2025-08-15 | 2029-08-15 | HI_2025_08_15 | Ambos | N/A | Representado pela CCF | BC
|  | 100474 | 2447008 | 0 | PROT CALHA P/ CONDUTORES 800MM2 | INSULATING GUTTER FOR ELECTRICAL CONDUCTORS. EXTERNAL USE. VOLTAGE CLASS: 15 KV. NOMINAL CABLE CROSS-SECTION 800MM2. TYPE OF APPLICATION: MAN. UAL. SPECIFICATION: DIS-ETE-031 SE/LT 01 | DIS-ET-031 - Subestação | E/INS-200 (176-00-200) |  | Protetores | CRAS AGROINDÚSTRIA LTDA | 14.777.639/0001-92 | 2025-05-30 | 2029-05-30 | HI_2025_05_30 | Ambos | N/A | N/A | BC
|  | 59945 | 5646011 | 0 | PROT BUCHA MT CONEC VERT 273 MM | PROTECTION AGAINST FLASHOVERS RESULTING FROM POSSIBLE CONTACT OF WILD ANIMALS BETWEEN THE ENERGIZED AND GROUNDED PARTS IN MEDIUM VOLTAGE BUSHINGS (POWDERED OR CERAMIC). APPLICATION: MEDIUM VOLTAGE BUSHINGS THAT USE VERTICAL OUTPUT CONNECTORS. VOLTAGE CLAS | DIS-ET-031 - Subestação | E/Birdcage- Large (302-00-02) |  | Protetores | CRAS AGROINDÚSTRIA LTDA | 14.777.639/0001-92 | 2025-05-30 | 2029-05-30 | HI_2025_05_30 | Ambos | N/A | N/A | BC
|  | 100475 | 2660027 | 0 | PROT FITA ISOL A FRIO | COLD APPLICATION INSULATING TAPE IN MEDIUM VOLTAGE. APPLICATION: DIVERSE STRUCTURES WITH THE PRESENCE OF LIVE PARTS WHERE STANDARD SOLUTIONS ARE NOT APPLICABLE. MATERIAL: SILICONE POLYMER THAT DOES NOT RELEASE TOXIC OR CORROSIVE GASES. INSULATION CLASS: 1 | DIS-ET-031 - Subestação | E/FTP-250G ou E/FTP-250R |  | Protetores | CRAS AGROINDÚSTRIA LTDA | 14.777.639/0001-92 | 2025-05-30 | 2029-05-30 | HI_2025_05_30 | Ambos | N/A | N/A | BC
|  | 100472 | 2447010 | 0 | PROT CALHA P/ CONDUTORES 70MM2 | INSULATING GUTTER FOR ELECTRICAL CONDUCTORS. EXTERNAL USE. VOLTAGE CLASS: 15 KV. NOMINAL CABLE SECTION 70MM2. TYPE OF APPLICATION: MANU AL. SPECIFICATION: DIS-ETE-031 SE/LT 01 | DIS-ET-031 - Subestação | E/INS-075 (176-00-075) |  | Protetores | CRAS AGROINDÚSTRIA LTDA | 14.777.639/0001-92 | 2025-05-30 | 2029-05-30 | HI_2025_05_30 | Ambos | N/A | N/A | BC
|  | 58883 | 5646016 | 0 | PROT CHAVES FUSIVEIS ATE 100A | PROTECTION AGAINST FLASHOVERS RESULTING FROM POSSIBLE CONTACT OF WILD ANIMALS BETWEEN THE ENERGIZED AND GROUNDED PARTS IN FUSED SWITCHES. APPLICATION: FUSIVE SWITCHES OF BASE "C" UP TO 100A. VOLTAGE CLASS: 15KV. SPECIFICATION: DIS-ETE-031 SE/LT 01 | DIS-ET-031 - Subestação | E/FUSE CUT OUT CVR (132-00-01) |  | Protetores | CRAS AGROINDÚSTRIA LTDA | 14.777.639/0001-92 | 2025-05-30 | 2029-05-30 | HI_2025_05_30 | Ambos | N/A | N/A | BC
|  | 58658 | 5646015 | 0 | PROT CHAVE SECC MONOP | PROTECTION FOR SINGLE-POLE DISCONNECT SWITCHES AGAINST WILD ANIMALS, RECTANGULAR PROTECTION. APPLICATION: MONOPOLAR DISCONNECTORS. VOLTAGE CLASS: 15KV. MAXIMUM INSULATOR GAUGE: 76.2MM. SPECIFICATION: DIS-ETE-031 SE/LT 01 | DIS-ET-031 - Subestação | E/DISCONNECT-CVR (116 - 00 – 00) |  | Protetores | CRAS AGROINDÚSTRIA LTDA | 14.777.639/0001-92 | 2025-05-30 | 2029-05-30 | HI_2025_05_30 | Ambos | N/A | N/A | BC
|  | 58479 | 5646013 | 0 | DISCO PROTECAO PARA ISOLADORES | PROTECTION DISC FOR INSULATORS AGAINST WILD ANIMALS. DISC-SHAPED SCREEN. EXTERNAL USE. VOLTAGE CLASS: 15 KV. INSULATOR B ITOLA RANGE: 25 TO 115 MM2. MINIMUM EXTERNAL DIAMETER: 609MM. SPECIFICATION: DIS-ETE-031 SE/LT 01 | DIS-ET-031 - Subestação | E/Flex Barrier 24 in Gray - Energized |  | Protetores | CRAS AGROINDÚSTRIA LTDA | 14.777.639/0001-92 | 2025-05-30 | 2029-05-30 | HI_2025_05_30 | Ambos | N/A | N/A | BC
|  | 58884 | 5646009 | 0 | PROT ISOLADOR PEDESTAL TR4 | PROTECTION AGAINST FLASHOVERS RESULTING FROM EVENTUAL CONTACT OF WILD ANIMALS BETWEEN THE ENERGIZED AND GROUNDED PARTS ON PEDESTAL INSULATORS. APPLICATION: MEDIUM VOLTAGE PEDESTAL TYPE INSULATORS MODEL TR4 IN TUBE BUSBAR. VOLTAGE CLASS 35KV. INSULATOR DIA | DIS-ET-031 - Subestação | E/BSC (127-00-01) |  | Protetores | CRAS AGROINDÚSTRIA LTDA | 14.777.639/0001-92 | 2025-05-30 | 2029-05-30 | HI_2025_05_30 | Ambos | N/A | N/A | BC
|  | 59946 | 5646014 | 0 | PROT DISCO FECH P/ ISOLAD | PROTECTION DISC FOR INSULATORS AGAINST WILD ANIMALS. CLOSED IN DISC FORMAT. EXTERNAL USE. VOLTAGE CLASS: 15KV. INSULATOR GAUGE RANGE: 25 TO 115 MM2. MINIMUM EXTERNAL DIAMETER: 406MM. SPECIFICATION: DIS-ETE-031 SE/LT 01 | DIS-ET-031 - Subestação | E/Anti Nesting Barrier- 16" (299-00-01) |  | Protetores | CRAS AGROINDÚSTRIA LTDA | 14.777.639/0001-92 | 2025-05-30 | 2029-05-30 | HI_2025_05_30 | Ambos | N/A | N/A | BC
|  | 100473 | 2447009 | 0 | PROT CALHA P/ CONDUTORES 185MM2 | INSULATING GUTTER FOR ELECTRICAL CONDUCTORS. EXTERNAL USE. VOLTAGE CLASS: 15 KV. NOMINAL CABLE CROSS-SECTION 185MM2. TYPE OF APPLICATION: MAN. UAL. SPECIFICATION: DIS-ETE-031 SE/LT 1 | DIS-ET-031 - Subestação | E/INS-125 (176-00-125) |  | Protetores | CRAS AGROINDÚSTRIA LTDA | 14.777.639/0001-92 | 2025-05-30 | 2029-05-30 | HI_2025_05_30 | Ambos | N/A | N/A | BC
|  | 58873 | 5646012 | 0 | PROT BUCHA MT CONEC VERTICAL | PROTECTION AGAINST FLASHOVERS RESULTING FROM POSSIBLE CONTACT OF WILD ANIMALS BETWEEN THE ENERGIZED AND GROUNDED PARTS IN MEDIUM VOLTAGE BUSHINGS (POWDERED OR CERAMIC). APPLICATION: MEDIUM VOLTAGE BUSHINGS THAT USE VERTICAL OUTPUT CONNECTORS. VOLTAGE CLAS | DIS-ET-031 - Subestação | E/Birdcage- Medium (302-00-01) |  | Protetores | CRAS AGROINDÚSTRIA LTDA | 14.777.639/0001-92 | 2025-05-30 | 2029-05-30 | HI_2025_05_30 | Ambos | N/A | N/A | BC
|  | 0 | 3335001 | 54095059 | CALHA MADEIRA TRATADA 50MM | CALHA DE MADEIRA TRATADA. DIMENSOES: COMPRIMENTO-280 MM. ALTURA- 101MM. LARGURA: 130 MM. APLICACAO : FIXACAO DE CABOS ISOLADOS NA SUBIDA EM POSTE. DESENHO: CLH50/150. | CLH50/150. | Coelba | 3335001 | Eletrodutos, tomadas e acessórios de PVC | Cruzetas e Madeiras Venturoli Ltda. | 32.620.536/0001-04 | 2021-12-23 | 2026-12-23 | HI_2021_12_23_1001707 | Ambos | N/A |  | AIF
|  | 0 | 3335002 | 54095060 | CALHA MADEIRA TRATADA 150MM | CALHA DE MADEIRA TRATADA. DIMENSOES: COMPRIMENTO-280 MM. ALTURA- 101MM. LARGURA: 130 MM. APLICACAO : FIXACAO DE CABOS ISOLADOS NA SUBIDA EM POSTE. DESENHO: CLH50/150. | CLH50/150. | Coelba | 3335002 | Eletrodutos, tomadas e acessórios de PVC | Cruzetas e Madeiras Venturoli Ltda. | 32.620.536/0001-04 | 2021-12-23 | 2026-12-23 | HI_2021_12_23_1001707 | Ambos | N/A |  | AIF
|  | 13194 | 5648007 | 5648007 | SACOLA PARA MANGA ISOLANTE | BOLSA PORTA MANGAS. MATERIAL: LONA IMPERMEAVEL FIO 10. COMPRIMENTO: 720MM, LARGURA: 250MM (PARTE INFERIOR) E 300MM (PARTE SUPERIOR). REQUISITOS ADICIONAIS: FECHAMENTO EM VELCRO. APLICACAO: ACONDICIONAMENTO E TRANSPORTE DE MANGAS ISOLANTES DE BORRACHA. ESP | CEF 005 - ET 011.05 | TM991256 |  | EPI e acessórios de Segurança | D A MARQUES & CIA LTDA | 08.809.850/0001-47 | 2025-10-13 | 2030-10-13 | HI_2025_07_08 | Ambos |  | N/A | AIF
|  | 0 | 7513045 | 0 | ESFERA SINALIZACAO CAA 795,0 TERN | ESFERA DE SINALIZACAO DIURNA. MATERIAL: FIBRA DE VIDRO OU POLIETILENO. COR: LARANJA. APLICACAO: CABO DE ALUMINIO CAA. FIXACAO: PARAF USOS, PORCAS E ARRUELAS DE TRAVAMENTO EM ACO CARBONO GALVANIZADO A FOGO OU ACO INOX OU ALCAS PREFORMADAS EM ACO CARBONO CO | DIS-ETE-150 REV.05 | TM991282 |  | Sinalização LTs | D A MARQUES & CIA LTDA | 08.809.850/0001-47 | 2025-12-22 | 2030-12-22 | HI_2025_12_22 | Ambos | N/A |  | BC
|  | 100682 | 7513027 | 0 | ESF.SIN. CABO AÇO 3/8’’ (9,5 MM) EAR | ESFERA DE SINALIZACAO DIURNA. MATERIAL: FIBRA DE VIDRO OU POLIETILENO. COR: LARANJA. APLICACAO: CABO DE ACO. FIXACAO: PARAFUSOS,PORCAS E ARRUELAS DE TRAVAMENTO EM ACO CARBONO GALVANIZADO A FOGO OU ACO INOX OU ALÇAS PREFORMADAS EM ACO CARBONO COM REVESTIME | DIS-ETE-150 REV.05 | TM991271 |  | Sinalização LTs | D A MARQUES & CIA LTDA | 08.809.850/0001-47 | 2025-12-22 | 2030-12-22 | HI_2025_12_22 | Ambos | N/A |  | BC
|  | 100694 | 7513033 | 0 | ESFERA SINAL. CAA 134,6 LEGHORN | ESFERA DE SINALIZACAO DIURNA. MATERIAL: FIBRA DE VIDRO OU POLIETILENO. COR:LARANJA. APLICACAO: CABO DE ALUMINIO CAA. FIXACAO: PARAFUSOS, PORCAS E ARRUELAS DE TRAVAMENTO EM ACO CARBONO GALVANIZADO A FOGO OU ACO INOX OU ALÇAS PREFORMADAS EM ACO CARBONO COM | DIS-ETE-150 REV.05 | TM991273 |  | Sinalização LTs | D A MARQUES & CIA LTDA | 08.809.850/0001-47 | 2025-12-22 | 2030-12-22 | HI_2025_12_22 | Ambos | N/A |  | BC
|  | 100688 | 7513034 | 0 | ESFERA SINAL. CAA 266,8 PARTRIDGE | ESFERA DE SINALIZACAO DIURNA. MATERIAL: FIBRA DE VIDRO OU POLIETILENO. COR:LARANJA. APLICACAO: CABO DE ALUMINIO CAA. FIXACAO: PARAFUSOS, PORCAS E ARRUELAS DE TRAVAMENTO EM ACO CARBONO GALVANIZADO A FOGO OU ACO INOX OU ALÇAS PREFORMADAS EM ACO CARBONO COM | DIS-ETE-150 REV.05 | TM991274 |  | Sinalização LTs | D A MARQUES & CIA LTDA | 08.809.850/0001-47 | 2025-12-22 | 2030-12-22 | HI_2025_12_22 | Ambos | N/A |  | BC
|  | 100689 | 7513044 | 0 | ESFERA DE SINALIZACAO CAA 336,4 ORIOLE | ESFERA DE SINALIZACAO DIURNA. MATERIAL: FIBRA DE VIDRO OU POLIETILENO. COR: LARANJA. APLICACAO: CABO DE ALUMINIO CAA. FIXACAO: PARAFUSOS, PORCAS E ARRUELAS DE TRAVAMENTO EM ACO CARBONO GALVANIZADO A FOGO OU ACO INOX OU ALCAS PREFORMADAS EM ACO CARBONO C | DIS-ETE-150 REV.05 | TM991281 |  | Sinalização LTs | D A MARQUES & CIA LTDA | 08.809.850/0001-47 | 2025-12-22 | 2030-12-22 | HI_2025_12_22 | Ambos | N/A |  | BC
|  | 0 | 7513043 | 0 | ESF. SINAL. CAA 477,0MCM HAWK | ESFERA DE SINALIZACAO DIURNA. MATERIAL: FIBRA DE VIDRO OU POLIETILENO. COR: LARANJA. APLICACAO: CABO DE ALUMINIO CAA. FIXACAO: PARAFUSOS, PORCAS E ARRUELAS DE TRAVAMENTO EM ACO CARBONO GALVANIZADO A FOGO OU ACO INOX OU ALÇAS PREFORMADAS EM ACO CARBONO COM | DIS-ETE-150 REV.05 | TM991280 |  | Sinalização LTs | D A MARQUES & CIA LTDA | 08.809.850/0001-47 | 2025-12-22 | 2030-12-22 | HI_2025_12_22 | Ambos | N/A |  | BC
|  | 100801 | 7513041 | 0 | ESF. SINAL. CA 795,0MCM ARBUTUS | ESFERA DE SINALIZACAO DIURNA. MATERIAL: FIBRA DE VIDRO OU POLIETILENO. COR:LARANJA. APLICACAO: CABO DE ALUMINIO CA. FIXACAO: PARAFUSOS, PORCAS E ARRUELAS DE TRAVAMENTO EM ACO CAR- BONO GALVANIZADO A FOGO OU ACO INOX OU ALÇAS PREFORMADAS EM ACO CARBONO COM | DIS-ETE-150 REV.05 | TM991279 |  | Sinalização LTs | D A MARQUES & CIA LTDA | 08.809.850/0001-47 | 2025-12-22 | 2030-12-22 | HI_2025_12_22 | Ambos | N/A |  | BC
|  | 100800 | 7513040 | 0 | ESF. SINAL. CA 397,50MCM CANNA | ESFERA DE SINALIZACAO DIURNA. MATERIAL: FIBRA DE VIDRO OU POLIETILENO. COR:LARANJA. APLICACAO: CABO DE ALUMINIO CA. FIXACAO: PARAFUSOS, PORCAS E ARRUELAS DE TRAVAMENTO EM ACO CAR- BONO GALVANIZADO A FOGO OU ACO INOX OU ALÇAS PREFORMADAS EM ACO CARBONO COM | DIS-ETE-150 REV.05 | TM991278 |  | Sinalização LTs | D A MARQUES & CIA LTDA | 08.809.850/0001-47 | 2025-12-22 | 2030-12-22 | HI_2025_12_22 | Ambos | N/A |  | BC
|  | 100789 | 7513039 | 0 | ESF. SINAL. CA 636,0MCM ORCHID | ESFERA DE SINALIZACAO DIURNA. MATERIAL: FIBRA DE VIDRO OU POLIETILENO. COR:LARANJA. APLICACAO: CABO DE ALUMINIO CA. FIXACAO: PARAFUSOS, PORCAS E ARRUELAS DE TRAVAMENTO EM ACO CAR- BONO GALVANIZADO A FOGO OU ACO INOX OU ALÇAS PREFORMADAS EM ACO CARBONO COM | DIS-ETE-150 REV.05 | TM991277 |  | Sinalização LTs | D A MARQUES & CIA LTDA | 08.809.850/0001-47 | 2025-12-22 | 2030-12-22 | HI_2025_12_22 | Ambos | N/A |  | BC
|  | 100693 | 7513018 | 0 | ESFERA SINALIZACAO CAL 465,4 CAIRO | ESFERA DE SINALIZACAO DIURNA. MATERIAL: FIBRA DE VIDRO OU POLIETILENO. COR: LARANJA. APLICACAO: CABO DE ALUMINIO CAL. FIXACAO: PARAFUSOS, PORCAS E ARRUELAS DE TRAVAMENTO EM ACO CARBONO GALVANIZADO A FOGO OU ACO INOX OU ALÇAS PREFORMADAS EM ACO CARBONO COM | DIS-ETE-150 REV.05 | TM991270 |  | Sinalização LTs | D A MARQUES & CIA LTDA | 08.809.850/0001-47 | 2025-12-22 | 2030-12-22 | HI_2025_12_22 | Ambos | N/A |  | BC
|  | 100687 | 7513006 | 0 | ESFERA SINAL. CAA 4/0 E CAL 246,9MCM | ESFERA DE SINALIZACAO DIURNA. MATERIAL: FIBRA DE VIDRO OU POLIETILENO. COR: LARANJA. APLICACAO: CABO DE ALUMINIO CAA E CAL. FIXACAO: PARAFUSOS, PORCAS E ARRUELAS DE TRAVAMENTO EM ACO CARBONO GALVANIZADO A FOGO OU ACO INOX OU ALÇAS PREFORMADAS EM ACO CARBO | DIS-ETE-150 REV.05 | TM991264 |  | Sinalização LTs | D A MARQUES & CIA LTDA | 08.809.850/0001-47 | 2025-12-22 | 2030-12-22 | HI_2025_12_22 | Ambos | N/A |  | BC
|  | 100788 | 7513038 | 0 | ESFERA SINALIZACAO CA 2/0 ASTER | ESFERA DE SINALIZACAO DIURNA. MATERIAL: FIBRA DE VIDRO OU POLIETILENO. COR:LARANJA. APLICACAO: CABO DE ALUMINIO CA. FIXACAO: PARAFUSOS, PORCAS E ARRUELAS DE TRAVAMENTO EM ACO CARBONO GALVANIZADO A FOGO OU ACO INOX OU ALÇAS PREFORMADAS EM ACO CARBONO COM R | DIS-ETE-150 REV.05 | TM991276 |  | Sinalização LTs | D A MARQUES & CIA LTDA | 08.809.850/0001-47 | 2025-12-22 | 2030-12-22 | HI_2025_12_22 | Ambos | N/A |  | BC
|  | 100686 | 7513032 | 0 | ESFERA SINALIZACAO CAA 2/0 QUAIL | ESFERA DE SINALIZACAO DIURNA. MATERIAL: FIBRA DE VIDRO OU POLIETILENO. COR:LARANJA. APLICACAO:CABO DE ALUMINIO CAA. FIXACAO: PARAFUSOS, PORCAS E ARRUELAS DE TRAVAMENTO EM ACO CARBONO GALVANIZADO A FOGO OU ACO INOX OU ALÇAS PREFORMADAS EM ACO CARBONO COM R | DIS-ETE-150 REV.05 | TM991272 |  | Sinalização LTs | D A MARQUES & CIA LTDA | 08.809.850/0001-47 | 2025-12-22 | 2030-12-22 | HI_2025_12_22 | Ambos | N/A |  | BC
|  | 100683 | 7513013 | 0 | ESF. SIN. CABO ACO 5/16" (7,9MM)EAR | ESFERA DE SINALIZACAO DIURNA. MATERIAL: FIBRA DE VIDRO OU POLIETILENO. COR: LARANJA. APLICACAO: CABO DE ACO. FIXACAO: PARAFUSOS,PORCAS E ARRUELAS DE TRAVAMENTO EM ACO CARBONO GALVANIZADO A FOGO OU ACO INOX OU ALÇAS PREFORMADAS EM ACO CARBONO COM REVESTIME | DIS-ETE-150 REV.05 | TM991268 |  | Sinalização LTs | D A MARQUES & CIA LTDA | 08.809.850/0001-47 | 2025-12-22 | 2030-12-22 | HI_2025_12_22 | Ambos | N/A |  | BC
|  | 100695 | 7513012 | 0 | ESFERA SINALI. CAA 636 E CAL 740,8 | ESFERA DE SINALIZACAO DIURNA. MATERIAL: FIBRA DE VIDRO OU POLIETILENO. COR: LARANJA. APLICACAO: CABO DE ALUMINIO CAA E CAL. FIXACAO: PARAFUSOS, PORCAS E ARRUELAS DE TRAVAMENTO EM ACO CARBONO GALVANIZADO A FOGO OU ACO INOX OU ALÇAS PREFORMADAS EM ACO CAR | DIS-ETE-150 REV.05 | TM991267 |  | Sinalização LTs | D A MARQUES & CIA LTDA | 08.809.850/0001-47 | 2025-12-22 | 2030-12-22 | HI_2025_12_22 | Ambos | N/A |  | BC
|  | 100692 | 7513011 | 0 | ESFERA SINALIZACAO CAA 336,4 LINNET | ESFERA DE SINALIZACAO DIURNA. MATERIAL: FIBRA DE VIDRO OU POLIETILENO. COR: LARANJA. APLICACAO: CABO DE ALUMINIO CAA. FIXACAO: PARAFUSOS, PORCAS E ARRUELAS DE TRAVAMENTO EM ACO CARBONO GALVANIZADO A FOGO OU ACO INOX OU ALÇAS PREFORMADAS EM ACO CARBONO COM | DIS-ETE-150 REV.05 | TM991266 |  | Sinalização LTs | D A MARQUES & CIA LTDA | 08.809.850/0001-47 | 2025-12-22 | 2030-12-22 | HI_2025_12_22 | Ambos | N/A |  | BC
|  | 0 | 7513010 | 0 | ESFERA DE SINALIZACAO COBRE 120,0 MM2 | ESFERA DE SINALIZACAO DIURNA. MATERIAL: FIBRA DE VIDRO OU POLIETILENO. COR: LARANJA. APLICACAO: CABO DE COBRE. FIXACAO: PARAFUSOS, PORCAS E ARRUELAS DE TRAVAMENTO EM ACO CARBONO GALVANIZADO A FOGO OU ACO INOX. BITOLA DO CABO: 120,0MM2. DIAMETRO NOMINAL DO | DIS-ETE-150 REV.05 | TM991265 |  | Sinalização LTs | D A MARQUES & CIA LTDA | 08.809.850/0001-47 | 2025-12-22 | 2030-12-22 | HI_2025_12_22 | Ambos | N/A |  | BC
|  | 100787 | 7513037 | 0 | ESFERA SINALIZACAO CAA 795,0MCM DRAKE | ESFERA DE SINALIZACAO DIURNA. MATERIAL: FIBRA DE VIDRO OU POLIETILENO. COR:LARANJA. APLICACAO:CABO DE ALUMINIO CAA. FIXACAO: PARAFUSOS, PORCAS E ARRUELAS DE TRAVAMENTO EM ACO CARBONO GALVANIZADO A FOGO OU ACO INOX OU ALÇAS PREFORMADAS EM ACO CARBONO COM R | DIS-ETE-150 REV.05 | TM991275 |  | Sinalização LTs | D A MARQUES & CIA LTDA | 08.809.850/0001-47 | 2025-12-22 | 2030-12-22 | HI_2025_12_22 | Ambos | N/A |  | BC
|  | 101647 | 7513047 | 0 | ESFERA DE SINALIZACAO CABO OPGW 24 FO | ESFERA DE SINALIZACAO DIURNA. MATERIAL: FIBRA DE VIDRO OU POLIETILENO. COR: LARANJA. APLICACAO: CABO DE ACO. FIXACAO:PARAFUSOS, PORC AS E ARRUELAS DE TRAVAMENTO EM ACO CARBONO GALVANIZADO A FOGO OU ACO INOX OU ALÇAS PREFORMADAS EM ACO CARBONO COM REVESTIM | DIS-ETE-150 REV.05 | TM991269 |  | Sinalização LTs | D A MARQUES & CIA LTDA | 08.809.850/0001-47 | 2025-12-22 | 2030-12-22 | HI_2025_12_22 | Ambos | N/A |  | BC
|  | 15074 | 5648104 | 530401313 | SACOLA LONA BASTAO MANOBRA VD 2650MM | SACOLA LONA;APLICACAO BASTAO DE MANOBRA; CONFECCIONADA EM LONA NUMERO 10 IMPERMEAVEL E ENCERADA; C/ ALCA DE COURO; FECHO EM VAQUETA GRANULADA OU LISA;FIVELA EM ACO SAE 1010 NIQUELADO; REBITES DA ALCA EM COBRE MACICO; ARRUELAS DE LATAO; FUNDO EM VAQU | DIS-CEF-001 | C0080144 | N/A | Ferramentas | D A MARQUES O MINEIRO EIRELI - EPP | 08.809.850/0001-47 | 2022-10-06 | 2026-10-06 | HI_2022_10_06 | Ambos | N/A | N/A | AIF
|  | 11617 | 5640120 | 5640120 | CONJUNTO ATERR TEMPOR SEC P/ CABO MULTIP | CONJUNTO ATERRAMENTO TEMP UNIVERSAL PARA REDE SECUNDARIA; COMPOSTO POR 01 LANCE DE 1700 MM DE CABO DE COBRE ELETROLICO 16 MM2 C/ ISOLAMENTO EM PVC TRANSPARENTE P/ 600 VOLTS P/ O CABO PRINCIPAL; 02 LANCES DE 500 MM DE CABO DE COBRE ELETROLICO 16 MM2 C/ ISO | DIS-CEF-001 - 11.02.01 | TM991230 | - | Ferramentas | D A MARQUES O MINEIRO EIRELI - EPP | 08.809.850/0001-47 | 2024-10-01 | 2026-06-30 | HI_2024_10_01 | Ambos | N/A | - | AIF
|  | 11452 | 5640092 | 5640092 | TRADO ATERRAM ROSCA CONIFICADA 820MM | TRADO DE ATERRAMENTO; TRADO CONFECCIONADO EM LIGA DE BRONZE, LATAO OU ACO COBREADO; PONTA EM ACO; ROSCA CONIFICADA; PUNHO DESMONTAVE L; COMPRIMENTO 820 MM + OU - 20 MM; PARA CONJUNTO DE ATERRAMENTO TEMPORARIO PRIMARIO; SACOLA P/ ACONDICIONAMENTO EM LONA C | DIS-CEF-001 - 11.02.05 | TM991225 | - | Ferramentas | D A MARQUES O MINEIRO EIRELI - EPP | 08.809.850/0001-47 | 2024-10-01 | 2026-06-30 | HI_2024_10_01 | Ambos | N/A | - | AIF
|  | 13063 | 2414043 | 2414043 | ADAPTADOR PARA USO EM BARRAMENTO ISOLADO | ADAPTADOR PARA USO EM BARRAMENTO ISOLADO DE LIGAÇÃO DE CLIENTE EM REDE SUBTERRÂNEA; FABRICADO EM LATAO USINAVEL; COMPRIMENTO DE 58MM;DIAMETRO DE 19MM; FURO DE FIXACAO DE 9MM DE DIAMETRO; PARAFUSO DE APERTO DE 10MM DE DIAMETRO; DIAMETRO INTERNO PARA EN | DIS-CEF-001 - 11.02.01 | TM991231 | - | Ferramentas | D A MARQUES O MINEIRO EIRELI - EPP | 08.809.850/0001-47 | 2024-10-01 | 2026-06-30 | HI_2024_10_01 | Ambos | N/A | - | AIF
|  | 12351 | 5640103 | 5640103 | GRAMPO ATERR TEMP 4-19MM | GRAMPO ATERRAMENTO; TIPO TEMPORARIO; APLICACAO CONJUNTO DE ATERRAMENTO DE REDE PRE REUNIDA BT; EQUIPAMENTOS ESPECIAIS E TRANSFORMADORES; CORPO E MORDENTE EM LIGA DE ALUMINIO; TERMINAIS EM LIGA DE BRONZE ALUMINIO; HASTE COM ROSCA DE ACO ZINCADO; PUNHO EM F | DIS-CEF-001 - 11.02.01 | TM991234 | - | Ferramentas | D A MARQUES O MINEIRO EIRELI - EPP | 08.809.850/0001-47 | 2024-10-01 | 2026-06-30 | HI_2024_10_01 | Ambos | N/A | - | AIF
|  | 37362 | 5640106 | 5640106 | CONJ ATERRAMENTO TEMP UNIVERSAL MT | CONJUNTO DE ATERRAMENTO TEMPORÁRIO UNIVERSAL PARA MEDIA TENSAO. COMPOSTO DE: UMA UNIDADE DO ATERRAMENTO TEMPORARIO COM PUNHO PARA EQUIPAMENTOS (ITEM 1 DA EFES 11.02.05), UMA UNIDADE DO ATERRAMENTO TEMPORARIO UNIVERSAL PARA MEDIA TENSAO COM BASTAO | DIS-CEF-001 - 11.02.05 | TM991222 | - | Ferramentas | D A MARQUES O MINEIRO EIRELI - EPP | 08.809.850/0001-47 | 2024-10-01 | 2026-06-30 | HI_2024_10_01 | Ambos | N/A | - | AIF
|  | 12350 | 5640108 | 5640108 | ATERRAMENTO TEMP C/ PUNHO P/ EQUIP | ATERRAMENTO TEMPORARIO COM PUNHO PARA EQUIPAMENTOS;COMPONENTES: 4 GRAMPOS DE ATERRAMENTO EM LIGA DE ALUMINIO LEVE E RESISTENTE, 1 LANCE DE 2000 MM DE CABO DE COBRE ELETROLITICO DE 25 MM², 3 LANCES DE 900 MM DE CABO DE COBRE ELETROLITICO DE 25 MM² | DIS-CEF-001 - 11.02.05 | TM991223 | - | Ferramentas | D A MARQUES O MINEIRO EIRELI - EPP | 08.809.850/0001-47 | 2024-10-01 | 2026-06-30 | HI_2024_10_01 | Ambos | N/A | - | AIF
|  | 11700 | 4610315 | 53040521 | JUGO DUPLO / LADO VIVO | JUGO DUPLO, LADO VIVO; JUGO CONFECCIONADO EM LIGA DE ALUMINIO; COM GANCHO EM AÇO FORJADO; OLHAIS EM AÇO SAE 1010 / 1020; PESO APROXIMADO 9 ,0 KG; CAPACIDADE 6804 DAN; CONFORME DIS-CEF-002 EFES 15.03.00; EM EMBALAGEM APROVADA PELA NEOENERGIA. | DIS-CEF-002 | PA1740013 | N/A | Ferramentas | D A MARQUES O MINEIRO EIRELI - EPP | 08.809.850/0001-47 | 2022-10-06 | 2026-10-06 | HI_2022_10_06 | Ambos | N/A | N/A | AIF
|  | 12130 | 5640024 | 25095023 | CONJ ATERRAMENTO TEMP SE CABO COBRE | ATERRAMENTO TEMPORARIO PARA SUBESTACOES; COMPONENTES: 3 GRAMPOS MULTIANGULARES, 03 GRAMPOS DE TERRA TIPO SARGENTO, 15 ME DE CABO EXTRA FLEXIVEL, SECAO: 95 MM2, ISOLACAO: PVC TRANSPARENTE E INCOLOR, SENDO 3 LANCES DE 5 M E BOLSA (SACOLA) DE LONA PARA ACOND | DIS-CEF-002 | PA0040079 | N/A | Ferramentas | D A MARQUES O MINEIRO EIRELI - EPP | 08.809.850/0001-47 | 2022-10-06 | 2026-10-06 | HI_2022_10_06 | Ambos | N/A | N/A | AIF
|  | 50498 | 5646058 | 92020477 | COBERTURA RIGIDA P/ POSTE 15KV 6" 600MM | COBERTURA RIGIDA P/POSTE; MATERIAL: POLIETILENO DE BAIXA DENSIDADE OU TERMOPLASTICO; ALCAS EM CORDA SINTETICA ISOLADA; COR LARANJA; TIPO I; CLASSE 2; CLASSE DE TENSAO: 15 KV; TENSAO DE TESTE: 20 KV; DIAMETRO INTERNO: 6" (150,0 MM); COMPRIMENTO: 600 MM; C | CEF-001 | TECMARQUES / PA0130009 | N/A | Ferramentas | D A MARQUES O MINEIRO EIRELI - EPP | 08.809.850/0001-47 | 2022-10-06 | 2026-10-06 | HI_2022_10_06 | Ambos | N/A | N/A | AIF
|  | 15596 | 4600195 | 53040733 | TESOURAO FIBRA VIDRO CORT CB ATE 1/0 | TESOURAO COM CABO DE FIBRA DE VIDRO PARA CORTAR CABOS; CORPO, CABECOTE E LAMINA CONFECCIONADOS EM ACO; BRACOS EM FIBRA DE VIDRO IMPREGNADO COM RESINA EPOXI REFORCADA; PARAFUSOS E PORCAS EM ACO; PUNHO EM MATERIAL PLASTICO, BORRACHA NATURAL OU SINTETICA; CA | DIS-CEF-001 | PA0440074 | N/A | Ferramentas | D A MARQUES O MINEIRO EIRELI - EPP | 08.809.850/0001-47 | 2022-10-06 | 2026-10-06 | HI_2022_10_06 | Ambos | N/A | N/A | AIF
|  | 54745 | 5646068 | 53040449 | COBERTURA RIGIDA P/POSTE 34,5KV 9"300MM | COBERTURA RIGIDA P/POSTE; MATERIAL: POLIETILENO DE BAIXA DENSIDADE OU TERMOPLASTICO; ALCAS EM CORDA SINTETICA ISOLADA; COR LARANJA; TIPO I; CLASSE 4; CLASSE DE TENSAO: 34,5 KV; TENSAO DE TESTE: 40 KV; DIAMETRO INTERNO 9" (230,0 MM); COMPRIMENTO: 300 MM; | CEF-001 | TECMARQUES / PA0130012 | N/A | Ferramentas | D A MARQUES O MINEIRO EIRELI - EPP | 08.809.850/0001-47 | 2022-10-06 | 2026-10-06 | HI_2022_10_06 | Ambos | N/A | N/A | AIF
|  | 50497 | 5645007 | 92020475 | COBERTURA RIGIDA PARA CONDUTOR 15KV | COBERTURA RIGIDA P/ CONDUTOR; CONFECCIONADA EM POLIETILENO; COR LARANJA; TIPO I; CLASSE 2; CLASSE DE TENSAO 15,0 KV; COMPRIMENTO 1525 MM; DEVE SER ISENTA DE OLHAL; EXTREMIDADES DOTADAS DE ENCAIXE MACHO/FEMEA QUE PERMITE A CONEXAO DE DUAS OU MAIS UNIDADES; | CEF-001 | TECMARQUES / PA0130035 | N/A | Ferramentas | D A MARQUES O MINEIRO EIRELI - EPP | 08.809.850/0001-47 | 2022-10-06 | 2026-10-06 | HI_2022_10_06 | Ambos | N/A | N/A | AIF
|  | 50495 | 5645022 | 53040450 | COBERTURA RIGIDA PARA CONDUTOR 34,5 KV | COBERTURA RIGIDA P/ CONDUTOR; CONFECCIONADA EM POLIETILENO; COR LARANJA; TIPO I; CLASSE 4; CLASSE DE TENSAO 34,5 KV; COMPRIMENTO 1524 MM; DEVE SER ISENTA DE OLHAL; EXTREMIDADES DOTADAS DE ENCAIXE MACHO/FEMEA QUE PERMITE A CONEXAO DE DUAS OU MAIS UNIDADES; | CEF-001 | TECMARQUES / PA0130036 | N/A | Ferramentas | D A MARQUES O MINEIRO EIRELI - EPP | 08.809.850/0001-47 | 2022-10-06 | 2026-10-06 | HI_2022_10_06 | Ambos | N/A | N/A | AIF
|  | 11481 | 4610225 | 53040503 | GANCHO P/CORDA ACO FORJ 150MM | GANCHO PARA CORDA; MATERIAL ACO CARBONO 1040 FORJADO E ZINCADO; COMPRIMENTO 150MM; CAPACIDADE NOMINAL DE TRABALHO 227 DAN; FORMATO EM U; DEVE POSSUIR DOIS OLHAIS PARA CORDA; ACABAMENTO UNIFORME E ISENTO DE REBARBAS; CONFORME DIS-CEF-002 EFES 13.01.00; EM | CEF-002 | TECMARQUES / PA0630005 | N/A | Ferramentas | D A MARQUES O MINEIRO EIRELI - EPP | 08.809.850/0001-47 | 2022-10-06 | 2026-10-06 | HI_2022_10_06 | Ambos | N/A | N/A | AIF
|  | 52418 | 4641014 | 4641014 | BANQUETA ISOLADA FB VIDRO 500X500X320MM | BANQUETA ISOLADA; BANQUETA EM FIBRA DE VIDRO IMPREGNADA COM RESINA EPOXI; PISO E PES COM MATERIAL ANTIDERRAPANTE; CAPAZ DE ISOLAR ATE 40 KV; LARGURA 500 MM; COMPRIMENTO 500 MM; ALTURA (APOIOS) 320 MM; PES REMOVIVEIS; PARA USO DAS EQUIPES DE LINHA VIVA; PA | DIS-CEF-001 - 04.01.00 | TM991235 | - | Ferramentas | D A MARQUES O MINEIRO EIRELI - EPP | 08.809.850/0001-47 | 2024-10-01 | 2026-06-30 | HI_2024_10_01 | Ambos | N/A | - | AIF
|  | 38492 | 4610711 | 4610711 | BAIPASSE E ACESSORIOS P/ LINHA VIVA | JOGO DE BAIPASSE E ACESSORIOS PARA LINHA VIVA: DISPOSITIVO PROTECAO BAIPASSE (3UN 51693), GRAMPO TORCAO LINHA VIVA 6 AWG-900 MCM (18UN 54503), PRESILHA DE SUSPENSAO (3UN 10275), PRESILHA P/ BAIPASSE DE TRANSFORMADOR (3UN 10984), SUPORTE ISOL P/ BAIPASSE 2 | DIS-CEF-001 - 09.64.01 | TM991236 | - | Ferramentas | D A MARQUES O MINEIRO EIRELI - EPP | 08.809.850/0001-47 | 2024-10-01 | 2026-06-30 | HI_2024_10_01 | Ambos | N/A | - | AIF
|  | 11466 | 5627000 | 53040762 | ESPORA PARA POSTE DUPLO T | ESPORA P/ POSTE DE CONCRETO DUPLO T; ESPORA CONFECCIONADA EM VERGALHAO SECCAO CIRCULAR EM ACO SAE 1045; ESTRIBO EM CHAPA DE ACO NUME RO 12 USSG SAE 1020; CORREIAS CONFECCIONADAS EM COURO; REBITE EM COBRE MACICO; FIVELA DE AJUSTE EM ACO SAE 1010; AS ESPORA | CEF-001 | TECMARQUES / PA0230083 | N/A | Ferramentas | D A MARQUES O MINEIRO EIRELI - EPP | 08.809.850/0001-47 | 2022-10-06 | 2026-10-06 | HI_2022_10_06 | Ambos | N/A | N/A | AIF
|  | 14492 | 5640107 | 5640107 | ATERRAMENTO TEMP UNIVERSAL P MT | ATERRAMENTO TEMP UNIVERSAL P MT ATERRAMENTO TEMPORARIO UNIVERSAL COM BASTAO TELESCOPICO; COMPONENTES: 3 BASTOES TELESCOPICOS ISOLADOS: DIMENSAO COMPONENTE EXTERNO 1400 X 30 +- 3MM, DIMENSAO COMPONENTE INTERNO 1200 X 22 +-3 MM; COM GRAMPOS EM LIGA DE ALUMI | DIS-CEF-001 - 11.02.05 | TM991224 | - | Ferramentas | D A MARQUES O MINEIRO EIRELI - EPP | 08.809.850/0001-47 | 2024-10-01 | 2026-06-30 | HI_2024_10_01 | Ambos | N/A | - | AIF
|  | 16235 | 5627020 | 5627020 | ESPORA PARA POSTE DUPLO T 90 MM | ESPORA P/ POSTE DE CONCRETO DUPLO T; ESPORA CONFECCIONADA EM VERGALHAO SECCAO CIRCULAR EM ACO SAE 1045; ESTRIBO EM CHAPA DE ACO NUMERO 12 USSG SAE 1020; CORREIAS CONFECCIONADAS EM COURO; REBITE EM COBRE MACICO; AS ESPORAS DEVEM SUPORTAR A APLICACAO DE 300 | DIS-CEF-001 - 09.37.02 | TM991238 | - | Ferramentas | D A MARQUES O MINEIRO EIRELI - EPP | 08.809.850/0001-47 | 2024-10-01 | 2026-06-30 | HI_2024_10_01 | Ambos | N/A | - | AIF
|  | 11375 | 4641011 | 53040363 | ANEL AMARRACAO PREF SAE1045 40MM | ANEL AMARRACAO PREFORMADA; C/ADAPTADOR UNIVERSAL; MATERIAL ACO CARBONO SAE 1045; DIAMETRO 40 MM; PARA BASTAO; ACABAMENTO UNIFORME ISENTO REBARBAS;CONFORME DIS-CEF-002 EFES 09.01.00; EM EMBALAGEM APROVADA PELA NEOENEGIA. | DIS-CEF-002 | PA0270015 | N/A | Ferramentas | D A MARQUES O MINEIRO EIRELI - EPP | 08.809.850/0001-47 | 2022-10-06 | 2026-10-06 | HI_2022_10_06 | Ambos | N/A | N/A | AIF
|  | 11387 | 4611343 | 53040384 | BASTAO P/ BERCO CADEIA ISOL 38X1380MM | BASTAO BERCO P/CADEIA ISOLADORES; TUBO DE FIBRA DE VIDRO IMPREGNADA COM RESINA EPOXI; DIAMETRO 38 MM; COMPRIMENTO 1830 MM; EXTREMIDADE COM TERMINAIS DE PLASTICO; CONFORME PADRAO DIS-CEF-002 EFES 06.01.00 ITEM 1; EM EMBALAGEM APROVADA PELA NEOENERGIA. | DIS-CEF-002 | TECMARQUES / PA0060102 | N/A | Ferramentas | D A MARQUES O MINEIRO EIRELI - EPP | 08.809.850/0001-47 | 2022-10-06 | 2026-10-06 | HI_2022_10_06 | Ambos | N/A | N/A | AIF
|  | 15176 | 4610574 | 530401066 | BERCO CADEIA 22 ISOLADORES 38X3660MM | BASTAO BERCO P/CADEIA ISOLADORES; PARA 22 ISOLADORES; TUBOS DE FIBRA DE VIDRO IMPREGNADA COM RESINA EPOXI; DIAMETRO 38 MM; COMPRIMENTO 3660 MM; EXTREMIDADE COM TERMINAIS DE PLASTICO; SEPARADOR METALICO COM SUPORTE LATERAIS PARA BERCO; SEPARADOR | DIS-CEF-002 | TECMARQUES / PA0440158 | N/A | Ferramentas | D A MARQUES O MINEIRO EIRELI - EPP | 08.809.850/0001-47 | 2022-10-06 | 2026-10-06 | HI_2022_10_06 | Ambos | N/A | N/A | AIF
|  | 10784 | 5648108 | 92020496 | SACOLA LONA CONJ ATERR VD 500X170X380MM | SACOLA LONA; APLICACAO CONJ ATERRAMENTO TEMPORARIO PRIMARIO; CONFECCIONADA EM LONA NUMERO 10 IMPERMEAVEL E ENCERADA; FUNDO E LATERA IS EM COURO, VAQUETA GRANULADA OU LISA; C/ ALCA DE COURO; ARMACAO EM ACO SAE 1010 GALVANIZADO; REBITES EM COBRE MACICO; CR | DIS-CEF-002 | TECMARQUES / C0080071 | N/A | Ferramentas | D A MARQUES O MINEIRO EIRELI - EPP | 08.809.850/0001-47 | 2022-10-06 | 2026-10-06 | HI_2022_10_06 | Ambos | N/A | N/A | AIF
|  | 11442 | 5640095 | 53040452 | CONJUNTO ATERR TEMP P/ LINHA TRANSMISSAO | CONJUNTO ATERRAMENTO TEMPORARIO P/ LINHAS TRANSMISSAO; COMPOSTO DE 03 GRAMPOS DE ATERRAMENTO MULTIANGULAR COM PARAFUSO DE TORCAO COM OLHAL CONFECCIONADO EM BRONZE (CODIGO 11444), 03 GRAMPOS DE ATERRAMENTO COM PARAFUSO DE TORCAO TIPO T P/ CONEXAO A MALHA D | DIS-CEF-002 | TECMARQUES / PA0040014 | N/A | Ferramentas | D A MARQUES O MINEIRO EIRELI - EPP | 08.809.850/0001-47 | 2022-10-06 | 2026-10-06 | HI_2022_10_06 | Ambos | N/A | N/A | AIF
|  | 11451 | 5648095 | 530401318 | SACOLA LONA TRADO CONICO 850X160X80MM | SACOLA LONA; APLICACAO: ACONDICIONAMENTO DE TRADO CONICO CJ ATERRAMENTO TEMPORARIO PRIMARIO;CONFECCIONADA EM LONA N° 10 IMPERMEAVEL E ENCERADA; C/ ALCA DE COURO; FECHO EM VAQUETA GRANULADA OU LISA; FIVELA EM ACO NIQUELADO; REBITES DE ACO; | DIS-CEF-001 | C0080126 | N/A | Ferramentas | D A MARQUES O MINEIRO EIRELI - EPP | 08.809.850/0001-47 | 2022-10-06 | 2026-10-06 | HI_2022_10_06 | Ambos | N/A | N/A | AIF
|  | 12370 | 4610570 | 22015017 | SELA PLATAFORMA | SELA PLATAFORMA; SELA CONFECCIONADA EM LIGA DE ALUMINIO; PARAFUSOS EM LIGA DE BRONZE ALUMINIO E ACO ZINCADO; COLARINHOS C/ COLO EM CHAPA DE ACO INOXIDAVEL; REGISTRO E TRAVA EM BRONZE; CORPO DO REGISTRO EM LIGA DE ALUMINIO; HASTE, PORCA E CORRENTE EM ACO 1 | CEF-001 | TECMARQUES / PA0440210 | N/A | Ferramentas | D A MARQUES O MINEIRO EIRELI - EPP | 08.809.850/0001-47 | 2022-10-06 | 2026-10-06 | HI_2022_10_06 | Ambos | N/A | N/A | AIF
|  | 15098 | 4611339 | 53040608 | VARA MANOBRA FIBRA VIDRO 7,7M 6 ELEM | VARA DE MANOBRA; CONFECCIONADA EM FIBRA DE VIDRO IMPREGANADA C/ RESINA EPOXI PREENCHIDA C/ ESPUMA DE POLIURETANO; ADAPTADOR UNIVERSA L CONFECCIONADO EM BRONZE, BRONZE SILICIO, LIGA BRONZE ALUMINIO OU LIGA DE ALUMINIO ALTA RESISTENCIA; ANEL DE PROTECAO EM | DIS-CEF-001 | TECMARQUES / PA0060024 | N/A | Ferramentas | D A MARQUES O MINEIRO EIRELI - EPP | 08.809.850/0001-47 | 2022-10-06 | 2026-10-06 | HI_2022_10_06 | Ambos | N/A | N/A | AIF
|  | 12341 | 5640026 | 530401250 | GRAMPO MULTIANGULAR 6,5-73MM 400 A | GRAMPO MULTIANGULAR; C/ MORDENTES SERRILHADOS; CARCACA DO GRAMPO EM ALUMINIO; TERMINAL E PARAFUSO DE APERTO EM BRONZE; OPERACAO EM ANGULOS DE ATE 75 GRAUS; PESO APROXIMADO 1,70 KG; CORRENTE NOMINAL 400 A; CORRENTE DE CURTO ICC 15 CICLOS 40000 A; CORRENTE | DIS-CEF-002 | TECMARQUES / PA0040036 | N/A | Ferramentas | D A MARQUES O MINEIRO EIRELI - EPP | 08.809.850/0001-47 | 2022-10-06 | 2026-10-06 | HI_2022_10_06 | Ambos | N/A | N/A | AIF
|  | 10297 | 4611355 | 92020467 | BASTAO TRACAO COM ESPIRAL 32 X 700MM | BASTAO TRACAO; FIBRA DE VIDRO IMPREGNADA COM RESINA EPOXI; DIAMETRO 32 MM; CABECOTE TIPO ESPIRAL EM ACO CARBONO; C/OLHAL ACO FORJADO; COMPRIMENTO DO BASTAO 290MM; COMPRIMENTO TOTAL 700MM; CAPACIDADE 1586 KG; PARA USO DAS EQUIPES DE LINHA VIVA | DIS-CEF-002 | TECMARQUES / PA0060017 | N/A | Ferramentas | D A MARQUES O MINEIRO EIRELI - EPP | 08.809.850/0001-47 | 2022-10-06 | 2026-10-06 | HI_2022_10_06 | Ambos | N/A | N/A | AIF
|  | 12270 | 4611164 | 53040388 | BASTAO TRACAO TIPO ESPIRAL 32 X 1340MM | BASTAO TRACAO; FIBRA DE VIDRO; IMPREGNADO RESINA EPOXI; CABECOTE TIPO ESPIRAL EM ACO CARBONO; C/OLHAL ACO FORJADO; DIAMETRO 32 MM; COMPRIMENTO DO BASTAO 970 MM; COMPRIMENTO TOTAL 1340 MM; CAPACIDADE 1586 KG; PARA USO DAS EQUIPES DE LINHA VIVA AO CONTATO E | DIS-CEF-002 | TECMARQUES / PA0060106 | N/A | Ferramentas | D A MARQUES O MINEIRO EIRELI - EPP | 08.809.850/0001-47 | 2022-10-06 | 2026-10-06 | HI_2022_10_06 | Ambos | N/A | N/A | AIF
|  | 11001 | 4611350 | 53040387 | BASTAO TENSOR PARA JUGO 50 X 3495 MM | BASTAO TENSOR PARA JUGO; CONFECCIONADO EM FIBRA DE VIDRO, IMPREGNADO COM RESINA EPOXI PARA CLASSE DE TENSAO 138 KV; 11 TRAVAS (PINOS) PARA LUVA AJUSTAVEL EM BRONZE; CABECOTE COM PARAFUSO PARA PORCA TENSORA; BASTAO MACICO; COMPRIMENTO ISOLANTE: 2985 MM; C | DIS-CEF-002 | TECMARQUES / PA1400002 | N/A | Ferramentas | D A MARQUES O MINEIRO EIRELI - EPP | 08.809.850/0001-47 | 2022-10-06 | 2026-10-06 | HI_2022_10_06 | Ambos | N/A | N/A | AIF
|  | 11000 | 4611351 | 53040386 | BASTAO TENSOR PARA JUGO 50 X 2885 MM | BASTAO TENSOR PARA JUGO; CONFECCIONADO EM FIBRA DE VIDRO, IMPREGNADO COM RESINA EPOXI PARA CLASSE DE TENSAO 138 KV; 11 TRAVAS (PINOS) PARA LUVA AJUSTAVEL EM BRONZE; CABECOTE COM PARAFUSO PARA PORCA TENSORA; BASTAO MACICO; COMPRIMENTO ISOLANTE: 2375 MM; C | DIS-CEF-002 | TECMARQUES / PA1400001 | N/A | Ferramentas | D A MARQUES O MINEIRO EIRELI - EPP | 08.809.850/0001-47 | 2022-10-06 | 2026-10-06 | HI_2022_10_06 | Ambos | N/A | N/A | AIF
|  | 15175 | 4611346 | 530401032 | BASTAO P/ BERCO CADEIA ISOL 38X3660MM | BASTAO BERCO P/CADEIA ISOLADORES; TUBO DE FIBRA DE VIDRO IMPREGNADA COM RESINA EPOXI; DIAMETRO 38 MM; COMPRIMENTO 3660 MM; EXTREMIDADE COM TERMINAIS DE PLASTICO; CONFORME PADRAO DIS-CEF-002 EFES 06.01.00 ITEM 4; EM EMBALAGEM APROVADA PELA NEOENERGIA. | DIS-CEF-002 | TECMARQUES / PA0060115 | N/A | Ferramentas | D A MARQUES O MINEIRO EIRELI - EPP | 08.809.850/0001-47 | 2022-10-06 | 2026-10-06 | HI_2022_10_06 | Ambos | N/A | N/A | AIF
|  | 51865 | 4610435 | 53040570 | SELA P/ AMARRACAO DE CORDA | SELA EM LIGA DE ALUMINIO; PARA AMARRACAO DE CORDA; REGISTRO TRAVA EM BRONZE; CORPO DO REGISTRO EM LIGA DE ALUMINIO; HASTE E PORCA EM ACO 1045; CORRENTE EM ACO; SELA COM 6 ELOS; REGISTRO C/ PORCA LIMITADORA NA EXTREMIDADE SUPERIOR E TRAVA; CAPACIDADE NOMIN | DIS-CEF-001 | TECMARQUES / PA0440049 | N/A | Ferramentas | D A MARQUES O MINEIRO EIRELI - EPP | 08.809.850/0001-47 | 2022-10-06 | 2026-10-06 | HI_2022_10_06 | Ambos | N/A | N/A | AIF
|  | 11388 | 4611344 | 530401030 | BASTAO P/ BERCO CADEIA ISOL 38X2440MM | BASTAO BERCO P/CADEIA ISOLADORES; TUBO DE FIBRA DE VIDRO IMPREGNADA COM RESINA EPOXI; DIAMETRO 38 MM; COMPRIMENTO 2440 MM; EXTREMIDADE COM TERMINAIS DE PLASTICO; CONFORME PADRAO DIS-CEF-002 EFES 06.01.00 ITEM 2; EM EMBALAGEM APROVADA PELA NEOENERGIA. | DIS-CEF-002 | TECMARQUES / PA0060103 | N/A | Ferramentas | D A MARQUES O MINEIRO EIRELI - EPP | 08.809.850/0001-47 | 2022-10-06 | 2026-10-06 | HI_2022_10_06 | Ambos | N/A | N/A | AIF
|  | 10404 | 4610155 | 530401201 | COLOCADOR E SACADOR DE PINO | COLOCADOR E SACADOR DE PINO; CONFECCIONADO EM BRONZE; COM ADAPTADOR UNIVERSAL PARA BASTAO EM BRONZE; LAMINA TIPO MOLA EM ACO CARBONO TEMPERADO, COM PARAFUSO DE REGULAGEM DE PRESSAO EM LATAO OU ALUMINIO; ACABAMENTO UNIFORME E ISENTO DE REBARBAS; CONFORME D | DIS-CEF-002 | TECMARQUES / PA0270018 | N/A | Ferramentas | D A MARQUES O MINEIRO EIRELI - EPP | 08.809.850/0001-47 | 2022-10-06 | 2026-10-06 | HI_2022_10_06 | Ambos | N/A | N/A | AIF
|  | 10307 | 4610624 | 53040383 | BASTAO MASTRO 64 X 1600MM | BASTAO MASTRO; FIBRA DE VIDRO; IMPREGNADO RESINA EPOXI; OLHAL GIRATORIO EM ACO FORJADO NAS DUAS EXTREMIDADES; DIAMETRO 64 MM; COMPRIMENTO TOTAL 1600 MM; PARA USO DAS EQUIPES DE LINHA VIVA; COR E ACABAMENTO UNIFORMES; SUPERFICIES ISENTAS DE RANHURAS, REBAR | DIS-CEF-001 | TECMARQUES / PA0440275 | N/A | Ferramentas | D A MARQUES O MINEIRO EIRELI - EPP | 08.809.850/0001-47 | 2022-10-06 | 2026-10-06 | HI_2022_10_06 | Ambos | N/A | N/A | AIF
|  | 54753 | 4611342 | 0 | BASTAO CRUZETA AUXILIAR FIBRA DE VIDRO | BASTAO PARA CRUZETA AUXILIAR; BASTAO CONFECCIONADO EM FIBRA DE VIDRO IMPREGNADO C/ RESINA EPOXI; CABECOTES EM LIGA DE ALUMINIO; COMPRIMENTO DO BASTAO 2410 MM; DIAMETRO DO BASTAO 64 MM; O BASTAO DEVE POSSUIR CABECOTES NAS EXTREMIDADES; COR E ACABAMENTO UNI | DIS-CEF-001 | TECMARQUES / PA0440044 | N/A | Ferramentas | D A MARQUES O MINEIRO EIRELI - EPP | 08.809.850/0001-47 | 2022-10-06 | 2026-10-06 | HI_2022_10_06 | Ambos | N/A | N/A | AIF
|  | 10308 | 4611234 | 53040392 | BASTAO TRACAO TIPO TORNIQUETE 38X2085MM | BASTAO TRACAO; FIBRA DE VIDRO; IMPREGNADO RESINA EPOXI; CABECOTE TIPO TORNIQUETE EM LIGA DE ALUMINIO TEMPERADO; C/OLHAL ACO FORJADO; DIAMETRO: 38 MM; COMPRIMENTO DO BASTAO: 1690 MM; COMPRIMENTO TOTAL; 2085 MM; CAPACIDADE DE TRABALHO: 2948 DAN; COR E ACABA | DIS-CEF-002 | TECMARQUES / PA0060057 | N/A | Ferramentas | D A MARQUES O MINEIRO EIRELI - EPP | 08.809.850/0001-47 | 2022-10-06 | 2026-10-06 | HI_2022_10_06 | Ambos | N/A | N/A | AIF
|  | 51559 | 3416520 | 22010031 | CINTA P/MAO FRANCESA ALUM | CINTA P/MAO FRANCESA; LIGA DE ALUMINIO; PARAFUSOS OLHAIS EM BRONZE; 2 ENCAIXES P/ SUPORTE BASTOES; PARAFUSO OLHAL FIXACAO MAO FRANCESA; PARAFUSO OLHAL FECHAMENTO SELA; CARGA DE TRABALHO 454 KGF; DIAMETRO 64MM; ACABAMENTO UNIFORME E ISENTO DE REBARBAS; PA | DIS-CEF-001 | TECMARQUES / PA0440102 | N/A | Ferramentas | D A MARQUES O MINEIRO EIRELI - EPP | 08.809.850/0001-47 | 2022-10-06 | 2026-10-06 | HI_2022_10_06 | Ambos | N/A | N/A | AIF
|  | 13313 | 4524078 | 53040557 | REGISTRO C/ CORRENTE E TRAVA 2000MM | REGISTRO E TRAVA EM BRONZE; CORPO DO REGISTRO E ENGATE DA CORRENTE EM LIGA DE ALUMINIO OU ACO INOX MICRO FUNDIDO; HASTE ROSCADA EM ACO 1045; PORCA LIMITADORA EM ACO; CORRENTE E PINO COM TRAVA EM ACO;COMPRIMENTO DA CORRENTE 2000 MM; CONFORME PADRAO DIS-C | DIS-CEF-001 | TECMARQUES / PA1740016 | N/A | Ferramentas | D A MARQUES O MINEIRO EIRELI - EPP | 08.809.850/0001-47 | 2022-10-06 | 2026-10-06 | HI_2022_10_06 | Ambos | N/A | N/A | AIF
|  | 11552 | 5648011 | 53040724 | SACOLA LONA VARA TELESCOP VD 1760X120MM | SACOLA LONA; APLICACAO: ACONDICIONAMENTO DE VARA TELESCOPICA; CONFECCIONADA EM LONA N° 10 IMPERMEAVEL E ENCERADA; C/ ALCA DE COURO; FECHO EM VAQUETA GRANULADA OU LISA; FIVELA EM ACO SAE 1010 NIQUELADO; REBITES DA ALCA EM COBRE MACICO; ARRUELAS DE LATAO; F | CEF-001 | TECMARQUES / C0080032 | N/A | Ferramentas | D A MARQUES O MINEIRO EIRELI - EPP | 08.809.850/0001-47 | 2022-10-06 | 2026-10-06 | HI_2022_10_06 | Ambos | N/A | N/A | AIF
|  | 15531 | 4600136 | 53040976 | CJ LAMINA DE SERRA P PODA DE VEGETA | CJ: LAMINA EM ACO CARBONO FLEXI DE ALTA DURABILID;COM CORTES NOS 2 SENTIDOS; COMPRIM MIN DE 350 MM; DUREZA MED DE 40 A 50 RC OU 392 A 513 VICKERS; ANTICORROS;CAPA DE PROTECAO EM COURO; CONFORME ITEM 01 DO CEF-001 EFES 07.02.24, MAIS EMPUNHADURA CONFECI | CEF-001 | TECMARQUES / PA0270068 | N/A | Ferramentas | D A MARQUES O MINEIRO EIRELI - EPP | 08.809.850/0001-47 | 2022-10-06 | 2026-10-06 | HI_2022_10_06 | Ambos | N/A | N/A | AIF
|  | 13020 | 3455076 | 53040416 | CARRETILHA PUXAMENTO CONDUTOR FASE | CARRETILHA PARA PUXAMENTO DOS TRES CONDUTORES FASE SIMULTANEAMENTE; ROLDANA EM ALUMINIO; BRACO COM DOIS ANEIS; CORPO EM ALUMINIO DE ALTA RESISTENCIA; CONFORME PADRAO DIS-CEF-001 ET 04.03.04; EM EMBALAGEM APROVADA PELA NEOENERGIA. | DIS-CEF-001 | PA1740010 | N/A | Ferramentas | D A MARQUES O MINEIRO EIRELI - EPP | 08.809.850/0001-47 | 2022-10-06 | 2026-10-06 | HI_2022_10_06 | Ambos | N/A | N/A | AIF
|  | 10260 | 3455051 | 530401109 | CARRETILHA GANCHO LG ACO TRF 5/8" 450DAN | CARRETILHA; COM GANCHO LONGO; CORPO, ALCA E ROLDANA EM LIGA DE ALUMINIO; GANCHO LONGO EM ACO TREFILADO;OLHAL EM ACO FORJADO SAE 1015 A SAE 1030; PINOS E CONTRAPINOS EM ACO SAE 1040 A SAE 1060; ROLDANA COM CANAL P/ CORDA DE 16 MM (5/8");TRATAMENTO | DIS-CEF-001 | PA0630040 | N/A | Ferramentas | D A MARQUES O MINEIRO EIRELI - EPP | 08.809.850/0001-47 | 2022-10-06 | 2026-10-06 | HI_2022_10_06 | Ambos | N/A | N/A | AIF
|  | 12987 | 4610018 | 31015191 | CABO BAIPASSE 2 AWG 4M 15KV | CABO BAIPASSE; PROTEGIDO COBRE; CONSTITUIDO COBRE ESTANHADO TEMPERA MOLE; BLINDAGEM DE CONDUTOR COM FITA SEMI-CONDUTORA; UNIPOLAR; C OBERTO MATERIAL ISOLANTE BORRACHA ETILENO-PROPILENO - EPR SEM REVESTIMENTO METALICO; ENCORDOAMENTO EXTRA FLEXIVEL; TENSAO | DIS-CEF-001 | PA0440111 | N/A | Ferramentas | D A MARQUES O MINEIRO EIRELI - EPP | 08.809.850/0001-47 | 2022-10-06 | 2026-10-06 | HI_2022_10_06 | Ambos | N/A | N/A | AIF
|  | 10240 | 4610616 | 530401021 | ARCO DE SERRA PARA BASTAO | ARCO DE SERRA PARA BASTAO; TIPO FIXO; CONFECCIONADO EM LIGA DE ALUMINIO; COM ENCAIXE UNIVERSAL PARA BASTAO; PINO PARA ENCAIXE DE LAMINA DE SERRA EM ACO RAPIDO COM PORCA BORBOLETA; CAPACIDADE: 12"; PARA LINHA VIVA A DISTANCIA; ACABAMENTO UNIFORME ISENTO RE | DIS-CEF-002 | PA0270010 | N/A | Ferramentas | D A MARQUES O MINEIRO EIRELI - EPP | 08.809.850/0001-47 | 2022-10-06 | 2026-10-06 | HI_2022_10_06 | Ambos | N/A | N/A | AIF
|  | 10322 | 4644008 | 12037002 | CABECOTE PARA MANOBRA DE CHAVES | CABEÇOTE PARA MANOBRA DE CHAVES; C/ ADAPTADOR UNIVERSAL P/ BASTAO; CONFECCIONADO EM BRONZE SILÍCIO; COM HASTE PARA MANOBRA DE CHAVES E ENCAIXE PARA LINGUETA DO CARTUCHO PORTA FUSÍVEL E PRESILHA DE SEGURANÇA <(>,<)> ADAPTAVEL AO CABEÇOTE UNIVERSAL DA VARA | CEF-001 | TECMARQUES / PA0270011 | N/A | Ferramentas | D A MARQUES O MINEIRO EIRELI - EPP | 08.809.850/0001-47 | 2022-10-06 | 2026-10-06 | HI_2022_10_06 | Ambos | N/A | N/A | AIF
|  | 10300 | 4611214 | 92020468 | BASTAO TRACAO TIPO TORNIQUETE 32X1425MM | BASTAO TRACAO; FIBRA DE VIDRO; IMPREGNADO RESINA EPOXI; CABECOTE TIPO TORNIQUETE EM LIGA DE ALUMINIO TEMPERADO; C/OLHAL ACO FORJADO; DIAMETRO: 32 MM; COMPRIMENTO DO BASTAO: 1115 MM; COMPRIMENTO TOTAL; 1425 MM; CAPACIDADE DE TRABALHO: 1588 DAN; COR E ACABA | DIS-CEF-002 | TECMARQUES / PA0060033 | N/A | Ferramentas | D A MARQUES O MINEIRO EIRELI - EPP | 08.809.850/0001-47 | 2022-10-06 | 2026-10-06 | HI_2022_10_06 | Ambos | N/A | N/A | AIF
|  | 11392 | 4610640 | 530401065 | BERCO CADEIA 18 ISOLADORES 38X3050MM | BASTAO BERCO P/CADEIA ISOLADORES; PARA 18 ISOLADORES; TUBOS DE FIBRA DE VIDRO IMPREGNADA COM RESINA EPOXI; DIAMETRO 38 MM; COMPRIMENTO 3050 MM; EXTREMIDADE COM TERMINAIS DE PLASTICO; SEPARADOR METALICO COM SUPORTE LATERAIS PARA BERCO; SEPARADOR | DIS-CEF-002 | TECMARQUES / PA0440157 | N/A | Ferramentas | D A MARQUES O MINEIRO EIRELI - EPP | 08.809.850/0001-47 | 2022-10-06 | 2026-10-06 | HI_2022_10_06 | Ambos | N/A | N/A | AIF
|  | 51092 | 4524077 | 530401306 | REGISTRO C/ CORRENTE E TRAVA 900MM | REGISTRO C/ CORRENTE E TRAVA; REGISTRO E TRAVA EM BRONZE; CORPO DO REGISTRO (ESTICADOR) E ENGATE DE CORRENTE EM LIGA DE ALUMINIO OU ACO INOX MICRO FUNDIDO; HASTE ROSCADA EM ACO 1045; A HASTE ROSCADA DEVE POSSUIR PORCA LIMITADORA NA EXTREMIDADE SUPERIOR, C | DIS-CEF-001 | TECMARQUES / PA1740017 | N/A | Ferramentas | D A MARQUES O MINEIRO EIRELI - EPP | 08.809.850/0001-47 | 2022-10-06 | 2026-10-06 | HI_2022_10_06 | Ambos | N/A | N/A | AIF
|  | 10302 | 4611224 | 53040391 | BASTAO TRACAO TIPO TORNIQUETE 38X1480MM | BASTAO TRACAO; FIBRA DE VIDRO; IMPREGNADO RESINA EPOXI; CABECOTE TIPO TORNIQUETE EM LIGA DE ALUMINIO TEMPERADO; C/OLHAL ACO FORJADO; DIAMETRO: 38 MM; COMPRIMENTO DO BASTAO: 1080 MM; COMPRIMENTO TOTAL: 1480 MM; CAPACIDADE DE TRABALHO: 2948 DAN; COR E ACABA | DIS-CEF-002 | TECMARQUES / PA0060049 | N/A | Ferramentas | D A MARQUES O MINEIRO EIRELI - EPP | 08.809.850/0001-47 | 2022-10-06 | 2026-10-06 | HI_2022_10_06 | Ambos | N/A | N/A | AIF
|  | 11664 | 4610235 | 53040502 | GANCHO ESPIRAL ACO CARB C/ADAPT UNIVERS | GANCHO ESPIRAL; MATERIAL ACO CARBONO TREFILADO; C/ ADAPTADOR UNIVERSAL P/BASTAO EM BRONZE; APLICACAO USO EM LINHA VIVA; FORMA DE GANCHO; ACABAMENTO UNIFORME E ISENTO DE REBARBAS; CONFORME DIS-CEF-002 EFES 13.02.00; EM EMBALAGEM APROVADA PELA NEOENERIGA. | DIS-CEF-002 | TECMARQUES / PA0270002 | N/A | Ferramentas | D A MARQUES O MINEIRO EIRELI - EPP | 08.809.850/0001-47 | 2022-10-06 | 2026-10-06 | HI_2022_10_06 | Ambos | N/A | N/A | AIF
|  | 10237 | 4610581 | 53040495 | EXTRATOR DE CONTRAPINO POR IMPLUSO | EXTRATOR DE CONTRAPINO POR IMPULSO; COM ADAPTADOR UNIVERSAL PARA BASTÃO EM BRONZE; EXTRATOR EM ACO CARBONO TEMPERADO; COM MOLA HELICOIDAL INTERNA EM ACO; ACABAMENTO UNIFORME E ISENTO DE REBARBAS; CONFORME DIS-CEF-002 EFES 09.10.01; EM EMBALAGEM APROVADA P | DIS-CEF-002 | TECMARQUES / PA0270029 | N/A | Ferramentas | D A MARQUES O MINEIRO EIRELI - EPP | 08.809.850/0001-47 | 2022-10-06 | 2026-10-06 | HI_2022_10_06 | Ambos | N/A | N/A | AIF
|  | 10996 | 4610175 | 53040473 | ESPELHO P/INSP LINHA VIVA REFLET C/LENTE | ESPELHO P/ INSPECAO LINHA VIVA; TIPO DO ESPELHO REFLETIVO C/ LENTE DE AUMENTO; MOLDURA FIBRA DE VIDRO IMPREGNADA C/ RESINA ESPOXI; ADAPTADOR UNIVERSAL P/ BASTAO ARTICULADO EM LIGA DE ALUMINIO; C/ PARAFUSO E PORCA TIPO BORBOLETA EM LATAO; ACABAMENTO UNIFOR | DIS-CEF-002 | TECMARQUES / PA0270001 | N/A | Ferramentas | D A MARQUES O MINEIRO EIRELI - EPP | 08.809.850/0001-47 | 2022-10-06 | 2026-10-06 | HI_2022_10_06 | Ambos | N/A | N/A | AIF
|  | 11402 | 2223451 | 530401085 | CABO COBRE P ATERR 35 MM2 600V POR METRO | CABO DE COBRE ELETROLITICO; PARA ATERRAMENTO; TEMPERA MOLE ULTRA-FLEXIVEL; ISOLAMENTO TRANSLUCIDO DE COMPOSTO DE POLIVINILA (PVC), CRISTAL TRANSPARENTE; ISOLACAO 600 VOLTS; SECAO NOMINAL 35 MM2; DIAMETRO EXTERIOR 12,90 MM; CONFORME DIS-CEF-001 EFES 09.04. | DIS-CEF-001 | CABELAUTO / C0450006 | N/A | Ferramentas | D A MARQUES O MINEIRO EIRELI - EPP | 08.809.850/0001-47 | 2022-10-06 | 2026-10-06 | HI_2022_10_06 | Ambos | N/A | N/A | AIF
|  | 11160 | 4013001 | 92020266 | GUINCHO PORTAT 5,55 X 6000MM 2000KGF | GUINCHO MANUAL; PORTATIL; C/ TIRANTE CABO DE ACO; CORPO, CARRETEL, VOLANTE,SUPORTE BASCULANTE E SUPORTES DO CABO EM LIGA DE ALUMINIO; GANCHO FIXO, GANCHOS AUXILIARES E ARGOLA OLHAL EM ACO FORJADO C/ TEOR MINIMO DE 0,4% CARBONO; EIXO DAS | DIS-CEF-001 | PA0230004 | N/A | Ferramentas | D A MARQUES O MINEIRO EIRELI - EPP | 08.809.850/0001-47 | 2022-10-06 | 2026-10-06 | HI_2022_10_06 | Ambos | N/A | N/A | AIF
|  | 10285 | 4611314 | 12037042 | VARA MANOBRA FIBRA VIDRO 6,45M 5 ELEM | VARA DE MANOBRA; CONFECCIONADA EM FIBRA DE VIDRO IMPREGANADA C/ RESINA EPOXI PREENCHIDA C/ ESPUMA DE POLIURETANO; ADAPTADOR UNIVERSAL CONFECCIONADO EM BRONZE, BRONZE SILICIO, LIGA BRONZE ALUMINIO OU LIGA DE ALUMINIO ALTA RESISTENCIA; ANEL DE PROTECAO EM A | CEF-001 | TECMARQUES / PA0060023 | N/A | Ferramentas | D A MARQUES O MINEIRO EIRELI - EPP | 08.809.850/0001-47 | 2022-10-06 | 2026-10-06 | HI_2022_10_06 | Ambos | N/A | N/A | AIF
|  | 10257 | 4610623 | 530401110 | CARRETILHA GANCHO LG ACO TRF1/2" 450DAN | CARRETILHA; COM GANCHO LONGO; CORPO, ALCA E ROLDANA EM LIGA DE ALUMINIO; GANCHO LONGO EM ACO TREFILADO; OLHAL EM ACO FORJADO SAE 1015 A SAE 1030; PINOS E CONTRAPINOS EM ACO SAE 1040 A SAE 1060; ROLDANA COM CANAL P/ CORDA DE 13 MM (1/2"); TRATAMENTO | DIS-CEF-001 | PA0630039 | N/A | Ferramentas | D A MARQUES O MINEIRO EIRELI - EPP | 08.809.850/0001-47 | 2022-10-06 | 2026-10-06 | HI_2022_10_06 | Ambos | N/A | N/A | AIF
|  | 11553 | 4610646 | 530401319 | SELA C/ EXTENSOR E COLAR 51 MM | SELA; TIPO COM COLAR; SELA CONFECCIONADA EM LIGA DE ALUMINIO; REGISTRO TRAVA EM BRONZE; CORPO DO REGISTRO EM LIGA DE ALUMINIO; HASTE ROSCADA COM PORCA LIMITADORA NA EXTREMIDADE SUPERIOR EM ACO 1045; MANILHA EM BRONZE; COLAR EM LIGA DE ALUMINIO REVESTIDO E | DIS-CEF-002 | TECMARQUES / PA0440334 | N/A | Ferramentas | D A MARQUES O MINEIRO EIRELI - EPP | 08.809.850/0001-47 | 2022-10-06 | 2026-10-06 | HI_2022_10_06 | Ambos | N/A | N/A | AIF
|  | 11554 | 4610644 | 53040566 | SELA C/COLAR 51 MM | SELA; TIPO COM COLAR; SELA CONFECCIONADA EM LIGA DE ALUMINIO; REGISTRO TRAVA EM BRONZE; CORPO DO REGISTRO EM LIGA DE ALUMINIO; HASTE ROSCADA COM PORCA LIMITADORA NA EXTREMIDADE SUPERIOR EM ACO 1045; MANILHA EM BRONZE; COLAR EM LIGA DE ALUMINIO REVESTIDO E | DIS-CEF-002 | TECMARQUES / PA0440335 | N/A | Ferramentas | D A MARQUES O MINEIRO EIRELI - EPP | 08.809.850/0001-47 | 2022-10-06 | 2026-10-06 | HI_2022_10_06 | Ambos | N/A | N/A | AIF
|  | 10283 | 4610085 | 530401197 | COLAR C/ARGOLA ALUM 50MM | COLAR C/ARGOLA; MATERIAL LIGA ALUMINIO; REVESTIMENTO INTERNO ACO INOXIDAVEL; APLICACAO USO EM LINHA VIVA; COM PARAFUSO, BORBOLETA E MOLA PARA ABERTURA E FECHAMENTO E ARGOLA ; MATERIAL BRONZE; DIAMETRO 50 MM; ACABAMENTO UNIFORME E ISENTO REBARBAS; | DIS-CEF-001 | PA0440372 | N/A | Ferramentas | D A MARQUES O MINEIRO EIRELI - EPP | 08.809.850/0001-47 | 2022-10-06 | 2026-10-06 | HI_2022_10_06 | Ambos | N/A | N/A | AIF
|  | 11702 | 4610654 | 53040523 | JUGO TENS SIMPL / AMBOS LADOS S/ MUNHAO | JUGO PARA TENSIONADOR SIMPLES,PARA AMBOS OS LADOS,(SEM MUNHAO); JUGO CONFECCIONADO EM LIGA DE ALUMINIO; COM OLHAIS EM ACO SAE 1010/1020; PINO PARA TRAVAMENTO EM ACO SAE 1010 / 1020;CONFORME DIS-CEF-002 EFES 15.01.00;EM EMBALAGEM APROVADA PELA NEOENERGIA | DIS-CEF-002 | PA1740015 | N/A | Ferramentas | D A MARQUES O MINEIRO EIRELI - EPP | 08.809.850/0001-47 | 2022-10-06 | 2026-10-06 | HI_2022_10_06 | Ambos | N/A | N/A | AIF
|  | 15597 | 4600014 | 53040734 | TESOURAO FIBRA DE VIDR CORT CABO 336 | TESOURAO COM CABO DE FIBRA DE VIDRO PARA CORTAR CABOS; CORPO, CABECOTE E LAMINA CONFECCIONADOS EM ACO; BRACOS EM FIBRA DE VIDRO IMPREGNADO COM RESINA EPOXI REFORCADA; PARAFUSOS E PORCAS EM ACO; PUNHO EM MATERIAL PLASTICO, BORRACHA NATURAL OU SINTETICA; CA | DIS-CEF-001 | PA0440075 | N/A | Ferramentas | D A MARQUES O MINEIRO EIRELI - EPP | 08.809.850/0001-47 | 2022-10-06 | 2026-10-06 | HI_2022_10_06 | Ambos | N/A | N/A | AIF
|  | 11393 | 4611337 | 530401041 | BASTAO UNIVERSAL 38 X 2555 MM | BASTAO UNIVERSAL; FIBRA DE VIDRO IMPREGNADA COM RESINA EPOXI; EXTREMIDADES COM CABECOTE UNIVERSAL;ALCA VULCANIZADA P/DESCANSO BASTAO; DIAMETRO 38 MM; COMPRIMENTO BASTAO 2375 MM; COMPRIMENTO TOTAL 2555 MM; COR E ACABAMENTO UNIFORMES;SUPERFICIES ISENTAS | DIS-CEF-002 | PA0060028 | N/A | Ferramentas | D A MARQUES O MINEIRO EIRELI - EPP | 08.809.850/0001-47 | 2022-10-06 | 2026-10-06 | HI_2022_10_06 | Ambos | N/A | N/A | AIF
|  | 11390 | 4610021 | 53040395 | BERCO CADEIA 10 ISOLADORES 38X1830MM | BASTAO BERCO P/CADEIA ISOLADORES; PARA 10 ISOLADORES; TUBOS DE FIBRA DE VIDRO IMPREGNADA COM RESINA EPOXI; DIAMETRO 38MM; COMPRIMENTO 1830 MM; EXTREMIDADE COM TERMINAIS DE PLASTICO; SEPARADOR METALICO COM SUPORTE LATERAIS PARA BERCO; SEPARADOR | DIS-CEF-002 | TECMARQUES / PA0440155 | N/A | Ferramentas | D A MARQUES O MINEIRO EIRELI - EPP | 08.809.850/0001-47 | 2022-10-06 | 2026-10-06 | HI_2022_10_06 | Ambos | N/A | N/A | AIF
|  | 51870 | 4610645 | 53040568 | SELA C/COLAR 38 MM | SELA; TIPO COM COLAR; SELA CONFECCIONADA EM LIGA DE ALUMINIO; REGISTRO TRAVA EM BRONZE; CORPO DO REGISTRO EM LIGA DE ALUMINIO; HASTE ROSCADA COM PORCA LIMITADORA NA EXTREMIDADE SUPERIOR EM ACO 1045; MANILHA EM BRONZE; COLAR EM LIGA DE ALUMINIO REVESTIDO E | DIS-CEF-002 | TECMARQUES / PA0440250 | N/A | Ferramentas | D A MARQUES O MINEIRO EIRELI - EPP | 08.809.850/0001-47 | 2022-10-06 | 2026-10-06 | HI_2022_10_06 | Ambos | N/A | N/A | AIF
|  | 10311 | 4610017 | 12037001 | CABECOTE OLHAL ALUM 74MM | CABECOTE OLHAL; LIGA DE ALUMINIO; SEM ISOLADOR; PINO COM TRAVA EM ACO CARBONO; ENCAIXE INFERIOR DIAMETRO 74 MM; ENCAIXE SUPERIOR COM ARTICULACAO PARA BASTAO COM DIAMETRO DE 64 MM; FIXACAO POR PARAFUSO 1/2 POLEGADA MOVEL; DIAMETRO DO PINO 1/2 | DIS-CEF-001 | PA0440164 | N/A | Ferramentas | D A MARQUES O MINEIRO EIRELI - EPP | 08.809.850/0001-47 | 2022-10-06 | 2026-10-06 | HI_2022_10_06 | Ambos | N/A | N/A | AIF
|  | 15579 | 4610490 | 530401035 | BASTAO SEPARADOR ISOL CORDA 1700MM | BASTAO SEPARADOR ISOLANTE PARA CORDAS; COMPRIMENTO: 1700 MM; CONFORME DIS-CEF-002 EFES 06.18.00 ITEM 3;EM EMBALAGEM APROVADA PELA NEOENERGIA. | DIS-CEF-002 | PA0060005 | N/A | Ferramentas | D A MARQUES O MINEIRO EIRELI - EPP | 08.809.850/0001-47 | 2022-10-06 | 2026-10-06 | HI_2022_10_06 | Ambos | N/A | N/A | AIF
|  | 10995 | 4610661 | 53040352 | ADAPTADOR PECAS BRONZE P/BASTAO | ADAPTADOR PECAS;MATERIAL BRONZE; PARAFUSO CABECA TIPO BORBOLETA ACO CARBONO;C/ADAPTADOR UNIVERSAL PARA BASTAO;P/USO DAS EQUIPES DE MANUTENCAO DE LINHAS DE TRANSMISSAO EM REGIME ENERGIZADO; ACABAMENTO UNIFORME ISENTO REBARBAS;CONFORME PADRAO DIS-CEF-002 | DIS-CEF-002 | PA0270047 | N/A | Ferramentas | D A MARQUES O MINEIRO EIRELI - EPP | 08.809.850/0001-47 | 2022-10-06 | 2026-10-06 | HI_2022_10_06 | Ambos | N/A | N/A | AIF
|  | 51867 | 4610669 | 53040567 | SELA C/ EXTENSOR E COLAR 64 MM | SELA; TIPO COM COLAR; SELA CONFECCIONADA EM LIGA DE ALUMINIO; REGISTRO TRAVA EM BRONZE; CORPO DO REGISTRO EM LIGA DE ALUMINIO; HASTE ROSCADA COM PORCA LIMITADORA NA EXTREMIDADE SUPERIOR EM ACO 1045; MANILHA EM BRONZE; COLAR EM LIGA DE ALUMINIO REVESTIDO E | DIS-CEF-002 | TECMARQUES / PA0440253 | N/A | Ferramentas | D A MARQUES O MINEIRO EIRELI - EPP | 08.809.850/0001-47 | 2022-10-06 | 2026-10-06 | HI_2022_10_06 | Ambos | N/A | N/A | AIF
|  | 10282 | 4610561 | 530401198 | COLAR C/ARGOLA ALUM 64MM | COLAR C/ARGOLA; MATERIAL LIGA ALUMINIO; REVESTIMENTO INTERNO ACO INOXIDAVEL; APLICACAO USO EM LINHA VIVA; COM PARAFUSO, BORBOLETA E MOLA PARA ABERTURA E FECHAMENTO,E ARGOLA ; MATERIAL BRONZE; DIAMETRO 64 MM; ACABAMENTO UNIFORME E ISENTO REBARBAS; | DIS-CEF-001 | PA0440373 | N/A | Ferramentas | D A MARQUES O MINEIRO EIRELI - EPP | 08.809.850/0001-47 | 2022-10-06 | 2026-10-06 | HI_2022_10_06 | Ambos | N/A | N/A | AIF
|  | 10313 | 4641019 | 53040505 | GANCHO ROTAT P/AMARR BRONZE C/ADAPT UNIV | GANCHO ROTATIVO P/ AMARRACAO; MATERIAL BRONZE; C/ ADAPTADOR UNIVERSAL P/ BASTAO EM LIGA DE ALUMINIO, ACO CARBONO OU BRONZE; APLICACAO USO EM LINHA VIVA; ACABAMENTO UNIFORME E ISENTO D REBARBAS;CONFORME DIS-CEF-002 EFES 13.04.00; EM EMBALAGEM APR | DIS-CEF-002 | PA0270027 | N/A | Ferramentas | D A MARQUES O MINEIRO EIRELI - EPP | 08.809.850/0001-47 | 2022-10-06 | 2026-10-06 | HI_2022_10_06 | Ambos | N/A | N/A | AIF
|  | 11338 | 5649045 | 53040355 | ADAPTADOR UNIV P/BASTAO 2 CABEC BRONZE | ADAPTADOR UNIVERSAL P/ BASTAO; COM 2 CABECOTES UNIVERSAIS ; MATERIAL BRONZE; C/ PARAFUSO 5/16" X 50 MM; C/ BORBOLETA EM ACO CARBONO; PARA ADAPTACAO DE PECAS/FERRAMENTAS; ACABAMENTO UNIFORME ISENTO DE REBARBAS; PADRAO CEF.002 NEOENERGIA ET | DIS-CEF-002 | PA0270034 | N/A | Ferramentas | D A MARQUES O MINEIRO EIRELI - EPP | 08.809.850/0001-47 | 2022-10-06 | 2026-10-06 | HI_2022_10_06 | Ambos | N/A | N/A | AIF
|  | 15232 | 4644021 | 530401080 | CABECOTE PARA PARAFUSO OLHAL | CABECOTE DE MANOVBRA PARA PARAFUSO OLHAL COM ADAPTADOR UNIVERSAL PARA BASTAO; CABECOTE CONFECCIONADO EM LIGA DE ALUMINIO; SEMIESFERA E TAMPAO CONFECCIONADOS EM ACO CARBONO 1020; MOLA CONFECCIONADA EM ACO SAE 1070;DIMENSOES APEOXIMADAS: | DIS-CEF-001 | PA0270013 | N/A | Ferramentas | D A MARQUES O MINEIRO EIRELI - EPP | 08.809.850/0001-47 | 2022-10-06 | 2026-10-06 | HI_2022_10_06 | Ambos | N/A | N/A | AIF
|  | 11339 | 4610662 | 53040356 | ADAPTADOR UNIV P/PINCEL ALUM 40X 100MM | ADAPTADOR UNIVERSAL P/PINCEL; MATERIAL LIGA DE ALUMINIO; ADAPTADOR UNIVERSAL PARA BASTAO;PARAFUSOS 1/4" X 1" C/BORBOLETA EM ACO CARBONO; P/ USO DAS EQUIPES DE MANUTENCAO DE LINHAS DE TRANSMISSAO;LARGURA 40MM; COMPRIMENTO 100MM;ACABAMENTO UNIFORME | DIS-CEF-002 | PA0270070 | N/A | Ferramentas | D A MARQUES O MINEIRO EIRELI - EPP | 08.809.850/0001-47 | 2022-10-06 | 2026-10-06 | HI_2022_10_06 | Ambos | N/A | N/A | AIF
|  | 15031 | 3426182 | 0 | CABECOTE INST ESPACADOR LOSANGULAR SOLO | CABEÇOTE PARA INSTALACAO DE ESPACADOR DE REDE LOSANGULAR PARA REDE DE MEDIA TENSAO COMPACTA; ENCAIXE TIPO GARFO; PINOS LATERAIS CURVADOS NO CENTRO COM ANGULO DE 45 GRAUS E DIRECOES OPOSTAS; CONEXAO TIPO ADAPTADOR UNIVERSAL PARA VARA DE MANOBRA; | DIS-CEF-001 | PA0270072 | N/A | Ferramentas | D A MARQUES O MINEIRO EIRELI - EPP | 08.809.850/0001-47 | 2022-10-06 | 2026-10-06 | HI_2022_10_06 | Ambos | N/A | N/A | AIF
|  | 11394 | 4611338 | 53040394 | BASTAO UNIVERSAL 38 X 3100 MM | BASTAO UNIVERSAL; FIBRA DE VIDRO IMPREGNADA COM RESINA EPOXI; EXTREMIDADES COM CABECOTE UNIVERSAL;ALCA VULCANIZADA P/DESCANSO BASTAO; DIAMETRO 38 MM; COMPRIMENTO BASTAO 2925 MM; COMPRIMENTO TOTAL 3100 MM;CAPACIDADE DE TRABALHO 2000 DAN; COR E ACABAMENTO | DIS-CEF-002 | PA0060055 | N/A | Ferramentas | D A MARQUES O MINEIRO EIRELI - EPP | 08.809.850/0001-47 | 2022-10-06 | 2026-10-06 | HI_2022_10_06 | Ambos | N/A | N/A | AIF
|  | 10290 | 4610115 | 530401200 | COLARINHO PARA BASTAO COM ESTRIBO 64 MM | COLARINHO PARA BASTAO; MATERIAL ANEL DE CONTATO DIRETO COM BASTÃO: LIGA DE ALUMINIO; ESTRIBO EM LIGA DE ALUMÍNIO; ALÇAS CIRCULARES EM COBRE OU LATÃO; DIAMETRO 64,0 MM; PADRAO CEF.002 NEOENERGIA ET 09.08.01; EM EMBALAGEM APROVADA PELA NEOENERGIA. | DIS-CEF-002 | PA0440289 | N/A | Ferramentas | D A MARQUES O MINEIRO EIRELI - EPP | 08.809.850/0001-47 | 2022-10-06 | 2026-10-06 | HI_2022_10_06 | Ambos | N/A | N/A | AIF
|  | 51725 | 4610020 | 53040565 | SELA C/ EXTENSOR E COLAR 38 MM | SELA; TIPO COM COLAR; SELA CONFECCIONADA EM LIGA DE ALUMINIO; REGISTRO TRAVA EM BRONZE; CORPO DO REGISTRO EM LIGA DE ALUMINIO; HASTE ROSCADA COM PORCA LIMITADORA NA EXTREMIDADE SUPERIOR EM ACO 1045; MANILHA EM BRONZE; COLAR EM LIGA DE ALUMINIO REVESTIDO E | DIS-CEF-002 | TECMARQUES / PA0440251 | N/A | Ferramentas | D A MARQUES O MINEIRO EIRELI - EPP | 08.809.850/0001-47 | 2022-10-06 | 2026-10-06 | HI_2022_10_06 | Ambos | N/A | N/A | AIF
|  | 37636 | 5640083 | 0 | CJ ATERRA TEMP 72,5/145KV VARA SECCI | DE VIDRO E EPOXI, COMPRIMENTO: 3.950MM, COM CABECOTE DE ENCAIXE UNIVERSAL, 01 CABECOTE DE ENCAIXE UNIVERSAL, TRAPEZIO TIPO SELA, 07 GRAMPOS DE CONDUTOR PARA ATERRAMENTO AT, 02 SUPORTES DEDESCANSO, 01 GRAMPO DE TERRA, 01 TRADO DE ATERRAMENTO, 40 | DIS-CEF-002 | PA1740021 | N/A | Ferramentas | D A MARQUES O MINEIRO EIRELI - EPP | 08.809.850/0001-47 | 2022-10-06 | 2026-10-06 | HI_2022_10_06 | Ambos | N/A | N/A | AIF
|  | 10213 | 4610125 | 530401199 | COLARINHO ARTICULADO PARA MOITAO 64 MM | COLARINHO PARA MOITAO; MATERIAL ANEL DE CONTATO DIRETO COM BASTAO: LIGA DE ALUMINIO; OLHAL EM LIGA DE COBRE OU LATAO COM ARTICULACAO; DIAMETRO 64,0 MM; PADRAO CEF.002 NEOENERGIA ET 09.08.02; EM EMBALAGEM APROVADA PELA NEOENERGIA. | DIS-CEF-002 | PA0440228 | N/A | Ferramentas | D A MARQUES O MINEIRO EIRELI - EPP | 08.809.850/0001-47 | 2022-10-06 | 2026-10-06 | HI_2022_10_06 | Ambos | N/A | N/A | AIF
|  | 11491 | 4641017 | 530401262 | LAMINA P/AMARRACAO ROTATIVA BRONZE | LAMINA P/ AMARRACAO; TIPO ROTATIVA; FERRAMENTA EM BRONZE; C/ ADAPTADOR UNIVERSAL P/ BASTAO EM BRONZE; LAMINA ROTATIVA ACO; COM ORIFICIO PARA LUBRIFICACAO; ACABAMENTO UNIFORME E ISENTO DE REBARBAS; CONFORME DIS-CEF-002 EFES 03.18.02; EM EMBALAGEM | DIS-CEF-002 | PA0270028 | N/A | Ferramentas | D A MARQUES O MINEIRO EIRELI - EPP | 08.809.850/0001-47 | 2022-10-06 | 2026-10-06 | HI_2022_10_06 | Ambos | N/A | N/A | AIF
|  | 15500 | 4644022 | 53040727 | SUPORTE ACOPLAMENTO EM VARA DE MANOB | SUPORTE PARA ACOPLAMENTO DE LAMINA DE SERRA PARA PODA EM VARA DE MANOBRA. A FIXACAO DA LAMINA SERA ATRAVES DE MANIPULO. CONFECCIONADO EM ACO CARBONO 1020 GALVANIZADO A FOGO COM ENGATE CP-13 PADRÃO PARA VARA DE MANOBRA EM LATAO BRONZE. CONFORME DIS CEF-00 | CEF-001 | TECMARQUES / PI1730001 | N/A | Ferramentas | D A MARQUES O MINEIRO EIRELI - EPP | 08.809.850/0001-47 | 2022-10-06 | 2026-10-06 | HI_2022_10_06 | Ambos | N/A | N/A | AIF
|  | 15502 | 4600260 | 53040726 | LAMINA DE SERRA PARA PODA | SERRA P/ PODA; MANUAL; LAMINA CONFECCIONADA EM ACO CARBONO FLEXIVEL DE ALTA DURABILIDADE; OS DENTES DEVEM CORTAR NOS DOIS SENTIDOS DO MOVIMENTO; COMPRIMENTO MINIMO DA LAMINA 350 MM; A LAMINA DEVE TER DUREZA MEDIA DE 40 A 50 RC OU 392 A 513 VICKERS; | CEF-001 | TRAMONTINA / PA0270074 | N/A | Ferramentas | D A MARQUES O MINEIRO EIRELI - EPP | 08.809.850/0001-47 | 2022-10-06 | 2026-10-06 | HI_2022_10_06 | Ambos | N/A | N/A | AIF
|  | 11389 | 4611345 | 530401031 | BASTAO P/ BERCO CADEIA ISOL 38X3050MM | BASTAO BERCO P/CADEIA ISOLADORES; TUBO DE FIBRA DE VIDRO IMPREGNADA COM RESINA EPOXI; DIAMETRO 38 MM; COMPRIMENTO 3050 MM; EXTREMIDADE COM TERMINAIS DE PLASTICO; CONFORME PADRAO DIS-CEF-002 EFES 06.01.00 ITEM 3; EM EMBALAGEM APROVADA PELA NEOENERGIA. | DIS-CEF-002 | TECMARQUES / PA0060035 | N/A | Ferramentas | D A MARQUES O MINEIRO EIRELI - EPP | 08.809.850/0001-47 | 2022-10-06 | 2026-10-06 | HI_2022_10_06 | Ambos | N/A | N/A | AIF
|  | 11395 | 4611194 | 53040390 | BASTAO TRACAO COM ROLETE 32 X 2025 MM | BASTAO DE TRACAO EM EPOXIGLAS, DIAMETRO 32 MM, COMPRIMENTO DA PARTE ISOLANTE: 1745 MM; COM CABEÇOTE ROLETE EM UMA DAS EXTREMIDADES E CABEÇOTE OLHAL NA OUTRA EXTREMIDADE; COMPRIMENTO TOTAL: 2025 MM; CAPACIDADE: 454 KG; CONFORME PADRAO DIS-CEF-002 | DIS-CEF-002 | PA0440369 | N/A | Ferramentas | D A MARQUES O MINEIRO EIRELI - EPP | 08.809.850/0001-47 | 2022-10-06 | 2026-10-06 | HI_2022_10_06 | Ambos | N/A | N/A | AIF
|  | 10997 | 4610667 | 53040546 | MUNHAO SIMPLES | MUNHAO SIMPLES; PARA USO NO ACOMPLAMENTO DE JUGO NO BASTAO TENSOR; CONFECCIONADO EM LIGA DE COBRE; COM ROLAMENTOS PARA FACIL ROTACAO; CAPACIDADE NOMINAL DE TRABALHO: 4536 DAN; PESO APROXIMADO: 0,8 KG; CONFORME DIS-CEF-002 EFES 15.07.01; EM | DIS-CEF-002 | PA0440140 | N/A | Ferramentas | D A MARQUES O MINEIRO EIRELI - EPP | 08.809.850/0001-47 | 2022-10-06 | 2026-10-06 | HI_2022_10_06 | Ambos | N/A | N/A | AIF
|  | 10212 | 4610560 | 530401196 | COLAR C/ARGOLA ALUM 38MM | COLAR C/ARGOLA; MATERIAL LIGA ALUMINIO; REVESTIMENTO INTERNO ACO INOXIDAVEL; APLICACAO USO EM LINHA VIVA; COM PARAFUSO, BORBOLETA E MOLA PARA ABERTURA E FECHAMENTO E ARGOLA ; MATERIAL BRONZE; DIAMETRO 38 MM; CAPACIDADE NOMINAL DE TRABALHO 450 DAN; | DIS-CEF-001 | PA0440350 | N/A | Ferramentas | D A MARQUES O MINEIRO EIRELI - EPP | 08.809.850/0001-47 | 2022-10-06 | 2026-10-06 | HI_2022_10_06 | Ambos | N/A | N/A | AIF
|  | 11698 | 4610653 | 53040519 | JUGO CHAPA DUPLICADORA | JUGO PARA CHAPA DUPLICADORA; JUGO CONFECCIONADO EM LIGA DE ALUMINIO; COM OLHAL EM AÇO SAE 1010 / 1020; CAPACIDADE NOMINAL DE TRABALHO 6804 DAN; CONFORME DIS-CEF-002 EFES 15.05.00; EM EMBALAGEM APROVADA PELA NEOENERGIA. | DIS-CEF-002 | PA1740011 | N/A | Ferramentas | D A MARQUES O MINEIRO EIRELI - EPP | 08.809.850/0001-47 | 2022-10-06 | 2026-10-06 | HI_2022_10_06 | Ambos | N/A | N/A | AIF
|  | 12151 | 5648000 | 92020360 | BALDE DE LONA COM GANCHO 300 X 350 MM | BALDE COM GANCHO DE APOIO; COM DIVISORIAS INTERNAS (DE DUAS A QUATRO), TIPO BOLSO, NA LATERAL INTERA; LONA VERDE N° 10 ENCERADA; BORDA RIGIDA; REFORCO (ANEL) INTERNO EM PVC RIGIDO; LATERAIS E FUNDO REFORCADOS EM COURO; ALCA EM CORDA DE NAILON DE 1/2"; DIA | CEF-001 | TECMARQUES / PA1740022 | N/A | Ferramentas | D A MARQUES O MINEIRO EIRELI - EPP | 08.809.850/0001-47 | 2022-10-06 | 2026-10-06 | HI_2022_10_06 | Ambos | N/A | N/A | AIF
|  | 11437 | 4610641 | 530401214 | CORRENTE P/ FIXACAO JUGO | CORRENTE P/ FIXACAO JUGO; C/ GANCHO; CONFECCIONADA EM ACO CARBONO; GANCHO EM ACO FORJADO; COMPRIMENTO 1300 MM; ELOS DE 1/2POL COM JUNCAO PELO PROCESSO DE FUSAO OU CALDEAMENTO, COM GANCHO EM ACO FORJADO; CONFORME DIS-CEF-002 EFES 09.22.00; EM | DIS-CEF-002 | PA0440165 | N/A | Ferramentas | D A MARQUES O MINEIRO EIRELI - EPP | 08.809.850/0001-47 | 2022-10-06 | 2026-10-06 | HI_2022_10_06 | Ambos | N/A | N/A | AIF
|  | 10310 | 4641009 | 53040532 | LOCADOR DE PINO C/ ADAPTADOR UNIVERSAL | LOCADOR DE PINO; C/ADAPTADOR UNIVERSAL P/ BASTAO; CONFECCIONADO EM BRONZE; DEVE SER CONICO E POSSUIR FORMATO EM L; ACABAMENTO UNIFORME E ISENTO DE REBARBAS; CONFORME DIS-CEF-002 EFES 09. 15.00; EM EMBALAGEM APROVADA PELA NEOENERGIA. | DIS-CEF-002 | PA0270026 | N/A | Ferramentas | D A MARQUES O MINEIRO EIRELI - EPP | 08.809.850/0001-47 | 2022-10-06 | 2026-10-06 | HI_2022_10_06 | Ambos | N/A | N/A | AIF
|  | 51690 | 4610245 | 53040504 | GANCHO P/ISOLADOR ALUM C/ADAPT UNIVERSAL | GANCHO P/ISOLADOR;MATERIAL LIGA ALUMINIO; C/ADAPTADOR UNIVERSAL EM LIGA DE ALUMINIO, ACO CARBONO OU BRONZE P/BASTAO ARTICULADO; PARAFUSOS EM ACO; APLICACAO USO EM LINHA VIVA; ACABAMENTO UNIFORME E ISENTO DE REBARBAS; CONFORME PADRAO DIS-CEF-002 EFES | DIS-CEF-002 | PA0270006 | N/A | Ferramentas | D A MARQUES O MINEIRO EIRELI - EPP | 08.809.850/0001-47 | 2022-10-06 | 2026-10-06 | HI_2022_10_06 | Ambos | N/A | N/A | AIF
|  | 10286 | 4611002 | 53040393 | BASTAO UNIVERSAL 32 X 2550 MM | BASTAO UNIVERSAL; FIBRA DE VIDRO IMPREGNADA COM RESINA EPOXI; EXTREMIDADES COM CABECOTE UNIVERSAL;ALCA VULCANIZADA P/DESCANSO BASTAO; DIAMETRO 32 MM; COMPRIMENTO BASTAO 2375 MM; COMPRIMENTO 2550 MM;COR E ACABAMENTO UNIFORMES;SUPERFICIES ISENTAS DE RANHU | DIS-CEF-002 | PA0060070 | N/A | Ferramentas | D A MARQUES O MINEIRO EIRELI - EPP | 08.809.850/0001-47 | 2022-10-06 | 2026-10-06 | HI_2022_10_06 | Ambos | N/A | N/A | AIF
|  | 11701 | 4610655 | 53040522 | JUGO TENS SIMPL / AMBOS LADOS C/ MUNHAO | JUGO PARA TENSIONADOR SIMPLES, (AMBOS OS LADOS), COM MUNHAO; JUGO CONFECCIONADO EM LIGA DE ALUMINIO; COM OLHAIS EM AÇO SAE 1010/1020; PINO PARA TRAVAMENTO EM ACO SAE 1010 / 1020;CONFORME DIS-CEF-002 EFES 15.02.00;EM EMBALAGEM APROVADA PELA NEOENERGIA | DIS-CEF-002 | PA1740014 | N/A | Ferramentas | D A MARQUES O MINEIRO EIRELI - EPP | 08.809.850/0001-47 | 2022-10-06 | 2026-10-06 | HI_2022_10_06 | Ambos | N/A | N/A | AIF
|  | 10993 | 4610666 | 53040515 | INSTALADOR MULTIANGULAR DE CONTRAPINO | INSTALADOR MULTIANGULAR DE CONTRAPINO; COM ADAPTADOR UNIVERSAL PARA BASTAO; HASTE MULTIANGULAR CONFECCIONADA EM LIGA DE ALUMINIO; INSTALADOR DE CONTRAPINO EM ACO CARBONO; ADAPTADOR UNIVERSAL PARA BASTAO EM BRONZE; PARAFUSO BORBOLETA EM LATAO; | DIS-CEF-002 | PA0270020 | N/A | Ferramentas | D A MARQUES O MINEIRO EIRELI - EPP | 08.809.850/0001-47 | 2022-10-06 | 2026-10-06 | HI_2022_10_06 | Ambos | N/A | N/A | AIF
|  | 11699 | 4610305 | 53040520 | JUGO DUPLO / LADO MORTO | JUGO DUPLO, LADO MORTO; JUGO CONFECCIONADO EM LIGA DE ALUMINIO; COM MANILHA PARA CORRENTE EM ACO FORJADO; COM CORRENTE;PARAFUSO TIPO OLHAL EM BRONZE; PESO APROXIMADO 5,5 KG; CAPACIDADE 6804 DAN; CONFORME DIS-CEF-002 EFES 15.04.00; EM EMBALAGEM APROVADA | DIS-CEF-002 | PA1740012 | N/A | Ferramentas | D A MARQUES O MINEIRO EIRELI - EPP | 08.809.850/0001-47 | 2022-10-06 | 2026-10-06 | HI_2022_10_06 | Ambos | N/A | N/A | AIF
|  | 15578 | 4610485 | 530401034 | BASTAO SEPARADOR ISOL CORDA 1200MM | BASTAO SEPARADOR ISOLANTE PARA CORDAS; COMPRIMENTO: 1200 MM; CONFORME DIS-CEF-002 EFES 06.18.00 ITEM 2;EM EMBALAGEM APROVADA PELA NEOENERGIA. | DIS-CEF-002 | PA0060090 | N/A | Ferramentas | D A MARQUES O MINEIRO EIRELI - EPP | 08.809.850/0001-47 | 2022-10-06 | 2026-10-06 | HI_2022_10_06 | Ambos | N/A | N/A | AIF
|  | 11391 | 4610670 | 53040396 | BERCO CADEIA 14 ISOLADORES 38X2440MM | BASTAO BERCO P/CADEIA ISOLADORES; PARA 14 ISOLADORES; TUBOS DE FIBRA DE VIDRO IMPREGNADA COM RESINA EPOXI; DIAMETRO 38 MM; COMPRIMENTO 2440 MM; EXTREMIDADE COM TERMINAIS DE PLASTICO; SEPARADOR METALICO COM SUPORTE LATERAIS PARA BERCO; SEPARADOR | DIS-CEF-002 | TECMARQUES / PA0440156 | N/A | Ferramentas | D A MARQUES O MINEIRO EIRELI - EPP | 08.809.850/0001-47 | 2022-10-06 | 2026-10-06 | HI_2022_10_06 | Ambos | N/A | N/A | AIF
|  | 10314 | 4610255 | 53040506 | GARFO AJUSTADOR CONCHA | GARFO AJUSTADOR CONCHA; MATERIAL BRONZE; C/ ADAPTADOR UNIVERSAL P/ BASTAO EM BRONZE; GARFO EM FORMATO "U";ACABAMENTO UNIFORME E ISENTO DE REBARBAS; CONFORME DIS-CEF-002 EFES 13.06.00; EM EMBALAGEM APROVADA PELA NEOENERGIA. | DIS-CEF-002 | PA0270031 | N/A | Ferramentas | D A MARQUES O MINEIRO EIRELI - EPP | 08.809.850/0001-47 | 2022-10-06 | 2026-10-06 | HI_2022_10_06 | Ambos | N/A | N/A | AIF
|  | 11555 | 4610647 | 53040569 | SELA C/COLAR 64 MM11560 | SELA; TIPO COM COLAR; SELA CONFECCIONADA EM LIGA DE ALUMINIO; REGISTRO TRAVA EM BRONZE; CORPO DO REGISTRO EM LIGA DE ALUMINIO; HASTE ROSCADA COM PORCA LIMITADORA NA EXTREMIDADE SUPERIOR EM ACO 1045; MANILHA EM BRONZE; COLAR EM LIGA DE ALUMINIO REVESTIDO E | DIS-CEF-002 | TECMARQUES / PA0440252 | N/A | Ferramentas | D A MARQUES O MINEIRO EIRELI - EPP | 08.809.850/0001-47 | 2022-10-06 | 2026-10-06 | HI_2022_10_06 | Ambos | N/A | N/A | AIF
|  | 15501 | 2552225 | 53040728 | EMPUNHADURA COM ENGATE CP-13 | EMPUNHADURA CONFECIONADA EM ACO CARBONO 1020 GALVANIZADO A FOGO COM ENGATE CP-13 EM LATAO BRONZE. EMPUNHADURA COBERTA COM BORRACHA A NTIDERRAPANTE. CONFORME DIS CEF-001 EFES 07.02.24. EM EMBALAGEM APROVADA PELA NEOENERGIA | CEF-001 | TECMARQUES / PI1730002 | N/A | Ferramentas | D A MARQUES O MINEIRO EIRELI - EPP | 08.809.850/0001-47 | 2022-10-06 | 2026-10-06 | HI_2022_10_06 | Ambos | N/A | N/A | AIF
|  | 11495 | 4641018 | 530401270 | LUVA P/BASTAO TENSOR JUGO ALUM 50MM | LUVA P/ BASTAO TENSOR JUGO; MATERIAL LIGA DE ALUMINIO; C/HASTES LATERAIS P/ ENCAIXE JUGO E OLHAL EM BRONZE; DIAMETRO 50 MM; CONFORME DIS-CEF-002 EFES 03.06.00; EM EMBALAGEM APROVADA PELA NEOENERGIA. | DIS-CEF-002 | PA0440127 | N/A | Ferramentas | D A MARQUES O MINEIRO EIRELI - EPP | 08.809.850/0001-47 | 2022-10-06 | 2026-10-06 | HI_2022_10_06 | Ambos | N/A | N/A | AIF
|  | 10992 | 4610405 | 53040561 | SACADOR AUXILIAR DE CONTRAPINO | SACADOR AUXILIAR DE CONTRAPINO; CONFECCIONADO EM ACO CARBONO SAE 1010 / 1020; COM ADAPTADOR UNIVERSAL PARA BASTAO EM LIGA DE ALUMINIO OU ACO CARBONO; ACABAMENTO UNIFORME E ISENTO DE REBARBAS; CONFORME DIS-CEF-002 EFES 03.15.00; EM EMABLAGEM | DIS-CEF-002 | PA0270004 | N/A | Ferramentas | D A MARQUES O MINEIRO EIRELI - EPP | 08.809.850/0001-47 | 2022-10-06 | 2026-10-06 | HI_2022_10_06 | Ambos | N/A | N/A | AIF
|  | 11557 | 4610650 | 530401320 | SELA P/ESTRUTURA METALICA 51 MM | SELA; TIPO P/ ESTRUTURA METALICA; C/ COLAR; SELA CONFECCIONADA EM ACO SAE 1045; COLAR EM LIGA DE ALUMINIO REVESTIDO EM ACO INOXIDAVEL; COM BORBOLETA E MOLA PARA ABERTURA E FECHAMENTO EM ACO; DIAMETRO DO COLAR 50MM; CONFORME DIS-CEF-002 EFES 09.19.04 | DIS-CEF-002 | PA0440338 | N/A | Ferramentas | D A MARQUES O MINEIRO EIRELI - EPP | 08.809.850/0001-47 | 2022-10-06 | 2026-10-06 | HI_2022_10_06 | Ambos | N/A | N/A | AIF
|  | 14211 | 5646088 | 92020470 | COBERTURA RIGI P/POSTE 34,5KV 12"1800MM | COBERTURA RIGIDA P/POSTE; MATERIAL POLIETILENO DE BAIXA DENSIDAD OU TERMOPLASTICO; ALCAS EM CORDA SINTETICA ISOLADA; COR LARANJA; I; CLASSE 4; CLASSE DE TENSAO: 34,5 KV; TENSAO DE TESTE 40 KV; DIAMETRO INTERNO: 12" (300,0 MM); COMPRIMENTO: 1800 MM; COM I | DIS-CEF-001 | PA0130020 | N/A | Ferramentas | D A MARQUES O MINEIRO EIRELI - EPP | 08.809.850/0001-47 | 2022-10-06 | 2026-10-06 | HI_2022_10_06 | Ambos | N/A | N/A | AIF
|  | 15100 | 5646098 | 530401194 | COBERTURA RIG P/ POSTE 34,5KV 12" 1200MM | COBERTURA RIGIDA P/POSTE; MATERIAL POLIETILENO DE BAIXA DENSIDAD OU TERMOPLASTICO; ALCAS EM CORDA SINTETICA ISOLADA; COR LARANJA; I; CLASSE 4; CLASSE DE TENSAO: 34,5 KV; TENSAO DE TESTE 40 KV; DIAMETRO INTERNO: 12" (300,0 MM); COMPRIMENTO: 1200 MM; COM I | DIS-CEF-001 | PA0130019 | N/A | Ferramentas | D A MARQUES O MINEIRO EIRELI - EPP | 08.809.850/0001-47 | 2022-10-06 | 2026-10-06 | HI_2022_10_06 | Ambos | N/A | N/A | AIF
|  | 10276 | 4610562 | 22095070 | ESTRIBO PARA MAO FRANCESA | ESTRIBO PARA MAO FRANCESA; CONFECCIONADO EM LIGA DE ALUMINIO; COLAR EM LIGA DE ALUMINIO; DIAMETRO 64 MM; PARAFUSO COM PORCA OLHAL DE FECHAMENTO EM BRONZE; ACABAMENTO UNIFORME E ISENTO DE REBARBAS; CONFORME PADRAO DIS-CEF-001 ET 09.09.00; EM EMBALAGEM APRO | DIS-CEF-001 | PA0440101 | N/A | Ferramentas | D A MARQUES O MINEIRO EIRELI - EPP | 08.809.850/0001-47 | 2022-10-06 | 2026-10-06 | HI_2022_10_06 | Ambos | N/A | N/A | AIF
|  | 37643 | 4610690 | 530401285 | MORDACA AJUSTAV DE SUSPENSAO 28 A 64 MM | MORDAÇA AJUSTÁVEL DE 28 A 64 MM, UTILIZADA PELAS EQUIPES DE LINH AO CONTATO E A DISTANCIA, PARA ALIVIAR A CARGA MECANICA EM UMA DE SUSPENSAO. CARGA DE TRABALHO MINIMA DE 1688 DAN; CONFORME DIS EFES 09.30.12 ; EM EMBALAGEM APROVADA PELA NEOENERGIA. | DIS-CEF-002 | PA0440115 | N/A | Ferramentas | D A MARQUES O MINEIRO EIRELI - EPP | 08.809.850/0001-47 | 2022-10-06 | 2026-10-06 | HI_2022_10_06 | Ambos | N/A | N/A | AIF
|  | 15173 | 4611068 | 530401026 | BASTAO GARRA FIBRA VIDRO 64 X 4120 MM | BASTAO GARRA; FIBRA DE VIDRO IMPREGNADA COM RESINA EPOXI; CABECOTE SUPERIOR TIPO GARRA DE APERTO; LIGA DE ALUMINIO; CABECOTE INFERIOR LIGA DE ALUMINIO; C/OLHAL ACO FORJADO GIRATORIO; DIAMETRO 64 MM; COMPRIMENTO DO TUBO ISOLANTE 4120MM; | DIS-CEF-002 | PA0440097 | N/A | Ferramentas | D A MARQUES O MINEIRO EIRELI - EPP | 08.809.850/0001-47 | 2022-10-06 | 2026-10-06 | HI_2022_10_06 | Ambos | N/A | N/A | AIF
|  | 15174 | 4611054 | 530401027 | BASTAO GARRA FIBRA VIDRO 64 X 4730 MM | BASTAO GARRA; FIBRA DE VIDRO IMPREGNADA COM RESINA EPOXI; CABECOTE SUPERIOR TIPO GARRA DE APERTO; LIGA DE ALUMINIO; CABECOTE INFERIOR LIGA DE ALUMINIO; C/OLHAL ACO FORJADO GIRATORIO; DIAMETRO 64 MM;COMPRIMENTO DO TUBO ISOLANTE 4730 MM; | DIS-CEF-002 | PA0440095 | N/A | Ferramentas | D A MARQUES O MINEIRO EIRELI - EPP | 08.809.850/0001-47 | 2022-10-06 | 2026-10-06 | HI_2022_10_06 | Ambos | N/A | N/A | AIF
|  | 15576 | 5640021 | 530401028 | BASTAO ISOLANTE 300MM ATERR TEMP | BASTAO DE FIBRA DE VIDRO IMPREGNADA COM RESINA EPOXI; COMPRIMENTO : 300 MM; PUNHO ANTIDERRAPANTE DE NO MINIMO 120 MM; CAPACIDADE DE ISOLACAO MINIMA: 100KV/FT; APLICACAO: GRAMPO DE ATERRAMENTO TEMPORARIO PARA REDES DE DISTRIBUICAO CONVENCIONAIS | DIS-CEF-001 | PI1330007 | N/A | Ferramentas | D A MARQUES O MINEIRO EIRELI - EPP | 08.809.850/0001-47 | 2022-10-06 | 2026-10-06 | HI_2022_10_06 | Ambos | N/A | N/A | AIF
|  | 50420 | 5646129 | 92020472 | COBERTURA RIGIDA P/ POSTE 15KV 6" 300MM | COBERTURA RIGIDA P/POSTE; MATERIAL: POLIETILENO DE BAIXA DENSIDADE OU TERMOPLASTICO; ALCAS EM CORDA SINTETICA ISOLADA; COR LARANJA; TIPO I; CLASSE 2; CLASSE DE TENSAO: 15 KV; TENSAO DE TESTE: 20 KV; DIAMETRO INTERNO: 6" (150,0 MM); COMPRIMENTO: | DIS-CEF-001 | PA0130007 | N/A | Ferramentas | D A MARQUES O MINEIRO EIRELI - EPP | 08.809.850/0001-47 | 2022-10-06 | 2026-10-06 | HI_2022_10_06 | Ambos | N/A | N/A | AIF
|  | 10295 | 4611348 | 530401025 | BASTAO GARRA FIBRA VIDRO 51 X 1700MM | BASTAO GARRA; FIBRA DE VIDRO IMPREGNADA COM RESINA EPOXI; CABECOTE SUPERIOR TIPO GARRA DE APERTO; LIGA DE ALUMINIO; CABECOTE INFERIOR LIGA DE ALUMINIO; C/OLHAL ACO FORJADO GIRATORIO; DIAMETRO 51 MM;COMPRIMENTO DO TUBO ISOLANTE 1700 MM; | DIS-CEF-002 | PA0440088 | N/A | Ferramentas | D A MARQUES O MINEIRO EIRELI - EPP | 08.809.850/0001-47 | 2022-10-06 | 2026-10-06 | HI_2022_10_06 | Ambos | N/A | N/A | AIF
|  | 14590 | 5646130 | 530401195 | COBERTURA RIGIDA P/ POSTE 34,5KV 6"300MM | COBERTURA RIGIDA P/POSTE; MATERIAL: POLIETILENO DE BAIXA DENSIDADE OU TERMOPLASTICO; ALCAS EM CORDA SINTETICA ISOLADA; COR LARANJA; TIPO I; CLASSE 4; CLASSE DE TENSAO: 34,5 KV; TENSAO DE TESTE: 40KV; DIAMETRO INTERNO: 6" (150,0 MM); | DIS-CEF-001 | PA0130007 | N/A | Ferramentas | D A MARQUES O MINEIRO EIRELI - EPP | 08.809.850/0001-47 | 2022-10-06 | 2026-10-06 | HI_2022_10_06 | Ambos | N/A | N/A | AIF
|  | 10027 | 4610002 | 53040596 | TENAZ MULTIANGULAR C/ AJUSTE DE ANGULO | TENAZ MULTIANGULAR; MATERIAL BRONZE; C/ ADAPTADOR UNIVERSAL EM LIGA DE ALUMINIO OU BRONZE; APLICACAO USO EM LINHA VIVA; COM PORCA TIPO BORBOLETA PARA AJUSTE DE ANGULO EM LATAO; MANDIBULAS RECARTILHADAS; CONFORME PADRAO DIS-CEF-002 ET 07.03.01; EM | DIS-CEF-002 | PA0270003 | N/A | Ferramentas | D A MARQUES O MINEIRO EIRELI - EPP | 08.809.850/0001-47 | 2022-10-06 | 2026-10-06 | HI_2022_10_06 | Ambos | N/A | N/A | AIF
|  | 10315 | 4610576 | 53040588 | SUPORTE P/SOQUETE SEXT ACO FERR 1/2 POL | SUPORTE P/SOQUETE HEXAGONAL; TIPO FLEXIVEL; MATERIAL ACO FERRAMENTA ; NIQUELADO; C/ ADAPTADOR UNIVERSAL P/BASTAO EM LIGA DE ALUMINIO OU ACO CARBONO; MOLA EM ACO; APLICACAO USO EM LINHA VIVA; COM JUNTA UNIVERSAL C/ ENCAIXE DE 1/2 POL; C/ MOLA | DIS-CEF-002 | PA0270019 | N/A | Ferramentas | D A MARQUES O MINEIRO EIRELI - EPP | 08.809.850/0001-47 | 2022-10-06 | 2026-10-06 | HI_2022_10_06 | Ambos | N/A | N/A | AIF
|  | 13507 | 4644006 | 530401295 | PINO ENGATE VARA DE MANOBRA 32 MM | PINO DE ENGATE PARA VARA DE MANOBRA; FABRICADO EM LATAO; UTILIZADO EM VARA DE MANOBRA EM DIAMETRO DE 32MM;CONFORME PADRAO DIS-CEF-001 ET 17.02.01 ITEM 1; EM EMBALAGEM APROVADA PELA NEOENERGIA. | DIS-CEF-001 | PI1210003 | N/A | Ferramentas | D A MARQUES O MINEIRO EIRELI - EPP | 08.809.850/0001-47 | 2022-10-06 | 2026-10-06 | HI_2022_10_06 | Ambos | N/A | N/A | AIF
|  | 11579 | 4610505 | 53040584 | SUPORTE CONCHA BRONZE C/ADAPT UNIVERSAL | SUPORTE CONCHA; CONFECCIONADO EM BRONZE; C/ ADAPTADOR UNIVERSAL P/BASTAO EM BRONZE OU ACO CARBONO; ACABAMENTO UNIFORME E ISENTO DE REBARBAS; CONFORME DIS-CEF-002 EFES 09.07.01; EM EMBALAGEM APROVADA PELA NEOENERGIA. | DIS-CEF-002 | PA0270025 | N/A | Ferramentas | D A MARQUES O MINEIRO EIRELI - EPP | 08.809.850/0001-47 | 2022-10-06 | 2026-10-06 | HI_2022_10_06 | Ambos | N/A | N/A | AIF
|  | 10994 | 5649079 | 53040354 | ADAPTADOR UNIV C/MOLA P/IMPULSO | ADAPTADOR UNIVERSAL; C/MOLA P/IMPULSO; MATERIAL BRONZE;MATERIAL DA HASTE ACO CARBONO SAE 1010 / 1020; MATERIAL DA MOLA ACO; PARAFUSO C/ CABECA TIPO BORBOLETA EM ACO CARBONO; ACABAMENTO UNIFORME E ISENTO DE REBARBAS; COMPRIMENTO 250 MM; CONFORME | DIS-CEF-002 | PA0270071 | N/A | Ferramentas | D A MARQUES O MINEIRO EIRELI - EPP | 08.809.850/0001-47 | 2022-10-06 | 2026-10-06 | HI_2022_10_06 | Ambos | N/A | N/A | AIF
|  | 11385 | 4611069 | 53040378 | BASTAO GARRA FIBRA VIDRO 64 X 2090MM | BASTAO GARRA; FIBRA DE VIDRO IMPREGNADA COM RESINA EPOXI; CABECOTE SUPERIOR TIPO GARRA DE APERTO; LIGA DE ALUMINIO; CABECOTE INFERIOR LIGA DE ALUMINIO; C/OLHAL ACO FORJADO GIRATORIO; DIAMETRO 64 MM;COMPRIMENTO DO TUBO ISOLANTE 2900 MM; | DIS-CEF-002 | PA0440093 | N/A | Ferramentas | D A MARQUES O MINEIRO EIRELI - EPP | 08.809.850/0001-47 | 2022-10-06 | 2026-10-06 | HI_2022_10_06 | Ambos | N/A | N/A | AIF
|  | 12111 | 5648106 | 530401315 | SACOLA LONA CONJ ATERR VD 1460x130x4MM | SACOLA LONA; APLICACAO CONJUNTO ATERRAMENTO TEMPORARIO SECUNDARIO; TIPO LONA ENCERADA;IMPERMEAVEL N10;COR VERDE; ALCA COURO REFORCADO, 4 MM DE ESPESSURA; FUNDO E LATERAIS EM COURO; FECHO EM VELCRO; COMPRIMENTO 1460 +/- 5 MM, LARGURA 130 +/- 3 MM; | DIS-CEF-001 | C0080124 | N/A | Ferramentas | D A MARQUES O MINEIRO EIRELI - EPP | 08.809.850/0001-47 | 2022-10-06 | 2026-10-06 | HI_2022_10_06 | Ambos | N/A | N/A | AIF
|  | 11558 | 4610651 | 53040572 | SELA P/ESTRUTURA METALICA 64 MM | SELA; TIPO P/ ESTRUTURA METALICA; C/ COLAR; SELA CONFECCIONADA EM ACO SAE 1045; COLAR EM LIGA DE ALUMINIO REVESTIDO EM ACO INOXIDAVEL; COM BORBOLETA E MOLA PARA ABERTURA E FECHAMENTO EM ACO; DIAMETRO DO COLAR 64MM; CONFORME DIS-CEF-002 EFES 09.19.04 | DIS-CEF-002 | PA0440336 | N/A | Ferramentas | D A MARQUES O MINEIRO EIRELI - EPP | 08.809.850/0001-47 | 2022-10-06 | 2026-10-06 | HI_2022_10_06 | Ambos | N/A | N/A | AIF
|  | 15042 | 4611013 | 530401029 | BASTAO MANOBRA PEGA TUDO 2650 MM | BASTAO MANOBRA; FIBRA DE VIDRO; IMPREGNADO RESINA EPOXI; CABECOTE PEGA TUDO; ALUMINIO TEMPERADO; REVESTIDO POLIETILENO; EMPUNHADURA LIGA DE ALUMINIO; GANCHO EM ACO CARBONO REVESTIDO TIPO C; TIRANTE ACIONAMENTO EM FIBRA DE VIDRO; DIAMETRO DO | DIS-CEF-001 | PA0060076 | N/A | Ferramentas | D A MARQUES O MINEIRO EIRELI - EPP | 08.809.850/0001-47 | 2022-10-06 | 2026-10-06 | HI_2022_10_06 | Ambos | N/A | N/A | AIF
|  | 10293 | 4641006 | 530401276 | MARTELO P/BASTAO BRONZE 400 GR | MARTELO P/ BASTAO; MATERIAL BRONZE; COM ADAPTADOR UNIVERSAL; PESO 400 GRAMAS; ACABAMENTO UNIFORME E ISENTO DE REBARBAS; CONFORME DIS-CEF-002 EFES 03.20.00; EM EMBALAGEM APROVADA PELA NEOENERGIA. | DIS-CEF-002 | PA0270022 | N/A | Ferramentas | D A MARQUES O MINEIRO EIRELI - EPP | 08.809.850/0001-47 | 2022-10-06 | 2026-10-06 | HI_2022_10_06 | Ambos | N/A | N/A | AIF
|  | 51693 | 4610639 | 92020481 | DISPOSITIVO PROTECAO BAIPASSE | DISPOSITIVO PROTECAO BAIPASSE; CARTUCHO PORTA FUSIVEL EM FIBRA DE VIDRO IMPREGNADO COM RESINA EPOXI; COM TERMINAIS DE ACOPLAMENTO EM ALUMINIO PARA GRAMPO DE TORCAO E HASTE ; MOLA EM ACO; HASTE DE COBRE COM DIMENSOES 92 X 92 MM E DIAMETRO 3/8POL; DISPOSI | DIS-CEF-001 | PA0440366 | N/A | Ferramentas | D A MARQUES O MINEIRO EIRELI - EPP | 08.809.850/0001-47 | 2022-10-06 | 2026-10-06 | HI_2022_10_06 | Ambos | N/A | N/A | AIF
|  | 10298 | 4611034 | 53040377 | BASTAO GARRA FIBRA VIDRO 38 X 2960 MM | BASTAO GARRA; FIBRA DE VIDRO IMPREGNADA COM RESINA EPOXI; CABECOTE SUPERIOR TIPO GARRA DE APERTO; LIGA DE ALUMINIO; CABECOTE INFERIOR LIGA DE ALUMINIO; C/OLHAL ACO FORJADO GIRATORIO; DIAMETRO 38 MM;COMPRIMENTO DO TUBO ISOLANTE 2960 MM; | DIS-CEF-002 | PA0440087 | N/A | Ferramentas | D A MARQUES O MINEIRO EIRELI - EPP | 08.809.850/0001-47 | 2022-10-06 | 2026-10-06 | HI_2022_10_06 | Ambos | N/A | N/A | AIF
|  | 10299 | 4611347 | 92020465 | BASTAO GARRA FIBRA VIDRO 38 X 2350 MM | BASTAO GARRA; FIBRA DE VIDRO IMPREGNADA COM RESINA EPOXI; CABECOTE SUPERIOR TIPO GARRA DE APERTO; LIGA DE ALUMINIO; CABECOTE INFERIOR LIGA DE ALUMINIO; C/OLHAL ACO FORJADO GIRATORIO; DIAMETRO 38 MM; COMPRIMENTO DO TUBO ISOLANTE 2350 MM | DIS-CEF-002 | PA0440149 | N/A | Ferramentas | D A MARQUES O MINEIRO EIRELI - EPP | 08.809.850/0001-47 | 2022-10-06 | 2026-10-06 | HI_2022_10_06 | Ambos | N/A | N/A | AIF
|  | 15172 | 4610558 | 530401024 | BASTAO GARRA FIBRA VIDRO 38 X 1740 MM | BASTAO GARRA; FIBRA DE VIDRO IMPREGNADA COM RESINA EPOXI; CABECOTE SUPERIOR TIPO GARRA DE APERTO; LIGA DE ALUMINIO; CABECOTE INFERIOR LIGA DE ALUMINIO; C/OLHAL ACO FORJADO GIRATORIO; DIAMETRO 38 MM;COMPRIMENTO DO TUBO ISOLANTE 1740 MM; | DIS-CEF-002 | PA0440085 | N/A | Ferramentas | D A MARQUES O MINEIRO EIRELI - EPP | 08.809.850/0001-47 | 2022-10-06 | 2026-10-06 | HI_2022_10_06 | Ambos | N/A | N/A | AIF
|  | 11396 | 4611014 | 53040376 | BASTAO CONTATO POTENCIAL 32X450MM | BASTAO CONTATO POTENCIAL; FIBRA DE VIDRO; IMPREGNADO RESINA EPOXI; CABECOTE FIXO EM LIGA DE ALUMINIO; ALCA VULCANIZADA P/ DESCANSO BASTAO; PINO DE ENGATE EM LATAO, COM MOLA EM ACO ESPECIAL E PINO TRAVA EM FORMATO SEMI-ESFERA,PARA GRAMPO MOVEL; | DIS-CEF-002 | PA0060109 | N/A | Ferramentas | D A MARQUES O MINEIRO EIRELI - EPP | 08.809.850/0001-47 | 2022-10-06 | 2026-10-06 | HI_2022_10_06 | Ambos | N/A | N/A | AIF
|  | 36838 | 4811007 | 92020486 | KIT ANDAIME MODULAR ISOLANTE | ANDAIME MODULAR ISOLANTE; UTILIZADO PELAS EQUIPES DE SUBTRANSMISSAO NAS INTERVENCOES DE INSTALACOES ELETRICAS DE ALTA TENSAO ATE 800KV; ESTRUTURA CONSTRUIDA COM TUBOS EM FIBRA DE VIDRO: 24 MODULOS DE 1000 X 1000 MM, 2 MÓDULOS DE 1000 X 500 MM, 12 TRAVE | DIS-CEF-002 | PA0440063 | N/A | Ferramentas | D A MARQUES O MINEIRO EIRELI - EPP | 08.809.850/0001-47 | 2022-10-06 | 2026-10-06 | HI_2022_10_06 | Ambos | N/A | N/A | AIF
|  | 36951 | 4802025 | 53040472 | ESCADA TRAPEZIO COM GANCHO 3610 MM | ESCADA TIPO TRAPEZIO COM GANCHO; COMPRIMENTO NOMINAL: 3610 MM; N DEGRAUS: 12; PESO DA ESCADA: 14,9 KG; LARGURA INTERNA ENTRE LONG 432 MM; DISTANCIA ENTRE DEGRAUS: 305 MM; LONGARINAS DE 38 MM DE DIAMETRO, NAO CONDUTIVO, CONFECCIONADAS EM FIBRA DE VIDRO IMP | DIS-CEF-002 | PA0210057 | N/A | Ferramentas | D A MARQUES O MINEIRO EIRELI - EPP | 08.809.850/0001-47 | 2022-10-06 | 2026-10-06 | HI_2022_10_06 | Ambos | N/A | N/A | AIF
|  | 10287 | 4611349 | 53040379 | BASTAO GARRA FIBRA VIDRO 64 X 3828MM | BASTAO GARRA; FIBRA DE VIDRO IMPREGNADA COM RESINA EPOXI; CABECOTE SUPERIOR TIPO GARRA DE APERTO; LIGA DE ALUMINIO; CABECOTE INFERIOR LIGA DE ALUMINIO; C/OLHAL ACO FORJADO GIRATORIO; DIAMETRO 64 MM;COMPRIMENTO DO TUBO ISOLANTE 3450 MM; | DIS-CEF-002 | PA0440096 | N/A | Ferramentas | D A MARQUES O MINEIRO EIRELI - EPP | 08.809.850/0001-47 | 2022-10-06 | 2026-10-06 | HI_2022_10_06 | Ambos | N/A | N/A | AIF
|  | 14210 | 5646132 | 92020471 | COBERTURA RIGID P/POSTE 34,5KV 9"1200MM | COBERTURA RIGIDA P/POSTE; MATERIAL POLIETILENO DE BAIXA DENSIDADE OU TERMOPLASTICO; ALCAS EM CORDA SINTETICA ISOLADA; COR LARANJA;TIPO I; CLASSE 4; CLASSE DE TENSAO: 34,5 KV; TENSAO DE TESTE 40 KV; DIAMETRO INTERNO: 9" (230,0 MM); COMPRIMENTO: | DIS-CEF-001 | PA0130015 | N/A | Ferramentas | D A MARQUES O MINEIRO EIRELI - EPP | 08.809.850/0001-47 | 2022-10-06 | 2026-10-06 | HI_2022_10_06 | Ambos | N/A | N/A | AIF
|  | 15583 | 5640010 | 0 | CJ ATERRM TEMP 72,5/145KV PEGA TUDO | TIPO: PEGA TUDO, MATERIAL: FIBRA DE VIDRO E EPOXI, COMPRIMENTO: 3190 MM, TRAPEZIO TIPO SELA, 07 GRAMPOS DE CONDUTOR PARA ATERRAMENTO AT, 02 SUPORTES DE DESCANSO, 01 GRAMPO DE TERRA, 01 TRADO DE ATERRAMENTO ,40 METROS DE CABO EXTRA FLEXIVEL SECAO | DIS-CEF-002 | PA1740020 | N/A | Ferramentas | D A MARQUES O MINEIRO EIRELI - EPP | 08.809.850/0001-47 | 2022-10-06 | 2026-10-06 | HI_2022_10_06 | Ambos | N/A | N/A | AIF
|  | 10318 | 4611341 | 530401033 | BASTAO PUNHO C/ ALICATE 32 X 1170MM | BASTAO PUNHO; COM ALICATE UNIVERSAL; FIBRA DE VIDRO; IMPREGNADO RESINA EPOXI; CLASSE DE TENSAO 15 KV; COM ADAPTADOR EM LIGA DE ALUMINIO (PUNHO), PARA ALICATE UNIVERSAL 200 MM (8POL),CABO SEM ISOLACAO; DIAMETRO 32 MM; COMPRIMENTO 1170 MM; COR E ACABAMENTO | DIS-CEF-001 | PA0060054 | N/A | Ferramentas | D A MARQUES O MINEIRO EIRELI - EPP | 08.809.850/0001-47 | 2022-10-06 | 2026-10-06 | HI_2022_10_06 | Ambos | N/A | N/A | AIF
|  | 11669 | 4641002 | 530401231 | ESCOVA DE ACO EM V PARA CONDUTORES | ESCOVA MANUAL; FORMATO V; CERDAS EM ACO CARBONO; ADAPTADOR UNIVERSAL P/ BASTAO EM LIGA DE ALUMINIO, ACO CARBONO OU BRONZE; PARA CONDUTORES DE ALUMINIO E COBRE; ACABAMENTO UNIFORME E ISENTO DE REBARBAS; PADRAO CEF.002 NEOENERGIA ET 12.01.02; EM EMBALAGEM A | DIS-CEF-002 | PA0270016 | N/A | Ferramentas | D A MARQUES O MINEIRO EIRELI - EPP | 08.809.850/0001-47 | 2022-10-06 | 2026-10-06 | HI_2022_10_06 | Ambos | N/A | N/A | AIF
|  | 36361 | 4803066 | 53040470 | ESCADA ISOLADA 500KV EXTENSIVEL 9140MM | ESCADA EXTENSIVEL PARA USO EM LINHA VIVA: MONTANTE TIPO LONGARIANA DUPLA DE TUBO CIRCULAR DE 32MM DE DIAMETRO, NÃO CONDUTIVA, CONFECCIONADAS COM TUBOS ISOLANTES DE FIBRA DE VIDRO IMPREGNADA COM RESINA EPOXY PREENCHIDO C/ESPUMA DE POLIURETANO; | DIS-CEF-002 | PA0210058 | N/A | Ferramentas | D A MARQUES O MINEIRO EIRELI - EPP | 08.809.850/0001-47 | 2022-10-06 | 2026-10-06 | HI_2022_10_06 | Ambos | N/A | N/A | AIF
|  | 15170 | 4610000 | 22095069 | CRUZETA AUXILIAR C MASTRO E PRESILHAS | UM BASTAO CRUZETA AUXILIAR COM UM BASTAO MASTRO E QUATRO PRESILHAS; MATERIAL DO BASTAO CRUZETA E BASTAO MASTRO: FIBRA DE VIDRO IMPREGNADA COM RESINA EPOXI; PRESILHAS DE LIGA DE ALUMINIO; ACESSORIO: CABECOTE OLHAL EM LIGA DE ALUMINIO; DIAMETRO EXTERNO BAST | DIS-CEF-001 | PA0440054 | N/A | Ferramentas | D A MARQUES O MINEIRO EIRELI - EPP | 08.809.850/0001-47 | 2022-10-06 | 2026-10-06 | HI_2022_10_06 | Ambos | N/A | N/A | AIF
|  | 12989 | 5640101 | 53050137 | CABO BAIPASSE 4/0 AWG 5M 15KV | CABO BAIPASSE; PROTEGIDO COBRE; CONSTITUIDO COBRE ESTANHADO TEMPERA MOLE; BLINDAGEM DE CONDUTOR COM FITA SEMI-CONDUTORA; UNIPOLAR; C OBERTO MATERIAL ISOLANTE BORRACHA ETILENO-PROPILENO - EPR SEM REVESTIMENTO METALICO; ENCORDOAMENTO EXTRA FLEXIVEL; TENSAO | DIS-CEF-001 | PA0440330 | N/A | Ferramentas | D A MARQUES O MINEIRO EIRELI - EPP | 08.809.850/0001-47 | 2022-10-06 | 2026-10-06 | HI_2022_10_06 | Ambos | N/A | N/A | AIF
|  | 15577 | 4610475 | 530401036 | BASTAO SEPARADOR ISOL CORDA 580MM | BASTAO SEPARADOR ISOLANTE PARA CORDAS; COMPRIMENTO: 580 MM; CONFORME DIS-CEF-002 EFES 06.18.00 ITEM 1;EM EMBALAGEM APROVADA PELA NEOENERGIA. | DIS-CEF-002 | PA0060031 | N/A | Ferramentas | D A MARQUES O MINEIRO EIRELI - EPP | 08.809.850/0001-47 | 2022-10-06 | 2026-10-06 | HI_2022_10_06 | Ambos | N/A | N/A | AIF
|  | 11549 | 4610425 | 530401311 | SACADOR CONTRAPINO ALAV MULTIANGULAR | SACADOR CONTRAPINO; TIPO MULTIANGULAR; HASTE EM LIGA DE ALUMINIO; SACADOR EM ACO CARBONO SAE 1010 / 1020; ADAPTADOR UNIVERSAL P/BASTAO EM ACO CARBONO SAE 1010 / 1020 OU BRONZE; PARAFUSO TIPO BORBOLETA EM LATAO OU ACO; ACABAMENTO UNIFORME | DIS-CEF-002 | PA0270061 | N/A | Ferramentas | D A MARQUES O MINEIRO EIRELI - EPP | 08.809.850/0001-47 | 2022-10-06 | 2026-10-06 | HI_2022_10_06 | Ambos | N/A | N/A | AIF
|  | 15575 | 5640082 | 530401023 | ATERRAMENTO TERMPORARIO PARA VEiCULO | ATERRAMENTO TEMPORARIO PARA VEICULO; COMPONENTES: 1 GRAMPO DE ATERRAMENTO COM PARAFUSO TIPO T, 1 TERMINAL DE ALUMINIO COM ROSCA 25MM2,10 METROS DE CABO DE COBRE EXTRA FLEXÍVEL SECAO NOMINAL 25MM2 COM ISOLAMENTO EM PVC TRANSPARENTE, 1 TERMINAL DE | DIS-CEF-001 | PA0040049 | N/A | Ferramentas | D A MARQUES O MINEIRO EIRELI - EPP | 08.809.850/0001-47 | 2022-10-06 | 2026-10-06 | HI_2022_10_06 | Ambos | N/A | N/A | AIF
|  | 11082 | 4641005 | 53040757 | ARCO DE SERRA PARA PODA A DISTÂNCIA 21" | ARCO DE SERRA PARA PODA A DISTANCIA; TIPO FIXO; MATERIAL ACO CARBONO TUBULAR SAE 1010 A 1020; ADAPTADOR UNIVERSAL PARA BASTAO EM LIGA DE ALUMINIO OU BRONZE; TENSAO NA SERRA; PORCA BORBOLETA; CAPACIDADE PARA LAMINA DE SERRA TIPO JACK 21"; PARA PODA A DISTA | CEF-001 | TECMARQUES / PA0270063 | N/A | Ferramentas | D A MARQUES O MINEIRO EIRELI - EPP | 08.809.850/0001-47 | 2022-10-06 | 2026-10-06 | HI_2022_10_06 | Ambos | N/A | N/A | AIF
|  | 50496 | 5646078 | 92020478 | COBERTURA RIGIDA P/POSTE 34,5KV 9"600MM | COBERTURA RIGIDA P/POSTE; MATERIAL POLIETILENO DE BAIXA DENSIDADE OU TERMOPLASTICO; ALCAS EM CORDA SINTETICA ISOLADA; COR LARANJA; TIPO I; CLASSE 4; CLASSE DE TENSAO: 34,5 KV; TENSAO DE TESTE 40KV; DIAMETRO INTERNO: 9" (230,0 MM); COMPRIMENTO | DIS-CEF-001 | PA0130013 | N/A | Ferramentas | D A MARQUES O MINEIRO EIRELI - EPP | 08.809.850/0001-47 | 2022-10-06 | 2026-10-06 | HI_2022_10_06 | Ambos | N/A | N/A | AIF
|  | 10275 | 4610566 | 92020494 | PRESILHA DE SUSPENSAO | PRESILHA DE SUSPENSAO; S/ ISOLADOR; CONFECCIONADA EM LIGA DE ALUMINIO; COM TRAVA DE SEGURANÇA, COLAR ARTICULADO C/ PARAFUSO E PORCA TIPO OLHAL <(>,<)> JUNCAO DA PRESILHA / COLAR GIRATORIO; DIAMETRO DO COLAR 64 MM (2 1/2POL); CAPACIDADE NOMINAL DE TRABALHO | DIS-CEF-001 | PA0440046 | N/A | Ferramentas | D A MARQUES O MINEIRO EIRELI - EPP | 08.809.850/0001-47 | 2022-10-06 | 2026-10-06 | HI_2022_10_06 | Ambos | N/A | N/A | AIF
|  | 10984 | 5649076 | 92020495 | PRESILHA P/ BAIPASSE DE TRANSFORMADOR | PRESILHA P/ BAIPASSE DE TRANSFORMADOR; UTILIZADO PARA MANUTENCAO EM POSTO DE TRANSFORMACAO, COM TECNICA DE LINHA VIVA AO CONTATO; PRESILHA CONFECCIONADA EM LIGA DE METAL; DISPOSITIVO DE ABERTURA E FECHAMENTO EM LIGA DE METAL; HASTE EM COBRE MACICO; PARA | DIS-CEF-001 | PA0440186 | N/A | Ferramentas | D A MARQUES O MINEIRO EIRELI - EPP | 08.809.850/0001-47 | 2022-10-06 | 2026-10-06 | HI_2022_10_06 | Ambos | N/A | N/A | AIF
|  | 11398 | 5640105 | 53050138 | CABO BAIPASSE COBRE 25MM2 PVC 600V 500MM | CABO BAIPASSE P/ LINHA VIVA AO POTENCIAL E A DISTANCIA; CABO DE COBRE ELETROLICO NU, TEMPERA MOLE ULTRA-FLEXIVEL, C/ ISOLAMENTO TRANSLUCIDO DE COMPOSTO DE POLIVINILA (PVC), CRISTAL TRANSPARENTE; ISOLACAO 600 V; SECAO NOMINAL DO CABO 25 MM²; DIAMETRO EXTER | DIS-CEF-002 | PA0440368 | N/A | Ferramentas | D A MARQUES O MINEIRO EIRELI - EPP | 08.809.850/0001-47 | 2022-10-06 | 2026-10-06 | HI_2022_10_06 | Ambos | N/A | N/A | AIF
|  | 54503 | 2415004 | 53040511 | GRAMPO TORCAO LINHA VIVA 6 AWG-900 MCM | GRAMPO DE TORCAO; LINHA VIVA; GRAMPO EM LIGA DE ALUMINIO; CONECTOR E PARAFUSO OLHAL DE APERTO EM BRONZE; MOLA EM ACO; CAPACIDADE MAXIMA DE CORRENTE 400 A; CAPACIDADE DE CONEXAO MINIMA 6 AWG CU E MAXIMA DE 900 MCM CA; C/ ORIFICIO P/ LUBRIFICACAO; A CONEXAO | DIS-CEF-001 | PA0040008 | N/A | Ferramentas | D A MARQUES O MINEIRO EIRELI - EPP | 08.809.850/0001-47 | 2022-10-06 | 2026-10-06 | HI_2022_10_06 | Ambos | N/A | N/A | AIF
|  | 10783 | 5648018 | 53040814 | SACOLA LONA VARA DE MANOBRA 5 ELEMENTOS | SACOLA LONA; APLICACAO VARA DE MANOBRA; CONFECCIONADA EM LONA NUMERO 10 IMPERMEAVEL E ENCERADA; C/ ALCA DE COURO; FECHO EM VAQUETA GRANULADA OU LISA; FIVELA EM ACO NIQUELADO; REBITES DA ALCA EM COBRE MACICO; ARRUELAS DE LATAO; FUNDO EM VAQUETA GRANULADA | CEF-001 | TECMARQUES / C0080013 | N/A | Ferramentas | D A MARQUES O MINEIRO EIRELI - EPP | 08.809.850/0001-47 | 2022-10-06 | 2026-10-06 | HI_2022_10_06 | Ambos | N/A | N/A | AIF
|  | 11444 | 5640094 | 530401249 | GRAMPO MOV BAST CONT POT MULTIANG BRONZE | GRAMPO MOVEL P/BASTAO CONTATO POTENCIAL; MULTIANGULAR; MATERIAL BRONZE; FIVELA P/ PASSAGEM DO CORDAO UMBILICAL; PARAFUSO TIPO OLHAL; PORCA TIPO BORBOLETA P/AJUSTE ANGULO; APLICACAO PARA USO EQUIPE LINHA VIVA; ACABAMENTO UNIFORME E ISENTO DE REBARBAS; | DIS-CEF-002 | PA0040103 | N/A | Ferramentas | D A MARQUES O MINEIRO EIRELI - EPP | 08.809.850/0001-47 | 2022-10-06 | 2026-10-06 | HI_2022_10_06 | Ambos | N/A | N/A | AIF
|  | 11445 | 5640015 | 530401248 | GRAMPO DE ATERRAMENTO COM PARAFUSO OLHAL | GRAMPO ATERRAMENTO TEMPORARIO; TIPO DE MONTAGEM PARAFUSO OLHAL; GRAMPO EM LIGA DE ALUMINIO LEVE E RESISTENTE; CONECTOR E PARAFUSO OLHAL DE APERTO EM BRONZE; CORRENTE NOMINAL MINIMA 350 A; CORRENTE DE CURTO CIRCUITO 28000 A; TORQUE RECOMENDADO 3 KGF/M; CAP | DIS-CEF-001 | PA0040062 | N/A | Ferramentas | D A MARQUES O MINEIRO EIRELI - EPP | 08.809.850/0001-47 | 2022-10-06 | 2026-10-06 | HI_2022_10_06 | Ambos | N/A | N/A | AIF
|  | 15593 | 4610016 | 0 | GRAMPO BUCHA TRANSFORMADOR | GRAMPO PARA BUCHA DE TRANSFORMADOR COM EMPUNHADURA ISOLANTE; DIAMETRO: 25MM; COMPRIMENTO: 210 MM; C/ PINGADEIRA DE BORRACHA; CONFORME PADRAO DIS-CEF-001 EFES 18.01.10; EM EMBALAGEM APROVADA PELA NEOENERGIA. | DIS-CEF-001 | PA0440018 | N/A | Ferramentas | D A MARQUES O MINEIRO EIRELI - EPP | 08.809.850/0001-47 | 2022-10-06 | 2026-10-06 | HI_2022_10_06 | Ambos | N/A | N/A | AIF
|  | 11443 | 5640008 | 530401245 | GRAMPO ATERR TEMP PARAF T 477MCM | GRAMPO ATERRAMENTO TEMPORARIO; TIPO DE MONTAGEM PARAFUSO EM T DE APERTO; GRAMPO EM LIGA DE ALUMINIO LEVE E RESISTENTE; CONECTOR E PARAFUSO EM BRONZE; CORRENTE NOMINAL 350 A; CORRENTE DE CURTO CIRCUITO 28000 A; TORQUE RECOMENDADO 3 KGF/M; CAPACIDADE DE CON | DIS-CEF-001 | PA0040011 | N/A | Ferramentas | D A MARQUES O MINEIRO EIRELI - EPP | 08.809.850/0001-47 | 2022-10-06 | 2026-10-06 | HI_2022_10_06 | Ambos | N/A | N/A | AIF
|  | 10317 | 4644000 | 12037052 | CABECOTE DE MANOBRA P/ GRAMPO DE ATERR | CABECOTE DE MANOBRA PARA GRAMPO DE ATERRAMENTO, MATERIAL LIGA DE ALUMINIO<(>,<)> PINO DE ENGATE LATAO, MOLA DE ACO ESPECIAL COM SISTEMA DE TRAVAMENTO DO GRAMPO ATRAVES DE PINO COM PRESSAO REGULAVEL, PESO APROXIMADO DE 200 G<(>,<)> ACABAMENTO UNIFORME E IS | CEF-002 | TECMARQUES / PA0270014 | N/A | Ferramentas | D A MARQUES O MINEIRO EIRELI - EPP | 08.809.850/0001-47 | 2022-10-06 | 2026-10-06 | HI_2022_10_06 | Ambos | N/A | N/A | AIF
|  | 11556 | 4610649 | 53040571 | SELA P/ESTRUTURA METALICA 38 MM | SELA; TIPO P/ ESTRUTURA METALICA; C/ COLAR; SELA CONFECCIONADA EM ACO SAE 1045; COLAR EM LIGA DE ALUMINIO REVESTIDO EM ACO INOXIDAVEL; COM BORBOLETA E MOLA PARA ABERTURA E FECHAMENTO EM ACO; DIAMETRO DO COLAR 38MM; CONFORME DIS-CEF-002 EFES 09.19.04 | DIS-CEF-002 | PA0440337 | N/A | Ferramentas | D A MARQUES O MINEIRO EIRELI - EPP | 08.809.850/0001-47 | 2022-10-06 | 2026-10-06 | HI_2022_10_06 | Ambos | N/A | N/A | AIF
|  | 51686 | 5640085 | 530401208 | CONJUNTO ATERR TEMPOR SECUNDARIO | CONJUNTO ATERRAMENTO TEMPORARIO SECUNDARIO; COMPOSTO POR 1 BASTAO EM FIBRA DE VIDRO IMPREGNADO COM RESINA EPOXI; COM 5 ENGATES RAPIDOS EM LIGA DE ALUMINIO INTERLIGADOS POR UMA BARRA EM LIGA DE ALUMINIO; DIAMETRO 25,4 MM; COMPRIMENTO 1400 MM; PUNHO ANTIDER | DIS-CEF-001 | KT1350001 | N/A | Ferramentas | D A MARQUES O MINEIRO EIRELI - EPP | 08.809.850/0001-47 | 2022-10-06 | 2026-10-06 | HI_2022_10_06 | Ambos | N/A | N/A | AIF
|  | 51683 | 4611336 | 53040382 | BASTAO MANOBRA PEGA TUDO 2040 MM | BASTAO MANOBRA; FIBRA DE VIDRO; IMPREGNADO RESINA EPOXI; CABECOT LIGA DE ALUMINIO; GANCHO EM ACO CARBONO REVESTIDO TIPO C; TIRANT O 32 MM; COMPRIMENTO 2400 MM; TENSAO MAXIMA ADMITIDA 35 KV; COR MPENAMENTOS OU BOLHAS; ACONDICIONADO EM SACOLA DE LONA; CONFO | DIS-CEF-001 | PA0060059 | N/A | Ferramentas | D A MARQUES O MINEIRO EIRELI - EPP | 08.809.850/0001-47 | 2022-10-06 | 2026-10-06 | HI_2022_10_06 | Ambos | N/A | N/A | AIF
|  | 54505 | 3419266 | 92020499 | SUPORTE ISOL P/BAIPASSE 25 X 315MM | SUPORTE ISOLADO P/ BAIPASSE; BASTAO ISOLADO P/ BAIPASSE EM FIBRA DE VIDRO IMPREGNADO COM RESINA EPOXI; O SUPORTE DEVE POSSUIR HASTE LATERAL EM UMA EXTREMIDADE E GRAMPO DE TORCAO C/ PARAFUSO OLHAL EM OUTRA<(>,<)> COLADOS E CONTRAPINADOS; DIAMETRO DO BASTAO | DIS-CEF-001 | PA0440367 | N/A | Ferramentas | D A MARQUES O MINEIRO EIRELI - EPP | 08.809.850/0001-47 | 2022-10-06 | 2026-10-06 | HI_2022_10_06 | Ambos | N/A | N/A | AIF
|  | 10303 | 4611016 | 53040385 | BASTAO PODADOR 32 POL CABECOTE UNIVERS | BASTAO PODADOR; FIBRA DE VIDRO; IMPREGNADO RESINA EPOXI; CLASSE DE TENSAO 15 KV; COM ADAPTADOR UNIVERSAL PARA ENCAIXE; COMPRIMENTO DE TRABALHO APROXIMADO: 650 MM; DIAMETRO DO BASTAO ISOLANTE: 32 MM; LAMINA CORTANTE ACO CARBONO FORJADO; CORDA ISOLANTE DE 1 | CEF-001 | TECMARQUES / PA0060015 | N/A | Ferramentas | D A MARQUES O MINEIRO EIRELI - EPP | 08.809.850/0001-47 | 2022-10-06 | 2026-10-06 | HI_2022_10_06 | Ambos | N/A | N/A | AIF
|  | 11403 | 4610007 | 53040411 | CARRETILHA GANCHO E TRAVA 5/8" 450 DAN | CARRETILHA; COM GANCHO E TRAVA; CORPO, ALCA E ROLDANA EM LIGA DE ALUMINIO; GANCHO COM TRAVA EM ACO TREFILADO; OLHAL EM ACO FORJADO S AE 1015 A SAE 1030; PINOS E CONTRAPINOS EM ACO SAE 1040 A SAE 1060; ROLDANA COM CANAL P/ CORDA DE 16 MM (5/8"); TRATAMENTO | CEF-001 | TECMARQUES / PA0630011 | N/A | Ferramentas | D A MARQUES O MINEIRO EIRELI - EPP | 08.809.850/0001-47 | 2022-10-06 | 2026-10-06 | HI_2022_10_06 | Ambos | N/A | N/A | AIF
|  | 10244 | 5649005 | 92020493 | PRENDEDOR MANUAL DE COBERTURA | PRENDEDOR MANUAL DE COBERTURA; CONFECCIONADO EM MADEIRA, POLIETILENO DE ALTA DENSIDADE OU POLIPROPILENO RESITENTE AO INTE MPERISMO E AO TRILHAMENTO ELETRICO;COM MOLA DE ACO; MADEIRA LIVRE DE NOS, FENDAS OU FARPAS, LIXADA E ENVERNIZADA; PRENDEDO | CEF-001 | TECMARQUES / PA0440030 | N/A | Ferramentas | D A MARQUES O MINEIRO EIRELI - EPP | 08.809.850/0001-47 | 2022-10-06 | 2026-10-06 | HI_2022_10_06 | Ambos | N/A | N/A | AIF
|  | 10786 | 5648103 | 530401314 | SACOLA LONA BASTAO MANOBRA VD 3310MM | SACOLA LONA; APLICACAO BASTAO DE MANOBRA PEGA TUDO; CONFECCIONADA EM LONA N° 10 IMPERMEAVEL E ENCERADA;C/ALCA DE COURO;FECHO EM VAQUETA GRANULADA OU LISA;FIVELA EM ACO SAE 1010 NIQUELADO; REBITES DA ALCA EM COBRE MACICO; ARRUELAS DE LATAO; FUND | DIS-CEF-001 | C0080044 | N/A | Ferramentas | D A MARQUES O MINEIRO EIRELI - EPP | 08.809.850/0001-47 | 2022-10-06 | 2026-10-06 | HI_2022_10_06 | Ambos | N/A | N/A | AIF
|  | 11542 | 4610620 | 53040373 | BANDOLA P/ REDE SECUNDARIA 100DAN | BANDOLA P/ REDE SECUNDARIA; POLIA, PROTETOR DA POLIA E ROLETES CONFECCIONADOS EM LIGA DE ALUMINIO; EIXO DA POLIA E EIXO DO ROLETE CONFECCIONADOS EM ACO SAE 1020 A 1045; SUPORTE DA POLIA EM CHAPA DE ACO SAE 1030 A 1045; PINOS, EIXOS E MOLAS EM ACO; A | DIS-CEF-001 | PA1740004 | N/A | Ferramentas | D A MARQUES O MINEIRO EIRELI - EPP | 08.809.850/0001-47 | 2022-10-06 | 2026-10-06 | HI_2022_10_06 | Ambos | N/A | N/A | AIF
|  | 11446 | 5640025 | 530401247 | GRAMPO DE ATERR C/ PARAFUSO T P/ LINHAS | GRAMPO DE ATERRAMENTO C/ PARAFUSO TIPO T PARA LINHAS; TERMINAL E PARAFUSO TIPO T DE APERTO EM BRONZE; CAPACIDADE DE CONEXAO MINIMA P/ CABOS DE 5,0 MM DE DIAMETRO E MAXIMA P/ CABOS DE 32,0 MM DE DIAMETRO E TERMINAL P/ CABO ENTRE 25 E 95 MM QUADRADO; PESO A | DIS-CEF-002 | TECMARQUES / PA0040007 | N/A | Ferramentas | D A MARQUES O MINEIRO EIRELI - EPP | 08.809.850/0001-47 | 2022-10-06 | 2026-10-06 | HI_2022_10_06 | Ambos | N/A | N/A | AIF
|  | 54746 | 5646131 | 53040448 | COBERTURA RIGIDA P/POSTE 34,5KV 6"600MM | COBERTURA RIGIDA P/POSTE; MATERIAL POLIETILENO DE BAIXA DENSIDADE OU TERMOPLASTICO; ALCAS EM CORDA SINTETICA ISOLADA; COR LARANJA; TIPO I; CLASSE 4; CLASSE DE TENSAO: 34,5 KV; TENSAO DE TESTE: 40 KV; DIAMETRO INTERNO: 6" (150,0 MM); COMPRIMENTO: 600 MM; | CEF-001 | TECMARQUES / PA0130009 | N/A | Ferramentas | D A MARQUES O MINEIRO EIRELI - EPP | 08.809.850/0001-47 | 2022-10-06 | 2026-10-06 | HI_2022_10_06 | Ambos | N/A | N/A | AIF
|  | 37641 | 4610691 | 53040454 | CONJUN TENSIONADOR LEVE PARA ANCORAG | CONJUNTO TENSIONADOR LEVE PARA ANCORAGEM DE CADEIA DE ISOLADORES EM SUBTRANSMISSAO. DEVE SER COMPOSTO POR UM JUGO LADO MORTO COM PARAFUSO, GARFO E CORRENTE, ALEM DE DOIS PARAFUSOS TENSORES DE 305 MM, DOIS MUNHOES SIMPLES, DOIS BASTOES TENSORES DE 32 MM PO | DIS-CEF-002 | KT1390001 | N/A | Ferramentas | D A MARQUES O MINEIRO EIRELI - EPP | 08.809.850/0001-47 | 2022-10-06 | 2026-10-06 | HI_2022_10_06 | Ambos | N/A | N/A | AIF
|  | 51681 | 4611012 | 53040758 | BASTAO MANOBRA PEGA TUDO 3260 MM | BASTAO MANOBRA; FIBRA DE VIDRO; IMPREGNADO RESINA EPOXI; CABECOTE PEGA TUDO; ALUMINIO TEMPERADO; REVESTIDO POLIETILENO; EMPUNHADURA LIGA DE ALUMINIO; GANCHO EM ACO CARBONO REVESTIDO TIPO C; TIRANTE ACIONAMENTO EM FIBRA DE VIDRO; DIAMETRO DO TIRANTE 9,5 MM | CEF-001 | TECMARQUES / PA0060071 | N/A | Ferramentas | D A MARQUES O MINEIRO EIRELI - EPP | 08.809.850/0001-47 | 2022-10-06 | 2026-10-06 | HI_2022_10_06 | Ambos | N/A | N/A | AIF
|  | 12988 | 5640100 | 31015190 | CABO BAIPASSE 1/0 AWG 5M 34,5KV | CABO BAIPASSE; PROTEGIDO COBRE; CONSTITUIDO COBRE ESTANHADO TEMPERA MOLE; BLINDAGEM DE CONDUTOR COM FITA SEMI CONDUTORA; UNIPOLAR; C OBERTO MATERIAL ISOLANTE BORRACHA ETILENO PROPILENO EPR SEM REVESTIMENTO METALICO; ENCORDOAMENTO EXTRA FLEXIVEL; TENSAO D | DIS-CEF-001 | PA0440109 | N/A | Ferramentas | D A MARQUES O MINEIRO EIRELI - EPP | 08.809.850/0001-47 | 2022-10-06 | 2026-10-06 | HI_2022_10_06 | Ambos | N/A | N/A | AIF
|  | 10321 | 4610612 | 530401348 | TRAPEZIO SUSP ALUM CABOS 70 MM2 | TRAPEZIO DE SUSPENSAO; TRAPEZIO CONFECCIONADO EM LIGA DE ALUMINIO; C/ 3 TERMINAIS EM BRONZE; PARAFUSO EM ACO; APLICACAO CABOS ATE 70 MM²; C/ HASTES DE DESCANSO PARA GRAMPOS DE ATERRAMENTO; PARA CONJUNTO DE ATERRAMENTO TEMPORARIO PRIMARIO; PADRAO CEF.001 | DIS-CEF-001 | PA0040010 | N/A | Ferramentas | D A MARQUES O MINEIRO EIRELI - EPP | 08.809.850/0001-47 | 2022-10-06 | 2026-10-06 | HI_2022_10_06 | Ambos | N/A | N/A | AIF
|  | 36950 | 4802024 | 530401228 | ESCADA TRAPEZIO COM GANCHO 3000 MM | ESCADA TIPO TRAPEZIO COM GANCHO; COMPRIMENTO NOMINAL: 3000 MM; N DEGRAUS: 10; PESO DA ESCADA: 12,9 KG; LARGURA INTERNA ENTRE LONG 432 MM; DISTANCIA ENTRE DEGRAUS: 305 MM; LONGARINAS DE 38 MM DE DIAMETRO, NAO CONDUTIVO, CONFECCIONADAS EM FIBRA DE VIDRO IMP | DIS-CEF-002 | PA0210056 | N/A | Ferramentas | D A MARQUES O MINEIRO EIRELI - EPP | 08.809.850/0001-47 | 2022-10-06 | 2026-10-06 | HI_2022_10_06 | Ambos | N/A | N/A | AIF
|  | 11550 | 4610415 | 53040562 | SACADOR CONTRAPINO ALAV ALUM | SACADOR CONTRAPINO; TIPO ALAVANCA; HASTE EM LIGA DE ALUMINIO; SACADOR EM LIGA DE ALUMINIO; ADAPTADOR UNIVERSAL P/ BASTAO EM BRONZE C/ MOLA; MOLA EM ACO; ACABAMENTO UNIFORME E ISENTO DE REB CONFORME DIS-CEF-002 EFES 03.14.02; EM EMBALAGEM APROVADA PELA | DIS-CEF-002 | PA0270030 | N/A | Ferramentas | D A MARQUES O MINEIRO EIRELI - EPP | 08.809.850/0001-47 | 2022-10-06 | 2026-10-06 | HI_2022_10_06 | Ambos | N/A | N/A | AIF
|  | 36949 | 4802023 | 53040471 | ESCADA TRAPEZIO COM GANCHO 2390 MM | ESCADA TIPO TRAPEZIO COM GANCHO; COMPRIMENTO NOMINAL: 2390 MM; N DEGRAUS: 8; PESO DA ESCADA: 11 KG; LARGURA INTERNA ENTRE LONGARI MM; DISTANCIA ENTRE DEGRAUS: 305 MM; LONGARINAS DE 38 MM DE DIAM NAO CONDUTIVO, CONFECCIONADAS EM FIBRA DE VIDRO IMPREGNADA C | DIS-CEF-002 | PA0210055 | N/A | Ferramentas | D A MARQUES O MINEIRO EIRELI - EPP | 08.809.850/0001-47 | 2022-10-06 | 2026-10-06 | HI_2022_10_06 | Ambos | N/A | N/A | AIF
|  | 11113 | 4802011 | 94050017 | ESCADA FB VIDRO TIPO "A" 4 DEGRAUS1535MM | ESCADA FIBRA DE VIDRO; DE ABRIR (TIPO A); DEGRAUS EM TUBOS DE FIBRA DE VIDRO C/ TRATAMENTO SUPERFICIAL ANTIDERRAPANTE DISTANCIADOS ENTRE SI A 300 MM E C/ PROTECAO METALICA NO PONTO DE ENGATE DO GANCHO; TIRANTE LIMITADOR DE ABERTURA EM ALUMINIO; | DIS-CEF-002 | PA0210130 | N/A | Ferramentas | D A MARQUES O MINEIRO EIRELI - EPP | 08.809.850/0001-47 | 2022-10-06 | 2026-10-06 | HI_2022_10_06 | Ambos | N/A | N/A | AIF
|  | 11114 | 4802012 | 94050018 | ESCADA FB VIDRO TIPO "A" 7 DEGRAUS2440MM | ESCADA FIBRA DE VIDRO; DE ABRIR (TIPO A); DEGRAUS EM TUBOS DE FIBRA DE VIDRO C/ TRATAMENTO SUPERFICIAL ANTIDERRAPANTE DISTANCIADOS ENTRE SI A 300 MM E C/ PROTECAO METALICA NO PONTO DE ENGATE DO GANCHO; TIRANTE LIMITADOR DE ABERTURA EM ALUMINIO; | DIS-CEF-002 | PA0210133 | N/A | Ferramentas | D A MARQUES O MINEIRO EIRELI - EPP | 08.809.850/0001-47 | 2022-10-06 | 2026-10-06 | HI_2022_10_06 | Ambos | N/A | N/A | AIF
|  | 15001 | 4802013 | 53040468 | ESCADA FB VIDRO TIPO A 14 DEGRAUS 4200MM | ESCADA FIBRA DE VIDRO; DE ABRIR (TIPO A); DEGRAUS EM TUBOS DE FIBRA DE VIDRO C/ TRATAMENTO SUPERFICIAL ANTIDERRAPANTE DISTANCIADOS ENTRE SI A 300 MM E C/ PROTECAO METALICA NO PONTO DE ENGATE DO GANCHO; TIRANTE LIMITADOR DE ABERTURA EM ALUMINIO; | DIS-CEF-002 | PA0210140 | N/A | Ferramentas | D A MARQUES O MINEIRO EIRELI - EPP | 08.809.850/0001-47 | 2022-10-06 | 2026-10-06 | HI_2022_10_06 | Ambos | N/A | N/A | AIF
|  | 36363 | 4803076 | 53040469 | ESCADA ISOLADA 500KV EXTENSIVEL 12190MM | ESCADA EXTENSIVEL PARA USO EM LINHA VIVA: MONTANTE TIPO LONGARIANA DUPLA DE TUBO CIRCULAR DE 32MM DE DIAMETRO, NÃO CONDUTIVA, CONFECCIONADAS COM TUBOS ISOLANTES DE FIBRA DE VIDRO IMPREGNADA COM RESINA EPOXY PREENCHIDO C/ESPUMA DE POLIURETANO; | DIS-CEF-002 | PA0210188 | N/A | Ferramentas | D A MARQUES O MINEIRO EIRELI - EPP | 08.809.850/0001-47 | 2022-10-06 | 2026-10-06 | HI_2022_10_06 | Ambos | N/A | N/A | AIF
|  | 10998 | 5640102 | 53040368 | ATERRAMENTO ESTATICO | ATERRAMENTO ESTATICO; C/ GRAMPO DE FIXACAO P/ PARAFUSO T; BASTAO CONFECCIONADO EM FIBRA DE VIDRO IMPREGNADO C/ RESINA EPOXI; CABO DE COBRE ELETROLITICO ULTRA FLEXIVEL C/ ISOLAMENTO EM PVC TRANSPARENTE; GRAMPO MULTIANGULAR EM BRONZE; GRAMPO DE FIXACAO EM L | DIS-CEF-002 | PA0060072 | N/A | Ferramentas | D A MARQUES O MINEIRO EIRELI - EPP | 08.809.850/0001-47 | 2022-10-06 | 2026-10-06 | HI_2022_10_06 | Ambos | N/A | N/A | AIF
|  | 13508 | 4644007 | 530401296 | PINO ENGATE VARA DE MANOBRA 38 MM | PINO DE ENGATE PARA VARA DE MANOBRA; FABRICADO EM LATAO; UTILIZADO EM VARA DE MANOBRA EM DIAMETRO DE 38MM;CONFORME PADRAO DIS-CEF-001 ET 17.02.01 ITEM 2; EM EMBALAGEM APROVADA PELA NEOENERGIA. | DIS-CEF-001 | PI1210001 | N/A | Ferramentas | D A MARQUES O MINEIRO EIRELI - EPP | 08.809.850/0001-47 | 2022-10-06 | 2026-10-06 | HI_2022_10_06 | Ambos | N/A | N/A | AIF
|  | 15585 | 5640013 | 25095017 | CONJUNTO ATERRAMENTO TEMP RD CONV BT | ATERRAMENTO TEMPORARIO PARA REDE DE DISTRIBUICAO NUA DE BAIXA TENSAO; COMPONENTES: 5 GRAMPOS DE CONDUTOR FIXO EM BASTAO DE FIBRA DE VIDRO IMPREGNADO COM RESINA EPOXI COM 300 MM DE COMPRIMENTO E PUNHO ANTIDERRAPANTE; 2 METROS DE CABO EXTRA | DIS-CEF-001 | PA0040069 | N/A | Ferramentas | D A MARQUES O MINEIRO EIRELI - EPP | 08.809.850/0001-47 | 2022-10-06 | 2026-10-06 | HI_2022_10_06 | Ambos | N/A | N/A | AIF
|  | 15592 | 5640016 | 0 | GRAMPO ATERR TEMP BASTAO 300MM | GRAMPO; MATERIAL:CARCACA EM LIGA DE ALUMINIO SILICIO COM DUREZA DE 55 A 88 BRINELL E TRATAMENTO TERMICO T6; TERMINAL / PARAFUSO DE APERTO EM LIGA DE BRONZE SILICIO; FAIXA DE DIAMETRO DO CONDUTOR: 4,0 A 22,5MM; CORRENTE NOMINAL: 300A; CORRENTE DE | DIS-CEF-001 | PI1330007 | N/A | Ferramentas | D A MARQUES O MINEIRO EIRELI - EPP | 08.809.850/0001-47 | 2022-10-06 | 2026-10-06 | HI_2022_10_06 | Ambos | N/A | N/A | AIF
|  | 14222 | 2223414 | 530401092 | CABO DE COBRE 95 MM ATERRAMENTO SE | CABO DE COBRE NU DE 95 MM2 COM CAPA DE PROTECAO TRANSPARENTE COMPOSTO DE POLIVINILA (PVC); TEMPERA MOLE ULTRAFLEXIVEL; COMPRIMENTO: 5000 MM; PARA UTILIZACAO EM ATERRAMENTOS TEMPORARIOS DE SUBESTACOES; PADRAO CEF.002 NEOENERGIA ET 11.02.06; EM EMBALAGEM AP | DIS-CEF-002 | C0450004 | N/A | Ferramentas | D A MARQUES O MINEIRO EIRELI - EPP | 08.809.850/0001-47 | 2022-10-06 | 2026-10-06 | HI_2022_10_06 | Ambos | N/A | N/A | AIF
|  | 36362 | 4803067 | 92020482 | ESCADA ISOLADA 500KV EXTENSIVEL 10360MM | ESCADA EXTENSIVEL PARA USO EM LINHA VIVA: MONTANTE TIPO LONGARIANA DUPLA DE TUBO CIRCULAR DE 32MM DE DIAMETRO, NÃO CONDUTIVA, CONFECCIONADAS COM TUBOS ISOLANTES DE FIBRA DE VIDRO IMPREGNADA COM RESINA EPOXY PREENCHIDO C/ESPUMA DE POLIURETANO; | DIS-CEF-002 | PA0210183 | N/A | Ferramentas | D A MARQUES O MINEIRO EIRELI - EPP | 08.809.850/0001-47 | 2022-10-06 | 2026-10-06 | HI_2022_10_06 | Ambos | N/A | N/A | AIF
|  | 15097 | 5648099 | 53040738 | SACOLA LONA VARA DE MANOBRA 6 ELEMENTOS | SACOLA LONA; APLICACAO VARA DE MANOBRA; CONFECCIONADA EM LONA NUMERO 10 IMPERMEAVEL E ENCERADA; C/ ALCA DE COURO; FECHO EM VAQUETA GRANULADA OU LISA; FIVELA EM ACO NIQUELADO; REBITES DA ALCA EM COBRE MACICO; ARRUELAS DE LATAO; FUNDO EM VAQUETA | DIS-CEF-001 | C0080007 | N/A | Ferramentas | D A MARQUES O MINEIRO EIRELI - EPP | 08.809.850/0001-47 | 2022-10-06 | 2026-10-06 | HI_2022_10_06 | Ambos | N/A | N/A | AIF
|  | 11551 | 5648105 | 53040563 | SACOLA LONA BASTAO MANOBRA VD 2090MM | SACOLA LONA;APLICACAO BASTAO DE MANOBRA; CONFECCIONADA EM LONA NUMERO 10 IMPERMEAVEL E ENCERADA; C/ ALCA DE COURO; FECHO EM VAQUETA GRANULADA OU LISA;FIVELA EM ACO SAE 1010 NIQUELADO; REBITES DA ALCA EM COBRE MACICO; ARRUELAS DE LATAO; FUNDO EM VAQU | DIS-CEF-001 | C0080150 | N/A | Ferramentas | D A MARQUES O MINEIRO EIRELI - EPP | 08.809.850/0001-47 | 2022-10-06 | 2026-10-06 | HI_2022_10_06 | Ambos | N/A | N/A | AIF
|  | 10026 | 4610668 | 53040597 | TENAZ PARA ISOLADOR | TENAZ PARA ISOLADOR; PARA ISOLADOR DE DISCO; FERRAMENTA CONFECCIONADA EM LIGA BRONZE-ALUMINIO; MANDIBULAS DE FENOLITE OU FIBRA DE VIDRO IMPREGNADA C/ RESINA EPOXI; C/ ADAPTADOR UNIVERSAL P/BASTAO EM LIGA DE ALUMINIO OU BRONZE; AS MANDIBULAS | DIS-CEF-002 | PA0270005 | N/A | Ferramentas | D A MARQUES O MINEIRO EIRELI - EPP | 08.809.850/0001-47 | 2022-10-06 | 2026-10-06 | HI_2022_10_06 | Ambos | N/A | N/A | AIF
|  | 14587 | 5648001 | 53095006 | SACOLA CONJ. ATERR SE 600X300X450MM | SACOLA LONA; APLICACAO ACONDICIONAMENTO DE CONJ ATERRAMENTO TEMPORARIO PRIMARIO OU FERRAMENTAS;CONFECCIONADA EM LONA NUMERO 10 IMPERMEAVEL E ENCERADA; FUNDO E LATERAIS EM COURO, VAQUETA GRANULADA OU LISA; C/ ALCA DE COURO; ARMACAO EM ACO SAE 1010 | DIS-CEF-001 | PA1740018 | N/A | Ferramentas | D A MARQUES O MINEIRO EIRELI - EPP | 08.809.850/0001-47 | 2022-10-06 | 2026-10-06 | HI_2022_10_06 | Ambos | N/A | N/A | AIF
|  | 15233 | 5640109 | 53040510 | GRAMPO MULTIANGULAR 30 MM | GRAMPO MULTIANGULAR COM MORDENTES SERRILHADOS; CARCACA DO GRAMPO EM ALUMINIO; TERMINAL E PARAFUSO DE APERTO EM BRONZE; OPERACAO EM ANGULOS DE ATE 75 GRAUS; PESO APROXIMADO: 1,10 KG; CORRENTE NOMINAL: 400 A; CORRENTE DE CURTO ICC 30 CICLOS: 30.000 A; CORRE | DIS-CEF-002 | PA0040042 | N/A | Ferramentas | D A MARQUES O MINEIRO EIRELI - EPP | 08.809.850/0001-47 | 2022-10-06 | 2026-10-06 | HI_2022_10_06 | Ambos | N/A | N/A | AIF
|  | 10052 | 5612006 | 5612006 | LUVA DE VAQUETA TAM. P | LUVA VAQUETA; CONFECCIONADA EM PELICA CURTIDA AO CROMO(VAQUETA) ; PUNHO COM ELASTICO DE BAIXA COMPRESSAO (ELASTANO); LINHAS P/ COSTURA EM ALGODAO ENGOMADO OU ENCERADO C/ TITULO TEX MINIMO DE 12/9; TEOR GRAXO DO COURO DE 5 A 20%; TEOR MINIMO DE CROMO (CR 2 | CEF 005 -ET 002.03 | 01ss1 - Padrão Neoenergia |  | EPI e acessórios de Segurança | DADALTO ARTCOURO LTDA | 47.543.285/0001-70 | 2025-10-13 | 2030-10-13 | HI_2025_07_08 | Ambos | 11515 | N/A | AIF
|  | 12312 | 5612009 | 5612009 | LUVA DE VAQUETA TAM. M | LUVA VAQUETA; CONFECCIONADA EM PELICA CURTIDA AO CROMO(VAQUETA) ; PUNHO COM ELASTICO DE BAIXA COMPRESSAO (ELASTANO); LINHAS P/ COSTURA EM ALGODAO ENGOMADO OU ENCERADO C/ TITULO TEX MINIMO DE 12/9; TEOR GRAXO DO COURO DE 5 A 20%; TEOR MINIMO DE CROMO (CR 2 | CEF 005 -ET 002.03 | 01ss1 - Padrão Neoenergia |  | EPI e acessórios de Segurança | DADALTO ARTCOURO LTDA | 47.543.285/0001-70 | 2025-10-13 | 2030-10-13 | HI_2025_07_08 | Ambos | 11515 | N/A | AIF
|  | 12313 | 5612010 | 5612010 | LUVA DE VAQUETA TAM. G | LUVA VAQUETA; CONFECCIONADA EM PELICA CURTIDA AO CROMO(VAQUETA) ; PUNHO COM ELASTICO DE BAIXA COMPRESSAO (ELASTANO); LINHAS P/ COSTURA EM ALGODAO ENGOMADO OU ENCERADO C/ TITULO TEX MINIMO DE 12/9; TEOR GRAXO DO COURO DE 5 A 20%; TEOR MINIMO DE CROMO (CR 2 | CEF 005 -ET 002.03 | 01ss1 - Padrão Neoenergia |  | EPI e acessórios de Segurança | DADALTO ARTCOURO LTDA | 47.543.285/0001-70 | 2025-10-13 | 2030-10-13 | HI_2025_07_08 | Ambos | 11515 | N/A | AIF
|  | 0 | 2420373 | 56095011 | BARRA TERMINAL 336 /2N | BARRA TERMINAL. MATERIAL:LIGA DE ALUMINIO. POSICAO RELATIVA DOS CONDUTORES: RETA. FIXACAO DOS CONDUTORES:POR IMPACTO. BITOLA DA HASTE:336,4MCM. CARACT. BARRA: 2 FUROS NEMA. APLICACAO: CONEXAO DE CABO AL 336,4-556,MCM. CARACTERISTICA ADICIONAL: O COMPRIMEN | DESCRIÇÃO COMPLETA | TAD-336-2N | TAD-MODEL | Conexões, emendas e terminais | DELTA STAR CONECTORES ELÉTRICOS LTDA | 54.485.735/0001-81 | 2022-06-15 | 2026-03-13 | HI_2022_06_15_1000756 | Ambos | NA |  | AIF
|  | 57772 | 3422231 | 33050049 | GRAMPO ANCOR PASSANTE CONDUTOR 2 A 4/0 | GRAMPO ANCORAGEM PASSANTE. TIPO- RETO GARFO LONGO. MATERIAL- LIGA DE ALUMINIO. ELEMENTOS DE FIXACAO- GRAMPOS U, PORCAS E ARRUELAS DE PRESSAO. TIPO DE ENGATE- PINO COM CUPILHA. FAIXA DE BITOLAS DO CABO CA/CAA: 2AWG A 4/0AWG. CARACTERISTICAS ADICIONAIS- TRA | DIS-ETE-166 | FYC-101-AL |  | Conexões, emendas e terminais | DELTA STAR CONECTORES ELÉTRICOS LTDA | 54.485.735/0001-81 | 2022-06-15 | 2026-03-13 | HI_2022_06_15_1000756 | Ambos | NA |  | AIF
|  | 0 | 2423025 | 0 | CONECTOR EME R AL TB 73/TB 73 PARAF GALV | "CONECTOR EMENDA. POSICAO RELATIVA CONDUTORES: RETA. MATERIAL: L ALUMINIO. CONEXAO: TUBO A TUBO FIXACAO CONDUTOR: POR PARAFU SOS, PORCAS E ARRUELAS DE PRESSAO. MATERIAL ELEMENTOS FIXACAO: A CARBONO GALVANIZADO POR IMERSAO A QUENTE. CARACT. DO CONDUTOR: | DIS-ETE-016 | FS-107-AL |  | Conexões, emendas e terminais | DELTA STAR CONECTORES ELÉTRICOS LTDA | 54.485.735/0001-81 | 2022-06-15 | 2026-03-13 | HI_2022_06_15_1000756 | Ambos | NA |  | AIF
|  | 0 | 2411057 | 0 | CONETOR PARAL EST 120/ 240 | "CONETOR PARALELO. MATERIAL:LIGA DE COBRE. PROTECAO SUPERFICIAL: ESTANHADO. CONEXAO: CABO A CABO. FIXACAO DOS CONDUTORES: POR 3 PARAFUSOS, COM PORCAS E ARRUELAS DE PRESSAO. MATERIAL DOS ELEMENTOS DE FIXACAO: BRONZE SILICIOSO, ESTANHADO. CARACT | DIS-ETE-016 | FX-130A |  | Conexões, emendas e terminais | DELTA STAR CONECTORES ELÉTRICOS LTDA | 54.485.735/0001-81 | 2022-06-15 | 2026-03-13 | HI_2022_06_15_1000756 | Ambos | NA |  | AIF
|  | 0 | 2414001 | 0 | CONETOR ATR BR 70/HA 19 | "CONETOR ATERRAMENTO. CONEXAO - CABO A TUBO OU HASTE. POSICAO RELATIVA CONDUTORES-ALINHADO OU A 90 GRAUS. MATERIAL- LIGA DE COBRE. FIXACAO DOS CONDUTORES - POR GRAMPO ""U"" COM PORCAS E ARRUELAS DE PRESSAO. MATERIAL DOS ELEMENTOS FIXACAO - BRONZE SILI | DIS-ETE-016 | GPL-111 |  | Conexões, emendas e terminais | DELTA STAR CONECTORES ELÉTRICOS LTDA | 54.485.735/0001-81 | 2022-06-15 | 2026-03-13 | HI_2022_06_15_1000756 | Ambos | NA |  | AIF
|  | 0 | 2414015 | 0 | CONETOR ATR BR 16/HA 19 | CONETOR ATERRAMENTO. CONEXAO: CABO A TUBO OU HASTE. POSICAO RELATIVA CONDUTORES: 90 GRAUS. MATERIAL: LIGA DE COBRE. FIXACAO DOS CONDUTORES: POR GRAMPO U, COM PORCAS E ARRUELAS DE PRESSAO. MATERIAL DOS ELEMENTOS DE FIXACAO : BRONZE SILICIOSO. CARACT. DOS C | DIS-ETE-016 | GPL-110 ACESS 4 | BR-2624 | Conexões, emendas e terminais | DELTA STAR CONECTORES ELÉTRICOS LTDA | 54.485.735/0001-81 | 2022-06-15 | 2026-03-13 | HI_2022_06_15_1000756 | Ambos | NA |  | AIF
|  | 50697 | 2411149 | 33050067 | GRAMPO PARAL BRONZE 10,0- 70,0 MM2 | GRAMPO PARALELO; BRONZE; ESTANHADO; APLICACAO CONDUTORES DE COBRE; FIXACAO 1 PARAFUSO/PORCA/ARRUELA ESTANHADO; COM TRAVA PARA A CABECA DO PARAFUSO; LIGA 651; BITOLA CONDUTOR LADO A 10,0 - 70,0 MM2 (4,5 A 10,7 MM); BITOLA CONDUTOR LADO B 10,0 - 70,0 MM2 (4 | ND.01.06.11/1 - ITEM 01 | FX-100 A ACESS 5 | C-0746-G | Conexões, emendas e terminais | DELTA STAR CONECTORES ELÉTRICOS LTDA | 54.485.735/0001-81 | 2022-06-15 | 2026-03-13 | HI_2022_06_15_1000756 | Ambos | NA |  | AIF
|  | 0 | 2420438 | 0 | CONECTOR TRM AL TB 48/2N PARAF GALV | "CONECTOR ADAPTACAO TERMINAL. POSICAO RELATIVA CONDUTORES: RETA. MATERIAL: LIGA DE ALUMINIO. CONEXAO: TUBO A BARRA. FIXACAO C POR PARAFUSOS, PORCAS E ARRUELAS DE PRESSAO. MATERIAL ELEMENTOS FIXACAO: ACO CARBONO GALVANIZADO POR IMERSAO A QUENTE. CAR | DIS-ETE-016 | EFL-54AL-4N |  | Conexões, emendas e terminais | DELTA STAR CONECTORES ELÉTRICOS LTDA | 54.485.735/0001-81 | 2022-06-15 | 2026-03-13 | HI_2022_06_15_1000756 | Ambos | NA |  | AIF
|  | 0 | 2420115 | 56095016 | BARRA TERMINAL 795 /2N | BARRA TERMINAL. MATERIAL- LIGA DE ALUMINIO. POSICAO RELATIVA DOS CONDUTORES- RETA. BITOLA DA HASTE- 795MCM. CARACT. DA BARRA-2 FUROS NEMA. TIPO DE CONEXAO: POR IMPACTO.APLICACAO: CONEXAO DE CABO AL 636 - 1033,5MCM. CARACTERISTICA ADICIONAL: O COMP | DESCRIÇÃO COMPLETA | TAD-795-2N | TAD-MODEL | Conexões, emendas e terminais | DELTA STAR CONECTORES ELÉTRICOS LTDA | 54.485.735/0001-81 | 2022-06-15 | 2026-03-13 | HI_2022_06_15_1000756 | Ambos | NA |  | AIF
|  | 0 | 2420214 | 0 | CONETOR TRM BR 1X 70/1N | "CONETOR ADAPTACAO TERMINAL. POSICAO RELATIVA CONDUTORES: RETA. MATERIAL: LIGA DE COBRE. CONEXAO : CABO A BARRA . FIXACAO CONDUTOR: CAPA E PORCA. MATERIAL ELEMENTOS FIXACAO: BRONZE SILICIOSO. CARACT. CONDUTOR: 1 CABO COBRE 50-70MM2. DIAMETRO D | DIS-ETE-016 | FUB-130 |  | Conexões, emendas e terminais | DELTA STAR CONECTORES ELÉTRICOS LTDA | 54.485.735/0001-81 | 2022-06-15 | 2026-03-13 | HI_2022_06_15_1000756 | Ambos | NA |  | AIF
|  | 0 | 2414015 | 0 | CONETOR ATR BR 16/HA 19 | CONETOR ATERRAMENTO. CONEXAO: CABO A TUBO OU HASTE. POSICAO RELATIVA CONDUTORES: 90 GRAUS. MATERIAL: LIGA DE COBRE. FIXACAO DOS CONDUTORES: POR GRAMPO U, COM PORCAS E ARRUELAS DE PRESSAO. MATERIAL DOS ELEMENTOS DE FIXACAO : BRONZE SILICIOSO. CARACT. | DIS-ETE-016 | GPL-110 |  | Conexões, emendas e terminais | DELTA STAR CONECTORES ELÉTRICOS LTDA | 54.485.735/0001-81 | 2022-06-15 | 2026-03-13 | HI_2022_06_15_1000756 | Ambos | NA |  | AIF
|  | 53700 | 0 | 0 | GRAMPO PARAL ALUM CAA 336,4MCM | GRAMPO PARALELO; LIGA DE ALUMINIO; CONTRA EFEITOS CORONA; APLICACAO CONDUTORES DE ALUMINIO; FIXACAO 1 PARAFUSO/PORCA/ARRUELA; ACO CARBONO; GALVANIZADO A FOGO; BITOLA CONDUTOR LADO A CAA 336,4 MCM; BITOLA CONDUTOR LADO B CAA 336,4 MCM; CABOA CABOACABAMENTO | Descrição Completa | PC-132-AL alternativa c/ 3 parafusos |  | Conexões, emendas e terminais | DELTA STAR CONECTORES ELÉTRICOS LTDA | 54.485.735/0001-81 | 2022-06-15 | 2026-03-13 | HI_2022_06_15_1000756 | Ambos | NA |  | AIF
|  | 0 | 2420438 | 0 | CONECTOR TRM AL TB 48/2N PARAF GALV | CONECTOR ADAPTACAO TERMINAL. POSICAO RELATIVA CONDUTORES: RETA. MATERIAL: LIGA DE ALUMINIO. CONEXAO: TUBO A BARRA. FIXACAO C POR PARAFUSOS, PORCAS E ARRUELAS DE PRESSAO. MATERIAL ELEMENTOS FIXACAO: ACO CARBONO GALVANIZADO POR IMERSAO A QUENTE. CARACT. CON | DIS-ETE-016 | EFL-54AL-2N | C-2607-V1 | Conexões, emendas e terminais | DELTA STAR CONECTORES ELÉTRICOS LTDA | 54.485.735/0001-81 | 2022-06-15 | 2026-03-13 | HI_2022_06_15_1000756 | Ambos | NA |  | AIF
|  | 0 | 2420205 | 0 | CONETOR TRM BR 240/2N | CONETOR ADAPTACAO TERMINAL. POSICAO RELATIVA CONDUTORES: RETA. MATERIAL: LIGA DE COBRE. CONEXAO: CABO A TERMINAL PLANO(BARRA). APLICACAO:CONDUTOR DE COBRE. FIXACAO:PARAFUSOS/PORCAS/ARRUELAS. MATERIAL DA FIXACAO: BRONZE. CONDUTOR: 120-240MM2 A BARRA COM 2 | DIS-ETE-016 | FU-131 ACESS 4 | C-1352-GTV | Conexões, emendas e terminais | DELTA STAR CONECTORES ELÉTRICOS LTDA | 54.485.735/0001-81 | 2022-06-15 | 2026-03-13 | HI_2022_06_15_1000756 | Ambos | NA |  | AIF
|  | 0 | 2414010 | 0 | CONETOR ATR BR 2X 70/BAR | CONETOR ATERRAMENTO. CONEXAO: CABO A BARRA. MATERIAL : LIGA DE COBRE. FIXACAO DO CONDUTOR: POR PARAFUSO,COM PORCA E ARRUELA DE PRESSAO. MATERIAL DOS ELEMENTOS DE FIXACAO : BRONZE SILICIOSO. CARACT. DOS CONDUTORES: 2 CABOS COBRE 10,0 - 70,0MM2 A BARRA, ESP | Descrição Completa | A1 |  | Conexões, emendas e terminais | DELTA STAR CONECTORES ELÉTRICOS LTDA | 54.485.735/0001-81 | 2022-06-15 | 2026-03-13 | HI_2022_06_15_1000756 | Ambos | NA |  | AIF
|  | 0 | 2420127 | 56095014 | BARRA TERMINAL 4/0 /4N | BARRA TERMINAL. MATERIAL-LIGA DE ALUMINIO. POSICAO RELATIVA DOS CONDUTORES: RETA. BITOLA DA HASTE: 4/0AWG. CARACT. DA BARRA : 4 FUROS NEMA. TIPO DE CONEXAO- POR IMPACTO. APLICACAO: CONEXAO CABO AL 1/0AWG - 266,8MCM . CARACTERISTICA ADICIONAL: O COMPRIME | DESCRIÇÃO COMPLETA | TAD-4/0-4N | TAD-MODEL | Conexões, emendas e terminais | DELTA STAR CONECTORES ELÉTRICOS LTDA | 54.485.735/0001-81 | 2022-06-15 | 2026-03-13 | HI_2022_06_15_1000756 | Ambos | NA |  | AIF
|  | 58510 | 2411152 | 32020305 | CONEC DER PARAL 2 PARAF BRONZE 50-240 MM | CONECTOR DERIVACAO, APERTO POR 2 PARAFUSOS, PARALELO, DE BRONZE ESTANHADO; LIGA DE COBRE FUNDIDA DE ALTA RESISTENCIA MECANICA; ; ARRUELA E PARAFUSO DE EM BRONZE SILICIO. NORMAS: DESENHO E DEMAIS CARACTERISTICAS CONFORME ND 01.06.12/1. | DESENHO E DEMAIS CARACTERISTICAS CONFORME ND 01.06.12/1. | DURE-133A ACESS 4 | C-2679-V2 | Conexões, emendas e terminais | DELTA STAR CONECTORES ELÉTRICOS LTDA | 54.485.735/0001-81 | 2022-06-15 | 2026-03-13 | HI_2022_06_15_1000756 | Ambos | NA |  | AIF
|  | 50698 | 2411153 | 33050068 | GRAMPO PARAL COBRE 95,0MM2 | GRAMPO PARALELO; LIGA DE COBRE; ESTANHADO; APLICACAO CONDUTORES DE COBRE; FIXACAO 2 PARAFUSOS/PORCAS/ARRUELAS; BRONZE SILICIOSO; BITOLA CONDUTOR LADO A 95,0 MM2 (4/0 AWG); BITOLA CONDUTOR LADO B 95,0 MM2 (4/0 AWG); CABO A CABO. NORMAS: DESENHO E DEMAIS CA | DESENHO CONFORME ND.01.06.11/1 | FX-110 A ACESS 4 | C-0614-L | Conexões, emendas e terminais | DELTA STAR CONECTORES ELÉTRICOS LTDA | 54.485.735/0001-81 | 2022-06-15 | 2026-03-13 | HI_2022_06_15_1000756 | Ambos | NA |  | AIF
|  | 0 | 2420114 | 56095012 | BARRA TERMINAL 336 /4N | BARRA TERMINAL. MATERIAL:LIGA DE ALUMINIO. POSICAO RELATIVA DOS CONDUTORES: RETA. FIXACAO DOS CONDUTORES:POR IMPACTO. BITOLA DA HASTE:336,4MCM. CARACT. BARRA: 4 FUROS NEMA. APLICACAO: CONEXAO DE CABO AL 336,4 - 556,MCM. CARACTERISTICA ADICIONAL: O COMPRIM | DESCRIÇÃO COMPLETA | TAD-336-4N | TAD-MODEL | Conexões, emendas e terminais | DELTA STAR CONECTORES ELÉTRICOS LTDA | 54.485.735/0001-81 | 2022-06-15 | 2026-03-13 | HI_2022_06_15_1000756 | Ambos | NA |  | AIF
|  | 50438 | 3523043 | 0 | GRAMPO ATERR 35,0MM2 1/4 " 13,0MM | GRAMPO ATERRAMENTO; CONEXAO TUBO A CABO; LIGA DE COBRE; FIXACAO PARAFUSO; BRONZE SILICIOSO; SECAO NOMINAL DO CABO 10,0 A 35,0 MM2; DIAMETRO DO TUBO 1/4 "; DIAMETRO DA HASTE 13,0 MM. NORMAS: DESENHO E DEMAIS CARACTERISTICAS CONFORME ND.01.06.15/1 - ITEM 01 | ND.01.06.15/1 - ITEM 01 | GPK-100 | C-1395-V1 | Conexões, emendas e terminais | DELTA STAR CONECTORES ELÉTRICOS LTDA | 54.485.735/0001-81 | 2022-06-15 | 2026-03-13 | HI_2022_06_15_1000756 | Ambos | NA |  | AIF
|  | 30468 | 2415000 | 33050064 | GRAMPO LINHA VIVA 120,0MM2/ 70,0MM2 | GRAMPO LINHA VIVA; LIGA COBRE ; APLICACAO CONDUTORES COBRE; CONDUTOR PRINCIPAL 25,0 - 120,0 MM2; CONDUTOR DERIVACAO 16,0 - 70 ,0 MM2; DIAMETRO EXTERNO DO OLHAL 36MM FIXACAO DO TRONCO POR PARAFUSO OLHAL E DA DERIVACAO POR PRESILHA, PORCA E ARRUELA CONDU | ND.01.06.16/1 - ITEM 01 | GLV-110 | C-2481 | Conexões, emendas e terminais | DELTA STAR CONECTORES ELÉTRICOS LTDA | 54.485.735/0001-81 | 2022-06-15 | 2026-03-13 | HI_2022_06_15_1000756 | Ambos | NA |  | AIF
|  | 0 | 2414003 | 0 | CONETOR ATR BR 120/HA 19 | CONETOR ATERRAMENTO. CONEXAO: CABO A TUBO OU HASTE. POSICAO RELATIVA CONDUTORES:ALINHADO OU A 90º. MATERIAL: LIGA DE COBRE. FIXACAO DOS CONDUTORES: POR GRAMPO ""U"" COM PORCAS E ARRUELAS DE PRESSAO. MATERIAL DOS ELEMENTOS FIXACAO: BRONZE SILICIOSO. CARACT | DIS-ETE-016 | GPL-112 ACESS 4 | BR-2624 | Conexões, emendas e terminais | DELTA STAR CONECTORES ELÉTRICOS LTDA | 54.485.735/0001-81 | 2022-06-15 | 2026-03-13 | HI_2022_06_15_1000756 | Ambos | NA |  | AIF
|  | 0 | 2420116 | 56095017 | BARRA TERMINAL 795 /4N | BARRA TERMINAL. MATERIAL:LIGA DE ALUMINIO. POSICAO RELATIVA DOS CONDUTORES: RETA. FIXACAO DOS CONDUTORES:POR IMPACTO. BITOLA DA HASTE: 795MCM. CARACT. BARRA: 4 FUROS NEMA. APLICACAO: CONEXAO DE CABO AL 636 -1033,5MCM. CARACTERISTICA ADICIONAL: O COMPRIME | DESCRIÇÃO COMPLETA | TAD-795-4N | TAD-MODEL | Conexões, emendas e terminais | DELTA STAR CONECTORES ELÉTRICOS LTDA | 54.485.735/0001-81 | 2022-06-15 | 2026-03-13 | HI_2022_06_15_1000756 | Ambos | NA |  | AIF
|  | 55592 | 3523044 | 0 | GRAMPO ATERR 70,0MM2 1/4 " 13,0MM | GRAMPO ATERRAMENTO; CONEXAO CABO A TUBO OU HASTE; LIGA DE COBRE; FIXACAO GRAMPO U/PORCAS/ARRUELAS; BRONZE SILICIOSO; SECAO NOMINAL DO CABO 25,0 A 70,0 MM2/ 4 A 2/0 AWG; DIAMETRO DO TUBO 1/4 "; DIAMETRO DA HASTE 13,0 MM. NORMAS: DESENHO E DEMAIS CARACTERIS | DESENHO CONFORME ND.01.06.15/1 | GPL-101 | BR-2624 | Conexões, emendas e terminais | DELTA STAR CONECTORES ELÉTRICOS LTDA | 54.485.735/0001-81 | 2022-06-15 | 2026-03-13 | HI_2022_06_15_1000756 | Ambos | NA |  | AIF
|  | 0 | 2422033 | 0 | CONECTOR SUP F/D AL TB73/D127 PARAF GALV | CONETOR SUPORTE. POSICAO RELATIVA CONDUTORES: PERPENDICULAR AO E ISOLADOR. TIPO CONSTRUTIVO: FIXO/DESLIZANTE. MATERIAL: LIGA D E ALUMINIO. APLICACAO: TUBO PASSANTE. FIXACAO DO CONDUTOR: P PARAFUSOS, PORCAS E ARRUELAS DE PRESSÃO. MATERIAL DOS ELEME TOS FIX | DIS-ETE-016 | STALS-175AL | C-9221 | Conexões, emendas e terminais | DELTA STAR CONECTORES ELÉTRICOS LTDA | 54.485.735/0001-81 | 2022-06-15 | 2026-03-13 | HI_2022_06_15_1000756 | Ambos | NA |  | AIF
|  | 0 | 2420416 | 56095015 | BARRA TERMINAL 636/4N | BARRA TERMINAL; MATERIAL:LIGA DE ALUMINIO; POSICAO RELATIVA DOS CONDUTORES: RETA; FIXACAO DOS CONDUTORES: POR IMPACTO;BITOLA DA HASTE: 636,4 MCM. CARACTERISTICA BARRA: 4 FUROS NEMA. CARACTERISTICA ADICIONAL: O COMPRIMENTO DA HASTE DEVE PERMITIR A CORRETA | DESCRIÇÃO COMPLETA | TAD-636-4N | TAD-MODEL | Conexões, emendas e terminais | DELTA STAR CONECTORES ELÉTRICOS LTDA | 54.485.735/0001-81 | 2022-06-15 | 2026-03-13 | HI_2022_06_15_1000756 | Ambos | NA |  | AIF
|  | 0 | 2420214 | 0 | CONETOR TRM BR 1X 70/1N | CONETOR ADAPTACAO TERMINAL. POSICAO RELATIVA CONDUTORES: RETA. MATERIAL: LIGA DE COBRE. CONEXAO : CABO A BARRA . FIXACAO CONDUTOR: CAPA E PORCA. MATERIAL ELEMENTOS FIXACAO: BRONZE SILICIOSO. CARACT. CONDUTOR: 1 CABO COBRE 50-70MM2. DIAMETRO DO FURO DA BAR | DIS-ETE-016 | FUP-130 | C-0371-AV1 | Conexões, emendas e terminais | DELTA STAR CONECTORES ELÉTRICOS LTDA | 54.485.735/0001-81 | 2022-06-15 | 2026-03-13 | HI_2022_06_15_1000756 | Ambos | NA |  | AIF
|  | 100950 | 2415001 | 33050065 | GRAMPO LINHA VIVA AL 250/ 2/0 | GRAMPO LINHA VIVA . MATERIAL : LIGA DE ALUMINIO. APLICACAO: CONDUTORES DE ALUMINIO. CONDUTOR PRINCIPAL: CA 6AWG-250MCM OU CAA 6AWG-4/0AWG. CONDUTOR DERIVACAO: CA 6AWG-2/0AWG. REQUISITOS ADICIONAIS: FIXACAO DO CONDUTOR TRONCO: POR PARAFUSO OLHAL; | DTN 114 | GLV-110AL | C-4206-V1 | Conexões, emendas e terminais | DELTA STAR CONECTORES ELÉTRICOS LTDA | 54.485.735/0001-81 | 2022-06-15 | 2026-03-13 | HI_2022_06_15_1000756 | Ambos | NA |  | AIF
|  | 0 | 2411057 | 0 | CONETOR PARAL EST 120/ 240 | CONETOR PARALELO. MATERIAL:LIGA DE COBRE. PROTECAO SUPERFICIAL: ESTANHADO. CONEXAO: CABO A CABO. FIXACAO DOS CONDUTORES: POR 3 PARAFUSOS, COM PORCAS E ARRUELAS DE PRESSAO. MATERIAL DOS ELEMENTOS DE FIXACAO: BRONZE SILICIOSO, ESTANHADO. CARACT. CONDUTOR TR | DIS-ETE-016 | FX-130 A ACESS 5 | C-2483 | Conexões, emendas e terminais | DELTA STAR CONECTORES ELÉTRICOS LTDA | 54.485.735/0001-81 | 2022-06-15 | 2026-03-13 | HI_2022_06_15_1000756 | Ambos | NA |  | AIF
|  | 0 | 2423025 | 0 | CONECTOR EME R AL TB 73/TB 73 PARAF GALV | CONECTOR EMENDA. POSICAO RELATIVA CONDUTORES: RETA. MATERIAL: L ALUMINIO. CONEXAO: TUBO A TUBO FIXACAO CONDUTOR: POR PARAFU SOS, PORCAS E ARRUELAS DE PRESSAO. MATERIAL ELEMENTOS FIXACAO: A CARBONO GALVANIZADO POR IMERSAO A QUENTE. CARACT. DO CONDUTOR: T B | DIS-ETE-016 | FS-107AL | C-0458 | Conexões, emendas e terminais | DELTA STAR CONECTORES ELÉTRICOS LTDA | 54.485.735/0001-81 | 2022-06-15 | 2026-03-13 | HI_2022_06_15_1000756 | Ambos | NA |  | AIF
|  | 0 | 2414001 | 0 | CONETOR ATR BR 70/HA 19 | CONETOR ATERRAMENTO. CONEXAO - CABO A TUBO OU HASTE. POSICAO RELATIVA CONDUTORES-ALINHADO OU A 90 GRAUS. MATERIAL- LIGA DE COBRE. FIXACAO DOS CONDUTORES - POR GRAMPO "U" COM PORCAS E ARRUELAS DE PRESSAO. MATERIAL DOS ELEMENTOS FIXACAO - BRONZE SILICIOSO. | DIS-ETE-016 | GPL-111 ACESS 4 | BR-2624 | Conexões, emendas e terminais | DELTA STAR CONECTORES ELÉTRICOS LTDA | 54.485.735/0001-81 | 2022-06-15 | 2026-03-13 | HI_2022_06_15_1000756 | Ambos | NA |  | AIF
|  | 0 | 2420377 | 56095013 | BARRA TERMINAL 4/0 /2N | BARRA TERMINAL. MATERIAL:LIGA DE ALUMINIO. POSICAO RELATIVA DOS CONDUTORES: RETA. BITOLA DA HASTE: 4/0AWG. CARACT. DA BARRA: 2 FUROS NEMA. FIXACAO AO CONDUTOR: ATRAVES DE CONETOR IMPACTO. APLICACAO:CABO CAA 6AWG-266,8MCM. CARACTERISTICA ADICIONAL: O C | DESCRIÇÃO COMPLETA | TAD-4/0-2N | TAD-MODEL | Conexões, emendas e terminais | DELTA STAR CONECTORES ELÉTRICOS LTDA | 54.485.735/0001-81 | 2022-06-15 | 2026-03-13 | HI_2022_06_15_1000756 | Ambos | NA |  | AIF
|  | 0 | 2422033 | 0 | CONECTOR SUP F/D AL TB73/D127 PARAF GALV | "CONETOR SUPORTE. POSICAO RELATIVA CONDUTORES: PERPENDICULAR AO E ISOLADOR. TIPO CONSTRUTIVO: FIXO/DESLIZANTE. MATERIAL: LIGA D E ALUMINIO. APLICACAO: TUBO PASSANTE. FIXACAO DO CONDUTOR: P PARAFUSOS, PORCAS E ARRUELAS DE PRESSÃO. MATERIAL DOS ELE | DIS-ETE-016 | STALS-175-AL |  | Conexões, emendas e terminais | DELTA STAR CONECTORES ELÉTRICOS LTDA | 54.485.735/0001-81 | 2022-06-15 | 2026-03-13 | HI_2022_06_15_1000756 | Ambos | NA |  | AIF
|  | 0 | 2414003 | 0 | CONETOR ATR BR 120/HA 19 | CONETOR ATERRAMENTO. CONEXAO: CABO A TUBO OU HASTE. POSICAO RELATIVA CONDUTORES:ALINHADO OU A 90º. MATERIAL: LIGA DE COBRE. FIXACAO DOS CONDUTORES: POR GRAMPO ""U"" COM PORCAS E ARRUELAS DE PRESSAO. MATERIAL DOS ELEMENTOS FIXACAO: BRONZE SILICIOS | DIS-ETE-016 | GPL-112 |  | Conexões, emendas e terminais | DELTA STAR CONECTORES ELÉTRICOS LTDA | 54.485.735/0001-81 | 2022-06-15 | 2026-03-13 | HI_2022_06_15_1000756 | Ambos | NA |  | AIF
|  | 57681 | 2422032 | 0 | CONECT SUP FIX AL CB1250/D127 PARAF GALV | CONETOR SUPORTE. POSICAO RELATIVA CONDUTORES: PERPENDICULAR AO E ISOLADOR. TIPO CONSTRUTIVO: FIXO/DESLIZANTE. MATERIAL: LIGA D E ALUMINIO. APLICACAO: CABO PASSANTE. FIXACAO DO CONDUTOR: P PARAFUSOS, PORCAS E ARRUELAS DE PRESSÃO. MATERIAL DOS ELEME TOS FIXACAO: ACO CARBONO GALVANIZADO POR IMERSAO A QUENTE. CARAC CONDUTOR: 1 CABO CA 4/0- 1250MCM OU CAA 4/0 - 1113MCM. DIAME TRO DO CIRCULO DE FURACAO: 127MM (5 POL). NORMA: DIS-ETE-016. | DIS-ETE-016 | RLH-135AL |  | Conexões, Emendas e Terminais | DELTA STAR CONECTORES ELÉTRICOS LTDA | 54.485.735/0001-81 | 2026-02-25 | 2027-08-18 | HI_2026_02_237 | Ambos | N/A | N/A | AIF
|  | 100851 | 2420556 | 0 | CONECTOR PARAL APAR CA/CA 795/795 | CONECTOR; TIPO PARALELO; APARAFUSADO; CONEXAO CABO A CABO; LIGA DE ALUMINIO; APLICACAO CONDUTORES DE ALUMINIO; FIXACAO PARAFUSOS/POR CAS/ARRUELAS; ACO CARBONO; GALVANIZADO A FOGO; CONDUTOR PRINCIPAL 795 MCM; CONDUTOR DERIVACAO 795 MCM; CONFORME ESPECIFICACAO DIS- ETE-016. NAO NECESSITA DE APROVACAO DE DESENHO. | DIS-ETE-016 | PC-137AL |  | Conexões, Emendas e Terminais | DELTA STAR CONECTORES ELÉTRICOS LTDA | 54.485.735/0001-81 | 2026-02-25 | 2027-08-18 | HI_2026_02_226 | Ambos | N/A | N/A | AIF
|  | 57578 | 2423107 | 0 | CONECTOR EMENDA RETO APAR CA/CA 336/336 | CONECTOR EMENDA. POSICAO RELATIVA CONDUTORES: RETA. MATERIAL: ALUMINIO. CONEXAO: CABO A CABO FIXACAO CONDUTOR: POR PARAFUSOS, PORCAS E ARRUELAS DE PRESSAO. MATERIAL ELEMENTOS FIXACAO: A CARBONO GALVANIZADO POR IMERSAO A QUENTE. COMBINACAO: 336,4MCM(CAA) / 336,4MCM(CAA). NORMA: DIS- ETE-016. | DIS-ETE-016 | UU-103AL |  | Conexões, Emendas e Terminais | DELTA STAR CONECTORES ELÉTRICOS LTDA | 54.485.735/0001-81 | 2026-02-25 | 2027-08-18 | HI_2026_02_245 | Ambos | N/A | N/A | AIF
|  | 57620 | 2423080 | 0 | CONECTOR EMEND RETO APAR 1250A 520MM | CONECTOR EMENDA; TIPO RETO FLEXIVEL; APARAFUSADO; CONEXAO CABO A CABO; CORDOALHA CHATA; FIOS DE COBRE ESTANHADO; TERMINAIS ESTANHADOS COM 4 FUROS NEMA; COMPRIMENTO 520 MM; 1250 A; 15 KV; APLICACAO PARA INTERLIGAÇÃO DE TC´S E TP´S AO DISJUNTOR. NORMA: DIS-ETE-016. | DIS-ETE-016 | BXB-860A |  | Conexões, Emendas e Terminais | DELTA STAR CONECTORES ELÉTRICOS LTDA | 54.485.735/0001-81 | 2026-02-25 | 2027-08-18 | HI_2026_02_244 | Ambos | N/A | N/A | AIF
|  | 0 | 2423027 | 0 | CONECTOR EME R AL TB101/TB101 PARAF GALV | CONECTOR EMENDA. POSICAO RELATIVA CONDUTORES: RETA. MATERIAL: L ALUMINIO. CONEXAO: TUBO A TUBO FIXACAO CONDUTOR: POR PARAFU SOS, PORCAS E ARRUELAS DE PRESSAO. MATERIAL ELEMENTOS FIXACAO: A CARBONO GALVANIZADO POR IMERSAO A QUENTE. CARACT. DO CONDUTOR: T BO AL 101,0MM (3.1/2IPS). ESPECIFICACAO: DIS-ETE-016. | DIS-ETE-016 | FS-109AL |  | Conexões, Emendas e Terminais | DELTA STAR CONECTORES ELÉTRICOS LTDA | 54.485.735/0001-81 | 2026-02-25 | 2027-08-18 | HI_2026_02_243 | Ambos | N/A | N/A | AIF
|  | 57597 | 2423026 | 0 | CONECTOR EME R AL TB 88/TB 88 PARAF GALV | CONECTOR EMENDA. POSICAO RELATIVA CONDUTORES: RETA. MATERIAL: L ALUMINIO. CONEXAO: TUBO A TUBO FIXACAO CONDUTOR: POR PARAFU SOS, PORCAS E ARRUELAS DE PRESSAO. MATERIAL ELEMENTOS FIXACAO: A CARBONO GALVANIZADO POR IMERSAO A QUENTE. CARACT. DO CONDUTOR: T BO AL 88,9MM (3IPS). NORMA: DIS-ETE-016. | DIS-ETE-016 | FS-108AL |  | Conexões, Emendas e Terminais | DELTA STAR CONECTORES ELÉTRICOS LTDA | 54.485.735/0001-81 | 2026-02-25 | 2027-08-18 | HI_2026_02_242 | Ambos | N/A | N/A | AIF
|  | 57596 | 2423025 | 0 | CONECTOR EME R AL TB 73/TB 73 PARAF GALV | CONECTOR EMENDA. POSICAO RELATIVA CONDUTORES: RETA. MATERIAL: L ALUMINIO. CONEXAO: TUBO A TUBO FIXACAO CONDUTOR: POR PARAFU SOS, PORCAS E ARRUELAS DE PRESSAO. MATERIAL ELEMENTOS FIXACAO: A CARBONO GALVANIZADO POR IMERSAO A QUENTE. CARACT. DO CONDUTOR: T BO AL 73,0MM (2.1/2IPS). NORMA: DIS-ETE-016. | DIS-ETE-016 | FS-107AL |  | Conexões, Emendas e Terminais | DELTA STAR CONECTORES ELÉTRICOS LTDA | 54.485.735/0001-81 | 2026-02-25 | 2027-08-18 | HI_2026_02_241 | Ambos | N/A | N/A | AIF
|  | 0 | 2422145 | 0 | CONETOR SUP DES AL TB 73/D127 | CONECTOR SUPORTE. POSICAO RELATIVA CONDUTORES: PERPENDICULAR AO EIXO DO ISOLADOR. TIPO CONSTRUTIVO: DESLIZANTE. MATERIAL: LIGA DE ALUMINIO. APLICACAO: TUBO PASSANTE. FIXACAO CONDUTOR: POR PARAFUSOS,PORCAS E ARRUELAS DE PRESSAO. MATERIAL DOS ELEMENTOS DE FIXACAO EM ACO CARBONO GALVANIZADO POR IMERSAO A QUENTE. CARACT. CONDUTOR: TUBO AL 73,03MM (2.1/2IPS). DIAMETRO CIRCULO DE FURACAO: 127MM (5POL).ESPECIFICACAO: DIS-ETE-016. | DIS-ETE-016 | OK-175AL |  | Conexões, Emendas e Terminais | DELTA STAR CONECTORES ELÉTRICOS LTDA | 54.485.735/0001-81 | 2026-02-25 | 2027-08-18 | HI_2026_02_240 | Ambos | N/A | N/A | AIF
|  | 0 | 2422128 | 0 | CONETOR SUP FIX BR 300,0MM2/D 76 | CONECTOR SUPORTE. TIPO : FIXO . MATERIAL : LIGA DE COBRE. REVESTIMENTO:SEM REVESTIMENTO. POSICAO: PERPENDICULAR. CONEXAO: CABO SOBRE ISOLADOR. FIXACAO:PARAFUSOS/PORCAS/ARRUELAS.MATERIAL DA FIXACAO: BRONZE SILICIOSO. REVESTIMENTO : SEM REVESTIMENTO. DIAMETRO DO CIRCULO DE FURACAO: 3". CONDUTORES:1 CABO. MATERIAL DO CONDUTOR: COBRE. SECAO NOMINAL: 120,00 - 300,00MM2. NORMA: DIS-ETE-016 | DIS-ETE-016 | RLH-133 |  | Conexões, Emendas e Terminais | DELTA STAR CONECTORES ELÉTRICOS LTDA | 54.485.735/0001-81 | 2026-02-25 | 2027-08-18 | HI_2026_02_239 | Ambos | N/A | N/A | AIF
|  | 0 | 2422033 | 0 | CONECTOR SUP F/D AL TB73/D127 PARAF GALV | CONETOR SUPORTE. POSICAO RELATIVA CONDUTORES: PERPENDICULAR AO E ISOLADOR. TIPO CONSTRUTIVO: FIXO/DESLIZANTE. MATERIAL: LIGA D E ALUMINIO. APLICACAO: TUBO PASSANTE. FIXACAO DO CONDUTOR: P PARAFUSOS, PORCAS E ARRUELAS DE PRESSÃO. MATERIAL DOS ELEME TOS FIXACAO: ACO CARBONO GALVANIZADO POR IMERSAO A QUENTE. CARAC CONDUTOR: TUBO AL 73,0MM (2.1/2IPS). DIAMETRO DO CIRCULO DE FU RACAO: 127MM (5 POL). ESPECIFICACAO: DIS-ETE-016. | DIS-ETE-016 | STALS-175AL |  | Conexões, Emendas e Terminais | DELTA STAR CONECTORES ELÉTRICOS LTDA | 54.485.735/0001-81 | 2026-02-25 | 2027-08-18 | HI_2026_02_238 | Ambos | N/A | N/A | AIF
|  | 0 | 2422030 | 0 | CONECTOR SUP F/D AL TB88/D127 PARAF GALV | CONETOR SUPORTE. POSICAO RELATIVA CONDUTORES: PERPENDICULAR AO E ISOLADOR. TIPO CONSTRUTIVO: FIXO/DESLIZANTE. MATERIAL: LIGA D E ALUMINIO. APLICACAO: TUBO PASSANTE. FIXACAO DO CONDUTOR: P PARAFUSOS, PORCAS E ARRUELAS DE PRESSÃO. MATERIAL DOS ELEME TOS FIXACAO: ACO CARBONO GALVANIZADO POR IMERSAO A QUENTE. CARAC CONDUTOR: TUBO AL 88,9MM (3IPS). DIAMETRO DO CIRCULO DE FURACA O: 127MM (5 POL). ESPECIFICACAO: DIS-ETE-016 | DIS-ETE-016 | STALS-185AL |  | Conexões, Emendas e Terminais | DELTA STAR CONECTORES ELÉTRICOS LTDA | 54.485.735/0001-81 | 2026-02-25 | 2027-08-18 | HI_2026_02_236 | Ambos | N/A | N/A | AIF
|  | 57647 | 2422012 | 0 | CONETOR SUP FIX AL 600/D 76 | CONECTOR SUPORTE. POSIÇÃO RELATIVA CONDUTORES-PERPENDICULAR AO EIXO DO ISOLADOR. TIPO CONSTRUTIVO- FIXO. MATERIAL - LIGA DE ALUMINIO. APLICAÇÃO - CABO PASSANTE.FIXAÇÃO CONDUTOR-PARAFUSOS, PORCAS E ARRUELAS DE PRESSÃO. MATERIAL DOS ELEMENTOS DE FIXACAO EM ACO CARBONO GALVANIZADO POR IMERSAO A QUENTE. CARACT.DOS CONDUTORES-1 CABO CU/CA 350-600MCM OU CAA 336,4-477MCM.DIÂMETRO CIRCULO FURAÇÃO- 76,2MM(3 POL).NORMA: DIS-ETE- 016. | DIS-ETE-016 | RLH-133AL |  | Conexões, Emendas e Terminais | DELTA STAR CONECTORES ELÉTRICOS LTDA | 54.485.735/0001-81 | 2026-02-25 | 2027-08-18 | HI_2026_02_235 | Ambos | N/A | N/A | AIF
|  | 0 | 2422010 | 0 | CONETOR SUP DES AL TB 88/D127 | CONETOR SUPORTE. POSIÇÃO RELATIVA CONDUTORES- PERPENDICULAR AO EIXO DO ISOLADOR. TIPO CONSTRUTIVO- DESLIZANTE. MATERIAL- LIGA DE ALUMINIO. APLICAÇÃO- TUBO PASSANTE. CARACT. CONDUTOR- TUBO AL 88,9MM (3IPS). DIÂMETRO DO CIRCULO FURAÇÃO- 127MM(5 POL). NORMA: DIS-ETE-016. | DIS-ETE-016 | OK-185AL |  | Conexões, Emendas e Terminais | DELTA STAR CONECTORES ELÉTRICOS LTDA | 54.485.735/0001-81 | 2026-02-25 | 2027-08-18 | HI_2026_02_234 | Ambos | N/A | N/A | AIF
|  | 0 | 2422007 | 0 | CONETOR SUP DES AL TB 48/D127 | CONETOR SUPORTE. TIPO CONSTRUTIVO- DESLIZANTE. MATERIAL-LIGA DE ALUMINIO. APLICACAO- TUBO PASSANTE. CARACT CONDUTOR- TUBO AL 48,3MM (1.1/2IPS). DIAMETRO CIRCULO DE FURACAO-127MM(5POL). NORMA: DIS-ETE-016. | DIS-ETE-016 | OK-155AL |  | Conexões, Emendas e Terminais | DELTA STAR CONECTORES ELÉTRICOS LTDA | 54.485.735/0001-81 | 2026-02-25 | 2027-08-18 | HI_2026_02_233 | Ambos | N/A | N/A | AIF
|  | 57697 | 2422000 | 0 | CONETOR SUP F/D AL TB 48/D 76 | CONECTOR SUPORTE. POSIÇÃO RELATIVA CONDUTORES- PERPENDICULAR AO EIXO DO ISOLADOR. TIPO CONSTRUTIVO - FIXO/DESLIZANTE. MATERIAL- LIGA DE ALUMINIO. APLICAÇÃO - TUBO PASSANTE. FIXAÇÃO DOS CONDUTORES-PARAFUSOS, PORCAS E ARRUELAS DE PRESSÃO. MATERIAL DOS ELEMENTOS DE FIXACAO EM ACO CARBONO GALVANIZADO POR IMERSAO A QUENTE. CARACT. CONDUTOR - TUBO AL 48,3MM(1.1/2IPS). DIAMETRO DO CIRCULO DE FURACAO-76,2MM(3""). NORMA: DIS-ETE-016. | DIS-ETE-016 | STALS-153AL |  | Conexões, Emendas e Terminais | DELTA STAR CONECTORES ELÉTRICOS LTDA | 54.485.735/0001-81 | 2026-02-25 | 2027-08-18 | HI_2026_02_232 | Ambos | N/A | N/A | AIF
|  | 57603 | 2420622 | 0 | CONECTOR PARAL APAR CA/CA 715/715 | CONECTOR. TIPO PARALELO. APARAFUSADO. CONEXAO CABO A CABO. LIGA DE ALUMINIO. APLICACAO CONDUTORES D E ALUMINIO. FIXACAO PARAFUSOS/PORCAS/ARRUELAS. ACO CARBONO. GALVANIZADO A FOGO. CONDUTOR PRINCIPAL 7 15 MCM. CONDUTOR DERIVACAO 715 MCM. NORMA: DIS-ETE-016 | DIS-ETE-016 | PC-136AL |  | Conexões, Emendas e Terminais | DELTA STAR CONECTORES ELÉTRICOS LTDA | 54.485.735/0001-81 | 2026-02-25 | 2027-08-18 | HI_2026_02_231 | Ambos | N/A | N/A | AIF
|  | 57433 | 2420583 | 0 | CONECTOR DERIV T APARAF CABO/CABO 715MCM | CONECTOR DERIVACAO. TIPO T. CONEXAO CABO A CABO. LIGA DE ALUMINIO. APLICACAO CONDUTORES DE ALUMINIO. FIXACAO 8 PARAFUSOS/PORCAS/ARRUELAS. ACO CARBONO. GALVANIZADO A FOGO. CONDUTOR PRINCIPAL 715 MCM. CONDUTOR DERIVACAO 715 MCM. NORMA: DIS-ETE-016 | DIS-ETE-016 | ET-7171AL |  | Conexões, Emendas e Terminais | DELTA STAR CONECTORES ELÉTRICOS LTDA | 54.485.735/0001-81 | 2026-02-25 | 2027-08-18 | HI_2026_02_230 | Ambos | N/A | N/A | AIF
|  | 56806 | 2420578 | 0 | CONECTOR T ALUMINIO CABO AL 715-954 MCM | CONECTOR T EM LIGA DE ALUMINIO, COM 04 PARAF DE APERTO GALV. A FOGO NO TRONCO E DERIVACAO,CABO AL 71 5-954 MCM CA- CAA. NORMA: DIS-ETE-016 | DIS-ETE-016 | ET-7171AL |  | Conexões, Emendas e Terminais | DELTA STAR CONECTORES ELÉTRICOS LTDA | 54.485.735/0001-81 | 2026-02-25 | 2027-08-18 | HI_2026_02_229 | Ambos | N/A | N/A | AIF
|  | 0 | 2420557 | 0 | CONECTOR DERIV T APAR TUBO/CAB 2""/954 | CONECTOR EMENDA; TIPO RETO; APARAFUSADO; CONEXAO TUBO A CABO; LIGA DE ALUMINIO; APLICACAO CONDUTORES DE ALUMINIO; FIXACAO PARAFUSOS/ PORCAS/ARRUELAS; ACO CARBONO; GALVANIZADO A FOGO; TUBO CONDUTOR PRINCIPAL 2 1/2". CONFORME DIS-ETE- 016. SE/LT 002. | DIS-ETE-016 | EFUE-5671AL |  | Conexões, Emendas e Terminais | DELTA STAR CONECTORES ELÉTRICOS LTDA | 54.485.735/0001-81 | 2026-02-25 | 2027-08-18 | HI_2026_02_227 | Ambos | N/A | N/A | AIF
|  | 100875 | 3423105 | 0 | GRAMPO SUSP AL MONOART 17-32MM | GRAMPO DE SUSPENSAO. TIPO: MONOARTICULADO. MATERIAL: LIGA DE ALUMINIO. REVESTIMENTO: SEM REVESTIMENTO . FIXACAO DO GRAMPO: PINO, DIAMETRO 16,0MM. APLICACAO: CABO DE ALUMINIO. FIXACAO DO CABO:GRAMPO U/PORCAS/ARRUELAS. MATERIAL DA FIXACAO:ACO CARBONO. REVESTIMENTO DA FIXACAO : GALVANIZACAO A FOGO. DIAMETRO PARA APLICACAO: 17-32 MM. NORMAS: DIS-ETE-166 - TABELA 04 ITEM 02. | DIS-ETE-166 | FYS-101AL |  | Conexões, Emendas e Terminais | DELTA STAR CONECTORES ELÉTRICOS LTDA | 54.485.735/0001-81 | 2026-02-25 | 2027-08-18 | HI_2026_02_271 | Ambos | N/A | N/A | AIF
|  | 0 | 2420558 | 0 | CONECTOR DERIV T APAR TUB/CAB 2 1/2/954 | CONECTOR EMENDA; TIPO RETO; APARAFUSADO; CONEXAO TUBO A CABO; LIGA DE ALUMINIO; APLICACAO CONDUTORES DE ALUMINIO; FIXACAO PARAFUSOS/ PORCAS/ARRUELAS; ACO CARBONO; GALVANIZADO A FOGO; TUBO CONDUTOR PRINCIPAL 2.1/2". CONFORME DIS-ETE- 016. SE/LT 002. | DIS-ETE-016 | EFUE-5671AL |  | Conexões, Emendas e Terminais | DELTA STAR CONECTORES ELÉTRICOS LTDA | 54.485.735/0001-81 | 2026-02-25 | 2027-08-18 | HI_2026_02_228 | Ambos | N/A | N/A | AIF
|  | 57627 | 3450040 | 0 | TAMPAO ANTI-CORONA AL INT 33 SCH40 | TAMPAO ANTI-CORONA. MATERIAL- LIGA DE ALUMINIO. FIXACAO - INTERNA, POR PRESSAO. CARACT. DO TUBO - AL 33,4MM (1 IPS), SCHEDULE- 40. NORMA: DIS- ETE-016. | DIS-ETE-016 | IB-105AL |  | Conexões, Emendas e Terminais | DELTA STAR CONECTORES ELÉTRICOS LTDA | 54.485.735/0001-81 | 2026-02-25 | 2027-08-18 | HI_2026_02_275 | Ambos | N/A | N/A | AIF
|  | 100856 | 3422250 | 0 | GRAMPO ANC FL GARFO AL 350MCM | GRAMPO ANCORAGEM. MATERIAL: LIGA DE DE ALUMINIO. ELEMENTOS DE FIXACAO: GRAMPOS U, PORCAS E ARRUELAS DE PRESSAO. MATERIAL DOS ELEMENTOS DE FIXACAO: ACO CARBONO ZINCADO POR IMERSAO A QUENTE. TIPO DE ENGATE: GARFO, COM PINO DIAMETRO 16,0MM COM CUPILHA. FAIXA DE BITOLAS DO CABO: CA 4/0AWG - 350MCM OU CAA 4/0AWG - 336,4MCM. CARACT.ADICIONAIS: OLHAL PARA TENSIONAMENTO. NORMA: DIS-ETE-016. | DIS-ETE-016 | FYCO-102AL |  | Conexões, Emendas e Terminais | DELTA STAR CONECTORES ELÉTRICOS LTDA | 54.485.735/0001-81 | 2026-02-25 | 2027-08-18 | HI_2026_02_266 | Ambos | N/A | N/A | AIF
|  | 100857 | 3422260 | 0 | GRAMPO ANC FL GARFO AL 795MCM | GRAMPO DE ANCORAGEM. TIPO: FIM DE LINHA. MATERIAL: LIGA DE ALUMINIO. FIXACAO DO CONDUTOR: GRAMPO "U", PORCA E ARRUELA DE PRESSAO. MATERIAL DOS ELEMENTOS DE FIXACAO: ACO CARBONO ZINCADO POR IMERSAO A QUENTE. CARACT. DO CONDUTOR: CABO CA 336,4-795MCM OU CAA 300MCM-636MCM. CONFORME DIS-ETE- 016. SE/LT 002. | DIS-ETE-016 | FYCO-AL |  | Conexões, Emendas e Terminais | DELTA STAR CONECTORES ELÉTRICOS LTDA | 54.485.735/0001-81 | 2026-02-25 | 2027-08-18 | HI_2026_02_267 | Ambos | N/A | N/A | AIF
|  | 100858 | 3422265 | 0 | GRAMPO ANC FL GARFO AL 1000MCM | GRAMPO ANCORAGEM. MATERIAL: LIGA DE DE ALUMINIO. ELEMENTOS DE FIXACAO: GRAMPOS U, PORCAS E ARRUELAS DE PRESSAO. MATERIAL DOS ELEMENTOS DE FIXACAO: ACO CARBONO ZINCADO POR IMERSAO A QUENTE. TIPO DE ENGATE: GARFO, COM PINO DIAMETRO 16,0MM COM CUPILHA. FAIXA DE BITOLAS DO CABO: CA 500-1000MCM OU CAA 397,5-900MCM. CARACT.ADICIONAIS: OLHAL PARA TENSIONAMENTO. NORMA: DIS-ETE-016. | DIS-ETE-016 | FYCO-104AL |  | Conexões, Emendas e Terminais | DELTA STAR CONECTORES ELÉTRICOS LTDA | 54.485.735/0001-81 | 2026-02-25 | 2027-08-18 | HI_2026_02_268 | Ambos | N/A | N/A | AIF
|  | 100862 | 3423011 | 0 | GRAMPO SUSP ARM SIM CAA 266,8MCM | GRAMPO DE SUSPENSAO ARMADO; TIPO: SIMPLES; CARACTERISTICAS DO CONDUTOR: CABO ALUMINIO 226,8 MCM CAA (PARTRIDGE); CODIGO COR: VERMELHO. NORMAS: DIS-ETE-166 - TABELA 01 ITEM 04. | DIS-ETE-166 | FYS-102ALEC |  | Conexões, Emendas e Terminais | DELTA STAR CONECTORES ELÉTRICOS LTDA | 54.485.735/0001-81 | 2026-02-25 | 2027-08-18 | HI_2026_02_270 | Ambos | N/A | N/A | AIF
|  | 100876 | 3423455 | 0 | GRAMPO SUSP MONOARTIC BZ 70-120MM2 | GRAMPO, SUSPENSAO; TIPO: MONOARTICULADO; APLICACAO: CABO DE COBRE COM SECAO DE 70 -120 MM2; MATERIAL: BRONZE; CARGA ELE TROMECANICA MINIMA DE RUPTURA: 2750DAN; CARACTERISTICAS ADICIONAIS: PARAFUSOS TIPO "U", PORCAS, ARRUELAS E PINO EM BRONZE SILICIOSO. NORMAS: DIS-ETE-166 - TABELA 06. | DIS-ETE-166 | FYS-101BR |  | Conexões, Emendas e Terminais | DELTA STAR CONECTORES ELÉTRICOS LTDA | 54.485.735/0001-81 | 2026-02-25 | 2027-08-18 | HI_2026_02_272 | Ambos | N/A | N/A | AIF
|  | 100881 | 3422425 | 0 | GRAMPO ANC PAS RGC AL 4/0 | GRAMPO ANCORAGEM PASSANTE. TIPO- RETO GARFO CURTO. MATERIAL- LIGA DE ALUMINIO. ELEMENTOS DE FIXACAO- GRAMPOS U, PORCAS E ARRUELAS DE PRESSAO. TIPO DE ENGATE- PINO COM CUPILHA. FAIXA DE BITOLAS DO CABO CA: 2/0AWG A 226,8MCM / FAIXA DE BITOLAS DO CABO CAA: 1/0AWG A 4/0AWG. CARACTERISTICAS ADICIONAIS- TRACAO TOTAL. NORMAS: DIS-ETE-166 - TABELA 14 ITEM 01. | DIS-ETE-166 | P2275-AL |  | Conexões, Emendas e Terminais | DELTA STAR CONECTORES ELÉTRICOS LTDA | 54.485.735/0001-81 | 2026-02-25 | 2027-08-18 | HI_2026_02_269 | Ambos | N/A | N/A | AIF
|  | 57641 | 3450020 | 0 | TAMPAO ANTI-CORONA AL INT 73 SCH40 | TAMPAO ANTI-CORONA. MATERIAL- LIGA DE ALUMINIO. FIXACAO - INTERNA POR PRESSAO. CARACT. DO TUBO- AL 73,0MM (2.1/2IPS), SCHEDULE- 40. NORMA: DIS-ETE-016. | DIS-ETE-016 | IB-102AL |  | Conexões, Emendas e Terminais | DELTA STAR CONECTORES ELÉTRICOS LTDA | 54.485.735/0001-81 | 2026-02-25 | 2027-08-18 | HI_2026_02_274 | Ambos | N/A | N/A | AIF
|  | 57772 | 3422231 | 0 | GRAMPO ANCOR PASSANTE CONDUTOR 2 A 4/0 | GRAMPO ANCORAGEM PASSANTE. TIPO- RETO GARFO LONGO. MATERIAL- LIGA DE ALUMINIO. ELEMENTOS DE FIXACAO- GRAMPOS U, PORCAS E ARRUELAS DE PRESSAO. TIPO DE ENGATE- PINO COM CUPILHA. FAIXA DE BITOLAS DO CABO CA/CAA: 2AWG A 4/0AWG. CARACTERISTICAS ADICIONAIS- TRACAO TOTAL. NORMAS: DIS-ETE-166 - TABELA 14 ITEM 04. | DIS-ETE-166 | P2275-1AL |  | Conexões, Emendas e Terminais | DELTA STAR CONECTORES ELÉTRICOS LTDA | 54.485.735/0001-81 | 2026-02-25 | 2027-08-18 | HI_2026_02_263 | Ambos | N/A | N/A | AIF
|  | 57630 | 3450060 | 0 | TAMPAO ANTI-CORONA AL INT 60 SCH40 | TAMPAO ANTICORONA. MATERIAL: LIGA DE ALUMINIO. FIXACAO: INTERNA POR PRESSAO. APLICACAO: PARA TUBO DE ALUMINIO 60,3 MM (2# IPS), SCHEDULE 40. NORMA: DIS-ETE-016. | DIS-ETE-016 | IB-104AL |  | Conexões, Emendas e Terminais | DELTA STAR CONECTORES ELÉTRICOS LTDA | 54.485.735/0001-81 | 2026-02-25 | 2027-08-18 | HI_2026_02_276 | Ambos | N/A | N/A | AIF
|  | 57629 | 3450070 | 0 | TAMPAO ANTI-CORONA AL INT 48 SCH40 | CONETOR CORONA, FIXACAO - INTERNA POR PRESSAO, MATERIAL- LIGA DE ALUMINIO, CARACT DO TUBO-AL 48,32MM(1.1/2IPS),SCHEDULE-40. NORMA: DIS- ETE-016. | DIS-ETE-016 | IB-1027AL |  | Conexões, Emendas e Terminais | DELTA STAR CONECTORES ELÉTRICOS LTDA | 54.485.735/0001-81 | 2026-02-25 | 2027-08-18 | HI_2026_02_277 | Ambos | N/A | N/A | AIF
|  | 57642 | 3450140 | 0 | TAMPAO ANTI-CORONA AL INT 88 SCH40 | TAMPAO ANTICORONA. MATERIAL: LIGA DE ALUMINIO. FIXACAO: INTERNA POR PRESSAO. APLICACAO: PARA TUBO DE ALUMINIO 88,9MM (3"IPS), SCHEDULE-40. NORMA: DIS-ETE-016. | DIS-ETE-016 | GPK-100EC |  | Conexões, Emendas e Terminais | DELTA STAR CONECTORES ELÉTRICOS LTDA | 54.485.735/0001-81 | 2026-02-25 | 2027-08-18 | HI_2026_02_278 | Ambos | N/A | N/A | AIF
|  | 0 | 9200011 | 0 | TERMINAL TIPO GARFO 2,5MM | TERMINAL TIPO GARFO 2,5MM. MATERIAL DA ISOLACAO: PVC. TERMINAL DE COBRE ELETROLITICO. NORMA: DIS-ETE-016 | DIS-ETE-016 | PC-124AL |  | Conexões, Emendas e Terminais | DELTA STAR CONECTORES ELÉTRICOS LTDA | 54.485.735/0001-81 | 2026-02-25 | 2027-08-18 | HI_2026_02_279 | Ambos | N/A | N/A | AIF
|  | 54522 | 2423112 | 0 | CONECTOR EMENDA TORCAO 1,5- 6,0MM2 | CONECTOR EMENDA; TIPO TORCAO; TEMPERATURA 105 GRAUS CELSIUS; COR: LARANJA; APLICACAO PARA CONEXAO 2 CONDUTORES COBRE; SECAO NOMINAL 1,5- 6MM2; CORPO ISOLANTE RESISTENTE A RAIOS UV; NAO PROPAGANTE DE CHAMAS E NAO HIGROSCOPICO. NORMAS: DTN 109. | DTN 109 | BXPLW-140AL |  | Conexões, Emendas e Terminais | DELTA STAR CONECTORES ELÉTRICOS LTDA | 54.485.735/0001-81 | 2026-02-25 | 2027-08-18 | HI_2026_02_246 | Ambos | N/A | N/A | AIF
|  | 0 | 2420554 | 0 | CONECTOR PARAL APAR CA/CA 954/954 | CONECTOR; TIPO PARALELO; APARAFUSADO; CONEXAO CABO A CABO; LIGA DE ALUMINIO; APLICACAO CONDUTORES DE ALUMINIO; FIXACAO PARAFUSOS/POR CAS/ARRUELAS; ACO CARBONO; GALVANIZADO A FOGO; CONDUTOR PRINCIPAL 954 MCM; CONDUTOR DERIVACAO 954 MCM; CONFORME ESPECIFICACAO DIS- ETE-016. NAO NECESSITA DE APROVACAO DE DESENHO. | DIS-ETE-016 | PC-139AL |  | Conexões, Emendas e Terminais | DELTA STAR CONECTORES ELÉTRICOS LTDA | 54.485.735/0001-81 | 2026-02-25 | 2027-08-18 | HI_2026_02_225 | Ambos | N/A | N/A | AIF
|  | 57855 | 3423472 | 0 | GRAMPO SUSP. MONOART. PARA. 3/8 - 5/16 | GRAMPO DE SUSPENSAO MONOARTICULADO PARA CABOS DE ACO; PRODUZIDO EM FERRO FUNDIDO NODULAR; SENDO OS ELEMENTOS FERROSOS GALVANIZADOS A QUENTE; DIAMETRO DE APLICACAO: 5/16" - 3/8". NORMAS: DIS-ETE-166 - TABELA 05. | DIS-ETE-166 | IB-106AL |  | Conexões, Emendas e Terminais | DELTA STAR CONECTORES ELÉTRICOS LTDA | 54.485.735/0001-81 | 2026-02-25 | 2027-08-18 | HI_2026_02_273 | Ambos | N/A | N/A | AIF
|  | 100884 | 3422004 | 0 | GRAMPO ANC PAS RGL AL 795 | GRAMPO ANCORAGEM PASSANTE. TIPO- RETO GARFO LONGO. MATERIAL- LIGA DE ALUMINIO. ELEMENTOS DE FIXACAO- GRAMPOS U, PORCAS E ARRUELAS DE PRESSAO. TIPO DE ENGATE- PINO COM CUPILHA. FAIXA DE BITOLAS DO CABO CA: 397,5MCM A 795MCM / FAIXA DE BITOLAS DO CABO CAA: 336,4MCM A 636MCM. CARACTERISTICAS ADICIONAIS- TRACAO TOTAL. NORMAS: DIS-ETE-166 - TABELA 14 ITEM 06. | DIS-ETE-166 | P2275-4AL |  | Conexões, Emendas e Terminais | DELTA STAR CONECTORES ELÉTRICOS LTDA | 54.485.735/0001-81 | 2026-02-25 | 2027-08-18 | HI_2026_02_257 | Ambos | N/A | N/A | AIF
|  | 0 | 2424027 | 0 | CONECTOR TRM EXP AL TB 33/2N PARAF GALV | CONECTOR ADAPTACAO TERMINAL. POSICAO RELATIVA CONDUTORES: RETA. CONSTRUTIVO: EXPANSAO. MATERIAL: LIGA DE ALUMINIO. CONEXAO: BARRA. FIXACAO CONDUTOR: POR PARAFUSOS, PORCAS E ARRUELAS DE PR MATERIAL ELEMENTOS FIXACAO: ACO CARBONO GALVANIZADO POR IMERSAO QUENTE. CARACT. DO CONDUTOR: TUBO AL 33,4MM (1IPS). CARACT. DA FUROS NEMA. ESPECIFICACAO: DIS-ETE-016. | DIS-ETE-016 | BXPLW-170ALEF4N |  | Conexões, Emendas e Terminais | DELTA STAR CONECTORES ELÉTRICOS LTDA | 54.485.735/0001-81 | 2026-02-25 | 2027-08-18 | HI_2026_02_249 | Ambos | N/A | N/A | AIF
|  | 57544 | 2424028 | 0 | CONECTOR TRM EXP AL TB 88/4N PARAF GALV | CONECTOR ADAPTACAO TERMINAL. POSICAO RELATIVA CONDUTORES: RETA. CONSTRUTIVO: EXPANSAO. MATERIAL: LIGA DE ALUMINIO. CONEXAO: BARRA. FIXACAO CONDUTOR: POR PARAFUSOS, PORCAS E ARRUELAS DE PR MATERIAL ELEMENTOS FIXACAO: ACO CARBONO GALVANIZADO POR IMERSAO QUENTE. CARACT. DO CONDUTOR: TUBO AL 88,9MM (3IPS). CARACT. DA B FUROS NEMA. NORMA: DIS- ETE-016. | DIS-ETE-016 | RXW-185AL |  | Conexões, Emendas e Terminais | DELTA STAR CONECTORES ELÉTRICOS LTDA | 54.485.735/0001-81 | 2026-02-25 | 2027-08-18 | HI_2026_02_250 | Ambos | N/A | N/A | AIF
|  | 0 | 2424066 | 0 | CONECTOR SUP EXP AL TUBO TUBO TB73/D127 | CONETOR SUPORTE. POSICAO RELATIVA CONDUTORES: PERPENDICULAR AO EIXO DO ISOLADOR. TIPO CONSTRUTIVO: EXPANSAO. MATERIAL: LIGA DE ALUMINIO. APLICACAO: TUBO A TUBO PASSANTE.FIXACAO DO CONDUTOR: POR PARAFUSOS, PORCAS E ARRUELAS DE PRESSÃO. MATERIAL DOS ELEMENTOS FIXACAO: ACO CARBONO GALVANIZADO POR IMERSAO A QUENTE. CARACT. DO CONDUTOR: TUBO AL 73,0MM (2.1/2IPS). DIAMETRO DO CIRCULO DE FURACAO: 127MM (5 POL). NORMA: DIS-ETE-016. | DIS-ETE-016 | EFUE-5271AL |  | Conexões, Emendas e Terminais | DELTA STAR CONECTORES ELÉTRICOS LTDA | 54.485.735/0001-81 | 2026-02-25 | 2027-08-18 | HI_2026_02_251 | Ambos | N/A | N/A | AIF
|  | 0 | 2424068 | 0 | CONECTOR SUP EXP AL TUBO TUBO TB89/D127 | CONETOR SUPORTE. POSICAO RELATIVA CONDUTORES: PERPENDICULAR AO EIXO DO ISOLADOR. TIPO CONSTRUTIVO: EXPANSAO. MATERIAL: LIGA DE ALUMINIO. APLICACAO: TUBO A TUBO PASSANTE.FIXACAO DO CONDUTOR: POR PARAFUSOS, PORCAS E ARRUELAS DE PRESSÃO. MATERIAL DOS ELEMENTOS FIXACAO: ACO CARBONO GALVANIZADO POR IMERSAO A QUENTE. CARACT. DO CONDUTOR: TUBO AL 89,0MM ( 3,0IPS ). DIAMETRO DO CIRCULO DE FURACAO: 127MM (5 POL). NORMA: DIS-ETE-016. | DIS-ETE-016 | EFUE-5469AL |  | Conexões, Emendas e Terminais | DELTA STAR CONECTORES ELÉTRICOS LTDA | 54.485.735/0001-81 | 2026-02-25 | 2027-08-18 | HI_2026_02_252 | Ambos | N/A | N/A | AIF
|  | 0 | 2425053 | 0 | CONETOR ADP R AL TB 33/ 900 | CONETOR ADAPTAÇÃO. POSIÇÃO RELATIVA CONDUTORES-RETA. MATERIAL- LIGA DE ALUMINIO. CONEXÃO - TUBO A CABO. FIXAÇÃO CONDUTORES- PARAFUSOS, PORCAS E ARRUELAS DE PRESSÃO. MATERIAL ELEMENTOS DE FIXAÇÃO - AÇO UNOXIDÁVEL. CARACT. DO CONDUTOR- TUBO AL 33,4MM (1IPS) A 01 CABO CU/CA 600-900MCM OU CAA 477-795MCM. NORMA: DIS-ETE-016. | DIS-ETE-016 | EFUE-5268AL |  | Conexões, Emendas e Terminais | DELTA STAR CONECTORES ELÉTRICOS LTDA | 54.485.735/0001-81 | 2026-02-25 | 2027-08-18 | HI_2026_02_253 | Ambos | N/A | N/A | AIF
|  | 57586 | 2425068 | 0 | CONECTOR ADP R AL TB 48/400 PARAF GALV | CONECTOR ADAPTACAO. POSICAO RELATIVA CONDUTORES: RETA. MATERIAL DE ALUMINIO. CONEXAO: TUBO A CABO. FIXACAO CONDUTOR: POR PARA PORCAS E ARRUELAS DE PRESSAO. MATERIAL ELEMENTOS FIXACAO: ACO CA GALVANIZADO POR IMERSAO A QUENTE. CARACT. CONDUTOR (TUBO): 01 48,2MM (1.1/2IPS). CARACT. DO CONDUTOR (CABO): 01 CABO CA 250 400MCM OU CAA 4/0 AWG A 397,5 MCM. NORMA: DIS-ETE-016. | DIS-ETE-016 | EFUE-5671AL |  | Conexões, Emendas e Terminais | DELTA STAR CONECTORES ELÉTRICOS LTDA | 54.485.735/0001-81 | 2026-02-25 | 2027-08-18 | HI_2026_02_254 | Ambos | N/A | N/A | AIF
|  | 52975 | 0 | 0 | CONECTOR ATERRAM BRONZE 70,0MM2 | CONECTOR ATERRAMENTO; SIMPLES APOIO; CONEXAO CABO A CHAPA; BRONZE; ESTANHADO; APLICACAO CONDUTORES DE COBRE/ALUMINIO; FIXACAO PARAFUSO/PORCA/ARRUELA; ACO CARBONO; GALVANIZADO A FOGO; CONDUTOR 70,0 MM2; FIXACAO DE CABO PASSANTECHAPA DE 5/8". NORMA: DIS-ETE-016 | DIS-ETE-016 | GFS-200A |  | Conexões, Emendas e Terminais | DELTA STAR CONECTORES ELÉTRICOS LTDA | 54.485.735/0001-81 | 2026-02-25 | 2027-08-18 | HI_2026_02_265 | Ambos | N/A | N/A | AIF
|  | 0 | 3422002 | 0 | GRAMPO ANC.TERMINAL CB.CU 185-240MM2 3PF | GRAMPO, ANCORAGEM TERMINAL CORPO E SELA EM LIGA DE COBRE DE ALTA RESISTENCIA MECANICA; GRAMPOS "U", POR- CAS E ARRUELAS EM BRONZE SILICIO; PINO EM ACO CARBONO 1020 A 1045; CUPILHA EM LATAO, ACO INOXIDAVEL OU BRONZE SILICIO; PARA CABO DE COBRE 185 A 240MM2. NORMAS: NBR 7095 E DIS-ETE- 016. SE/LT 002. | DIS-ETE-016 | FYC-103 |  | Conexões, Emendas e Terminais | DELTA STAR CONECTORES ELÉTRICOS LTDA | 54.485.735/0001-81 | 2026-02-25 | 2027-08-18 | HI_2026_02_256 | Ambos | N/A | N/A | AIF
|  | 57776 | 3422232 | 0 | GRAMPO ANCOR PASSANTE COND 266,8 A 715 | GRAMPO ANCORAGEM PASSANTE. TIPO- RETO GARFO LONGO. MATERIAL- LIGA DE ALUMINIO. ELEMENTOS DE FIXACAO- GRAMPOS U, PORCAS E ARRUELAS DE PRESSAO. TIPO DE ENGATE- PINO COM CUPILHA. FAIXA DE BITOLAS DO CABO CA/CAA: 266,8MCM A 715MCM. CARACTERISTICAS ADICIONAIS- TRACAO TOTAL. NORMAS: DIS-ETE-166 - TABELA 14 ITEM 05. | DIS-ETE-166 | P2275AL |  | Conexões, Emendas e Terminais | DELTA STAR CONECTORES ELÉTRICOS LTDA | 54.485.735/0001-81 | 2026-02-25 | 2027-08-18 | HI_2026_02_264 | Ambos | N/A | N/A | AIF
|  | 0 | 3422205 | 0 | GRAMPO ANC FIM L BRONZE 35-120MM2 03 | GRAMPO, ANCORAGEM FIM DE LINHA; APLICACAO: CABO DE COBRE COM SECAO 35 A 120 MM2; MATERIAL: BRONZE; CARGA ELETROMECANICA MINIMA DE RUPTURA: 2750 DAN; CARACTERISTICAS ADICIONAIS: COM 03 PARAFUSOS "U", PORCAS, AR RUELAS DE PRESSAO E PINOS EM BRONZE SILICIOSO. NORMA: DIS-ETE-016. | DIS-ETE-016 | FYC-101EC |  | Conexões, Emendas e Terminais | DELTA STAR CONECTORES ELÉTRICOS LTDA | 54.485.735/0001-81 | 2026-02-25 | 2027-08-18 | HI_2026_02_258 | Ambos | N/A | N/A | AIF
|  | 57695 | 0 | 0 | CONECT SUP FIXO/HORIZ ISO 3 POL CABO 715 | CONECTOR SUPORTE; TIPO FIXO/HORIZONTAL APARAFUSADO; ISOLADOR 3 POL; CONEXAO 2 CABOS; LIGA DE ALUMINIO; APLICACAO CONDUTORES DE ALUMINIO; FIXACAO PARAFUSOS/PORCAS/ARRUELAS; ACO CARBONO; GALVANIZADO A FOGO; CABO PASSANTE 715 MCM; NORMA: DIS-ETE-016 | DIS-ETE-016 | RL2H-133AL |  | Conexões, Emendas e Terminais | DELTA STAR CONECTORES ELÉTRICOS LTDA | 54.485.735/0001-81 | 2026-02-25 | 2027-08-18 | HI_2026_02_259 | Ambos | N/A | N/A | AIF
|  | 51540 | 3422227 | 0 | GRAMPO ANC 2 PR CA/CAA 4-2/0 AWG 2000KGF | GRAMPO ANCORAGEM 2 PRESILHAS; CORPO E SELA: LIGA DE ALUMINIO; APLICACAO CABO DE ALUMINIO 4/0 AWG (CA/CAA) - 2/0 MCM (CA/CAA); DIAMETRO PARA APLICACAO: 6,36-11,34MM; FIXACAO DO CABO POR PARAFUSOS U/PORCAS/ARRUELAS: ACO CARBONO ZINCADO; CUPILHA: ACO INOXIDAVEL OU LIGA DE BRONZE. NORMAS: DIS-ETE-166 - TABELA 13 ITEM 01. | DIS-ETE-166 | FCOP-120AL |  | Conexões, Emendas e Terminais | DELTA STAR CONECTORES ELÉTRICOS LTDA | 54.485.735/0001-81 | 2026-02-25 | 2027-08-18 | HI_2026_02_260 | Ambos | N/A | N/A | AIF
|  | 51538 | 3422228 | 0 | GRAMPO ANC 3 PRES CA/CAA 477MCM 3500KGF | GRAMPO ANCORAGEM 3 PRESILHAS; CORPO E SELA: LIGA DE ALUMINIO; APLICACAO CABO DE ALUMINIO 4/0 AWG (CA/CAA) - 477 MCM (CA/CAA); DIAMETRO PARA APLICACAO: 13,21-21,8MM; FIXACAO DO CABO POR PARAFUSOS U/PORCAS/ARRUELAS: ACO CARBONO ZINCADO; CUPILHA: ACO INOXIDAVEL OU LIGA DE BRONZE. NORMAS: DIS-ETE-166 - TABELA 13 ITEM 02. | DIS-ETE-166 | FYCO-AL |  | Conexões, Emendas e Terminais | DELTA STAR CONECTORES ELÉTRICOS LTDA | 54.485.735/0001-81 | 2026-02-25 | 2027-08-18 | HI_2026_02_261 | Ambos | N/A | N/A | AIF
|  | 51552 | 3422230 | 0 | GRAMPO ANC 3 PRES 120MM2 COBRE 3500KGF | GRAMPO ANCORAGEM 3 PRESILHAS; CORPO E SELA: LIGA DE COBRE; APLICACAO CABO DE COBRE 120MM2; DIAMETRO PARA APLICACAO: 14,42-14,50MM; FIXACAO DO CABO POR PARAFUSOS U/PORCAS/ARRUELAS, LIGA DE BRONZE SILICIO; CUPILHA EM LIGA DE COBRE. NORMAS: DIS-ETE-166 - TABELA 13 ITEM 04. | DIS-ETE-166 | FYC-102 |  | Conexões, Emendas e Terminais | DELTA STAR CONECTORES ELÉTRICOS LTDA | 54.485.735/0001-81 | 2026-02-25 | 2027-08-18 | HI_2026_02_262 | Ambos | N/A | N/A | AIF
|  | 57541 | 2424023 | 0 | CONECTOR TRM EXP AL TB 48/4N PARAF GALV | CONECTOR ADAPTACAO TERMINAL. POSICAO RELATIVA CONDUTORES: RETA. CONSTRUTIVO: EXPANSAO. MATERIAL: LIGA DE ALUMINIO. CONEXAO: BARRA. FIXACAO CONDUTOR: POR PARAFUSOS, PORCAS E ARRUELAS DE PR MATERIAL ELEMENTOS FIXACAO: ACO CARBONO GALVANIZADO POR IMERSAO QUENTE. CARACT. DO CONDUTOR: TUBO AL 48,3MM (1.1/2IPS). CARACT. BARRA: 4 FUROS NEMA. NORMA: DIS-ETE-016. | DIS-ETE-016 | BXPLW-160AL |  | Conexões, Emendas e Terminais | DELTA STAR CONECTORES ELÉTRICOS LTDA | 54.485.735/0001-81 | 2026-02-25 | 2027-08-18 | HI_2026_02_247 | Ambos | N/A | N/A | AIF
|  | 0 | 2425069 | 0 | CONECTOR ADP R AL TB 33/250 PARAF GALV | CONECTOR ADAPTACAO. POSICAO RELATIVA CONDUTORES: RETA. MATERIAL DE ALUMINIO. CONEXAO: TUBO A CABO. FIXACAO CONDUTOR: POR PARA PORCAS E ARRUELAS DE PRESSAO. MATERIAL ELEMENTOS FIXACAO: ACO CA GALVANIZADO POR IMERSAO A QUENTE. CARACT. DO CONDUTOR (TUBO): AL 33,4MM (1IPS). CARACT. DO CONDUTOR (CABO): 01 CABO CA 1/0 250MCM OU CAA 1/0 A 4/0 AWG. ESPECIFICACAO: DIS-ETE-016. | DIS-ETE-016 | EFUE-5269AL |  | Conexões, Emendas e Terminais | DELTA STAR CONECTORES ELÉTRICOS LTDA | 54.485.735/0001-81 | 2026-02-25 | 2027-08-18 | HI_2026_02_255 | Ambos | N/A | N/A | AIF
|  | 100950 | 2415001 | 0 | GRAMPO LINHA VIVA AL 250/ 2/0 | GRAMPO LINHA VIVA . MATERIAL : LIGA DE ALUMINIO. APLICACAO: CONDUTORES DE ALUMINIO. CONDUTOR PRINCIPAL: CA 6AWG-250MCM OU CAA 6AWG-4/0AWG. CONDUTOR DERIVACAO: CA 6AWG-2/0AWG. REQUISITOS ADICIONAIS: FIXACAO DO CONDUTOR TRONCO: POR PARAFUSO OLHAL; FIXACAO DO CONDUTOR DERIVACAO POR PRESILHA PORCA E ARRUELA. NORMAS: DTN 114. | DTN 114 | GLV-110AL |  | Conexões, Emendas e Terminais | DELTA STAR CONECTORES ELÉTRICOS LTDA | 54.485.735/0001-81 | 2026-02-25 | 2027-08-18 | HI_2026_02_185 | Ambos | N/A | N/A | AIF
|  | 0 | 2420214 | 0 | CONETOR TRM BR 1X 70/1N | CONETOR ADAPTACAO TERMINAL. POSICAO RELATIVA CONDUTORES: RETA. MATERIAL: LIGA DE COBRE. CONEXAO : CABO A BARRA . FIXACAO CONDUTOR: CAPA E PORCA. MATERIAL ELEMENTOS FIXACAO: BRONZE SILICIOSO. CARACT. CONDUTOR: 1 CABO COBRE 50-70MM2. DIAMETRO DO FURO DA BARRA: 14,28MM (9/16"). ESPECIFICAÇÃO: DIS-ETE-016. | DIS-ETE-016 | FUB-130 |  | Conexões, Emendas e Terminais | DELTA STAR CONECTORES ELÉTRICOS LTDA | 54.485.735/0001-81 | 2026-02-25 | 2027-08-18 | HI_2026_02_193 | Ambos | N/A | N/A | AIF
|  | 0 | 2420127 | 0 | BARRA TERMINAL 4/0 /4N | BARRA TERMINAL. MATERIAL-LIGA DE ALUMINIO. POSICAO RELATIVA DOS CONDUTORES: RETA. BITOLA DA HASTE: 4/0AWG. CARACT. DA BARRA : 4 FUROS NEMA. TIPO DE CONEXAO- POR IMPACTO. APLICACAO: CONEXAO CABO AL 1/0AWG - 266,8MCM . CARACTERISTICA ADICIONAL: O COMPRIMENTO DA HASTE DEVE PERMITIR A CORRETA ACOMODACAO FISICA DO MAIOR CONECTOR CUNHA QUE POSSA SER APLICADO PARA ESSA FAIXA DE CONEXAO. NORMA: DTN 103,ITEM 04. | DTN 103 | TAD-4/0-4N |  | Conexões, Emendas e Terminais | DELTA STAR CONECTORES ELÉTRICOS LTDA | 54.485.735/0001-81 | 2026-02-25 | 2027-08-18 | HI_2026_02_191 | Ambos | N/A | N/A | AIF
|  | 0 | 2420116 | 0 | BARRA TERMINAL 795 /4N | BARRA TERMINAL. MATERIAL:LIGA DE ALUMINIO. POSICAO RELATIVA DOS CONDUTORES: RETA. FIXACAO DOS CONDUTORES:POR IMPACTO. BITOLA DA HASTE: 795MCM. CARACT. BARRA: 4 FUROS NEMA. APLICACAO: CONEXAO DE CABO AL 636 -1033,5MCM. CARACTERISTICA ADICIONAL: O COMPRIMENTO DA HASTE DEVE PERMITIR A CORRETA ACOMODACAO FISICA DO MAIOR CONECTOR CUNHA QUE POSSA SER APLICADO PARA ESSA FAIXA DE CONEXAO. NORMA: DTN 103, ITEM 06. | DTN 103 | TAD-795-4N |  | Conexões, Emendas e Terminais | DELTA STAR CONECTORES ELÉTRICOS LTDA | 54.485.735/0001-81 | 2026-02-25 | 2027-08-18 | HI_2026_02_190 | Ambos | N/A | N/A | AIF
|  | 0 | 2420115 | 0 | BARRA TERMINAL 795 /2N | BARRA TERMINAL. MATERIAL- LIGA DE ALUMINIO. POSICAO RELATIVA DOS CONDUTORES- RETA. BITOLA DA HASTE- 795MCM. CARACT. DA BARRA-2 FUROS NEMA. TIPO DE CONEXAO: POR IMPACTO.APLICACAO: CONEXAO DE CABO AL 636 - 1033,5MCM. CARACTERISTICA ADICIONAL: O COMPRIMENTO DA HASTE DEVE PERMITIR A CORRETA ACOMODACAO FISICA DO MAIOR CONECTOR CUNHA QUE POSSA SER APLICADO PARA ESSA FAIXA DE CONEXAO. NORMA: DTN 103,ITEM 03. | DTN 103 | TAD-795-2N |  | Conexões, Emendas e Terminais | DELTA STAR CONECTORES ELÉTRICOS LTDA | 54.485.735/0001-81 | 2026-02-25 | 2027-08-18 | HI_2026_02_189 | Ambos | N/A | N/A | AIF
|  | 0 | 1240123 | 0 | TERMINAL PRESSAO BRONZE EST. 35,00MM2 | TERMINAL PRESSAO; MATERIAL: BRONZE ESTANHADO; CONEXAO: 1 CABO A BARRA; APLICACAO: CONDUTORES ALUMINIO OU COBRE; FIXACAO: COM PARAFUSO/PORCA/ARRUELA; MATERIAL DA FIXACAO: BRONZE ESTANHADO; NUMERO DE FUROS:1; SECAO NOMINAL: 35,0MM2. NORMA: DIS-ETE-016 | DIS-ETE-016 | FUB-120A |  | Conexões, Emendas e Terminais | DELTA STAR CONECTORES ELÉTRICOS LTDA | 54.485.735/0001-81 | 2026-02-25 | 2027-08-18 | HI_2026_02_168 | Ambos | N/A | N/A | AIF
|  | 0 | 2411136 | 0 | CONETOR PARAL BZ TR 70MM2 DV 16MM2 02 | CONECTOR, DERIVACAO; TIPO: PARALELO; MATERIAL: BRONZE; CONEXAO A CABO;CARACTERISTICAS DO CONDUTOR TRONCO: 01 CABO DE COBRE COM 70 MM2; CARACTERISTICAS DO CONDUTOR DERIVACAO: 01 CABO DE COM SECAO 16 MM2;CARACTERISTICAS DO PARAFUSO DE FIXACAO: PO CABECA SEXTAVADA, PORCAS E ARRUELAS DE PRESSAO EM BRONZE SIL ; CARACTERISTICAS ADICIONAIS: COM CANALETAS ESTRIADAS E RESSALTO TRAVAMENTO DE PARAFUSOS NA CANALETA SUPERIOR. NORMA: DIS-ETE-016. | DIS-ETE-016 | FX-100 |  | Conexões, Emendas e Terminais | DELTA STAR CONECTORES ELÉTRICOS LTDA | 54.485.735/0001-81 | 2026-02-25 | 2027-08-18 | HI_2026_02_173 | Ambos | N/A | N/A | AIF
|  | 0 | 2411106 | 0 | CONETOR PARAL BR 70/ 70 | CONETOR PARALELO. MATERIAL:LIGA DE COBRE. CONEXAO: CABO A CABO. FIXACAO DOS CONDUTORES: POR PARAFUSOS, PORCAS E ARRUELAS DE PRESSAO. MATERIAL ELEMENTOS FIXACAO: BRONZE. CARACT. CONDUTOR TRONCO: 01 CABO COBRE 70,0MM2. CARACT.CONDUTOR DERIVACAO:1 CABO COBRE 70,0MM2. NORMA: DIS-ETE- 016. | DIS-ETE-016 | FX-110 |  | Conexões, Emendas e Terminais | DELTA STAR CONECTORES ELÉTRICOS LTDA | 54.485.735/0001-81 | 2026-02-25 | 2027-08-18 | HI_2026_02_172 | Ambos | N/A | N/A | AIF
|  | 0 | 2411104 | 0 | CONETOR PARALELO BR 16-95MM2/16-95MM2 | CONETOR PARALELO. MATERIAL:LIGA DE COBRE. CONEXAO: CABO A CABO. FIXACAO DOS CONDUTORES: POR PARAFUSOS, PORCAS E ARRUELAS DE PRESSAO. MATERIAL ELEMENTOS FIXACAO: BRONZE. CARACT. CONDUTOR TRONCO: 01 CABO CU 16-95MM2. CARACT.CONDUTOR DERIVACAO: 1 CABO CU 16-95MM2. NORMA: DIS-ETE-016. | DIS-ETE-016 | FX-110 |  | Conexões, Emendas e Terminais | DELTA STAR CONECTORES ELÉTRICOS LTDA | 54.485.735/0001-81 | 2026-02-25 | 2027-08-18 | HI_2026_02_171 | Ambos | N/A | N/A | AIF
|  | 0 | 2411059 | 0 | CONETOR PARAL EST 25/ 120 | CONETOR PARALELO. MATERIAL : LIGA DE COBRE. REVESTIMENTO: ESTANHADO.APLICACAO:CONDUTOR DE COBRE. FIXACAO: PARAFUSO/PORCA/ ARRUELA DE PRESSAO. MATERIAL DA FIXACAO : BRONZE SILICIOSO. REVESTIMENTO DA FIXACAO:ESTANHADO. BITOLA CONDUTOR LADO A:25,0- 120,0MM2. BITOLA CONDUTOR LADO B : 25,0 - 120,0MM2. NORMA: ESPECIFICAÇÃO: DIS-ETE-016 | DIS-ETE-016 | FX-110A |  | Conexões, Emendas e Terminais | DELTA STAR CONECTORES ELÉTRICOS LTDA | 54.485.735/0001-81 | 2026-02-25 | 2027-08-18 | HI_2026_02_170 | Ambos | N/A | N/A | AIF
|  | 0 | 2411057 | 0 | CONETOR PARAL EST 120/ 240 | CONETOR PARALELO. MATERIAL:LIGA DE COBRE. PROTECAO SUPERFICIAL: ESTANHADO. CONEXAO: CABO A CABO. FIXACAO DOS CONDUTORES: POR 3 PARAFUSOS, COM PORCAS E ARRUELAS DE PRESSAO. MATERIAL DOS ELEMENTOS DE FIXACAO: BRONZE SILICIOSO, ESTANHADO. CARACT. CONDUTOR TRONCO: CABO COBRE 120,0-240,0MM2. CARACT. CONDUTOR DERIVACAO: 120,0-240,0MM2. ESPECIFICACAO: DIS-ETE-016 | DIS-ETE-016 | FX-130A |  | Conexões, Emendas e Terminais | DELTA STAR CONECTORES ELÉTRICOS LTDA | 54.485.735/0001-81 | 2026-02-25 | 2027-08-18 | HI_2026_02_169 | Ambos | N/A | N/A | AIF
|  | 57369 | 2420524 | 0 | CONECTOR DERIV T APARAF CABO/CABO 336MCM | CONECTOR DERIVACAO; TIPO T; CONEXAO CABO A CABO; LIGA DE ALUMINIO; APLICACAO CONDUTORES DE ALUMINIO; FIXACAO 8 PARAFUSOS/PORCAS/ARRUELAS; ACO CARBONO; GALVANIZADO A FOGO; CONDUTOR PRINCIPAL 336,4 MCM; CONDUTOR DERIVACAO 336,4 MCM; CONFORME ESPECIFICACAO DIS-ETE-0 16. NAO NECESSITA DE APROVACAO DE DESENHO. ***CODIGO EXCLUSIVO NEOBRASILIA*** | DIS-ETE-016 | ET-6969AL |  | Conexões, Emendas e Terminais | DELTA STAR CONECTORES ELÉTRICOS LTDA | 54.485.735/0001-81 | 2026-02-25 | 2027-08-18 | HI_2026_02_224 | Ambos | N/A | N/A | AIF
|  | 0 | 2420114 | 0 | BARRA TERMINAL 336 /4N | BARRA TERMINAL. MATERIAL:LIGA DE ALUMINIO. POSICAO RELATIVA DOS CONDUTORES: RETA. FIXACAO DOS CONDUTORES:POR IMPACTO. BITOLA DA HASTE:336,4MCM. CARACT. BARRA: 4 FUROS NEMA. APLICACAO: CONEXAO DE CABO AL 336,4 - 556,MCM. CARACTERISTICA ADICIONAL: O COMPRIMENTO DA HASTE DEVE PERMITIR A CORRETA ACOMODACAO FISICA DO MAIOR CONECTOR CUNHA QUE POSSA SER APLICADO PARA ESSA FAIXA DE CONEXAO. NORMA: DTN 103,ITEM 05. | DTN 103 | TAD-336-4N |  | Conexões, Emendas e Terminais | DELTA STAR CONECTORES ELÉTRICOS LTDA | 54.485.735/0001-81 | 2026-02-25 | 2027-08-18 | HI_2026_02_188 | Ambos | N/A | N/A | AIF
|  | 0 | 2420229 | 0 | CONETOR TRM BR 2X 240/4N | CONETOR ADAPTACAO TERMINAL. POSICAO RELATIVA CONDUTORES-RETA. MATERIAL- LIGA DE COBRE. CONEXAO- 02 CABOS A BARRA. FIXACAO CONDUTORES-PARAFUSOS, PORCAS E ARRUELAS DE PRESSAO. MATERIAL ELEMENTOS FIXACAO-BRONZE SILICIOSO. CARACT CONDUTORES-2 CABOS CU 150-240MM2. CARACT DA BARRA- 4 FUROS (NEMA) . NORMA: DIS-ETE-016. | DIS-ETE-016 | FUD-132 |  | Conexões, Emendas e Terminais | DELTA STAR CONECTORES ELÉTRICOS LTDA | 54.485.735/0001-81 | 2026-02-25 | 2027-08-18 | HI_2026_02_194 | Ambos | N/A | N/A | AIF
|  | 100852 | 2416054 | 0 | CONECT DERIV T COMP CA/CA 795/795 MCM | CONECTOR DERIVACAO. TIPO T. CONEXAO CABO A CABO. LIGA DEALUMINIO. APLICACAO CONDUTORES DE ALUMINIO. FIXACAO PASSANTE: PARAFUSOS/PORC AS/ARRUELAS EM ACO CARBONO, GALVANIZADO A FOGO. DERIVACAO: COMPRESSAO. CABO PASSANTE 795 MCM. CABO DERIVACAO 795 MCM. CONFORME ESPEC IFICACAO DIS-ETE-016.NAO NECESSITA DE APROVACAO DE DESENHO.SE/LT. | DIS-ETE-016 | ETJKA-7171AL |  | Conexões, Emendas e Terminais | DELTA STAR CONECTORES ELÉTRICOS LTDA | 54.485.735/0001-81 | 2026-02-25 | 2027-08-18 | HI_2026_02_186 | Ambos | N/A | N/A | AIF
|  | 0 | 2420205 | 0 | CONETOR TRM BR 240/2N | CONETOR ADAPTACAO TERMINAL. POSICAO RELATIVA CONDUTORES: RETA. MATERIAL: LIGA DE COBRE. CONEXAO: CABO A TERMINAL PLANO(BARRA). APLICACAO:CONDUTOR DE COBRE. FIXACAO:PARAFUSOS/PORCAS/ARRUELAS. MATERIAL DA FIXACAO: BRONZE. CONDUTOR: 120-240MM2 A BARRA COM 2 FUROS NEMA . ESPECIFICACAO: DIS-ETE-016. | DIS-ETE-016 | FU-131 |  | Conexões, Emendas e Terminais | DELTA STAR CONECTORES ELÉTRICOS LTDA | 54.485.735/0001-81 | 2026-02-25 | 2027-08-18 | HI_2026_02_192 | Ambos | N/A | N/A | AIF
|  | 30468 | 2415000 | 0 | GRAMPO LINHA VIVA 120,0MM2/ 70,0MM2 | GRAMPO LINHA VIVA; LIGA COBRE ; APLICACAO CONDUTORES COBRE; CONDUTOR PRINCIPAL 25,0 - 120,0 MM2; CONDUTOR DERIVACAO 16,0 - 70 ,0 MM2; DIAMETRO EXTERNO DO OLHAL 36MM FIXACAO DO TRONCO POR PARAFUSO OLHAL E DA DERIVACAO POR PRESILHA, PORCA E ARRUELA CONDUTOR TRONCO E DERIVACAO DE COBRE. NORMAS: ND.01.06.16/1 - ITEM 01. | ND.01.06.16/1 | GLV-110 |  | Conexões, Emendas e Terminais | DELTA STAR CONECTORES ELÉTRICOS LTDA | 54.485.735/0001-81 | 2026-02-25 | 2027-08-18 | HI_2026_02_184 | Ambos | N/A | N/A | AIF
|  | 0 | 2414039 | 0 | CONETOR ATR BR 150/BAR | CONETOR ATERRAMENTO. CONEXAO- CABO A BARRA. MATERIAL- LIGA DE COBRE. FIXACAO CONDUTOR-PARAFUSO, PORCA E ARRUELA DE PRESSAO. MATERIAL ELEMENTO FIXACAO-BRONZE. CARACT. DO CONDUTOR- 1 CABO CU 50-150MM2 A BARRA COM 6,35MM (1/4 POL) DE ESPESSURA. ESPECIFICACAO: DIS-ETE-016 | DIS-ETE-016 | B7 |  | Conexões, Emendas e Terminais | DELTA STAR CONECTORES ELÉTRICOS LTDA | 54.485.735/0001-81 | 2026-02-25 | 2027-08-18 | HI_2026_02_183 | Ambos | N/A | N/A | AIF
|  | 0 | 2414015 | 0 | CONETOR ATR BR 16/HA 19 | CONETOR ATERRAMENTO. CONEXAO: CABO A TUBO OU HASTE. POSICAO RELATIVA CONDUTORES: 90 GRAUS. MATERIAL: LIGA DE COBRE. FIXACAO DOS CONDUTORES: POR GRAMPO U, COM PORCAS E ARRUELAS DE PRESSAO. MATERIAL DOS ELEMENTOS DE FIXACAO : BRONZE SILICIOSO. CARACT. DOS CONDUTORES : 1 CABO COBRE 10,0-16,0MM2 (8AWG-4AWG) A TUBO COBRE 17,15MM (3/8IPS) OU HASTE 15,87MM(5/8") - 19,05MM(3/4"). ESPECIFICAÇÃO: DIS-ETE-016. | DIS-ETE-016 | GDC-110 |  | Conexões, Emendas e Terminais | DELTA STAR CONECTORES ELÉTRICOS LTDA | 54.485.735/0001-81 | 2026-02-25 | 2027-08-18 | HI_2026_02_182 | Ambos | N/A | N/A | AIF
|  | 0 | 2414011 | 0 | CONETOR ATR BR 70/BAR | CONETOR ATERRAMENTO. CONEXAO- CABO A BARRA. MATERIAL- LIGA DE COBRE. FIXACAO DO CONDUTOR- PARAFUSO, PORCA E ARRUELA DE PRESSAO. MATERIAL DO ELEMENTO DE FIXACAO- BRONZE. CARACT. DO CONDUTOR - 01 CABO COBRE 25-70MM2. ESPECIFICAÇÃO: DIS-ETE-016. | DIS-ETE-016 | GFS-90 |  | Conexões, Emendas e Terminais | DELTA STAR CONECTORES ELÉTRICOS LTDA | 54.485.735/0001-81 | 2026-02-25 | 2027-08-18 | HI_2026_02_181 | Ambos | N/A | N/A | AIF
|  | 0 | 2414010 | 0 | CONECTOR ATR BR 2 X 70/BAR | CONETOR ATERRAMENTO. CONEXAO: CABO A BARRA. MATERIAL : LIGA DE COBRE. FIXACAO DO CONDUTOR: POR PARAFUSO,COM PORCA E ARRUELA DE PRESSAO. MATERIAL DOS ELEMENTOS DE FIXACAO : BRONZE SILICIOSO. CARACT. DOS CONDUTORES: 2 CABOS COBRE 10,0 - 70,0MM2 A BARRA, ESPESSURA: 6,35MM (1/4").) NORMA: DIS-ETE-016 | DIS-ETE-016 | A1 |  | Conexões, Emendas e Terminais | DELTA STAR CONECTORES ELÉTRICOS LTDA | 54.485.735/0001-81 | 2026-02-25 | 2027-08-18 | HI_2026_02_180 | Ambos | N/A | N/A | AIF
|  | 0 | 2414003 | 0 | CONETOR ATR BR 120/HA 19 | CONETOR ATERRAMENTO. CONEXAO: CABO A TUBO OU HASTE. POSICAO RELATIVA CONDUTORES:ALINHADO OU A 90º. MATERIAL: LIGA DE COBRE. FIXACAO DOS CONDUTORES: POR GRAMPO ""U"" COM PORCAS E ARRUELAS DE PRESSAO. MATERIAL DOS ELEMENTOS FIXACAO: BRONZE SILICIOSO. CARACT. DOS CONDUTORES: 1 CABO COBRE 70-120MM2 A TUBO DE COBRE 17,2MM(3/8IPS) OU HASTE ACO-COBRE 16-19MM(5/8-3/4 POL) . ESPECIFICACAO: DIS-ETE-016 | DIS-ETE-016 | GDC-112 |  | Conexões, Emendas e Terminais | DELTA STAR CONECTORES ELÉTRICOS LTDA | 54.485.735/0001-81 | 2026-02-25 | 2027-08-18 | HI_2026_02_179 | Ambos | N/A | N/A | AIF
|  | 0 | 2414001 | 0 | CONETOR ATR BR 70/HA 19 | CONETOR ATERRAMENTO. CONEXAO - CABO A TUBO OU HASTE. POSICAO RELATIVA CONDUTORES-ALINHADO OU A 90 GRAUS. MATERIAL- LIGA DE COBRE. FIXACAO DOS CONDUTORES - POR GRAMPO "U" COM PORCAS E ARRUELAS DE PRESSAO. MATERIAL DOS ELEMENTOS FIXACAO - BRONZE SILICIOSO. CARACT. DOS CONDUTORES - 1 CABO CU 16-70MM2 A TUBO CU 17,2MM(3/8IPS) OU HASTE ACO-COBRE 16-19MM(5/8-3/4 POL). NORMAS TECNICAS APLICAVEIS : NBR 5370 NORMA: DIS-ETE-016 | DIS-ETE-016 | GDC-111 |  | Conexões, Emendas e Terminais | DELTA STAR CONECTORES ELÉTRICOS LTDA | 54.485.735/0001-81 | 2026-02-25 | 2027-08-18 | HI_2026_02_178 | Ambos | N/A | N/A | AIF
|  | 0 | 2414000 | 0 | CONETOR ATR BR CORD 25/TB 48 | CONETOR ATERRAMENTO. CONEXAO - CORDOALHA A TUBO OU HASTE. MATERIAL-LIGA DE COBRE. FIXACAO DOS CONDUTORES- POR GRAMPO U. MATERIAL ELEMENTOS FIXACAO - BRONZE. CARACT. DOS CONDUTORES- CORDOALHA 1"(25,4MM) A TUBO CU 48,2MM (1.1/2IPS) OU HASTE ACO/COBRE 41,2-47,6MM (1.5/8-1.7/8POL) . NORMA: DIS-ETE-016. | DIS-ETE-016 | GDC-120 |  | Conexões, Emendas e Terminais | DELTA STAR CONECTORES ELÉTRICOS LTDA | 54.485.735/0001-81 | 2026-02-25 | 2027-08-18 | HI_2026_02_177 | Ambos | N/A | N/A | AIF
|  | 50698 | 2411153 | 0 | GRAMPO PARAL COBRE 95,0MM2 | GRAMPO PARALELO; LIGA DE COBRE; ESTANHADO; APLICACAO CONDUTORES DE COBRE; FIXACAO 2 PARAFUSOS/PORCAS/ARRUELAS; BRONZE SILICIOSO; BITOLA CONDUTOR LADO A 95,0 MM2 (4/0 AWG); BITOLA CONDUTOR LADO B 95,0 MM2 (4/0 AWG); CABO A CABO. | Descrição Completa | FX-100A |  | Conexões, Emendas e Terminais | DELTA STAR CONECTORES ELÉTRICOS LTDA | 54.485.735/0001-81 | 2026-02-25 | 2027-08-18 | HI_2026_02_176 | Ambos | N/A | N/A | AIF
|  | 58510 | 2411152 | 0 | CONEC DER PARAL 2 PARAF BRONZE 50-240 MM | CONECTOR DERIVACAO, APERTO POR 2 PARAFUSOS, PARALELO, DE BRONZE ESTANHADO; LIGA DE COBRE FUNDIDA DE ALTA RESISTENCIA MECANICA; ; ARRUELA E PARAFUSO DE EM BRONZE SILICIO. NORMAS: DESENHO E DEMAIS CARACTERISTICAS CONFORME ND 01.06.12/1. | ND 01.06.12/1 | FX-110A |  | Conexões, Emendas e Terminais | DELTA STAR CONECTORES ELÉTRICOS LTDA | 54.485.735/0001-81 | 2026-02-25 | 2027-08-18 | HI_2026_02_175 | Ambos | N/A | N/A | AIF
|  | 50697 | 2411149 | 0 | GRAMPO PARAL BRONZE 10,0- 70,0 MM2 | GRAMPO PARALELO; BRONZE; ESTANHADO; APLICACAO CONDUTORES DE COBRE; FIXACAO 1 PARAFUSO ACO INOX ; PORCA E ARRUELA EM LATAO ESTANHADO; COM TRAVA PARA A CABECA DO PARAFUSO; BITOLA CONDUTOR LADO A 10,0 - 70,0 MM2 (4,5 A 10,7 MM); BITOLA CONDUTOR LADO B 10,0 - 70,0 MM2 (4,5 A 10 ,7 MM); CONECTOR PARALELO (DERIVACAO) CORPO: LIGA DE COBRE FUNDIDO. NORMAS: DESENHO E DEMAIS CARACTERISTICAS CONFORME DTN 172. | DTN 172 | FX-100A |  | Conexões, Emendas e Terminais | DELTA STAR CONECTORES ELÉTRICOS LTDA | 54.485.735/0001-81 | 2026-02-25 | 2027-08-18 | HI_2026_02_174 | Ambos | N/A | N/A | AIF
|  | 57543 | 2424025 | 0 | CONECTOR TRM EXP AL TB 73/4N PARAF GALV | CONECTOR ADAPTACAO TERMINAL. POSICAO RELATIVA CONDUTORES: RETA. CONSTRUTIVO: EXPANSAO. MATERIAL: LIGA DE ALUMINIO. CONEXAO: BARRA. FIXACAO CONDUTOR: POR PARAFUSOS, PORCAS E ARRUELAS DE PR MATERIAL ELEMENTOS FIXACAO: ACO CARBONO GALVANIZADO POR IMERSAO QUENTE. CARACT. DO CONDUTOR: TUBO AL 73,0MM (2.1/2IPS). CARACT. BARRA: 4 FUROS NEMA. NORMA: DIS-ETE-016. | DIS-ETE-016 | BXPLW-120ALEF-4N |  | Conexões, Emendas e Terminais | DELTA STAR CONECTORES ELÉTRICOS LTDA | 54.485.735/0001-81 | 2026-02-25 | 2027-08-18 | HI_2026_02_248 | Ambos | N/A | N/A | AIF
|  | 0 | 2420032 | 0 | CONETOR T90 AL 900/ 900 | CONECTOR DERIVACAO. POSICAO RELATIVA CONDUTORES: T90. MATERIAL: LIGA DE ALUMINIO. CONEXAO: CABO A CABO. FIXACAO CONDUTORES: POR PARAFUSOS/PORCAS/ARRUELAS DE PRESSAO. MATERIAL DOS ELEMENTOS DE FIXACAO EM ACO CARBONO GALVANIZADO POR IMERSAO A QUENTE.CARACT. CONDUTOR TRONCO:01 CABO CA 600-900MCM OU CAA 477-795MCM.CARACT. DO CONDUTOR DERIVACAO: 01 CABO CA 600-900 OU CAA 477-795MCM. NORMA: DIS-ETE-016. | DIS-ETE-016 | ET-7171AL |  | Conexões, Emendas e Terminais | DELTA STAR CONECTORES ELÉTRICOS LTDA | 54.485.735/0001-81 | 2026-02-25 | 2027-08-18 | HI_2026_02_187 | Ambos | N/A | N/A | AIF
|  | 57560 | 2420465 | 0 | CONECTOR T90 AL TB 48/4N PARAF GALV | CONECTOR ADAPTACAO TERMINAL. POSICAO RELATIVA CONDUTORES: T90. MATERIAL: LIGA DE ALUMINIO. CONEXAO: TUBO A BARRA. FIXACAO C POR PARAFUSOS, PORCAS E ARRUELAS DE PRESSAO. MATERIAL ELEMENTOS FIXACAO: ACO CARBONO GALVANIZADO POR IMERSAO A QUENTE. CARACT. CONDUTOR: TUBO AL 48,3MM (1.1/2IPS). CARACT. DA BARRA: 4 FUROS NORMA: DIS-ETE-016. | DIS-ETE-016 | EFTB-54AL-2N |  | Conexões, Emendas e Terminais | DELTA STAR CONECTORES ELÉTRICOS LTDA | 54.485.735/0001-81 | 2026-02-25 | 2027-08-18 | HI_2026_02_216 | Ambos | N/A | N/A | AIF
|  | 57531 | 2420445 | 0 | CONECTOR TRM AL CB 900/4N PARAF GALV | CONECTOR ADAPTACAO TERMINAL. POSICAO RELATIVA CONDUTORES: RETA. MATERIAL: LIGA DE ALUMINIO. CONEXAO: CABO A BARRA. FIXACAO C POR PARAFUSOS, PORCAS E ARRUELAS DE PRESSAO. MATERIAL ELEMENTOS FIXACAO: ACO CARBONO GALVANIZADO POR IMERSAO A QUENTE. CARACT. CONDUTOR: 1 CABO CA 600-900MCM OU CAA 477-795MCM. CARACT. DA BAR FUROS NEMA. NORMA: DIS-ETE- 016 | DIS-ETE-016 | EFL-56AL-4N |  | Conexões, Emendas e Terminais | DELTA STAR CONECTORES ELÉTRICOS LTDA | 54.485.735/0001-81 | 2026-02-25 | 2027-08-18 | HI_2026_02_208 | Ambos | N/A | N/A | AIF
|  | 57535 | 2420446 | 0 | CONECTOR TRM AL TB 73/4N PARAF GALV | CONECTOR ADAPTACAO TERMINAL. POSICAO RELATIVA CONDUTORES: RETA. MATERIAL: LIGA DE ALUMINIO. CONEXAO: TUBO A BARRA. FIXACAO C POR PARAFUSOS, PORCAS E ARRUELAS DE PRESSAO. MATERIAL ELEMENTOS FIXACAO: ACO CARBONO GALVANIZADO POR IMERSAO A QUENTE. CARACT. CONDUTOR: TUBO AL 73,0MM (2.1/2IPS). CARACT. DA BARRA: 4 FUROS NORMA: DIS-ETE-016 | DIS-ETE-016 | EFL-56AL-4N |  | Conexões, Emendas e Terminais | DELTA STAR CONECTORES ELÉTRICOS LTDA | 54.485.735/0001-81 | 2026-02-25 | 2027-08-18 | HI_2026_02_209 | Ambos | N/A | N/A | AIF
|  | 57534 | 2420449 | 0 | CONECTOR TRM AL TB 60/4N PARAF GALV | CONECTOR ADAPTACAO TERMINAL. POSICAO RELATIVA CONDUTORES: RETA. MATERIAL: LIGA DE ALUMINIO. CONEXAO: TUBO A BARRA. FIXACAO C POR PARAFUSOS, PORCAS E ARRUELAS DE PRESSAO. MATERIAL ELEMENTOS FIXACAO: ACO CARBONO GALVANIZADO POR IMERSAO A QUENTE. CARACT. CONDUTOR: TUBO AL 60,3MM (2IPS). CARACT. DA BARRA: 4 FUROS NEMA NORMA: DIS-ETE-016 | DIS-ETE-016 | EFL-55AL-4N |  | Conexões, Emendas e Terminais | DELTA STAR CONECTORES ELÉTRICOS LTDA | 54.485.735/0001-81 | 2026-02-25 | 2027-08-18 | HI_2026_02_210 | Ambos | N/A | N/A | AIF
|  | 0 | 2420452 | 0 | CONECTOR T90 AL TB 48/795 PARAF GALV | CONECTOR ADAPTACAO TERMINAL. POSICAO RELATIVA CONDUTORES: T90. MATERIAL: LIGA DE ALUMINIO. CONEXAO: TUBO A CABO. FIXACAO CO POR PARAFUSOS, PORCAS E ARRUELAS DE PRESSAO. MATERIAL ELEMENTOS FIXACAO: ACO CARBONO GALVANIZADO POR IMERSAO A QUENTE. CARACT. TRONCO: 01 TUBO AL 48,2MM (1.1/2IPS). CARACT. DO CONDUTOR DER 1 CABO CA 556,5-795MCM OU CAA 397,5-666,6MCM. ESPECIFICACAO: DIS-ETE-016. | DIS-ETE-016 | EFTU-5471AL |  | Conexões, Emendas e Terminais | DELTA STAR CONECTORES ELÉTRICOS LTDA | 54.485.735/0001-81 | 2026-02-25 | 2027-08-18 | HI_2026_02_211 | Ambos | N/A | N/A | AIF
|  | 57439 | 2420457 | 0 | CONECTOR T90 AL TB 48/400 PARAF GALV | CONECTOR ADAPTACAO TERMINAL. POSICAO RELATIVA CONDUTORES: T90. MATERIAL: LIGA DE ALUMINIO. CONEXAO: TUBO A CABO. FIXACAO CO POR PARAFUSOS, PORCAS E ARRUELAS DE PRESSAO. MATERIAL ELEMENTOS FIXACAO: ACO CARBONO GALVANIZADO POR IMERSAO A QUENTE. CARACT. C TRONCO: 01 TUBO AL 48,2MM (1.1/2IPS). CARACT. DO CONDUTOR DE 1 CABO CA 250-400MCM OU CAA 4/0 AWG A 397,5MCM. NORMA: DIS-ETE-016. | DIS-ETE-016 | EFTU-5469AL |  | Conexões, Emendas e Terminais | DELTA STAR CONECTORES ELÉTRICOS LTDA | 54.485.735/0001-81 | 2026-02-25 | 2027-08-18 | HI_2026_02_212 | Ambos | N/A | N/A | AIF
|  | 57446 | 2420461 | 0 | CONECTOR T90 AL TB 60/600 PARAF GALV | CONECTOR ADAPTACAO TERMINAL. POSICAO RELATIVA CONDUTORES: T90. MATERIAL: LIGA DE ALUMINIO. CONEXAO: TUBO A CABO. FIXACAO CO POR PARAFUSOS, PORCAS E ARRUELAS DE PRESSAO. MATERIAL ELEMENTOS FIXACAO: ACO CARBONO GALVANIZADO POR IMERSAO A QUENTE. CARACT. TRONCO: 01 TUBO AL 60,3MM (2IPS). CARACT. DO CONDUTOR DERIV CABO CA 350-600MCM OU CAA 336,4- 477MCM. NORMA: DIS-ETE-016. | DIS-ETE-016 | EFTU-5570AL |  | Conexões, Emendas e Terminais | DELTA STAR CONECTORES ELÉTRICOS LTDA | 54.485.735/0001-81 | 2026-02-25 | 2027-08-18 | HI_2026_02_213 | Ambos | N/A | N/A | AIF
|  | 0 | 2420233 | 0 | CONETOR TRM BR 240/4N | CONETOR TERMINAL. TIPO: RETO. MATERIAL: LIGA DE COBRE. CONEXAO: 1 CABO A BARRA. APLICACAO : CABO DE COBRE. FIXACAO: PARAFUSO/ PORCA/ARRUELA. MATERIAL DA FIXACAO: BRONZE SILICIOSO. NUMERO DE FUROS: 4 FUROS NEMA. SECAO NOMINAL : 120,00-240,00MM2. ESPECIFICACAO: DIS-ETE-016. | DIS-ETE-016 | FU-132 |  | Conexões, Emendas e Terminais | DELTA STAR CONECTORES ELÉTRICOS LTDA | 54.485.735/0001-81 | 2026-02-25 | 2027-08-18 | HI_2026_02_195 | Ambos | N/A | N/A | AIF
|  | 57556 | 2420464 | 0 | CONECTOR T90 AL TB 60/2N PARAF GALV | CONECTOR ADAPTACAO TERMINAL. POSICAO RELATIVA CONDUTORES: T90. MATERIAL: LIGA DE ALUMINIO. CONEXAO: TUBO A BARRA. FIXACAO C POR PARAFUSOS, PORCAS E ARRUELAS DE PRESSAO. MATERIAL ELEMENTOS FIXACAO: ACO CARBONO GALVANIZADO POR IMERSAO A QUENTE. CARACT. CONDUTOR: TUBO AL 60,3MM (2IPS). CARACT. DA BARRA: 2 FUROS NEMA NORMA: DIS-ETE-016. | DIS-ETE-016 | EFTB-55AL-2N |  | Conexões, Emendas e Terminais | DELTA STAR CONECTORES ELÉTRICOS LTDA | 54.485.735/0001-81 | 2026-02-25 | 2027-08-18 | HI_2026_02_215 | Ambos | N/A | N/A | AIF
|  | 57533 | 2420439 | 0 | CONECTOR TRM AL TB 48/4N PARAF GALV | CONECTOR ADAPTACAO TERMINAL. POSICAO RELATIVA CONDUTORES: RETA. MATERIAL: LIGA DE ALUMINIO. CONEXAO: TUBO A BARRA. FIXACAO C POR PARAFUSOS, PORCAS E ARRUELAS DE PRESSAO. MATERIAL ELEMENTOS FIXACAO: ACO CARBONO GALVANIZADO POR IMERSAO A QUENTE. CARACT. CONDUTOR: TUBO AL 48,3MM (1.1/2IPS). CARACT. DA BARRA: 4 FUROS NORMA: DIS-ETE-016. | DIS-ETE-016 | EFL-54AL-4N |  | Conexões, Emendas e Terminais | DELTA STAR CONECTORES ELÉTRICOS LTDA | 54.485.735/0001-81 | 2026-02-25 | 2027-08-18 | HI_2026_02_207 | Ambos | N/A | N/A | AIF
|  | 0 | 2420467 | 0 | CONECTOR TRM AL TB 73/2N PARAF GALV | CONECTOR ADAPTACAO TERMINAL. POSICAO RELATIVA CONDUTORES: RETA. MATERIAL: LIGA DE ALUMINIO. CONEXAO: TUBO A BARRA. FIXACAO C POR PARAFUSOS, PORCAS E ARRUELAS DE PRESSAO. MATERIAL ELEMENTOS FIXACAO: ACO CARBONO GALVANIZADO POR IMERSAO A QUENTE. CARACT. CONDUTOR: TUBO AL 73,0MM (2.1/2IPS). CARACT. DA BARRA: 2 FUROS ESPECIFICACAO: DIS-ETE-016. | DIS-ETE-016 | EFL-56AL-2N |  | Conexões, Emendas e Terminais | DELTA STAR CONECTORES ELÉTRICOS LTDA | 54.485.735/0001-81 | 2026-02-25 | 2027-08-18 | HI_2026_02_217 | Ambos | N/A | N/A | AIF
|  | 57561 | 2420471 | 0 | CONECTOR T90 AL TB 60/4N PARAF GALV | CONECTOR ADAPTACAO TERMINAL. POSICAO RELATIVA CONDUTORES: T90. MATERIAL: LIGA DE ALUMINIO. CONEXAO: TUBO A BARRA. FIXACAO C POR PARAFUSOS, PORCAS E ARRUELAS DE PRESSAO. MATERIAL ELEMENTOS FIXACAO: ACO CARBONO GALVANIZADO POR IMERSAO A QUENTE. CARACT. CONDUTOR: TUBO AL 60,3MM (2IPS). CARACT. DA BARRA: 4 FUROS NEMA NORMA: DIS-ETE-016 | DIS-ETE-016 | EFTB-55AL-4N |  | Conexões, Emendas e Terminais | DELTA STAR CONECTORES ELÉTRICOS LTDA | 54.485.735/0001-81 | 2026-02-25 | 2027-08-18 | HI_2026_02_218 | Ambos | N/A | N/A | AIF
|  | 57563 | 2420473 | 0 | CONECTOR T90 AL TB 88/4N PARAF GALV | CONECTOR ADAPTACAO TERMINAL. POSICAO RELATIVA CONDUTORES: T90. MATERIAL: LIGA DE ALUMINIO. CONEXAO: TUBO A BARRA. FIXACAO C POR PARAFUSOS, PORCAS E ARRUELAS DE PRESSAO. MATERIAL ELEMENTOS FIXACAO: ACO CARBONO GALVANIZADO POR IMERSAO A QUENTE. CARACT. CONDUTOR: TUBO AL 88,9MM (3IPS). CARACT. DA BARRA: 4 FUROS NEMA NORMA: DIS-ETE-016. | DIS-ETE-016 | EFTB-57AL-4N |  | Conexões, Emendas e Terminais | DELTA STAR CONECTORES ELÉTRICOS LTDA | 54.485.735/0001-81 | 2026-02-25 | 2027-08-18 | HI_2026_02_219 | Ambos | N/A | N/A | AIF
|  | 57562 | 2420474 | 0 | CONECTOR T90 AL TB 73/4N PARAF GALV | CONECTOR ADAPTACAO TERMINAL. POSICAO RELATIVA CONDUTORES: T90. MATERIAL: LIGA DE ALUMINIO. CONEXAO: TUBO A BARRA. FIXACAO C POR PARAFUSOS, PORCAS E ARRUELAS DE PRESSAO. MATERIAL ELEMENTOS FIXACAO: ACO CARBONO GALVANIZADO POR IMERSAO A QUENTE. CARACT. CONDUTOR: TUBO AL 73,0MM (2.1/2IPS). CARACT. DA BARRA: 4 FUROS NORMA: DIS-ETE-016. | DIS-ETE-016 | EFTB-56AL-4N |  | Conexões, Emendas e Terminais | DELTA STAR CONECTORES ELÉTRICOS LTDA | 54.485.735/0001-81 | 2026-02-25 | 2027-08-18 | HI_2026_02_220 | Ambos | N/A | N/A | AIF
|  | 57469 | 2420478 | 0 | CONECTOR T90 AL TB 88/2X795 PARAF GALV | CONECTOR ADAPTACAO TERMINAL. POSICAO RELATIVA CONDUTORES: T90. MATERIAL: LIGA DE ALUMINIO. CONEXAO: TUBO A CABO. FIXACAO CO POR PARAFUSOS, PORCAS E ARRUELAS DE PRESSAO. MATERIAL ELEMENTOS FIXACAO: ACO CARBONO GALVANIZADO POR IMERSAO A QUENTE. CARACT. TRONCO: 01 TUBO AL 88,9MM (3IPS). CARACT. DO CONDUTOR DERIV 02 CABOS CA 556,5-795MCM OU CAA 397,5- 666,6MCM. NORMA: DIS-ETE-016. | DIS-ETE-016 | EFTD-5771AL |  | Conexões, Emendas e Terminais | DELTA STAR CONECTORES ELÉTRICOS LTDA | 54.485.735/0001-81 | 2026-02-25 | 2027-08-18 | HI_2026_02_221 | Ambos | N/A | N/A | AIF
|  | 57458 | 2420479 | 0 | CONECTOR T90 AL TB 88/795 PARAF GALV | CONECTOR ADAPTACAO TERMINAL. POSICAO RELATIVA CONDUTORES: T90. MATERIAL: LIGA DE ALUMINIO. CONEXAO: TUBO A CABO. FIXACAO CO POR PARAFUSOS, PORCAS E ARRUELAS DE PRESSAO. MATERIAL ELEMENTOS FIXACAO: ACO CARBONO GALVANIZADO POR IMERSAO A QUENTE. CARACT. TRONCO: 01 TUBO AL 88,9MM (3IPS). CARACT. DO CONDUTOR DERIV CABO CA 556,5-795MCM OU CAA 397,5- 666,6MCM. NORMA: DIS-ETE-016. | DIS-ETE-016 | EFTU-5771AL |  | Conexões, Emendas e Terminais | DELTA STAR CONECTORES ELÉTRICOS LTDA | 54.485.735/0001-81 | 2026-02-25 | 2027-08-18 | HI_2026_02_222 | Ambos | N/A | N/A | AIF
|  | 0 | 2420480 | 0 | CONECTOR T90 AL TB 73/795 PARAF GALV | CONECTOR ADAPTACAO TERMINAL. POSICAO RELATIVA CONDUTORES: T90. MATERIAL: LIGA DE ALUMINIO. CONEXAO: TUBO A CABO. FIXACAO CO POR PARAFUSOS, PORCAS E ARRUELAS DE PRESSAO. MATERIAL ELEMENTOS FIXACAO: ACO CARBONO GALVANIZADO POR IMERSAO A QUENTE. CARACT. TRONCO: 01 TUBO AL 73,0MM (2.1/2IPS). CARACT. DO CONDUTOR DE 1 CABO CA 556,5-795MCM OU CAA 397,5-666,6MCM. ESPECIFICACAO: DIS-ETE-016. | DIS-ETE-016 | EFTU-5671AL |  | Conexões, Emendas e Terminais | DELTA STAR CONECTORES ELÉTRICOS LTDA | 54.485.735/0001-81 | 2026-02-25 | 2027-08-18 | HI_2026_02_223 | Ambos | N/A | N/A | AIF
|  | 57468 | 2420462 | 0 | CONECTOR T90 AL TB 73/2X795 PARAF GALV | CONECTOR ADAPTACAO TERMINAL. POSICAO RELATIVA CONDUTORES: T90. MATERIAL: LIGA DE ALUMINIO. CONEXAO: TUBO A CABO. FIXACAO CO POR PARAFUSOS, PORCAS E ARRUELAS DE PRESSAO. MATERIAL ELEMENTOS FIXACAO: ACO CARBONO GALVANIZADO POR IMERSAO A QUENTE. CARACT. TRONCO: 01 TUBO AL 73,0MM (2.1/2IPS). CARACT. DO CONDUTOR DERIVACAO: 02 CABOS CA 556,5-795MCM OU CAA 397,5-666,6MCM. NORMA: DIS-ETE-016. | DIS-ETE-016 | EFTD-5671AL |  | Conexões, Emendas e Terminais | DELTA STAR CONECTORES ELÉTRICOS LTDA | 54.485.735/0001-81 | 2026-02-25 | 2027-08-18 | HI_2026_02_214 | Ambos | N/A | N/A | AIF
|  | 0 | 2420373 | 0 | BARRA TERMINAL 336 /2N | BARRA TERMINAL. MATERIAL:LIGA DE ALUMINIO. POSICAO RELATIVA DOS CONDUTORES: RETA. FIXACAO DOS CONDUTORES:POR IMPACTO. BITOLA DA HASTE:336,4MCM. CARACT. BARRA: 2 FUROS NEMA. APLICACAO: CONEXAO DE CABO AL 336,4-556,MCM. CARACTERISTICA ADICIONAL: O COMPRIMENTO DA HASTE DEVE PERMITIR A CORRETA ACOMODACAO FISICA DO MAIOR CONECTOR CUNHA QUE POSSA SER APLICADO PARA ESSA FAIXA DE CONEXAO. NORMA: DTN 103,ITEM 02. | DTN 103 | TAD-336-2N |  | Conexões, Emendas e Terminais | DELTA STAR CONECTORES ELÉTRICOS LTDA | 54.485.735/0001-81 | 2026-02-25 | 2027-08-18 | HI_2026_02_202 | Ambos | N/A | N/A | AIF
|  | 0 | 2420252 | 0 | CONETOR T90 BR 240/ 240 | CONETOR DERIVACAO. TIPO: T90. CONEXAO: CABO A CABO. MATERIAL: LIGA DE COBRE. REVESTIMENTO : SEM REVESTIMENTO . APLICACAO : CONDUTORES DE COBRE. FIXACAO:PARAFUSOS/PORCAS/ARRUELAS.MATERIAL DA FIXACAO : BRONZE SILICIOSO. REVESTIMENTO DA FIXACAO : SEM REVESTIMENTO . CONDUTOR PRINCIPAL : 120,0-240,0MM2. CONDUTOR DERIVACAO : 120,0-240,0MM2. NORMA: DIS-ETE-016. | DIS-ETE-016 | TU-132 |  | Conexões, Emendas e Terminais | DELTA STAR CONECTORES ELÉTRICOS LTDA | 54.485.735/0001-81 | 2026-02-25 | 2027-08-18 | HI_2026_02_196 | Ambos | N/A | N/A | AIF
|  | 0 | 2420253 | 0 | CONETOR TRM BR 70- 95MM2/F14MM | CONETOR ADAPTACAO TERMINAL. POSICAO RELATIVA CONDUTORES-RETA. MATERIAL - LIGA DE COBRE. CONEXAO - CABO A BARRA. FIXACAO CONDUTOR - CAPA E PORCA. MATERIAL ELEMENTOS FIXACAO. BRONZE CARACT. DOS CONDUTORES- 1 CABO CU 70- 95MM2 A BARRA COM 1 FURO 14,28MM(9/16POL) NEMA. NORMA: DIS-ETE-016. | DIS-ETE-016 | FUB-140 |  | Conexões, Emendas e Terminais | DELTA STAR CONECTORES ELÉTRICOS LTDA | 54.485.735/0001-81 | 2026-02-25 | 2027-08-18 | HI_2026_02_197 | Ambos | N/A | N/A | AIF
|  | 0 | 2420293 | 0 | CONETOR T90 BR 150/ 150 | CONECTOR; DERIVACAO; TIPO: "T"; MATERIAL: BRONZE; CONEXAO: CABO CARACTERISTICA DO CONDUTOR TRONCO: 01 CABO DE COBRE COM SECAO 50 MM2; CARACTERISTICA DO CONDUTOR DERIVACAO: 01 CABO DE COBRE COM 50 A 150 MM2; CARACTERISTICAS ADICIONAIS: COM PARAFUSOS, PORCAS ELAS DE PRESSAO EM BRONZE SILICIOSO. NORMA: DIS-ETE-016. | DIS-ETE-016 | TU-121 |  | Conexões, Emendas e Terminais | DELTA STAR CONECTORES ELÉTRICOS LTDA | 54.485.735/0001-81 | 2026-02-25 | 2027-08-18 | HI_2026_02_198 | Ambos | N/A | N/A | AIF
|  | 0 | 2420304 | 0 | CONETOR TRM BR 240,0/2N | CONETOR ADAPTACAO TERMINAL. POSICAO RELATIVA CONDUTORES: RETA. MATERIAL:LIGA DE COBRE. CONEXAO: CABO-BARRA. FIXACAO CONDUTOR: POR PARAFUSOS, PORCAS E ARRUELAS DE PRESSAO. MATERIAL DOS ELEMENTOS DE FIXACAO: BRONZE SILICIOSO. CARACT.CONDUTOR: 1 CABO COBRE, SECAO: 16,0-240,0MM2. CARACT. DA BARRA: 2 FUROS NEMA. ESPECIFICACAO: DIS-ETE-016. | DIS-ETE-016 | FPRR-121 |  | Conexões, Emendas e Terminais | DELTA STAR CONECTORES ELÉTRICOS LTDA | 54.485.735/0001-81 | 2026-02-25 | 2027-08-18 | HI_2026_02_199 | Ambos | N/A | N/A | AIF
|  | 0 | 2420332 | 0 | CONETOR TRM EST 95/4N | CONETOR ADAPTACAO TERMINAL. POSICAO RELATIVA CONDUTORES-RETA. MATERIAL - LIGA DE COBRE. PROTECAO SUPERFICIAL - ESTANHADO. CONEXAO- CABO A BARRA. FIXACAO DOS CONDUTORES- POR PARAFUSOS, PORCAS E ARRUELAS DE PRESSAO. MATERIAL ELEMENTOS DE FIXACAO- BRONZE ESTANHADO. CARACT. DOS CONDUTORES- 1 CABO CU 70-95MM2 A BARRA COM 4 FUROS NEMA . NORMA: DIS-ETE-016 | DIS-ETE-016 | FU-122A |  | Conexões, Emendas e Terminais | DELTA STAR CONECTORES ELÉTRICOS LTDA | 54.485.735/0001-81 | 2026-02-25 | 2027-08-18 | HI_2026_02_201 | Ambos | N/A | N/A | AIF
|  | 0 | 2420377 | 0 | BARRA TERMINAL 4/0 /2N | BARRA TERMINAL. MATERIAL:LIGA DE ALUMINIO. POSICAO RELATIVA DOS CONDUTORES: RETA. BITOLA DA HASTE: 4/0AWG. CARACT. DA BARRA: 2 FUROS NEMA. FIXACAO AO CONDUTOR: ATRAVES DE CONETOR IMPACTO. APLICACAO:CABO CAA 6AWG-266,8MCM. CARACTERISTICA ADICIONAL: O COMPRIMENTO DA HASTE DEVE PERMITIR A CORRETA ACOMODACAO FISICA DO MAIOR CONECTOR CUNHA QUE POSSA SER APLICADO PARA ESSA FAIXA DE CONEXAO. NORMA: DTN 103,ITEM 01. | DTN 103 | TAD-4/0-2N |  | Conexões, Emendas e Terminais | DELTA STAR CONECTORES ELÉTRICOS LTDA | 54.485.735/0001-81 | 2026-02-25 | 2027-08-18 | HI_2026_02_203 | Ambos | N/A | N/A | AIF
|  | 0 | 2420403 | 0 | CONETOR TRM CP EST 500/4N | CONETOR ADAPTAÇÃO TERMINAL. TIPO: RETO. MATERIAL: LIGA DE COBRE FUNDIDO. REVESTIMENTO: ESTANHADO. CONEXÃO: CABO-BARRA. FIXACAO DO CONDUTOR: POR COMPRESSÃO. CARACTERÍSTICA DO CONDUTOR: CABO DE COBRE 500MM2 (COMPACTADO CIRCULAR). CARACTERÍSTICA DA BARRA:, FUROS, PADRÃO NEMA. REQUISITOS ADICIONAIS: SEM FURO DE INSPEÇÃO; QUANTIDADE MINIMA DE COMPRESSÕES: 4. NORMA: DIS-ETE-016. | DIS-ETE-016 | JWC-250A |  | Conexões, Emendas e Terminais | DELTA STAR CONECTORES ELÉTRICOS LTDA | 54.485.735/0001-81 | 2026-02-25 | 2027-08-18 | HI_2026_02_204 | Ambos | N/A | N/A | AIF
|  | 0 | 2420416 | 0 | BARRA TERMINAL 636/4N | BARRA TERMINAL; MATERIAL:LIGA DE ALUMINIO; POSICAO RELATIVA DOS CONDUTORES: RETA; FIXACAO DOS CONDUTORES: POR IMPACTO;BITOLA DA HASTE: 636,4 MCM. CARACTERISTICA BARRA: 4 FUROS NEMA. CARACTERISTICA ADICIONAL: O COMPRIMENTO DA HASTE DEVE PERMITIR A CORRETA ACOMODACAO FISICA DO MAIOR CONECTOR CUNHA QUE POSSA SER APLICADO PARA ESSA FAIXA DE CONEXAO. NORMA: DTN 103. | DTN 103 | TAD-636-4N |  | Conexões, Emendas e Terminais | DELTA STAR CONECTORES ELÉTRICOS LTDA | 54.485.735/0001-81 | 2026-02-25 | 2027-08-18 | HI_2026_02_205 | Ambos | N/A | N/A | AIF
|  | 0 | 2420438 | 0 | CONECTOR TRM AL TB 48/2N PARAF GALV | CONECTOR ADAPTACAO TERMINAL. POSICAO RELATIVA CONDUTORES: RETA. MATERIAL: LIGA DE ALUMINIO. CONEXAO: TUBO A BARRA. FIXACAO C POR PARAFUSOS, PORCAS E ARRUELAS DE PRESSAO. MATERIAL ELEMENTOS FIXACAO: ACO CARBONO GALVANIZADO POR IMERSAO A QUENTE. CARACT. CONDUTOR: TUBO AL 48,3MM (1.1/2IPS). CARACT. DA BARRA: 2 FUROS ESPECIFICACAO: DIS-ETE-016 | DIS-ETE-016 | EFL-54AL-2N |  | Conexões, Emendas e Terminais | DELTA STAR CONECTORES ELÉTRICOS LTDA | 54.485.735/0001-81 | 2026-02-25 | 2027-08-18 | HI_2026_02_206 | Ambos | N/A | N/A | AIF
|  | 0 | 2420321 | 0 | CONETOR TRM EST 240/4N | CONETOR ADAPTACAO TERMINAL. POSICAO RELATIVA CONDUTORES: RETA. MATERIAL:LIGA DE COBRE. PROTECAO SUPERFICIAL:ESTANHADO.CONEXAO: CABO-BARRA. FIXACAO CONDUTOR: POR PARAFUSOS, PORCAS E ARRUELAS DE PRESSAO. MATERIAL DOS ELEMENTOS DE FIXACAO: BRONZE SILICIOSO ESTANHADO. CARACT.CONDUTOR: 1 CABO COBRE,SECAO: 120,0-240,0MM2. CARACT. DA BARRA: 4 FUROS NEMA. ESPECIFICACAO: DIS-ETE-016 | DIS-ETE-016 | FU-132A |  | Conexões, Emendas e Terminais | DELTA STAR CONECTORES ELÉTRICOS LTDA | 54.485.735/0001-81 | 2026-02-25 | 2027-08-18 | HI_2026_02_200 | Ambos | N/A | N/A | AIF
|  | 33515 | 2230082 | 0 | CABO MLP ALUM XLPE 3X1X25/25MM2 N ISO | CABO ELETRICO MULTIPLEXADO AUTO SUSTENTADO. MATERIAL DO CONDUTOR: ALUMINIO. TEMPERA: H19. MATERIAL DO ELEMENTO DE SUSTENTACAO: ALUMINIO. TEMPERA: H19. CLASSE DE ENCORDOAMENTO DO CONDUTOR: 2 (RC). NUMERO DE FIOS DO CONDUTOR FASE: 6 (MIN) - 7 (MAX). NUMERO | INS 56.36.02 | 1261601BB CB AL 4PX XLPE NI 3X1X25+25MM2 VC | NBR 8182 INS 56.36.02 | Condutores | DIPRO DO BRASIL LTDA | 53.253.978/0001-21 | 2024-06-14 | 2027-03-07 | HI_2024_06_14 | Ambos |  |  | QA
|  | 33293 | 2201017 | 0 | CABO ALUM CAA NU 336,40MCM 1F ORIOLE | CABO ALUMINIO NU. TEMPERA H-19. ALMA: CAA ? COM ALMA DE ACO. REVESTIMENTO DA ALMA: GALVANIZADA OU ALUMINIZADA. ENCORDOAMENTO: CLASS E AA. BITOLA: 336,4 MCM. CODIGO ORIOLE. FORMACAO DO CABO 30 X 2,69 MM. FORMACAO DA ALMA: 7 X 2,69 MM. CLASSE DE GALVANIZAC | INS 54.63.05 | 1209600BB CB AL NU CAA 336.4MCM ORIOLE CLZA | NBR 7270 INS 54.63.05 | Condutores | DIPRO DO BRASIL LTDA | 53.253.978/0001-21 | 2024-06-14 | 2027-03-07 | HI_2024_06_14 | Ambos |  |  | QA
|  | 36291 | 2212023 | 0 | CABO ALUM XLPE DUPLA CAM 240MM2 15KV | CABO ALUMINIO COBERTO COM DUPLA CAMADA. MATERIAL DO CONDUTOR: ALUMINIO. TEMPERA: H19. MATERIAL DA COBERTURA: PRIMEIRA CAMADA EM XLPE, SEGUNDA CAMADA EM HDPE. SECAO: 240 MM2. CLASSE DE ENCORDOAMENTO: 2 (REDONDO COMPACTADO). BLOQUEIO CONTRA PENETRACAO DE AG | INS 56.67.00 | 1268007BB CB PROT AL/XLPE/HDPE 240MM2 15KV CZ BL | NBR 11873 INS 56.67.00 | Condutores | DIPRO DO BRASIL LTDA | 53.253.978/0001-21 | 2024-06-14 | 2027-03-07 | HI_2024_06_14 | Ambos |  |  | QA
|  | 38518 | 2222029 | 0 | CABO ALUMIN XLPE 240MM2 1KV 1F C2 | CABO ELETRICO DE POTENCIA. TENSAO DE ISOLACAO: 0,6/1,0 KV. CONDUTOR: ALUMINIO, TEMPERA MOLE, CLASSE DE ENCORDOAMENTO 2, REDONDO COMP ACTADO (RC), FORMACAO DO CABO: 1 X 240,00MM2. ISOLACAO: XLPE 90 C. COBERTURA: PVC/ST2 ANTICHAMA E LIVRE DE CHUMBO, COR: PR | NBR NM 280; NBR 6251 E NBR 7287 | 1251001BB CB AL XLPE-PVC 240MM2 1KV PT | NBR 7287 NBR 6251 | Condutores | DIPRO DO BRASIL LTDA | 53.253.978/0001-21 | 2024-06-14 | 2027-03-07 | HI_2024_06_14 | Ambos |  |  | QA
|  | 36281 | 2212024 | 0 | CABO ALUM XLPE DUPLA CAM 185MM2 35KV | CABO ALUMINIO COBERTO COM DUPLA CAMADA. MATERIAL DO CONDUTOR: ALUMINIO. TEMPERA: H19. MATERIAL DA COBERTURA: PRIMEIRA CAMADA EM XLPE, SEGUNDA CAMADA EM HDPE. SECAO: 185 MM2. CLASSE DE ENCORDOAMENTO: 2 (REDONDO COMPACTADO). POSSUI BLINDAGEM SEMICONDUTORA E | INS 56.67.00 | 2065607BB CB PROT AL/XLPE/HDPE 185MM2 35KV CZ BL | NBR 11873 INS 56.67.00 | Condutores | DIPRO DO BRASIL LTDA | 53.253.978/0001-21 | 2024-06-14 | 2027-03-07 | HI_2024_06_14 | Ambos |  |  | QA
|  | 38345 | 2202086 | 0 | CABO ALUMINIO NU CAL 394,5 MCM CANTON | CABO DE ALUMINIO NU CAL. LIGA DE ALUMINIO 6201-T81. ALMA: SEM ALMA. ENCORDOAMENTO: CLASSE 2. BITOLA: 394,5 MCM. CODIGO: CANTON. FORM ACAO DO CABO: 19 X 3,660 MM. NORMAS: NBR 10298, INS 54.63.05. | INS 54.63.05 | 1239300BB CB AL NU CAL 394.5MCM CANTON | NBR 10298 INS 54.63.05 | Condutores | DIPRO DO BRASIL LTDA | 53.253.978/0001-21 | 2024-06-14 | 2027-03-07 | HI_2024_06_14 | Ambos |  |  | QA
|  | 0 | 2202088 | 0 | CABO 35kV ALUM CAA NU 266,8MCM UNIP | CABO DE ALUMINIO NU. TEMPERA: H19. ALMA: CAA - COM ALMA DE ACO.REVESTIMENTO DA ALMA: GALVANIZADA OU ALUMINIZADA. ENCORDOAMENTO: CLAS SEAA. BITOLA:266,8 MCM. CODIGO: PARTRIDGE. FORMACAO DO CABO: 26X2,57 MM. FORMACAO DA ALMA:7 X 2,00 MM. CLASSE DE GALVANIZA | NBR7270 e NBR 10841. | 1209300BB CB AL NU CAA 266.8MCM PARTRIDGE CLZA | NBR 7270 | Condutores | DIPRO DO BRASIL LTDA | 53.253.978/0001-21 | 2024-06-14 | 2027-03-07 | HI_2024_06_14 | Ambos |  |  | QA
|  | 31281 | 2202080 | 0 | CABO ALUM CA NU 397,50MCM 1F CANNA | CABO ALUMINIO NU; TEMPERA H-19; CA- S/ALMA ACO; ENCORDOAMENTO CLASSE AA; PADRAO ABNT NBR 7271 - CANNA; CODIGO CANNA; BITOLA 397,50 MCM; FORMACAO DO CABO 19 X 3,68 MM; SECAO NOMINAL 202,09 MM2. NORMA: INS 54.63.05. | INS 54.63.05 | 1206800BB CB AL NU CA 397,5MCM CANNA | NBR 7271 INS 54.63.05 | Condutores | DIPRO DO BRASIL LTDA | 53.253.978/0001-21 | 2024-06-14 | 2027-03-07 | HI_2024_06_14 | Ambos |  |  | QA
|  | 0 | 2202060 | 0 | CABO ALUM CAA NU 795,0MCM 1F TERN | CABO DE ALUMINIO NU. TEMPERA: H19. ALMA: CAA - COM ALMA DE ACO. REVESTIMENTO DA ALMA: GALVANIZADA. ENCORDOAMENTO: CLASSE AA. BITOLA: 795,0 MCM. CODIGO: TERN.FORMACAO DO CABO: 45 X 3,376 MM. FORMACAO DA ALMA: 7 X 2,250 MM. CLASSE DE GALVANIZACAO DA ALMA: A | INS 54.63.05 | 1210900BB CB AL NU CAA 795MCM TERN CLZA | NBR 7270 INS 54.63.05 | Condutores | DIPRO DO BRASIL LTDA | 53.253.978/0001-21 | 2024-06-14 | 2027-03-07 | HI_2024_06_14 | Ambos |  |  | QA
|  | 30462 | 2203037 | 0 | CABO COBRE NU 120MM2 1F CLA3A | CABO COBRE NU. TEMPERA: MEIO DURO. ENCORDOAMENTO: CLASSE 3A. SECAO NOMINAL: 120,0 MM2. NORMAS: NBR 6524, INS 54.63.05. | INS 54.63.05 | 1519000BB CB COBRE NU MEIO DURO 120MM2 CL3A | NBR 6524 INS 54.63.05 | Condutores | DIPRO DO BRASIL LTDA | 53.253.978/0001-21 | 2024-06-14 | 2027-03-07 | HI_2024_06_14 | Ambos |  |  | QA
|  | 30994 | 2202054 | 0 | CABO ALUM CA NU 636,00MCM 1F ORCHID | CABO DE ALUMINIO NU. TEMPERA: H19. ENCORDOAMENTO: CLASSE AA. BITOLA: 636,4 MCM. FORMACAO DO CABO 37X 3,33 MM. SECAO NOMINAL: 322,27 MM2 (636 MCM CA). CODIGO: ORCHID. NORMAS: NBR 7271, INS 54.63.05. | INS 54.63.05 | 1207700BB CB AL NU CA 636MCM ORCHID | NBR 7271 INS 54.63.05 | Condutores | DIPRO DO BRASIL LTDA | 53.253.978/0001-21 | 2024-06-14 | 2027-03-07 | HI_2024_06_14 | Ambos |  |  | QA
|  | 36270 | 2212025 | 0 | CABO ALUM XLPE DUPLA CAM 185MM2 15KV | CABO ALUMINIO COBERTO COM DUPLA CAMADA. MATERIAL DO CONDUTOR: ALUMINIO. TEMPERA: H19. MATERIAL DA COBERTURA: PRIMEIRA CAMADA EM XLPE, SEGUNDA CAMADA EM HDPE. SECAO: 185 MM2. CLASSE DE ENCORDOAMENTO: 2 (REDONDO COMPACTADO). BLOQUEIO CONTRA PENETRACAO DE AG | INS 56.67.00 | 1237907BB CB PROT AL/XLPE/HDPE 185MM2 15KV CZ BL | NBR 11873 INS 56.67.00 | Condutores | DIPRO DO BRASIL LTDA | 53.253.978/0001-21 | 2024-06-14 | 2027-03-07 | HI_2024_06_14 | Ambos |  |  | QA
|  | 37449 | 2202079 | 0 | CABO ALUM CA NU 795,0MCM 1F ARBUTUS | CABO ALUMINIO NU; TEMPERA H-19; CA-S/ALMA ACO; ENCORDOAMENTO CLASSE AA; PADRAO ABNT NBR 7271 - VIOLET; CODIGO ARBUTUS; BITOLA 795,0 MCM; FORMACAO DO CABO 37 X 3,72 MM; SECAO NOMINAL 402,14 MM2; NORMA: INS 54.63.05. | INS 54.63.05 | 1239900BB CB AL NU CA 795MCM ARBUTUS | NBR 7271 INS 54.63.05 | Condutores | DIPRO DO BRASIL LTDA | 53.253.978/0001-21 | 2024-06-14 | 2027-03-07 | HI_2024_06_14 | Ambos |  |  | QA
|  | 37697 | 2223465 | 0 | CABO COBRE XLPE 70MM2 1F PRETO | CABO ELETRICO DE POTENCIA. TENSAO DE ISOLACAO: 0,6/1,0 KV. CONDUTOR: COBRE, TEMPERA MOLE, CLASSE DE ENCORDOAMENTO 2, REDONDO NAO COMPACTADO (RN), FORMACAO DO CABO: 1 X 70 ,00MM2. ISOLACAO: XLPE 90 C. COBERTURA: PVC/ST2 ANTICHAMA E LIVRE DE CHUMBO, | INS 56.37.02 | 2066801BB CB RIG CU-XLPE-PVC 70MM2 1KV PT (RN) | NBR 7287 INS 56.37.02. | Condutores | DIPRO DO BRASIL LTDA | 53.253.978/0001-21 | 2024-06-14 | 2027-03-07 | HI_2024_06_14 | Ambos |  |  | QA
|  | 35621 | 2202014 | 0 | CABO ALUMINIO CAL 246,9 MCM ALLIANCE | CABO DE ALUMINIO NU. TEMPERA: T81 - LIGA DE ALUMINIO - CAL.ALMA: SEM ALMA. ENCORDOAMENTO: CLASSE AA. BITOLA: 246,9 MCM. CODIGO: ALLIANCE. FORMACAO DO CABO: 7 X 4,770 MM. NORMAS: NBR 10298, INS 54.63.05. | INS 54.63.05 | 1239700BB CB AL NU CAL 246.9MCM ALLIANCE | NBR 10298 INS 54.63.05 | Condutores | DIPRO DO BRASIL LTDA | 53.253.978/0001-21 | 2024-06-14 | 2027-03-07 | HI_2024_06_14 | Ambos |  |  | QA
|  | 32624 | 2202044 | 0 | CABO ALUM CAA NU 336,40MCM 1F LINNET | CABO DE ALUMINIO NU. TEMPERA: H19. ALMA: CAA - COM ALMA DE ACO. REVESTIMENTO DA ALMA: GALVANIZADA OU ALUMINIZADA. ENCORDOAMENTO: CLASSE AA. BITOLA: 336,4 MCM. CODIGO: LINNET. FORMACAO DO CABO: 26X2,888 MM. FORMACAO DA ALMA: 7X2,245 MM. CLASSE DE GALVANIZA | INS 54.63.05 | 1209500BB CB AL NU CAA 336.4MCM LINNET CLZA | NBR 7270 INS 54.63.05 | Condutores | DIPRO DO BRASIL LTDA | 53.253.978/0001-21 | 2024-06-14 | 2027-03-07 | HI_2024_06_14 | Ambos |  |  | QA
|  | 30032 | 2223456 | 0 | CABO COBRE XLPE 95MM2 1F CLA2 PRETO | CABO ELETRICO DE POTENCIA. TENSAO DE ISOLACAO: 0,6/1,0 KV. CONDUTOR: COBRE, TEMPERA MOLE, CLASSE DE ENCORDOAMENTO 2, REDONDO NAO COMPACTADO (RN), FORMACAO DO CABO: 1 X 95 ,00MM2. ISOLACAO: XLPE 90 C. COBERTURA: PVC/ST2 ANTICHAMA E LIVRE DE CHUMBO, | INS 56.37.02 | 2066001BB CB RIG CU XLPE-PVC 95MM2 1KV PT (RN) | NBR 7287 INS 56.37.02. DIS-ETE-101 | Condutores | DIPRO DO BRASIL LTDA | 53.253.978/0001-21 | 2024-06-14 | 2027-03-07 | HI_2024_06_14 | Ambos |  |  | QA
|  | 100486 | 2221009 | 0 | FIO COBRE 750 V 2,50 MM2 VD | FIO ISOLADO. MATERIAL: COBRE. TEMPERA: MOLE. SECAO: 2,5 MM2. ENCORDOAMENTO: CLASSE 1. ISOLACAO: PVC/A BWF. COR: VERDE. TENSAO DE ISOLACAO: 750 V. TEMPERATURA: 70° C. NORMA: NBR 6148. | NBR 6148 | 1100403BB FIO RIG 1X2.5MM2 750V VD BWF-B | NM 247-3 INS 56.37.02 | Condutores | DIPRO DO BRASIL LTDA | 53.253.978/0001-21 | 2024-06-14 | 2027-03-07 | HI_2024_06_14 | Ambos |  |  | QA
|  | 58601 | 2223410 | 0 | CABO ISOL COBRE XLPE PT 10,00MM2 | CABO ELETRICO DE POTENCIA. TENSAO DE ISOLACAO: 0,6/1,0 KV. CONDUTOR: COBRE, TEMPERA MOLE, CLASSE DE ENCORDOAMENTO 2, REDONDO NAO COMPACTADO (RN), FORMACAO DO CABO: 1 X 10 ,00MM2. ISOLACAO: XLPE 90 C. COBERTURA: PVC/ST2 ANTICHAMA E LIVRE DE CHUMBO, | INS 56.37.02 | Solicitar Código CB RIG XLPE-PVC 10MM2 1KV PT RN | NBR 7287 INS 56.37.02. | Condutores | DIPRO DO BRASIL LTDA | 53.253.978/0001-21 | 2024-06-14 | 2027-03-07 | HI_2024_06_14 | Ambos |  |  | QA
|  | 0 | 2225126 | 0 | CABO POT COBRE C2 8,7/15KV 1X35 MM2 | CABO ELETRICO DE POTENCIA. TENSAO DE ISOLACAO: 8,7/15 KV. SEÇÃO: 35 MM2. CONDUTOR: 6 OU MAIS FIOS DE COBRE NU, TEMPERA MOLE, C LASSE DE ENCORDOAMENTO 2. REDONDO COMPACTADO. ISOLACAO: EPR/HEPR PLENA (4,5 MM) 90° C. COBERTURA: PRETO, SFH1, COMPOSTO | INS 56.43.03 | 2457201BB CB MT-TOX CU 35MM2 15KV BQD BL16 PT | NBR 16132 INS 56.43.03 | Condutores | DIPRO DO BRASIL LTDA | 53.253.978/0001-21 | 2024-06-14 | 2027-03-07 | HI_2024_06_14 | Ambos |  |  | QA
|  | 0 | 2225124 | 0 | CABO POT COBRE C2 8,7/15KV 1X185 MM2 | CABO ELETRICO DE POTENCIA. TENSAO DE ISOLACAO: 8,7/15 KV. SEÇÃO: 185 MM2. CONDUTOR: 30 OU MAIS FIOS DE COBRE NU, TEMPERA MOLE, CLASSE DE ENCORDOAMENTO 2. REDONDO COMPACTADO. ISOLACAO: EPR/HEPR PLENA (4,5 MM) 90° C. COBERTURA: PRETO, SFH1, COMPOS | INS 56.43.03 | 2455001BB CB MT-TOX CU 185MM2 15KV BQD BL16 PT | NBR 16132 INS 56.43.03 | Condutores | DIPRO DO BRASIL LTDA | 53.253.978/0001-21 | 2024-06-14 | 2027-03-07 | HI_2024_06_14 | Ambos |  |  | QA
|  | 58637 | 2225100 | 0 | CABO AEREO COBRE XLPE 15KV 16,00MM2 | CABO AEREO; COBRE; TEMPERA MOLE; COBERTURA XLPE; TENSAO 15,0 KV; 90 GRAUS CELSIUS; BLOQUEIO NO CONDUTOR; PADRAO ABNT NBR 11873; BITOLA 16 ,00 MM2; FORMACAO DO CABO 06 FIOS - MINIMO; SECAO CIRCULAR COMPACTADA; ANTI-TRACKING; ESPESSURA 2,5 MM. NORMAS: NBR 1 | NBR 11873 | 1188207BB CB PROT CU/XLPE 16MM2 15KV CZ - CONS | NBR 11873 | Condutores | DIPRO DO BRASIL LTDA | 53.253.978/0001-21 | 2024-06-14 | 2027-03-07 | HI_2024_06_14 | Ambos |  |  | QA
|  | 36731 | 2225050 | 0 | CABO POT COBRE C2 20KV 1X50 MM2 | CABO ELETRICO DE POTENCIA. TENSAO DE ISOLACAO: 12/20 KV. SEÇÃO: 50 MM2. CONDUTOR: 6 OU MAIS FIOS DE COBRE NU, TEMPERA MOLE, CLASSE DE ENCORDOAMENTO 2. REDONDO COMPACTADO. ISOLACAO: EPR/HEPR PLENA (5,5 MM) 90° C. COBERTURA: PRETO, SFH1, COMPOSTO LIVRE DE H | INS 56.43.03 | 2456701BB CB MT-TOX CU 50MM2 20KV BQD BL16 PT | NBR 16132 INS 56.43.03 | Condutores | DIPRO DO BRASIL LTDA | 53.253.978/0001-21 | 2024-06-14 | 2027-03-07 | HI_2024_06_14 | Ambos |  |  | QA
|  | 33521 | 2223455 | 0 | CABO COBRE XLPE 50MM2 1F PRETO | CABO ELETRICO DE POTENCIA. TENSAO DE ISOLACAO: 0,6/1,0 KV. CONDUTOR: COBRE, TEMPERA MOLE, CLASSE DE ENCORDOAMENTO 2, REDONDO NAO COMPACTADO (RN), FORMACAO DO CABO: 1 X 50 ,00MM2. ISOLACAO: XLPE 90 C. COBERTURA: PVC/ST2 ANTICHAMA E LIVRE DE CHUMBO, | INS 56.37.02 | 2064401BB CB RIG CU XLPE-PVC 50MM2 1KV PT (RN) | NBR 7287 INS 56.37.02. DIS-ETE-101 | Condutores | DIPRO DO BRASIL LTDA | 53.253.978/0001-21 | 2024-06-14 | 2027-03-07 | HI_2024_06_14 | Ambos |  |  | QA
|  | 36962 | 2202069 | 0 | CABO NU CAL 155,4 MCM ANAHEIM | CABO DE ALUMINIO NU. TEMPERA: T81 - LIGA DE ALUMINIO - CAL. ALMA: SEM ALMA. BITOLA: 155,4 MCM. CODIGO: ANAHEIM. FORMACAO DO CABO: 7 x 3 ,78 MM. NORMAS: NBR 10298, INS 54.63.05. | INS 54.63.05 | 1239400BB CB AL NU CAL 155.4MCM ANAHEIM | NBR 10298 INS 54.63.05 | Condutores | DIPRO DO BRASIL LTDA | 53.253.978/0001-21 | 2024-06-14 | 2027-03-07 | HI_2024_06_14 | Ambos |  |  | QA
|  | 30121 | 2230083 | 0 | CABO MLP ALUM XLPE 3X1X50/50MM2 N ISO | CABO ELETRICO MULTIPLEXADO AUTO SUSTENTADO. MATERIAL DO CONDUTOR: ALUMINIO. TEMPERA:H19. MATERIAL ELEMENTO SUSTENTACAO: ALUMINIO LIGA 6201. TEMPERA: T81. CLASSE DE ENCORDOAMENTO DO CONDUTOR: 2(RC). NUMERO FIOS DO CONDUTOR FASE: 6(MIN)- 7(MAX). NUMERO FI | INS 56.36.02 | 1262301BB CB AL 4PX XLPE NI 3X1X50+50MM2 VC CAL | NBR 8182 INS 56.36.02 | Condutores | DIPRO DO BRASIL LTDA | 53.253.978/0001-21 | 2024-06-14 | 2027-03-07 | HI_2024_06_14 | Ambos |  |  | QA
|  | 37463 | 2226230 | 0 | CABO CONT CU EPR 1KV 4X6,0MM2 C5 C/BL | CABO DE CONTROLE. MATERIAL CONDUTOR: COBRE. TEMPERA: MOLE. CLASSE ENCORDOAMENTO: 5. MATERIAL ISOLACAO: EPR OU HEPR. TENSAO DE ISOLACAO: 1 KV. TEMPERATURA: 90 GRAUS CELSIUS. MATERIAL DA BLINDAGEM: FITA DE COBRE COM SUPERPOSICAO DE 50 POR CENTO. MATERIAL DE | INS 56.35.01 | 1678501BB CB CTRL-TOXFREE 1KV 4X6MM2 PT BFC50% | NBR 16442 INS 56.35.01 | Condutores | DIPRO DO BRASIL LTDA | 53.253.978/0001-21 | 2024-06-14 | 2027-03-07 | HI_2024_06_14 | Ambos |  |  | QA
|  | 30465 | 2203008 | 0 | CABO COBRE NU 35MM2 1F CL2A | CABO COBRE NU. TEMPERA: MEIO DURO. ENCORDOAMENTO: CLASSE 2A (RN). SECAO: 35 MM2. NORMAS: NBR 6524, INS 54.63.05. | INS 54.63.05 | 1516700BB CB COBRE NU MEIO DURO 35MM2 CL2A | NBR 6524 INS 54.63.05 | Condutores | DIPRO DO BRASIL LTDA | 53.253.978/0001-21 | 2024-06-14 | 2027-03-07 | HI_2024_06_14 | Ambos |  |  | QA
|  | 37696 | 2223464 | 0 | CABO COBRE XLPE 35MM2 1F PRETO | CABO ELETRICO DE POTENCIA. TENSAO DE ISOLACAO: 0,6/1,0 KV. CONDUTOR: COBRE, TEMPERA MOLE, CLASSE DE ENCORDOAMENTO 2, REDONDO NAO COMPACTADO (RN), FORMACAO DO CABO: 1 X 35 ,00MM2. ISOLACAO: XLPE 90 C. COBERTURA: PVC/ST2 ANTICHAMA E LIVRE DE CHUMBO, | INS 56.37.02 | 2064301BB CB RIG CU XLPE-PVC 35MM2 1KV PT (RN) | NBR 7287 INS 56.37.02. | Condutores | DIPRO DO BRASIL LTDA | 53.253.978/0001-21 | 2024-06-14 | 2027-03-07 | HI_2024_06_14 | Ambos |  |  | QA
|  | 37649 | 2223460 | 0 | CABO COBRE XLPE 300MM2 1F PRETO | CABO ELETRICO DE POTENCIA. TENSAO DE ISOLACAO: 0,6/1,0 KV. CONDUTOR: COBRE, TEMPERA MOLE, CLASSE DE ENCORDOAMENTO 2, REDONDO NAO COMPACTADO (RN), FORMACAO DO CABO: 1 X 300 ,00MM2. ISOLACAO: XLPE 90 C. COBERTURA: PVC/ST2 ANTICHAMA E LIVRE DE CHUMBO, | INS 56.37.02 | 2067101BB CB RIG CU-XLPE-PVC 300MM2 1KV PT (RN) | NBR 7287 INS 56.37.02. DIS-ETE-101 | Condutores | DIPRO DO BRASIL LTDA | 53.253.978/0001-21 | 2024-06-14 | 2027-03-07 | HI_2024_06_14 | Ambos |  |  | QA
|  | 37648 | 2223459 | 0 | CABO COBRE XLPE 400MM2 1F PRETO | CABO ELETRICO DE POTENCIA. TENSAO DE ISOLACAO: 0,6/1,0 KV. CONDUTOR: COBRE, TEMPERA MOLE, CLASSE DE ENCORDOAMENTO 2, REDONDO NAO COMPACTADO (RN), FORMACAO DO CABO: 1 X 400 ,00MM2. ISOLACAO: XLPE 90 C. COBERTURA: PVC/ST2 ANTICHAMA E LIVRE DE CHUMBO, | INS 56.37.02 | 2066101BB CB RIG CU XLPE-PVC 400MM2 1KV PT (RN) | NBR 7287 INS 56.37.02. DIS-ETE-101 | Condutores | DIPRO DO BRASIL LTDA | 53.253.978/0001-21 | 2024-06-14 | 2027-03-07 | HI_2024_06_14 | Ambos |  |  | QA
|  | 0 | 2225127 | 0 | CABO POT COBRE C2 8,7/15KV 1X400 MM2 | CABO ELETRICO DE POTENCIA. TENSAO DE ISOLACAO: 8,7/15 KV. SEÇÃO: 400 MM2. CONDUTOR: 30 OU MAIS FIOS DE COBRE NU, TEMPERA MOLE, CLASSE DE ENCORDOAMENTO 2. REDONDO COMPACTADO. ISOLACAO: EPR/HEPR PLENA (4,5 MM) 90° C. COBERTURA: PRETO, SFH1, COMPOS | INS 56.43.03 | 2455301BB CB MT-TOX CU 400MM2 15KV BQD BL16 PT | NBR 16132 | Condutores | DIPRO DO BRASIL LTDA | 53.253.978/0001-21 | 2024-06-14 | 2027-03-07 | HI_2024_06_14 | Ambos |  |  | QA
|  | 37468 | 2223442 | 0 | CABO BT CU EPR 1KV 1X35MM2 C5 S/BL | CABO DE BAIXA TENSAO. MATERIAL CONDUTOR: COBRE. TEMPERA: MOLE. CLASSE ENCORDOAMENTO: 5. MATERIAL ISOLACAO: EPR OU HEPR. TENSAO DE ISOLACAO: 1 KV. TEMPERATURA: 90 GRAUS CELSIUS. SEM BLINDAGEM. MATERIAL DE COBERTURA: COMPOSTO NAO HALOGENADO SHF1. IDENTIFICA | INS 56.35.01 | 1117601BB CB TOXFREE-FLEX 35MM2 1KV PT | NRB 13248 INS 56.35.01 | Condutores | DIPRO DO BRASIL LTDA | 53.253.978/0001-21 | 2024-06-14 | 2027-03-07 | HI_2024_06_14 | Ambos |  |  | QA
|  | 35834 | 2230076 | 0 | CABO MLP ALUM XLPE 3X1X35/35MM2 N ISO | CABO ELETRICO MULTIPLEXADO AUTO SUSTENTADO. MATERIAL DO CONDUTOR: ALUMINIO. TEMPERA: H19. MATERIAL DO ELEMENTO DE SUSTENTACAO: ALUMINIO LIGA 6201. TEMPERA: T81. CLASSE DE ENCORDOAMENTO DO CONDUTOR: 2 (RC). NUMERO DE FIOS DO CONDUTOR FASE: 6 (MIN) - 7 (MA | INS 56.36.02 | 1261701BB CB AL 4PX XLPE NI 3X1X35+35MM2 VC CAL | NBR 8182 INS 56.36.02 | Condutores | DIPRO DO BRASIL LTDA | 53.253.978/0001-21 | 2024-06-14 | 2027-03-07 | HI_2024_06_14 | Ambos |  |  | QA
|  | 37471 | 2223441 | 0 | CABO BT CU EPR 1KV 1X150MM2 C5 S/BL | CABO DE BAIXA TENSAO. MATERIAL CONDUTOR: COBRE. TEMPERA: MOLE. CLASSE ENCORDOAMENTO: 5. MATERIAL ISOLACAO: EPR OU HEPR. TENSAO DE ISOLACAO: 1 KV. TEMPERATURA: 90 GRAUS CELSIUS. SEM BLINDAGEM. MATERIAL DE COBERTURA: COMPOSTO NAO HALOGENADO SHF1. IDENTIFICA | INS 56.35.01 | 1118101BB CB TOXFREE-FLEX 150MM2 1KV PT | NRB 13248 INS 56.35.01 | Condutores | DIPRO DO BRASIL LTDA | 53.253.978/0001-21 | 2024-06-14 | 2027-03-07 | HI_2024_06_14 | Ambos |  |  | QA
|  | 0 | 2225122 | 0 | CABO COBRE XLPE 95MM² UNIP 35KV | ""CABO ISOLADO, ELETROLITICO TEMPERA MOLE, SINGELO, 95MM2 MIN. 15 FIOS, CLASSE 2, COMPACTO, ISOLAMENTO ETILENO PROPILENO( EPR ) OU POLIETILENO RETICULADO ( XLPE) , 35KV-NA, COM CAPA PVC, CAMADA SEMI-CONDUTORAS EXTRUDADAS BLINDAGEM EM FIOS DE CABO COBRE , | NBR 7286, 7287, 6251 E 6880 | 1806701BB CB MT105 CU 95MM2 35KV PT | NBR 7286 NBR 6251 | Condutores | DIPRO DO BRASIL LTDA | 53.253.978/0001-21 | 2024-06-14 | 2027-03-07 | HI_2024_06_14 | Ambos |  |  | QA
|  | 0 | 2225119 | 0 | CABO COBRE XLPE 300MM² UNIP 35KV | CABO COBRE ISOLADO, MOLE ESTANHADO, SINGELO, 300MM2, MIN. 34 FIOS CLASSE B COMPACTO, ISOLAMENTO ETILENO PROPILENO( EPR ) OU POLIETI LENO RETICULADO ( XLPE), 35KV-NA, C/ CAPA PVC, CAMADAS SEMI-CONDUTORAS EXTRUDADAS BLINDAGEM EM FITAS OU FIOS DE COBRE, CON | NBR 7286, 7287, 6251 E 6880 | 2417101BB CB MTX CUSN 300MM2 35KV PT | NBR 7287 NBR 6251 | Condutores | DIPRO DO BRASIL LTDA | 53.253.978/0001-21 | 2024-06-14 | 2027-03-07 | HI_2024_06_14 | Ambos |  |  | QA
|  | 37419 | 2225108 | 0 | CABO POT COBRE C2 20KV 1X185MM2 | CABO ELETRICO DE POTENCIA. TENSAO DE ISOLACAO: 12/20 KV. SEÇÃO: 185 MM2. CONDUTOR: 30 OU MAIS FIOS DE COBRE NU, TEMPERA MOLE, CLASSE DE ENCORDOAMENTO 2. REDONDO COMPACTADO. ISOLACAO: EPR/HEPR PLENA (5,5 MM) 90° C. COBERTURA: PRETO, SFH1, COMPOSTO LIVRE DE | INS 56.43.03 | 2457601BB CB MT-TOX CU 185MM2 20KV BQD BL16 PT | NBR 16132 INS 56.43.03 | Condutores | DIPRO DO BRASIL LTDA | 53.253.978/0001-21 | 2024-06-14 | 2027-03-07 | HI_2024_06_14 | Ambos |  |  | QA
|  | 0 | 2225128 | 0 | CABO POT COBRE C2 8,7/15KV 1X95 MM2 | CABO ELETRICO DE POTENCIA. TENSAO DE ISOLACAO: 8,7/15 KV. SEÇÃO: 95 MM2. CONDUTOR: 15 OU MAIS FIOS DE COBRE NU, TEMPERA MOLE, CLASSE DE ENCORDOAMENTO 2. REDONDO COMPACTADO. ISOLACAO: EPR/HEPR PLENA (4,5 MM) 90° C. COBERTURA: PRETO, SFH1, COMPOSTO | INS 56.43.03 | 2457301BB CB MT-TOX CU 95MM2 15KV BQD BL16 PT | NBR 16132 INS 56.43.03 | Condutores | DIPRO DO BRASIL LTDA | 53.253.978/0001-21 | 2024-06-14 | 2027-03-07 | HI_2024_06_14 | Ambos |  |  | QA
|  | 37698 | 2223466 | 0 | CABO COBRE XLPE 150MM2 1F PRETO | CABO ELETRICO DE POTENCIA. TENSAO DE ISOLACAO: 0,6/1,0 KV. CONDUTOR: COBRE, TEMPERA MOLE, CLASSE DE ENCORDOAMENTO 2, REDONDO NAO COMPACTADO (RN), FORMACAO DO CABO: 1 X 150 ,00MM2. ISOLACAO: XLPE 90 C. COBERTURA: PVC/ST2 ANTICHAMA E LIVRE DE CHUMBO, | INS 56.37.02 | 2066901BB CB RIG CU-XLPE-PVC 150MM2 1KV PT (RN) | NBR 7287 INS 56.37.02. | Condutores | DIPRO DO BRASIL LTDA | 53.253.978/0001-21 | 2024-06-14 | 2027-03-07 | HI_2024_06_14 | Ambos |  |  | QA
|  | 37465 | 2226232 | 0 | CABO CONT CU EPR 1KV 2X16MM2 C5 C/BL | CABO DE CONTROLE. MATERIAL CONDUTOR: COBRE. TEMPERA: MOLE. CLASSE ENCORDOAMENTO: 5. MATERIAL ISOLACAO: EPR OU HEPR. TENSAO DE ISOLACAO: 1 KV. TEMPERATURA: 90 GRAUS CELSIUS. MATERIAL DA BLINDAGEM: FITA DE COBRE COM SUPERPOSICAO DE 50 POR CENTO. MATERIAL DE | INS 56.35.01 | 1189001BB CB MFLEX TOX 2X16MM2 1KV BFC50% VPT PT | NBR 16442 INS 56.35.01 | Condutores | DIPRO DO BRASIL LTDA | 53.253.978/0001-21 | 2024-06-14 | 2027-03-07 | HI_2024_06_14 | Ambos |  |  | QA
|  | 38514 | 2223988 | 0 | CABO COBRE HEPR 500MM2 1KV 1F C2 | CABO ELETRICO DE POTENCIA. TENSAO DE ISOLACAO: 0,6/1,0 KV. CONDUTOR: COBRE, TEMPERA MOLE, CLASSE DE ENCORDOAMENTO 2, REDONDO COMPACT ADO (RC), FORMACAO DO CABO: 1 X 500,00MM2. ISOLACAO: HEPR 90 C. COBERTURA: PVC/ST2 ANTICHAMA E LIVRE DE CHUMBO, COR: PRETA | INS 56.37.02 | 1191501BB CB RIG CU-XLPE-PVC 500MM2 1KV PT | NBR 7287 | Condutores | DIPRO DO BRASIL LTDA | 53.253.978/0001-21 | 2024-06-14 | 2027-03-07 | HI_2024_06_14 | Ambos |  |  | QA
|  | 37469 | 2223444 | 0 | CABO BT CU EPR 1KV 1X50MM2 C5 S/BL | CABO DE BAIXA TENSAO. MATERIAL CONDUTOR: COBRE. TEMPERA: MOLE. CLASSE ENCORDOAMENTO: 5. MATERIAL ISOLACAO: EPR OU HEPR. TENSAO DE ISOLACAO: 1 KV. TEMPERATURA: 90 GRAUS CELSIUS. SEM BLINDAGEM. MATERIAL DE COBERTURA: COMPOSTO NAO HALOGENADO SHF1. IDENTIFICA | INS 56.35.01 | 1117701BB CB TOXFREE-FLEX 50MM2 1KV PT | NRB 13248 INS 56.35.01 | Condutores | DIPRO DO BRASIL LTDA | 53.253.978/0001-21 | 2024-06-14 | 2027-03-07 | HI_2024_06_14 | Ambos |  |  | QA
|  | 35737 | 2225097 | 0 | CABO POT CU 20KV 95,0MM2 RC EPR105 | CABO ELETRICO DE POTENCIA. TENSAO DE ISOLACAO: 12/20 KV. SEÇÃO: 95 MM2. CONDUTOR: 15 OU MAIS FIOS DE COBRE NU, TEMPERA MOLE, CLASSE DE ENCORDOAMENTO 2. REDONDO COMPACTADO. ISOLACAO: EPR/HEPR PLENA (5,5 MM) 90° C. COBERTURA: PRETO, SFH1, COMPOSTO LIVRE DE | INS 56.43.03 | 2457501BB CB MT-TOX CU 95MM2 20KV BQD BL16 PT | NBR 16132 INS 56.43.03 | Condutores | DIPRO DO BRASIL LTDA | 53.253.978/0001-21 | 2024-06-14 | 2027-03-07 | HI_2024_06_14 | Ambos |  |  | QA
|  | 37470 | 2223445 | 0 | CABO BT CU EPR 1KV 1X95MM2 C5 S/BL | CABO DE BAIXA TENSAO. MATERIAL CONDUTOR: COBRE. TEMPERA: MOLE. CLASSE ENCORDOAMENTO: 5. MATERIAL ISOLACAO: EPR OU HEPR. TENSAO DE ISOLACAO: 1 KV. TEMPERATURA: 90 GRAUS CELSIUS. SEM BLINDAGEM. MATERIAL DE COBERTURA: COMPOSTO NAO HALOGENADO SHF1. IDENTIFICA | INS 56.35.01 | 1117901BB CB TOXFREE-FLEX 95MM2 1KV PT | NRB 13248 INS 56.35.01 | Condutores | DIPRO DO BRASIL LTDA | 53.253.978/0001-21 | 2024-06-14 | 2027-03-07 | HI_2024_06_14 | Ambos |  |  | QA
|  | 36659 | 2225095 | 0 | CABO POT COBRE C2 EPR 35KV 1X50 MM2 | CABO ELETRICO DE POTENCIA. TENSAO DE ISOLACAO: 20/35 KV. SEÇÃO: 50 MM2. CONDUTOR: 6 OU MAIS FIOS DE COBRE NU, TEMPERA MOLE, CLASSE DE ENCORDOAMENTO 2. REDONDO COMPACTADO. ISOLACAO: EPR/HEPR PLENA (8,8 MM) 90° C. COBERTURA: PRETO, SFH1, COMPOSTO LIVRE DE H | INS 56.48.01 | 2457801BB CB MT-TOX CU 50MM2 35KV BQD BL16 PT | NBR 16132 INS 56.48.01 | Condutores | DIPRO DO BRASIL LTDA | 53.253.978/0001-21 | 2024-06-14 | 2027-03-07 | HI_2024_06_14 | Ambos |  |  | QA
|  | 35742 | 2225093 | 0 | CABO POT COBRE C2 EPR 35KV 1X70 MM2 | CABO ELETRICO DE POTENCIA. TENSAO DE ISOLACAO: 20/35 KV. SEÇÃO: 70 MM2. CONDUTOR: 12 OU MAIS FIOS DE COBRE NU, TEMPERA MOLE, CLASSE DE ENCORDOAMENTO 2. REDONDO COMPACTADO. ISOLACAO: EPR/HEPR PLENA (8,8 MM) 90° C. COBERTURA: PRETO, SFH1, COMPOSTO LIVRE DE | INS 56.48.01 | 2457901BB CB MT-TOX CU 70MM2 35KV BQD BL16 PT | NBR 16132 INS 56.48.01 | Condutores | DIPRO DO BRASIL LTDA | 53.253.978/0001-21 | 2024-06-14 | 2027-03-07 | HI_2024_06_14 | Ambos |  |  | QA
|  | 38515 | 2223987 | 0 | CABO COBRE XLPE 120MM2 1KV 1F C2 | CABO ELETRICO DE POTENCIA. TENSAO DE ISOLACAO: 0,6/1,0 KV. CONDUTOR: COBRE, TEMPERA MOLE, CLASSE DE ENCORDOAMENTO 2, REDONDO NAO COM PACTADO (RN), FORMACAO DO CABO: 1 X 120,00MM2. ISOLACAO: XLPE 90 C. COBERTURA: PVC/ST2 ANTICHAMA E LIVRE DE CHUMBO, COR: P | INS 56.37.02 | 2263801BB CB RIG CU-XLPE-PVC 120MM2 1KV PT (RN) | NBR 7287 | Condutores | DIPRO DO BRASIL LTDA | 53.253.978/0001-21 | 2024-06-14 | 2027-03-07 | HI_2024_06_14 | Ambos |  |  | QA
|  | 37467 | 2223443 | 0 | CABO BT CU EPR 1KV 4X25MM2 C5 S/BL | CABO DE BAIXA TENSAO. MATERIAL CONDUTOR: COBRE. TEMPERA: MOLE. CLASSE ENCORDOAMENTO: 5. MATERIAL ISOLACAO: EPR OU HEPR. TENSAO DE ISOLACAO: 1 KV. TEMPERATURA: 90 GRAUS CELSIUS. SEM BLINDAGEM. MATERIAL DE COBERTURA: COMPOSTO NAO HALOGENADO SHF1. IDENTIFICA | INS 56.35.01 | 2066501BB CB MFLEX TOX 4X25MM2 VPT PT | NRB 13248 INS 56.35.01 | Condutores | DIPRO DO BRASIL LTDA | 53.253.978/0001-21 | 2024-06-14 | 2027-03-07 | HI_2024_06_14 | Ambos |  |  | QA
|  | 35741 | 2225092 | 0 | CABO POT COBRE C2 20KV 1X120 MM2 | CABO ELETRICO DE POTENCIA. TENSAO DE ISOLACAO: 12/20 KV. SEÇÃO: 120 MM2. CONDUTOR: 18 OU MAIS FIOS DE COBRE NU, TEMPERA MOLE, CLASSE DE ENCORDOAMENTO 2. REDONDO COMPACTADO. ISOLACAO: EPR/HEPR PLENA (5,5 MM) 90° C. COBERTURA: PRETO, SFH1, COMPOSTO LIVRE DE | INS 56.43.03 | 2455201BB CB MT-TOX CU 120MM2 20KV BQD BL16 PT | NBR 16132 INS 56.43.03 | Condutores | DIPRO DO BRASIL LTDA | 53.253.978/0001-21 | 2024-06-14 | 2027-03-07 | HI_2024_06_14 | Ambos |  |  | QA
|  | 33014 | 2223458 | 0 | CABO COBRE XLPE 240MM2 1F CLA2 PRETO | CABO ELETRICO DE POTENCIA. TENSAO DE ISOLACAO: 0,6/1,0 KV. CONDUTOR: COBRE, TEMPERA MOLE, CLASSE DE ENCORDOAMENTO 2, REDONDO NAO COMPACTADO (RN), FORMACAO DO CABO: 1 X 240 ,00MM2. ISOLACAO: XLPE 90 C. COBERTURA: PVC/ST2 ANTICHAMA E LIVRE DE CHUMBO, | INS 56.37.02 | 2259501BB CB RIG CU-XLPE-PVC 240MM2 1KV PT (RN) | NBR 7287 INS 56.37.02. DIS-ETE-101 | Condutores | DIPRO DO BRASIL LTDA | 53.253.978/0001-21 | 2024-06-14 | 2027-03-07 | HI_2024_06_14 | Ambos |  |  | QA
|  | 32410 | 2203036 | 0 | CABO COBRE NU 95MM2 1F CL3A | CABO COBRE NU. TEMPERA: MEIO DURO. ENCORDOAMENTO: CLASSE 3A. SECAO NOMINAL: 95,0MM2. NORMAS: NBR 6524, INS 54.63.05. | INS 54.63.05 | 1518900BB CB COBRE NU MEIO DURO 95MM2 CL3A | NBR 6524 INS 54.63.05 | Condutores | DIPRO DO BRASIL LTDA | 53.253.978/0001-21 | 2024-06-14 | 2027-03-07 | HI_2024_06_14 | Ambos |  |  | QA
|  | 31280 | 2202047 | 0 | CABO ALUM CAA NU 636MCM 1F GROSBEAK | CABO DE ALUMINIO NU. TEMPERA: H19. ALMA: CAA - COM ALMA DE ACO. REVESTIMENTO DA ALMA: GALVANIZADA OU ALUMINIZADA. ENCORDOAMENTO: CLASSE AA. BITOLA: 636,4 MCM. CODIGO:GROSBEAK. FORMACAO DO CABO: 26 X 3 ,973 MM. FORMACAO DA ALMA: 7 X 3,089 MM. CLASSE DE GAL | INS 54.63.05 | 1210100BB CB AL NU CAA 636MCM GROSBEAK CLZA | NBR 7270 INS 54.63.05 | Condutores | DIPRO DO BRASIL LTDA | 53.253.978/0001-21 | 2024-06-14 | 2027-03-07 | HI_2024_06_14 | Ambos |  |  | QA
|  | 37464 | 2226231 | 0 | CABO CONT CU EPR 1KV 4X10MM2 C5 C/BL | CABO DE CONTROLE. MATERIAL CONDUTOR: COBRE. TEMPERA: MOLE. CLASSE ENCORDOAMENTO: 5. MATERIAL ISOLACAO: EPR OU HEPR. TENSAO DE ISOLACAO: 1 KV. TEMPERATURA: 90 GRAUS CELSIUS. MATERIAL DA BLINDAGEM: FITA DE COBRE COM SUPERPOSICAO DE 50 POR CENTO. MATERIAL DE | INS 56.35.01 | 1678601BB CB CTRL-TOXFREE 1KV 4X10MM2 PT BFC50% | NBR 16442 INS 56.35.01 | Condutores | DIPRO DO BRASIL LTDA | 53.253.978/0001-21 | 2024-06-14 | 2027-03-07 | HI_2024_06_14 | Ambos |  |  | QA
|  | 30451 | 2202048 | 0 | CABO ALUM NU CA 2AWG 1F IRIS CLA A | CABO ALUMINIO NU; TEMPERA H-19; CA- S/ALMA ACO; ENCORDOAMENTO CLASSE A; CODIGO IRIS; BITOLA 2 AWG; FORMACAO DO CABO 7 X 2,47 MM; COROA ENCORDOAMENTO ALTERNADO; COROA EXTERNA DIREITA (HORARIO). PADRAO ABNT NBR 7271, INS 54.63.05. | INS 54.63.05 | 1205500BB CB AL NU CA 2AWG IRIS | NBR 7271 INS 54.63.05 | Condutores | DIPRO DO BRASIL LTDA | 53.253.978/0001-21 | 2024-06-14 | 2027-03-07 | HI_2024_06_14 | Ambos |  |  | QA
|  | 37466 | 2226233 | 0 | CABO CONT CU EPR 1KV 4X16MM2 C5 C/BL | CABO DE CONTROLE. MATERIAL CONDUTOR: COBRE. TEMPERA: MOLE. CLASSE ENCORDOAMENTO: 5. MATERIAL ISOLACAO: EPR OU HEPR. TENSAO DE ISOLACAO: 1 KV. TEMPERATURA: 90 GRAUS CELSIUS. MATERIAL DA BLINDAGEM: FITA DE COBRE COM SUPERPOSICAO DE 50 POR CENTO. MATERIAL DE | INS 56.35.01 | 1790701BB CB MFLEX TOX 4X16MM2 1KV VPT BFC50% | NBR 16442 INS 56.35.01 | Condutores | DIPRO DO BRASIL LTDA | 53.253.978/0001-21 | 2024-06-14 | 2027-03-07 | HI_2024_06_14 | Ambos |  |  | QA
|  | 35833 | 2230050 | 0 | CABO AS AL 1KV 1X25 RC + 1X25 N ISO | CABO ELETRICO MULTIPLEXADO AUTOSSUSTENTADO.MATERIAL DO CONDUTOR: ALUMINIO. TEMPERA: H19. MATERIAL DO ELEMENTO DE SUSTENTACAO: ALUMINIO LIGA 6201. TEMPERA: T81. CLASSE DE ENCORDOAMENTO DO CONDUTOR: 2 (RC). NUMERO DE FIOS DO CONDUTOR FASE: 6 (MIN) - 7 (MAX) | INS 56.36.02 | 1294601BB CB AL 2PX XLPE NI 1X1X25+25MM2 VC CAL | NBR 8182 INS 56.36.02 | Condutores | DIPRO DO BRASIL LTDA | 53.253.978/0001-21 | 2024-06-14 | 2027-03-07 | HI_2024_06_14 | Ambos |  |  | QA
|  | 33513 | 2230072 | 0 | CABO MLP ALUM XLPE 2X1X16/16MM2 N ISO | CABO ELETRICO MULTIPLEXADO AUTO SUSTENTADO. MATERIAL DO CONDUTOR: ALUMINIO. TEMPERA: H19. MATERIAL DO ELEMENTO DE SUSTENTACAO: ALUMINIO. TEMPERA: H19. CLASSE DE ENCORDOAMENTO DO CONDUTOR: 2 (RC). NUMERO DE FIOS DO CONDUTOR FASE : 6 (MIN) - 7 (MAX). NUME | INS 56.36.02 | 2355001BB CB AL 3PX XLPE NI 2X1X16+16MM2 VC | NBR 8182 INS 56.36.02 | Condutores | DIPRO DO BRASIL LTDA | 53.253.978/0001-21 | 2024-06-14 | 2027-03-07 | HI_2024_06_14 | Ambos |  |  | QA
|  | 35773 | 2230073 | 0 | CABO MLP ALUM XLPE 2X1X35/35MM2 N ISO | CABO ELETRICO MULTIPLEXADO AUTO SUSTENTADO. MATERIAL DO CONDUTOR: ALUMINIO. TEMPERA: H19. MATERIAL DO ELEMENTO DE SUSTENTACAO: ALUMINIO LIGA 6201. TEMPERA: T81. CLASSE DE ENCORDOAMENTO DO CONDUTOR: 2 (RC). NUMERO DE FIOS DO CONDUTOR FASE: 6 (MIN) - 7 (MAX | INS 56.36.02 | 2355201BB CB AL 3PX XLPE NI 2X1X35+35MM2 VC CAL | NBR 8182 INS 56.36.02 | Condutores | DIPRO DO BRASIL LTDA | 53.253.978/0001-21 | 2024-06-14 | 2027-03-07 | HI_2024_06_14 | Ambos |  |  | QA
|  | 37646 | 2223452 | 0 | CABO COBRE XLPE 6MM2 1F PRETO | CABO ELETRICO DE POTENCIA. TENSAO DE ISOLACAO: 0,6/1,0 KV. CONDUTOR: COBRE, TEMPERA MOLE, CLASSE DE ENCORDOAMENTO 2, REDONDO NAO COMPACTADO (RN), FORMACAO DO CABO: 1 X 6 ,00MM2. ISOLACAO: XLPE 90 C. COBERTURA: PVC/ST2 ANTICHAMA E LIVRE DE CHUMBO, C | INS 56.37.02 | 2065901BB CB RIG CU XLPE-PVC 6MM2 1KV PT (RN) | NBR 7287 INS 56.37.02. DIS-ETE-101 | Condutores | DIPRO DO BRASIL LTDA | 53.253.978/0001-21 | 2024-06-14 | 2027-03-07 | HI_2024_06_14 | Ambos |  |  | QA
|  | 37647 | 2223453 | 0 | CABO COBRE XLPE 16MM2 1F PRETO | CABO ELETRICO DE POTENCIA. TENSAO DE ISOLACAO: 0,6/1,0 KV. CONDUTOR: COBRE, TEMPERA MOLE, CLASSE DE ENCORDOAMENTO 2, REDONDO NAO COMPACTADO (RN), FORMACAO DO CABO: 1 X 16 ,00MM2. ISOLACAO: XLPE 90 C. COBERTURA: PVC/ST2 ANTICHAMA E LIVRE DE CHUMBO, | INS 56.37.02 | 2066601BB CB RIG CU-XLPE-PVC 16MM2 1KV PT (RN) | NBR 7287 INS 56.37.02. DIS-ETE-101 | Condutores | DIPRO DO BRASIL LTDA | 53.253.978/0001-21 | 2024-06-14 | 2027-03-07 | HI_2024_06_14 | Ambos |  |  | QA
|  | 36961 | 2202070 | 0 | CABO NU CAL 77,47 MCM AMES | CABO DE ALUMINIO NU. TEMPERA: T81 - LIGA DE ALUMINIO - CAL. ALMA: SEM ALMA. ENCORDOAMENTO: CLASSE AA. BITOLA: 77,47 MCM. CODIGO: AMES. FORMACAO DO CABO: 7 X 2,67 MM.NORMAS: NBR 10298, INS 54.63.05. | INS 54.63.05 | 1275400BB CB AL NU CAL 77.47MCM AMES | NBR 10298 INS 54.63.05 | Condutores | DIPRO DO BRASIL LTDA | 53.253.978/0001-21 | 2024-06-14 | 2027-03-07 | HI_2024_06_14 | Ambos |  |  | QA
|  | 52557 | 2202058 | 0 | CABO ALUM CAA NU 134,60MCM 1F LEGHORN | CABO DE ALUMINIO NU. TEMPERA: H19. ALMA: CAA - COM ALMA DE ACO. REVESTIMENTO DA ALMA: GALVANIZADA OU ALUMINIZADA. ENCORDOAMENTO: CLASSE AA. BITOLA: 134,6 MCM. CODIGO: LEGHORN. FORMACAO DO CABO: 12 X 2,690 MM. FORMACAO DA ALMA: 7 X 2,690 MM. CLASSE DE GALV | INS 54.63.05 | 1271400BB CB AL NU CAA 134,6MCM LEGHORN CLZA | NBR 7270 INS 54.63.05 | Condutores | DIPRO DO BRASIL LTDA | 53.253.978/0001-21 | 2024-06-14 | 2027-03-07 | HI_2024_06_14 | Ambos |  |  | QA
|  | 38037 | 2232009 | 0 | CABO AS AL 35KV 3X 120+1X 95 | CABO ELETRICO MULTIPLEXADO AUTO SUSTENTADO ESPINADO. TENSAO DE ISOLACAO: 20/35 KV. FORMAÇÃO: 3 X 120 + 1 X 95 MM2. CONDUTOR FASE: SEÇÃO: 120MM2 COM 18 OU MAIS FIOS DE ALUMINIO, TEMPERA: H19, CLASSE DE ENCORDOAMENTO 2. REDONDO COMPACTADO. ISOLACAO: XLPE PL | NBR 9024 | Solicitar Código CB MTX-RA 3X1X120+95MM2 35KV BL16 SPN (E) | NBR 9024 | Condutores | DIPRO DO BRASIL LTDA | 53.253.978/0001-21 | 2024-06-14 | 2027-03-07 | HI_2024_06_14 | Ambos |  |  | QA
|  | 30466 | 2203021 | 0 | CABO COBRE NU 70MM2 1F CL3A | CABO COBRE NU. TEMPERA: MEIO DURO. ENCORDOAMENTO: CLASSE 3A. SECAO NOMINAL: 70,0 MM2. NORMAS: NBR 6524, INS 54.63.05. | INS 54.63.05 | 1517200BB CB COBRE NU MEIO DURO 70MM2 CL3A | NBR 6524 INS 54.63.05 | Condutores | DIPRO DO BRASIL LTDA | 53.253.978/0001-21 | 2024-06-14 | 2027-03-07 | HI_2024_06_14 | Ambos |  |  | QA
|  | 30459 | 2203009 | 0 | CABO COBRE NU 25MM2 1F CL2A | CABO COBRE NU. TEMPERA: MEIO DURO. ENCORDOAMENTO: CLASSE 2A (RN).SECAO: 25 MM2. NORMAS: NBR 6524, INS 54.63.05. | INS 54.63.05 | 1516900BB CB COBRE NU MEIO DURO 25MM2 CL2A | NBR 6524 INS 54.63.05 | Condutores | DIPRO DO BRASIL LTDA | 53.253.978/0001-21 | 2024-06-14 | 2027-03-07 | HI_2024_06_14 | Ambos |  |  | QA
|  | 33013 | 2223457 | 0 | CABO COBRE XLPE 185MM2 1F CLA2 PRETO | CABO ELETRICO DE POTENCIA. TENSAO DE ISOLACAO: 0,6/1,0 KV. CONDUTOR: COBRE, TEMPERA MOLE, CLASSE DE ENCORDOAMENTO 2, REDONDO NAO COMPACTADO (RN), FORMACAO DO CABO: 1 X 185 ,00MM2. ISOLACAO: XLPE 90 C. COBERTURA: PVC/ST2 ANTICHAMA E LIVRE DE CHUMBO, | INS 56.37.02 | 2067001BB CB RIG CU-XLPE-PVC 185MM2 1KV PT (RN) | NBR 7287 INS 56.37.02. DIS-ETE-101 | Condutores | DIPRO DO BRASIL LTDA | 53.253.978/0001-21 | 2024-06-14 | 2027-03-07 | HI_2024_06_14 | Ambos |  |  | QA
|  | 37420 | 2225105 | 0 | CABO POT COBRE C2 EPR 35KV 1X120 MM2 | CABO ELETRICO DE POTENCIA. TENSAO DE ISOLACAO: 20/35 KV. SEÇÃO: 120 MM2. CONDUTOR: 18 OU MAIS FIOS DE COBRE NU, TEMPERA MOLE, CLASSE DE ENCORDOAMENTO 2. REDONDO COMPACTADO. ISOLACAO: EPR/HEPR PLENA (8,8 MM) 90° C. COBERTURA: PRETO, SFH1, COMPOSTO LIVRE DE | INS 56.48.01 | 2453701BB CB MT-TOX CU 120MM2 35KV BQD BL16 PT | NBR 16132 INS 56.48.01 | Condutores | DIPRO DO BRASIL LTDA | 53.253.978/0001-21 | 2024-06-14 | 2027-03-07 | HI_2024_06_14 | Ambos |  |  | QA
|  | 37689 | 2232006 | 0 | CABO AS AL 20KV 3X35 + 1X50 | CABO ELETRICO MULTIPLEXADO AUTO SUSTENTADO ESPINADO. TENSAO DE ISOLACAO: 12/20 KV. FORMAÇÃO: 3 X 35 + 1 X 50 MM2. CONDUTOR FASE: SEÇÃO: 35MM2 COM 6 OU MAIS FIOS DE ALUMINIO, TEMPERA: H19, CLASSE DE ENCORDOAMENTO 2. REDONDO COMPACTADO. ISOLACAO: XLPE PLENA | NBR 9024 | Solicitar Código CB MTX-RA 3X1X35+50MM2 20KV BL16 SPN (E) | NBR 9024 | Condutores | DIPRO DO BRASIL LTDA | 53.253.978/0001-21 | 2024-06-14 | 2027-03-07 | HI_2024_06_14 | Ambos |  |  | QA
|  | 37456 | 2226223 | 0 | CABO CONT CU EPR 1KV 5X1,5MM2 C5 C/BL | CABO DE CONTROLE. MATERIAL CONDUTOR: COBRE. TEMPERA: MOLE. CLASSE ENCORDOAMENTO: 5. MATERIAL ISOLACAO: EPR OU HEPR. TENSAO DE ISOLACAO: 1 KV. TEMPERATURA: 90 GRAUS CELSIUS. MATERIAL DA BLINDAGEM: FITA DE COBRE COM SUPERPOSICAO DE 50 POR CENTO. MATERIAL DE | INS 56.35.01 | 2187401BB CB CTRL-TOXFREE 1KV 5X1.5MM2 PT BFC50% | NBR 16442 INS 56.35.01 | Condutores | DIPRO DO BRASIL LTDA | 53.253.978/0001-21 | 2024-06-14 | 2027-03-07 | HI_2024_06_14 | Ambos |  |  | QA
|  | 0 | 2225084 | 0 | CABO POT COBRE C2 8,7/15KV 1X240 MM2 | CABO ELETRICO DE POTENCIA. TENSAO DE ISOLACAO: 8,7/15 KV. SEÇÃO: 240 MM2. CONDUTOR: 30 OU MAIS FIOS DE COBRE NU, TEMPERA MOLE, CLASSE DE ENCORDOAMENTO 2. REDONDO COMPACTADO. ISOLACAO: EPR/HEPR PLENA (4,5 MM) 90° C. COBERTURA: PRETO, SFH1, COMPOST | INS 56.43.03 | Solicitar Código CB MT-TOX CU 240MM2 15KV BQD PT UV | NBR 16132 | Condutores | DIPRO DO BRASIL LTDA | 53.253.978/0001-21 | 2024-06-14 | 2027-03-07 | HI_2024_06_14 | Ambos |  |  | QA
|  | 33518 | 2230102 | 0 | CABO MLP ALUM XLPE 1X1X16/16MM2 N ISO | CABO ELETRICO MULTIPLEXADO AUTO SUSTENTADO. MATERIAL DO CONDUTOR: ALUMINIO. TEMPERA: H19. MATERIAL DO ELEMENTO DE SUSTENTACAO: ALU MINIO. TEMPERA: H19. CLASSE DE ENCORDOAMENTO DO CONDUTOR: 2 (RC). NUMERO DE FIOS DO CONDUTOR FASE : 6 (MIN) - 7 (MAX). NUM | INS 56.36.02 | 1260101BB CB AL 2PX XLPE NI 1X1X16+16MM2 VC | NBR 8182 INS 56.36.02 | Condutores | DIPRO DO BRASIL LTDA | 53.253.978/0001-21 | 2024-06-14 | 2027-03-07 | HI_2024_06_14 | Ambos |  |  | QA
|  | 0 | 2225091 | 0 | CABO POT COBRE 8,7/15KV 300MM2 RC COMPAC | CABO ELETRICO DE POTENCIA. TENSAO DE ISOLACAO: 8,7/15 KV. SEÇÃO: 300 MM2. CONDUTOR: 34 OU MAIS FIOS DE COBRE NU, TEMPERA MOLE, CLASSE DE ENCORDOAMENTO 2. REDONCO COMPACTADO. ISOLACAO: EPR 105 (3,5 MM) 105° C. COBERTURA: PRETO, ST7. BLINDAGEM METALICA: CAM | INS 56.43.03 | 2457001BB CB MTS105 CU 300MM2 15KV BQD BL70 ST7 PT | NBR 7286 INS 56.43.03 | Condutores | DIPRO DO BRASIL LTDA | 53.253.978/0001-21 | 2024-06-14 | 2027-03-07 | HI_2024_06_14 | Ambos |  |  | QA
|  | 35738 | 2225098 | 0 | CABO POT CU 20KV 500,00 MM2 RC EPR105 | CABO ELETRICO DE POTENCIA. TENSAO DE ISOLACAO: 12/20 KV. SEÇÃO: 500 MM2. CONDUTOR: 53 OU MAIS FIOS DE COBRE NU, TEMPERA MOLE, CLASSE DE ENCORDOAMENTO 2. REDONDO COMPACTADO. ISOLACAO: EPR 105 PLENA (5,5 MM) 105° C. COBERTURA: PRETO, ST7. BLINDAGEM METALICA | INS 56.43.03 | 2457101BB CB MT105 CU 500MM2 20KV BQD BL16 ST7 PT | NBR 7286 INS 56.43.03 | Condutores | DIPRO DO BRASIL LTDA | 53.253.978/0001-21 | 2024-06-14 | 2027-03-07 | HI_2024_06_14 | Ambos |  |  | QA
|  | 100485 | 2221007 | 0 | FIO COBRE 750 V 2,50 MM2 AZ CL | FIO ISOLADO. MATERIAL: COBRE. TEMPERA: MOLE. SECAO: 2,5 MM2. ENCORDOAMENTO: CLASSE 1. ISOLACAO: PVC/A BWF. COR: AZUL CLARO. TENSAO DE ISOLACAO: 750 V. TEMPERATURA: 70° C. NORMA: NBR 6148. | NBR 6148 | 1100402BB FIO RIG 1X2.5MM2 750V AZ CL BWF-B | NM 247-3 INS 56.37.02 | Condutores | DIPRO DO BRASIL LTDA | 53.253.978/0001-21 | 2024-06-14 | 2027-03-07 | HI_2024_06_14 | Ambos |  |  | QA
|  | 0 | 2203027 | 0 | CABO NU COBRE 240,00 | CABO ELETRICO NU COBRE. SECAO NOMINAL - 240,0MM2. CLASSE DE ENCORDOAMENTO - 3A. TEMPERA DO CONDUTOR - MEIO-DURO. NORMAS TECNICAS APLICAVEIS: INS 54.63.05; NBR 6524. EMBALAGEM: BOBINA 1X360 M (800 KG). AS CARACTERÍSTICAS NOMINAS DO CABO DEVEM SEGUIR A NBR | INS 54.63.05 e NBR 6524 | Classe 3A – 1x240 mm² | - | Condutores | DIPRO DO BRASIL LTDA | 53.253.978/0001-21 | 2025-01-22 | 2027-03-07 | HI_2025_01_22 | Ambos |  |  | AIF
|  | 35731 | 2222022 | 0 | CABO POT ARMADO AL 1KV 3X95+1X50MM2 | CABO POTENCIA. TIPO: ARMADO. MATERIAL: AL. TEMPERA: H19. ENCORDOAMENTO: CLASSE 2 RC. MATERIAL DA ISOLACAO: XLPE. IDENTIFICACAO: NUMEROS CONDUTOR FASE. MARCACAO: NA COBERTURA EXTERNA,SEQUENCIAL A CADA METRO. TENSAO DE ISOLACAO: 0,6/1,0KV. MATERIAL DA COBER | DIS-ETE-097 | 2067401BB CB AL 3X95+50MM2 XLPE-PVC STA PT (NEO) | NBR 7287 DIS-ETE-097 | Condutores | DIPRO DO BRASIL LTDA | 53.253.978/0001-21 | 2024-06-14 | 2027-03-07 | HI_2024_06_14 | Ambos |  |  | QA
|  | 36293 | 2212009 | 0 | CABO ALUM XLPE DUPLA CAM 70MM2 15KV | CABO ALUMINIO COBERTO COM DUPLA CAMADA. MATERIAL DO CONDUTOR: ALUMINIO. TEMPERA: H19. MATERIAL DA COBERTURA: PRIMEIRA CAMADA EM XLPE, SEGUNDA CAMADA EM HDPE. SECAO: 70 MM2. CLASSE DE ENCORDOAMENTO: 2 (REDONDO COMPACTADO). BLOQUEIO CONTRA PENETRACAO DE AGU | INS 56.67.00 | 2061007BB CB PROT AL/XLPE/HDPE 70MM2 15KV CZ BL | NBR 11873 INS 56.67.00 | Condutores | DIPRO DO BRASIL LTDA | 53.253.978/0001-21 | 2024-06-14 | 2027-03-07 | HI_2024_06_14 | Ambos |  |  | QA
|  | 37460 | 2226227 | 0 | CABO CONT CU EPR 1KV 8X2,5MM2 C5 C/BL | CABO DE CONTROLE. MATERIAL CONDUTOR: COBRE. TEMPERA: MOLE. CLASSE ENCORDOAMENTO: 5. MATERIAL ISOLACAO: EPR OU HEPR. TENSAO DE ISOLACAO: 1 KV. TEMPERATURA: 90 GRAUS CELSIUS. MATERIAL DA BLINDAGEM: FITA DE COBRE COM SUPERPOSICAO DE 50 POR CENTO. MATERIAL DE | INS 56.35.01 | 2185801BB CB CTRL-TOXFREE 1KV 8X2.5MM2 PT BFC50% | NBR 16442 INS 56.35.01 | Condutores | DIPRO DO BRASIL LTDA | 53.253.978/0001-21 | 2024-06-14 | 2027-03-07 | HI_2024_06_14 | Ambos |  |  | QA
|  | 33519 | 2230074 | 0 | CABO MLP ALUM XLPE 3X1X10/10MM2 N ISO | CABO ELETRICO MULTIPLEXADO AUTO SUSTENTADO. MATERIAL DO CONDUTOR: ALUMINIO. TEMPERA: H19. MATERIAL DO ELEMENTO DE SUSTENTACAO: ALUMINIO. TEMPERA: H19. CLASSE DE ENCORDOAMENTO DO CONDUTOR: 2 (RN). NUMERO DE FIOS DO CONDUTOR FASE: 7. NUMERO DE FIOS DO ELEME | INS 56.36.02 | 1261401BB CB AL 4PX XLPE NI 3X1X10+10MM2 VC | NBR 8182 INS 56.36.02 | Condutores | DIPRO DO BRASIL LTDA | 53.253.978/0001-21 | 2024-06-14 | 2027-03-07 | HI_2024_06_14 | Ambos |  |  | QA
|  | 36292 | 2212022 | 0 | CABO ALUM XLPE DUPLA CAM 35MM2 15KV | CABO ALUMINIO COBERTO COM DUPLA CAMADA. MATERIAL DO CONDUTOR: ALUMINIO. TEMPERA: H19. MATERIAL DA COBERTURA: PRIMEIRA CAMADA EM XLPE, SEGUNDA CAMADA EM HDPE. SECAO: 35 MM2. CLASSE DE ENCORDOAMENTO: 2 (REDONDO COMPACTADO). BLOQUEIO CONTRA PENETRACAO DE A | INS 56.67.00 | 1237707BB CB PROT AL/XLPE/HDPE 35MM2 15KV CZ BL | NBR 11873 INS 56.67.00 | Condutores | DIPRO DO BRASIL LTDA | 53.253.978/0001-21 | 2024-06-14 | 2027-03-07 | HI_2024_06_14 | Ambos |  |  | QA
|  | 38346 | 0 | 0 | CABO ALUMINIO NU CAL 559,5 MCM DARIEN | CABO DE ALUMINIO NU CAL. LIGA DE ALUMINIO 6201-T81. ALMA: SEM ALMA. ENCORDOAMENTO: CLASSE 2. BITOLA: 559,5 MCM. CODIGO: DARIEN. FORMACAO DO CABO: 19 X 4,360 MM. NORMAS: NBR 10298, INS 54.63.05 | INS 54.63.05 | 1272500BB CB AL NU CAL 559,5MCM DARIEN | NBR 10298 INS 54.63.05 | Condutores | DIPRO DO BRASIL LTDA | 53.253.978/0001-21 | 2024-06-14 | 2027-03-07 | HI_2024_06_14 | Ambos |  |  | QA
|  | 38035 | 2232007 | 0 | CABO AS AL 20KV 3X 95+1X 95 | CABO ELETRICO MULTIPLEXADO AUTO SUSTENTADO ESPINADO. TENSAO DE ISOLACAO: 12/20 KV. FORMAÇÃO: 3 X 95 + 1 X 95 MM2. CONDUTOR FASE: SEÇÃO: 95MM2 COM 15 OU MAIS FIOS DE ALUMINIO, TEMPERA: H19, CLASSE DE ENCORDOAMENTO 2. REDONDO COMPACTADO. ISOLACAO: XLPE PLEN | NBR 9024 | Solicitar Código CB MTX-RA 3X1X95+95MM2 20KV BL16 SPN (E) | NBR 9024 | Condutores | DIPRO DO BRASIL LTDA | 53.253.978/0001-21 | 2024-06-14 | 2027-03-07 | HI_2024_06_14 | Ambos |  |  | QA
|  | 35736 | 2225068 | 0 | CABO POT COBRE C2 20KV 1X300 MM2 | CABO ELETRICO DE POTENCIA. TENSAO DE ISOLACAO: 12/20 KV. SEÇÃO: 300 MM2. CONDUTOR: 34 OU MAIS FIOS DE COBRE NU, TEMPERA MOLE, CLASSE DE ENCORDOAMENTO 2. REDONDO COMPACTADO. ISOLACAO: EPR/HEPR PLENA (5,5 MM) 90° C. COBERTURA: PRETO, SFH1, COMPOSTO LIVRE DE | INS 56.43.03 | 2457701BB CB MT-TOX CU 300MM2 20KV BQD BL16 PT | NBR 16132 INS 56.43.03 | Condutores | DIPRO DO BRASIL LTDA | 53.253.978/0001-21 | 2024-06-14 | 2027-03-07 | HI_2024_06_14 | Ambos |  |  | QA
|  | 38516 | 2222027 | 0 | CABO ALUMIN XLPE 120MM2 1KV 1F C2 | CABO ELETRICO DE POTENCIA. TENSAO DE ISOLACAO: 0,6/1,0 KV. CONDUTOR: ALUMINIO, TEMPERA MOLE, CLASSE DE ENCORDOAMENTO 2, REDONDO COMP | NBR NM 280; NBR 6251 E NBR 7287 | 1250701BB CB AL XLPE-PVC 120MM2 1KV PT | NBR 7287 NBR 6251 | Condutores | DIPRO DO BRASIL LTDA | 53.253.978/0001-21 | 2024-06-14 | 2027-03-07 | HI_2024_06_14 | Ambos |  |  | QA
|  | 30102 | 2230078 | 0 | CABO MLP ALUM XLPE 3X1X120/70MM2 N ISO | CABO ELETRICO MULTIPLEXADO AUTO SUSTENTADO. MATERIAL DO CONDUTOR: ALUMINIO. TEMPERA: H19. MATERIAL DO ELEMENTO DE SUSTENTACAO: ALUMINIO LIGA 6201. TEMPERA: T81. CLASSE DE ENCORDOAMENTO DO CONDUTOR : 2 (RC). NUMERO DE FIOS DO CONDUTOR FASE: 15 (MIN) - 19 ( | INS 56.36.02 | 1219701BB CB AL 4PX XLPE 3X1X120+70MM2 VC CAL | NBR 8182 INS 56.36.02 | Condutores | DIPRO DO BRASIL LTDA | 53.253.978/0001-21 | 2024-06-14 | 2027-03-07 | HI_2024_06_14 | Ambos |  |  | QA
|  | 33514 | 2230075 | 0 | CABO MLP ALUM XLPE 3X1X16/16MM2 N ISO | CABO ELETRICO MULTIPLEXADO AUTO SUSTENTADO. MATERIAL DO CONDUTOR: ALUMINIO. TEMPERA: H19. MATERIAL DO ELEMENTO DE SUSTENTACAO: ALUMINIO. TEMPERA: H19. CLASSE DE ENCORDOAMENTO DO CONDUTOR: 2 (RC). NUMERO DE FIOS DO CONDUTOR FASE: 6 (MIN) - 7 (MAX). NUMERO | INS 56.36.02 | 1261501BB CB AL 4PX XLPE NI 3X1X16+16MM2 VC | NBR 8182 INS 56.36.02 | Condutores | DIPRO DO BRASIL LTDA | 53.253.978/0001-21 | 2024-06-14 | 2027-03-07 | HI_2024_06_14 | Ambos |  |  | QA
|  | 35733 | 2222025 | 0 | CABO POT ARMADO AL 1KV 3X50+1X35 MM2 | CABO POTENCIA. TIPO: ARMADO. MATERIAL: AL. TEMPERA: H19. ENCORDOAMENTO: CLASSE 2 RC. MATERIAL DA ISOLACAO: XLPE. IDENTIFICACAO: NUMEROS CONDUTOR FASE. MARCACAO: NA COBERTURA EXTERNA,SEQUENCIAL A CADA METRO. TENSAO DE ISOLACAO: 0,6/1,0KV. MATERIAL DA COBER | DIS-ETE-097 | 2067301BB CB AL 3X50+35MM2 XLPE-PVC STA PT (NEO) | NBR 7287 DIS-ETE-097 | Condutores | DIPRO DO BRASIL LTDA | 53.253.978/0001-21 | 2024-06-14 | 2027-03-07 | HI_2024_06_14 | Ambos |  |  | QA
|  | 38517 | 2222028 | 0 | CABO ALUMIN XLPE 185MM2 1KV 1F C2 | CABO ELETRICO DE POTENCIA. TENSAO DE ISOLACAO: 0,6/1,0 KV. CONDUTOR: ALUMINIO, TEMPERA MOLE, CLASSE DE ENCORDOAMENTO 2, REDONDO COMP ACTADO (RC), FORMACAO DO CABO: 1 X 185,00MM2. ISOLACAO: XLPE 90 C. COBERTURA: PVC/ST2 ANTICHAMA E LIVRE DE CHUMBO, COR: PR | NBR NM 280; NBR 6251 E NBR 7287 | 1250901BB CB AL XLPE-PVC 185MM2 1KV PT | NBR 7287 NBR 6251 | Condutores | DIPRO DO BRASIL LTDA | 53.253.978/0001-21 | 2024-06-14 | 2027-03-07 | HI_2024_06_14 | Ambos |  |  | QA
|  | 36657 | 2222024 | 0 | CABO POT ARMADO AL 1KV 3X25+1X25 MM2 | CABO POTENCIA. TIPO: ARMADO. MATERIAL: AL. TEMPERA: H19. ENCORDOAMENTO: CLASSE 2 RC. MATERIAL DA ISOLACAO: XLPE. IDENTIFICACAO: NUMEROS CONDUTOR FASE. MARCACAO: NA COBERTURA EXTERNA,SEQUENCIAL A CADA METRO. TENSAO DE ISOLACAO: 0,6/1,0KV. MATERIAL DA COBER | DIS-ETE-097 | 2067201BB CB AL 3X25+25MM2 XLPE-PVC STA PT (NEO) | NBR 7287 DIS-ETE-097 | Condutores | DIPRO DO BRASIL LTDA | 53.253.978/0001-21 | 2024-06-14 | 2027-03-07 | HI_2024_06_14 | Ambos |  |  | QA
|  | 30101 | 2230084 | 0 | CABO MLP ALUM XLPE 3X1X70/50MM2 N ISO | CABO ELETRICO MULTIPLEXADO AUTO SUSTENTADO. MATERIAL DO CONDUTOR: ALUMINIO. TEMPERA: H19. MATERIAL ELEMENTO SUSTENTACAO: ALUMINIO LIGA 6201. TEMPERA: T81. CLASSE DE ENCORDOAMENTO DO CONDUTOR: 2(RC). NUMERO FIOS DO CONDUTOR FASE: 15(MIN)-19(MAX). NUMERO | INS 56.36.02 | 1261901BB CB AL 4PX XLPE NI 3X1X70+50MM2 VC CAL | NBR 8182 INS 56.36.02 | Condutores | DIPRO DO BRASIL LTDA | 53.253.978/0001-21 | 2024-06-14 | 2027-03-07 | HI_2024_06_14 | Ambos |  |  | QA
|  | 30440 | 2202040 | 0 | CABO ALUM NU CAA 4AWG 1F SWAN | CABO DE ALUMINIO NU. TEMPERA: H19. ALMA: CAA - COM ALMA DE ACO. REVESTIMENTO DA ALMA: GALVANIZADA OU ALUMINIZADA. ENCORDOAMENTO: CLASSE AA. BITOLA:4 AWG. CODIGO: SWAN. FORMACAO DO CABO: 6 X 2,118 MM. FORMACAO DA ALMA:1 X 2,118 MM. CLASSE DE GALVANIZACAO D | INS 54.63.05 | 1208300BB CB AL NU CAA 4AWG SWAN CLZA | NBR 7270 INS 54.63.05 | Condutores | DIPRO DO BRASIL LTDA | 53.253.978/0001-21 | 2024-06-14 | 2027-03-07 | HI_2024_06_14 | Ambos |  |  | QA
|  | 30442 | 0 | 0 | CABO ALUM CAA NU 2/0AWG 1F QUAIL | CABO ALUMINIO NU; TEMPERA H-19; CAA- C/ALMA ACO GALVANIZADA OU ALUMINIZADA; CODIGO QUAIL; BITOLA 2/0 AWG; FORMACAO DO CABO 6 X 3,78 MM; FORMACAO DA ALMA 1 X 3,78 MM; SECCAO DA ALMA 11,22MM2; CLASSE DE GALVANIZACAO DA ALMA: A ; COROA ENCORDOAMENTO ALTERNAD | INS 54.63.05 | 1208700BB CB AL NU CAA 2/0AWG QUAIL CLZA | NBR 7270 INS 54.63.05 | Condutores | DIPRO DO BRASIL LTDA | 53.253.978/0001-21 | 2024-06-14 | 2027-03-07 | HI_2024_06_14 | Ambos |  |  | QA
|  | 38040 | 2232010 | 0 | CABO AS AL 35KV 3X 185+1X 95 | CABO ELETRICO MULTIPLEXADO AUTO SUSTENTADO ESPINADO. TENSAO DE ISOLACAO: 20/35 KV. FORMAÇÃO: 3 X 185 + 1 X 95 MM2. CONDUTOR FASE: SEÇÃO: 185MM2 COM 37 OU MAIS FIOS DE ALUMINIO, TEMPERA: H19, CLASSE DE ENCORDOAMENTO 2. REDONDO COMPACTADO. ISOLACAO: XLPE PL | NBR 9024 | Solicitar Código CB MTX-RA 3X1X185+95MM2 35KV BL16 SPN (E) | NBR 9024 | Condutores | DIPRO DO BRASIL LTDA | 53.253.978/0001-21 | 2024-06-14 | 2027-03-07 | HI_2024_06_14 | Ambos |  |  | QA
|  | 50422 | 2201014 | 0 | FIO COBRE NU CL1 10,00MM2 TEMPERA MOLE | FIO COBRE NU. TEMPERA: MOLE. ENCORDOAMENTO: CLASSE 1A. SECAO NOMINAL: 10 ,0MM2. NORMAS: INS 54.63.05 E NBR 5111. | INS 54.63.05 | 1155000BB FIO COBRE NU MOLE 10MM2 | NBR 5111 INS 54.63.05 | Condutores | DIPRO DO BRASIL LTDA | 53.253.978/0001-21 | 2024-06-14 | 2027-03-07 | HI_2024_06_14 | Ambos |  |  | QA
|  | 33522 | 2223454 | 0 | CABO COBRE XLPE 25MM2 1F PRETO | CABO ELETRICO DE POTENCIA. TENSAO DE ISOLACAO: 0,6/1,0 KV. CONDUTOR: COBRE, TEMPERA MOLE, CLASSE DE ENCORDOAMENTO 2, REDONDO NAO COMPACTADO (RN), FORMACAO DO CABO: 1 X 25 ,00MM2. ISOLACAO: XLPE 90 C. COBERTURA: PVC/ST2 ANTICHAMA E LIVRE DE CHUMBO, | INS 56.37.02 | 2066701BB CB RIG CU-XLPE-PVC 25MM2 1KV PT (RN) | NBR 7287 INS 56.37.02. DIS-ETE-101 | Condutores | DIPRO DO BRASIL LTDA | 53.253.978/0001-21 | 2024-06-14 | 2027-03-07 | HI_2024_06_14 | Ambos |  |  | QA
|  | 37457 | 2226224 | 0 | CABO CONT CU EPR 1KV 8X1,5MM2 C5 C/BL | CABO DE CONTROLE. MATERIAL CONDUTOR: COBRE. TEMPERA: MOLE. CLASSE ENCORDOAMENTO: 5. MATERIAL ISOLACAO: EPR OU HEPR. TENSAO DE ISOLACAO: 1 KV. TEMPERATURA: 90 GRAUS CELSIUS. MATERIAL DA BLINDAGEM: FITA DE COBRE COM SUPERPOSICAO DE 50 POR CENTO. MATERIAL DE | INS 56.35.01 | 1691601BB CB CTRL-TOXFREE 1KV 8X1.5MM2 PT BFC50% | NBR 16442 INS 56.35.01 | Condutores | DIPRO DO BRASIL LTDA | 53.253.978/0001-21 | 2024-06-14 | 2027-03-07 | HI_2024_06_14 | Ambos |  |  | QA
|  | 30443 | 2202043 | 0 | CABO ALUM CAA NU 4/0AWG 1F PENGUIN | CABO DE ALUMINIO NU. TEMPERA: H19. ALMA: CAA - COM ALMA DE ACO. REVESTIMENTO DA ALMA: GALVANIZADA OU ALUMINIZADA. ENCORDOAMENTO: CLASSE AA. BITOLA: 4/0 AWG. CODIGO: PENGUIN. FORMACAO DO CABO: 6 X 4,770 MM. FORMACAO DA ALMA: 1X4,770 MM. CLASSE DE GALVANIZA | INS 54.63.05 | 1208900BB CB AL NU CAA 4/0AWG PENGUIN CLZA | NBR 7270 INS 54.63.05 | Condutores | DIPRO DO BRASIL LTDA | 53.253.978/0001-21 | 2024-06-14 | 2027-03-07 | HI_2024_06_14 | Ambos |  |  | QA
|  | 30790 | 2202046 | 0 | CABO ALUM NU CAA 477,0MCM 1F HAWK | CABO DE ALUMINIO NU. TEMPERA: H19. ALMA: CAA - COM ALMA DE ACO. REVESTIMENTO DA ALMA: GALVANIZADA OU ALUMINIZADA. ENCORDOAMENTO: CLASSE AA. BITOLA: 477 MCM. CODIGO: HAWK. FORMACAO DO CABO: 26X3,439 MM. FORMACAO DA ALMA: 7X2,675 MM. CLASSE DE GALVANIZACAO | INS 54.63.05 | 1209900BB CB AL NU CAA 477MCM HAWK CLZA | NBR 7270 INS 54.63.05 | Condutores | DIPRO DO BRASIL LTDA | 53.253.978/0001-21 | 2024-06-14 | 2027-03-07 | HI_2024_06_14 | Ambos |  |  | QA
|  | 0 | 2225091 | 0 | CABO POT COBRE C2 8,7/15KV 1X300 MM2 | CABO ELETRICO DE POTENCIA. TENSAO DE ISOLACAO: 8,7/15 KV. SEÇÃO: 300 MM2. CONDUTOR: 34 OU MAIS FIOS DE COBRE NU, TEMPERA MOLE, CLASSE DE ENCORDOAMENTO 2. REDONCO COMPACTADO. ISOLACAO: EPR 105 (3,5 MM) 105° C. COBERTURA: PRETO, ST7. BLINDAGEM METALICA: CAM | INS 56.43.03 | 2457001BB CB MTS105 CU 300MM2 15KV BQD BL70 ST7 PT | NBR 7286 INS 56.43.03 | Condutores | DIPRO DO BRASIL LTDA | 53.253.978/0001-21 | 2024-06-14 | 2027-03-07 | HI_2024_06_14 | Ambos |  |  | QA
|  | 33520 | 2230081 | 0 | CABO MLP ALUM XLPE 2X1X25/25MM2 N ISO | CABO ELETRICO MULTIPLEXADO AUTO SUSTENTADO. MATERIAL DO CONDUTOR: ALUMINIO. TEMPERA: H19. MATERIAL DO ELEMENTO DE SUSTENTACAO: ALUMINIO LIGA 6201. TEMPERA: T81. CLASSE DE ENCORDOAMENTO DO CONDUTOR: 2 (RC). NUMERO DE FIOS DO CONDUTOR FASE: 6 (MIN) - 7 (MAX | INS 56.36.02 | 2355101BB CB AL 3PX XLPE NI 2X1X25+25MM2 VC CAL | NBR 8182 INS 56.36.02 | Condutores | DIPRO DO BRASIL LTDA | 53.253.978/0001-21 | 2024-06-14 | 2027-03-07 | HI_2024_06_14 | Ambos |  |  | QA
|  | 100487 | 2221001 | 0 | FIO COBRE 750 V 2,50 MM2 PT | FIO ISOLADO. MATERIAL: COBRE. TEMPERA: MOLE. SECAO: 2,5 MM2. ENCORDOAMENTO: CLASSE 1. ISOLACAO: PVC/A BWF. COR:PRETO. TENSAO DE ISOLACAO:750V.TEMPERATURA:70°C.NORMA: NBR 6148. | NBR 6148 | 1100401BB FIO RIG 1X2.5MM2 750V PT BWF-B | NM 247-3 INS 56.37.02 | Condutores | DIPRO DO BRASIL LTDA | 53.253.978/0001-21 | 2024-06-14 | 2027-03-07 | HI_2024_06_14 | Ambos |  |  | QA
|  | 30441 | 2202039 | 0 | CABO ALUM CAA NU 2AWG 1F SPARROW | CABO ALUMINIO NU. TEMPERA H-19. ALMA: CAA # COM ALMA DE ACO. REVESTIMENTO DA ALMA: GALVANIZADA OU ALUMINIZADA. ENCORDOAMENTO: CLASSE AA. BITOLA 2 AWG. CODIGO: SPARROW. FORMACAO DO CABO: 6 X 2,67 MM. FORMACAO DA ALMA: 1 X 2,67 MM. CLASSE DE GALVANIZACAO D | INS 54.63.05 | 1208400BB CB AL NU CAA 2AWG SPARROW CLZA | NBR 7270 INS 54.63.05 | Condutores | DIPRO DO BRASIL LTDA | 53.253.978/0001-21 | 2024-06-14 | 2027-03-07 | HI_2024_06_14 | Ambos |  |  | QA
|  | 38144 | 2202033 | 0 | CABO ALUMINIO NU CAL 740,8 MCM FLINT | CABO DE ALUMINIO NU. TEMPERA: T-81 - LIGA DE ALUMINIO - CAL. ALMA - SEM ALMA. ENCORDOAMENTO: CLASSE AA. BITOLA: 740,8 MCM. CODIGO: FLINT. FORMACAO DO CABO: 37X3,590 MM. NORMAS: NBR 10298, INS 54.63.05 | INS 54.63.05 | 1239600BB CB AL NU CAL 740.8MCM FLINT | NBR 10298 INS 54.63.05 | Condutores | DIPRO DO BRASIL LTDA | 53.253.978/0001-21 | 2024-06-14 | 2027-03-07 | HI_2024_06_14 | Ambos |  |  | QA
|  | 37462 | 2226229 | 0 | CABO CONT CU EPR 1KV 4X4,0MM2 C5 C/BL | CABO DE CONTROLE. MATERIAL CONDUTOR: COBRE. TEMPERA: MOLE. CLASSE ENCORDOAMENTO: 5. MATERIAL ISOLACAO: EPR OU HEPR. TENSAO DE ISOLACAO: 1 KV. TEMPERATURA: 90 GRAUS CELSIUS. MATERIAL DA BLINDAGEM: FITA DE COBRE COM SUPERPOSICAO DE 50 POR CENTO. MATERIAL DE | INS 56.35.01 | 1678201BB CB CTRL-TOXFREE 1KV 4X4MM2 PT BFC50% | NBR 16442 INS 56.35.01 | Condutores | DIPRO DO BRASIL LTDA | 53.253.978/0001-21 | 2024-06-14 | 2027-03-07 | HI_2024_06_14 | Ambos |  |  | QA
|  | 37459 | 2226226 | 0 | CABO CONT CU EPR 1KV 4X2,5MM2 C5 C/BL | CABO DE CONTROLE. MATERIAL CONDUTOR: COBRE. TEMPERA: MOLE. CLASSE ENCORDOAMENTO: 5. MATERIAL ISOLACAO: EPR OU HEPR. TENSAO DE ISOLACAO: 1 KV. TEMPERATURA: 90 GRAUS CELSIUS. MATERIAL DA BLINDAGEM: FITA DE COBRE COM SUPERPOSICAO DE 50 POR CENTO. MATERIAL DE | INS 56.35.01 | 1184501BB CB CTRL-TOXFREE 1KV 4X2.5MM2 PT BFC50% | NBR 16442 INS 56.35.01 | Condutores | DIPRO DO BRASIL LTDA | 53.253.978/0001-21 | 2024-06-14 | 2027-03-07 | HI_2024_06_14 | Ambos |  |  | QA
|  | 30432 | 2202041 | 0 | CABO ALUM CAA NU 1/0AWG 1F RAVEN | CABO DE ALUMINIO NU. TEMPERA: H19. ALMA: CAA - COM ALMA DE ACO. REVESTIMENTO DA ALMA: GALVANIZADA OU ALUMINIZADA. ENCORDOAMENTO: CLASSE AA. BITOLA: 1/0 AWG. CODIGO: RAVEN. FORMACAO DO CABO: 6 X 3,371 MM. FORMACAO DA ALMA: 1 X 3,371 MM. CLASSE DE GALVANIZ | INS 54.63.05 | 1208600BB CB AL NU CAA 1/0AWG RAVEN CLZA | NBR 7270 INS 54.63.05 | Condutores | DIPRO DO BRASIL LTDA | 53.253.978/0001-21 | 2024-06-14 | 2027-03-07 | HI_2024_06_14 | Ambos |  |  | QA
|  | 37461 | 2226228 | 0 | CABO CONT CU EPR 1KV 2X4,0MM2 C5 C/BL | CABO DE CONTROLE. MATERIAL CONDUTOR: COBRE. TEMPERA: MOLE. CLASSE ENCORDOAMENTO: 5. MATERIAL ISOLACAO: EPR OU HEPR. TENSAO DE ISOLACAO: 1 KV. TEMPERATURA: 90 GRAUS CELSIUS. MATERIAL DA BLINDAGEM: FITA DE COBRE COM SUPERPOSICAO DE 50 POR CENTO. MATERIAL DE | INS 56.35.01 | 2175601BB CB CTRL-TOXFREE 1KV 2X4MM2PT BFC50% | NBR 16442 INS 56.35.01 | Condutores | DIPRO DO BRASIL LTDA | 53.253.978/0001-21 | 2024-06-14 | 2027-03-07 | HI_2024_06_14 | Ambos |  |  | QA
|  | 35622 | 2202015 | 0 | CABO ALUMINIO NU CAL 465,4 MCM CAIRO | CABO DE ALUMINIO NU. TEMPERA: T81 - LIGA DE ALUMINIO - CAL. ALMA: SEM ALMA. ENCORDOAMENTO: CLASSE AA. BITOLA: 465,4 MCM. CODIGO: CAIRO. FORMACAO DO CABO: 19 X 3,980 MM. NORMAS: NBR 10298, INS 54.63.05. | INS 54.63.05 | 1239200BB CB AL NU CAL 465.4MCM CAIRO | NBR 10298 INS 54.63.05 | Condutores | DIPRO DO BRASIL LTDA | 53.253.978/0001-21 | 2024-06-14 | 2027-03-07 | HI_2024_06_14 | Ambos |  |  | QA
|  | 37455 | 2226222 | 0 | CABO CONT CU EPR 1KV 4X1,0MM2 C5 C/BL | CABO DE CONTROLE. MATERIAL CONDUTOR: COBRE. TEMPERA: MOLE. CLASSE ENCORDOAMENTO: 5. MATERIAL ISOLACAO: EPR OU HEPR. TENSAO DE ISOLACAO: 1 KV. TEMPERATURA: 90 GRAUS CELSIUS. MATERIAL DA BLINDAGEM: FITA DE COBRE COM SUPERPOSICAO DE 50 POR CENTO. MATERIAL DE | INS 56.35.01 | 2187801BB CB CTRL-TOXFREE 500V 4X1MM2 PT BFC50% | NBR 16442 INS 56.35.01 | Condutores | DIPRO DO BRASIL LTDA | 53.253.978/0001-21 | 2024-06-14 | 2027-03-07 | HI_2024_06_14 | Ambos |  |  | QA
|  | 36656 | 2202059 | 0 | CABO ALUM CAA NU 795,0MCM 1F DRAKE | CABO DE ALUMINIO NU. TEMPERA: H19. ALMA: CAA - COM ALMA DE ACO. REVESTIMENTO DA ALMA: GALVANIZADA OU ALUMINIZADA. ENCORDOAMENTO: CLASSE AA. BITOLA: 795,0 MCM. CODIGO: DRAKE. FORMACAO DO CABO: 26 X 4,442 MM. FORMACAO DA ALMA: 7 X 3,454 MM. CLASSE DE GALVAN | INS 54.63.05 | 1210200BB CB AL NU CAA 795MCM DRAKE CLZA | NBR 7270 INS 54.63.05 | Condutores | DIPRO DO BRASIL LTDA | 53.253.978/0001-21 | 2024-06-14 | 2027-03-07 | HI_2024_06_14 | Ambos |  |  | QA
|  | 37458 | 2226225 | 0 | CABO CONT CU EPR 1KV 12X1,5MM2 C5 C/BL | CABO DE CONTROLE. MATERIAL CONDUTOR: COBRE. TEMPERA: MOLE. CLASSE ENCORDOAMENTO: 5. MATERIAL ISOLACAO: EPR OU HEPR. TENSAO DE ISOLACAO: 1 KV. TEMPERATURA: 90 GRAUS CELSIUS. MATERIAL DA BLINDAGEM: FITA DE COBRE COM SUPERPOSICAO DE 50 POR CENTO. MATERIAL DE | INS 56.35.01 | 2185701BB CB CTRL-TOXFREE 1KV 12X1.5MM2 PT BFC50% | NBR 16442 INS 56.35.01 | Condutores | DIPRO DO BRASIL LTDA | 53.253.978/0001-21 | 2024-06-14 | 2027-03-07 | HI_2024_06_14 | Ambos |  |  | QA
|  | 30463 | 2201019 | 0 | CABO ALUM NU CA 2/0AWG 1F ASTER CLA A | CABO ALUMINIO NU. TEMPERA H-19. CA- S/ALMA ACO. ENCORDOAMENTO CLASSE A. CODIGO ASTER. BITOLA 2/0 AWG. FORMACAO DO CABO 7 X 3,50 MM. COROA ENCORDOAMENTO ALTERNADO. COROA EXTERNA DIREITA (HORARIO). PADRAO ABNT NBR 7271, INS 54.63.05. | INS 54.63.05 | 1205800BB CB AL NU CA 2/0AWG ASTER | NBR 7271 INS 54.63.05 | Condutores | DIPRO DO BRASIL LTDA | 53.253.978/0001-21 | 2024-06-14 | 2027-03-07 | HI_2024_06_14 | Ambos |  |  | QA
|  | 35745 | 2230079 | 0 | CABO AS AL 20KV 3X185 RC + 1X95 | CABO ELETRICO MULTIPLEXADO AUTO SUSTENTADO ESPINADO. TENSAO DE ISOLACAO: 12/20 KV. FORMAÇÃO: 3 X 185 + 1 X 95 MM2. CONDUTOR FASE: SEÇÃO: 185MM2 COM 37 OU MAIS FIOS DE ALUMINIO, TEMPERA: H19, CLASSE DE ENCORDOAMENTO 2. REDONDO COMPACTADO. ISOLACAO: XLPE PL | NBR 9024 | Solicitar Código CB MTX-RA 3X1X185+95MM2 20KV BL16 SPN (E) | NBR 9024 | Condutores | DIPRO DO BRASIL LTDA | 53.253.978/0001-21 | 2024-06-14 | 2027-03-07 | HI_2024_06_14 | Ambos |  |  | QA
|  | 58253 | 2538106 | 0 | KIT PARA LUMINARIA INTEGRADA VS 250W | KIT PARA LUMINARIA INTEGRADA, LAMPADA VAPOR DE SODIO DE 250 W, NORMAS: ND.01.16.04/1. | Descrição Completa e ND.01.16.04/1 | VR01.02-00.139 - 2ª edição (Com Kit Removível) e ND.01 - DEMAPE | Sim | IP, Lâmpadas e acessórios de Ilunminação | DMP Equipamentos LTDA | 38.874.848/0001-12 | 2026-01-02 | 2030-01-01 | HI_2026_01_02 | Ambos | N/A | N/A | BC
|  | 58256 | 2538103 | 0 | KIT PARA LUMINARIA INTEGRADA VS 70W | KIT PARA LUMINARIA INTEGRADA, LAMPADA VAPOR DE SODIO DE 70 W, NORMAS: ND.01.16.04/1. | Descrição Completa e ND.01.16.04/1 | VR01.02-00.139 - 2ª edição (Com Kit Removível) e ND.01 - DEMAPE | Sim | IP, Lâmpadas e acessórios de Ilunminação | DMP Equipamentos LTDA | 38.874.848/0001-12 | 2026-01-02 | 2030-01-01 | HI_2026_01_02 | Ambos | N/A | N/A | BC
|  | 58256 | 2538103 | 0 | KIT PARA LUMINARIA INTEGRADA VS 70W | KIT PARA LUMINARIA INTEGRADA, LAMPADA VAPOR DE SODIO DE 70 W, NORMAS: ND.01.16.04/1. | Descrição Completa e ND.01.16.04/1 | 90707056602 | conforme catálogo técnico | IP, Lâmpadas e acessórios de Ilunminação | DMP Equipamentos LTDA | 38.874.848/0001-12 | 2026-01-02 | 2030-01-01 | HI_2026_01_02 | Ambos | N/A | N/A | BC
|  | 58254 | 2538105 | 0 | KIT PARA LUMINARIA INTEGRADA VS 150W | KIT PARA LUMINARIA INTEGRADA, LAMPADA VAPOR DE SODIO DE 150 W, NORMAS: ND.01.16.04/1. | Descrição Completa e ND.01.16.04/1 | 90715056602 | conforme catálogo técnico | IP, Lâmpadas e acessórios de Ilunminação | DMP Equipamentos LTDA | 38.874.848/0001-12 | 2026-01-02 | 2030-01-01 | HI_2026_01_02 | Ambos | N/A | N/A | BC
|  | 55333 | 0 | 0 | LAMPADA V SODIO TUB CLARA 100W | LAMPADA VAPOR SODIO; TUBULAR; ACABAMENTO CLARA; BASE E-40; POTENCIA 100 W; 100 V; FLUXO LUMINOSO MINIMO 9000 LMS; TEMPERATURA DE COR 2000K; INDICE DE REPRODUÇÃO DE COR (IRC) MINIMO 20; DIMENSÕES MAXIMAS 48,00 X 260,00MM; VIDA UTIL MEDIA 28000H; POSICAO UN | Descrição Completa | 91710000100 | conforme catálogo técnico | IP, Lâmpadas e acessórios de Ilunminação | DMP Equipamentos LTDA | 38.874.848/0001-12 | 2026-01-02 | 2030-01-01 | HI_2026_01_02 | Ambos | N/A | N/A | BC
|  | 100890 | 2514003 | 0 | REATOR LAMP V METALICO 220V 70W | REATOR LAMPADA VAPOR METALICO; INSTALACAO EXTERNA; COM ALCA L; COM IGNITOR INCORPORADO; TENSAO 220 V; POTENCIA NOMINAL 70 W. CARACTERISTICAS ADICIONAIS - CONDUTORES DE COBRE COM ISOLACAO EM XLPE PARA 0,6/1 KV E COM COMPRIMENTO (MM): LIGACAO A REDE - VERME | Descrição Completa e NBR 14305 | 90807036648 | conforme catálogo técnico | IP, Lâmpadas e acessórios de Ilunminação | DMP Equipamentos LTDA | 38.874.848/0001-12 | 2026-01-02 | 2030-01-01 | HI_2026_01_02 | Ambos | N/A | N/A | BC
|  | 10336 | 2511000 | 0 | REATOR LAMP V SODIO 220V 250W | REATOR LAMPADA VAPOR SODIO; INSTALACAO EXTERNA; COM ALCA L; COM IGNITOR INCORPORADO; TENSAO 220 V; POTENCIA NOMINAL 250 W. CARACTERISTICAS ADICIONAIS - CONDUTORES DE COBRE COM ISOLACAO EM XLPE PARA 0,6/1 KV E COM COMPRIMENTO (MM): LIGACAO A REDE - VERMELH | Descrição Completa e NBR 13593 | 90725036648 | conforme catálogo técnico | IP, Lâmpadas e acessórios de Ilunminação | DMP Equipamentos LTDA | 38.874.848/0001-12 | 2026-01-02 | 2030-01-01 | HI_2026_01_02 | Ambos | N/A | N/A | BC
|  | 58254 | 2538105 | 0 | KIT PARA LUMINARIA INTEGRADA VS 150W | KIT PARA LUMINARIA INTEGRADA, LAMPADA VAPOR DE SODIO DE 150 W, NORMAS: ND.01.16.04/1. | Descrição Completa e ND.01.16.04/1 | DEMAPE /90715056602 |  | IP, Lâmpadas e acessórios de Ilunminação | DMP Equipamentos LTDA | 38.874.848/0001-12 | 2026-01-02 | 2030-01-01 | HI_2026_01_02 | Ambos | N/A | N/A | BC
|  | 54472 | 0 | 0 | REATOR LAMP V SODIO 220V 100W | REATOR LAMPADA VAPOR SODIO; INSTALACAO EXTERNA; COM ALCA L; COM IGNITOR INCORPORADO; TENSAO 220 V; POTENCIA NOMINAL 100 W. CARACTERISTICAS ADICIONAIS - CONDUTORES DE COBRE COM ISOLACAO EM XLPE PARA 0,6/1 KV E COM COMPRIMENTO (MM): LIGACAO A REDE - VERMELH | Descrição Completa e NBR 13593 | 90710036648 | conforme catálogo técnico | IP, Lâmpadas e acessórios de Ilunminação | DMP Equipamentos LTDA | 38.874.848/0001-12 | 2026-01-02 | 2030-01-01 | HI_2026_01_02 | Ambos | N/A | N/A | BC
|  | 52501 | 2521012 | 0 | RELE FOTOELET ELETR 220V 1NF 1000W | RELE PARA ILUMINAÇÃO PÚBLICA; TIPO ELETRONICO; TENSAO 220 V; CONTATO 1NF; POTENCIA DA CARGA 1000 W; CORRENTE NOMINAL BASE 5,0 A, 60 HZ; COMANDO INDIVIDUAL FAIL OFF; POTENCIA APARENTE 1800 VA; PADRAO ND.01.18.02/1, ITEM 01. | Descrição Completa e ND.01.18.02/1 | 94010006700 | conforme catálogo técnico | IP, Lâmpadas e acessórios de Ilunminação | DMP Equipamentos LTDA | 38.874.848/0001-12 | 2026-01-02 | 2030-01-01 | HI_2026_01_02 | Ambos | N/A | N/A | BC
|  | 0 | 2511009 | 0 | REATOR LAMP V SODIO 220V 400W | REATOR LAMPADA VAPOR SODIO; INSTALACAO EXTERNA; COM ALCA L; COM IGNITOR INCORPORADO; TENSAO 220 V; POTENCIA NOMINAL 400 W. CARACTERISTICAS ADICIONAIS - CONDUTORES DE COBRE COM ISOLACAO EM XLPE PARA 0,6/1 KV E COM COMPRIMENTO (MM): LIGACAO A REDE - VERMELH | Descrição Completa e NBR 13593 | 90740036648 | conforme catálogo técnico | IP, Lâmpadas e acessórios de Ilunminação | DMP Equipamentos LTDA | 38.874.848/0001-12 | 2026-01-02 | 2030-01-01 | HI_2026_01_02 | Ambos | N/A | N/A | BC
|  | 58253 | 2538106 | 0 | KIT PARA LUMINARIA INTEGRADA VS 250W | KIT PARA LUMINARIA INTEGRADA, LAMPADA VAPOR DE SODIO DE 250 W, NORMAS: ND.01.16.04/1. | Descrição Completa e ND.01.16.04/1 | 90725056602 | conforme catálogo técnico | IP, Lâmpadas e acessórios de Ilunminação | DMP Equipamentos LTDA | 38.874.848/0001-12 | 2026-01-02 | 2030-01-01 | HI_2026_01_02 | Ambos | N/A | N/A | BC
|  | 100891 | 2514001 | 0 | REATOR LAMP V METALICO 220V 150W | REATOR LAMPADA VAPOR METALICO; INSTALACAO EXTERNA; COM ALCA L; COM IGNITOR INCORPORADO; TENSAO 220 V; POTENCIA NOMINAL 150 W. CARACTERISTICAS ADICIONAIS - CONDUTORES DE COBRE COM ISOLACAO EM XLPE PARA 0,6/1 KV E COM COMPRIMENTO (MM): LIGACAO A REDE - VERM | Descrição Completa e NBR 14305 | 90815036648 | conforme catálogo técnico | IP, Lâmpadas e acessórios de Ilunminação | DMP Equipamentos LTDA | 38.874.848/0001-12 | 2026-01-02 | 2030-01-01 | HI_2026_01_02 | Ambos | N/A | N/A | BC
|  | 100892 | 2514006 | 0 | REATOR LAMP V METALICO 220V 250W | REATOR LAMPADA VAPOR METALICO; INSTALACAO EXTERNA; COM ALCA L; COM IGNITOR INCORPORADO; TENSAO 220 V; POTENCIA NOMINAL 250 W. CARACTERISTICAS ADICIONAIS - CONDUTORES DE COBRE COM ISOLACAO EM XLPE PARA 0,6/1 KV E COM COMPRIMENTO (MM): LIGACAO A REDE - VERM | Descrição Completa e NBR 14305 | 90825036648 | conforme catálogo técnico | IP, Lâmpadas e acessórios de Ilunminação | DMP Equipamentos LTDA | 38.874.848/0001-12 | 2026-01-02 | 2030-01-01 | HI_2026_01_02 | Ambos | N/A | N/A | BC
|  | 10345 | 2511001 | 0 | REATOR LAMP V SODIO 220V 70W | REATOR LAMPADA VAPOR SODIO; INSTALACAO EXTERNA; COM ALCA L; COM IGNITOR INCORPORADO; TENSAO 220 V; POTENCIA NOMINAL 70 W. CARACTERISTICAS ADICIONAIS - CONDUTORES DE COBRE COM ISOLACAO EM XLPE PARA 0,6/1 KV E COM COMPRIMENTO (MM): LIGACAO A REDE - VERMELHO | Descrição Completa e NBR 13593 | 90707036648 | conforme catálogo técnico | IP, Lâmpadas e acessórios de Ilunminação | DMP Equipamentos LTDA | 38.874.848/0001-12 | 2026-01-02 | 2030-01-01 | HI_2026_01_02 | Ambos | N/A | N/A | BC
|  | 10345 | 2511001 | 0 | REATOR LAMP V SODIO 220V 70W | REATOR LAMPADA VAPOR SODIO; INSTALACAO EXTERNA; COM ALCA L; COM IGNITOR INCORPORADO; TENSAO 220 V; POTENCIA NOMINAL 70 W. CARACTERISTICAS ADICIONAIS - CONDUTORES DE COBRE COM ISOLACAO EM XLPE PARA 0,6/1 KV E COM COMPRIMENTO (MM): LIGACAO A REDE - VERMELHO | Descrição Completa e NBR 13593 | DEMAPE / 90707069600 |  | IP, Lâmpadas e acessórios de Ilunminação | DMP Equipamentos LTDA | 38.874.848/0001-12 | 2026-01-02 | 2030-01-01 | HI_2026_01_02 | Ambos | N/A | N/A | BC
|  | 58256 | 2538103 | 0 | KIT PARA LUMINARIA INTEGRADA VS 70W | KIT PARA LUMINARIA INTEGRADA, LAMPADA VAPOR DE SODIO DE 70 W, NORMAS: ND.01.16.04/1. | Descrição Completa e ND.01.16.04/1 | DEMAPE / 90707056602 |  | IP, Lâmpadas e acessórios de Ilunminação | DMP Equipamentos LTDA | 38.874.848/0001-12 | 2026-01-02 | 2030-01-01 | HI_2026_01_02 | Ambos | N/A | N/A | BC
|  | 100891 | 2514001 | 0 | REATOR LAMP V METALICO 220V 150W | REATOR LAMPADA VAPOR METALICO; INSTALACAO EXTERNA; COM ALCA L; COM IGNITOR INCORPORADO; TENSAO 220 V; POTENCIA NOMINAL 150 W. CARACTERISTICAS ADICIONAIS - CONDUTORES DE COBRE COM ISOLACAO EM XLPEPARA 0,6/1 KV E COM COMPRIMENTO (MM): LIGACAO A REDE - VERM | DESCRIÇÃO DETALHADA | NORMA - NBR14305 | sim | IP, Lâmpadas e acessórios de Ilunminação | DMP EQUIPAMENTOS LTDA | 38.874.848/0001-12 | 2023-08-18 | 2026-01-02 | HI_2023_08_18 | Ambos |  |  | BC
|  | 58253 | 2538106 | 0 | KIT PARA LUMINARIA INTEGRADA VS 250W | KIT PARA LUMINARIA INTEGRADA, LAMPADA VAPOR DE SODIO DE 250 W, NORMAS: ND.01.16.04/1. | ND.01.16.03/1 | VR01.02-00.139 - 2ª edição (Com Kit Removível) e ND.01 | sim | IP, Lâmpadas e acessórios de Ilunminação | DMP EQUIPAMENTOS LTDA | 38.874.848/0001-12 | 2023-08-18 | 2026-01-02 | HI_2023_08_18 | Ambos |  |  | BC
|  | 100890 | 2514003 | 0 | REATOR LAMP V METALICO 220V 70W | REATOR LAMPADA VAPOR METALICO; INSTALACAO EXTERNA; COM ALCA L; COM IGNITOR INCORPORADO; TENSAO 220 V; POTENCIA NOMINAL 70 W. CARACTERISTICAS ADICIONAIS - CONDUTORES DE COBRE COM ISOLACAO EM XLPE PARA 0,6/1 KV E COM COMPRIMENTO (MM): LIGACAO A REDE - VERM | DESCRIÇÃO DETALHADA | NORMA - NBR14305 | sim | IP, Lâmpadas e acessórios de Ilunminação | DMP EQUIPAMENTOS LTDA | 38.874.848/0001-12 | 2023-08-18 | 2026-01-02 | HI_2023_08_18 | Ambos |  |  | BC
|  | 100892 | 2514006 | 0 | REATOR LAMP V METALICO 220V 250W | REATOR LAMPADA VAPOR METALICO; INSTALACAO EXTERNA; COM ALCA L; COM IGNITOR INCORPORADO; TENSAO 220 V; POTENCIA NOMINAL 250 W. CARACTERISTICAS ADICIONAIS - CONDUTORES DE COBRE COM ISOLACAO EM XLPE PARA 0,6/1 KV E COM COMPRIMENTO (MM): LIGACAO A REDE - VER | DESCRIÇÃO DETALHADA | NORMA - NBR14305 | sim | IP, Lâmpadas e acessórios de Ilunminação | DMP EQUIPAMENTOS LTDA | 38.874.848/0001-12 | 2023-08-18 | 2026-01-02 | HI_2023_08_18 | Ambos |  |  | BC
|  | 10346 | 2511002 | 0 | REATOR LAMP V SODIO 220V 150W | REATOR LAMPADA VAPOR SODIO; INSTALACAO EXTERNA; COM ALCA L; COM IGNITOR INCORPORADO; TENSAO 220 V; POTENCIA NOMINAL 150 W. CARACTERISTICAS ADICIONAIS - CONDUTORES DE COBRE COM ISOLACAO EM XLPE PARA 0,6/1 KV E COM COMPRIMENTO (MM): LIGACAO A REDE - VERMEL | DESCRIÇÃO DETALHADA | NORMA ND.01 | sim | IP, Lâmpadas e acessórios de Ilunminação | DMP EQUIPAMENTOS LTDA | 38.874.848/0001-12 | 2023-08-18 | 2026-01-02 | HI_2023_08_18 | Ambos |  |  | BC
|  | 58254 | 2538105 | 0 | KIT PARA LUMINARIA INTEGRADA VS 150W | KIT PARA LUMINARIA INTEGRADA, LAMPADA VAPOR DE SODIO DE 150 W, NORMAS: ND.01.16.04/1. | ND.01.16.03/1 | VR01.02-00.139 - 2ª edição (Com Kit Removível) e ND.01 | sim | IP, Lâmpadas e acessórios de Ilunminação | DMP EQUIPAMENTOS LTDA | 38.874.848/0001-12 | 2023-08-18 | 2026-01-02 | HI_2023_08_18 | Ambos |  |  | BC
|  | 10345 | 2511001 | 0 | REATOR LAMP V SODIO 220V 70W | REATOR LAMPADA VAPOR SODIO; INSTALACAO EXTERNA; COM ALCA L; COM IGNITOR INCORPORADO; TENSAO 220 V; POTENCIA NOMINAL 70 W. CARACTERISTICAS ADICIONAIS - CONDUTORES DE COBRE COM ISOLACAO EM XLPE PARA 0,6/1 KV E COM COMPRIMENTO (MM): LIGACAO A REDE - VERMELH | DESCRIÇÃO DETALHADA | NORMA ND.01 | sim | IP, Lâmpadas e acessórios de Ilunminação | DMP EQUIPAMENTOS LTDA | 38.874.848/0001-12 | 2023-08-18 | 2026-01-02 | HI_2023_08_18 | Ambos |  |  | BC
|  | 10336 | 2511000 | 0 | REATOR LAMP V SODIO 220V 250W | REATOR LAMPADA VAPOR SODIO; INSTALACAO EXTERNA; COM ALCA L; COM IGNITOR INCORPORADO; TENSAO 220 V; POTENCIA NOMINAL 250 W. CARACTERISTICAS ADICIONAIS - CONDUTORES DE COBRE COM ISOLACAO EM XLPE PARA 0,6/1 KV E COM COMPRIMENTO (MM): LIGACAO A REDE - VERMELH | Descrição Completa e NBR 13593 | DEMAPE / 90725069600 |  | IP, Lâmpadas e acessórios de Ilunminação | DMP Equipamentos LTDA | 38.874.848/0001-12 | 2026-01-02 | 2030-01-01 | HI_2026_01_02 | Ambos | N/A | N/A | BC
|  | 52501 | 2521012 | 0 | RELE FOTOELET ELETR 220V 1NF 1000W | RELE PARA ILUMINAÇÃO PÚBLICA; TIPO ELETRONICO; TENSAO 220 V; CONTATO 1NF; POTENCIA DA CARGA 1000 W; CORRENTE NOMINAL BASE 5,0 A, 60 HZ; COMANDO INDIVIDUAL FAIL OFF; POTENCIA APARENTE 1800 VA; PADRAO ND.01.18.02/1, ITEM 01. | DESCRIÇÃO DETALHADA | NBR5123 | sim | IP, Lâmpadas e acessórios de Ilunminação | DMP EQUIPAMENTOS LTDA | 38.874.848/0001-12 | 2023-08-18 | 2026-01-02 | HI_2023_08_18 | Ambos |  |  | BC
|  | 10346 | 2511002 | 0 | REATOR LAMP V SODIO 220V 150W | REATOR LAMPADA VAPOR SODIO; INSTALACAO EXTERNA; COM ALCA L; COM IGNITOR INCORPORADO; TENSAO 220 V; POTENCIA NOMINAL 150 W. CARACTERISTICAS ADICIONAIS - CONDUTORES DE COBRE COM ISOLACAO EM XLPE PARA 0,6/1 KV E COM COMPRIMENTO (MM): LIGACAO A REDE - VERMELH | Descrição Completa e NBR 13593 | DEMAPE / 90715069600 |  | IP, Lâmpadas e acessórios de Ilunminação | DMP Equipamentos LTDA | 38.874.848/0001-12 | 2026-01-02 | 2030-01-01 | HI_2026_01_02 | Ambos | N/A | N/A | BC
|  | 54472 | 0 | 0 | REATOR LAMP V SODIO 220V 100W | REATOR LAMPADA VAPOR SODIO; INSTALACAO EXTERNA; COM ALCA L; COM IGNITOR INCORPORADO; TENSAO 220 V; POTENCIA NOMINAL 100 W. CARACTERISTICAS ADICIONAIS - CONDUTORES DE COBRE COM ISOLACAO EM XLPE PARA 0,6/1 KV E COM COMPRIMENTO (MM): LIGACAO A REDE - VERMELH | Descrição Completa e NBR 13593 | DEMAPE / 90710069600 |  | IP, Lâmpadas e acessórios de Ilunminação | DMP Equipamentos LTDA | 38.874.848/0001-12 | 2026-01-02 | 2030-01-01 | HI_2026_01_02 | Ambos | N/A | N/A | BC
|  | 0 | 2511009 | 0 | REATOR LAMP V SODIO 220V 400W | REATOR LAMPADA VAPOR SODIO; INSTALACAO EXTERNA; COM ALCA L; COM IGNITOR INCORPORADO; TENSAO 220 V; POTENCIA NOMINAL 400 W. CARACTERISTICAS ADICIONAIS - CONDUTORES DE COBRE COM ISOLACAO EM XLPE PARA 0,6/1 KV E COM COMPRIMENTO (MM): LIGACAO A REDE - VERMELH | Descrição Completa e NBR 13593 | DEMAPE / 90740039600 |  | IP, Lâmpadas e acessórios de Ilunminação | DMP Equipamentos LTDA | 38.874.848/0001-12 | 2026-01-02 | 2030-01-01 | HI_2026_01_02 | Ambos | N/A | N/A | BC
|  | 54472 | 0 | 0 | REATOR LAMP V SODIO 220V 100W | REATOR LAMPADA VAPOR SODIO; INSTALACAO EXTERNA; COM ALCA L; COM IGNITOR INCORPORADO; TENSAO 220 V; POTENCIA NOMINAL 100 W. CARACTERISTICAS ADICIONAIS - CONDUTORES DE COBRE COM ISOLACAO EM XLPE PARA 0,6/1 KV E COM COMPRIMENTO (MM): LIGACAO A REDE - VERMELH | Descrição Completa e NBR 13593 | REF: RVS AFP ENCE - CÓDIGO 90710039600/ Fabricante: Demape | Proposta Técnica - Item 54472 | IP, Lâmpadas e acessórios de Ilunminação | DMP Equipamentos LTDA | 38.874.848/0001-12 | 2026-01-02 | 2030-01-01 | HI_2026_01_02 | Ambos | N/A | N/A | BC
|  | 0 | 2511009 | 0 | REATOR LAMP V SODIO 220V 400W | REATOR LAMPADA VAPOR SODIO; INSTALACAO EXTERNA; COM ALCA L; COM IGNITOR INCORPORADO; TENSAO 220 V; POTENCIA NOMINAL 400 W. CARACTERISTICAS ADICIONAIS - CONDUTORES DE COBRE COM ISOLACAO EM XLPE PARA 0,6/1 KV E COM COMPRIMENTO (MM): LIGACAO A REDE - VERMELH | Descrição Completa e NBR 13593 | REF: RVS AFP ENCE - CÓDIGO 90740039600/ / Fabricante: Demape | Proposta Técnica - Item 2511009 | IP, Lâmpadas e acessórios de Ilunminação | DMP Equipamentos LTDA | 38.874.848/0001-12 | 2026-01-02 | 2030-01-01 | HI_2026_01_02 | Ambos | N/A | N/A | BC
|  | 10345 | 2511001 | 0 | REATOR LAMP V SODIO 220V 70W | REATOR LAMPADA VAPOR SODIO; INSTALACAO EXTERNA; COM ALCA L; COM IGNITOR INCORPORADO; TENSAO 220 V; POTENCIA NOMINAL 70 W. CARACTERISTICAS ADICIONAIS - CONDUTORES DE COBRE COM ISOLACAO EM XLPE PARA 0,6/1 KV E COM COMPRIMENTO (MM): LIGACAO A REDE - VERMELHO | Descrição Completa e NBR 13593 | REF: RVS AFP ENCE - CÓDIGO 90707039600 / Fabricante: Demape | Proposta Técnica - Item 10345 | IP, Lâmpadas e acessórios de Ilunminação | DMP Equipamentos LTDA | 38.874.848/0001-12 | 2026-01-02 | 2030-01-01 | HI_2026_01_02 | Ambos | N/A | N/A | BC
|  | 58255 | 2538104 | 0 | KIT PARA LUMINARIA INTEGRADA VS 100W | KIT PARA LUMINARIA INTEGRADA, LAMPADA VAPOR DE SODIO DE 100 W, NORMAS: ND.01.16.04/1. | Descrição Completa e ND.01.16.04/1 | 90710056602 | conforme catálogo técnico | IP, Lâmpadas e acessórios de Ilunminação | DMP Equipamentos LTDA | 38.874.848/0001-12 | 2026-01-02 | 2030-01-01 | HI_2026_01_02 | Ambos | N/A | N/A | BC
|  | 100892 | 2514006 | 0 | REATOR LAMP V METALICO 220V 250W | REATOR LAMPADA VAPOR METALICO; INSTALACAO EXTERNA; COM ALCA L; COM IGNITOR INCORPORADO; TENSAO 220 V; POTENCIA NOMINAL 250 W. CARACTERISTICAS ADICIONAIS - CONDUTORES DE COBRE COM ISOLACAO EM XLPE PARA 0,6/1 KV E COM COMPRIMENTO (MM): LIGACAO A REDE - VERM | Descrição Completa e NBR 14305 | DEMAPE 90725056902 |  | IP, Lâmpadas e acessórios de Ilunminação | DMP Equipamentos LTDA | 38.874.848/0001-12 | 2026-01-02 | 2030-01-01 | HI_2026_01_02 | Ambos | N/A | N/A | BC
|  | 100891 | 2514001 | 0 | REATOR LAMP V METALICO 220V 150W | REATOR LAMPADA VAPOR METALICO; INSTALACAO EXTERNA; COM ALCA L; COM IGNITOR INCORPORADO; TENSAO 220 V; POTENCIA NOMINAL 150 W. CARACTERISTICAS ADICIONAIS - CONDUTORES DE COBRE COM ISOLACAO EM XLPE PARA 0,6/1 KV E COM COMPRIMENTO (MM): LIGACAO A REDE - VERM | Descrição Completa e NBR 14305 | NORMA - NBR14305 - DEMAPE | Sim | IP, Lâmpadas e acessórios de Ilunminação | DMP Equipamentos LTDA | 38.874.848/0001-12 | 2026-01-02 | 2030-01-01 | HI_2026_01_02 | Ambos | N/A | N/A | BC
|  | 58255 | 2538104 | 0 | KIT PARA LUMINARIA INTEGRADA VS 100W | KIT PARA LUMINARIA INTEGRADA, LAMPADA VAPOR DE SODIO DE 100 W, NORMAS: ND.01.16.04/1. | Descrição Completa e ND.01.16.04/1 | DEMAPE / 90710056602 |  | IP, Lâmpadas e acessórios de Ilunminação | DMP Equipamentos LTDA | 38.874.848/0001-12 | 2026-01-02 | 2030-01-01 | HI_2026_01_02 | Ambos | N/A | N/A | BC
|  | 58253 | 2538106 | 0 | KIT PARA LUMINARIA INTEGRADA VS 250W | KIT PARA LUMINARIA INTEGRADA, LAMPADA VAPOR DE SODIO DE 250 W, NORMAS: ND.01.16.04/1. | Descrição Completa e ND.01.16.04/1 | DEMAPE /90725056602 |  | IP, Lâmpadas e acessórios de Ilunminação | DMP Equipamentos LTDA | 38.874.848/0001-12 | 2026-01-02 | 2030-01-01 | HI_2026_01_02 | Ambos | N/A | N/A | BC
|  | 100891 | 2514001 | 0 | REATOR LAMP V METALICO 220V 150W | REATOR LAMPADA VAPOR METALICO; INSTALACAO EXTERNA; COM ALCA L; COM IGNITOR INCORPORADO; TENSAO 220 V; POTENCIA NOMINAL 150 W. CARACTERISTICAS ADICIONAIS - CONDUTORES DE COBRE COM ISOLACAO EM XLPE PARA 0,6/1 KV E COM COMPRIMENTO (MM): LIGACAO A REDE - VERM | Descrição Completa e NBR 14305 | REF: RVMET AFP - 90815039600 / Fabricante: Demape | Proposta Técnica - Item 100891 | IP, Lâmpadas e acessórios de Ilunminação | DMP Equipamentos LTDA | 38.874.848/0001-12 | 2026-01-02 | 2030-01-01 | HI_2026_01_02 | Ambos | N/A | N/A | BC
|  | 10346 | 2511002 | 0 | REATOR LAMP V SODIO 220V 150W | REATOR LAMPADA VAPOR SODIO; INSTALACAO EXTERNA; COM ALCA L; COM IGNITOR INCORPORADO; TENSAO 220 V; POTENCIA NOMINAL 150 W. CARACTERISTICAS ADICIONAIS - CONDUTORES DE COBRE COM ISOLACAO EM XLPE PARA 0,6/1 KV E COM COMPRIMENTO (MM): LIGACAO A REDE - VERMELH | Descrição Completa e NBR 13593 | 90715036648 | conforme catálogo técnico | IP, Lâmpadas e acessórios de Ilunminação | DMP Equipamentos LTDA | 38.874.848/0001-12 | 2026-01-02 | 2030-01-01 | HI_2026_01_02 | Ambos | N/A | N/A | BC
|  | 100890 | 2514003 | 0 | REATOR LAMP V METALICO 220V 70W | REATOR LAMPADA VAPOR METALICO; INSTALACAO EXTERNA; COM ALCA L; COM IGNITOR INCORPORADO; TENSAO 220 V; POTENCIA NOMINAL 70 W. CARACTERISTICAS ADICIONAIS - CONDUTORES DE COBRE COM ISOLACAO EM XLPE PARA 0,6/1 KV E COM COMPRIMENTO (MM): LIGACAO A REDE - VERME | Descrição Completa e NBR 14305 | NORMA - NBR14305 - DEMAPE | Sim | IP, Lâmpadas e acessórios de Ilunminação | DMP Equipamentos LTDA | 38.874.848/0001-12 | 2026-01-02 | 2030-01-01 | HI_2026_01_02 | Ambos | N/A | N/A | BC
|  | 100890 | 2514003 | 0 | REATOR LAMP V METALICO 220V 70W | REATOR LAMPADA VAPOR METALICO; INSTALACAO EXTERNA; COM ALCA L; COM IGNITOR INCORPORADO; TENSAO 220 V; POTENCIA NOMINAL 70 W. CARACTERISTICAS ADICIONAIS - CONDUTORES DE COBRE COM ISOLACAO EM XLPE PARA 0,6/1 KV E COM COMPRIMENTO (MM): LIGACAO A REDE - VERME | Descrição Completa e NBR 14305 | DEMAPE 90725056702 |  | IP, Lâmpadas e acessórios de Ilunminação | DMP Equipamentos LTDA | 38.874.848/0001-12 | 2026-01-02 | 2030-01-01 | HI_2026_01_02 | Ambos | N/A | N/A | BC
|  | 10336 | 2511000 | 0 | REATOR LAMP V SODIO 220V 250W | REATOR LAMPADA VAPOR SODIO; INSTALACAO EXTERNA; COM ALCA L; COM IGNITOR INCORPORADO; TENSAO 220 V; POTENCIA NOMINAL 250 W. CARACTERISTICAS ADICIONAIS - CONDUTORES DE COBRE COM ISOLACAO EM XLPE PARA 0,6/1 KV E COM COMPRIMENTO (MM): LIGACAO A REDE - VERMEL | DESCRIÇÃO DETALHADA | NORMA ND.01 | sim | IP, Lâmpadas e acessórios de Ilunminação | DMP EQUIPAMENTOS LTDA | 38.874.848/0001-12 | 2023-08-18 | 2026-01-02 | HI_2023_08_18 | Ambos |  |  | BC
|  | 58254 | 2538105 | 0 | KIT PARA LUMINARIA INTEGRADA VS 150W | KIT PARA LUMINARIA INTEGRADA, LAMPADA VAPOR DE SODIO DE 150 W, NORMAS: ND.01.16.04/1. | Descrição Completa e ND.01.16.04/1 | VR01.02-00.139 - 2ª edição (Com Kit Removível) e ND.01 - DEMAPE | Sim | IP, Lâmpadas e acessórios de Ilunminação | DMP Equipamentos LTDA | 38.874.848/0001-12 | 2026-01-02 | 2030-01-01 | HI_2026_01_02 | Ambos | N/A | N/A | BC
|  | 52500 | 2521011 | 0 | RELE FOTOELET ELETR 220V 1NA 1000W | RELE PARA ILUMINAÇÃO PÚBLICA; TIPO ELETRONICO; TENSAO 220 V; CONTATO 1NA; POTENCIA DA CARGA 1000 W; CORRENTE NOMINAL BASE 5,0 A, 60 HZ; COMANDO INDIVIDUAL FAIL OFF; POTENCIA APARENTE 1800 VA; PADRAO ND.01.18.02/1, ITEM 02 . | Descrição Completa e ND.01.18.02/1 | 94010006701 | conforme catálogo técnico | IP, Lâmpadas e acessórios de Ilunminação | DMP Equipamentos LTDA | 38.874.848/0001-12 | 2026-01-02 | 2030-01-01 | HI_2026_01_02 | Ambos | N/A | N/A | BC
|  | 100892 | 2514006 | 0 | REATOR LAMP V METALICO 220V 250W | REATOR LAMPADA VAPOR METALICO; INSTALACAO EXTERNA; COM ALCA L; COM IGNITOR INCORPORADO; TENSAO 220 V; POTENCIA NOMINAL 250 W. CARACTERISTICAS ADICIONAIS - CONDUTORES DE COBRE COM ISOLACAO EM XLPE PARA 0,6/1 KV E COM COMPRIMENTO (MM): LIGACAO A REDE - VERM | Descrição Completa e NBR 14305 | FEF: RVMET HQI AFP - 100892/ Fabricante: Demape | Proposta Técnica - Item 100892 | IP, Lâmpadas e acessórios de Ilunminação | DMP Equipamentos LTDA | 38.874.848/0001-12 | 2026-01-02 | 2030-01-01 | HI_2026_01_02 | Ambos | N/A | N/A | BC
|  | 10336 | 2511000 | 0 | REATOR LAMP V SODIO 220V 250W | REATOR LAMPADA VAPOR SODIO; INSTALACAO EXTERNA; COM ALCA L; COM IGNITOR INCORPORADO; TENSAO 220 V; POTENCIA NOMINAL 250 W. CARACTERISTICAS ADICIONAIS - CONDUTORES DE COBRE COM ISOLACAO EM XLPE PARA 0,6/1 KV E COM COMPRIMENTO (MM): LIGACAO A REDE - VERMELH | Descrição Completa e NBR 13593 | REF RVS AFP ENCE - CÓDIGO 90725039600/ Fabricante: Demape | Proposta Técnica - Item 10336 | IP, Lâmpadas e acessórios de Ilunminação | DMP Equipamentos LTDA | 38.874.848/0001-12 | 2026-01-02 | 2030-01-01 | HI_2026_01_02 | Ambos | N/A | N/A | BC
|  | 10346 | 2511002 | 0 | REATOR LAMP V SODIO 220V 150W | REATOR LAMPADA VAPOR SODIO; INSTALACAO EXTERNA; COM ALCA L; COM IGNITOR INCORPORADO; TENSAO 220 V; POTENCIA NOMINAL 150 W. CARACTERISTICAS ADICIONAIS - CONDUTORES DE COBRE COM ISOLACAO EM XLPE PARA 0,6/1 KV E COM COMPRIMENTO (MM): LIGACAO A REDE - VERMELH | Descrição Completa e NBR 13593 | REF: RVS AFP ENCE - CÓDIGO 90715039600/ / Fabricante: Demape | Proposta Técnica - Item 10346 | IP, Lâmpadas e acessórios de Ilunminação | DMP Equipamentos LTDA | 38.874.848/0001-12 | 2026-01-02 | 2030-01-01 | HI_2026_01_02 | Ambos | N/A | N/A | BC
|  | 100891 | 2514001 | 0 | REATOR LAMP V METALICO 220V 150W | REATOR LAMPADA VAPOR METALICO; INSTALACAO EXTERNA; COM ALCA L; COM IGNITOR INCORPORADO; TENSAO 220 V; POTENCIA NOMINAL 150 W. CARACTERISTICAS ADICIONAIS - CONDUTORES DE COBRE COM ISOLACAO EM XLPE PARA 0,6/1 KV E COM COMPRIMENTO (MM): LIGACAO A REDE - VERM | Descrição Completa e NBR 14305 | DEMAPE 90725056802 |  | IP, Lâmpadas e acessórios de Ilunminação | DMP Equipamentos LTDA | 38.874.848/0001-12 | 2026-01-02 | 2030-01-01 | HI_2026_01_02 | Ambos | N/A | N/A | BC
|  | 58255 | 2538104 | 0 | KIT PARA LUMINARIA INTEGRADA VS 100W | KIT PARA LUMINARIA INTEGRADA, LAMPADA VAPOR DE SODIO DE 100 W, NORMAS: ND.01.16.04/1. | ND.01.16.03/1 | VR01.02-00.139 - 2ª edição (Com Kit Removível) e ND.01 | sim | IP, Lâmpadas e acessórios de Ilunminação | DMP EQUIPAMENTOS LTDA | 38.874.848/0001-12 | 2023-08-18 | 2026-01-02 | HI_2023_08_18 | Ambos |  |  | BC
|  | 58256 | 2538103 | 0 | KIT PARA LUMINARIA INTEGRADA VS 70W | KIT PARA LUMINARIA INTEGRADA, LAMPADA VAPOR DE SODIO DE 70 W, NORMAS: ND.01.16.04/1. | ND.01.16.03/1 | VR01.02-00.139 - 2ª edição (Com Kit Removível) e ND.01 | sim | IP, Lâmpadas e acessórios de Ilunminação | DMP EQUIPAMENTOS LTDA | 38.874.848/0001-12 | 2023-08-18 | 2026-01-02 | HI_2023_08_18 | Ambos |  |  | BC
|  | 0 | 2511009 | 0 | REATOR LAMP V SODIO 220V 400W | REATOR LAMPADA VAPOR SODIO; INSTALACAO EXTERNA; COM ALCA L; COM IGNITOR INCORPORADO; TENSAO 220 V; POTENCIA NOMINAL 400 W. CARACTERISTICAS ADICIONAIS - CONDUTORES DE COBRE COM ISOLACAO EM XLPE PARA 0,6/1 KV E COM COMPRIMENTO (MM): LIGACAO A REDE - VERMEL | ND.01.20.02/1 | NORMA ND.01 | sim | IP, Lâmpadas e acessórios de Ilunminação | DMP EQUIPAMENTOS LTDA | 38.874.848/0001-12 | 2023-08-18 | 2026-01-02 | HI_2023_08_18 | Ambos |  |  | BC
|  | 58255 | 2538104 | 0 | KIT PARA LUMINARIA INTEGRADA VS 100W | KIT PARA LUMINARIA INTEGRADA, LAMPADA VAPOR DE SODIO DE 100 W, NORMAS: ND.01.16.04/1. | Descrição Completa e ND.01.16.04/1 | VR01.02-00.139 - 2ª edição (Com Kit Removível) e ND.01 - DEMAPE | Sim | IP, Lâmpadas e acessórios de Ilunminação | DMP Equipamentos LTDA | 38.874.848/0001-12 | 2026-01-02 | 2030-01-01 | HI_2026_01_02 | Ambos | N/A | N/A | BC
|  | 14093 | 5637123 | 5637123 | COLETE DE SEG REFLETIVO TIPO H TAM G | COLETE REFLETIVO H - CONFECCIONADO EM TECIDO COM FATOR DE PROTECAO SOLAR 50+, NA COR AMARELO FLUORESCENTE COM FATOR DE LUMINANCIA SUPERIOR A 0,7, CONFORME NORMA NBR 15291. - DECOTE EM V, FECHAMENTO FRONTAL POR VELCRO, DOIS BOLSOS FRONTAIS FECHADOS POR VE | CEF 005 - ET 019.01 | DRN1091G |  | EPI e acessórios de Segurança | DRN FABRICAÇÃO E COMERCIO LTDA | 42.381.686/0001-58 | 2025-10-13 | 2030-10-13 | HI_2025_07_08 | Ambos |  | N/A | AIF
|  | 13509 | 5725006 | 5725006 | CHAPEU AUSTRALIANO LEITURISTA | CHAPEU AUSTRALIANO; CONFECCIONADA EM BRIN TRADICIONAL; COR AREIA; CORDAO DE NYLON; PARA UTILIZACAO DOS LEITURISTAS; CONFORME PADRAO: DIS.CEF.005 - ET 018.01 | CEF 005- ET 018.01 | DRN 1081 |  | EPI e acessórios de Segurança | DRN FABRICAÇÃO E COMERCIO LTDA | 42.381.686/0001-58 | 2025-10-13 | 2030-10-13 | HI_2025_07_08 | Ambos |  | N/A | AIF
|  | 16461 | 5648969 | 5648969 | BOLSA POCHETE – CINTO TÁTICO | BOLSA POCHETE COMPOSTA POR MATERIAL TIPO NYLON 600 COM DOIS BOLSOS FRONTAIS MEDINDO 11 CM (ALTURA) X 7 CM (LARGURA) EQUIPADOS COM FE CHO DE ENGATE RÁPIDO (25MM) EM PVC, POSSUI COMPARTIMENTO LATERAL COM REGULAGEM E FECHAMENTO COM ELÁSTICO, DOIS ESTOJOS ACO | CEF 005- ET 011.06 | DRN 5617 |  | EPI e acessórios de Segurança | DRN FABRICAÇÃO E COMERCIO LTDA | 42.381.686/0001-58 | 2025-10-13 | 2030-10-13 | HI_2025_07_08 | Ambos |  | N/A | AIF
|  | 12857 | 5637204 | 5637204 | MOCHILA ACOND EPIS ESCALADA | MOCHILA PARA TRANSPORTE E ARMAZENAMENTO DOS EPIS DE ESCALADA (CINTO PARA-QUEDISTA, TALABARTE, TRAVA-QUEDAS E MOSQUETOES); COM ARGOLAS METALICAS PARA O ACOPLAMENTO; COM TELA DE PVC PARA VENTILACAO DO EPI; PODE SER UTILIZADA COMO SACOLA OU MOCHILA; CONFORME | CEF 005- ET 011.07 |  |  | EPI e acessórios de Segurança | DRN FABRICAÇÃO E COMERCIO LTDA | 42.381.686/0001-58 | 2025-10-13 | 2030-10-13 | HI_2025_07_08 | Ambos |  |  | AIF
|  | 13194 | 5648007 | 5648007 | SACOLA PARA MANGA ISOLANTE | BOLSA PORTA MANGAS. MATERIAL: LONA IMPERMEAVEL FIO 10. COMPRIMENTO: 720MM, LARGURA: 250MM (PARTE INFERIOR) E 300MM (PARTE SUPERIOR). REQUISITOS ADICIONAIS: FECHAMENTO EM VELCRO. APLICACAO: ACONDICIONAMENTO E TRANSPORTE DE MANGAS ISOLANTES DE BORRACHA. ESP | CEF 005 - ET 011.05 | DRN 5694 |  | EPI e acessórios de Segurança | DRN FABRICAÇÃO E COMERCIO LTDA | 42.381.686/0001-58 | 2025-10-13 | 2030-10-13 | HI_2025_07_08 | Ambos |  | N/A | AIF
|  | 14091 | 5637121 | 5637121 | COLETE DE SEG REFLETIVO TIPO H TAM P | COLETE REFLETIVO H - CONFECCIONADO EM TECIDO COM FATOR DE PROTECAO SOLAR 50+, NA COR AMARELO FLUORESCENTE COM FATOR DE LUMINANCIA SUPERIOR A 0,7, CONFORME NORMA NBR 15291. - DECOTE EM V, FECHAMENTO FRONTAL POR VELCRO, DOIS BOLSOS FRONTAIS FECHADOS POR VE | CEF 005 - ET 019.01 | DRN1091P |  | EPI e acessórios de Segurança | DRN FABRICAÇÃO E COMERCIO LTDA | 42.381.686/0001-58 | 2025-10-13 | 2030-10-13 | HI_2025_07_08 | Ambos |  | N/A | AIF
|  | 10241 | 5648004 | 5648004 | BOLSA P/ ACONDICIONAM LUVAS DE BORRACHA | BOLSA P/ ACONDICIONAMENTO E TRANSPORTE DE LUVAS DE BORRACHA; ELETRICISTA; LUVA SEGURANCA ALTA VOLTAGEM; VAQUETA LONA IMPERMEAVEL N UMERO 10; DETALHES NA ESPECIFICAÇÃO TÉCNICA NO SGN: DIS.CEF.005 ET 011.03 | CEF 005 - ET 011.03 | DRN 5610 |  | EPI e acessórios de Segurança | DRN FABRICAÇÃO E COMERCIO LTDA | 42.381.686/0001-58 | 2025-10-13 | 2030-10-13 | HI_2025_07_08 | Ambos |  | N/A | AIF
|  | 14092 | 5637122 | 5637122 | COLETE DE SEG REFLETIVO TIPO H TAM M | COLETE REFLETIVO H - CONFECCIONADO EM TECIDO COM FATOR DE PROTECAO SOLAR 50+, NA COR AMARELO FLUORESCENTE COM FATOR DE LUMINANCIA SUPERIOR A 0,7, CONFORME NORMA NBR 15291. - DECOTE EM V, FECHAMENTO FRONTAL POR VELCRO, DOIS BOLSOS FRONTAIS FECHADOS POR VE | CEF 005 - ET 019.01 | DRN1091M |  | EPI e acessórios de Segurança | DRN FABRICAÇÃO E COMERCIO LTDA | 42.381.686/0001-58 | 2025-10-13 | 2030-10-13 | HI_2025_07_08 | Ambos |  | N/A | AIF
|  | 14095 | 5637183 | 5637183 | COLETE DE SEG REFLETIVO TIPO H TAM XG | COLETE REFLETIVO H - CONFECCIONADO EM TECIDO COM FATOR DE PROTECAO SOLAR 50+, NA COR AMARELO FLUORESCENTE COM FATOR DE LUMINANCIA SUPERIOR A 0,7, CONFORME NORMA NBR 15291. - DECOTE EM V, FECHAMENTO FRONTAL POR VELCRO, DOIS BOLSOS FRONTAIS FECHADOS POR VE | CEF 005 - ET 019.01 | DRN1091XG |  | EPI e acessórios de Segurança | DRN FABRICAÇÃO E COMERCIO LTDA | 42.381.686/0001-58 | 2025-10-13 | 2030-10-13 | HI_2025_07_08 | Ambos |  | N/A | AIF
|  | 16461 | 5648969 | 5648969 | BOLSA POCHETE - CINTO TATICO | BOLSA POCHETE COMPOSTA POR MATERIAL TIPO NYLON 600 COM DOIS BOLSOS FRONTAIS MEDINDO 11 CM (ALTURA) X 7 CM (LARGURA) EQUIPADOS COM FE CHO DE ENGATE RÁPIDO (25MM) EM PVC, POSSUI COMPARTIMENTO LATERAL COM REGULAGEM E FECHAMENTO COM ELÁSTICO, DOIS ESTOJOS ACO | CEF 005 - ET 011.06 | DRN 5617 |  | EPI e acessórios de Segurança | DRN FABRICAÇÃO E COMERCIO LTDA | 42.381.686/0001-58 | 2025-10-13 | 2030-10-13 | HI_2025_07_08 | Ambos |  | N/A | AIF
|  | 13506 | 5637161 | 5637161 | MOCHILA NYLON AZUL LEITURISTA | MOCHILA CONFECCIONADA EM NYLON; COR AZUL; ALCAS DE FIXACAO NOS BRACOS E CINTURA; - PARA UTILIZACAO DOS LEITURISTAS; DETLHES CONFORME DIS.CEF.005 - ET 011.02.. | CEF 005 - ET 011.02 | DRN 5613 |  | EPI e acessórios de Segurança | DRN FABRICAÇÃO E COMERCIO LTDA | 42.381.686/0001-58 | 2025-10-13 | 2030-10-13 | HI_2025_07_08 | Ambos |  | N/A | AIF
|  | 15912 | 5648010 | 5648010 | BOLSA PORTA CAPACETE COM PORTA ÓCULOS | BOLSA PORTA CAPACETE COM PORTA OCULOS . MATERIAL : NYLON 600 EXTERNAMENTE E NYLON ESPUMADO INTERNAMENTE. REQUISITOS ADICIONAIS: COM ALCA; DOIS COMPARTIMENTOS PARA OCULOS ; FECHAMENTO EM ZIPER. APLICACAO : ACONDICIONAMENTO E TRANSPORTE DE CAPACETE E OCULOS | CEF 005 - ET 011.04 | DRN 5615 |  | EPI e acessórios de Segurança | DRN FABRICAÇÃO E COMERCIO LTDA | 42.381.686/0001-58 | 2025-10-13 | 2030-10-13 | HI_2025_07_08 | Ambos |  | N/A | AIF
|  | 14094 | 5637184 | 5637184 | COLETE DE SEG REFLETIVO TIPO H TAM GG | COLETE REFLETIVO H - CONFECCIONADO EM TECIDO COM FATOR DE PROTECAO SOLAR 50+, NA COR AMARELO FLUORESCENTE COM FATOR DE LUMINANCIA SUPERIOR A 0,7, CONFORME NORMA NBR 15291. - DECOTE EM V, FECHAMENTO FRONTAL POR VELCRO, DOIS BOLSOS FRONTAIS FECHADOS POR VE | CEF 005 - ET 019.01 | DRN1091GG |  | EPI e acessórios de Segurança | DRN FABRICAÇÃO E COMERCIO LTDA | 42.381.686/0001-58 | 2025-10-13 | 2030-10-13 | HI_2025_07_08 | Ambos |  | N/A | AIF
|  | 15581 | 5648003 | 530401068 | BOLSA PORTA ELOS FUSIVEIS | BOLSA DE LONA VERDE PARA ACONDICIONAMENTO DE ELOS FUSIVEIS; COM FECHAMENTO DE FIVELA; COM 18 COMPARTIMENTOS; DIMENSOES DA BOLSA ABERTA 900X600MM; FECHADA 260X600 MM; COM LOGO DA DISTRIBUIDORA NA COR BRANCA; TOLERANCIA NAS MEDIDA +- 25%; CONFORME PADRAO | CEF-001 | DRN 139N | N/A | Ferramentas | DRN FABRICAÇÃO E COMERCIO ME | 42.381.686/0001-58 | 2022-10-06 | 2026-10-06 | HI_2022_10_06 | Ambos | N/A | N/A | AIF
|  | 12111 | 5648106 | 530401315 | SACOLA LONA CONJ ATERR VD 1460x130x4MM | SACOLA LONA; APLICACAO CONJUNTO ATERRAMENTO TEMPORARIO SECUNDARIO; TIPO LONA ENCERADA;IMPERMEAVEL N10;COR VERDE; ALCA COURO REFORCADO, 4 MM DE ESPESSURA; FUNDO E LATERAIS EM COURO; FECHO EM VELCRO; COMPRIMENTO 1460 +/- 5 MM, LARGURA 130 +/- 3 MM; | CEF-001 | DRN1460N | N/A | Ferramentas | DRN FABRICAÇÃO E COMERCIO ME | 42.381.686/0001-58 | 2022-10-06 | 2026-10-06 | HI_2022_10_06 | Ambos | N/A | N/A | AIF
|  | 11551 | 5648105 | 53040563 | SACOLA LONA BASTAO MANOBRA VD 2090MM | SACOLA LONA;APLICACAO BASTAO DE MANOBRA; CONFECCIONADA EM LONA NUMERO 10 IMPERMEAVEL E ENCERADA; C/ ALCA DE COURO; FECHO EM VAQUETA GRANULADA OU LISA;FIVELA EM ACO SAE 1010 NIQUELADO; REBITES DA ALCA EM COBRE MACICO; ARRUELAS DE LATAO; FUNDO EM VAQU | CEF-001 | DRN184-2090-N | N/A | Ferramentas | DRN FABRICAÇÃO E COMERCIO ME | 42.381.686/0001-58 | 2022-10-06 | 2026-10-06 | HI_2022_10_06 | Ambos | N/A | N/A | AIF
|  | 10786 | 5648103 | 530401314 | SACOLA LONA BASTAO MANOBRA VD 3310MM | SACOLA LONA; APLICACAO BASTAO DE MANOBRA PEGA TUDO; CONFECCIONADA EM LONA N° 10 IMPERMEAVEL E ENCERADA;C/ALCA DE COURO;FECHO EM VAQUETA GRANULADA OU LISA;FIVELA EM ACO SAE 1010 NIQUELADO; REBITES DA ALCA EM COBRE MACICO; ARRUELAS DE LATAO; FUND | CEF-001 | DRN184-3310-N | N/A | Ferramentas | DRN FABRICAÇÃO E COMERCIO ME | 42.381.686/0001-58 | 2022-10-06 | 2026-10-06 | HI_2022_10_06 | Ambos | N/A | N/A | AIF
|  | 10787 | 5648098 | 92020359 | BOLSA PARA LENCOL 1600X1360MM | BOLSA P/ LENCOL; LONA IMPERMEAVEL N° 10; DIMENSOES 1600 X 1360 MM; COM 03 SEPARADORES INTERNOS DE FLANELA DE 1000MM DE COMPRIMENTO X 1000MM DE LARGURA FIXADOS A LONA ATRAVES DE COSTURA; FECHO ATRAVES DE CORREIAS EM COURO DE 1100MM DE | CEF-001 | DRN 160-N | N/A | Ferramentas | DRN FABRICAÇÃO E COMERCIO ME | 42.381.686/0001-58 | 2022-10-06 | 2026-10-06 | HI_2022_10_06 | Ambos | N/A | N/A | AIF
|  | 15074 | 5648104 | 530401313 | SACOLA LONA BASTAO MANOBRA VD 2650MM | SACOLA LONA;APLICACAO BASTAO DE MANOBRA; CONFECCIONADA EM LONA NUMERO 10 IMPERMEAVEL E ENCERADA; C/ ALCA DE COURO; FECHO EM VAQUETA GRANULADA OU LISA;FIVELA EM ACO SAE 1010 NIQUELADO; REBITES DA ALCA EM COBRE MACICO; ARRUELAS DE LATAO; FUNDO EM VAQU | CEF-001 | DRN184-2650-N | N/A | Ferramentas | DRN FABRICAÇÃO E COMERCIO ME | 42.381.686/0001-58 | 2022-10-06 | 2026-10-06 | HI_2022_10_06 | Ambos | N/A | N/A | AIF
|  | 14587 | 5648001 | 53095006 | SACOLA CONJ. ATERR SE 600X300X450MM | SACOLA LONA; APLICACAO ACONDICIONAMENTO DE CONJ ATERRAMENTO TEMPORARIO PRIMARIO OU FERRAMENTAS;CONFECCIONADA EM LONA NUMERO 10 IMPERMEAVEL E ENCERADA; FUNDO E LATERAIS EM COURO, VAQUETA GRANULADA OU LISA; C/ ALCA DE COURO; ARMACAO EM ACO SAE 1010 | CEF-001 | DRN454A-N | N/A | Ferramentas | DRN FABRICAÇÃO E COMERCIO ME | 42.381.686/0001-58 | 2022-10-06 | 2026-10-06 | HI_2022_10_06 | Ambos | N/A | N/A | AIF
|  | 10784 | 5648108 | 92020496 | SACOLA LONA CONJ ATERR VD 500X170X380MM | SACOLA LONA; APLICACAO CONJ ATERRAMENTO TEMPORARIO PRIMARIO; CONFECCIONADA EM LONA NUMERO 10 IMPERMEAVEL E ENCERADA; FUNDO E LATERAIS EM COURO, VAQUETA GRANULADA OU LISA; C/ ALCA DE COURO; ARMACAO EM ACO SAE 1010 GALVANIZADO; REBITES EM COBRE MACICO; | CEF-002 | DRN454B-N | N/A | Ferramentas | DRN FABRICAÇÃO E COMERCIO ME | 42.381.686/0001-58 | 2022-10-06 | 2026-10-06 | HI_2022_10_06 | Ambos | N/A | N/A | AIF
|  | 11552 | 5648011 | 53040724 | SACOLA LONA VARA DE MANOBRA 6 ELEMENTOS | SACOLA LONA; APLICACAO VARA DE MANOBRA; CONFECCIONADA EM LONA NUMERO 10 IMPERMEAVEL E ENCERADA; C/ ALCA DE COURO; FECHO EM VAQUETA GRANULADA OU LISA; FIVELA EM ACO NIQUELADO; REBITES DA ALCA EM COBRE MACICO; ARRUELAS DE LATAO; FUNDO EM VAQUETA | CEF-001 | DRN-182C-N | N/A | Ferramentas | DRN FABRICAÇÃO E COMERCIO ME | 42.381.686/0001-58 | 2022-10-06 | 2026-10-06 | HI_2022_10_06 | Ambos | N/A | N/A | AIF
|  | 12557 | 5648107 | 530401316 | SACOLA LONA GUINCHO PORTATIL 200X30MM | SACOLA PARA GUINCHO PORTATIL; TECIDO EM LONA VERDE Nº. 10 ,IMPERMEAVEL, BASE E TOPO EM COURO TIPO SOLA, EVITANDO UMIDADE E CONTAMINAÇÃO DO FERRAMENTAL A SER PROTEGIDO, CONTRA,POEIRAS,IMPACTOS,ETC.;SACOLA DEVE SER NA COR VERDE ,COM COSTURAS DUPLAS E | CEF-001 | DRN171-N | N/A | Ferramentas | DRN FABRICAÇÃO E COMERCIO ME | 42.381.686/0001-58 | 2022-10-06 | 2026-10-06 | HI_2022_10_06 | Ambos | N/A | N/A | AIF
|  | 11451 | 5648095 | 530401318 | SACOLA LONA TRADO CONICO 850X160X80MM | SACOLA LONA; APLICACAO: ACONDICIONAMENTO DE TRADO CONICO CJ ATERRAMENTO TEMPORARIO PRIMARIO;CONFECCIONADA EM LONA N° 10 IMPERMEAVEL E ENCERADA; C/ ALCA DE COURO; FECHO EM VAQUETA GRANULADA OU LISA; FIVELA EM ACO NIQUELADO; REBITES DE ACO; | CEF-001 | DRN-768-N | N/A | Ferramentas | DRN FABRICAÇÃO E COMERCIO ME | 42.381.686/0001-58 | 2022-10-06 | 2026-10-06 | HI_2022_10_06 | Ambos | N/A | N/A | AIF
|  | 15072 | 5648100 | 53040564 | SACOLA LONA TALHA MANUAL ALAVANCA 750KG | SACOLA CONFECCIONADA EM LONA IMPERMEAVEL Nº 10; NA COR VERDE; ARMAÇAO EM ALUMINIO, PORTA CADEADO E PROTEÇAO NO FUNDO COM CRAVOS; REFORCO NO FUNDO E NAS LATERAIS; DIMENS APROXIMADAMENTE 45 CM DE COMPRIMENTO, 30CM DE ALTURA E 20CM LARGURA; | CEF-001 | DRN-750N | N/A | Ferramentas | DRN FABRICAÇÃO E COMERCIO ME | 42.381.686/0001-58 | 2022-10-06 | 2026-10-06 | HI_2022_10_06 | Ambos | N/A | N/A | AIF
|  | 10970 | 5648109 | 530401317 | SACOLA LONA SUBST LUMIN VD 650X340MM | SACOLA PARA SUBSTITUICAO DE LUMINARIAS; SACOLA EM LONA N° 10; IMPERMEAVEL E ENCERADA; OLHAIS EM ACO 1010 NIQUELADO, COM 19 MM DE DIAMETRO COLOCADOS NA PARTE SUPERIOR A CADA 100 MM P/ PASSAGEM DE CORDA DE NAILON DIAMETRO 1/4"; COMPRIMENTO 2200 MM; | CEF-001 | DRN149-N | N/A | Ferramentas | DRN FABRICAÇÃO E COMERCIO ME | 42.381.686/0001-58 | 2022-10-06 | 2026-10-06 | HI_2022_10_06 | Ambos | N/A | N/A | AIF
|  | 15754 | 4610572 | 4610572 | MACACAO COM CAPUZ PARA PINTURA TAM XG | MACACÃO DE SEGURANÇA TAM XG; TIPO: DESCARTÁVEL; MATERIAL: DE POLIPROPILENO, DE FIBRAS EXTRUDADAS SEM CAMADAS INTERMEDIÁRIAS, COM TRATAMENTO ANTIESTÁTICO, MULTILÂMINADO,COM ABERTURA FRONTAL EM ZÍPER ,ELÁSTICO NO PUNHO E NO TORNOZELO,COSTURAS EM OVERLOCK | CEF 005 - ET 009.02 | VIC-85.111 |  | EPI e acessórios de Segurança | DVT COMERCIO, IMPORTACAO E EXPORTACAO LTDA | 07.439.329/0001-00 | 2025-10-13 | 2030-10-13 | HI_2025_07_08 | Ambos | 20662 | N/A | BC
|  | 11120 | 5618002 | 5618002 | OCULOS SEGUR POLICARB CZ TAM U | OCULOS DE SEGURANCA. PROTECAO - LATERAL E SUPERIOR. LENTES EM POLICARBONATO COM TRATAMENTO ANTI-RISCO, ARRANHOES, ANTIEMBACANTE E PROTECAO TOTAL CONTRA UV. LENTES TONALIDADE 3 ( CINZA). DETALHES NA ESPECIFICAÇÃO TÉCNICA NO SGN: DIS.CEF.0 | CEF 005 -ET 001.05 | VIC-51.210, VIC-51.220, VIC-51.240 |  | EPI e acessórios de Segurança | DVT COMERCIO, IMPORTACAO E EXPORTACAO LTDA | 07.439.329/0001-00 | 2025-10-13 | 2030-10-13 | HI_2025_07_08 | Ambos | 20716 | N/A | BC
|  | 15757 | 5618074 | 5618074 | ÓCULOS SEGURANCA - LENTES AMBAR | OCULOS DE SEGURANCA. PROTECAO - LATERAL E SUPERIOR. LENTES EM POLICARBONATO COM TRATAMENTO ANTI-RISCO, ARRANHOES, ANTI- EMBACANTE E PROTECAO TOTAL CONTRA UV. LENTES AMBAR. DETALHES NA ESPECIFICAÇÃO TÉCNICA NO SGN: DIS.CEF.005 ET 001.05 | CEF 005 -ET 001.05 | VIC-51.210, VIC-51.220, VIC-51.240 |  | EPI e acessórios de Segurança | DVT COMERCIO, IMPORTACAO E EXPORTACAO LTDA | 07.439.329/0001-00 | 2025-10-13 | 2030-10-13 | HI_2025_07_08 | Ambos | 20716 | N/A | BC
|  | 10063 | 5618003 | 5618003 | OCULOS SEGUR POLICARB IN TAM U | OCULOS DE SEGURANCA. PROTECAO - LATERAL E SUPERIOR. LENTES EM POLICARBONATO COM TRATAMENTO ANTI-RISCO, ARRANHOES, ANTI- EMBACANTE E PROTECAO TOTAL CONTRA UV. LENTES INCOLOR. DETALHES NA ESPECIFICAÇÃO TÉCNICA NO SGN: DIS.CEF.005 ET 001.05 | CEF 005 -ET 001.05 | VIC-51.210, VIC-51.220, VIC-51.240 |  | EPI e acessórios de Segurança | DVT COMERCIO, IMPORTACAO E EXPORTACAO LTDA | 07.439.329/0001-00 | 2025-10-13 | 2030-10-13 | HI_2025_07_08 | Ambos | 20716 | N/A | BC
|  | 0 | 3302082 | 0 | POSTE CONCRETO CIRCULAR 11/1000 | POSTE CIRCULAR.MATERIAL:CONCRETO ARMADO.DIAMETRO DA BASE:450MM. DIAMETRO DO TOPO:230MM.COMPRIMENTO TOTAL: 11000 MM. RESISTENCIA NOMINAL: 1000DAN. CARGA DE RUPTURA: 2000DAN. CARACTERISTICAS ADICIONAIS: TRACOS DE REFERENCIA E DE ENGASTAMENTO EM BAIXO | NORMA: DIS-ETE-011 | N/A | N/A | Concreto | E G DA SILVA SERVICOS E MATERIAIS | 36.435.008/0001-28 | 2022-05-05 | 2027-05-05 | HI_2022_05_05_1081352 | Indireto |  |  | AIF
|  | 0 | 3300076 | 21055009 | POSTE CONCRETO DT 9/600 29F | POSTE DUPLO T. MATERIAL: CONCRETO ARMADO. DIMENSOES DA BASE: 290X392 MM. DIMENSOES DO TOPO: 110X140 MM. FURACAO DA FACE A: A 150MM DO TOPO (29F X 100 MM).FURACAO DA FACE B: A 100 MM (29F X100 MM). COMPRIMENTO TOTAL: 9000 MM. CARGA NOMINAL: 600 DAN. | NORMA: DIS-ETE-011 | N/A | N/A | Concreto | E G DA SILVA SERVICOS E MATERIAIS | 36.435.008/0001-28 | 2022-05-05 | 2027-05-05 | HI_2022_05_05_1081352 | Indireto |  |  | AIF
|  | 0 | 3310021 | 0 | CRUZETA CONC T 1900 MM 350DAN | CRUZETA CONCRETO. TIPO: T. DIMENSOES DA SECAO TRANSVERSAL: 90X90 MM. COMPRIMENTO NOMINAL: 1900 MM. DEMAIS CARACTERISTICAS APLICACAO: REDES E LINHAS AEREAS DE DISTRIBUICAO 15 KV. NORMAS:NOR.DISTRIBU-ENGE-0001, NBR 8453-1,NBR 8453-2, NBR 8453-3 E VR01 | NORMAS: NBR 8453-1,NBR 8453-2, NBR 8453-3 E VR01.01-00.093. | N/A | N/A | Concreto | E G DA SILVA SERVICOS E MATERIAIS | 36.435.008/0001-28 | 2022-05-05 | 2027-05-05 | HI_2022_05_05_1081352 | Indireto |  |  | AIF
|  | 0 | 3310013 | 0 | CRUZETA CONC L 1700 MM 300DAN | CRUZETA CONCRETO. TIPO L. DIMENSOES DA SECAO TRASNVERSAL: 90X90 MM.COMPRIMENTO NOMINAL: 1700 MM. APLICACAO: REDES E LINHAS AEREAS DEDISTRIBUICAO 15 KV. NORMAS: NBR 8453-1,NBR 8453-2,NBR 8453-3 E VR01.01-00.092. | NORMAS: NBR 8453-1,NBR 8453-2, NBR 8453-3 E VR01.01-00.092. | N/A | N/A | Concreto | E G DA SILVA SERVICOS E MATERIAIS | 36.435.008/0001-28 | 2022-05-05 | 2027-05-05 | HI_2022_05_05_1081352 | Indireto |  |  | AIF
|  | 0 | 3300012 | 0 | POSTE CONCRETO DT 9/400 29F | POSTE DUPLO T. MATERIAL: CONCRETO ARMADO. DIMENSOES DA BASE: 290X392 MM. DIMENSOES DO TOPO: 110X140 MM. FURACAO DA FACE A: A 150 MM DO TOPO (29F X 100 MM).FURACAO DA FACE B:A 100 MM (29F X100 MM). COMPRIMENTO TOTAL: 9000 MM. CARGA NOMINAL: 400 DAN. | NORMA: DIS-ETE-011 | N/A | N/A | Concreto | E G DA SILVA SERVICOS E MATERIAIS | 36.435.008/0001-28 | 2022-05-05 | 2027-05-05 | HI_2022_05_05_1081352 | Indireto |  |  | AIF
|  | 0 | 3300153 | 21055023 | POSTE CONCRETO DT 12/400 44F | POSTE DUPLO T. MATERIAL: CONCRETO ARMADO. DIMENSOES DA BASE: 350X476MM. DIMENSOES DO TOPO: 110X140MM. FURACAO DA FACE A: A 150MM DO TOPO (44X100MM).FURACAO DA FACE B: A 100 MM (44X100MM) .COMPRIMENTO TOTAL: 12000 MM. CARGA NOMINAL: 400 DAN. CARGA DE | NORMA: DIS-ETE-011 | N/A | N/A | Concreto | E G DA SILVA SERVICOS E MATERIAIS | 36.435.008/0001-28 | 2022-05-05 | 2027-05-05 | HI_2022_05_05_1081352 | Indireto |  |  | AIF
|  | 0 | 3302058 | 0 | POSTE CONCRETO CIRCULAR 12/1000 | POSTE CIRCULAR.MATERIAL:CONCRETO ARMADO.DIAMETRO DA BASE:470MM. DIAMETRO DO TOPO:230MM.COMPRIMENTO TOTAL: 12000 MM. RESISTENCIA NOMINAL: 1000DAN. CARGA DE RUPTURA: 2000DAN. CARACTERISTICAS ADICIONAIS: TRACOS DE REFERENCIA E DE ENGASTAMENTO EM BAIXO | NORMA: DIS-ETE-011 | N/A | N/A | Concreto | E G DA SILVA SERVICOS E MATERIAIS | 36.435.008/0001-28 | 2022-05-05 | 2027-05-05 | HI_2022_05_05_1081352 | Indireto |  |  | AIF
|  | 0 | 3300152 | 21055022 | POSTE CONCRETO DT 11/400 44F | POSTE DUPLO T. MATERIAL: CONCRETO ARMADO. DIMENSOES DA BASE: 330X448MM. DIMENSOES DO TOPO: 110X140MM. FURACAO DA FACE A: A 150MM DO TOPO (44X100MM).FURACAO DA FACE B: A 100MM (44X100MM). COMPRIMENTO TOTAL: 11000MM. CARGA NOMINAL: 400DAN. CARGA DE | NORMA: DIS-ETE-011 | N/A | N/A | Concreto | E G DA SILVA SERVICOS E MATERIAIS | 36.435.008/0001-28 | 2022-05-05 | 2027-05-05 | HI_2022_05_05_1081352 | Indireto |  |  | AIF
|  | 0 | 3300016 | 21055016 | POSTE CONCRETO DT 11/600 44F | POSTE DUPLO T. MATERIAL: CONCRETO ARMADO. DIMENSOES DA BASE: 330X448 MM. DIMENSOES DO TOPO: 110X140 MM. FURACAO DA FACE A: A 150MM DO TOPO (44X100MM).FURACAO DA FACE B: A 100MM (44X100MM). COMPRIMENTO TOTAL: 11000 MM. CARGA NOMINAL: 600 DAN. CARGA DE | NORMA: DIS-ETE-011 | N/A | N/A | Concreto | E G DA SILVA SERVICOS E MATERIAIS | 36.435.008/0001-28 | 2022-05-05 | 2027-05-05 | HI_2022_05_05_1081352 | Indireto |  |  | AIF
|  | 0 | 3300082 | 0 | POSTE CONCRETO DT 12/600 44F | POSTE DUPLO T. MATERIAL: CONCRETO ARMADO. DIMENSOES DA BASE: 350X476 MM. DIMENSOES DO TOPO: 110X140 MM. FURACAO DA FACE A: A 150MM DO TOPO (44X100MM). FURACAO DA FACE B: A 100MM (44X100MM) .COMPRIMENTO TOTAL: 12000 MM. CARGA NOMINAL: 600 DAN. CARGA DE | NORMA: DIS-ETE-011 | N/A | N/A | Concreto | E G DA SILVA SERVICOS E MATERIAIS | 36.435.008/0001-28 | 2022-05-05 | 2027-05-05 | HI_2022_05_05_1081352 | Indireto |  |  | AIF
|  | 59414 | 3401070 | 0 | CAIXA MEDIDOR POLI 520x260 C/VISOR VIDRO | CAIXA PARA MEDIDOR DE ENERGIA. TIPO: POLIFASICA. MATERIAL DA TAMPA: POLICARBONATO TRANSPARENTE COM VISOR DE VIDRO PLANO. MATERIAL DO CORPO: POLIMERICO OPACO NA COR CINZA. INSTALACAO: SOBREPOR OU EMBUTIR. CAIXA UNICA PARA O MEDIDOR E DISJUNTOR. DIMENSÕES C | DIS-ETE-145 |  | CAIXA 520X260 NEOENERGIA.PDF | Padrão de entrada – caixas | E.N.V COMPONENTES PLASTICOS E FERRAMENTARIA LTDA | 12.213.928/0001-33 | 2024-11-25 | 2030-05-11 | HI_2024_11_25 | Ambos | NA | Sem comentários | AIF
|  | 58369 | 813049 | 0 | INCLINADOR PARA FIXACAO DE MEDIDOR | INCLINADOR PARA FIXACAO DE MEDIDOR. DIMENSOES DE 250 X 210 X 8MM. MATERIAL POLIMERICO. COM PARAFUSOS DE FIXACAO EM ACO CROMATIZADO D E 80 X 5MM. PONTA AUTO-TARRACHANTE. NORMAS: ET-133-2012. | ET-133-2012 |  | 01-22-20 - INCLINADOR DE FIXAÇÃO DO MEDIDOR.pdf | Padrão de entrada – caixas | E.N.V COMPONENTES PLASTICOS E FERRAMENTARIA LTDA | 12.213.928/0001-33 | 2024-11-25 | 2030-05-11 | HI_2024_11_25 | Ambos | NA | Sem comentários | AIF
|  | 59291 | 5646017 | 0 | PROT ESC ESFERA BIPART 480MM | PROTECAO DE ESCALADA DE ANIAMAIS. APLICACAO: ESTRUTURAS DE PORTICOS DE 13,8KV. DIAMETRO DA ESFERA: 480MM. ESPESSURA MIN: 2MM.ESPECIFICACAO: DIS-ETE-031 SE/LT 01 | DIS-ET-031 - Subestação | CODIGO 1077615- A |  | Protetores | E.R.DE OLIVEIRA MARTINS FIBRAS ME. | 33.004.142/0001-86 | 2025-05-30 | 2029-05-30 | HI_2025_05_30 | Ambos | N/A | N/A | BC
|  | 0 | 301086 | 0 | DISJUNTOR TERM TRIP 2000A 380V 30KA | DISJUNTOR BAIXA TENSAO, TERMOMAGNETICO, TRIPOLAR, CORRENTE NOMINAL 2000A, CAPACIDADE DE INTERRUPCAO SIMETRICA MINIMA DE 30 KA EM 380 VCA, CLASSE DE ISOLACAO 600V, EQUIPADO COM BOBINA """"SHUNT-TRIP"""" 220 V 60 HZ PARA DISPARO REMOTO, COM 4 CONTATOS AUXI | DESCRIÇÃO COMPLETA | - | - | Disjuntores BT | EATON LTDA | -- | 2023-10-01 | 2028-10-01 | AP_2025_04_02 | Ambos |  | Item analisado por aprovação técnica - Normatização de Redes | AIF
|  | 0 | 301085 | 0 | DISJUNTOR TERM TRIP 1000A 380V 30KA | DISJUNTOR BAIXA TENSAO, TERMOMAGNETICO, TRIPOLAR, CORRENTE NOMINAL 2000A, CAPACIDADE DE INTERRUPCAO SIMETRICA MINIMA DE 30 KA EM 380 VCA, CLASSE DE ISOLACAO 600V, EQUIPADO COM BOBINA """"SHUNT-TRIP"""" 220 V 60 HZ PARA DISPARO REMOTO, COM 4 CONTATOS AUXI | DESCRIÇÃO COMPLETA | - | - | Disjuntores BT | EATON LTDA | -- | 2023-10-01 | 2028-10-01 | AP_2025_04_02 | Ambos |  | Item analisado por aprovação técnica - Normatização de Redes | AIF
|  | 0 | 2626011 | 0 | FUS PROT NETWORK 1875A 600V 120 | FUSIVEL P/PROTETOR NETWORK VENTILADOS MODELOS MG9 GE E CMD EATON,PARA 1875A,600V, 120 KA,OU SIMILAR AO MODELO NF,DEMAIS CARACTERISTICAS CONFORME ABAIXO: - CAPACIDADE 1875 A - TENSAO 600V - CAPACIDADE DE RUPTURA 120KA - APLICACAO PARA PROTETORES DE REDES E | DESCRIÇÃO COMPLETA | 140D318G01 | Não informado - analisar Referência | Protetores rede subterrânea | EATON LTDA | -- | 2023-12-04 | 2028-12-04 | AP_2025_04_02 | Não informado | N/A | Item analisado por aprovação técnica - Normatização de Redes | AIF
|  | 0 | 1240952 | 0 | CAMARA DE EXTINCAO DE ARCO P/ PROT REDE | CAMARA DE EXTINCAO DE ARCO PARA USO EM PROTETORES DE REDE. REF. ETI/RICHARDS 137005600. REF. EATON - 006102806G002 | DESCRIÇÃO COMPLETA | 006102806G002 | Não informado - analisar Referência | Protetores rede subterrânea | EATON LTDA | -- | 2023-12-04 | 2028-12-04 | AP_2025_04_02 | Não informado | N/A | Item analisado por aprovação técnica - Normatização de Redes | AIF
|  | 0 | 1240956 | 0 | CONJ CONTATO DE SACRIFICIO P/ PROT REDE | CONJUNTO DE CONTATO DE SACRIFICIO, PROTETOR EATON, CMD, 1875 A REF. 593C842G01 - REF. EATON. PARTE SOBRESSALENTE DO PROTETOR DE REDE EATON. | DESCRIÇÃO COMPLETA | 593C842G01 | Não informado - analisar Referência | Protetores rede subterrânea | EATON LTDA | -- | 2023-12-04 | 2028-12-04 | AP_2025_04_02 | Não informado | N/A | Item analisado por aprovação técnica - Normatização de Redes | AIF
|  | 0 | 1240955 | 0 | CONTATO DE SACRIFICIO MOVEL P/ PROT REDE | CONJUNTO DE CONTATO DE SACRIFICIO, PROTETOR EATON, CMD, 1875 A REF. 695C128G01 - REF. EATON. PARTE SOBRESSALENTE DO PROTETOR DE REDE. | DESCRIÇÃO COMPLETA | 695C128G01 | Não informado - analisar Referência | Protetores rede subterrânea | EATON LTDA | -- | 2023-12-04 | 2028-12-04 | AP_2025_04_02 | Não informado | N/A | Item analisado por aprovação técnica - Normatização de Redes | AIF
|  | 0 | 1240765 | 0 | CONJ. DE TRAFO CONTR 2TAP P/ PROT REDE | CONJUNTO DE TRANSFORMADORES DE CONTROLE, COM DOIS TAPS CADA. TENSÕES DE OPERAÇÃO: 380/220/125 V .REF 8230A18H01 - EATON, REF.313700900 - ETI/RICHARDS. PARTE SOBRESSALENTE DOS PROTETORES EATON E RICHARDS. | DESCRIÇÃO COMPLETA | 8230A18H01 | Não informado - analisar Referência | Protetores rede subterrânea | EATON LTDA | -- | 2023-12-04 | 2028-12-04 | AP_2025_04_02 | Não informado | N/A | Item analisado por aprovação técnica - Normatização de Redes | AIF
|  | 0 | 1240954 | 0 | BOBINA DE ANTI-CLOSE P/ PROT REDE | BOBINA DE ANTICLOSE, PROTETOR EATON, CMD, 1875 A . PARTE SOBRESSALENTE DOS PROTETORES EATON E RICHARDS. REF. 8230 436B169G01 - EATON , REF. 436B169G01 - ETI/RICHARDS | DESCRIÇÃO COMPLETA | 436B169G01 | Não informado - analisar Referência | Protetores rede subterrânea | EATON LTDA | -- | 2023-12-04 | 2028-12-04 | AP_2025_04_02 | Não informado | N/A | Item analisado por aprovação técnica - Normatização de Redes | AIF
|  | 0 | 1240956 | 0 | CONJ CONTATO DE SACRIFICIO P/ PROT REDE | CONJUNTO DE CONTATO DE SACRIFICIO, PROTETOR EATON, CMD, 1875 A REF. 593C842G01 - REF. EATON. PARTE SOBRESSALENTE DO PROTETOR DE REDE EATON. | DESCRIÇÃO COMPLETA | 593C842G01 | Não informado - analisar Referência | Protetores rede subterrânea | EATON LTDA | -- | 2023-12-04 | 2028-12-04 | AP_2025_04_02 | Não informado | N/A | Item analisado por aprovação técnica - Normatização de Redes | AIF
|  | 0 | 1240955 | 0 | CONTATO DE SACRIFICIO MOVEL P/ PROT REDE | CONJUNTO DE CONTATO DE SACRIFICIO, PROTETOR EATON, CMD, 1875 A REF. 695C128G01 - REF. EATON. PARTE SOBRESSALENTE DO PROTETOR DE REDE. | DESCRIÇÃO COMPLETA | 695C128G01 | Não informado - analisar Referência | Protetores rede subterrânea | EATON LTDA | -- | 2023-12-04 | 2028-12-04 | AP_2025_04_02 | Não informado | N/A | Item analisado por aprovação técnica - Normatização de Redes | AIF
|  | 0 | 1240765 | 0 | CONJ. DE TRAFO CONTR 2TAP P/ PROT REDE | CONJUNTO DE TRANSFORMADORES DE CONTROLE, COM DOIS TAPS CADA. TENSÕES DE OPERAÇÃO: 380/220/125 V .REF 8230A18H01 - EATON, REF.313700900 - ETI/RICHARDS. PARTE SOBRESSALENTE DOS PROTETORES EATON E RICHARDS. | DESCRIÇÃO COMPLETA | 8230A18H01 | Não informado - analisar Referência | Protetores rede subterrânea | EATON LTDA | -- | 2023-12-04 | 2028-12-04 | AP_2025_04_02 | Não informado | N/A | Item analisado por aprovação técnica - Normatização de Redes | AIF
|  | 0 | 2626011 | 0 | FUS PROT NETWORK 1875A 600V 120 | FUSIVEL P/PROTETOR NETWORK VENTILADOS MODELOS MG9 GE E CMD EATON,PARA 1875A,600V, 120 KA,OU SIMILAR AO MODELO NF,DEMAIS CARACTERISTICAS CONFORME ABAIXO: - CAPACIDADE 1875 A - TENSAO 600V - CAPACIDADE DE RUPTURA 120KA - APLICACAO PARA PROTETORES DE REDES E | DESCRIÇÃO COMPLETA | 140D318G01 | Não informado - analisar Referência | Protetores rede subterrânea | EATON LTDA | -- | 2023-12-04 | 2028-12-04 | AP_2025_04_02 | Não informado | N/A | Item analisado por aprovação técnica - Normatização de Redes | AIF
|  | 0 | 1240953 | 0 | TULIPAS DE CONEXAO PRINCIP P/ PROT REDE | TULIPAS DE CONEXAO PRINCIPAIS. PARTE SOBRESSALENTE DO PROTETOR EATON, REF 593C841G01 | DESCRIÇÃO COMPLETA | 593C841G01 | Não informado - analisar Referência | Protetores rede subterrânea | EATON LTDA | -- | 2023-12-04 | 2028-12-04 | AP_2025_04_02 | Não informado | N/A | Item analisado por aprovação técnica - Normatização de Redes | AIF
|  | 0 | 1240957 | 0 | CONJUNTO DA BOBINA DE TRIP P/ PROT REDE | BOBINA DE ABERTURA, PROTETOR EATON, CMD, 1875 A , REF.8230 8230A23G02 - EATON, REF. 313701300 - ETI/RICHARDS | DESCRIÇÃO COMPLETA | 8230A23G02 | Não informado - analisar Referência | Protetores rede subterrânea | EATON LTDA | -- | 2023-12-04 | 2028-12-04 | AP_2025_04_02 | Não informado | N/A | Item analisado por aprovação técnica - Normatização de Redes | AIF
|  | 0 | 1240953 | 0 | TULIPAS DE CONEXAO PRINCIP P/ PROT REDE | TULIPAS DE CONEXAO PRINCIPAIS. PARTE SOBRESSALENTE DO PROTETOR EATON, REF 593C841G01 | DESCRIÇÃO COMPLETA | 593C841G01 | Não informado - analisar Referência | Protetores rede subterrânea | EATON LTDA | -- | 2023-12-04 | 2028-12-04 | AP_2025_04_02 | Não informado | N/A | Item analisado por aprovação técnica - Normatização de Redes | AIF
|  | 0 | 1240952 | 0 | CAMARA DE EXTINCAO DE ARCO P/ PROT REDE | CAMARA DE EXTINCAO DE ARCO PARA USO EM PROTETORES DE REDE. REF. ETI/RICHARDS 137005600. REF. EATON - 006102806G002 | DESCRIÇÃO COMPLETA | 006102806G002 | Não informado - analisar Referência | Protetores rede subterrânea | EATON LTDA | -- | 2023-12-04 | 2028-12-04 | AP_2025_04_02 | Não informado | N/A | Item analisado por aprovação técnica - Normatização de Redes | AIF
|  | 0 | 1240954 | 0 | BOBINA DE ANTI-CLOSE P/ PROT REDE | BOBINA DE ANTICLOSE, PROTETOR EATON, CMD, 1875 A . PARTE SOBRESSALENTE DOS PROTETORES EATON E RICHARDS. REF. 8230 436B169G01 - EATON , REF. 436B169G01 - ETI/RICHARDS | DESCRIÇÃO COMPLETA | 436B169G01 | Não informado - analisar Referência | Protetores rede subterrânea | EATON LTDA | -- | 2023-12-04 | 2028-12-04 | AP_2025_04_02 | Não informado | N/A | Item analisado por aprovação técnica - Normatização de Redes | AIF
|  | 0 | 1240957 | 0 | CONJUNTO DA BOBINA DE TRIP P/ PROT REDE | BOBINA DE ABERTURA, PROTETOR EATON, CMD, 1875 A , REF.8230 8230A23G02 - EATON, REF. 313701300 - ETI/RICHARDS | DESCRIÇÃO COMPLETA | 8230A23G02 | Não informado - analisar Referência | Protetores rede subterrânea | EATON LTDA | -- | 2023-12-04 | 2028-12-04 | AP_2025_04_02 | Não informado | N/A | Item analisado por aprovação técnica - Normatização de Redes | AIF
|  | 13480 | 7616020 | 25095027 | COMP. BENTONITA, CARBONO, CIMENTO | COMPOSTO EM PO A BASE DE BENTONITA CARBONO E CIMENTO; NAO LIXIVIAVEL ;NAO TOXICO; EMBALAGEM COM 12 KG; EMBALAGEM IMPERMEAVEL; PARA REDUCAO DA RESISTIVIDADE DO SOLO EM ATERRAMENTO ELETRICO; CONFORME ET-E-RTP06/2011. | ET-E-RTP06/2011. | GEM25ABKT | N/A | Acessórios Poliméricos de redes | EC COMPONENTES DO BRASIL DISTRIBUIÇÃO COMERCIO, IMPORTAÇÃO E EXPORTAÇÃO LTDA | 41.001.396/0001-79 | 2025-07-23 | 2028-07-22 | HI_2025_07_23 | Ambos | NA | Sem comentários | BC
|  | 0 | 3341014 | 0 | POSTE FIBRA CIRC/QUAD 11/1000 | POSTE CIRCULAR COM TOPO QUADRADO. MATERIAL: FIBRA DE VIDRO REFORCADO COM RESINA DE POLIESTER (PRVF) . DIAMETRO DA BASE: 400MM.DIMENSOES DO TOPO: 190X190MM. COMPRIMENTO DO TOPO:3000MM. FURACAO DA FACE A: 100MM (29X100MM). FURACAO DA FACE B: 150MM (29X100MM | DIS-ETE-002 | P1000 11,0m TQ 1P 5% |  | Postes e Cruzeta de FV | ECOFIBRA IND E COM DE COMPOSITOS LTDA | 11.340.390/0001-65 | 2024-01-25 | 2028-10-27 | HI_2024_01_25 | Ambos | N/A | N/A | AIF
|  | 33214 | 3341045 | 21095118 | POSTE CIRC MODULAR PRFV 11000MM 600DAN | POSTE CIRCULAR MODULAR; FIBRA DE VIDRO; TRES MODULOS; JUNCAO NIPLE REFORCADO OU OUTROS;DIAMETRO DA BASE 371,0 MM;DIAMETRO DO TOPO 196,4MM; COMPRIMENTO TOTAL 11000MM;RESISTENCIA NOM.600DAN. NORMAS: NOR.DISTRIBU-ENGE-0001 E DIS-ETE-002 : ITEM 12.. | DIS-ETE-002 | P600 11,0 TC 3P 5% |  | Postes e Cruzeta de FV | ECOFIBRA IND E COM DE COMPOSITOS LTDA | 11.340.390/0001-65 | 2024-01-25 | 2028-10-27 | HI_2024_01_25 | Ambos | N/A | N/A | AIF
|  | 33189 | 3341971 | 21095349 | POSTE CIRC UNITARIO PRFV 11000MM 600DAN | POSTE CIRCULAR UNITARIO; FIBRA DE VIDRO; DIAMETRO DA BASE 371.0 MM; DIAMETRO DO TOPO 196.0 MM; COMPRIMENTO TOTAL 11000 MM; RESISTENC IA NOMINAL 600 DAN; PADRAO DIS-ETE-002. | DIS-ETE-002 | P600 11,0m TC 1P 5% |  | Postes e Cruzeta de FV | ECOFIBRA IND E COM DE COMPOSITOS LTDA | 11.340.390/0001-65 | 2024-01-25 | 2028-10-27 | HI_2024_01_25 | Ambos | N/A | N/A | AIF
|  | 37820 | 3341017 | 0 | POSTE FIBRA CIRC/QUAD 12/600 | POSTE CIRCULAR COM TOPO QUADRADO. MATERIAL: FIBRA DE VIDRO REFORCADO COM RESINA DE POLIESTER (PRVF) . DIAMETRO DA BASE: 400MM.DIMENSOES DO TOPO: 170X170MM. COMPRIMENTO DO TOPO:3000MM. FURACAO DA FACE A: 100MM (29X100MM). FURACAO DA FACE B: 150MM | DIS-ETE-002 | P600 12,0m TQ 1P 5% |  | Postes e Cruzeta de FV | ECOFIBRA IND E COM DE COMPOSITOS LTDA | 11.340.390/0001-65 | 2024-01-25 | 2028-10-27 | HI_2024_01_25 | Ambos | N/A | N/A | AIF
|  | 59992 | 3340011 | 22015018 | CRUZETA FIBRA RETA 90X90 2,4M REFORCADA | CRUZETA PARA POSTE. MATERIAL: POLIESTER REFORCADO COM FIBRA DE VIDRO (PRFV). FORMATO: RETO. SECAO TRANSVERSAL: 90 X 90 MM. COMPRIMENTO TOTAL: 2400 MM.RESISTENCIA NOMINAL:400 DAN. RESIST. A RUPTURA: 800 DAN . REQUISITOS ADICIONAIS: CRUZETAS OCAS DEVEM | DIS-ETE-006 | C400 90x90x2400mm |  | Postes e Cruzeta de FV | ECOFIBRA IND E COM DE COMPOSITOS LTDA | 11.340.390/0001-65 | 2024-01-25 | 2028-10-27 | HI_2024_01_25 | Ambos | N/A | N/A | AIF
|  | 0 | 3341049 | 21095338 | POSTE APOIO FIBRA DE VIDRO 7000MM | POSTE QUADRADO. MATERIAL: FIBRA DE VIDRO REFORCADO COM RESINA DE POLIESTER(PRFV). COMPRIMENTO: 7 M. ESPESSURA MIN.: 4,0 MM. SECAO: 90 X 90 MM. RESISTÊNCIA NOMINAL: 75 DAN. FABRICADO PELO SISTEMA DE FILAMENTO CONTINUO OU PULTRUSÃO, COM ADITIVO ANTI UV NA E | DIS-ETE-019 | P75 90x90x7000mm |  | Postes e Cruzeta de FV | ECOFIBRA IND E COM DE COMPOSITOS LTDA | 11.340.390/0001-65 | 2024-01-25 | 2028-10-27 | HI_2024_01_25 | Ambos | N/A | N/A | AIF
|  | 37621 | 3341053 | 21095121 | POSTE CIRC MODULAR PRFV 14000MM 1000DAN | POSTE CIRCULAR MODULAR; FIBRA DE VIDRO; TRES MODULOS; JUNCAO NIPLE REFORCADO OU OUTROS; COMPRIMENTO TOTAL 14000MM;RESISTENCIA NOMINAL 1000 DAN. NORMA: DIS-ETE-002. | DIS-ETE-002 | P1000 14,0m TRA 3P 5% |  | Postes e Cruzeta de FV | ECOFIBRA IND E COM DE COMPOSITOS LTDA | 11.340.390/0001-65 | 2024-01-25 | 2028-10-27 | HI_2024_01_25 | Ambos | N/A | N/A | AIF
|  | 37831 | 3341013 | 0 | POSTE FIBRA CIRC/QUAD 12/1000 | POSTE CIRCULAR COM TOPO QUADRADO. MATERIAL: FIBRA DE VIDRO REFORCADO COM RESINA DE POLIESTER (PRVF) . DIAMETRO DA BASE: 400M M.DIMENSOES DO TOPO: 190X190MM. COMPRIMENTO DO TOPO:3000MM. FURACAO DA FACE A: 100MM (29X100MM). FURACAO DA FACE B: 150M | DIS-ETE-002 | P1000 12,0m TQ 1P 5% |  | Postes e Cruzeta de FV | ECOFIBRA IND E COM DE COMPOSITOS LTDA | 11.340.390/0001-65 | 2024-01-25 | 2028-10-27 | HI_2024_01_25 | Ambos | N/A | N/A | AIF
|  | 0 | 3341010 | 0 | POSTE FIBRA CIRC/QUAD 11/600 | POSTE CIRCULAR COM TOPO QUADRADO. MATERIAL: FIBRA DE VIDRO REFORCADO COM RESINA DE POLIESTER (PRVF) . DIAMETRO DA BASE: 380MM.DIMENSOES DO TOPO: 180X180MM. COMPRIMENTO DO TOPO:3000MM. FURACAO DA FACE A: 100MM (29X100MM). FURACAO DA FACE B: 150MM (29X100MM | DIS-ETE-002 | P600 11,0m TQ 1P 5% |  | Postes e Cruzeta de FV | ECOFIBRA IND E COM DE COMPOSITOS LTDA | 11.340.390/0001-65 | 2024-01-25 | 2028-10-27 | HI_2024_01_25 | Ambos | N/A | N/A | AIF
|  | 0 | 3341059 | 0 | POSTE CIRC MODULAR PRFV 18000MM 1000DAN | POSTE CIRCULAR MODULAR; FIBRA DE VIDRO; JUNCAO NIPLE REFORCADO OU OUTROS; COMPRIMENTO TOTAL 18000MM;RESISTENCIA NOMINAL 1000 DAN. NORMA: DIS-ETE-002. | DIS-ETE-002 | P1000 18,0m TRA 3P 5% |  | Postes e Cruzeta de FV | ECOFIBRA IND E COM DE COMPOSITOS LTDA | 11.340.390/0001-65 | 2024-01-25 | 2028-10-27 | HI_2024_01_25 | Ambos | N/A | N/A | AIF
|  | 37619 | 3341052 | 21095117 | POSTE CIRC MODULAR PRFV 11000MM 400DAN | POSTE CIRCULAR MODULAR; FIBRA DE VIDRO; TRES MODULOS; JUNCAO NIPLE REFORCADO OU OUTROS; COMPRIMENTO TOTAL 11000MM;RESISTENCIA NOMINAL 400 DAN. NORMA: DIS-ETE-002. | DIS-ETE-002 | P400 11,0m TC 3P 5% |  | Postes e Cruzeta de FV | ECOFIBRA IND E COM DE COMPOSITOS LTDA | 11.340.390/0001-65 | 2024-01-25 | 2028-10-27 | HI_2024_01_25 | Ambos | N/A | N/A | AIF
|  | 33201 | 3341972 | 21095350 | POSTE CIRC UNITARIO PRFV 12000MM 600DAN | POSTE CIRCULAR UNITARIO; FIBRA DE VIDRO; DIAMETRO DA BASE 377.0 MM; DIAMETRO DO TOPO 202.0 MM; COMPRIMENTO TOTAL 12000 MM; RESISTENC IA NOMINAL 600 DAN; PADRAO DIS-ETE-002. | DIS-ETE-002 | P600 12,0m TC 1P 5% |  | Postes e Cruzeta de FV | ECOFIBRA IND E COM DE COMPOSITOS LTDA | 11.340.390/0001-65 | 2024-01-25 | 2028-10-27 | HI_2024_01_25 | Ambos | N/A | N/A | AIF
|  | 37819 | 3341012 | 0 | POSTE FIBRA CIRC/QUAD 12/400 | POSTE CIRCULAR COM TOPO QUADRADO. MATERIAL: FIBRA DE VIDRO REFORCADO COM RESINA DE POLIESTER (PRVF) . DIAMETRO DA BASE: 375MM. DIMENSOES DO TOPO: 170X170MM.COMPRIMENTO DO TOPO:3000MM. FURACAO DA FACE A: 100MM (29X100MM). FURACAO DA FACE B: 150MM | DIS-ETE-002 | P400 12,0m TQ 1P 5% |  | Postes e Cruzeta de FV | ECOFIBRA IND E COM DE COMPOSITOS LTDA | 11.340.390/0001-65 | 2024-01-25 | 2028-10-27 | HI_2024_01_25 | Ambos | N/A | N/A | AIF
|  | 0 | 3341027 | 21095331 | PADRAO ENTRADA FIBRA VIDRO 5000MM C/ATER | POSTE QUADRADO. MATERIAL: FIBRA DE VIDRO REFORCADO COM RESINA DE POLIESTER (PRFV). COMPRIMENTO: 5 M. ESPESSURA MIN.: 4,0 MM. SECAO:90 X 90 MM. RESISTÊNCIA NOMINAL: 75 DAN. FABRICADO PELO SISTEMA DE FILAMENTO CONTINUO OU PULTRUSÃO, COM ADITIVO ANTI UV NA E | DIS-ETE-019 | P75 90x90x5000mm |  | Postes e Cruzeta de FV | ECOFIBRA IND E COM DE COMPOSITOS LTDA | 11.340.390/0001-65 | 2024-01-25 | 2028-10-27 | HI_2024_01_25 | Ambos | N/A | N/A | AIF
|  | 0 | 3341021 | 0 | POSTE FIBRA CIRC/QUAD 9/600 | POSTE CIRCULAR COM TOPO QUADRADO. MATERIAL: FIBRA DE VIDRO REFORCADO COM RESINA DE POLIESTER (PRVF) . DIAMETRO DA BASE: 360MM. DIMENSOES DO TOPO: 170X170MM. COMPRIMENTO DO TOPO: 2000/3000MM.FURACAO DA FACE A: 100MM (19/29X100MM). FURACAO DA FACE B: 150MM( | DIS-ETE-002 | P600 9,0m TQ 1P 5% |  | Postes e Cruzeta de FV | ECOFIBRA IND E COM DE COMPOSITOS LTDA | 11.340.390/0001-65 | 2024-01-25 | 2028-10-27 | HI_2024_01_25 | Ambos | N/A | N/A | AIF
|  | 101286 | 3340013 | 22015037 | CRUZETA FIBRA T 90X90 2,4M REFORCADA | CRUZETA PARA POSTE. MATERIAL: POLIESTER REFORCADO COM FIBRA DE VIDRO (PRFV). FORMATO: QUADRADA. SECAO TRANSVERSAL: 90 X 90 MM. COMPRIMENTO TOTAL: 2400 MM.RESISTENCIA NOMINAL: 400 DAN. RESIST. A RUPTURA: 800 DAN. ACESSORIO: SUPORTE COM SECAO TRANSVERSAL | DIS-ETE-006 | C400 TR 90x90x2400mm |  | Postes e Cruzeta de FV | ECOFIBRA IND E COM DE COMPOSITOS LTDA | 11.340.390/0001-65 | 2024-01-25 | 2028-10-27 | HI_2024_01_25 | Ambos | N/A | N/A | AIF
|  | 33216 | 3341046 | 21095119 | POSTE CIRC MODULAR PRFV 12000MM 600DAN | POSTE CIRCULAR MODULAR ; FIBRA DE VIDRO; TRES MODULOS; JUNCAO NIPLE REFORCADO OU OUTROS;DIAMETRO DA BASE 377,0 MM;DIAMETRO DO TOPO 202,0MM; COMPRIMENTO TOTAL 12000MM;RESISTENCIA NOMINAL 600 DAN. NORMAS: NOR.DISTRIBU-ENGE-0001 E DIS-ETE-002 : ITEM 13. | DIS-ETE-002 | P600 12,0m TC 3P 5% |  | Postes e Cruzeta de FV | ECOFIBRA IND E COM DE COMPOSITOS LTDA | 11.340.390/0001-65 | 2024-01-25 | 2028-10-27 | HI_2024_01_25 | Ambos | N/A | N/A | AIF
|  | 38252 | 3341970 | 21095348 | POSTE CIRC UNITARIO PRFV 11000MM 400DAN | POSTE CIRCULAR UNITARIO; FIBRA DE VIDRO; DIAMETRO DA BASE 370.0 MM; DIAMETRO DO TOPO 165.0 MM; COMPRIMENTO TOTAL 11000 MM; RESISTENC IA NOMINAL 400 DAN; PADRAO DIS-ETE-002. | DIS-ETE-002 | P400 11,0m TC 1P 5% |  | Postes e Cruzeta de FV | ECOFIBRA IND E COM DE COMPOSITOS LTDA | 11.340.390/0001-65 | 2024-01-25 | 2028-10-27 | HI_2024_01_25 | Ambos | N/A | N/A | AIF
|  | 0 | 3341042 | 0 | POSTE CIRC MODULAR PRFV 20000MM 600DAN | POSTE CIRCULAR. MATERIAL: FIBRA DE VIDRO REFORCADO COM RESINA DE POLIESTER (PRVF). DIAMETRO DO TOPO: 275MM. DIAMETRO DA BASE: 570MM (TOLERANCIA +/- 15MM). COMPRIMENTO TOTAL: 20000MM. RESISTENCIA NOMINAL: 600DAN. CARGA DE RUPTURA: 1200DAN. ENGASTAMENTO: 26 | DIS-ETE-002 | P600 20,0m TRA 3P 5% |  | Postes e Cruzeta de FV | ECOFIBRA IND E COM DE COMPOSITOS LTDA | 11.340.390/0001-65 | 2024-01-25 | 2028-10-27 | HI_2024_01_25 | Ambos | N/A | N/A | AIF
|  | 59991 | 3340010 | 22015020 | CRUZETA FIBRA RETA 90X90 2,0M REFORCADA | CRUZETA PARA POSTE. MATERIAL: POLIESTER REFORCADO COM FIBRA DE VIDRO (PRFV). FORMATO: RETO. SECAO TRANSVERSAL: 90 X 90 MM. COMPRIMENTO TOTAL: 2000 MM.RESISTENCIA NOMINAL:400 DAN. RESIST. A RUPTURA: 800 DAN . REQUISITOS ADICIONAIS: CRUZETAS OCAS DEVEM | DIS-ETE-006 | C400 90x90x2000mm |  | Postes e Cruzeta de FV | ECOFIBRA IND E COM DE COMPOSITOS LTDA | 11.340.390/0001-65 | 2024-01-25 | 2028-10-27 | HI_2024_01_25 | Ambos | N/A | N/A | AIF
|  | 101285 | 3340014 | 22015036 | CRUZETA FIBRA T 90X90 2,0M REFORCADA | CRUZETA PARA POSTE. MATERIAL: POLIESTER REFORCADO COM FIBRA DE VIDRO (PRFV). FORMATO: QUADRADA. SECAO TRANSVERSAL: 90 X 90 MM. COMPRIMENTO TOTAL: 2000 MM.RESISTENCIA NOMINAL: 400 DAN. RESIST. A RUPTURA: 800 DAN. ACESSORIO: SUPORTE COM SECAO TRANSVERSAL | DIS-ETE-006 | C400 TR 90x90x2000mm |  | Postes e Cruzeta de FV | ECOFIBRA IND E COM DE COMPOSITOS LTDA | 11.340.390/0001-65 | 2024-01-25 | 2028-10-27 | HI_2024_01_25 | Ambos | N/A | N/A | AIF
|  | 101150 | 3340012 | 22015032 | CRUZETA FIBRA RETA 90X90 3,2M REFORCADA | CRUZETA PARA POSTE. MATERIAL: POLIESTER REFORCADO COM FIBRA DE VIDRO (PRFV). FORMATO: RETO. SECAO TRANSVERSAL: 90 X 90 MM. COMPRIMENTO TOTAL: 3200 MM. RESISTENCIA NOMINAL:400 DAN. RESIST. A RUPTURA: 800 daN. REQUISITOS ADICIONAIS: CRUZETAS OCAS DEVEM | DIS-ETE-006 | C400 90x90x3200mm |  | Postes e Cruzeta de FV | ECOFIBRA IND E COM DE COMPOSITOS LTDA | 11.340.390/0001-65 | 2024-01-25 | 2028-10-27 | HI_2024_01_25 | Ambos | N/A | N/A | AIF
|  | 0 | 3341009 | 0 | POSTE FIBRA CIRC/QUAD 11/400 | POSTE CIRCULAR COM TOPO QUADRADO. MATERIAL: FIBRA DE VIDRO REFORCADO COM RESINA DE POLIESTER (PRVF) . DIAMETRO DA BASE: 370MM.DIMENSOES DO TOPO: 165X165MM. COMPRIMENTO DO TOPO:3000MM. FURACAO DA FACE A: 100MM (29X100MM). FURACAO DA FACE B: 150MM (29X100MM | DIS-ETE-002 | P400 11,0m TQ 1P 5% |  | Postes e Cruzeta de FV | ECOFIBRA IND E COM DE COMPOSITOS LTDA | 11.340.390/0001-65 | 2024-01-25 | 2028-10-27 | HI_2024_01_25 | Ambos | N/A | N/A | AIF
|  | 37622 | 3341054 | 21095122 | POSTE CIRC MODULAR PRFV 14000MM 1500DAN | POSTE CIRCULAR MODULAR; FIBRA DE VIDRO; TRES MODULOS; JUNCAO NIPLE REFORCADO OU OUTROS; COMPRIMENTO TOTAL 14000MM;RESISTENCIA NOMINAL 1500 DAN. NORMA: DIS-ETE-002. | DIS-ETE-002 | P1500 14,0m TRA 3P 5% |  | Postes e Cruzeta de FV | ECOFIBRA IND E COM DE COMPOSITOS LTDA | 11.340.390/0001-65 | 2024-01-25 | 2028-10-27 | HI_2024_01_25 | Ambos | N/A | N/A | AIF
|  | 37818 | 3341048 | 21095115 | POSTE FIBRA QUAD/CONICO QUAD 7,5/150 | POSTE QUADRADO OU CONICO QUADRADO. MATERIAL: FIBRA DE VIDRO REFORCADO COM RESINA DE POLIESTER (PRVF) . DIAMETRO DA BASE: 150MM. DIMENSOES DO TOPO: 150 MM (QUADRADO) OU 100 MM (CONICO QUADRADO). FURACAO DA FACE A: 8 FUROS. FURACAO DA FACE B: 2 FUR | DIS-ETE-002 | P150 7,5m ENT 1P 5% |  | Postes e Cruzeta de FV | ECOFIBRA IND E COM DE COMPOSITOS LTDA | 11.340.390/0001-65 | 2024-01-25 | 2028-10-27 | HI_2024_01_25 | Ambos | N/A | N/A | AIF
|  | 100680 | 3341028 | 21095114 | PADRAO ENTRADA FIBRA VIDRO 7000MM C/ATER | POSTE QUADRADO. MATERIAL: FIBRA DE VIDRO REFORCADO COM RESINA DE POLIESTER (PRFV). COMPRIMENTO: 7 M. ESPESSURA MIN.: 4,0 MM. SECAO:90 X 90 MM. RESISTENCIA NOMINAL: 75 DAN. FABRICADO PELO SISTEMA DE FILAMENTO CONTINUO OU PULTRUSAO, COM ADITIVO ANTI UV NA E | DIS-ETE-019 | P75 90x90x7000mm |  | Postes e Cruzeta de FV | ECOFIBRA IND E COM DE COMPOSITOS LTDA | 11.340.390/0001-65 | 2024-01-25 | 2028-10-27 | HI_2024_01_25 | Ambos | N/A | N/A | AIF
|  | 37624 | 3341056 | 21095124 | POSTE CIRC MODULAR PRFV 22000MM 600DAN | POSTE CIRCULAR MODULAR; FIBRA DE VIDRO; QUATRO MODULOS; JUNCAO NIPLE REFORCADO OU OUTROS; COMPRIMENTO TOTAL 22000MM;RESISTENCIA NOMINAL 600 DAN. NORMA: DIS-ETE-002. | DIS-ETE-002 | P600 22,0m TRA 3P 5% |  | Postes e Cruzeta de FV | ECOFIBRA IND E COM DE COMPOSITOS LTDA | 11.340.390/0001-65 | 2024-01-25 | 2028-10-27 | HI_2024_01_25 | Ambos | N/A | N/A | AIF
|  | 0 | 2225029 | 31015172 | CABO POT CU 69KV 1X 800,00 | CABO ELETRICO DE POTENCIA. TENSAO DE ISOLACAO: 69 KV. SEÇÃO: 800 MM2. CONDUTOR: 53 OU MAIS FIOS DE COBRE NU, TEMPERA MOLE, CLASSE DE ENCORDOAMENTO 2. REDONDO COMPACTADO. ISOLACAO PLENA: XLPE, ESPESSURA 10 A 12 MM, 90° C. COBERTURA: PRETO, HDPE-ST7, | IEC 60840 |  |  | Condutores | El Sewedy Cables Egypt | - | 2021-08-19 | 2026-08-18 | HI_2021_08_19 | Ambos |  |  | AIF
|  | 0 | 2224030 | 31005096 | CABO POT ALUMINIO 69KV 1X1600,0MM2 | CABO ELETRICO DE POTENCIA. TENSAO DE ISOLACAO: 69 KV. SEÇÃO: 1600 MM2. CONDUTOR: 53 OU MAIS FIOS DE ALUMINIO, TEMPERA MOLE, CLASSE DE ENCORDOAMENTO 2. REDONDO COMPACTADO. ISOLACAO PLENA: XLPE, ESPESSURA 10 A 12 MM, 90° C. COBERTURA: PRETO, HDPE-ST7 | IEC 60840 |  |  | Condutores | El Sewedy Cables Egypt | - | 2021-08-19 | 2026-08-18 | HI_2021_08_19 | Ambos |  |  | AIF
|  | 0 | 2225080 | 31015173 | CABO POT CU 69KV 1X1200,0MM2 | CABO ELETRICO DE POTENCIA. TENSAO DE ISOLACAO: 69 KV. SEÇÃO: 1200 MM2. CONDUTOR: 53 OU MAIS FIOS DE COBRE NU, TEMPERA MOLE, CLASSE DE ENCORDOAMENTO 2. REDONDO COMPACTADO. ISOLACAO PLENA: XLPE, ESPESSURA 10 A 12 MM, 90° C. COBERTURA: PRETO, HDPE-ST7 | IEC 60840 |  |  | Condutores | El Sewedy Cables Egypt | - | 2021-08-19 | 2026-08-18 | HI_2021_08_19 | Ambos |  |  | AIF
|  | 0 | 2225034 | 31015174 | CABO POT CU 69KV 1X 400,0MM2 | CABO ELETRICO DE POTENCIA. TENSAO DE ISOLACAO: 69 KV. SEÇÃO: 400 MM2. CONDUTOR: 53 OU MAIS FIOS DE COBRE NU, TEMPERA MOLE, CLASSE DE ENCORDOAMENTO 2. REDONDO COMPACTADO. ISOLACAO PLENA: XLPE, ESPESSURA 10 A 12 MM, 90° C. COBERTURA: PRETO, HDPE-ST7, | IEC 60840 |  |  | Condutores | El Sewedy Cables Egypt | - | 2021-08-19 | 2026-08-18 | HI_2021_08_19 | Ambos |  |  | AIF
|  | 0 | 2225109 | 31015171 | CABO POT COBRE 69KV 1X1600,0MM2 | CABO ELETRICO DE POTENCIA. TENSAO DE ISOLACAO: 69 KV. SEÇÃO: 1600 MM2. CONDUTOR: 53 OU MAIS FIOS DE COBRE NU, TEMPERA MOLE, CLASSE DE ENCORDOAMENTO 2. REDONDO COMPACTADO. ISOLACAO PLENA: XLPE, ESPESSURA 10 A 12 MM, 90° C. COBERTURA: PRETO, HDPE-ST7 | IEC 60840 |  |  | Condutores | El Sewedy Cables Egypt | - | 2021-08-19 | 2026-08-18 | HI_2021_08_19 | Ambos |  |  | AIF
|  | 0 | 2225079 | 31015177 | CABO POT COBRE 138KV 1X400,0MM2 | CABO ELETRICO DE POTENCIA. TENSAO DE ISOLACAO: 138 KV. SEÇÃO: 400 MM2. CONDUTOR: 53 OU MAIS FIOS DE COBRE, TEMPERA MOLE, CLASSE DE ENCORDOAMENTO 2. REDONCO COMPACTADO. ISOLACAO PLENA: XLPE, ESPESSURA 16,9 A 18,1 MM, 90° C. COBERTURA: PRETO, HDPE-ST | IEC 60840 |  |  | Condutores | El Sewedy Cables Egypt | - | 2021-08-19 | 2026-08-18 | HI_2021_08_19 | Ambos |  |  | AIF
|  | 0 | 2224029 | 31005095 | CABO POT ALUMINIO 69KV 1X630,0MM2 | CABO ELETRICO DE POTENCIA. TENSAO DE ISOLACAO: 69 KV. SEÇÃO: 630 MM2. CONDUTOR: 53 OU MAIS FIOS DE ALUMINIO, TEMPERA MOLE, CLASSE DE ENCORDOAMENTO 2. REDONDO COMPACTADO. ISOLACAO PLENA: XLPE, ESPESSURA 10 A 12 MM, 90° C. COBERTURA: PRETO, HDPE-ST7, | IEC 60840 |  |  | Condutores | El Sewedy Cables Egypt | - | 2021-08-19 | 2026-08-18 | HI_2021_08_19 | Ambos |  |  | AIF
|  | 0 | 2224031 | 31005097 | CABO POT ALUMINIO 69KV 1X2500,0MM2 | CABO ELETRICO DE POTENCIA. TENSAO DE ISOLACAO: 69 KV. SEÇÃO: 2500 MM2. CONDUTOR: 53 OU MAIS FIOS DE ALUMINIO, TEMPERA MOLE, CLASSE DE ENCORDOAMENTO 2. REDONDO COMPACTADO. ISOLACAO PLENA: XLPE, ESPESSURA 10 A 12 MM, 90° C. COBERTURA: PRETO, HDPE-ST7 | IEC 60840 |  |  | Condutores | El Sewedy Cables Egypt | - | 2021-08-19 | 2026-08-18 | HI_2021_08_19 | Ambos |  |  | AIF
|  | 59953 | 7503018 | 51095036 | SELO POLICARBONATO VERDE - EQUIPE TERC. | SELO SEGURANCA DE POLICARBONATO ESTABILIZADO, TRANSPARENTE, VERDE, COM ALTA RESISTENCIA AOS EFEITOS DE CALOR, RAIOS ULTA-VIOLETA E OUTROS INTEMPERIES, CONSTITUIDO DE UMA ANCORA, UMA CAPSULA COM NOME DA DISTRIBUIDORA E A SEQUENCIA ALFANUMERICA GRAVADOS CONFORME ESTABELECIDO EM ESPECIFICAÇÃO TECNICA NEORNERGIA, TENDO O OUTRO LADO LISO (PARA UTILIZACAO DO TIMBRE), COM UMA LAMINA DE NUMERACAO SEQUENCIAL INDELEVEL GRAVADOS CONFORME ESTABELECIDO EM ESPECIFICAÇÃO TECNICA NEORNERGIA, E RABICHO DE ARAME EM ACO INOXIDAVEL ESPIRALADO, FORNECIDO MONTADO NA ANCORA,EMBALADOS EM PACOTES DE 100 UNIDADES.NOTA A NUMERACAO ALFANUMERICA, FORNECIDA PELA DISTRIBUIDORA.APLICACAO SELAGENS DE MEDIDORES, CAIXAS DE MEDICAO DE TC, TP, E CUBICULOS DE MEDICAO. CONFORME ESTABELECIDO NA ESPECIFICACAO TECNICA NEOENERGIA DIS-ETE-134 OBS: UTILIZACAO EM EMPRESAS PRESTADORA DE SERVICOS (EPS). | DIS-ETE-134 | FASTLOCK 5 | FASTLOCK 5 | Acessórios de Medição - Selos | ELC Produtos de Segurança Ind. E Com. LTDA |  | 2023-03-21 | 2028-03-21 | AP_2023_03_21 | Direto | N/A |  | BC
|  | 58059 | 7503019 | 51095024 | SELO POLICARBONATO INCOLOR EQUIPE PROP | SELO SEGURANCA DE POLICARBONATO ESTABILIZADO, TRANSPARENTE, INCOLOR, COM ALTA RESISTENCIA AOS EFEITOS DE CALOR, RAIOS ULTA-VIOLETA E OUTROS INTEMPERIES, CONSTITUIDO DE UMA ANCORA, UMA CAPSULA COM NOME DA DISTRIBUIDORA E A SEQUENCIA ALFANUMERICA GRAVADOS CONFORME ESTABELECIDO EM ESPECIFICAÇÃO TECNICA NEORNERGIA, TENDO O OUTRO LADO LISO (PARA UTILIZACAO DO TIMBRE), COM UMA LAMINA DE NUMERACAO SEQUENCIAL INDELEVEL GRAVADOS CONFORME ESTABELECIDO EM ESPECIFICAÇÃO TECNICA NEORNERGIA, E RABICHO DE ARAME EM ACO INOXIDAVEL ESPIRALADO, FORNECIDO MONTADO NA ANCORA,EMBALADOS EM PACOTES DE 100 UNIDADES.NOTA A NUMERACAO ALFANUMERICA, FORNECIDA PELA DISTRIBUIDORA.APLICACAO SELAGENS DE MEDIDORES, CAIXAS DE MEDICAO DE TC, TP, E CUBICULOS DE MEDICAO. CONFORME ESTABELECIDO NA ESPECIFICACAO TECNICA NEOENERGIA DIS-ETE-134 OBS: UTILIZACAO POR EQUIPE PROPRIA DO GRUPO. | DIS-ETE-134 | FASTLOCK 5 | FASTLOCK 5 | Acessórios de Medição - Selos | ELC Produtos de Segurança Ind. E Com. LTDA |  | 2023-03-21 | 2028-03-21 | AP_2023_03_21 | Direto | N/A |  | BC
|  | 0 | 3302083 | 0 | POSTE CONCRETO CIRCULAR 11/1500 | POSTE CIRCULAR.MATERIAL:CONCRETO ARMADO.DIAMETRO DA BASE:510MM. DIAMETRO DO TOPO:290MM.COMPRIMENTO TOTAL: 11000 MM. RESISTENCIA NOMINAL: 1500DAN. CARGA DE RUPTURA: 3000DAN. CARACTERISTICAS ADICIONAIS: TRACOS DE REFERENCIA E DE ENGASTAMENTO EM BAIXO RELEVO | DIS-ETE-011 | 3302083 | CONFORME ESPECIFICAÇÃO DIS-ETE-011 | Concreto | ELECTRA PRE-MOLDADOS LTDA | 02.094.657/0001-90 | 2024-06-26 | 2028-08-04 | HI_2023_06_30 | Ambos |  |  | AIF
|  | 0 | 3301611 | 21050068 | POSTE CONC DT 14/2000 SUBTR | POSTE DUPLO T. MATERIAL: CONCRETO ARMADO. DIMENSOES DA BASE: 510 X 700 MM. DIMENSOES DO TOPO: 230 X 308 MM. FURACAO FACE "A" E FACE "B" CONFORME NORMAS DAS DISTRIBUIDORAS. COMPRIMENTO COMPRIMENTO TOTAL: 14000 MM. RESISTENCIA NOMINAL: 2000 DAN. CARGA RUPTU | DIS-ETE-013 | 3301611 | CONFORME ESPECIFICAÇÃO DIS-ETE-013 | Concreto | ELECTRA PRE-MOLDADOS LTDA | 02.094.657/0001-90 | 2024-06-26 | 2028-08-04 | HI_2023_06_30 | Ambos |  |  | AIF
|  | 0 | 3320187 | 64095019 | ANEL CONC ACT 520X620MM | ANEL. TIPO: ACT. MATERIAL: CONCRETO ARMADO. DIMENSOES DO FURO: 520X620MM. RESISTENCIA NOMINAL: 1500DAN. CARGA DE RUPTURA: 3000 DAN. APLICACAO: CRUZETA DE CONCRETO CTT EM POSTE DT. NORMA: DIS-ETE-094. | DIS-ETE-094 | 3320187 | CONFORME ESPECIFICAÇÃO DIS-ETE-094 | Concreto | ELECTRA PRE-MOLDADOS LTDA | 02.094.657/0001-90 | 2024-06-26 | 2028-08-04 | HI_2023_06_30 | Ambos |  |  | AIF
|  | 0 | 3320190 | 64095037 | ANEL CONC ACH 510X650MM | ANEL. TIPO: ACH. MATERIAL: CONCRETO ARMADO. DIMENSOES DO FURO: 510X650MM. RESISTENCIA NOMINAL : 600DAN. CARGA DE RUPTURA: 1200DAN. APLICACAO : CRUZETA DE CONCRETO CTH . NORMA: DIS-ETE-094. | DIS-ETE-094 | 3320190 | CONFORME ESPECIFICAÇÃO DIS-ETE-094 | Concreto | ELECTRA PRE-MOLDADOS LTDA | 02.094.657/0001-90 | 2024-06-26 | 2028-08-04 | HI_2023_06_30 | Ambos |  |  | AIF
|  | 0 | 3320185 | 64095018 | ANEL CONC ACT 460X560MM | ANEL. TIPO: ACT. MATERIAL: CONCRETO ARMADO. DIMENSOES DO FURO: 460X560MM. RESISTENCIA NOMINAL: 1500DAN. CARGA DE RUPTURA: 3000 DAN. APLICACAO: CRUZETA DE CONCRETO CTT EM POSTE DT. NORMA: DIS-ETE-094. | DIS-ETE-094 | 3320185 | CONFORME ESPECIFICAÇÃO DIS-ETE-094 | Concreto | ELECTRA PRE-MOLDADOS LTDA | 02.094.657/0001-90 | 2024-06-26 | 2028-08-04 | HI_2023_06_30 | Ambos |  |  | AIF
|  | 0 | 3320155 | 64095001 | ANEL CONC ACTC JANELA 240MM | ANEL. TIPO: ACTC. MATERIAL: CONCRETO ARMADO. DIAMETRO DA JANELA: 240,0 MM. RESISTENCIA NOMINAL: 1500DAN. CARGA DE RUPTURA: 3000DAN. APLICACAO: INSTALACAO DE CRUZETA DE CONCRETO CTT EM POSTE CIRCULAR. NORMA: DIS-ETE-094. | DIS-ETE-094 | 3320155 | CONFORME ESPECIFICAÇÃO DIS-ETE-094 | Concreto | ELECTRA PRE-MOLDADOS LTDA | 02.094.657/0001-90 | 2024-06-26 | 2028-08-04 | HI_2023_06_30 | Ambos |  |  | AIF
|  | 0 | 3301615 | 21055024 | POSTE CONC DT 18/1000 SUBTR | POSTE DUPLO T. MATERIAL: CONCRETO ARMADO. DIMENSOES DA BASE: 530 X 728 MM. DIMENSOES DO TOPO: 170 X 224 MM. FURACAO FACE "A" E FACE "B" CONFORME NORMAS DAS DISTRIBUIDORAS. COMPRIMENTO TOTAL: 18000 MM. RESISTENCIA NOMINAL: 1000 DAN. CARGA RUPTURA: RESISTEN | DIS-ETE-013 | 3301615 | CONFORME ESPECIFICAÇÃO DIS-ETE-013 | Concreto | ELECTRA PRE-MOLDADOS LTDA | 02.094.657/0001-90 | 2024-06-26 | 2028-08-04 | HI_2023_06_30 | Ambos |  |  | AIF
|  | 0 | 3320158 | 64095033 | ANEL CONC ACH 470X610MM | ANEL. TIPO: ACH. MATERIAL: CONCRETO ARMADO. DIMENSOES DO FURO: 470X610MM. RESISTENCIA NOMINAL : 600DAN. CARGA DE RUPTURA: 1200DAN. APLICACAO: BRACO CURVO DE CONCRETO , TIPO CTH. NORMA: DIS-ETE-094. | DIS-ETE-094 | 3320158 | CONFORME ESPECIFICAÇÃO DIS-ETE-094 | Concreto | ELECTRA PRE-MOLDADOS LTDA | 02.094.657/0001-90 | 2024-06-26 | 2028-08-04 | HI_2023_06_30 | Ambos |  |  | AIF
|  | 0 | 3303315 | 21050039 | POSTE CONC CIRC 18/3000 SUBTR | POSTE CIRCULAR. MATERIAL: CONCRETO ARMADO. DIAMETRO DA BASE: 670 MM. DIAMETRO DO TOPO: 400 MM. COMPRIMENTO TOTAL: 18000 MM. RESISTENCIA NOMINAL: 3000 DAN. CARGA DE RUPTURA: 6000 DAN. CARACTERISTICAS ADICIONAIS: TRACOS DE REFERENCIA E ENGASTAMENTO EM BAIXO | DIS-ETE-013 | 3303315 | CONFORME ESPECIFICAÇÃO DIS-ETE-013 | Concreto | ELECTRA PRE-MOLDADOS LTDA | 02.094.657/0001-90 | 2024-06-26 | 2028-08-04 | HI_2023_06_30 | Ambos |  |  | AIF
|  | 0 | 3320150 | 64095006 | ANEL CONC ACTC JANELA 392MM | ANEL. TIPO: ACTC. MATERIAL: CONCRETO ARMADO. DIAMETRO DA JANELA: 392,0 MM. RESISTENCIA NOMINAL: 1500DAN. CARGA DE RUPTURA:3000DAN. APLICACAO: INSTALACAO DE CRUZETA DE CONCRETO CTT EM POSTE CIRCULAR. NORMA: DIS-ETE-094. | DIS-ETE-094 | 3320150 | CONFORME ESPECIFICAÇÃO DIS-ETE-094 | Concreto | ELECTRA PRE-MOLDADOS LTDA | 02.094.657/0001-90 | 2024-06-26 | 2028-08-04 | HI_2023_06_30 | Ambos |  |  | AIF
|  | 0 | 3320102 | 64095030 | ANEL CONC ACH 330X430MM | ANEL. TIPO: ACH. MATERIAL: CONCRETO ARMADO. DIMENSOES DO FURO: 330X430MM. RESISTENCIA NOMINAL : 600DAN. CARGA DE RUPTURA: 1200DAN. APLICACAO: CRUZETA DE CONCRETO CTH. NORMA: DIS-ETE-094. | DIS-ETE-094 | 3320102 | CONFORME ESPECIFICAÇÃO DIS-ETE-094 | Concreto | ELECTRA PRE-MOLDADOS LTDA | 02.094.657/0001-90 | 2024-06-26 | 2028-08-04 | HI_2023_06_30 | Ambos |  |  | AIF
|  | 0 | 3320159 | 64095032 | ANEL CONC ACH 425X540MM | ANEL. TIPO: ACH. MATERIAL: CONCRETO ARMADO. DIMENSOES DO FURO: 425X540MM. RESISTENCIA NOMINAL : 600DAN. CARGA DE RUPTURA: 1200DAN. APLICACAO: BRACO CURVO DE CONCRETO , TIPO CTH. NORMA: DIS-ETE-094. | DIS-ETE-094 | 3320159 | CONFORME ESPECIFICAÇÃO DIS-ETE-094 | Concreto | ELECTRA PRE-MOLDADOS LTDA | 02.094.657/0001-90 | 2024-06-26 | 2028-08-04 | HI_2023_06_30 | Ambos |  |  | AIF
|  | 0 | 3320154 | 64095002 | ANEL CONC ACTC JANELA 290MM | ANEL. TIPO: ACTC. MATERIAL: CONCRETO ARMADO. DIAMETRO DA JANELA: 290,0 MM. RESISTENCIA NOMINAL: 1500DAN. CARGA DE RUPTURA: 3000DAN. APLICACAO: INSTALACAO DE CRUZETA DE CONCRETO CTT EM POSTE CIRCULAR. NORMA: DIS-ETE-094. | DIS-ETE-094 | 3320154 | CONFORME ESPECIFICAÇÃO DIS-ETE-094 | Concreto | ELECTRA PRE-MOLDADOS LTDA | 02.094.657/0001-90 | 2024-06-26 | 2028-08-04 | HI_2023_06_30 | Ambos |  |  | AIF
|  | 0 | 3301620 | 21050072 | POSTE CONC DT 20/1500 SUBTR | POSTE DUPLO T. MATERIAL: CONCRETO ARMADO. DIMENSOES DA BASE: 570 X 784 MM. DIMENSOES DO TOPO: 170 X 224 MM. FURACAO FACE "A" E FACE "B" CONFORME NORMAS DAS DISTRIBUIDORAS. COMPRIMENTO TOTAL: 20000 MM. RESISTENCIA NOMINAL: 1500 DAN. CARGA RUPTURA: 3000 DAN | DIS-ETE-013 | 3301620 | CONFORME ESPECIFICAÇÃO DIS-ETE-013 | Concreto | ELECTRA PRE-MOLDADOS LTDA | 02.094.657/0001-90 | 2024-06-26 | 2028-08-04 | HI_2023_06_30 | Ambos |  |  | AIF
|  | 0 | 3301619 | 21055026 | POSTE CONC DT 20/1000 SUBTR | POSTE DUPLO T. MATERIAL: CONCRETO ARMADO. DIMENSOES DA BASE: 570 X 784 MM. DIMENSOES DO TOPO: 170 X 224 MM.FURACAO FACE "A" E FACE "B" CONFORME NORMAS DAS DISTRIBUIDORAS. COMPRIMENTO TOTAL: 20000 MM. RESISTENCIA NOMINAL: 1000 DAN. CARGA RUPTURA: 2000 DAN. | DIS-ETE-013 | 3301619 | CONFORME ESPECIFICAÇÃO DIS-ETE-013 | Concreto | ELECTRA PRE-MOLDADOS LTDA | 02.094.657/0001-90 | 2024-06-26 | 2028-08-04 | HI_2023_06_30 | Ambos |  |  | AIF
|  | 0 | 3301631 | 21055030 | POSTE CONC DT 24/1000 SUBTR | POSTE DUPLO T. MATERIAL: CONCRETO ARMADO. DIMENSOES DA BASE: 650 X 896 MM.DIMENSOES DO TOPO: 170 X 224 MM. FURACAO FACE "A" E FACE "B" CONFORME NORMAS DAS DISTRIBUIDORAS. COMPRIMENTO TOTAL: 24000 MM. RESISTENCIA NOMINAL: 1000 DAN. CARGA RUPTURA: 2000 DAN. | DIS-ETE-013 | 3301631 | CONFORME ESPECIFICAÇÃO DIS-ETE-013 | Concreto | ELECTRA PRE-MOLDADOS LTDA | 02.094.657/0001-90 | 2024-06-26 | 2028-08-04 | HI_2023_06_30 | Ambos |  |  | AIF
|  | 0 | 3320163 | 64095017 | ANEL CONC ACT 410X510MM | ANEL. TIPO: ACT. MATERIAL: CONCRETO ARMADO. DIMENSOES DO FURO: 410X510 MM. RESISTENCIA NOMINAL: 1500 DAN. CARGA DE RUPTURA: 3000 DAN. APLICACAO : CRUZETA DE CONCRETO TIPO CTT. NORMA: DIS-ETE-094. | DIS-ETE-094 | 3320163 | CONFORME ESPECIFICAÇÃO DIS-ETE-094 | Concreto | ELECTRA PRE-MOLDADOS LTDA | 02.094.657/0001-90 | 2024-06-26 | 2028-08-04 | HI_2023_06_30 | Ambos |  |  | AIF
|  | 0 | 3320164 | 64095016 | ANEL CONC ACT 375X470MM | ANEL. TIPO: ACT. MATERIAL: CONCRETO ARMADO. DIMENSOES DO FURO: 375X470 MM. RESISTENCIA NOMINAL: 1500 DAN. CARGA DE RUPTURA: 3000 DAN. APLICACAO : CRUZETA DE CONCRETO TIPO CTT. NORMA: DIS-ETE-094. | DIS-ETE-094 | 3320164 | CONFORME ESPECIFICAÇÃO DIS-ETE-094 | Concreto | ELECTRA PRE-MOLDADOS LTDA | 02.094.657/0001-90 | 2024-06-26 | 2028-08-04 | HI_2023_06_30 | Ambos |  |  | AIF
|  | 0 | 3320060 | 64095039 | ANEL CONC ACC 270X330MM | ANEL. TIPO: ACC. MATERIAL: CONCRETO ARMADO. DIMENSOES DO FURO: 270X330MM. RESISTENCIA NOMINAL : 1000DAN. CARGA DE RUPTURA: 2000DAN. APLICACAO: CRUZETA DE CONCRETO TIPO COSMOS. NORMA:DIS-ETE-094. | DIS-ETE-094 | 3320060 | CONFORME ESPECIFICAÇÃO DIS-ETE-094 | Concreto | ELECTRA PRE-MOLDADOS LTDA | 02.094.657/0001-90 | 2024-06-26 | 2028-08-04 | HI_2023_06_30 | Ambos |  |  | AIF
|  | 0 | 3301624 | 21050075 | POSTE CONC DT 20/4000 SUBTR | POSTE DUPLO T. MATERIAL: CONCRETO ARMADO. DIMENSOES DA BASE: 690 X 952 MM. DIMENSOES DO TOPO: 290 X 392 MM. FURACAO FACE "A" E FACE "B" CONFORME NORMAS DAS DISTRIBUIDORAS. COMPRIMENTO TOTAL: 20000 MM. RESISTENCIA NOMINAL: 4000 DAN. CARGA RUPTURA: 8000 DAN | DIS-ETE-013 | 3301624 | CONFORME ESPECIFICAÇÃO DIS-ETE-013 | Concreto | ELECTRA PRE-MOLDADOS LTDA | 02.094.657/0001-90 | 2024-06-26 | 2028-08-04 | HI_2023_06_30 | Ambos |  |  | AIF
|  | 0 | 3301623 | 21050074 | POSTE CONC DT 20/3000 SUBTR | POSTE DUPLO T. MATERIAL: CONCRETO ARMADO. DIMENSOES DA BASE: 630 X 868 MM. DIMENSOES DO TOPO: 230 X 308 MM. FURACAO FACE "A" E FACE "B" CONFORME NORMAS DAS DISTRIBUIDORAS. COMPRIMENTO TOTAL: 20000 MM. RESISTENCIA NOMINAL: 3000 DAN. CARGA RUPTURA: 6000 DAN | DIS-ETE-013 | 3301623 | CONFORME ESPECIFICAÇÃO DIS-ETE-013 | Concreto | ELECTRA PRE-MOLDADOS LTDA | 02.094.657/0001-90 | 2024-06-26 | 2028-08-04 | HI_2023_06_30 | Ambos |  |  | AIF
|  | 0 | 3301617 | 21055025 | POSTE CONC DT 18/2000 SUBTR | POSTE DUPLO T. MATERIAL: CONCRETO ARMADO. DIMENSOES DA BASE: 590 X 812 MM. DIMENSOES DO TOPO: 230 X 308 MM. FURACAO FACE "A" E FACE "B" CONFORME NORMAS DAS DISTRIBUIDORAS. COMPRIMENTO TOTAL: 18000 MM. RESISTENCIA NOMINAL: 2000 DAN. CARGA RUPTURA: 4000 DAN | DIS-ETE-013 | 3301617 | CONFORME ESPECIFICAÇÃO DIS-ETE-013 | Concreto | ELECTRA PRE-MOLDADOS LTDA | 02.094.657/0001-90 | 2024-06-26 | 2028-08-04 | HI_2023_06_30 | Ambos |  |  | AIF
|  | 0 | 3301634 | 21050081 | POSTE CONC DT 24/2500 SUBTR | POSTE DUPLO T. MATERIAL: CONCRETO ARMADO. DIMENSOES DA BASE: 710 X 980 MM. DIMENSOES DO TOPO: 230 X 308 MM. FURACAO FACE "A" E FACE "B" CONFORME NORMAS DAS DISTRIBUIDORAS. COMPRIMENTO TOTAL: 24000 MM. RESISTENCIA NOMINAL: 2500 DAN. CARGA RUPTURA: 5000 DAN | DIS-ETE-013 | 3301634 | CONFORME ESPECIFICAÇÃO DIS-ETE-013 | Concreto | ELECTRA PRE-MOLDADOS LTDA | 02.094.657/0001-90 | 2024-06-26 | 2028-08-04 | HI_2023_06_30 | Ambos |  |  | AIF
|  | 0 | 3301622 | 21050073 | POSTE CONC DT 20/2500 SUBTR | POSTE DUPLO T. MATERIAL: CONCRETO ARMADO. DIMENSOES DA BASE: 630 X 868 MM. DIMENSOES DO TOPO: 230 X 308 MM. FURACAO FACE "A" E FACE "B" CONFORME NORMAS DAS DISTRIBUIDORAS. COMPRIMENTO TOTAL: 20000 MM. RESISTENCIA NOMINAL: 2500 DAN. CARGA RUPTURA: 5000 DAN | DIS-ETE-013 | 3301622 | CONFORME ESPECIFICAÇÃO DIS-ETE-013 | Concreto | ELECTRA PRE-MOLDADOS LTDA | 02.094.657/0001-90 | 2024-06-26 | 2028-08-04 | HI_2023_06_30 | Ambos |  |  | AIF
|  | 0 | 3301609 | 21050067 | POSTE CONC DT 12/2000 SUBTR | POSTE DUPLO T. MATERIAL: CONCRETO ARMADO. DIMENSOES DA BASE: 470 X 644 MM. DIMENSOES DO TOPO: 308 X 230 MM. FURACAO FACE "A" E FACE "B" CONFORME NORMAS DAS DISTRIBUIDORAS. COMPRIMENTO TOTAL: 12000 MM. RESISTENCIA NOMINAL: 2000 DAN. CARGA RUPTURA: 4000 DAN | DIS-ETE-013 | 3301609 | CONFORME ESPECIFICAÇÃO DIS-ETE-013 | Concreto | ELECTRA PRE-MOLDADOS LTDA | 02.094.657/0001-90 | 2024-06-26 | 2028-08-04 | HI_2023_06_30 | Ambos |  |  | AIF
|  | 0 | 3303332 | 21050053 | POSTE CONC CIRC 24/3000 SUBTR | POSTE CIRCULAR. MATERIAL: CONCRETO ARMADO. DIAMETRO DA BASE: 760 MM. DIAMETRO DO TOPO: 400 MM. COMPRIMENTO TOTAL: 24000 MM. RESISTENCIA NOMINAL: 3000 DAN. CARGA DE RUPTURA: 6000 DAN. CARACTERISTICAS ADICIONAIS: TRACOS DE REFERENCIA E ENGASTAMENTO EM BAIXO | DIS-ETE-013 | 3303332 | CONFORME ESPECIFICAÇÃO DIS-ETE-013 | Concreto | ELECTRA PRE-MOLDADOS LTDA | 02.094.657/0001-90 | 2024-06-26 | 2028-08-04 | HI_2023_06_30 | Ambos |  |  | AIF
|  | 0 | 3320074 | 64095035 | ANEL CONC ACH 190X244MM | ANEL. TIPO: ACH. MATERIAL: CONCRETO ARMADO. DIMENSOES DO FURO: 190X244MM. RESISTENCIA NOMINAL : 600DAN. CARGA DE RUPTURA: 1200DAN. APLICACAO: CRUZETA DE CONCRETO CTH. NORMA: DIS-ETE-094. | DIS-ETE-094 | 3320074 | CONFORME ESPECIFICAÇÃO DIS-ETE-094 | Concreto | ELECTRA PRE-MOLDADOS LTDA | 02.094.657/0001-90 | 2024-06-26 | 2028-08-04 | HI_2023_06_30 | Ambos |  |  | AIF
|  | 0 | 3303313 | 21050037 | POSTE CONC CIRC 18/1500 SUBTR | POSTE CIRCULAR. MATERIAL: CONCRETO ARMADO. DIAMETRO DA BASE: 550 MM. DIAMETRO DO TOPO: 280 MM. COMPRIMENTO TOTAL: 18000 MM. RESISTENCIA NOMINAL: 1500 DAN. CARGA DE RUPTURA: 3000 DAN. CARACTERISTICAS ADICIONAIS: TRACOS DE REFERENCIA E ENGASTAMENTO EM BAIXO | DIS-ETE-013 | 3303313 | CONFORME ESPECIFICAÇÃO DIS-ETE-013 | Concreto | ELECTRA PRE-MOLDADOS LTDA | 02.094.657/0001-90 | 2024-06-26 | 2028-08-04 | HI_2023_06_30 | Ambos |  |  | AIF
|  | 0 | 3301626 | 21050076 | POSTE CONC DT 22/1500 SUBTR | POSTE DUPLO T. MATERIAL: CONCRETO ARMADO. DIMENSOES DA BASE: 610 X 840 MM. DIMENSOES DO TOPO: 170 X 224 MM. FURACAO FACE "A" E FACE "B" CONFORME NORMAS DAS DISTRIBUIDORAS. COMPRIMENTO TOTAL: 22000 MM. RESISTENCIA NOMINAL: 1500 DAN. CARGA RUPTURA: 3000 DAN | DIS-ETE-013 | 3301626 | CONFORME ESPECIFICAÇÃO DIS-ETE-013 | Concreto | ELECTRA PRE-MOLDADOS LTDA | 02.094.657/0001-90 | 2024-06-26 | 2028-08-04 | HI_2023_06_30 | Ambos |  |  | AIF
|  | 0 | 3310028 | 0 | CRUZETA CONC RET 2100MM 400DAN | CRUZETA CONCRETO. TIPO: DISTRIBUICAO. FORMATO: RETANGULAR. DIMENSOES DA SECAO TRANSVERSAL: 90X114 MM. COMPRIMENTO NOMINAL: 2100 MM. RESISTENCIA NOMINAL: 400 DAN. FURACAO: CONFORME FIG. C.7 DA NBR 8453-2. NORMAS: NBR 8453-1, NBR 8453-2 E NBR 8453-3. | FIG. C.7 DA NBR 8453-2. NORMAS: NBR 8453-1, NBR 8453-2 E NBR 8453-3. | 3310028 | CONFORME DESENHO DNT 121 | Concreto | ELECTRA PRE-MOLDADOS LTDA | 02.094.657/0001-90 | 2024-06-26 | 2028-08-04 | HI_2023_06_30 | Ambos |  |  | AIF
|  | 0 | 3303321 | 21050044 | POSTE CONC CIRC 20/4000 SUBTR | POSTE CIRCULAR. MATERIAL: CONCRETO ARMADO. DIAMETRO DA BASE: 775 MM. DIAMETRO DO TOPO: 475 MM. COMPRIMENTO TOTAL: 20000 MM. RESISTENCIA NOMINAL: 4000 DAN. CARGA DE RUPTURA: 8000 DAN. CARACTERISTICAS ADICIONAIS: TRACOS DE REFERENCIA E ENGASTAMENTO EM BAIXO | DIS-ETE-013 | 3303321 | CONFORME ESPECIFICAÇÃO DIS-ETE-013 | Concreto | ELECTRA PRE-MOLDADOS LTDA | 02.094.657/0001-90 | 2024-06-26 | 2028-08-04 | HI_2023_06_30 | Ambos |  |  | AIF
|  | 0 | 3320160 | 64095031 | ANEL CONC ACH 385X485MM | ANEL. TIPO: ACH. MATERIAL: CONCRETO ARMADO. DIMENSOES DO FURO: 385X485MM. RESISTENCIA NOMINAL : 600DAN. CARGA DE RUPTURA: 1200DAN. APLICACAO:BRACO CURVO DE CONCRETO CTH. NORMA: DIS-ETE-094. | DIS-ETE-094 | 3320160 | CONFORME ESPECIFICAÇÃO DIS-ETE-094 | Concreto | ELECTRA PRE-MOLDADOS LTDA | 02.094.657/0001-90 | 2024-06-26 | 2028-08-04 | HI_2023_06_30 | Ambos |  |  | AIF
|  | 0 | 3303318 | 21050041 | POSTE CONC CIRC 20/2000 SUBTR | POSTE CIRCULAR . MATERIAL: CONCRETO ARMADO. DIAMETRO DA BASE: 625 MM. DIAMETRO DO TOPO: 325 MM. COMPRIMENTO TOTAL: 20000 MM. RESISTENCIA NOMINAL : 2000 DAN. CARGA DE RUPTURA : 4000 DAN. CARACTERISTICAS ADICIONAIS: TRACOS DE REFERENCIA E ENGASTAMENTO EM BA | DIS-ETE-013 | 3303318 | CONFORME ESPECIFICAÇÃO DIS-ETE-013 | Concreto | ELECTRA PRE-MOLDADOS LTDA | 02.094.657/0001-90 | 2024-06-26 | 2028-08-04 | HI_2023_06_30 | Ambos |  |  | AIF
|  | 0 | 3301616 | 21050070 | POSTE CONC DT 18/1500 SUBTR | POSTE DUPLO T. MATERIAL: CONCRETO ARMADO. DIMENSOES DA BASE: 530 X 728 MM. DIMENSOES DO TOPO: 170 X 224 MM. FURACAO FACE "A" E FACE "B" CONFORME NORMAS DAS DISTRIBUIDORAS. COMPRIMENTO TOTAL: 18000 MM. RESISTENCIA NOMINAL: 1500 DAN. CARGA RUPTURA: 3000 DAN | DIS-ETE-013 | 3301616 | CONFORME ESPECIFICAÇÃO DIS-ETE-013 | Concreto | ELECTRA PRE-MOLDADOS LTDA | 02.094.657/0001-90 | 2024-06-26 | 2028-08-04 | HI_2023_06_30 | Ambos |  |  | AIF
|  | 0 | 3311094 | 64030036 | CRUZETA CONC 4500MM F 405MM | CRUZETA. MATERIAL-CONCRETO ARMADO. COMPRIMENTO NOMINAL-4500MM. DIAMETRO DO FURO DE MONTAGEM- 405MM. FURAÇÃO PARA FIXAÇÃO DE FERRAGENS- 02 VERTICAIS E 04 HORIZONTAIS, DIÂMETRO- 25,0MM. PONTOS DE ATERRAMENTO- 03. APLICAÇÃO: LINHA DE TRANSMISSÃO. NORMA: | DIS-ETE-094 | 3311094 | CONFORME ESPECIFICAÇÃO DIS-ETE-094 | Concreto | ELECTRA PRE-MOLDADOS LTDA | 02.094.657/0001-90 | 2024-06-26 | 2028-08-04 | HI_2023_06_30 | Ambos |  |  | AIF
|  | 0 | 3303319 | 21050042 | POSTE CONC CIRC 20/2500 SUBTR | POSTE CIRCULAR . MATERIAL: CONCRETO ARMADO. DIAMETRO DA BASE: 670 MM. DIAMETRO DO TOPO: 370 MM. COMPRIMENTO TOTAL: 20000 MM. RESISTENCIA NOMINAL : 2500 DAN. CARGA DE RUPTURA : 5000 DAN. CARACTERISTICAS ADICIONAIS: TRACOS DE REFERENCIA E ENGASTAMENTO EM BA | DIS-ETE-013 | 3303319 | CONFORME ESPECIFICAÇÃO DIS-ETE-013 | Concreto | ELECTRA PRE-MOLDADOS LTDA | 02.094.657/0001-90 | 2024-06-26 | 2028-08-04 | HI_2023_06_30 | Ambos |  |  | AIF
|  | 0 | 3320184 | 64095014 | ANEL CONC ACTC JANELA 700MM | ANEL. TIPO: ACTC. MATERIAL: CONCRETO ARMADO. DIAMETRO DA JANELA: 700,0MM. RESISTENCIA NOMINAL: 1500 DAN. CARGA DE RUPTURA: 3000DAN. APLICACAO: INSTALACAO DE CRUZETA DE CONCRETO CTT EM POSTE CIRCULAR. NORMA: DIS-ETE-094. | DIS-ETE-094 | 3320184 | CONFORME ESPECIFICAÇÃO DIS-ETE-094 | Concreto | ELECTRA PRE-MOLDADOS LTDA | 02.094.657/0001-90 | 2024-06-26 | 2028-08-04 | HI_2023_06_30 | Ambos |  |  | AIF
|  | 0 | 3301635 | 21050082 | POSTE CONC DT 24/3000 SUBTR | POSTE DUPLO T. MATERIAL: CONCRETO ARMADO. DIMENSOES DA BASE: 710 X 980 MM. DIMENSOES DO TOPO: 230 X 308 MM.FURACAO FACE "A" E FACE "B" CONFORME NORMAS DAS DISTRIBUIDORAS. COMPRIMENTO TOTAL: 24000 MM. RESISTENCIA NOMINAL: 3000 DAN. CARGA RUPTURA: 6000 DAN. | DIS-ETE-013 | 3301635 | CONFORME ESPECIFICAÇÃO DIS-ETE-013 | Concreto | ELECTRA PRE-MOLDADOS LTDA | 02.094.657/0001-90 | 2024-06-26 | 2028-08-04 | HI_2023_06_30 | Ambos |  |  | AIF
|  | 0 | 3301621 | 21055027 | POSTE CONC DT 20/2000 SUBTR | POSTE DUPLO T. MATERIAL: CONCRETO ARMADO. DIMENSOES DA BASE: 630 X 868 MM. DIMENSOES DO TOPO: 230 X 308 MM. FURACAO FACE "A" E FACE "B" CONFORME NORMAS DAS DISTRIBUIDORAS. COMPRIMENTO TOTAL: 20000 MM. RESISTENCIA NOMINAL: 2000 DAN. CARGA RUPTURA: 4000 DAN | DIS-ETE-013 | 3301621 | CONFORME ESPECIFICAÇÃO DIS-ETE-013 | Concreto | ELECTRA PRE-MOLDADOS LTDA | 02.094.657/0001-90 | 2024-06-26 | 2028-08-04 | HI_2023_06_30 | Ambos |  |  | AIF
|  | 0 | 3301638 | 21050084 | POSTE CONC DT 26/1500 SUBTR | POSTE DUPLO T. MATERIAL: CONCRETO ARMADO. DIMENSOES DA BASE: 690 X 952 MM. DIMENSOES DO TOPO: 170 X 224 MM. FURACAO FACE "A" E FACE "B" CONFORME NORMAS DAS DISTRIBUIDORAS. COMPRIMENTO TOTAL: 26000 MM. RESISTENCIA NOMINAL: 1500 DAN. CARGA RUPTURA: 3000 DAN | DIS-ETE-013 | 3301638 | CONFORME ESPECIFICAÇÃO DIS-ETE-013 | Concreto | ELECTRA PRE-MOLDADOS LTDA | 02.094.657/0001-90 | 2024-06-26 | 2028-08-04 | HI_2023_06_30 | Ambos |  |  | AIF
|  | 0 | 3320161 | 64095042 | ANEL CONC ACC 375X480MM | ANEL. TIPO: ACC. MATERIAL: CONCRETO ARMADO. DIMENSOES DO FURO: 375X480MM. RESISTENCIA NOMINAL : 1000DAN. CARGA DE RUPTURA: 2000DAN. APLICACAO: CRUZETA DE CONCRETO TIPO COSMOS. NORMA:DIS-ETE-094. | DIS-ETE-094 | 3320161 | CONFORME ESPECIFICAÇÃO DIS-ETE-094 | Concreto | ELECTRA PRE-MOLDADOS LTDA | 02.094.657/0001-90 | 2024-06-26 | 2028-08-04 | HI_2023_06_30 | Ambos |  |  | AIF
|  | 0 | 3320108 | 64095024 | ANEL CONC ACT 280X360MM | ANEL. TIPO: ACT. MATERIAL: CONCRETO ARMADO. DIMENSOES DO FURO: 280X360 MM. RESISTENCIA NOMINAL: 1500 DAN. CARGA DE RUPTURA: 3000 DAN. APLICACAO: CRUZETA DE CONCRETO CTT. NORMA: DIS-ETE-094. | DIS-ETE-094 | 3320108 | CONFORME ESPECIFICAÇÃO DIS-ETE-094 | Concreto | ELECTRA PRE-MOLDADOS LTDA | 02.094.657/0001-90 | 2024-06-26 | 2028-08-04 | HI_2023_06_30 | Ambos |  |  | AIF
|  | 0 | 3303314 | 21050038 | POSTE CONC CIRC 18/2000 SUBTR | POSTE CIRCULAR. MATERIAL: CONCRETO ARMADO. DIAMETRO DA BASE: 595 MM. DIAMETRO DO TOPO: 325 MM. COMPRIMENTO TOTAL: 18000 MM. RESISTENCIA NOMINAL: 2000 DAN. CARGA DE RUPTURA: 4000 DAN. CARACTERISTICAS ADICIONAIS: TRACOS DE REFERENCIA E ENGASTAMENTO EM BAIXO | DIS-ETE-013 | 3303314 | CONFORME ESPECIFICAÇÃO DIS-ETE-013 | Concreto | ELECTRA PRE-MOLDADOS LTDA | 02.094.657/0001-90 | 2024-06-26 | 2028-08-04 | HI_2023_06_30 | Ambos |  |  | AIF
|  | 0 | 3320181 | 64095011 | ANEL CONC ACTC JANELA 600MM | ANEL. TIPO: ACTC. MATERIAL: CONCRETO ARMADO. DIAMETRO DA JANELA: 600,0MM. RESISTENCIA NOMINAL: 1500 DAN. CARGA DE RUPTURA: 3000DAN. APLICACAO: INSTALACAO DE CRUZETA DE CONCRETO CTT EM POSTE CIRCULAR. NORMA: DIS-ETE-094. | DIS-ETE-094 | 3320181 | CONFORME ESPECIFICAÇÃO DIS-ETE-094 | Concreto | ELECTRA PRE-MOLDADOS LTDA | 02.094.657/0001-90 | 2024-06-26 | 2028-08-04 | HI_2023_06_30 | Ambos |  |  | AIF
|  | 0 | 3320110 | 64095022 | ANEL CONC ACT 225X285MM | ANEL. TIPO: ACT. MATERIAL: CONCRETO ARMADO. DIMENSOES DO FURO: 225X285 MM. RESISTENCIA NOMINAL: 1500DAN. CARGA DE RUPTURA: 3000 DAN. APLICACAO: CRUZETA DE CONCRETO CTT. NORMA: DIS-ETE-094. | DIS-ETE-094 | 3320110 | CONFORME ESPECIFICAÇÃO DIS-ETE-094 | Concreto | ELECTRA PRE-MOLDADOS LTDA | 02.094.657/0001-90 | 2024-06-26 | 2028-08-04 | HI_2023_06_30 | Ambos |  |  | AIF
|  | 0 | 3320109 | 64095023 | ANEL CONC ACT 255X330MM | ANEL. TIPO: ACT. MATERIAL: CONCRETO ARMADO. DIMENSOES DO FURO: 255X330 MM. RESISTENCIA NOMINAL: 1500 DAN. CARGA DE RUPTURA: 3000 DAN. APLICACAO: CRUZETA DE CONCRETO CTT. NORMA: DIS-ETE-094. | DIS-ETE-094 | 3320109 | CONFORME ESPECIFICAÇÃO DIS-ETE-094 | Concreto | ELECTRA PRE-MOLDADOS LTDA | 02.094.657/0001-90 | 2024-06-26 | 2028-08-04 | HI_2023_06_30 | Ambos |  |  | AIF
|  | 0 | 3320111 | 64095034 | ANEL CONC ACH 215X270MM | ANEL. TIPO: ACH. MATERIAL: CONCRETO ARMADO. DIMENSOES DO FURO: 215X270MM. RESISTENCIA NOMINAL : 1500DAN. CARGA DE RUPTURA: 3000DAN. APLICACAO: CRUZETA DE CONCRETO CTT. NORMA: DIS-ETE-094. | DIS-ETE-094 | 3320111 | CONFORME ESPECIFICAÇÃO DIS-ETE-094 | Concreto | ELECTRA PRE-MOLDADOS LTDA | 02.094.657/0001-90 | 2024-06-26 | 2028-08-04 | HI_2023_06_30 | Ambos |  |  | AIF
|  | 0 | 3320123 | 64095021 | ANEL CONC ACT 180X234MM | ANEL. TIPO: ACT. MATERIAL: CONCRETO ARMADO. DIMENSOES DO FURO: 180X234MM. RESISTENCIA NOMINAL: 1500DAN. CARGA DE RUPTURA: 3000 DAN. APLICACAO: CRUZETA DE CONCRETO CT. NORMA: DIS-ETE-094. | DIS-ETE-094 | 3320123 | CONFORME ESPECIFICAÇÃO DIS-ETE-094 | Concreto | ELECTRA PRE-MOLDADOS LTDA | 02.094.657/0001-90 | 2024-06-26 | 2028-08-04 | HI_2023_06_30 | Ambos |  |  | AIF
|  | 0 | 3311006 | 64030035 | CRUZETA CONC 4500MM F 390MM | CRUZETA. MATERIAL-CONCRETO ARMADO. COMPRIMENTO NOMINAL-4500MM. DIAMETRO DO FURO DE MONTAGEM- 390MM. FURAÇÃO PARA FIXAÇÃO DE FERRAGENS- 02 VERTICAIS E 04 HORIZONTAIS, DIÂMETRO- 25,0MM. PONTOS DE ATERRAMENTO- 03. APLICAÇÃO: LINHA DE TRANSMISSÃO. NORMA: DIS- | DIS-ETE-094 | 3311006 | CONFORME ESPECIFICAÇÃO DIS-ETE-094 | Concreto | ELECTRA PRE-MOLDADOS LTDA | 02.094.657/0001-90 | 2024-06-26 | 2028-08-04 | HI_2023_06_30 | Ambos |  |  | AIF
|  | 0 | 3301614 | 21050069 | POSTE CONC DT 16/2000 SUBTR | POSTE DUPLO T. MATERIAL: CONCRETO ARMADO. DIMENSOES DA BASE: 550 X 756 MM. DIMENSOES DO TOPO: 230 X 308 MM. FURACAO FACE "A" E FACE "B" CONFORME NORMAS DAS DISTRIBUIDORAS. COMPRIMENTO TOTAL: 16000 MM. RESISTENCIA NOMINAL: 2000 DAN. CARGA RUPTURA: 4000 DAN | DIS-ETE-013 | 3301614 | CONFORME ESPECIFICAÇÃO DIS-ETE-013 | Concreto | ELECTRA PRE-MOLDADOS LTDA | 02.094.657/0001-90 | 2024-06-26 | 2028-08-04 | HI_2023_06_30 | Ambos |  |  | AIF
|  | 0 | 3323010 | 64030030 | BRACO CONC RETO 1500MM 600KGF | BRACO RETO. MATERIAL: CONCRETO ARMADO. COMPRIMENTO NOMINAL: 1500MM. RESISTENCIA NOMINAL: 600DAN. CARGA DE RUPTURA:1200DAN. APLICACAO : ESTRUTURA DE LINHA DE TRANSMISSAO . NORMA: DIS-ETE-094. | DIS-ETE-094 | 3323010 | CONFORME ESPECIFICAÇÃO DIS-ETE-094 | Concreto | ELECTRA PRE-MOLDADOS LTDA | 02.094.657/0001-90 | 2024-06-26 | 2028-08-04 | HI_2023_06_30 | Ambos |  |  | AIF
|  | 0 | 3320106 | 64095036 | ANEL CONC ACH 250X320MM | ANEL. TIPO: ACH. MATERIAL: CONCRETO ARMADO. DIMENSOES DO FURO: 250X320MM. RESISTENCIA NOMINAL : 600DAN. CARGA DE RUPTURA: 1200DAN. APLICACAO: CRUZETA DE CONCRETO CTH. NORMA: DIS-ETE-094. | DIS-ETE-094 | 3320106 | CONFORME ESPECIFICAÇÃO DIS-ETE-094 | Concreto | ELECTRA PRE-MOLDADOS LTDA | 02.094.657/0001-90 | 2024-06-26 | 2028-08-04 | HI_2023_06_30 | Ambos |  |  | AIF
|  | 0 | 3301632 | 21050080 | POSTE CONC DT 24/1500 SUBTR | POSTE DUPLO T. MATERIAL: CONCRETO ARMADO. DIMENSOES DA BASE: 650 X 896 MM. DIMENSOES DO TOPO: 170 X 224 MM. FURACAO FACE "A" E FACE "B" CONFORME NORMAS DAS DISTRIBUIDORAS. COMPRIMENTO TOTAL: 24000 MM. RESISTENCIA NOMINAL: 1500 DAN. CARGA RUPTURA: 3000 DAN | DIS-ETE-013 | 3301632 | CONFORME ESPECIFICAÇÃO DIS-ETE-013 | Concreto | ELECTRA PRE-MOLDADOS LTDA | 02.094.657/0001-90 | 2024-06-26 | 2028-08-04 | HI_2023_06_30 | Ambos |  |  | AIF
|  | 0 | 3301641 | 21050086 | POSTE CONC DT 26/3000 SUBTR | POSTE DUPLO T. MATERIAL: CONCRETO ARMADO. DIMENSOES DA BASE: 750 X 1036 MM. DIMENSOES DO TOPO: 230 X 308 MM. FURACAO FACE "A" E FACE "B" CONFORME NORMAS DAS DISTRIBUIDORAS. COMPRIMENTO TOTAL: 26000 MM. RESISTENCIA NOMINAL: 3000 DAN. CARGA RUPTURA: 6000 DA | DIS-ETE-013 | 3301641 | CONFORME ESPECIFICAÇÃO DIS-ETE-013 | Concreto | ELECTRA PRE-MOLDADOS LTDA | 02.094.657/0001-90 | 2024-06-26 | 2028-08-04 | HI_2023_06_30 | Ambos |  |  | AIF
|  | 0 | 3320151 | 64095005 | ANEL CONC ACTC JANELA 360MM | ANEL. TIPO: ACTC. MATERIAL: CONCRETO ARMADO. DIAMETRO DA JANELA: 360,0 MM. RESISTENCIA NOMINAL:1500DAN. CARGA DE RUPTURA: 3000DAN. APLICACAO: INSTALACAO DE CRUZETA DE CONCRETO CTT EM POSTE CIRCULAR.NORMA: DIS-ETE-094. | DIS-ETE-094 | 3320151 | CONFORME ESPECIFICAÇÃO DIS-ETE-094 | Concreto | ELECTRA PRE-MOLDADOS LTDA | 02.094.657/0001-90 | 2024-06-26 | 2028-08-04 | HI_2023_06_30 | Ambos |  |  | AIF
|  | 0 | 3301661 | 21055032 | POSTE CONC DT 26/2000 SUBTR | POSTE DUPLO T. MATERIAL: CONCRETO ARMADO. DIMENSOES DA BASE: 750 X 1036 MM. DIMENSOES DO TOPO: 230 X 308 MM. FURACAO FACE "A" E FACE "B" CONFORME NORMAS DAS DISTRIBUIDORAS. COMPRIMENTO TOTAL: 26000 MM. RESISTENCIA NOMINAL: 2000 DAN. CARGA RUPTURA: 4000 DA | DIS-ETE-013 | 3301661 | CONFORME ESPECIFICAÇÃO DIS-ETE-013 | Concreto | ELECTRA PRE-MOLDADOS LTDA | 02.094.657/0001-90 | 2024-06-26 | 2028-08-04 | HI_2023_06_30 | Ambos |  |  | AIF
|  | 0 | 3320149 | 64095007 | ANEL CONC ACTC JANELA 400MM | ANEL. TIPO: ACTC. MATERIAL: CONCRETO ARMADO. DIAMETRO DA JANELA: 400,0 MM. RESISTENCIA NOMINAL: 1500 DAN. CARGA DE RUPTURA:3000DAN. APLICACAO: INSTALACAO DE CRUZETA DE CONCRETO CTT EM POSTE CIRCULAR. NORMA: DIS-ETE-094. | DIS-ETE-094 | 3320149 | CONFORME ESPECIFICAÇÃO DIS-ETE-094 | Concreto | ELECTRA PRE-MOLDADOS LTDA | 02.094.657/0001-90 | 2024-06-26 | 2028-08-04 | HI_2023_06_30 | Ambos |  |  | AIF
|  | 0 | 3320148 | 64095008 | ANEL CONC ACTC JANELA 450MM | ANEL. TIPO: ACTC. MATERIAL: CONCRETO ARMADO. DIAMETRO DA JANELA: 450,0 MM. RESISTENCIA NOMINAL:1500 DAN. CARGA DE RUPTURA:3000 DAN. APLICACAO: INSTALACAO DE CRUZETA DE CONCRETO CTT EM POSTE CIRCULAR. NORMA: DIS-ETE-094. | DIS-ETE-094 | 3320148 | CONFORME ESPECIFICAÇÃO DIS-ETE-094 | Concreto | ELECTRA PRE-MOLDADOS LTDA | 02.094.657/0001-90 | 2024-06-26 | 2028-08-04 | HI_2023_06_30 | Ambos |  |  | AIF
|  | 0 | 3320183 | 64095012 | ANEL CONC ACTC JANELA 630MM | ANEL. TIPO: ACTC. MATERIAL: CONCRETO ARMADO. DIAMETRO DA JANELA: 630,0MM. RESISTENCIA NOMINAL: 1500DAN. CARGA DE RUPTURA: 3000 DAN. APLICACAO: INSTALACAO DE CRUZETA DE CONCRETO CTT EM POSTE CIRCULAR. NORMA: DIS-ETE-094. | DIS-ETE-094 | 3320183 | CONFORME ESPECIFICAÇÃO DIS-ETE-094 | Concreto | ELECTRA PRE-MOLDADOS LTDA | 02.094.657/0001-90 | 2024-06-26 | 2028-08-04 | HI_2023_06_30 | Ambos |  |  | AIF
|  | 0 | 3320182 | 64095010 | ANEL CONC ACTC JANELA 550MM | ANEL. TIPO: ACTC. MATERIAL: CONCRETO ARMADO. DIAMETRO DA JANELA: 550,0MM. RESISTENCIA NOMINAL: 1500 DAN. CARGA DE RUPTURA: 3000DAN. APLICACAO: INSTALACAO DE CRUZETA DE CONCRETO CTT EM POSTE CIRCULAR. NORMA: DIS-ETE-094. | DIS-ETE-094 | 3320182 | CONFORME ESPECIFICAÇÃO DIS-ETE-094 | Concreto | ELECTRA PRE-MOLDADOS LTDA | 02.094.657/0001-90 | 2024-06-26 | 2028-08-04 | HI_2023_06_30 | Ambos |  |  | AIF
|  | 0 | 3301636 | 21050083 | POSTE CONC DT 24/4000 SUBTR | POSTE DUPLO T. MATERIAL: CONCRETO ARMADO. DIMENSOES DA BASE: 770 X 1064 MM. DIMENSOES DO TOPO: 290 X 392MM. FURACAO FACE "A" E FACE "B" CONFORME NORMAS DAS DISTRIBUIDORAS. COMPRIMENTO TOTAL: 24000 MM. RESISTENCIA NOMINAL: 4000 DAN. CARGA RUPTURA: 8000 DAN | DIS-ETE-013 | 3301636 | CONFORME ESPECIFICAÇÃO DIS-ETE-013 | Concreto | ELECTRA PRE-MOLDADOS LTDA | 02.094.657/0001-90 | 2024-06-26 | 2028-08-04 | HI_2023_06_30 | Ambos |  |  | AIF
|  | 0 | 3320105 | 64095027 | ANEL CONC ACH 210X270MM | ANEL. TIPO: ACH. MATERIAL: CONCRETO ARMADO. DIMENSOES DO FURO: 210X270MM. RESISTENCIA NOMINAL : 600DAN. CARGA DE RUPTURA: 1200DAN. APLICACAO: CRUZETA DE CONCRETO CTH. NORMA: DIS-ETE-094. | DIS-ETE-094 | 3320105 | CONFORME ESPECIFICAÇÃO DIS-ETE-094 | Concreto | ELECTRA PRE-MOLDADOS LTDA | 02.094.657/0001-90 | 2024-06-26 | 2028-08-04 | HI_2023_06_30 | Ambos |  |  | AIF
|  | 0 | 3320104 | 64095028 | ANEL CONC ACH 280X355MM | ANEL. TIPO: ACH. MATERIAL: CONCRETO ARMADO. DIMENSOES DO FURO: 280X355MM. RESISTENCIA NOMINAL : 600DAN. CARGA DE RUPTURA: 1200DAN. APLICACAO: CRUZETA DE CONCRETO CTH. NORMA: DIS-ETE-094. | DIS-ETE-094 | 3320104 | CONFORME ESPECIFICAÇÃO DIS-ETE-094 | Concreto | ELECTRA PRE-MOLDADOS LTDA | 02.094.657/0001-90 | 2024-06-26 | 2028-08-04 | HI_2023_06_30 | Ambos |  |  | AIF
|  | 0 | 3320103 | 64095029 | ANEL CONC ACH 300X395MM | ANEL. TIPO: ACH. MATERIAL: CONCRETO ARMADO. DIMENSOES DO FURO: 300X395MM. RESISTENCIA NOMINAL : 600DAN. CARGA DE RUPTURA: 1200DAN. APLICACAO: CRUZETA DE CONCRETO CTH. NORMA: DIS-ETE-094. | DIS-ETE-094 | 3320103 | CONFORME ESPECIFICAÇÃO DIS-ETE-094 | Concreto | ELECTRA PRE-MOLDADOS LTDA | 02.094.657/0001-90 | 2024-06-26 | 2028-08-04 | HI_2023_06_30 | Ambos |  |  | AIF
|  | 0 | 3320153 | 64095003 | ANEL CONC ACTC JANELA 330MM | ANEL. TIPO: ACTC. MATERIAL: CONCRETO ARMADO. DIAMETRO DA JANELA: 330,0 MM. RESISTENCIA NOMINAL:1500DAN. CARGA DE RUPTURA: 3000 DAN. APLICACAO: INSTALACAO DE CRUZETA DE CONCRETO CTT EM POSTE CIRCULAR. NORMA: DIS-ETE-094. | DIS-ETE-094 | 3320153 | CONFORME ESPECIFICAÇÃO DIS-ETE-094 | Concreto | ELECTRA PRE-MOLDADOS LTDA | 02.094.657/0001-90 | 2024-06-26 | 2028-08-04 | HI_2023_06_30 | Ambos |  |  | AIF
|  | 0 | 3320107 | 64095015 | ANEL CONC ACT 300X380MM | ANEL. TIPO: ACT. MATERIAL: CONCRETO ARMADO. DIMENSOES DO FURO: 300X380 MM. RESISTENCIA NOMINAL: 1500 DAN. CARGA DE RUPTURA: 3000 DAN. APLICACAO: CRUZETA DE CONCRETO CTT . NORMA: DIS-ETE-094. | DIS-ETE-094 | 3320107 | CONFORME ESPECIFICAÇÃO DIS-ETE-094 | Concreto | ELECTRA PRE-MOLDADOS LTDA | 02.094.657/0001-90 | 2024-06-26 | 2028-08-04 | HI_2023_06_30 | Ambos |  |  | AIF
|  | 0 | 3301633 | 21055031 | POSTE CONC DT 24/2000 SUBTR | POSTE DUPLO T. MATERIAL: CONCRETO ARMADO. DIMENSOES DA BASE: 710 X 980 MM. DIMENSOES DO TOPO: 230 X 308 MM.FURACAO FACE "A" E FACE "B" CONFORME NORMAS DAS DISTRIBUIDORAS. COMPRIMENTO TOTAL: 24000 MM. RESISTENCIA NOMINAL: 2000 DAN. CARGA RUPTURA: 4000 DAN. | DIS-ETE-013 | 3301633 | CONFORME ESPECIFICAÇÃO DIS-ETE-013 | Concreto | ELECTRA PRE-MOLDADOS LTDA | 02.094.657/0001-90 | 2024-06-26 | 2028-08-04 | HI_2023_06_30 | Ambos |  |  | AIF
|  | 0 | 3320162 | 64095041 | ANEL CONC ACC 345X440MM | ANEL. TIPO: ACC. MATERIAL: CONCRETO ARMADO. DIMENSOES DO FURO: 345X440MM. RESISTENCIA NOMINAL : 1000DAN. CARGA DE RUPTURA: 2000DAN. APLICACAO: CRUZETA DE CONCRETO TIPO COSMOS. NORMA:DIS-ETE-094. | DIS-ETE-094 | 3320162 | CONFORME ESPECIFICAÇÃO DIS-ETE-094 | Concreto | ELECTRA PRE-MOLDADOS LTDA | 02.094.657/0001-90 | 2024-06-26 | 2028-08-04 | HI_2023_06_30 | Ambos |  |  | AIF
|  | 0 | 3303311 | 21050036 | POSTE CONC CIRC 16/2000 SUBTR | POSTE CIRCULAR. MATERIAL: CONCRETO ARMADO. DIAMETRO DA BASE: 650 MM. DIAMETRO DO TOPO: 330 MM. COMPRIMENTO TOTAL: 16000 MM. RESISTENCIA NOMINAL: 2000 DAN. CARGA DE RUPTURA: 4000 DAN. CARACTERISTICAS ADICIONAIS: TRACOS DE REFERENCIA E ENGASTAMENTO EM BAIXO | DIS-ETE-013 | 3303311 | CONFORME ESPECIFICAÇÃO DIS-ETE-013 | Concreto | ELECTRA PRE-MOLDADOS LTDA | 02.094.657/0001-90 | 2024-06-26 | 2028-08-04 | HI_2023_06_30 | Ambos |  |  | AIF
|  | 0 | 3311025 | 64030033 | CRUZETA CONC 4500MM F 320MM | CRUZETA. MATERIAL-CONCRETO ARMADO. COMPRIMENTO NOMINAL-4500MM. DIAMETRO DO FURO DE MONTAGEM- 320MM. FURAÇÃO PARA FIXAÇÃO DE FERRAGENS- 02 VERTICAIS E 04 HORIZONTAIS, DIÂMETRO- 25,0MM. PONTOS DE ATERRAMENTO- 03. APLICAÇÃO: LINHA DE TRANSMISSÃO. NORMA: DIS- | DIS-ETE-094 | 3311025 | CONFORME ESPECIFICAÇÃO DIS-ETE-094 | Concreto | ELECTRA PRE-MOLDADOS LTDA | 02.094.657/0001-90 | 2024-06-26 | 2028-08-04 | HI_2023_06_30 | Ambos |  |  | AIF
|  | 0 | 3320222 | 64095026 | ANEL CONC ACT 570X750MM | ANEL. TIPO: ACT. MATERIAL: CONCRETO ARMADO. DIMENSOES DO FURO: 570X750MM. RESISTENCIA NOMINAL: 1500DAN. CARGA DE RUPTURA: 3000 DAN. APLICACAO: CRUZETA DE CONCRETO CT. NORMA: DIS-ETE-094. | DIS-ETE-094 | 3320222 | CONFORME ESPECIFICAÇÃO DIS-ETE-094 | Concreto | ELECTRA PRE-MOLDADOS LTDA | 02.094.657/0001-90 | 2024-06-26 | 2028-08-04 | HI_2023_06_30 | Ambos |  |  | AIF
|  | 0 | 3302087 | 0 | POSTE CONCRETO CIRCULAR 14/1500 | POSTE CIRCULAR.MATERIAL:CONCRETO ARMADO.DIAMETRO DA BASE:570MM. DIAMETRO DO TOPO:290MM.COMPRIMENTO TOTAL: 14000 MM. RESISTENCIA NOMINAL: 1500DAN. CARGA DE RUPTURA: 3000DAN. CARACTERISTICAS ADICIONAIS: TRACOS DE REFERENCIA E DE ENGASTAMENTO EM BAIXO RELEVO | DIS-ETE-011 | 3302087 | CONFORME ESPECIFICAÇÃO DIS-ETE-011 | Concreto | ELECTRA PRE-MOLDADOS LTDA | 02.094.657/0001-90 | 2024-06-26 | 2028-08-04 | HI_2023_06_30 | Ambos |  |  | AIF
|  | 0 | 3302082 | 21050011 | POSTE CONCRETO CIRCULAR 11/1000 | POSTE CIRCULAR.MATERIAL:CONCRETO ARMADO.DIAMETRO DA BASE:450MM. DIAMETRO DO TOPO:230MM.COMPRIMENTO TOTAL: 11000 MM. RESISTENCIA NOMINAL: 1000DAN. CARGA DE RUPTURA: 2000DAN. CARACTERISTICAS ADICIONAIS: TRACOS DE REFERENCIA E DE ENGASTAMENTO EM BAIXO RELEVO | DIS-ETE-011 | 3302082 | CONFORME ESPECIFICAÇÃO DIS-ETE-011 | Concreto | ELECTRA PRE-MOLDADOS LTDA | 02.094.657/0001-90 | 2024-06-26 | 2028-08-04 | HI_2023_06_30 | Ambos |  |  | AIF
|  | 0 | 3324021 | 0 | PLACA CONC ESTAI 400 F22 | PLACA EM CONCRETO, PARA ESTAI, COM ESPESSURA 100MM, DIAMETRO 400MM E 1 FURO CENTRAL COM DIAMETRO 22MM. NORMA: DTN 123. | DESENHO DTN 123 | 3324021 | CONFORME DESENHO DNT 123 | Concreto | ELECTRA PRE-MOLDADOS LTDA | 02.094.657/0001-90 | 2024-06-26 | 2028-08-04 | HI_2023_06_30 | Ambos |  |  | AIF
|  | 0 | 3310009 | 0 | CRUZETA CONC T 2400MM 400DAN | CRUZETA CONCRETO. TIPO: DISTRIBUICAO. FORMATO: T. DIMENSOES DA SECAO TRANSVERSAL: 90X100 MM. COMPRIMENTO NOMINAL: 2400 MM. RESISTENCIA NOMINAL: 400 DAN. NORMAS: NBR 8453-1, NBR 8453-2 (FIGURA C.3) E NBR 8453-3. | NBR 8453-2 | 3310009 | CONFORME NBR 8453-2 | Concreto | ELECTRA PRE-MOLDADOS LTDA | 02.094.657/0001-90 | 2024-06-26 | 2028-08-04 | HI_2023_06_30 | Ambos |  |  | AIF
|  | 0 | 3303308 | 21050035 | POSTE CONC CIRC 14/2000 SUBTR | POSTE CIRCULAR. MATERIAL: CONCRETO ARMADO. DIAMETRO DA BASE: 610 MM. DIAMETRO DO TOPO: 330 MM. COMPRIMENTO TOTAL: 14000 MM. RESISTENCIA NOMINAL: 2000 DAN. CARGA DE RUPTURA: 4000 DAN. CARACTERISTICAS ADICIONAIS: TRACOS DE REFERENCIA E ENGASTAMENTO EM BAIXO | DIS-ETE-013 | 3303308 | CONFORME ESPECIFICAÇÃO DIS-ETE-013 | Concreto | ELECTRA PRE-MOLDADOS LTDA | 02.094.657/0001-90 | 2024-06-26 | 2028-08-04 | HI_2023_06_30 | Ambos |  |  | AIF
|  | 0 | 3302058 | 0 | POSTE CONCRETO CIRCULAR 12/1000 | POSTE CIRCULAR.MATERIAL:CONCRETO ARMADO.DIAMETRO DA BASE:470MM. DIAMETRO DO TOPO:230MM.COMPRIMENTO TOTAL: 12000 MM. RESISTENCIA NOMINAL: 1000DAN. CARGA DE RUPTURA: 2000DAN. CARACTERISTICAS ADICIONAIS: TRACOS DE REFERENCIA E DE ENGASTAMENTO EM BAIXO RELEVO | DIS-ETE-011 | 3302058 | CONFORME ESPECIFICAÇÃO DIS-ETE-011 | Concreto | ELECTRA PRE-MOLDADOS LTDA | 02.094.657/0001-90 | 2024-06-26 | 2028-08-04 | HI_2023_06_30 | Ambos |  |  | AIF
|  | 0 | 3302085 | 0 | POSTE CONCRETO CIRCULAR 12/1500 | POSTE CIRCULAR.MATERIAL:CONCRETO ARMADO.DIAMETRO DA BASE:530MM. DIAMETRO DO TOPO:290MM. COMPRIMENTO TOTAL: 12000MM. RESISTENCIA NOMINAL: 1500DAN. CARGA DE RUPTURA: 3000DAN. CARACTERISTICAS ADICIONAIS: TRACOS DE REFERENCIA E DE ENGASTAMENTO EM BAIXO RELEVO | DIS-ETE-011 | 3302085 | CONFORME ESPECIFICAÇÃO DIS-ETE-011 | Concreto | ELECTRA PRE-MOLDADOS LTDA | 02.094.657/0001-90 | 2024-06-26 | 2028-08-04 | HI_2023_06_30 | Ambos |  |  | AIF
|  | 0 | 3320112 | 64095025 | ANEL CONC ACT 310X410MM | ANEL. TIPO: ACT. MATERIAL: CONCRETO ARMADO. DIMENSOES DO FURO: 310X410 MM. RESISTENCIA NOMINAL: 1500 DAN. CARGA DE RUPTURA: 3000 DAN. APLICACAO : CRUZETA DE CONCRETO CTT. NORMA: DIS-ETE-094. | DIS-ETE-094 | 3320112 | CONFORME ESPECIFICAÇÃO DIS-ETE-094 | Concreto | ELECTRA PRE-MOLDADOS LTDA | 02.094.657/0001-90 | 2024-06-26 | 2028-08-04 | HI_2023_06_30 | Ambos |  |  | AIF
|  | 0 | 3320152 | 64095004 | ANEL CONC ACTC JANELA 346MM | ANEL. TIPO: ACTC. MATERIAL: CONCRETO ARMADO. DIAMETRO DA JANELA: 346,0 MM. RESISTENCIA NOMINAL:1500 DAN. CARGA DE RUPTURA: 3000DAN. APLICACAO: INSTALACAO DE CRUZETA DE CONCRETO CTT EM POSTE CIRCULAR. NORMA: DIS-ETE-094. | DIS-ETE-094 | 3320152 | CONFORME ESPECIFICAÇÃO DIS-ETE-094 | Concreto | ELECTRA PRE-MOLDADOS LTDA | 02.094.657/0001-90 | 2024-06-26 | 2028-08-04 | HI_2023_06_30 | Ambos |  |  | AIF
|  | 0 | 3311014 | 64030044 | CRUZETA CONC 4500MM F 685MM | CRUZETA. MATERIAL-CONCRETO ARMADO. COMPRIMENTO NOMINAL-4500MM. DIAMETRO DO FURO DE MONTAGEM- 685MM. FURAÇÃO PARA FIXAÇÃO DE FERRAGENS- 02 VERTICAIS E 04 HORIZONTAIS, DIÂMETRO- 25,0MM. PONTOS DE ATERRAMENTO- 03. APLICAÇÃO: LINHA DE TRANSMISSÃO CLASSE 69KV. | DIS-ETE-094 | 3311014 | CONFORME ESPECIFICAÇÃO DIS-ETE-094 | Concreto | ELECTRA PRE-MOLDADOS LTDA | 02.094.657/0001-90 | 2024-06-26 | 2028-08-04 | HI_2023_06_30 | Ambos |  |  | AIF
|  | 0 | 3311088 | 64030031 | CONJUNTO CRUZETA COSMOS 4180MM REF | CONJUNTO DE CRUZETAS REFORCADAS. TIPO: COSMOS. MATERIAL: CONCRETO ARMADO. COMPRIMENTO TOTAL: 4180MM. NUMERO DE ELEMENTOS POR CONJUNTO: 02. APLICACAO: ESTRUTURA TIPO C.PADRAO: 69KV. NORMA: DIS-ETE-094. | DIS-ETE-094 | 3311088 | CONFORME ESPECIFICAÇÃO DIS-ETE-094 | Concreto | ELECTRA PRE-MOLDADOS LTDA | 02.094.657/0001-90 | 2024-06-26 | 2028-08-04 | HI_2023_06_30 | Ambos |  |  | AIF
|  | 0 | 3311067 | 64030002 | CONJUNTO CRUZETA COSMOS 4880MM 138KV | CONJUNTO DE CRUZETAS REFORCADAS. TIPO:COSMOS. MATERIAL:CONCRETO ARMADO. COMPRIMENTO TOTAL : 4880MM. NUMERO DE ELEMENTOS POR CONJUNTO: 02 . APLICACAO: ESTRUTURA TIPO C, PADRAO 138KV. NORMA: DIS-ETE-094. | DIS-ETE-094 | 3311067 | CONFORME ESPECIFICAÇÃO DIS-ETE-094 | Concreto | ELECTRA PRE-MOLDADOS LTDA | 02.094.657/0001-90 | 2024-06-26 | 2028-08-04 | HI_2023_06_30 | Ambos |  |  | AIF
|  | 0 | 3324010 | 64010006 | BLOCO CONCRETO ANCOR.200X200X600MM | BLOCO, CONCRETO EM CONCRETO CICLOPTICO; SECAO QUADRADA; COMPRIMENTO 600MM;DIAMETRO DO FURO 21MM; ESFORCO DE COMPRESSAO 5000DAN. NORMA: DIS-ETE-094. | DIS-ETE-094 | 3324010 | CONFORME ESPECIFICAÇÃO DIS-ETE-094 | Concreto | ELECTRA PRE-MOLDADOS LTDA | 02.094.657/0001-90 | 2024-06-26 | 2028-08-04 | HI_2023_06_30 | Ambos |  |  | AIF
|  | 0 | 3301629 | 21050078 | POSTE CONC DT 22/3000 SUBTR | POSTE DUPLO T. MATERIAL: CONCRETO ARMADO. DIMENSOES DA BASE: 670 X 924 MM. DIMENSOES DO TOPO: 230 X 308 MM. FURACAO FACE "A" E FACE "B" CONFORME NORMAS DAS DISTRIBUIDORAS. COMPRIMENTO TOTAL: 22000 MM. RESISTENCIA NOMINAL: 3000 DAN. CARGA RUPTURA: 6000 DAN | DIS-ETE-013 | 3301629 | CONFORME ESPECIFICAÇÃO DIS-ETE-013 | Concreto | ELECTRA PRE-MOLDADOS LTDA | 02.094.657/0001-90 | 2024-06-26 | 2028-08-04 | HI_2023_06_30 | Ambos |  |  | AIF
|  | 0 | 3303320 | 21050043 | POSTE CONC CIRC 20/3000 SUBTR | POSTE CIRCULAR. MATERIAL: CONCRETO ARMADO. DIAMETRO DA BASE: 700 MM. DIAMETRO DO TOPO: 400 MM. COMPRIMENTO TOTAL: 20000 MM. RESISTENCIA NOMINAL: 3000 DAN. CARGA DE RUPTURA: 6000 DAN. CARACTERISTICAS ADICIONAIS: TRACOS DE REFERENCIA E ENGASTAMENTO EM BAIXO | DIS-ETE-013 | 3303320 | CONFORME ESPECIFICAÇÃO DIS-ETE-013 | Concreto | ELECTRA PRE-MOLDADOS LTDA | 02.094.657/0001-90 | 2024-06-26 | 2028-08-04 | HI_2023_06_30 | Ambos |  |  | AIF
|  | 0 | 3301618 | 21050071 | POSTE CONC DT 18/3000 SUBTR | POSTE DUPLO T. MATERIAL: CONCRETO ARMADO. DIMENSOES DA BASE: 590 X 812 MM. DIMENSOES DO TOPO: 230 X 308 MM. FURACAO FACE "A" E FACE "B" CONFORME NORMAS DAS DISTRIBUIDORAS. COMPRIMENTO TOTAL: 18000 MM. RESISTENCIA NOMINAL: 3000 DAN. CARGA RUPTURA: 6000 DAN | DIS-ETE-013 | 3301618 | CONFORME ESPECIFICAÇÃO DIS-ETE-013 | Concreto | ELECTRA PRE-MOLDADOS LTDA | 02.094.657/0001-90 | 2024-06-26 | 2028-08-04 | HI_2023_06_30 | Ambos |  |  | AIF
|  | 0 | 3320146 | 64095009 | ANEL CONC ACTC JANELA 500MM | ANEL. TIPO: ACTC. MATERIAL: CONCRETO ARMADO. DIAMETRO DA JANELA: 500,0 MM. RESISTENCIA NOMINAL:1500DAN. CARGA DE RUPTURA: 3000DAN. APLICACAO: INSTALACAO DE CRUZETA DE CONCRETO CTT EM POSTE CIRCULAR. NORMA: DIS-ETE-094. | DIS-ETE-094 | 3320146 | CONFORME ESPECIFICAÇÃO DIS-ETE-094 | Concreto | ELECTRA PRE-MOLDADOS LTDA | 02.094.657/0001-90 | 2024-06-26 | 2028-08-04 | HI_2023_06_30 | Ambos |  |  | AIF
|  | 0 | 3320180 | 64095013 | ANEL CONC ACTC JANELA 650MM | ANEL. TIPO: ACTC. MATERIAL: CONCRETO ARMADO. DIAMETRO DA JANELA: 650,0MM. RESISTENCIA NOMINAL: 1500DAN. CARGA DE RUPTURA: 3000 DAN. APLICACAO: INSTALACAO DE CRUZETA DE CONCRETO CTT EM POSTE CIRCULAR. NORMA: DIS-ETE-094. | DIS-ETE-094 | 3320180 | CONFORME ESPECIFICAÇÃO DIS-ETE-094 | Concreto | ELECTRA PRE-MOLDADOS LTDA | 02.094.657/0001-90 | 2024-06-26 | 2028-08-04 | HI_2023_06_30 | Ambos |  |  | AIF
|  | 0 | 3310021 | 0 | CRUZETA CONC T 1900 MM 350DAN | CRUZETA CONCRETO. TIPO: DISTRIBUICAO. FORMATO: T. DIMENSOES DA SECAO TRANSVERSAL: 90X90 MM. COMPRIMENTO NOMINAL: 1900 MM. RESISTENCIA NOMINAL: 350 DAN. NORMAS: NBR 8453-1,NBR 8453-2 (FIGURA C.2), NBR 8453- 3. | NBR 8453-2 | 3310021 | CONFORME NBR 8453-2 | Concreto | ELECTRA PRE-MOLDADOS LTDA | 02.094.657/0001-90 | 2024-06-26 | 2028-08-04 | HI_2023_06_30 | Ambos |  |  | AIF
|  | 0 | 3303335 | 21050055 | POSTE CONC CIRC 26/1500 SUBTR | POSTE CIRCULAR. MATERIAL: CONCRETO ARMADO. DIAMETRO DA BASE: 670 MM. DIAMETRO DO TOPO: 280 MM. COMPRIMENTO TOTAL: 26000 MM. RESISTENCIA NOMINAL: 1500 DAN. CARGA DE RUPTURA: 3000 DAN. CARACTERISTICAS ADICIONAIS: TRACOS DE REFERENCIA E ENGASTAMENTO EM BAIXO | DIS-ETE-013 | 3303335 | CONFORME ESPECIFICAÇÃO DIS-ETE-013 | Concreto | ELECTRA PRE-MOLDADOS LTDA | 02.094.657/0001-90 | 2024-06-26 | 2028-08-04 | HI_2023_06_30 | Ambos |  |  | AIF
|  | 0 | 3320101 | 64095040 | ANEL CONC ACC 300X390MM | ANEL. TIPO: ACC. MATERIAL: CONCRETO ARMADO. DIMENSOES DO FURO: 300X390MM. RESISTENCIA NOMINAL : 1000DAN. CARGA DE RUPTURA: 2000DAN. APLICACAO: CRUZETA DE CONCRETO TIPO COSMOS. NORMA:DIS-ETE-094. | DIS-ETE-094 | 3320101 | CONFORME ESPECIFICAÇÃO DIS-ETE-094 | Concreto | ELECTRA PRE-MOLDADOS LTDA | 02.094.657/0001-90 | 2024-06-26 | 2028-08-04 | HI_2023_06_30 | Ambos |  |  | AIF
|  | 0 | 3311004 | 64030037 | CRUZETA CONC 4500MM F 440MM | CRUZETA. MATERIAL-CONCRETO ARMADO. COMPRIMENTO NOMINAL-4500MM. DIAMETRO DO FURO DE MONTAGEM- 440MM. FURAÇÃO PARA FIXAÇÃO DE FERRAGENS- 02 VERTICAIS E 04 HORIZONTAIS, DIÂMETRO- 25,0MM. PONTOS DE ATERRAMENTO- 03. APLICAÇÃO: LINHA DE TRANSMISSÃO. NORMA: DIS- | DIS-ETE-094 | 3311004 | CONFORME ESPECIFICAÇÃO DIS-ETE-094 | Concreto | ELECTRA PRE-MOLDADOS LTDA | 02.094.657/0001-90 | 2024-06-26 | 2028-08-04 | HI_2023_06_30 | Ambos |  |  | AIF
|  | 0 | 3303331 | 21050052 | POSTE CONC CIRC 24/2500 SUBTR | POSTE CIRCULAR . MATERIAL: CONCRETO ARMADO. DIAMETRO DA BASE: 730 MM. DIAMETRO DO TOPO: 370 MM. COMPRIMENTO TOTAL: 24000 MM. RESISTENCIA NOMINAL : 2500 DAN. CARGA DE RUPTURA : 5000 DAN. CARACTERISTICAS ADICIONAIS: TRACOS DE REFERENCIA E ENGASTAMENTO EM BA | DIS-ETE-013 | 3303331 | CONFORME ESPECIFICAÇÃO DIS-ETE-013 | Concreto | ELECTRA PRE-MOLDADOS LTDA | 02.094.657/0001-90 | 2024-06-26 | 2028-08-04 | HI_2023_06_30 | Ambos |  |  | AIF
|  | 0 | 3303340 | 21050058 | POSTE CONC CIRC 28/2000 SUBTR | POSTE CIRCULAR. MATERIAL: CONCRETO ARMADO. DIAMETRO DA BASE: 745 MM. DIAMETRO DO TOPO: 325 MM. COMPRIMENTO TOTAL: 28000 MM. RESISTENCIA NOMINAL: 2000 DAN. CARGA DE RUPTURA: 4000 DAN. CARACTERISTICAS ADICIONAIS: TRACOS DE REFERENCIA E ENGASTAMENTO EM BAIXO | DIS-ETE-013 | 3303340 | CONFORME ESPECIFICAÇÃO DIS-ETE-013 | Concreto | ELECTRA PRE-MOLDADOS LTDA | 02.094.657/0001-90 | 2024-06-26 | 2028-08-04 | HI_2023_06_30 | Ambos |  |  | AIF
|  | 0 | 3303330 | 21050051 | POSTE CONC CIRC 24/2000 SUBTR | POSTE CIRCULAR. MATERIAL: CONCRETO ARMADO. DIAMETRO DA BASE: 685 MM. DIAMETRO DO TOPO: 325 MM. COMPRIMENTO TOTAL: 24000 MM. RESISTENCIA NOMINAL: 2000 DAN. CARGA DE RUPTURA: 4000 DAN. CARACTERISTICAS ADICIONAIS: TRACOS DE REFERENCIA E ENGASTAMENTO EM BAIXO | DIS-ETE-013 | 3303330 | CONFORME ESPECIFICAÇÃO DIS-ETE-013 | Concreto | ELECTRA PRE-MOLDADOS LTDA | 02.094.657/0001-90 | 2024-06-26 | 2028-08-04 | HI_2023_06_30 | Ambos |  |  | AIF
|  | 0 | 3310013 | 0 | CRUZETA CONC L 1700 MM 300DAN | CRUZETA CONCRETO. TIPO L. DIMENSOES DA SECAO TRASNVERSAL: 90X90 MM.COMPRIMENTO NOMINAL: 1700 MM. APLICACAO: REDES E LINHAS AEREAS DE DISTRIBUICAO 15 KV. NORMAS: NBR 8453-1, NBR 8453-2 (FIGURA C.12), NBR 8453-3. | NBR 8453-2 | 3310013 | CONFORME NBR 8453-2 | Concreto | ELECTRA PRE-MOLDADOS LTDA | 02.094.657/0001-90 | 2024-06-26 | 2028-08-04 | HI_2023_06_30 | Ambos |  |  | AIF
|  | 0 | 3301627 | 21055029 | POSTE CONC DT 22/2000 SUBTR | POSTE DUPLO T. MATERIAL: CONCRETO ARMADO. DIMENSOES DA BASE: 670 X 924 MM. DIMENSOES DO TOPO: 230 X 308 MM. FURACAO FACE "A" E FACE "B" CONFORME NORMAS DAS DISTRIBUIDORAS. COMPRIMENTO TOTAL: 22000 MM. RESISTENCIA NOMINAL: 2000 DAN. CARGA RUPTURA: 4000 DAN | DIS-ETE-013 | 3301627 | CONFORME ESPECIFICAÇÃO DIS-ETE-013 | Concreto | ELECTRA PRE-MOLDADOS LTDA | 02.094.657/0001-90 | 2024-06-26 | 2028-08-04 | HI_2023_06_30 | Ambos |  |  | AIF
|  | 0 | 3303306 | 21050034 | POSTE CONC CIRC 12/2000 SUBTR | POSTE CIRCULAR. MATERIAL: CONCRETO ARMADO. DIAMETRO DA BASE: 570 MM. DIAMETRO DO TOPO: 330 MM. COMPRIMENTO TOTAL: 12000 MM. RESISTENCIA NOMINAL: 2000 DAN. CARGA DE RUPTURA: 4000 DAN. CARACTERISTICAS ADICIONAIS: TRACOS DE REFERENCIA E ENGASTAMENTO EM BAIXO | DIS-ETE-013 | 3303306 | CONFORME ESPECIFICAÇÃO DIS-ETE-013 | Concreto | ELECTRA PRE-MOLDADOS LTDA | 02.094.657/0001-90 | 2024-06-26 | 2028-08-04 | HI_2023_06_30 | Ambos |  |  | AIF
|  | 0 | 3320255 | 64095038 | ANEL CONC ACH 550X690MM | ANEL. TIPO: ACH. MATERIAL: CONCRETO ARMADO. DIMENSOES DO FURO: 560X690MM. RESISTENCIA NOMINAL : 600DAN. CARGA DE RUPTURA: 1200DAN . APLICACAO : CRUZETA DE CONCRETO CTH . NORMA: DIS-ETE-094. | DIS-ETE-094 | 3320255 | CONFORME ESPECIFICAÇÃO DIS-ETE-094 | Concreto | ELECTRA PRE-MOLDADOS LTDA | 02.094.657/0001-90 | 2024-06-26 | 2028-08-04 | HI_2023_06_30 | Ambos |  |  | AIF
|  | 0 | 3303327 | 21050049 | POSTE CONC CIRC 22/4000 SUBTR | POSTE CIRCULAR. MATERIAL: CONCRETO ARMADO. DIAMETRO DA BASE: 805 MM. DIAMETRO DO TOPO: 475 MM. COMPRIMENTO TOTAL: 22000 MM. RESISTENCIA NOMINAL: 4000 DAN. CARGA DE RUPTURA: 8000 DAN. CARACTERISTICAS ADICIONAIS: TRACOS DE REFERENCIA E ENGASTAMENTO EM BAIXO | DIS-ETE-013 | 3303327 | CONFORME ESPECIFICAÇÃO DIS-ETE-013 | Concreto | ELECTRA PRE-MOLDADOS LTDA | 02.094.657/0001-90 | 2024-06-26 | 2028-08-04 | HI_2023_06_30 | Ambos |  |  | AIF
|  | 0 | 3311090 | 64030046 | CRUZETA CONC 4500MM F 820MM | CRUZETA. MATERIAL-CONCRETO ARMADO. COMPRIMENTO NOMINAL-4500MM. DIAMETRO DO FURO DE MONTAGEM- 820MM. FURAÇÃO PARA FIXAÇÃO DE FERRAGENS- 02 VERTICAIS E 04 HORIZONTAIS, DIÂMETRO- 25,0MM. PONTOS DE ATERRAMENTO - 03. APLICAÇÃO: LINHA DE TRANSMISSÃO. NORMA: DIS | DIS-ETE-094 | 3311090 | CONFORME ESPECIFICAÇÃO DIS-ETE-094 | Concreto | ELECTRA PRE-MOLDADOS LTDA | 02.094.657/0001-90 | 2024-06-26 | 2028-08-04 | HI_2023_06_30 | Ambos |  |  | AIF
|  | 0 | 3311013 | 64030039 | CRUZETA CONC 4500MM F 510MM | CRUZETA. MATERIAL-CONCRETO ARMADO. COMPRIMENTO NOMINAL-4500MM. DIAMETRO DO FURO DE MONTAGEM- 510MM. FURAÇÃO PARA FIXAÇÃO DE FERRAGENS- 02 VERTICAIS E 04 HORIZONTAIS, DIÂMETRO- 25,0MM. PONTOS DE ATERRAMENTO- 03. APLICAÇÃO: LINHA DE TRANSMISSÃO CLASSE 69KV. | DIS-ETE-094 | 3311013 | CONFORME ESPECIFICAÇÃO DIS-ETE-094 | Concreto | ELECTRA PRE-MOLDADOS LTDA | 02.094.657/0001-90 | 2024-06-26 | 2028-08-04 | HI_2023_06_30 | Ambos |  |  | AIF
|  | 0 | 3311017 | 64030042 | CRUZETA CONC 4500MM F 615MM | CRUZETA. MATERIAL-CONCRETO ARMADO. COMPRIMENTO NOMINAL-4500MM. DIAMETRO DO FURO DE MONTAGEM- 615MM. FURAÇÃO PARA FIXAÇÃO DE FERRAGENS- 02 VERTICAIS E 04 HORIZONTAIS, DIÂMETRO- 25,0MM. PONTOS DE ATERRAMENTO- 03. APLICAÇÃO: LINHA DE TRANSMISSÃO CLASSE 69KV. | DIS-ETE-094 | 3311017 | CONFORME ESPECIFICAÇÃO DIS-ETE-094 | Concreto | ELECTRA PRE-MOLDADOS LTDA | 02.094.657/0001-90 | 2024-06-26 | 2028-08-04 | HI_2023_06_30 | Ambos |  |  | AIF
|  | 0 | 3301640 | 21050085 | POSTE CONC DT 26/2500 SUBTR | POSTE DUPLO T. MATERIAL: CONCRETO ARMADO. DIMENSOES DA BASE: 750 X 1036 MM. DIMENSOES DO TOPO: 230 X 308 MM. FURACAO FACE "A" E FACE "B" CONFORME NORMAS DAS DISTRIBUIDORAS. COMPRIMENTO TOTAL: 26000 MM. RESISTENCIA NOMINAL: 2500 DAN. CARGA RUPTURA: 5000 DA | DIS-ETE-013 | 3301640 | CONFORME ESPECIFICAÇÃO DIS-ETE-013 | Concreto | ELECTRA PRE-MOLDADOS LTDA | 02.094.657/0001-90 | 2024-06-26 | 2028-08-04 | HI_2023_06_30 | Ambos |  |  | AIF
|  | 0 | 3301625 | 21055028 | POSTE CONC DT 22/1000 SUBTR | POSTE DUPLO T. MATERIAL: CONCRETO ARMADO. DIMENSOES DA BASE: 610 X 840 MM. DIMENSOES DO TOPO: 170 X 224 MM. FURACAO FACE "A" E FACE "B" CONFORME NORMAS DAS DISTRIBUIDORAS. COMPRIMENTO TOTAL: 22000 MM. RESISTENCIA NOMINAL: 1000 DAN. CARGA RUPTURA: 2000 DAN | DIS-ETE-013 | 3301625 | CONFORME ESPECIFICAÇÃO DIS-ETE-013 | Concreto | ELECTRA PRE-MOLDADOS LTDA | 02.094.657/0001-90 | 2024-06-26 | 2028-08-04 | HI_2023_06_30 | Ambos |  |  | AIF
|  | 0 | 3311003 | 64030034 | CRUZETA CONC 4500MM F 355MM | CRUZETA. MATERIAL-CONCRETO ARMADO. COMPRIMENTO NOMINAL-4500MM. DIAMETRO DO FURO DE MONTAGEM- 355MM. FURAÇÃO PARA FIXAÇÃO DE FERRAGENS- 02 VERTICAIS E 04 HORIZONTAIS, DIÂMETRO- 25,0MM. PONTOS DE ATERRAMENTO- 03. APLICAÇÃO: LINHA DE TRANSMISSÃO. NORMA: DIS- | DIS-ETE-094 | 3311003 | CONFORME ESPECIFICAÇÃO DIS-ETE-094 | Concreto | ELECTRA PRE-MOLDADOS LTDA | 02.094.657/0001-90 | 2024-06-26 | 2028-08-04 | HI_2023_06_30 | Ambos |  |  | AIF
|  | 0 | 3300016 | 21055016 | POSTE CONCRETO DT 11/600 44F | POSTE DUPLO T. MATERIAL: CONCRETO ARMADO. DIMENSOES DA BASE: 330X448 MM. DIMENSOES DO TOPO: 110X140 MM. FURACAO DA FACE A: A 150MM DO TOPO (44X100MM).FURACAO DA FACE B: A 100MM (44X100MM). COMPRIMENTO TOTAL: 11000 MM. CARGA NOMINAL: 600 DAN. CARGA DE RUPT | DIS-ETE-011 | 3300016 | CONFORME ESPECIFICAÇÃO DIS-ETE-011 | Concreto | ELECTRA PRE-MOLDADOS LTDA | 02.094.657/0001-90 | 2024-06-26 | 2028-08-04 | HI_2023_06_30 | Ambos |  |  | AIF
|  | 0 | 3303329 | 21050050 | POSTE CONC CIRC 24/1500 SUBTR | POSTE CIRCULAR. MATERIAL: CONCRETO ARMADO. DIAMETRO DA BASE: 640 MM. DIAMETRO DO TOPO: 280 MM. COMPRIMENTO TOTAL: 24000 MM. RESISTENCIA NOMINAL: 1500 DAN. CARGA DE RUPTURA: 3000 DAN. CARACTERISTICAS ADICIONAIS: TRACOS DE REFERENCIA E ENGASTAMENTO EM BAIXO | DIS-ETE-013 | 3303329 | CONFORME ESPECIFICAÇÃO DIS-ETE-013 | Concreto | ELECTRA PRE-MOLDADOS LTDA | 02.094.657/0001-90 | 2024-06-26 | 2028-08-04 | HI_2023_06_30 | Ambos |  |  | AIF
|  | 0 | 3310029 | 0 | CRUZETA CONC RET 2400MM 400DAN | CRUZETA CONCRETO. TIPO: DISTRIBUICAO. FORMATO: RETANGULAR. DIMENSOES DA SECAO TRANSVERSAL: 90X114 MM. COMPRIMENTO NOMINAL: 2400 MM. RESISTENCIA NOMINAL: 400 DAN. FURACAO: CONFORME DTN 122. NORMAS: NBR 8453-1, NBR 8453-2 E NBR 8453-3. | DESENHO DTN 122 | 3310029 | CONFORME DESENHO DNT 122 | Concreto | ELECTRA PRE-MOLDADOS LTDA | 02.094.657/0001-90 | 2024-06-26 | 2028-08-04 | HI_2023_06_30 | Ambos |  |  | AIF
|  | 0 | 3303326 | 21050048 | POSTE CONC CIRC 22/3000 SUBTR | POSTE CIRCULAR. MATERIAL: CONCRETO ARMADO. DIAMETRO DA BASE: 730 MM. DIAMETRO DO TOPO: 400 MM. COMPRIMENTO TOTAL: 22000 MM. RESISTENCIA NOMINAL: 3000 DAN. CARGA DE RUPTURA: 6000 DAN. CARACTERISTICAS ADICIONAIS: TRACOS DE REFERENCIA E ENGASTAMENTO EM BAIXO | DIS-ETE-013 | 3303326 | CONFORME ESPECIFICAÇÃO DIS-ETE-013 | Concreto | ELECTRA PRE-MOLDADOS LTDA | 02.094.657/0001-90 | 2024-06-26 | 2028-08-04 | HI_2023_06_30 | Ambos |  |  | AIF
|  | 0 | 3303325 | 21050047 | POSTE CONC CIRC 22/2500 SUBTR | POSTE CIRCULAR . MATERIAL: CONCRETO ARMADO. DIAMETRO DA BASE: 700 MM. DIAMETRO DO TOPO: 370 MM. COMPRIMENTO TOTAL: 22000 MM. RESISTENCIA NOMINAL : 2500 DAN. CARGA DE RUPTURA : 5000 DAN. CARACTERISTICAS ADICIONAIS: TRACOS DE REFERENCIA E ENGASTAMENTO EM BA | DIS-ETE-013 | 3303325 | CONFORME ESPECIFICAÇÃO DIS-ETE-013 | Concreto | ELECTRA PRE-MOLDADOS LTDA | 02.094.657/0001-90 | 2024-06-26 | 2028-08-04 | HI_2023_06_30 | Ambos |  |  | AIF
|  | 0 | 3303324 | 21050046 | POSTE CONC CIRC 22/2000 SUBTR | POSTE CIRCULAR. MATERIAL: CONCRETO ARMADO. DIAMETRO DA BASE: 655 MM. DIAMETRO DO TOPO: 325 MM. COMPRIMENTO TOTAL: 22000 MM. RESISTENCIA NOMINAL: 2000 DAN. CARGA DE RUPTURA: 4000 DAN. CARACTERISTICAS ADICIONAIS: TRACOS DE REFERENCIA E ENGASTAMENTO EM BAIXO | DIS-ETE-013 | 3303324 | CONFORME ESPECIFICAÇÃO DIS-ETE-013 | Concreto | ELECTRA PRE-MOLDADOS LTDA | 02.094.657/0001-90 | 2024-06-26 | 2028-08-04 | HI_2023_06_30 | Ambos |  |  | AIF
|  | 0 | 3311024 | 64030032 | CRUZETA CONC 4500MM F 305MM | CRUZETA. MATERIAL-CONCRETO ARMADO. COMPRIMENTO NOMINAL-4500MM. DIAMETRO DO FURO DE MONTAGEM- 305MM. FURAÇÃO PARA FIXAÇÃO DE FERRAGENS- 02 VERTICAIS E 04 HORIZONTAIS, DIÂMETRO- 25,0MM. PONTOS DE ATERRAMENTO- 03.APLICAÇÃO: LINHA DE TRANSMISSÃO. NORMA: DIS-E | DIS-ETE-094 | 3311024 | CONFORME ESPECIFICAÇÃO DIS-ETE-094 | Concreto | ELECTRA PRE-MOLDADOS LTDA | 02.094.657/0001-90 | 2024-06-26 | 2028-08-04 | HI_2023_06_30 | Ambos |  |  | AIF
|  | 0 | 3320250 | 64095043 | ANEL CONC ACC 385X550MM | ANEL. TIPO: ACC. MATERIAL: CONCRETO ARMADO. DIMENSOES DO FURO: 385X550MM. RESISTENCIA NOMINAL : 1000DAN. CARGA DE RUPTURA: 2000DAN. APLICACAO: CRUZETA DE CONCRETO TIPO COSMOS. NORMA:DIS-ETE-094. | DIS-ETE-094 | 3320250 | CONFORME ESPECIFICAÇÃO DIS-ETE-094 | Concreto | ELECTRA PRE-MOLDADOS LTDA | 02.094.657/0001-90 | 2024-06-26 | 2028-08-04 | HI_2023_06_30 | Ambos |  |  | AIF
|  | 0 | 3303323 | 21050045 | POSTE CONC CIRC 22/1500 SUBTR | POSTE CIRCULAR. MATERIAL: CONCRETO ARMADO. DIAMETRO DA BASE: 610 MM. DIAMETRO DO TOPO: 280 MM. COMPRIMENTO TOTAL: 22000 MM. RESISTENCIA NOMINAL: 1500 DAN. CARGA DE RUPTURA: 3000 DAN. CARACTERISTICAS ADICIONAIS: TRACOS DE REFERENCIA E ENGASTAMENTO EM BAIXO | DIS-ETE-013 | 3303323 | CONFORME ESPECIFICAÇÃO DIS-ETE-013 | Concreto | ELECTRA PRE-MOLDADOS LTDA | 02.094.657/0001-90 | 2024-06-26 | 2028-08-04 | HI_2023_06_30 | Ambos |  |  | AIF
|  | 0 | 3301628 | 21050077 | POSTE CONC DT 22/2500 SUBTR | POSTE DUPLO T. MATERIAL: CONCRETO ARMADO. DIMENSOES DA BASE: 670 X 924 MM. DIMENSOES DO TOPO: 230 X 308 MM. FURACAO FACE "A" E FACE "B" CONFORME NORMAS DAS DISTRIBUIDORAS. COMPRIMENTO TOTAL: 22000 MM. RESISTENCIA NOMINAL: 2500 DAN. CARGA RUPTURA: 5000 DAN | DIS-ETE-013 | 3301628 | CONFORME ESPECIFICAÇÃO DIS-ETE-013 | Concreto | ELECTRA PRE-MOLDADOS LTDA | 02.094.657/0001-90 | 2024-06-26 | 2028-08-04 | HI_2023_06_30 | Ambos |  |  | AIF
|  | 0 | 3303317 | 21050040 | POSTE CONC CIRC 20/1500 SUBTR | POSTE CIRCULAR. MATERIAL: CONCRETO ARMADO. DIAMETRO DA BASE: 580 MM. DIAMETRO DO TOPO: 280 MM. COMPRIMENTO TOTAL: 20000 MM. RESISTENCIA NOMINAL: 1500 DAN. CARGA DE RUPTURA: 3000 DAN. CARACTERISTICAS ADICIONAIS: TRACOS DE REFERENCIA E ENGASTAMENTO EM BAIXO | DIS-ETE-013 | 3303317 | CONFORME ESPECIFICAÇÃO DIS-ETE-013 | Concreto | ELECTRA PRE-MOLDADOS LTDA | 02.094.657/0001-90 | 2024-06-26 | 2028-08-04 | HI_2023_06_30 | Ambos |  |  | AIF
|  | 0 | 3320186 | 64095020 | ANEL CONC ACT 560X660MM | ANEL. TIPO: ACT. MATERIAL: CONCRETO ARMADO. DIMENSOES DO FURO: 560X660MM. RESISTENCIA NOMINAL: 1500DAN. CARGA DE RUPTURA: 3000 DAN. APLICACAO: CRUZETA DE CONCRETO CTT EM POSTE DT. NORMA: DIS-ETE-094. | DIS-ETE-094 | 3320186 | CONFORME ESPECIFICAÇÃO DIS-ETE-094 | Concreto | ELECTRA PRE-MOLDADOS LTDA | 02.094.657/0001-90 | 2024-06-26 | 2028-08-04 | HI_2023_06_30 | Ambos |  |  | AIF
|  | 0 | 3303337 | 21050056 | POSTE CONC CIRC 26/2500 SUBTR | POSTE CIRCULAR . MATERIAL: CONCRETO ARMADO. DIAMETRO DA BASE: 760 MM. DIAMETRO DO TOPO: 370 MM. COMPRIMENTO TOTAL: 26000 MM. RESISTENCIA NOMINAL : 2500 DAN. CARGA DE RUPTURA : 5000 DAN. CARACTERISTICAS ADICIONAIS: TRACOS DE REFERENCIA E ENGASTAMENTO EM BA | DIS-ETE-013 | 3303337 | CONFORME ESPECIFICAÇÃO DIS-ETE-013 | Concreto | ELECTRA PRE-MOLDADOS LTDA | 02.094.657/0001-90 | 2024-06-26 | 2028-08-04 | HI_2023_06_30 | Ambos |  |  | AIF
|  | 0 | 3311019 | 64030038 | CRUZETA CONC 4500MM F 475MM | CRUZETA. MATERIAL-CONCRETO ARMADO. COMPRIMENTO NOMINAL-4500MM. DIAMETRO DO FURO DE MONTAGEM- 475MM. FURAÇÃO PARA FIXAÇÃO DE FERRAGENS- 02 VERTICAIS E 04 HORIZONTAIS, DIÂMETRO- 25,0MM. PONTOS DE ATERRAMENTO- 03. APLICAÇÃO: LINHA DE TRANSMISSÃO CLASSE 69KV. | DIS-ETE-094 | 3311019 | CONFORME ESPECIFICAÇÃO DIS-ETE-094 | Concreto | ELECTRA PRE-MOLDADOS LTDA | 02.094.657/0001-90 | 2024-06-26 | 2028-08-04 | HI_2023_06_30 | Ambos |  |  | AIF
|  | 0 | 3301630 | 21050079 | POSTE CONC DT 22/4000 SUBTR | POSTE DUPLO T. MATERIAL: CONCRETO ARMADO. DIMENSOES DA BASE: 730 X 1008 MM. DIMENSOES DO TOPO: 290 X 392MM. FURACAO FACE "A" E FACE "B" CONFORME NORMAS DAS DISTRIBUIDORAS. COMPRIMENTO TOTAL: 22000 MM. RESISTENCIA NOMINAL: 4000 DAN. CARGA RUPTURA: 8000 DAN | DIS-ETE-013 | 3301630 | CONFORME ESPECIFICAÇÃO DIS-ETE-013 | Concreto | ELECTRA PRE-MOLDADOS LTDA | 02.094.657/0001-90 | 2024-06-26 | 2028-08-04 | HI_2023_06_30 | Ambos |  |  | AIF
|  | 0 | 3300153 | 21055023 | POSTE CONCRETO DT 12/400 44F | POSTE DUPLO T. MATERIAL: CONCRETO ARMADO. DIMENSOES DA BASE: 350X476MM. DIMENSOES DO TOPO: 110X140MM. FURACAO DA FACE A: A 150MM DO TOPO (44X100MM).FURACAO DA FACE B: A 100 MM (44X100MM) .COMPRIMENTO TOTAL: 12000 MM. CARGA NOMINAL: 400 DAN. CARGA DE RUPTU | DIS-ETE-011 | 3300153 | CONFORME ESPECIFICAÇÃO DIS-ETE-011 | Concreto | ELECTRA PRE-MOLDADOS LTDA | 02.094.657/0001-90 | 2024-06-26 | 2028-08-04 | HI_2023_06_30 | Ambos |  |  | AIF
|  | 0 | 3311020 | 64030045 | CRUZETA CONC 4500MM F 750MM | CRUZETA. MATERIAL-CONCRETO ARMADO. COMPRIMENTO NOMINAL-4500MM. DIAMETRO DO FURO DE MONTAGEM- 750MM FURAÇÃO PARA FIXAÇÃO DE FERRAGENS- 02 VERTICAIS E 04 HORIZONTAIS, DIÂMETRO- 25,0MM. PONTOS DE ATERRAMENTO- 03. APLICAÇÃO: LINHA DE TRANSMISSÃO CLASSE 69KV. | DIS-ETE-094 | 3311020 | CONFORME ESPECIFICAÇÃO DIS-ETE-094 | Concreto | ELECTRA PRE-MOLDADOS LTDA | 02.094.657/0001-90 | 2024-06-26 | 2028-08-04 | HI_2023_06_30 | Ambos |  |  | AIF
|  | 0 | 3311018 | 64030043 | CRUZETA CONC 4500MM F 650MM | CRUZETA. MATERIAL-CONCRETO ARMADO. COMPRIMENTO NOMINAL-4500MM. DIAMETRO DO FURO DE MONTAGEM- 650MM. FURAÇÃO PARA FIXAÇÃO DE FERRAGENS- 02 VERTICAIS E 04 HORIZONTAIS, DIÂMETRO- 25,0MM. PONTOS DE ATERRAMENTO- 03. APLICAÇÃO: LINHA DE TRANSMISSÃO CLASSE 69KV. | DIS-ETE-094 | 3311018 | CONFORME ESPECIFICAÇÃO DIS-ETE-094 | Concreto | ELECTRA PRE-MOLDADOS LTDA | 02.094.657/0001-90 | 2024-06-26 | 2028-08-04 | HI_2023_06_30 | Ambos |  |  | AIF
|  | 0 | 3311097 | 64030047 | CRUZETA CONC 4500MM F 950MM | CRUZETA. MATERIAL-CONCRETO ARMADO. COMPRIMENTO NOMINAL-4500MM. DIAMETRO DO FURO DE MONTAGEM- 950MM. FURAÇÃO PARA FIXAÇÃO DE FERRAGENS- 02 VERTICAIS E 04 HORIZONTAIS, DIÂMETRO- 25,0MM. PONTOS DE ATERRAMENTO- 03.APLICAÇÃO: LINHA DE TRANSMISSÃO CLASSE 69KV. | DIS-ETE-094 | 3311097 | CONFORME ESPECIFICAÇÃO DIS-ETE-094 | Concreto | ELECTRA PRE-MOLDADOS LTDA | 02.094.657/0001-90 | 2024-06-26 | 2028-08-04 | HI_2023_06_30 | Ambos |  |  | AIF
|  | 0 | 3300109 | 0 | POSTE CONCRETO DT 14/600 44F | POSTE DUPLO T. MATERIAL: CONCRETO ARMADO. DIMENSOES DA BASE: 390X532MM. DIMENSOES DO TOPO: 110X140MM. FURACAO DA FACE A: A 150MM DO TOPO (44X100MM).FURACAO DA FACE B: A 100MM (44X100MM). COMPRIMENTO TOTAL: 14000MM. CARGA NOMINAL: 600DAN. CARGA DE RUPTURA: | DIS-ETE-011 | 3300109 | CONFORME ESPECIFICAÇÃO DIS-ETE-011 | Concreto | ELECTRA PRE-MOLDADOS LTDA | 02.094.657/0001-90 | 2024-06-26 | 2028-08-04 | HI_2023_06_30 | Ambos |  |  | AIF
|  | 0 | 3300082 | 0 | POSTE CONCRETO DT 12/600 44F | POSTE DUPLO T. MATERIAL: CONCRETO ARMADO. DIMENSOES DA BASE: 350X476 MM. DIMENSOES DO TOPO: 110X140 MM. FURACAO DA FACE A: A 150MM DO TOPO (44X100MM). FURACAO DA FACE B: A 100MM (44X100MM) .COMPRIMENTO TOTAL: 12000 MM. CARGA NOMINAL: 600 DAN. CARGA DE RUP | DIS-ETE-011 | 3300082 | CONFORME ESPECIFICAÇÃO DIS-ETE-011 | Concreto | ELECTRA PRE-MOLDADOS LTDA | 02.094.657/0001-90 | 2024-06-26 | 2028-08-04 | HI_2023_06_30 | Ambos |  |  | AIF
|  | 0 | 3300076 | 21055009 | POSTE CONCRETO DT 9/600 29F | POSTE DUPLO T. MATERIAL: CONCRETO ARMADO. DIMENSOES DA BASE: 290X392 MM. DIMENSOES DO TOPO: 110X140 MM. FURACAO DA FACE A: A 150MM DO TOPO (29F X 100 MM).FURACAO DA FACE B: A 100 MM (29F X100 MM). COMPRIMENTO TOTAL: 9000 MM. CARGA NOMINAL: 600 DAN. CARGA | DIS-ETE-011 | 3300076 | CONFORME ESPECIFICAÇÃO DIS-ETE-011 | Concreto | ELECTRA PRE-MOLDADOS LTDA | 02.094.657/0001-90 | 2024-06-26 | 2028-08-04 | HI_2023_06_30 | Ambos |  |  | AIF
|  | 0 | 3311016 | 64030041 | CRUZETA CONC 4500MM F 580MM | CRUZETA. MATERIAL-CONCRETO ARMADO. COMPRIMENTO NOMINAL-4500MM. DIAMETRO DO FURO DE MONTAGEM- 580MM. FURAÇÃO PARA FIXAÇÃO DE FERRAGENS- 02 VERTICAIS E 04 HORIZONTAIS, DIÂMETRO- 25,0MM. PONTOS DE ATERRAMENTO- 03.APLICAÇÃO: LINHA DE TRANSMISSÃO CLASSE 69KV. | DIS-ETE-094 | 3311016 | CONFORME ESPECIFICAÇÃO DIS-ETE-094 | Concreto | ELECTRA PRE-MOLDADOS LTDA | 02.094.657/0001-90 | 2024-06-26 | 2028-08-04 | HI_2023_06_30 | Ambos |  |  | AIF
|  | 0 | 3300012 | 21055021 | POSTE CONCRETO DT 9/400 29F | POSTE DUPLO T. MATERIAL: CONCRETO ARMADO. DIMENSOES DA BASE: 290X392 MM. DIMENSOES DO TOPO: 110X140 MM. FURACAO DA FACE A: A 150 MM DO TOPO (29F X 100 MM).FURACAO DA FACE B:A 100 MM (29F X100 MM). COMPRIMENTO TOTAL: 9000 MM. CARGA NOMINAL: 400 DAN. CARGA | DIS-ETE-011 | 3300012 | CONFORME ESPECIFICAÇÃO DIS-ETE-011 | Concreto | ELECTRA PRE-MOLDADOS LTDA | 02.094.657/0001-90 | 2024-06-26 | 2028-08-04 | HI_2023_06_30 | Ambos |  |  | AIF
|  | 0 | 3311015 | 64030040 | CRUZETA CONC 4500MM F 550MM | CRUZETA. MATERIAL-CONCRETO ARMADO. COMPRIMENTO NOMINAL-4500MM. DIAMETRO DO FURO DE MONTAGEM- 550MM. FURAÇÃO PARA FIXAÇÃO DE FERRAGENS- 02 VERTICAIS E 04 HORIZONTAIS, DIÂMETRO- 25,0MM. PONTOS DE ATERRAMENTO- 03. APLICAÇÃO: LINHA DE TRANSMISSÃO CLASSE 69KV. | DIS-ETE-094 | 3311015 | CONFORME ESPECIFICAÇÃO DIS-ETE-094 | Concreto | ELECTRA PRE-MOLDADOS LTDA | 02.094.657/0001-90 | 2024-06-26 | 2028-08-04 | HI_2023_06_30 | Ambos |  |  | AIF
|  | 0 | 3300152 | 21055022 | POSTE CONCRETO DT 11/400 44F | POSTE DUPLO T. MATERIAL: CONCRETO ARMADO. DIMENSOES DA BASE: 330X448MM. DIMENSOES DO TOPO: 110X140MM. FURACAO DA FACE A: A 150MM DO TOPO (44X100MM).FURACAO DA FACE B: A 100MM (44X100MM). COMPRIMENTO TOTAL: 11000MM. CARGA NOMINAL: 400DAN. CARGA DE RUPTURA: | DIS-ETE-011 | 3300152 | CONFORME ESPECIFICAÇÃO DIS-ETE-011 | Concreto | ELECTRA PRE-MOLDADOS LTDA | 02.094.657/0001-90 | 2024-06-26 | 2028-08-04 | HI_2023_06_30 | Ambos |  |  | AIF
|  | 58528 | 2321012 | 0 | ISOLADOR SUSP VIDRO 255MM 120KN ANEL | ISOLADOR SUSPENSAO; STANDARD; VIDRO TEMPERADO; ENGATE CONCHA-BOLA; DIAMETRO NOMINAL 255,0 MM; PASSO 146,0 MM; DISTANCIA DE ESCOAMENTO 320 MM; TENSAO SUPORTÁVEL SOB CHUVA 40,0 KV; TENSAO SUPORTÁVEL A SECO 80,0 KV; NBI 100 KV; CARGA DE RUPTURA MECÂNICA 120, | INS 48.08.03 ISSUE 03 | F120CB/146Z | 8DD3BB1F73 | Isoladores | ELECTRO VIDRO S/A. | 29.722.071/0003-41 | 2025-04-20 | 2030-04-20 | HI_2025_04_08_1038561 | Ambos | N/A | N/A | AIF
|  | 0 | 536099 | 0 | ELO FUSIVEL 15,0KV 5EF COBRE | ELO FUSIVEL. CLASSE: SUBESTACAO (15,0kV). TIPO: EF. FORMATO: BOTAO. COMPRIMENTO: 1200MM. CORRENTE NOMINAL: 5 A. MATERIAL DO ELEMENTO FUSIVEL: COBRE. APLICACAO: CHAVE FUSIVEL. NORMA: DIS-ETE-046. | DIS-ETE-046 | HXO005EF | ELOHXO-690MM | Elos fusíveis | Eletro fusi industria Eletrometalurgica LTDA | 49.530.660/0001-73 | 2025-11-19 | 2030-11-18 | HI_2025_11_19 | DIRETO | N/A | N/A | QA
|  | 0 | 536795 | 0 | ELO FUSIVEL 69,0 KV 150 EF COBRE | ELO FUSIVEL. CLASSE: SUBESTACAO (69,0kV). TIPO: EF. FORMATO: BOTAO. COMPRIMENTO: 1270MM. CORRENTE NOMINAL: 150A. MATERIAL DO ELEMENTO FUSIVEL: COBRE. TIPO CORDOALHA: DUPLA. APLICACAO : CHAVE FUSIVEL. TIPO: HYO.NORMA: DIS-ETE-046. | DIS-ETE-046 | HYO150EF | ELOHYO-1270MM | Elos fusíveis | Eletro fusi industria Eletrometalurgica LTDA | 49.530.660/0001-73 | 2025-11-19 | 2030-11-18 | HI_2025_11_19 | DIRETO | N/A | N/A | QA
|  | 59919 | 536780 | 0 | ELO FUSIVEL 15,0/36,2 KV 2H COBRE | ELO FUSIVEL. TIPO: DISTRIBUICAO (15,0/36,2 KV). FORMATO: BOTAO. ATUACAO: ALTO SURTO-TIPO H. CORRENTE NOMINAL: 2,0A. MATERIAL DO ELEMENTO FUSIVEL: COBRE. TIPO CORDOALHA: SIMPLES. COMPRIMENTO TOTAL: 550 MM. NORMA: DIS-ETE-046. | DIS-ETE-046 | HEF22002HF | ELO0,5 50KT-550MM | Elos fusíveis | Eletro fusi industria Eletrometalurgica LTDA | 49.530.660/0001-73 | 2025-11-19 | 2030-11-18 | HI_2025_11_19 | DIRETO | N/A | N/A | QA
|  | 59936 | 536788 | 0 | ELO FUSIVEL 15,0/36,2 KV 25K COBRE | ELO FUSIVEL. TIPO: DISTRIBUICAO (15,0/36,2 KV). FORMATO: BOTAO.ATUACAO: RÁPIDO. TIPO: K. CORRENTE NOMINAL: 25 A. MATERIAL DO ELEMENTO FUSIVEL: COBRE. TIPO CORDOALHA: SIMPLES. COMPRIMENTO TOTAL: 550 MM. NORMA: DIS-ETE-046. | DIS-ETE-046 | HEF22025KF | ELO0,5 50KT-550MM | Elos fusíveis | Eletro fusi industria Eletrometalurgica LTDA | 49.530.660/0001-73 | 2025-11-19 | 2030-11-18 | HI_2025_11_19 | DIRETO | N/A | N/A | QA
|  | 0 | 536097 | 0 | ELO FUSIVEL 15,0/36,2KV 3H COBRE BOT REM | ELO FUSIVEL. TIPO: DISTRIBUICAO (15,0/36,2 KV). FORMATO: BOTAO REMOVIVEL. ATUACAO: ALTO SURTO-TIPO H. CORRENTE NOMINAL: 3,0A. MATERIAL DO ELEMENTO FUSIVEL: COBRE. TIPO CORDOALHA: SIMPLES. COMPRIMENTO TOTAL: 550 MM. NORMA: DIS-ETE-046. | DIS-ETE-046 | HEF22003HR | ELO0,5 50KT-550MM-R | Elos fusíveis | Eletro fusi industria Eletrometalurgica LTDA | 49.530.660/0001-73 | 2025-11-19 | 2030-11-18 | HI_2025_11_19 | DIRETO | N/A | N/A | QA
|  | 59931 | 536783 | 0 | ELO FUSIVEL 15,0/36,2 KV 5H COBRE | ELO FUSIVEL. TIPO: DISTRIBUICAO (15,0/36,2 KV). FORMATO: BOTAO. ATUACAO: ALTO SURTO-TIPO H. CORRENTE NOMINAL: 5,0A. MATERIAL DO ELEMENTO FUSIVEL: COBRE. TIPO CORDOALHA: SIMPLES. COMPRIMENTO TOTAL: 550 MM. NORMA: DIS-ETE-046. | DIS-ETE-046 | HEF22005HF | ELO0,5 50KT-550MM | Elos fusíveis | Eletro fusi industria Eletrometalurgica LTDA | 49.530.660/0001-73 | 2025-11-19 | 2030-11-18 | HI_2025_11_19 | DIRETO | N/A | N/A | QA
|  | 59939 | 536782 | 0 | ELO FUSIVEL 15,0/36,2 KV 80K COBRE | ELO FUSIVEL. TIPO: DISTRIBUICAO (15,0/36,2 KV). FORMATO: BOTAO. ATUACAO: RÁPIDO. TIPO: K. CORRENTE NOMINAL: 80 A. MATERIAL DO ELEMENTO FUSIVEL: COBRE. TIPO CORDOALHA: SIMPLES. COMPRIMENTO TOTAL: 550 MM. NORMA: DIS-ETE-046. | DIS-ETE-046 | HEF22080KF | ELO65 80 100KT-550MM | Elos fusíveis | Eletro fusi industria Eletrometalurgica LTDA | 49.530.660/0001-73 | 2025-11-19 | 2030-11-18 | HI_2025_11_19 | DIRETO | N/A | N/A | QA
|  | 59932 | 536784 | 0 | ELO FUSIVEL 15,0/36,2 KV 6K COBRE | ELO FUSIVEL. TIPO: DISTRIBUICAO (15,0/36,2 KV). FORMATO: BOTAO. ATUACAO: RÁPIDO. TIPO: K. CORRENTE NOMINAL: 6 A. MATERIAL DO ELEMENTO FUSIVEL: COBRE. TIPO CORDOALHA: SIMPLES. COMPRIMENTO TOTAL: 550 MM. NORMA: DIS-ETE-046. | DIS-ETE-046 | HEF22006KF | ELO0,5 50KT-550MM | Elos fusíveis | Eletro fusi industria Eletrometalurgica LTDA | 49.530.660/0001-73 | 2025-11-19 | 2030-11-18 | HI_2025_11_19 | DIRETO | N/A | N/A | QA
|  | 59933 | 536785 | 0 | ELO FUSIVEL 15,0/36,2 KV 8K COBRE | ELO FUSIVEL. TIPO: DISTRIBUICAO (15,0/36,2 KV). FORMATO: BOTAO. ATUACAO: RÁPIDO. TIPO: K. CORRENTE NOMINAL: 8 A. MATERIAL DO ELEMENTO FUSIVEL: COBRE. TIPO CORDOALHA: SIMPLES. COMPRIMENTO TOTAL: 550 MM. NORMA: DIS-ETE-046. | DIS-ETE-046 | HEF22008KF | ELO0,5 50KT-550MM | Elos fusíveis | Eletro fusi industria Eletrometalurgica LTDA | 49.530.660/0001-73 | 2025-11-19 | 2030-11-18 | HI_2025_11_19 | DIRETO | N/A | N/A | QA
|  | 59935 | 536787 | 0 | ELO FUSIVEL 15,0/36,2 KV 15K COBRE | ELO FUSIVEL. TIPO: DISTRIBUICAO (15,0/36,2 KV). FORMATO: BOTAO. ATUACAO: RÁPIDO. TIPO: K. CORRENTE NOMINAL: 15 A. MATERIAL DO ELEMENTO FUSIVEL: COBRE. TIPO CORDOALHA: SIMPLES. COMPRIMENTO TOTAL: 550 MM. NORMA: DIS-ETE-046. | DIS-ETE-046 | HEF22015KF | ELO0,5 50KT-550MM | Elos fusíveis | Eletro fusi industria Eletrometalurgica LTDA | 49.530.660/0001-73 | 2025-11-19 | 2030-11-18 | HI_2025_11_19 | DIRETO | N/A | N/A | QA
|  | 59937 | 536789 | 0 | ELO FUSIVEL 15,0/36,2 KV 40K COBRE | ELO FUSIVEL. TIPO: DISTRIBUICAO (15,0/36,2 KV). FORMATO: BOTAO. ATUACAO: RÁPIDO. TIPO: K. CORRENTE NOMINAL: 40 A. MATERIAL DO ELEMENTO FUSIVEL: COBRE. TIPO CORDOALHA: SIMPLES. COMPRIMENTO TOTAL: 550 MM. NORMA: DIS-ETE-046. | DIS-ETE-046 | HEF22040KF | ELO0,5 50KT-550MM | Elos fusíveis | Eletro fusi industria Eletrometalurgica LTDA | 49.530.660/0001-73 | 2025-11-19 | 2030-11-18 | HI_2025_11_19 | DIRETO | N/A | N/A | QA
|  | 59920 | 536781 | 0 | ELO FUSIVEL 15,0/36,2 KV 3H COBRE | ELO FUSIVEL. TIPO: DISTRIBUICAO (15,0/36,2 KV). FORMATO: BOTAO. ATUACAO: ALTO SURTO-TIPO H. CORRENTE NOMINAL: 3,0A. MATERIAL DO ELEMENTO FUSIVEL: COBRE. TIPO CORDOALHA: SIMPLES. COMPRIMENTO TOTAL: 550 MM. NORMA: DIS-ETE-046. | DIS-ETE-046 | HEF22003HF | ELO0,5 50KT-550MM | Elos fusíveis | Eletro fusi industria Eletrometalurgica LTDA | 49.530.660/0001-73 | 2025-11-19 | 2030-11-18 | HI_2025_11_19 | DIRETO | N/A | N/A | QA
|  | 0 | 536093 | 0 | ELO FUSIVEL 15,0/36,2KV 100K COBRE | ELO FUSIVEL. TIPO: DISTRIBUICAO (15,0/36,2KV).FORMATO: BOTAO. ATUACAO: RÁPIDO. TIPO: K. CORRENTE NOMINAL: 100A. MATERIAL DO ELEMENTO FUSIVEL: COBRE. TIPO CORDOALHA: SIMPLES. COMPRIMENTO TOTAL: 550MM. NORMA: DIS-ETE-046. | DIS-ETE-046 | HEF22100KF | ELO65 80 100KT-550MM | Elos fusíveis | Eletro fusi industria Eletrometalurgica LTDA | 49.530.660/0001-73 | 2025-11-19 | 2030-11-18 | HI_2025_11_19 | DIRETO | N/A | N/A | QA
|  | 59938 | 536790 | 0 | ELO FUSIVEL 15,0/36,2 KV 65K COBRE | ELO FUSIVEL. TIPO: DISTRIBUICAO (15,0/36,2 KV). FORMATO: BOTAO. ATUACAO: RÁPIDO. TIPO: K. CORRENTE NOMINAL: 65 A. MATERIAL DO ELEMENTO FUSIVEL: COBRE. TIPO CORDOALHA: SIMPLES. COMPRIMENTO TOTAL: 550 MM. NORMA: DIS-ETE-046. | DIS-ETE-046 | HEF22065KF | ELO65 80 100KT-550MM | Elos fusíveis | Eletro fusi industria Eletrometalurgica LTDA | 49.530.660/0001-73 | 2025-11-19 | 2030-11-18 | HI_2025_11_19 | DIRETO | N/A | N/A | QA
|  | 59934 | 536786 | 0 | ELO FUSIVEL 15,0/36,2 KV 10K COBRE | ELO FUSIVEL. TIPO: DISTRIBUICAO (15,0/36,2 KV). FORMATO: BOTAO. ATUACAO: RÁPIDO. TIPO: K. CORRENTE NOMINAL: 10 A. MATERIAL DO ELEMENTO FUSIVEL: COBRE. TIPO CORDOALHA: SIMPLES. COMPRIMENTO TOTAL: 550 MM. NORMA: DIS-ETE-046. | DIS-ETE-046 | HEF22010KF | ELO0,5 50KT-550MM | Elos fusíveis | Eletro fusi industria Eletrometalurgica LTDA | 49.530.660/0001-73 | 2025-11-19 | 2030-11-18 | HI_2025_11_19 | DIRETO | N/A | N/A | QA
|  | 0 | 536094 | 0 | ELO FUSIVEL 15,0/36,2KV 140K COBRE | ELO FUSIVEL. TIPO: DISTRIBUICAO (15,0/36,2KV).FORMATO: BOTAO. ATUACAO: RÁPIDO. TIPO: K. CORRENTE NOMINAL: 140A. MATERIAL DO ELEMENTO FUSIVEL: COBRE. TIPO CORDOALHA: SIMPLES. COMPRIMENTO TOTAL: 550MM. NORMA: DIS-ETE-046. | DIS-ETE-046 | HEF22140KF | ELO125 140KT-550MM | Elos fusíveis | Eletro fusi industria Eletrometalurgica LTDA | 49.530.660/0001-73 | 2025-11-19 | 2030-11-18 | HI_2025_11_19 | DIRETO | N/A | N/A | QA
|  | 0 | 536096 | 0 | ELO FUSIVEL 15,0/36,2KV 1H COBRE BOT REM | ELO FUSIVEL. TIPO: DISTRIBUICAO (15,0/36,2 KV). FORMATO: BOTAO REMOVIVEL. ATUACAO: ALTO SURTO-TIPO H. CORRENTE NOMINAL: 1,0A. MATERIAL DO ELEMENTO FUSIVEL: COBRE. TIPO CORDOALHA: SIMPLES. COMPRIMENTO TOTAL: 550 MM. NORMA: DIS-ETE-046. | DIS-ETE-046 | HEF22001HR | ELO0,5 50KT-550MM-R | Elos fusíveis | Eletro fusi industria Eletrometalurgica LTDA | 49.530.660/0001-73 | 2025-11-19 | 2030-11-18 | HI_2025_11_19 | DIRETO | N/A | N/A | QA
|  | 59918 | 536779 | 0 | ELO FUSIVEL 15,0/36,2 KV 1H COBRE | ELO FUSIVEL. TIPO: DISTRIBUICAO (15,0/36,2 KV). FORMATO: BOTAO. ATUACAO: ALTO SURTO-TIPO H. CORRENTE NOMINAL: 1,0A. MATERIAL DO ELEMENTO FUSIVEL: COBRE. TIPO CORDOALHA: SIMPLES. COMPRIMENTO TOTAL: 550 MM. NORMA: DIS-ETE-046. | DIS-ETE-046 | HEF22001HF | ELO0,5 50KT-550MM | Elos fusíveis | Eletro fusi industria Eletrometalurgica LTDA | 49.530.660/0001-73 | 2025-11-19 | 2030-11-18 | HI_2025_11_19 | DIRETO | N/A | N/A | QA
|  | 59917 | 536778 | 0 | ELO FUSIVEL 15,0/36,2 KV 0,5H COBRE | ELO FUSIVEL. TIPO: DISTRIBUICAO (15,0/36,2 KV). FORMATO: BOTAO. ATUACAO: ALTO SURTO-TIPO H. CORRENTE NOMINAL: 0,5A. MATERIAL DO ELEMENTO FUSIVEL: COBRE. TIPO CORDOALHA: SIMPLES. COMPRIMENTO TOTAL: 550 MM. NORMA: DIS-ETE-046. | DIS-ETE-046 | HEF2200,5HF | ELO0,5 50KT-550MM | Elos fusíveis | Eletro fusi industria Eletrometalurgica LTDA | 49.530.660/0001-73 | 2025-11-19 | 2030-11-18 | HI_2025_11_19 | DIRETO | N/A | N/A | QA
|  | 0 | 536095 | 0 | ELO FUSIVEL 69,0KV 50EF COBRE | ELO FUSIVEL. CLASSE: SUBESTACAO (69,0kV). TIPO: EF. FORMATO: BOTAO COMPRIMENTO: 1270MM. CORRENTE NOMINAL: 50A. MATERIAL DO ELEMENTO FUSIVEL: COBRE. TIPO CORDOALHA: DUPLA. APLICACAO: CHAVE FUSIVEL. TIPO: HYO. NORMA: DIS-ETE-046. | DIS-ETE-046 | HYO050EF | ELOHYO-1270MM | Elos fusíveis | Eletro fusi industria Eletrometalurgica LTDA | 49.530.660/0001-73 | 2025-11-19 | 2030-11-18 | HI_2025_11_19 | DIRETO | N/A | N/A | QA
|  | 58983 | 0 | 0 | ELO FUSIV EF 5A 1200MM | ELO FUSIVEL; CLASSE DE TENSAO: 15 KV; MATERIAL: CORDOALHA DE COBRE; TUBO PROTETOR: FIBRA VULCANIZADA; ATUACAO RAPIDA – TIPO EF; CORRENTE NOMINAL: 5 A; DESENHO E DEMAIS CARACTERÍSTICAS CONFORME NORMA NBR 7282 (ONDE APLICAVEL) E DIS-ETE-046. | DIS-ETE-046 | HXO005EF-1200MM | ELOHXO-1200-ELE | Elos fusíveis | Eletro fusi industria Eletrometalurgica LTDA | 49.530.660/0001-73 | 2025-11-19 | 2030-11-18 | HI_2025_11_19 | DIRETO | N/A | N/A | QA
|  | 0 | 536098 | 0 | ELO FUSIVEL 15,0KV 1EF COBRE | ELO FUSIVEL. CLASSE: SUBESTACAO (15,0kV). TIPO: EF. FORMATO: BOTAO. COMPRIMENTO: 1200MM. CORRENTE NOMINAL: 1 A. MATERIAL DO ELEMENTO FUSIVEL: COBRE. APLICACAO: CHAVE FUSIVEL. NORMA: DIS-ETE-046. | DIS-ETE-046 | HXO001EF | ELOHXO-690MM | Elos fusíveis | Eletro fusi industria Eletrometalurgica LTDA | 49.530.660/0001-73 | 2025-11-19 | 2030-11-18 | HI_2025_11_19 | DIRETO | N/A | N/A | QA
|  | 0 | 536794 | 0 | ELO FUSIVEL 69,0 KV 125 EF COBRE | ELO FUSIVEL. CLASSE: SUBESTACAO (69,0kV). TIPO: EF. FORMATO: BOTAO. COMPRIMENTO: 1270MM. CORRENTE NOMINAL: 125A. MATERIAL DO ELEMENTO FUSIVEL: COBRE. TIPO CORDOALHA: DUPLA. APLICACAO : CHAVE FUSIVEL. TIPO: HYO.NORMA: DIS-ETE-046. | DIS-ETE-046 | HYO125EF | ELOHYO-1270MM | Elos fusíveis | Eletro fusi industria Eletrometalurgica LTDA | 49.530.660/0001-73 | 2025-11-19 | 2030-11-18 | HI_2025_11_19 | DIRETO | N/A | N/A | QA
|  | 0 | 536793 | 0 | ELO FUSIVEL 69,0 KV 100 EF COBRE | ELO FUSIVEL. CLASSE: SUBESTACAO (69,0kV). TIPO: EF. FORMATO: BOTAO. COMPRIMENTO: 1270MM. CORRENTE NOMINAL: 100A. MATERIAL DO ELEMENTO FUSIVEL: COBRE. TIPO CORDOALHA: DUPLA. APLICACAO: CHAVE FUSIVEL. TIPO: HYO.NORMA: DIS-ETE-046 | DIS-ETE-046 | HYO100EF | ELOHYO-1270MM | Elos fusíveis | Eletro fusi industria Eletrometalurgica LTDA | 49.530.660/0001-73 | 2025-11-19 | 2030-11-18 | HI_2025_11_19 | DIRETO | N/A | N/A | QA
|  | 0 | 536792 | 0 | ELO FUSIVEL 69,0 KV 80 EF COBRE | ELO FUSIVEL. CLASSE: SUBESTACAO (69,0kV). TIPO: EF. FORMATO: BOTAO COMPRIMENTO: 1270MM. CORRENTE NOMINAL: 80A. MATERIAL DO ELEMENTO FUSIVEL: COBRE. TIPO CORDOALHA: DUPLA. APLICACAO: CHAVE FUSIVEL. TIPO: HYO.NORMA: DIS-ETE-046. | DIS-ETE-046 | HYO080EF | ELOHYO-1270MM | Elos fusíveis | Eletro fusi industria Eletrometalurgica LTDA | 49.530.660/0001-73 | 2025-11-19 | 2030-11-18 | HI_2025_11_19 | DIRETO | N/A | N/A | QA
|  | 0 | 536791 | 0 | ELO FUSIVEL 69,0 KV 65 EF COBRE | ELO FUSIVEL. CLASSE: SUBESTACAO (69,0kV). TIPO: EF. FORMATO: BOTAO COMPRIMENTO: 1270MM. CORRENTE NOMINAL: 65A. MATERIAL DO ELEMENTO FUSIVEL: COBRE. TIPO CORDOALHA: DUPLA. APLICACAO: CHAVE FUSIVEL. TIPO: HYO.NORMA: DIS-ETE-046. | DIS-ETE-046 | HYO065EF | ELOHYO-1270MM | Elos fusíveis | Eletro fusi industria Eletrometalurgica LTDA | 49.530.660/0001-73 | 2025-11-19 | 2030-11-18 | HI_2025_11_19 | DIRETO | N/A | N/A | QA
|  | 35663 | 4401045 | 23015012 | CORDOALHA ACO ZINCADO EAR 9,5 MM | CORDOALHA. MATERIAL: ACO CARBONO. ACABAMENTO: GALVANIZADO, ALUMINIZADO OU LIGA BIMETÁLICA DE ZINCO E ALUMÍNIO. DIAMETRO NOMINAL:9,5 MM (3/8").FORMACAO:7X3,05 MM. CATEGORIA: EAR (6990 DAN). NORMAS: DIS-ETE-005: ITEM 2. | DIS-ETE-005: ITEM 2 |  |  | Arames e Cordoalhas | ELETRO LUMINAR INDUSTRIA COM.LTDA | 62.331.848/0005-84 | 2025-09-04 | 2028-09-03 | HI_2021_08_17_16080 | Ambos | N/A | N/A | QA
|  | 59663 | 4404025 | 55010012 | ARAME ACO ZINCADO 8 BWG | ARAME DE ACO. BAIXO TEOR DE CARBONO. ACABAMENTO: GALVANIZADO POR IMERSAO A FOGO. CLASSE DA GALVANIZACAO: B. TIPO DE CAMADA: PESADA. BITOLA: 8 BWG (4,19 MM). QUALIDADE: MACIA. NORMAS: NBR 6331. | NBR 6331 |  |  | Arames e Cordoalhas | ELETRO LUMINAR INDUSTRIA COM.LTDA | 62.331.848/0005-84 | 2025-09-04 | 2028-09-03 | HI_2021_08_17_16080 | Ambos | N/A | N/A | QA
|  | 52452 | 4404026 | 55010014 | ARAME LISO ACO CARB GALV 2,10MM | ARAME DE ACO. BAIXO TEOR DE CARBONO. ACABAMENTO: GALVANIZADO POR IMERSAO A FOGO. CLASSE DA GALVANIZACAO: B. TIPO DE CAMADA: PESADA. BITOLA: 14 BWG (2,14 MM). QUALIDADE: MACIA. TEMPERA MOLE. NORMAS: NBR 6331. | NBR 6331 |  |  | Arames e Cordoalhas | ELETRO LUMINAR INDUSTRIA COM.LTDA | 62.331.848/0005-84 | 2025-09-04 | 2028-09-03 | HI_2021_08_17_16080 | Ambos | N/A | N/A | QA
|  | 100013 | 4401035 | 23015011 | CORDOALHA ACO ZINCADO EAR 7,9 MM | CORDOALHA. MATERIAL: ACO CARBONO. ACABAMENTO: GALVANIZADO, ALUMINIZADO OU LIGA BIMETÁLICA DE ZINCO E ALUMÍNIO. DIAMETRO NOMINAL:7,9 MM (5/16"). FORMACAO:7X2,64 MM. CATEGORIA: EAR (5080 DAN). NORMAS: DIS-ETE-005: ITEM 1. | DIS-ETE-005: ITEM 1 |  |  | Arames e Cordoalhas | ELETRO LUMINAR INDUSTRIA COM.LTDA | 62.331.848/0005-84 | 2025-09-04 | 2028-09-03 | HI_2021_08_17_16080 | Ambos | N/A | N/A | QA
|  | 33522 | 2223454 | 0 | CABO COBRE XLPE 25MM2 1F PRETO | CABO ELETRICO DE POTENCIA. TENSAO DE ISOLACAO: 0,6/1,0 KV. CONDUTOR: COBRE, TEMPERA MOLE, CLASSE DE ENCORDOAMENTO 2, REDONDO NAO COMPACTADO (RN), FORMACAO DO CABO: 1 X 25 ,00MM2. ISOLACAO: XLPE 90 C. COBERTURA: PVC/ST2 ANTICHAMA E LIVRE DE CHUMBO, | INS 56.37.02 | Cabo 0,6/1KV 25,0mm2 XLPE 90ºC – Preto |  | Condutores | ELETROCAL INDUSTRIA E COMERCIO DE MATERIAIS ELETRICOS LTDA | 83.060.012/0001-39 | 2026-01-08 | 2028-10-18 | HI_2026_01_08 | Ambos | NA | Sem comentários | AIF
|  | 33514 | 2230075 | 0 | CABO MLP ALUM XLPE 3X1X16/16MM2 N ISO | CABO ELETRICO MULTIPLEXADO AUTO SUSTENTADO. MATERIAL DO CONDUTOR: ALUMINIO. TEMPERA: H19. MATERIAL DO ELEMENTO DE SUSTENTACAO: ALUMINIO. TEMPERA: H19. CLASSE DE ENCORDOAMENTO DO CONDUTOR: 2 (RC). NUMERO DE FIOS DO CONDUTOR FASE: 6 (MIN) - 7 (MAX). NUMERO | INS 56.36.02 | CABO DE ALUMÍNIO MULTIPLEXADO AUTOSSUSTENTADO 0,6/1KV 3x1x16+16mm² VCO+NAZ/CA (CMA0553NAZ-ALI) | https://www.corfio.com.br/pt/produto/cabo-de-aluminio-multiplexado-06-1kv | Condutores | ELETROCAL INDUSTRIA E COMERCIO DE MATERIAIS ELETRICOS LTDA | 83.060.012/0001-39 | 2024-06-14 | 2028-10-18 | HI_2024_06_14 | Ambos |  |  | AIF
|  | 30443 | 2202043 | 0 | CABO ALUM CAA NU 4/0AWG 1F PENGUIN | CABO DE ALUMINIO NU. TEMPERA: H19. ALMA: CAA - COM ALMA DE ACO. REVESTIMENTO DA ALMA: GALVANIZADA OU ALUMINIZADA. ENCORDOAMENTO: CLASSE AA. BITOLA: 4/0 AWG. CODIGO: PENGUIN. FORMACAO DO CABO: 6 X 4,770 MM. FORMACAO DA ALMA: 1X4,770 MM. CLASSE DE GALVANIZA | INS 54.63.05 | CABO DE ALUMÍNIO NU COM ALMA DE AÇO ZINCADO (CAA) PENGUIN 4/0AWG (CAA0004-ALI) | https://www.corfio.com.br/pt/produto/cabo-de-aluminio-nu-com-alma-de-aco-caa | Condutores | ELETROCAL INDUSTRIA E COMERCIO DE MATERIAIS ELETRICOS LTDA | 83.060.012/0001-39 | 2024-06-14 | 2028-10-18 | HI_2024_06_14 | Ambos |  |  | AIF
|  | 30440 | 2202040 | 0 | CABO ALUM NU CAA 4AWG 1F SWAN | CABO DE ALUMINIO NU. TEMPERA: H19. ALMA: CAA - COM ALMA DE ACO. REVESTIMENTO DA ALMA: GALVANIZADA OU ALUMINIZADA. ENCORDOAMENTO: CLASSE AA. BITOLA:4 AWG. CODIGO: SWAN. FORMACAO DO CABO: 6 X 2,118 MM. FORMACAO DA ALMA:1 X 2,118 MM. CLASSE DE GALVANIZACAO D | INS 54.63.05 | CABO DE ALUMÍNIO NU COM ALMA DE AÇO ZINCADO (CAA) SWAN 4AWG (CAA0003-ALI) | https://www.corfio.com.br/pt/produto/cabo-de-aluminio-nu-com-alma-de-aco-caa | Condutores | ELETROCAL INDUSTRIA E COMERCIO DE MATERIAIS ELETRICOS LTDA | 83.060.012/0001-39 | 2024-06-14 | 2028-10-18 | HI_2024_06_14 | Ambos |  |  | AIF
|  | 37470 | 2223445 | 0 | CABO BT CU EPR 1KV 1X95MM2 C5 S/BL | CABO DE BAIXA TENSAO. MATERIAL CONDUTOR: COBRE. TEMPERA: MOLE. CLASSE ENCORDOAMENTO: 5. MATERIAL ISOLACAO: EPR OU HEPR. TENSAO DE ISOLACAO: 1 KV. TEMPERATURA: 90 GRAUS CELSIUS. SEM BLINDAGEM. MATERIAL DE COBERTURA: COMPOSTO NAO HALOGENADO SHF1. IDENTIFICA | INS 56.35.01 | CABO FLEXÍVEL CORFITOX HEPR 90°C 0,6/1kV 1x95mm² - PRETO (B1031TOXE-PT) | https://www.corfio.com.br/pt/produto/cabo-flexivel-corfitox-1kv-hepr | Condutores | ELETROCAL INDUSTRIA E COMERCIO DE MATERIAIS ELETRICOS LTDA | 83.060.012/0001-39 | 2024-06-14 | 2028-10-18 | HI_2024_06_14 | Ambos |  |  | AIF
|  | 30121 | 2230083 | 0 | CABO MLP ALUM XLPE 3X1X50/50MM2 N ISO | CABO ELETRICO MULTIPLEXADO AUTO SUSTENTADO. MATERIAL DO CONDUTOR: ALUMINIO. TEMPERA:H19. MATERIAL ELEMENTO SUSTENTACAO: ALUMINIO LIGA 6201. TEMPERA: T81. CLASSE DE ENCORDOAMENTO DO CONDUTOR: 2(RC). NUMERO FIOS DO CONDUTOR FASE: 6(MIN)- 7(MAX). NUMERO FI | INS 56.36.02 | CABO DE ALUMÍNIO MULTIPLEXADO AUTOSSUSTENTADO 0,6/1KV 3x1x50+50mm² VCO+NAZ/CAL (CMA0210NACAL-ALI) | https://www.corfio.com.br/pt/produto/cabo-de-aluminio-multiplexado-06-1kv | Condutores | ELETROCAL INDUSTRIA E COMERCIO DE MATERIAIS ELETRICOS LTDA | 83.060.012/0001-39 | 2024-06-14 | 2028-10-18 | HI_2024_06_14 | Ambos |  |  | AIF
|  | 30466 | 2203021 | 0 | CABO COBRE NU 70MM2 1F CL3A | CABO COBRE NU. TEMPERA: MEIO DURO. ENCORDOAMENTO: CLASSE 3A. SECAO NOMINAL: 70,0 MM2. NORMAS: NBR 6524, INS 54.63.05. | INS 54.63.05 | CABO DE COBRE NU MEIO DURO 70mm² 3A 19F (B1609-CU) | https://www.corfio.com.br/documentos/Catalogo_de_Produtos-Corfio.pdf | Condutores | ELETROCAL INDUSTRIA E COMERCIO DE MATERIAIS ELETRICOS LTDA | 83.060.012/0001-39 | 2024-06-14 | 2028-10-18 | HI_2024_06_14 | Ambos |  |  | AIF
|  | 30442 | 0 | 0 | CABO ALUM CAA NU 2/0AWG 1F QUAIL | CABO ALUMINIO NU; TEMPERA H-19; CAA- C/ALMA ACO GALVANIZADA OU ALUMINIZADA; CODIGO QUAIL; BITOLA 2/0 AWG; FORMACAO DO CABO 6 X 3,78 MM; FORMACAO DA ALMA 1 X 3,78 MM; SECCAO DA ALMA 11,22MM2; CLASSE DE GALVANIZACAO DA ALMA: A ; COROA ENCORDOAMENTO ALTERNAD | INS 54.63.05 | CABO DE ALUMÍNIO NU COM ALMA DE AÇO ZINCADO (CAA) QUAIL 2/0AWG (CAA0006-ALI) | https://www.corfio.com.br/pt/produto/cabo-de-aluminio-nu-com-alma-de-aco-caa | Condutores | ELETROCAL INDUSTRIA E COMERCIO DE MATERIAIS ELETRICOS LTDA | 83.060.012/0001-39 | 2024-06-14 | 2028-10-18 | HI_2024_06_14 | Ambos |  |  | AIF
|  | 30101 | 2230084 | 0 | CABO MLP ALUM XLPE 3X1X70/50MM2 N ISO | CABO ELETRICO MULTIPLEXADO AUTO SUSTENTADO. MATERIAL DO CONDUTOR: ALUMINIO. TEMPERA: H19. MATERIAL ELEMENTO SUSTENTACAO: ALUMINIO LIGA 6201. TEMPERA: T81. CLASSE DE ENCORDOAMENTO DO CONDUTOR: 2(RC). NUMERO FIOS DO CONDUTOR FASE: 15(MIN)-19(MAX). NUMERO | INS 56.36.02 | CABO DE ALUMÍNIO MULTIPLEXADO AUTOSSUSTENTADO 0,6/1KV 3x1x70+50mm² VCO+NAZ/CAL (NÃO POSSUI CÓDIGO DE ITEM) | https://www.corfio.com.br/pt/produto/cabo-de-aluminio-multiplexado-06-1kv | Condutores | ELETROCAL INDUSTRIA E COMERCIO DE MATERIAIS ELETRICOS LTDA | 83.060.012/0001-39 | 2024-06-14 | 2028-10-18 | HI_2024_06_14 | Ambos |  |  | AIF
|  | 33515 | 2230082 | 0 | CABO MLP ALUM XLPE 3X1X25/25MM2 N ISO | CABO ELETRICO MULTIPLEXADO AUTO SUSTENTADO. MATERIAL DO CONDUTOR: ALUMINIO. TEMPERA: H19. MATERIAL DO ELEMENTO DE SUSTENTACAO: ALUMINIO. TEMPERA: H19. CLASSE DE ENCORDOAMENTO DO CONDUTOR: 2 (RC). NUMERO DE FIOS DO CONDUTOR FASE: 6 (MIN) - 7 (MAX). NUMERO | INS 56.36.02 | CABO DE ALUMÍNIO MULTIPLEXADO AUTOSSUSTENTADO 0,6/1KV 3x1x25+25mm² VCO+NAZ/CA (CMA0504NAZ-ALI) | https://www.corfio.com.br/pt/produto/cabo-de-aluminio-multiplexado-06-1kv | Condutores | ELETROCAL INDUSTRIA E COMERCIO DE MATERIAIS ELETRICOS LTDA | 83.060.012/0001-39 | 2024-06-14 | 2028-10-18 | HI_2024_06_14 | Ambos |  |  | AIF
|  | 30465 | 2203008 | 0 | CABO COBRE NU 35MM2 1F CL2A | CABO COBRE NU. TEMPERA: MEIO DURO. ENCORDOAMENTO: CLASSE 2A (RN). SECAO: 35 MM2. NORMAS: NBR 6524, INS 54.63.05. | INS 54.63.05 | CABO DE COBRE NU MEIO DURO 35mm² 2A 7F (B1607-CU) | https://www.corfio.com.br/documentos/Catalogo_de_Produtos-Corfio.pdf | Condutores | ELETROCAL INDUSTRIA E COMERCIO DE MATERIAIS ELETRICOS LTDA | 83.060.012/0001-39 | 2024-06-14 | 2028-10-18 | HI_2024_06_14 | Ambos |  |  | AIF
|  | 35834 | 2230076 | 0 | CABO MLP ALUM XLPE 3X1X35/35MM2 N ISO | CABO ELETRICO MULTIPLEXADO AUTO SUSTENTADO. MATERIAL DO CONDUTOR: ALUMINIO. TEMPERA: H19. MATERIAL DO ELEMENTO DE SUSTENTACAO: ALUMINIO LIGA 6201. TEMPERA: T81. CLASSE DE ENCORDOAMENTO DO CONDUTOR: 2 (RC). NUMERO DE FIOS DO CONDUTOR FASE: 6 (MIN) - 7 (MA | INS 56.36.02 | CABO DE ALUMÍNIO MULTIPLEXADO AUTOSSUSTENTADO 0,6/1KV 3x1x35+35mm² VCO+NAZ/CAL (CMA0207NACAL-ALI) | https://www.corfio.com.br/pt/produto/cabo-de-aluminio-multiplexado-06-1kv | Condutores | ELETROCAL INDUSTRIA E COMERCIO DE MATERIAIS ELETRICOS LTDA | 83.060.012/0001-39 | 2024-06-14 | 2028-10-18 | HI_2024_06_14 | Ambos |  |  | AIF
|  | 30451 | 2202048 | 0 | CABO ALUM NU CA 2AWG 1F IRIS CLA A | CABO ALUMINIO NU; TEMPERA H-19; CA- S/ALMA ACO; ENCORDOAMENTO CLASSE A; CODIGO IRIS; BITOLA 2 AWG; FORMACAO DO CABO 7 X 2,47 MM; COROA ENCORDOAMENTO ALTERNADO; COROA EXTERNA DIREITA (HORARIO). PADRAO ABNT NBR 7271, INS 54.63.05. | INS 54.63.05 | CABO DE ALUMÍNIO NU CA) IRIS 2AWG (CAI0053-ALI) | https://www.corfio.com.br/pt/produto/cabo-de-aluminio-nu-ca | Condutores | ELETROCAL INDUSTRIA E COMERCIO DE MATERIAIS ELETRICOS LTDA | 83.060.012/0001-39 | 2024-06-14 | 2028-10-18 | HI_2024_06_14 | Ambos |  |  | AIF
|  | 37471 | 2223441 | 0 | CABO BT CU EPR 1KV 1X150MM2 C5 S/BL | CABO DE BAIXA TENSAO. MATERIAL CONDUTOR: COBRE. TEMPERA: MOLE. CLASSE ENCORDOAMENTO: 5. MATERIAL ISOLACAO: EPR OU HEPR. TENSAO DE ISOLACAO: 1 KV. TEMPERATURA: 90 GRAUS CELSIUS. SEM BLINDAGEM. MATERIAL DE COBERTURA: COMPOSTO NAO HALOGENADO SHF1. IDENTIFICA | INS 56.35.01 | CABO FLEXÍVEL CORFITOX HEPR 90°C 0,6/1kV 1x150mm² - PRETO (B1033TOXE-PT) | https://www.corfio.com.br/pt/produto/cabo-flexivel-corfitox-1kv-hepr | Condutores | ELETROCAL INDUSTRIA E COMERCIO DE MATERIAIS ELETRICOS LTDA | 83.060.012/0001-39 | 2024-06-14 | 2028-10-18 | HI_2024_06_14 | Ambos |  |  | AIF
|  | 34418 | 2201013 | 0 | FIO COBRE NU CL1A 16,00MM2 | FIO COBRE NU. TEMPERA: MEIO DURO. ENCORDOAMENTO: CLASSE 1A. SECAO NOMINAL: 16,0MM2. NORMAS: INS 54.63.05 E NBR 6524. | INS 54.63.05 | FIO DE COBRE NU MEIO DURO 16mm² 1A 1F (B4555-CU) | https://www.corfio.com.br/documentos/Catalogo_de_Produtos-Corfio.pdf | Condutores | ELETROCAL INDUSTRIA E COMERCIO DE MATERIAIS ELETRICOS LTDA | 83.060.012/0001-39 | 2024-06-14 | 2028-10-18 | HI_2024_06_14 | Ambos |  |  | AIF
|  | 50422 | 2201014 | 0 | FIO COBRE NU CL1 10,00MM2 TEMPERA MOLE | FIO COBRE NU. TEMPERA: MOLE. ENCORDOAMENTO: CLASSE 1A. SECAO NOMINAL: 10 ,0MM2. NORMAS: INS 54.63.05 E NBR 5111. | INS 54.63.05 | FIO DE COBRE NU 10mm² (B0554-CU) | https://www.corfio.com.br/documentos/Catalogo_de_Produtos-Corfio.pdf | Condutores | ELETROCAL INDUSTRIA E COMERCIO DE MATERIAIS ELETRICOS LTDA | 83.060.012/0001-39 | 2024-06-14 | 2028-10-18 | HI_2024_06_14 | Ambos |  |  | AIF
|  | 30463 | 2201019 | 0 | CABO ALUM NU CA 2/0AWG 1F ASTER CLA A | CABO ALUMINIO NU. TEMPERA H-19. CA- S/ALMA ACO. ENCORDOAMENTO CLASSE A. CODIGO ASTER. BITOLA 2/0 AWG. FORMACAO DO CABO 7 X 3,50 MM. COROA ENCORDOAMENTO ALTERNADO. COROA EXTERNA DIREITA (HORARIO). PADRAO ABNT NBR 7271, INS 54.63.05. | INS 54.63.05 | CABO DE ALUMÍNIO NU CA) ASTER 2/0AWG (CAS0053-ALI) | https://www.corfio.com.br/pt/produto/cabo-de-aluminio-nu-ca | Condutores | ELETROCAL INDUSTRIA E COMERCIO DE MATERIAIS ELETRICOS LTDA | 83.060.012/0001-39 | 2024-06-14 | 2028-10-18 | HI_2024_06_14 | Ambos |  |  | AIF
|  | 33518 | 2230102 | 0 | CABO MLP ALUM XLPE 1X1X16/16MM2 N ISO | CABO ELETRICO MULTIPLEXADO AUTO SUSTENTADO. MATERIAL DO CONDUTOR: ALUMINIO. TEMPERA: H19. MATERIAL DO ELEMENTO DE SUSTENTACAO: ALUMINIO. TEMPERA: H19. CLASSE DE ENCORDOAMENTO DO CONDUTOR: 2 (RC). NUMERO DE FIOS DO CONDUTOR FASE : 6 (MIN) - 7 (MAX). NUMERO | INS 56.36.02 | CABO DE ALUMÍNIO MULTIPLEXADO AUTOSSUSTENTADO 0,6/1KV 1x1x16+16mm² VPT+NAZ/CA (CMA0551NAZ-ALI) | https://www.corfio.com.br/pt/produto/cabo-de-aluminio-multiplexado-06-1kv | Condutores | ELETROCAL INDUSTRIA E COMERCIO DE MATERIAIS ELETRICOS LTDA | 83.060.012/0001-39 | 2024-06-14 | 2028-10-18 | HI_2024_06_14 | Ambos |  |  | AIF
|  | 30441 | 2202039 | 0 | CABO ALUM CAA NU 2AWG 1F SPARROW | CABO ALUMINIO NU. TEMPERA H-19. ALMA: CAA # COM ALMA DE ACO. REVESTIMENTO DA ALMA: GALVANIZADA OU ALUMINIZADA. ENCORDOAMENTO: CLASSE AA. BITOLA 2 AWG. CODIGO: SPARROW. FORMACAO DO CABO: 6 X 2,67 MM. FORMACAO DA ALMA: 1 X 2,67 MM. CLASSE DE GALVANIZACAO D | INS 54.63.05 | CABO DE ALUMÍNIO NU COM ALMA DE AÇO ZINCADO (CAA) SPARROW 2AWG (CAA0005-ALI) | https://www.corfio.com.br/pt/produto/cabo-de-aluminio-nu-com-alma-de-aco-caa | Condutores | ELETROCAL INDUSTRIA E COMERCIO DE MATERIAIS ELETRICOS LTDA | 83.060.012/0001-39 | 2024-06-14 | 2028-10-18 | HI_2024_06_14 | Ambos |  |  | AIF
|  | 37469 | 2223444 | 0 | CABO BT CU EPR 1KV 1X50MM2 C5 S/BL | CABO DE BAIXA TENSAO. MATERIAL CONDUTOR: COBRE. TEMPERA: MOLE. CLASSE ENCORDOAMENTO: 5. MATERIAL ISOLACAO: EPR OU HEPR. TENSAO DE ISOLACAO: 1 KV. TEMPERATURA: 90 GRAUS CELSIUS. SEM BLINDAGEM. MATERIAL DE COBERTURA: COMPOSTO NAO HALOGENADO SHF1. IDENTIFICA | INS 56.35.01 | CABO FLEXÍVEL CORFITOX HEPR 90°C 0,6/1kV 1x50mm² - PRETO (B1029TOXE-PT) | https://www.corfio.com.br/pt/produto/cabo-flexivel-corfitox-1kv-hepr | Condutores | ELETROCAL INDUSTRIA E COMERCIO DE MATERIAIS ELETRICOS LTDA | 83.060.012/0001-39 | 2024-06-14 | 2028-10-18 | HI_2024_06_14 | Ambos |  |  | AIF
|  | 32410 | 2203036 | 0 | CABO COBRE NU 95MM2 1F CL3A | CABO COBRE NU. TEMPERA: MEIO DURO. ENCORDOAMENTO: CLASSE 3A. SECAO NOMINAL: 95,0MM2. NORMAS: NBR 6524, INS 54.63.05. | INS 54.63.05 | CABO DE COBRE NU MEIO DURO 95mm² 3A 19F (B1610-CU) | https://www.corfio.com.br/documentos/Catalogo_de_Produtos-Corfio.pdf | Condutores | ELETROCAL INDUSTRIA E COMERCIO DE MATERIAIS ELETRICOS LTDA | 83.060.012/0001-39 | 2024-06-14 | 2028-10-18 | HI_2024_06_14 | Ambos |  |  | AIF
|  | 37646 | 2223452 | 0 | CABO COBRE XLPE 6MM2 1F PRETO | CABO ELETRICO DE POTENCIA. TENSAO DE ISOLACAO: 0,6/1,0 KV. CONDUTOR: COBRE, TEMPERA MOLE, CLASSE DE ENCORDOAMENTO 2, REDONDO NAO COMPACTADO (RN), FORMACAO DO CABO: 1 X 6 ,00MM2. ISOLACAO: XLPE 90 C. COBERTURA: PVC/ST2 ANTICHAMA E LIVRE DE CHUMBO, C | INS 56.37.02 | Cabo 0,6/1KV 6,0mm2 XLPE 90ºC – Preto |  | Condutores | ELETROCAL INDUSTRIA E COMERCIO DE MATERIAIS ELETRICOS LTDA | 83.060.012/0001-39 | 2026-01-08 | 2028-10-18 | HI_2026_01_08 | Ambos | NA | Sem comentários | AIF
|  | 30102 | 2230078 | 0 | CABO MLP ALUM XLPE 3X1X120/70MM2 N ISO | CABO ELETRICO MULTIPLEXADO AUTO SUSTENTADO. MATERIAL DO CONDUTOR: ALUMINIO. TEMPERA: H19. MATERIAL DO ELEMENTO DE SUSTENTACAO: ALUMINIO LIGA 6201. TEMPERA: T81. CLASSE DE ENCORDOAMENTO DO CONDUTOR : 2 (RC). NUMERO DE FIOS DO CONDUTOR FASE: 15 (MIN) - 19 ( | INS 56.36.02 | CABO DE ALUMÍNIO MULTIPLEXADO AUTOSSUSTENTADO 0,6/1KV 3x1x120+70mm² VCO+NAZ/CAL (NÃO POSSUI CÓDIGO DE ITEM) | https://www.corfio.com.br/pt/produto/cabo-de-aluminio-multiplexado-06-1kv | Condutores | ELETROCAL INDUSTRIA E COMERCIO DE MATERIAIS ELETRICOS LTDA | 83.060.012/0001-39 | 2024-06-14 | 2028-10-18 | HI_2024_06_14 | Ambos |  |  | AIF
|  | 33013 | 2223457 | 0 | CABO COBRE XLPE 185MM2 1F CLA2 PRETO | CABO ELETRICO DE POTENCIA. TENSAO DE ISOLACAO: 0,6/1,0 KV. CONDUTOR: COBRE, TEMPERA MOLE, CLASSE DE ENCORDOAMENTO 2, REDONDO NAO COMPACTADO (RN), FORMACAO DO CABO: 1 X 185 ,00MM2. ISOLACAO: XLPE 90 C. COBERTURA: PVC/ST2 ANTICHAMA E LIVRE DE CHUMBO, | INS 56.37.02 | Cabo 0,6/1KV 185,0mm2 XLPE 90ºC – Preto |  | Condutores | ELETROCAL INDUSTRIA E COMERCIO DE MATERIAIS ELETRICOS LTDA | 83.060.012/0001-39 | 2026-01-08 | 2028-10-18 | HI_2026_01_08 | Ambos | NA | Sem comentários | AIF
|  | 33513 | 2230072 | 0 | CABO MLP ALUM XLPE 2X1X16/16MM2 N ISO | CABO ELETRICO MULTIPLEXADO AUTO SUSTENTADO. MATERIAL DO CONDUTOR: ALUMINIO. TEMPERA: H19. MATERIAL DO ELEMENTO DE SUSTENTACAO: ALUMINIO. TEMPERA: H19. CLASSE DE ENCORDOAMENTO DO CONDUTOR: 2 (RC). NUMERO DE FIOS DO CONDUTOR FASE : 6 (MIN) - 7 (MAX). NUME | INS 56.36.02 | CABO DE ALUMÍNIO MULTIPLEXADO AUTOSSUSTENTADO 0,6/1KV 2x1x16+16mm² VPT+NAZ/CA (NÃO POSSUI CÓDIGO DE ITEM) | https://www.corfio.com.br/pt/produto/cabo-de-aluminio-multiplexado-06-1kv | Condutores | ELETROCAL INDUSTRIA E COMERCIO DE MATERIAIS ELETRICOS LTDA | 83.060.012/0001-39 | 2024-06-14 | 2028-10-18 | HI_2024_06_14 | Ambos |  |  | AIF
|  | 35752 | 2228002 | 0 | CABO PLANO COBRE 750 V 2X2,50 MM2 | CABO ELETRICO PLANO. MATERIAL DO CONDUTOR: COBRE.TEMPERA: MOLE. FORMACAO DO CABO: 2X2,5 MM2. CLASSE DE ENCORDOAMENTO: 1. TENSAO DE ISOLACAO: 750 V. MATERIAL DA ISOLACAO: PVC/A BWF. MATERIAL DA COBERTURA: ST1 (PVC). COR DA COBERTURA: CINZA. NORMA: NRB 8661 | NBR 8661. DESENHO:MPC 074 REV00 | CABO PLANO 750V 2x2,5mm² - CINZA (0043-CZ) | https://www.corfio.com.br/pt/produto/cabo-plano-750v | Condutores | ELETROCAL INDUSTRIA E COMERCIO DE MATERIAIS ELETRICOS LTDA | 83.060.012/0001-39 | 2024-06-14 | 2028-10-18 | HI_2024_06_14 | Ambos |  |  | AIF
|  | 33519 | 2230074 | 0 | CABO MLP ALUM XLPE 3X1X10/10MM2 N ISO | CABO ELETRICO MULTIPLEXADO AUTO SUSTENTADO. MATERIAL DO CONDUTOR: ALUMINIO. TEMPERA: H19. MATERIAL DO ELEMENTO DE SUSTENTACAO: ALUMINIO. TEMPERA: H19. CLASSE DE ENCORDOAMENTO DO CONDUTOR: 2 (RN). NUMERO DE FIOS DO CONDUTOR FASE: 7. NUMERO DE FIOS DO ELEME | INS 56.36.02 | CABO DE ALUMÍNIO MULTIPLEXADO AUTOSSUSTENTADO 0,6/1KV 3x1x10+10mm² VCO+NAZ/CA (CMA0502NAZ-ALI) | https://www.corfio.com.br/pt/produto/cabo-de-aluminio-multiplexado-06-1kv | Condutores | ELETROCAL INDUSTRIA E COMERCIO DE MATERIAIS ELETRICOS LTDA | 83.060.012/0001-39 | 2024-06-14 | 2028-10-18 | HI_2024_06_14 | Ambos |  |  | AIF
|  | 30459 | 2203009 | 0 | CABO COBRE NU 25MM2 1F CL2A | CABO COBRE NU. TEMPERA: MEIO DURO. ENCORDOAMENTO: CLASSE 2A (RN).SECAO: 25 MM2. NORMAS: NBR 6524, INS 54.63.05. | INS 54.63.05 | CABO DE COBRE NU MEIO DURO 25mm² 2A 7F (B1606-CU) | https://www.corfio.com.br/documentos/Catalogo_de_Produtos-Corfio.pdf | Condutores | ELETROCAL INDUSTRIA E COMERCIO DE MATERIAIS ELETRICOS LTDA | 83.060.012/0001-39 | 2024-06-14 | 2028-10-18 | HI_2024_06_14 | Ambos |  |  | AIF
|  | 33521 | 2223455 | 0 | CABO COBRE XLPE 50MM2 1F PRETO | CABO ELETRICO DE POTENCIA. TENSAO DE ISOLACAO: 0,6/1,0 KV. CONDUTOR: COBRE, TEMPERA MOLE, CLASSE DE ENCORDOAMENTO 2, REDONDO NAO COMPACTADO (RN), FORMACAO DO CABO: 1 X 50 ,00MM2. ISOLACAO: XLPE 90 C. COBERTURA: PVC/ST2 ANTICHAMA E LIVRE DE CHUMBO, | INS 56.37.02 | Cabo 0,6/1KV 50,0mm2 XLPE 90ºC – Preto |  | Condutores | ELETROCAL INDUSTRIA E COMERCIO DE MATERIAIS ELETRICOS LTDA | 83.060.012/0001-39 | 2026-01-08 | 2028-10-18 | HI_2026_01_08 | Ambos | NA | Sem comentários | AIF
|  | 37468 | 2223442 | 0 | CABO BT CU EPR 1KV 1X35MM2 C5 S/BL | CABO DE BAIXA TENSAO. MATERIAL CONDUTOR: COBRE. TEMPERA: MOLE. CLASSE ENCORDOAMENTO: 5. MATERIAL ISOLACAO: EPR OU HEPR. TENSAO DE ISOLACAO: 1 KV. TEMPERATURA: 90 GRAUS CELSIUS. SEM BLINDAGEM. MATERIAL DE COBERTURA: COMPOSTO NAO HALOGENADO SHF1. IDENTIFICA | INS 56.35.01 | CABO FLEXÍVEL CORFITOX HEPR 90°C 0,6/1kV 1x35mm² - PRETO (B1028TOXE-PT) | https://www.corfio.com.br/pt/produto/cabo-flexivel-corfitox-1kv-hepr | Condutores | ELETROCAL INDUSTRIA E COMERCIO DE MATERIAIS ELETRICOS LTDA | 83.060.012/0001-39 | 2024-06-14 | 2028-10-18 | HI_2024_06_14 | Ambos |  |  | AIF
|  | 37696 | 2223464 | 0 | CABO COBRE XLPE 35MM2 1F PRETO | CABO ELETRICO DE POTENCIA. TENSAO DE ISOLACAO: 0,6/1,0 KV. CONDUTOR: COBRE, TEMPERA MOLE, CLASSE DE ENCORDOAMENTO 2, REDONDO NAO COMPACTADO (RN), FORMACAO DO CABO: 1 X 35 ,00MM2. ISOLACAO: XLPE 90 C. COBERTURA: PVC/ST2 ANTICHAMA E LIVRE DE CHUMBO, | INS 56.37.02 | Cabo 0,6/1KV 35,0mm2 XLPE 90ºC – Preto |  | Condutores | ELETROCAL INDUSTRIA E COMERCIO DE MATERIAIS ELETRICOS LTDA | 83.060.012/0001-39 | 2026-01-08 | 2028-10-18 | HI_2026_01_08 | Ambos | NA | Sem comentários | AIF
|  | 37647 | 2223453 | 0 | CABO COBRE XLPE 16MM2 1F PRETO | CABO ELETRICO DE POTENCIA. TENSAO DE ISOLACAO: 0,6/1,0 KV. CONDUTOR: COBRE, TEMPERA MOLE, CLASSE DE ENCORDOAMENTO 2, REDONDO NAO COMPACTADO (RN), FORMACAO DO CABO: 1 X 16 ,00MM2. ISOLACAO: XLPE 90 C. COBERTURA: PVC/ST2 ANTICHAMA E LIVRE DE CHUMBO, | INS 56.37.02 | Cabo 0,6/1KV 16,0mm2 XLPE 90ºC – Preto |  | Condutores | ELETROCAL INDUSTRIA E COMERCIO DE MATERIAIS ELETRICOS LTDA | 83.060.012/0001-39 | 2026-01-08 | 2028-10-18 | HI_2026_01_08 | Ambos | NA | Sem comentários | AIF
|  | 30432 | 2202041 | 0 | CABO ALUM CAA NU 1/0AWG 1F RAVEN | CABO DE ALUMINIO NU. TEMPERA: H19. ALMA: CAA - COM ALMA DE ACO. REVESTIMENTO DA ALMA: GALVANIZADA OU ALUMINIZADA. ENCORDOAMENTO: CLASSE AA. BITOLA: 1/0 AWG. CODIGO: RAVEN. FORMACAO DO CABO: 6 X 3,371 MM. FORMACAO DA ALMA: 1 X 3,371 MM. CLASSE DE GALVANIZ | INS 54.63.05 | CABO DE ALUMÍNIO NU COM ALMA DE AÇO ZINCADO (CAA) RAVEN 1/0AWG (CAA0007-ALI) | https://www.corfio.com.br/pt/produto/cabo-de-aluminio-nu-com-alma-de-aco-caa | Condutores | ELETROCAL INDUSTRIA E COMERCIO DE MATERIAIS ELETRICOS LTDA | 83.060.012/0001-39 | 2024-06-14 | 2028-10-18 | HI_2024_06_14 | Ambos |  |  | AIF
|  | 37697 | 2223465 | 0 | CABO COBRE XLPE 70MM2 1F PRETO | CABO ELETRICO DE POTENCIA. TENSAO DE ISOLACAO: 0,6/1,0 KV. CONDUTOR: COBRE, TEMPERA MOLE, CLASSE DE ENCORDOAMENTO 2, REDONDO NAO COMPACTADO (RN), FORMACAO DO CABO: 1 X 70 ,00MM2. ISOLACAO: XLPE 90 C. COBERTURA: PVC/ST2 ANTICHAMA E LIVRE DE CHUMBO, | INS 56.37.02 | Cabo 0,6/1KV 70,0mm2 XLPE 90ºC – Preto |  | Condutores | ELETROCAL INDUSTRIA E COMERCIO DE MATERIAIS ELETRICOS LTDA | 83.060.012/0001-39 | 2026-01-08 | 2028-10-18 | HI_2026_01_08 | Ambos | NA | Sem comentários | AIF
|  | 37698 | 2223466 | 0 | CABO COBRE XLPE 150MM2 1F PRETO | CABO ELETRICO DE POTENCIA. TENSAO DE ISOLACAO: 0,6/1,0 KV. CONDUTOR: COBRE, TEMPERA MOLE, CLASSE DE ENCORDOAMENTO 2, REDONDO NAO COMPACTADO (RN), FORMACAO DO CABO: 1 X 150 ,00MM2. ISOLACAO: XLPE 90 C. COBERTURA: PVC/ST2 ANTICHAMA E LIVRE DE CHUMBO, | INS 56.37.02 | Cabo 0,6/1KV 150,0mm2 XLPE 90ºC – Preto |  | Condutores | ELETROCAL INDUSTRIA E COMERCIO DE MATERIAIS ELETRICOS LTDA | 83.060.012/0001-39 | 2026-01-08 | 2028-10-18 | HI_2026_01_08 | Ambos | NA | Sem comentários | AIF
|  | 38515 | 2223987 | 0 | CABO COBRE XLPE 120MM2 1KV 1F C2 | CABO ELETRICO DE POTENCIA. TENSAO DE ISOLACAO: 0,6/1,0 KV. CONDUTOR: COBRE, TEMPERA MOLE, CLASSE DE ENCORDOAMENTO 2, REDONDO NAO COM PACTADO (RN), FORMACAO DO CABO: 1 X 120,00MM2. ISOLACAO: XLPE 90 C. COBERTURA: PVC/ST2 ANTICHAMA E LIVRE DE CHUMBO, COR: P | INS 56.37.02 | Cabo 0,6/1KV 120,0mm2 XLPE 90ºC – Preto |  | Condutores | ELETROCAL INDUSTRIA E COMERCIO DE MATERIAIS ELETRICOS LTDA | 83.060.012/0001-39 | 2026-01-08 | 2028-10-18 | HI_2026_01_08 | Ambos | NA | Sem comentários | AIF
|  | 33014 | 2223458 | 0 | CABO COBRE XLPE 240MM2 1F CLA2 PRETO | CABO ELETRICO DE POTENCIA. TENSAO DE ISOLACAO: 0,6/1,0 KV. CONDUTOR: COBRE, TEMPERA MOLE, CLASSE DE ENCORDOAMENTO 2, REDONDO NAO COMPACTADO (RN), FORMACAO DO CABO: 1 X 240 ,00MM2. ISOLACAO: XLPE 90 C. COBERTURA: PVC/ST2 ANTICHAMA E LIVRE DE CHUMBO, | INS 56.37.02 | Cabo 0,6/1KV 240,0mm2 XLPE 90ºC – Preto |  | Condutores | ELETROCAL INDUSTRIA E COMERCIO DE MATERIAIS ELETRICOS LTDA | 83.060.012/0001-39 | 2026-01-08 | 2028-10-18 | HI_2026_01_08 | Ambos | NA | Sem comentários | AIF
|  | 30032 | 2223456 | 0 | CABO COBRE XLPE 95MM2 1F CLA2 PRETO | CABO ELETRICO DE POTENCIA. TENSAO DE ISOLACAO: 0,6/1,0 KV. CONDUTOR: COBRE, TEMPERA MOLE, CLASSE DE ENCORDOAMENTO 2, REDONDO NAO COMPACTADO (RN), FORMACAO DO CABO: 1 X 95 ,00MM2. ISOLACAO: XLPE 90 C. COBERTURA: PVC/ST2 ANTICHAMA E LIVRE DE CHUMBO, | INS 56.37.02 | Cabo 0,6/1KV 95,0mm2 XLPE 90ºC – Preto |  | Condutores | ELETROCAL INDUSTRIA E COMERCIO DE MATERIAIS ELETRICOS LTDA | 83.060.012/0001-39 | 2026-01-08 | 2028-10-18 | HI_2026_01_08 | Ambos | NA | Sem comentários | AIF
|  | 58601 | 2223410 | 0 | CABO ISOL COBRE XLPE PT 10,00MM2 | CABO ELETRICO DE POTENCIA. TENSAO DE ISOLACAO: 0,6/1,0 KV. CONDUTOR: COBRE, TEMPERA MOLE, CLASSE DE ENCORDOAMENTO 2, REDONDO NAO COMPACTADO (RN), FORMACAO DO CABO: 1 X 10 ,00MM2. ISOLACAO: XLPE 90 C. COBERTURA: PVC/ST2 ANTICHAMA E LIVRE DE CHUMBO, | INS 56.37.02 | Cabo 0,6/1KV 10,0mm2 XLPE 90ºC – Preto |  | Condutores | ELETROCAL INDUSTRIA E COMERCIO DE MATERIAIS ELETRICOS LTDA | 83.060.012/0001-39 | 2026-01-08 | 2028-10-18 | HI_2026_01_08 | Ambos | NA | Sem comentários | AIF
|  | 35773 | 2230073 | 0 | CABO MLP ALUM XLPE 2X1X35/35MM2 N ISO | CABO ELETRICO MULTIPLEXADO AUTO SUSTENTADO. MATERIAL DO CONDUTOR: ALUMINIO. TEMPERA: H19. MATERIAL DO ELEMENTO DE SUSTENTACAO: ALUMINIO LIGA 6201. TEMPERA: T81. CLASSE DE ENCORDOAMENTO DO CONDUTOR: 2 (RC). NUMERO DE FIOS DO CONDUTOR FASE: 6 (MIN) - 7 (MAX | INS 56.36.02 | CABO DE ALUMÍNIO MULTIPLEXADO AUTOSSUSTENTADO 0,6/1KV 2x1x35+35mm² VPT+NAZ/CA (NÃO POSSUI CÓDIGO DE ITEM) | https://www.corfio.com.br/pt/produto/cabo-de-aluminio-multiplexado-06-1kv | Condutores | ELETROCAL INDUSTRIA E COMERCIO DE MATERIAIS ELETRICOS LTDA | 83.060.012/0001-39 | 2024-06-14 | 2028-10-18 | HI_2024_06_14 | Ambos |  |  | AIF
|  | 30462 | 2203037 | 0 | CABO COBRE NU 120MM2 1F CLA3A | CABO COBRE NU. TEMPERA: MEIO DURO. ENCORDOAMENTO: CLASSE 3A. SECAO NOMINAL: 120,0 MM2. NORMAS: NBR 6524, INS 54.63.05. | INS 54.63.05 | CABO DE COBRE NU MEIO DURO 120mm² 3A 37F (B1611-CU) | https://www.corfio.com.br/documentos/Catalogo_de_Produtos-Corfio.pdf | Condutores | ELETROCAL INDUSTRIA E COMERCIO DE MATERIAIS ELETRICOS LTDA | 83.060.012/0001-39 | 2024-06-14 | 2028-10-18 | HI_2024_06_14 | Ambos |  |  | AIF
|  | 37649 | 2223460 | 0 | CABO COBRE XLPE 300MM2 1F PRETO | CABO ELETRICO DE POTENCIA. TENSAO DE ISOLACAO: 0,6/1,0 KV. CONDUTOR: COBRE, TEMPERA MOLE, CLASSE DE ENCORDOAMENTO 2, REDONDO NAO COMPACTADO (RN), FORMACAO DO CABO: 1 X 300 ,00MM2. ISOLACAO: XLPE 90 C. COBERTURA: PVC/ST2 ANTICHAMA E LIVRE DE CHUMBO, | INS 56.37.02 | Cabo 0,6/1KV 300,0mm2 XLPE 90ºC – Preto |  | Condutores | ELETROCAL INDUSTRIA E COMERCIO DE MATERIAIS ELETRICOS LTDA | 83.060.012/0001-39 | 2026-01-08 | 2028-10-18 | HI_2026_01_08 | Ambos | NA | Sem comentários | AIF
|  | 54522 | 2423112 | 0 | CONECTOR EMENDA TORCAO 1,5- 6,0MM2 | CONECTOR EMENDA; TIPO TORCAO; TEMPERATURA 105 GRAUS CELSIUS; COR: LARANJA; APLICACAO PARA CONEXAO 2 CONDUTORES COBRE; SECAO NOMINAL 1,5- 6MM2; CORPO ISOLANTE RESISTENTE A RAIOS UV; NAO PROPAGANTE DE CHAMAS E NAO HIGROSCOPICO. NORMAS: DTN 109. | DTN 109 | CO.TO.LJ.0060.00 - ELETROKIT |  | Conexões, Emendas e Terminais | ELETROKIT | - | 2026-02-25 | 2029-02-25 | HI_2026_02_486 | Ambos | N/A | N/A | AIF
|  | 54522 | 2423112 | 0 | CONECTOR EMENDA TORCAO 1,5- 6,0MM2 | CONECTOR EMENDA; TIPO TORCAO; TEMPERATURA 105 GRAUS CELSIUS; COR: LARANJA; APLICACAO PARA CONEXAO 2 CONDUTORES COBRE; SECAO NOMINAL 1,5- 6MM2; CORPO ISOLANTE RESISTENTE A RAIOS UV; NAO PROPAGANTE DE CHAMAS E NAO HIGROSCOPICO. NORMAS: DTN 109. | DTN 109 | CO.TO.LJ.0060.00 - ELETROKIT |  | Conexões, Emendas e Terminais | ELETROKIT | - | 2026-02-25 | 2029-02-25 | HI_2026_02_487 | Ambos | N/A | N/A | AIF
|  | 34582 | 2021001 | 53040625 | CONJUNTO BIG JUMPER 34,5KV X 50MM2 | BIG JUMPER - CONJUNTO COMPOSTO DE BOBINAS COM TRACAO MOTORIZADA E VELOCIDADE CONTROLADA POR INVERSOR DE FREQUENCIA, SEIS COMPARTIMENTOS PARA ACONDICIONAR OS SEGMENTOS DE CABO DE COBRE FLEXIVEL MOVEL CLASSE 5 50MM2 COM TAMANHO DE 200 METROS CADA - TERMINA | DIS-CEF-001 | CONJUNTO BIG JUMPER 15kV - 6x200 metros - 50mm² Cobre - código elos: 15-052-3-22-200. FABRICANTE ELOS ELÉTROTÉCNICA | N/A | Ferramentas | ELOS ELETROTÉCNICA LTDA | 03.445.995/0001-92 | 2022-10-06 | 2026-10-06 | HI_2022_10_06 | Ambos | N/A | N/A | AIF
|  | 36031 | 2021002 | 53040624 | CONJUNTO BIG JUMPER 15KV X 50MM2 | EQUIPAMENTO FORMADO POR UMA CARRETA TRANSPORTADORA E UM CONJUNTO DE BOBINAS CONTENDO SEIS ALOJAMENTOS INDIVIDUAIS PARA CONDUTORES COM 200 METROS CADA SEGUIMENTO DE CABO DE COBRE FLEXIVEL MOVEL CLASSE 5 50MM2 CLASSE DE ISOLAÇÃO 15KV - TERMINACAO CONTRATIL | DIS-CEF-001 | CONJUNTO BIG JUMPER 15kV - 6x200 metros - 50mm² Cobre - código elos: 15-052-3-22-200. FABRICANTE ELOS ELÉTROTÉCNICA | N/A | Ferramentas | ELOS ELETROTÉCNICA LTDA | 03.445.995/0001-92 | 2022-10-06 | 2026-10-06 | HI_2022_10_06 | Ambos | N/A | N/A | AIF
|  | 15168 | 3965011 | 530401094 | CALCO PARA SAPATA 400 MM | CALCO PARA SAPATA;CONFECCIONADO EM BORRACHA LONADA 75 ± 5 SHORE A; PERFIL U DE FIBRA DE VIDRO 370 X 80 X 30 MM; PONTA DE ALCA REDONDA SOLDADA; 3/8" X 300 MM; DIMENSOES APROXIMADAS DO CALCO: 400 X 280 X 80 MM; CONFORME DIS-CEF-001 EFES 05.10.00 ITEM 3; | DIS-CEF-001 | ALAYBOR | N/A | Ferramentas | ELRO EQUIPAMENTOS HIDRAULIC EIRELI | 32.652.254/0001-80 | 2022-10-06 | 2026-10-06 | HI_2022_10_06 | Ambos | N/A | N/A | AIF
|  | 16028 | 3965015 | 530401356 | CALCO PARA SAPATA 600 X 550 X 25 | CALCO PARA SAPATA, DIMENSOES: 600MM X 550MM X 25MM MAIS OU MENOS 10 PORCENTO; MATERIAL: POLIMERO DE ALTA RESISTENCIA; DEMAIS CARACTERISTICAS CONFORME DIS-CEF-001 EFES 05.10.00 ITEM 1; EM EMBALAGEM APROVADA PELA NEOENERGIA. | DIS-CEF-001 | ELRO | N/A | Ferramentas | ELRO EQUIPAMENTOS HIDRAULIC EIRELI | 32.652.254/0001-80 | 2022-10-06 | 2026-10-06 | HI_2022_10_06 | Ambos | N/A | N/A | AIF
|  | 15972 | 5612055 | 5612055 | LUVA ISOLANTE CLASSE 00 10,0" | LUVA ISOLANTE EM BORRACHA. TIPO: I OU II. CLASSE 00. TENSÃO MÁXIMA DE TRABALHO: 500V. TAMANHO: 10"; PARA ELETRICISTA. DETALHES NA ES PECIFICAÇÃO TÉCNICA NO SGN: DIS.CEF.005 ET 002.01 | CEF 005 -ET 002.01 | L00.003.01 |  | EPI e acessórios de Segurança | ELSA TECNOLOGIA DE PROTECAO ELETRICA LTDA | 23.108.158/0002-66 | 2025-10-13 | 2030-10-13 | HI_2025_07_08 | Ambos | 38400 | N/A | AIF
|  | 15974 | 5612057 | 5612057 | LUVA ISOLANTE CLASSE 00 11,0” | LUVA ISOLANTE EM BORRACHA. TIPO: I OU II. CLASSE 00. TENSÃO MÁXIMA DE TRABALHO: 500V. TAMANHO: 11"; PARA ELETRICISTA. DETALHES NA ES PECIFICAÇÃO TÉCNICA NO SGN: DIS.CEF.005 ET 002.01 | CEF 005 -ET 002.01 | L00.005.01 |  | EPI e acessórios de Segurança | ELSA TECNOLOGIA DE PROTECAO ELETRICA LTDA | 23.108.158/0002-66 | 2025-10-13 | 2030-10-13 | HI_2025_07_08 | Ambos | 38400 | N/A | AIF
|  | 15973 | 5612056 | 5612056 | LUVA ISOLANTE CLASSE 00 10,5” | LUVA ISOLANTE EM BORRACHA. TIPO: I OU II. CLASSE 00. TENSÃO MÁXIMA DE TRABALHO: 500V. TAMANHO: 10 1/2"; PARA ELETRICISTA. DETALHES NA ESPECIFICAÇÃO TÉCNICA NO SGN: DIS.CEF.005 ET 002.01 | CEF 005 -ET 002.01 | L00.004.01 |  | EPI e acessórios de Segurança | ELSA TECNOLOGIA DE PROTECAO ELETRICA LTDA | 23.108.158/0002-66 | 2025-10-13 | 2030-10-13 | HI_2025_07_08 | Ambos | 38400 | N/A | AIF
|  | 15969 | 5612052 | 5612052 | LUVA ISOLANTE CLASSE 00 8,5” | LUVA ISOLANTE EM BORRACHA. TIPO: I OU II. CLASSE 00. TENSÃO MÁXIMA DE TRABALHO: 500V. TAMANHO: 8 1/2"; PARA ELETRICISTA. DETALHES NA ESPECIFICAÇÃO TÉCNICA NO SGN: DIS.CEF.005 ET 002.01 | CEF 005 -ET 002.01 | L00.000.01 |  | EPI e acessórios de Segurança | ELSA TECNOLOGIA DE PROTECAO ELETRICA LTDA | 23.108.158/0002-66 | 2025-10-13 | 2030-10-13 | HI_2025_07_08 | Ambos | 38400 | N/A | AIF
|  | 15971 | 5612054 | 5612054 | LUVA ISOLANTE CLASSE 00 9,5” | LUVA ISOLANTE EM BORRACHA. TIPO: I OU II. CLASSE 00. TENSÃO MÁXIMA DE TRABALHO: 500V. TAMANHO: 9 1/2"; PARA ELETRICISTA. DETALHES NA ESPECIFICAÇÃO TÉCNICA NO SGN: DIS.CEF.005 ET 002.01 | CEF 005 -ET 002.01 | L00.002.01 |  | EPI e acessórios de Segurança | ELSA TECNOLOGIA DE PROTECAO ELETRICA LTDA | 23.108.158/0002-66 | 2025-10-13 | 2030-10-13 | HI_2025_07_08 | Ambos | 38400 | N/A | AIF
|  | 10039 | 5613002 | 5613002 | LUVA ISOLANTE BORR Nº 10,0 CL0 | LUVA, ISOLANTE EM BORRACHA; ISOLAMENTO ATE 5KV; CLASSE 0; TIPO I OU II; TAM 10"; PARA ELETRICISTA; DETALHES NA ESPECIFICAÇÃO TÉCNICA NO SGN: DIS.CEF.005 ET 002.01 | CEF 005 -ET 002.01 | L10.003.01 |  | EPI e acessórios de Segurança | ELSA TECNOLOGIA DE PROTECAO ELETRICA LTDA | 23.108.158/0002-66 | 2025-10-13 | 2030-10-13 | HI_2025_07_08 | Ambos | 38399 | N/A | AIF
|  | 15952 | 5613126 | 5613126 | LUVA ISOLANTE BORR N°8,5 CL0 | LUVA, ISOLANTE EM BORRACHA; ISOLAMENTO ATE 5KV; CLASSE 0; TIPO I OU II; TAM 8 ½"; PARA ELETRICISTA; DETALHES NA ESPECIFICAÇÃO TÉCNICA NO SGN: DIS.CEF.005 ET 002.02 | CEF 005 -ET 002.01 | L10.000.01 |  | EPI e acessórios de Segurança | ELSA TECNOLOGIA DE PROTECAO ELETRICA LTDA | 23.108.158/0002-66 | 2025-10-13 | 2030-10-13 | HI_2025_07_08 | Ambos | 38399 | N/A | AIF
|  | 10041 | 5613010 | 5613010 | LUVA ISOLANTE BORR N° 11,0 CL0 | LUVA,ISOLANTE EM BORRACHA; ISOLAMENTO ATE 5KV; CLASSE 0; TIPO I OU II; TAM 11,0"; PARA ELETRICISTA; DETALHES NA ESPECIFICAÇÃO TÉCNICA NO SGN: DIS.CEF.005 ET 002.01 | CEF 005 -ET 002.01 | L10.005.01 |  | EPI e acessórios de Segurança | ELSA TECNOLOGIA DE PROTECAO ELETRICA LTDA | 23.108.158/0002-66 | 2025-10-13 | 2030-10-13 | HI_2025_07_08 | Ambos | 38399 | N/A | AIF
|  | 10037 | 5613005 | 5613005 | LUVA ISOLANTE BORR N° 9,0 CL0 | LUVA, ISOLANTE EM BORRACHA; ISOLAMENTO ATE 5KV; CLASSE 0; TIPO I OU II; TAM 9"; PARA ELETRICISTA; DETALHES NA ESPECIFICAÇÃO TÉCNICA NO SGN: DIS.CEF.005 ET 002.01 | CEF 005 -ET 002.01 | L10.001.01 |  | EPI e acessórios de Segurança | ELSA TECNOLOGIA DE PROTECAO ELETRICA LTDA | 23.108.158/0002-66 | 2025-10-13 | 2030-10-13 | HI_2025_07_08 | Ambos | 38399 | N/A | AIF
|  | 10038 | 5613007 | 5613007 | LUVA ISOLANTE BORR N° 9,5 CL0 | LUVA, ISOLANTE EM BORRACHA; ISOLAMENTO ATE 5KV; CLASSE 0; TIPO I OU II; TAM 9,5"; PARA ELETRICISTA; DETALHES NA ESPECIFICAÇÃO TÉCNICA NO SGN: DIS.CEF.005 ET 002.01 | CEF 005 -ET 002.01 | L10.002.01 |  | EPI e acessórios de Segurança | ELSA TECNOLOGIA DE PROTECAO ELETRICA LTDA | 23.108.158/0002-66 | 2025-10-13 | 2030-10-13 | HI_2025_07_08 | Ambos | 38399 | N/A | AIF
|  | 10040 | 5613008 | 5613008 | LUVA ISOLANTE BORR N° 10,5 CL0 | LUVA,ISOLANTE EM BORRACHA; ISOLAMENTO ATE 5KV; CLASSE 0; TIPO I OU II; TAM 10,5"; PARA ELETRICISTA; DETALHES NA ESPECIFICAÇÃO TÉCNICA NO SGN: DIS.CEF.005 ET 002.01 | CEF 005 -ET 002.01 | L10.004.01 |  | EPI e acessórios de Segurança | ELSA TECNOLOGIA DE PROTECAO ELETRICA LTDA | 23.108.158/0002-66 | 2025-10-13 | 2030-10-13 | HI_2025_07_08 | Ambos | 38399 | N/A | AIF
|  | 15970 | 5612053 | 5612053 | LUVA ISOLANTE CLASSE 00 9,0” | LUVA ISOLANTE EM BORRACHA. TIPO: I OU II. CLASSE 00. TENSÃO MÁXIMA DE TRABALHO: 500V. TAMANHO: 9"; PARA ELETRICISTA. DETALHES NA ESPECIFICAÇÃO TÉCNICA NO SGN: DIS.CEF.005 ET 002.01 | CEF 005 -ET 002.01 | L00.001.01 |  | EPI e acessórios de Segurança | ELSA TECNOLOGIA DE PROTECAO ELETRICA LTDA | 23.108.158/0002-66 | 2025-10-13 | 2030-10-13 | HI_2025_07_08 | Ambos | 38400 | N/A | AIF
|  | 0 | 3311024 | 64030032 | CRUZETA CONC 4500MM F 305MM | CRUZETA. MATERIAL-CONCRETO ARMADO. COMPRIMENTO NOMINAL-4500MM. DIAMETRO DO FURO DE MONTAGEM- 305MM. FURAÇÃO PARA FIXAÇÃO DE FERRAGENS- 02 VERTICAIS E 04 HORIZONTAIS, DIÂMETRO- 25,0MM. PONTOS DE ATERRAMENTO- 03.APLICAÇÃO: LINHA DE TRANSMISSÃO. NORMA: DIS-E | DIS-ETE-094 |  |  | Concreto | EMPAC - EMPRESA DE ARTEFATOS DE CONCRETO LTDA. | 02.781.376/0001-06 | 2024-06-26 | 2028-09-22 | HI_2023_06_30 | Ambos |  |  | AIF
|  | 0 | 3311020 | 64030045 | CRUZETA CONC 4500MM F 750MM | CRUZETA. MATERIAL-CONCRETO ARMADO. COMPRIMENTO NOMINAL-4500MM. DIAMETRO DO FURO DE MONTAGEM- 750MM FURAÇÃO PARA FIXAÇÃO DE FERRAGENS- 02 VERTICAIS E 04 HORIZONTAIS, DIÂMETRO- 25,0MM. PONTOS DE ATERRAMENTO- 03. APLICAÇÃO: LINHA DE TRANSMISSÃO CLASSE 69KV. | DIS-ETE-094 |  |  | Concreto | EMPAC - EMPRESA DE ARTEFATOS DE CONCRETO LTDA. | 02.781.376/0001-06 | 2024-06-26 | 2028-09-22 | HI_2023_06_30 | Ambos |  |  | AIF
|  | 0 | 3312261 | 64030027 | VIGA CONC VSH 5630MM J430MM 1200DAN | VIGA. TIPO: VSH. MATERIAL: CONCRETO ARMADO. COMPRIMENTO:5630MM. DIAMETRO DA JANELA: 430MM. RESISTENCIA NOMINAL: 1200DAN. CARGA DE RUPTURA: 2400DAN. APLICACAO: LINHA DE SUBTRANSMISSAO 138KV. NORMA: DIS-ETE-094. | DIS-ETE-094 |  |  | Concreto | EMPAC - EMPRESA DE ARTEFATOS DE CONCRETO LTDA. | 02.781.376/0001-06 | 2024-06-26 | 2028-09-22 | HI_2023_06_30 | Ambos |  |  | AIF
|  | 0 | 3312260 | 64030026 | VIGA CONC VSH 5630MM J390MM 1200DAN | VIGA. TIPO: VSH. MATERIAL: CONCRETO ARMADO. COMPRIMENTO:5630MM. DIAMETRO DA JANELA: 390MM. RESISTENCIA NOMINAL: 1200DAN. CARGA DE RUPTURA: 2400 DAN. APLICACAO: LINHA DE SUBTRANSMISSAO 138KV. NORMA: DIS-ETE-094. | DIS-ETE-094 |  |  | Concreto | EMPAC - EMPRESA DE ARTEFATOS DE CONCRETO LTDA. | 02.781.376/0001-06 | 2024-06-26 | 2028-09-22 | HI_2023_06_30 | Ambos |  |  | AIF
|  | 0 | 3320255 | 64095038 | ANEL CONC ACH 550X690MM | ANEL. TIPO: ACH. MATERIAL: CONCRETO ARMADO. DIMENSOES DO FURO: 560X690MM. RESISTENCIA NOMINAL : 600DAN. CARGA DE RUPTURA: 1200DAN . APLICACAO : CRUZETA DE CONCRETO CTH . NORMA: DIS-ETE-094. | DIS-ETE-094 |  |  | Concreto | EMPAC - EMPRESA DE ARTEFATOS DE CONCRETO LTDA. | 02.781.376/0001-06 | 2024-06-26 | 2028-09-22 | HI_2023_06_30 | Ambos |  |  | AIF
|  | 0 | 3324010 | 64010006 | BLOCO CONCRETO ANCOR.200X200X600MM | BLOCO, CONCRETO EM CONCRETO CICLOPTICO; SECAO QUADRADA; COMPRIMENTO 600MM;DIAMETRO DO FURO 21MM; ESFORCO DE COMPRESSAO 5000DAN. NORMA: DIS-ETE-094. | DIS-ETE-094 |  |  | Concreto | EMPAC - EMPRESA DE ARTEFATOS DE CONCRETO LTDA. | 02.781.376/0001-06 | 2024-06-26 | 2028-09-22 | HI_2023_06_30 | Ambos |  |  | AIF
|  | 0 | 3312259 | 64030025 | VIGA CONC VSH 5630MM J340MM 1200DAN | VIGA. TIPO: VSH. MATERIAL: CONCRETO ARMADO. COMPRIMENTO:5640MM. DIAMETRO DA JANELA: 340MM. RESISTENCIA NOMINAL: 1200DAN. CARGA DE RUPTURA: 2400DAN. APLICACAO: LINHA DE SUBTRANSMISSAO 138KV. NORMA: DIS-ETE-094. ,, | DIS-ETE-094 |  |  | Concreto | EMPAC - EMPRESA DE ARTEFATOS DE CONCRETO LTDA. | 02.781.376/0001-06 | 2024-06-26 | 2028-09-22 | HI_2023_06_30 | Ambos |  |  | AIF
|  | 0 | 3301647 | 21055033 | POSTE CONC DT 30/2000 SUBTR | POSTE DUPLO T. MATERIAL: CONCRETO ARMADO. DIMENSOES DA BASE: 830 X 1148 MM. DIMENSOES DO TOPO: 230 x 308 MM. FURACAO FACE "A" E FACE "B" CONFORME NORMAS DAS DISTRIBUIDORAS. COMPRIMENTO, TOTAL: 30000 MM. RESISTENCIA NOMINAL: 2000 DAN. CARGA RUPTURA: 4000 D | DIS-ETE-013 |  |  | Concreto | EMPAC - EMPRESA DE ARTEFATOS DE CONCRETO LTDA. | 02.781.376/0001-06 | 2024-06-26 | 2028-09-22 | HI_2023_06_30 | Ambos |  |  | AIF
|  | 0 | 3301650 | 21050092 | POSTE CONC DT 30/4000 SUBTR | POSTE DUPLO T. MATERIAL: CONCRETO ARMADO. DIMENSOES DA BASE: 890 X 1204 MM. DIMENSOES DO TOPO: 290 X 392MM. FURACAO FACE "A" E FACE "B" CONFORME NORMAS DAS DISTRIBUIDORAS. COMPRIMENTO TOTAL: 30000 MM. RESISTENCIA NOMINAL: 4000 DAN. CARGA RUPTURA: 8000 DAN | DIS-ETE-013 |  |  | Concreto | EMPAC - EMPRESA DE ARTEFATOS DE CONCRETO LTDA. | 02.781.376/0001-06 | 2024-06-26 | 2028-09-22 | HI_2023_06_30 | Ambos |  |  | AIF
|  | 0 | 3323010 | 64030030 | BRACO CONC RETO 1500MM 600KGF | BRACO RETO. MATERIAL: CONCRETO ARMADO. COMPRIMENTO NOMINAL: 1500MM. RESISTENCIA NOMINAL: 600DAN. CARGA DE RUPTURA:1200DAN. APLICACAO : ESTRUTURA DE LINHA DE TRANSMISSAO . NORMA: DIS-ETE-094. | DIS-ETE-094 |  |  | Concreto | EMPAC - EMPRESA DE ARTEFATOS DE CONCRETO LTDA. | 02.781.376/0001-06 | 2024-06-26 | 2028-09-22 | HI_2023_06_30 | Ambos |  |  | AIF
|  | 0 | 3303311 | 21050036 | POSTE CONC CIRC 16/2000 SUBTR | POSTE CIRCULAR. MATERIAL: CONCRETO ARMADO. DIAMETRO DA BASE: 650 MM. DIAMETRO DO TOPO: 330 MM. COMPRIMENTO TOTAL: 16000 MM. RESISTENCIA NOMINAL: 2000 DAN. CARGA DE RUPTURA: 4000 DAN. CARACTERISTICAS ADICIONAIS: TRACOS DE REFERENCIA E ENGASTAMENTO EM BAIXO | DIS-ETE-013 |  |  | Concreto | EMPAC - EMPRESA DE ARTEFATOS DE CONCRETO LTDA. | 02.781.376/0001-06 | 2024-06-26 | 2028-09-22 | HI_2023_06_30 | Ambos |  |  | AIF
|  | 0 | 3301609 | 21050067 | POSTE CONC DT 12/2000 SUBTR | POSTE DUPLO T. MATERIAL: CONCRETO ARMADO. DIMENSOES DA BASE: 470 X 644 MM. DIMENSOES DO TOPO: 308 X 230 MM. FURACAO FACE "A" E FACE "B" CONFORME NORMAS DAS DISTRIBUIDORAS. COMPRIMENTO TOTAL: 12000 MM. RESISTENCIA NOMINAL: 2000 DAN. CARGA RUPTURA: 4000 DAN | DIS-ETE-013 |  |  | Concreto | EMPAC - EMPRESA DE ARTEFATOS DE CONCRETO LTDA. | 02.781.376/0001-06 | 2024-06-26 | 2028-09-22 | HI_2023_06_30 | Ambos |  |  | AIF
|  | 0 | 3301648 | 21050090 | POSTE CONC DT 30/2500 SUBTR | POSTE DUPLO T. MATERIAL: CONCRETO ARMADO. DIMENSOES DA BASE: 830 X 1148 MM. DIMENSOES DO TOPO: 230 X 308 MM. FURACAO FACE "A" E FACE "B" CONFORME NORMAS DAS DISTRIBUIDORAS. COMPRIMENTO TOTAL: 30000 MM. RESISTENCIA NOMINAL: 2500 DAN. CARGA RUPTURA: 5000 DA | DIS-ETE-013 |  |  | Concreto | EMPAC - EMPRESA DE ARTEFATOS DE CONCRETO LTDA. | 02.781.376/0001-06 | 2024-06-26 | 2028-09-22 | HI_2023_06_30 | Ambos |  |  | AIF
|  | 0 | 3300152 | 21055022 | POSTE CONCRETO DT 11/400 44F | POSTE DUPLO T. MATERIAL: CONCRETO ARMADO. DIMENSOES DA BASE: 330X448MM. DIMENSOES DO TOPO: 110X140MM. FURACAO DA FACE A: A 150MM DO TOPO (44X100MM).FURACAO DA FACE B: A 100MM (44X100MM). COMPRIMENTO TOTAL: 11000MM. CARGA NOMINAL: 400DAN. CARGA DE RUPTURA: | DIS-ETE-011 |  |  | Concreto | EMPAC - EMPRESA DE ARTEFATOS DE CONCRETO LTDA. | 02.781.376/0001-06 | 2024-06-26 | 2028-09-22 | HI_2023_06_30 | Ambos |  |  | AIF
|  | 0 | 3301633 | 21055031 | POSTE CONC DT 24/2000 SUBTR | POSTE DUPLO T. MATERIAL: CONCRETO ARMADO. DIMENSOES DA BASE: 710 X 980 MM. DIMENSOES DO TOPO: 230 X 308 MM.FURACAO FACE "A" E FACE "B" CONFORME NORMAS DAS DISTRIBUIDORAS. COMPRIMENTO TOTAL: 24000 MM. RESISTENCIA NOMINAL: 2000 DAN. CARGA RUPTURA: 4000 DAN. | DIS-ETE-013 |  |  | Concreto | EMPAC - EMPRESA DE ARTEFATOS DE CONCRETO LTDA. | 02.781.376/0001-06 | 2024-06-26 | 2028-09-22 | HI_2023_06_30 | Ambos |  |  | AIF
|  | 0 | 3301634 | 21050081 | POSTE CONC DT 24/2500 SUBTR | POSTE DUPLO T. MATERIAL: CONCRETO ARMADO. DIMENSOES DA BASE: 710 X 980 MM. DIMENSOES DO TOPO: 230 X 308 MM. FURACAO FACE "A" E FACE "B" CONFORME NORMAS DAS DISTRIBUIDORAS. COMPRIMENTO TOTAL: 24000 MM. RESISTENCIA NOMINAL: 2500 DAN. CARGA RUPTURA: 5000 DAN | DIS-ETE-013 |  |  | Concreto | EMPAC - EMPRESA DE ARTEFATOS DE CONCRETO LTDA. | 02.781.376/0001-06 | 2024-06-26 | 2028-09-22 | HI_2023_06_30 | Ambos |  |  | AIF
|  | 0 | 3301635 | 21050082 | POSTE CONC DT 24/3000 SUBTR | POSTE DUPLO T. MATERIAL: CONCRETO ARMADO. DIMENSOES DA BASE: 710 X 980 MM. DIMENSOES DO TOPO: 230 X 308 MM.FURACAO FACE "A" E FACE "B" CONFORME NORMAS DAS DISTRIBUIDORAS. COMPRIMENTO TOTAL: 24000 MM. RESISTENCIA NOMINAL: 3000 DAN. CARGA RUPTURA: 6000 DAN. | DIS-ETE-013 |  |  | Concreto | EMPAC - EMPRESA DE ARTEFATOS DE CONCRETO LTDA. | 02.781.376/0001-06 | 2024-06-26 | 2028-09-22 | HI_2023_06_30 | Ambos |  |  | AIF
|  | 0 | 3301651 | 21055034 | POSTE CONC DT 32/2000 SUBTR | POSTE DUPLO T. MATERIAL: CONCRETO ARMADO. DIMENSOES DA BASE: 870 X 1204 MM. DIMENSOES DO TOPO: 230 X 308 MM. FURACAO FACE "A" E FACE "B" CONFORME NORMAS DAS DISTRIBUIDORAS. COMPRIMENTO TOTAL: 32000 MM. RESISTENCIA NOMINAL: 2000 DAN. CARGA RUPTURA: 4000 DA | DIS-ETE-013 |  |  | Concreto | EMPAC - EMPRESA DE ARTEFATOS DE CONCRETO LTDA. | 02.781.376/0001-06 | 2024-06-26 | 2028-09-22 | HI_2023_06_30 | Ambos |  |  | AIF
|  | 0 | 3301653 | 21050093 | POSTE CONC DT 32/3000 SUBTR | POSTE DUPLO T. MATERIAL: CONCRETO ARMADO. DIMENSOES DA BASE: 870 X 1204 MM. DIMENSOES DO TOPO: 230 X 308 MM. FURACAO FACE "A" E FACE "B" CONFORME NORMAS DAS DISTRIBUIDORAS. COMPRIMENTO TOTAL: 32000 MM. RESISTENCIA NOMINAL: 3000 DAN. CARGA RUPTURA: 6000 DA | DIS-ETE-013 |  |  | Concreto | EMPAC - EMPRESA DE ARTEFATOS DE CONCRETO LTDA. | 02.781.376/0001-06 | 2024-06-26 | 2028-09-22 | HI_2023_06_30 | Ambos |  |  | AIF
|  | 0 | 3301654 | 21050094 | POSTE CONC DT 32/4000 SUBTR | POSTE DUPLO T. MATERIAL: CONCRETO ARMADO. DIMENSOES DA BASE: 930 X 1260 MM. DIMENSOES DO TOPO: 290 X 392MM. FURACAO FACE "A" E FACE "B" CONFORME NORMAS DAS DISTRIBUIDORAS. COMPRIMENTO TOTAL: 32000 MM. RESISTENCIA NOMINAL: 4000 DAN. CARGA RUPTURA: 8000 DAN | DIS-ETE-013 |  |  | Concreto | EMPAC - EMPRESA DE ARTEFATOS DE CONCRETO LTDA. | 02.781.376/0001-06 | 2024-06-26 | 2028-09-22 | HI_2023_06_30 | Ambos |  |  | AIF
|  | 0 | 3311065 | 64030054 | CRUZETA CONC CTH 6700MM J570MM 1500DAN | CRUZETA. TIPO: CTH. MATERIAL: CONCRETO ARMADO. COMPRIMENTO: 6700MM. SECAO: 110X140 MM. DIAMETRO DA JANELA: 570 MM. RESISTENCIA NOMINAL: 1500 DAN. CARGA DE RUPTURA: 3000 DAN. NORMA: DIS-ETE-094. | DIS-ETE-094 |  |  | Concreto | EMPAC - EMPRESA DE ARTEFATOS DE CONCRETO LTDA. | 02.781.376/0001-06 | 2024-06-26 | 2028-09-22 | HI_2023_06_30 | Ambos |  |  | AIF
|  | 0 | 3302082 | 21050011 | POSTE CONCRETO CIRCULAR 11/1000 | POSTE CIRCULAR.MATERIAL:CONCRETO ARMADO.DIAMETRO DA BASE:450MM. DIAMETRO DO TOPO:230MM.COMPRIMENTO TOTAL: 11000 MM. RESISTENCIA NOMINAL: 1000DAN. CARGA DE RUPTURA: 2000DAN. CARACTERISTICAS ADICIONAIS: TRACOS DE REFERENCIA E DE ENGASTAMENTO EM BAIXO RELEVO | DIS-ETE-011 |  |  | Concreto | EMPAC - EMPRESA DE ARTEFATOS DE CONCRETO LTDA. | 02.781.376/0001-06 | 2024-06-26 | 2028-09-22 | HI_2023_06_30 | Ambos |  |  | AIF
|  | 0 | 3303340 | 21050058 | POSTE CONC CIRC 28/2000 SUBTR | POSTE CIRCULAR. MATERIAL: CONCRETO ARMADO. DIAMETRO DA BASE: 745 MM. DIAMETRO DO TOPO: 325 MM. COMPRIMENTO TOTAL: 28000 MM. RESISTENCIA NOMINAL: 2000 DAN. CARGA DE RUPTURA: 4000 DAN. CARACTERISTICAS ADICIONAIS: TRACOS DE REFERENCIA E ENGASTAMENTO EM BAIXO | DIS-ETE-013 |  |  | Concreto | EMPAC - EMPRESA DE ARTEFATOS DE CONCRETO LTDA. | 02.781.376/0001-06 | 2024-06-26 | 2028-09-22 | HI_2023_06_30 | Ambos |  |  | AIF
|  | 0 | 3311034 | 64030050 | CRUZETA CONC CTH 6700MM J430MM 1500DAN | CRUZETA. TIPO: CTH. MATERIAL: CONCRETO ARMADO. COMPRIMENTO: 6700 MM. SECAO: 110X140 MM. DIAMETRO DA JANELA: 430MM. RESISTENCIA NOMINAL: 1500 DAN .CARGA DE RUPTURA: 3000 DAN. NORMA: DIS-ETE-094. | DIS-ETE-094 |  |  | Concreto | EMPAC - EMPRESA DE ARTEFATOS DE CONCRETO LTDA. | 02.781.376/0001-06 | 2024-06-26 | 2028-09-22 | HI_2023_06_30 | Ambos |  |  | AIF
|  | 30508 | 0 | 21050010 | POSTE CIRCULAR CONC 11000MM 600DAN | POSTE CIRCULAR.MATERIAL:CONCRETO ARMADO.DIAMETRO DA BASE:410MM. DIAMETRO DO TOPO:190MM.COMPRIMENTO TOTAL: 11000 MM. RESISTENCIA NOMINAL: 600DAN. CARGA DE RUPTURA: 1200DAN. CARACTERISTICAS ADICIONAIS: TRACOS DE REFERENCIA E DE ENGASTAMENTO EM BAIXO | DIS-ETE-011 |  |  | Concreto | EMPAC - EMPRESA DE ARTEFATOS DE CONCRETO LTDA. | 02.781.376/0001-06 | 2024-06-26 | 2028-09-22 | HI_2023_06_30 | Ambos |  |  | AIF
|  | 0 | 3301661 | 21055032 | POSTE CONC DT 26/2000 SUBTR | POSTE DUPLO T. MATERIAL: CONCRETO ARMADO. DIMENSOES DA BASE: 750 X 1036 MM. DIMENSOES DO TOPO: 230 X 308 MM. FURACAO FACE "A" E FACE "B" CONFORME NORMAS DAS DISTRIBUIDORAS. COMPRIMENTO TOTAL: 26000 MM. RESISTENCIA NOMINAL: 2000 DAN. CARGA RUPTURA: 4000 DA | DIS-ETE-013 |  |  | Concreto | EMPAC - EMPRESA DE ARTEFATOS DE CONCRETO LTDA. | 02.781.376/0001-06 | 2024-06-26 | 2028-09-22 | HI_2023_06_30 | Ambos |  |  | AIF
|  | 0 | 3301632 | 21050080 | POSTE CONC DT 24/1500 SUBTR | POSTE DUPLO T. MATERIAL: CONCRETO ARMADO. DIMENSOES DA BASE: 650 X 896 MM. DIMENSOES DO TOPO: 170 X 224 MM. FURACAO FACE "A" E FACE "B" CONFORME NORMAS DAS DISTRIBUIDORAS. COMPRIMENTO TOTAL: 24000 MM. RESISTENCIA NOMINAL: 1500 DAN. CARGA RUPTURA: 3000 DAN | DIS-ETE-013 |  |  | Concreto | EMPAC - EMPRESA DE ARTEFATOS DE CONCRETO LTDA. | 02.781.376/0001-06 | 2024-06-26 | 2028-09-22 | HI_2023_06_30 | Ambos |  |  | AIF
|  | 0 | 3303317 | 21050040 | POSTE CONC CIRC 20/1500 SUBTR | POSTE CIRCULAR. MATERIAL: CONCRETO ARMADO. DIAMETRO DA BASE: 580 MM. DIAMETRO DO TOPO: 280 MM. COMPRIMENTO TOTAL: 20000 MM. RESISTENCIA NOMINAL: 1500 DAN. CARGA DE RUPTURA: 3000 DAN. CARACTERISTICAS ADICIONAIS: TRACOS DE REFERENCIA E ENGASTAMENTO EM BAIXO | DIS-ETE-013 |  |  | Concreto | EMPAC - EMPRESA DE ARTEFATOS DE CONCRETO LTDA. | 02.781.376/0001-06 | 2024-06-26 | 2028-09-22 | HI_2023_06_30 | Ambos |  |  | AIF
|  | 0 | 3303327 | 21050049 | POSTE CONC CIRC 22/4000 SUBTR | POSTE CIRCULAR. MATERIAL: CONCRETO ARMADO. DIAMETRO DA BASE: 805 MM. DIAMETRO DO TOPO: 475 MM. COMPRIMENTO TOTAL: 22000 MM. RESISTENCIA NOMINAL: 4000 DAN. CARGA DE RUPTURA: 8000 DAN. CARACTERISTICAS ADICIONAIS: TRACOS DE REFERENCIA E ENGASTAMENTO EM BAIXO | DIS-ETE-013 |  |  | Concreto | EMPAC - EMPRESA DE ARTEFATOS DE CONCRETO LTDA. | 02.781.376/0001-06 | 2024-06-26 | 2028-09-22 | HI_2023_06_30 | Ambos |  |  | AIF
|  | 0 | 3301625 | 21055028 | POSTE CONC DT 22/1000 SUBTR | POSTE DUPLO T. MATERIAL: CONCRETO ARMADO. DIMENSOES DA BASE: 610 X 840 MM. DIMENSOES DO TOPO: 170 X 224 MM. FURACAO FACE "A" E FACE "B" CONFORME NORMAS DAS DISTRIBUIDORAS. COMPRIMENTO TOTAL: 22000 MM. RESISTENCIA NOMINAL: 1000 DAN. CARGA RUPTURA: 2000 DAN | DIS-ETE-013 |  |  | Concreto | EMPAC - EMPRESA DE ARTEFATOS DE CONCRETO LTDA. | 02.781.376/0001-06 | 2024-06-26 | 2028-09-22 | HI_2023_06_30 | Ambos |  |  | AIF
|  | 0 | 3301628 | 21050077 | POSTE CONC DT 22/2500 SUBTR | POSTE DUPLO T. MATERIAL: CONCRETO ARMADO. DIMENSOES DA BASE: 670 X 924 MM. DIMENSOES DO TOPO: 230 X 308 MM. FURACAO FACE "A" E FACE "B" CONFORME NORMAS DAS DISTRIBUIDORAS. COMPRIMENTO TOTAL: 22000 MM. RESISTENCIA NOMINAL: 2500 DAN. CARGA RUPTURA: 5000 DAN | DIS-ETE-013 |  |  | Concreto | EMPAC - EMPRESA DE ARTEFATOS DE CONCRETO LTDA. | 02.781.376/0001-06 | 2024-06-26 | 2028-09-22 | HI_2023_06_30 | Ambos |  |  | AIF
|  | 0 | 3301627 | 21055029 | POSTE CONC DT 22/2000 SUBTR | POSTE DUPLO T. MATERIAL: CONCRETO ARMADO. DIMENSOES DA BASE: 670 X 924 MM. DIMENSOES DO TOPO: 230 X 308 MM. FURACAO FACE "A" E FACE "B" CONFORME NORMAS DAS DISTRIBUIDORAS. COMPRIMENTO TOTAL: 22000 MM. RESISTENCIA NOMINAL: 2000 DAN. CARGA RUPTURA: 4000 DAN | DIS-ETE-013 |  |  | Concreto | EMPAC - EMPRESA DE ARTEFATOS DE CONCRETO LTDA. | 02.781.376/0001-06 | 2024-06-26 | 2028-09-22 | HI_2023_06_30 | Ambos |  |  | AIF
|  | 0 | 3320164 | 64095016 | ANEL CONC ACT 375X470MM | ANEL. TIPO: ACT. MATERIAL: CONCRETO ARMADO. DIMENSOES DO FURO: 375X470 MM. RESISTENCIA NOMINAL: 1500 DAN. CARGA DE RUPTURA: 3000 DAN. APLICACAO : CRUZETA DE CONCRETO TIPO CTT. NORMA: DIS-ETE-094. | DIS-ETE-094 |  |  | Concreto | EMPAC - EMPRESA DE ARTEFATOS DE CONCRETO LTDA. | 02.781.376/0001-06 | 2024-06-26 | 2028-09-22 | HI_2023_06_30 | Ambos |  |  | AIF
|  | 0 | 3301626 | 21050076 | POSTE CONC DT 22/1500 SUBTR | POSTE DUPLO T. MATERIAL: CONCRETO ARMADO. DIMENSOES DA BASE: 610 X 840 MM. DIMENSOES DO TOPO: 170 X 224 MM. FURACAO FACE "A" E FACE "B" CONFORME NORMAS DAS DISTRIBUIDORAS. COMPRIMENTO TOTAL: 22000 MM. RESISTENCIA NOMINAL: 1500 DAN. CARGA RUPTURA: 3000 DAN | DIS-ETE-013 |  |  | Concreto | EMPAC - EMPRESA DE ARTEFATOS DE CONCRETO LTDA. | 02.781.376/0001-06 | 2024-06-26 | 2028-09-22 | HI_2023_06_30 | Ambos |  |  | AIF
|  | 0 | 3301631 | 21055030 | POSTE CONC DT 24/1000 SUBTR | POSTE DUPLO T. MATERIAL: CONCRETO ARMADO. DIMENSOES DA BASE: 650 X 896 MM.DIMENSOES DO TOPO: 170 X 224 MM. FURACAO FACE "A" E FACE "B" CONFORME NORMAS DAS DISTRIBUIDORAS. COMPRIMENTO TOTAL: 24000 MM. RESISTENCIA NOMINAL: 1000 DAN. CARGA RUPTURA: 2000 DAN. | DIS-ETE-013 |  |  | Concreto | EMPAC - EMPRESA DE ARTEFATOS DE CONCRETO LTDA. | 02.781.376/0001-06 | 2024-06-26 | 2028-09-22 | HI_2023_06_30 | Ambos |  |  | AIF
|  | 30507 | 0 | 21050029 | POSTE CIRCULAR CONC 11000MM 400DAN | POSTE CIRCULAR.MATERIAL:CONCRETO ARMADO.DIAMETRO DA BASE:390MM. DIAMETRO DO TOPO:170MM.COMPRIMENTO TOTAL: 11000 MM. RESISTENCIA NOMINAL: 400DAN. CARGA DE RUPTURA: 800DAN. CARACTERISTICAS ADICIONAIS: TRACOS DE REFERENCIA E DE ENGASTAMENTO EM BAIXO R | DIS-ETE-011 |  |  | Concreto | EMPAC - EMPRESA DE ARTEFATOS DE CONCRETO LTDA. | 02.781.376/0001-06 | 2024-06-26 | 2028-09-22 | HI_2023_06_30 | Ambos |  |  | AIF
|  | 0 | 3311062 | 64030060 | CRUZETA CONC CTH 6700MM J710MM 1500DAN | CRUZETA. TIPO: CTH. MATERIAL: CONCRETO ARMADO. COMPRIMENTO: 6700 MM. SECAO: 110X140 MM. DIAMETRO DA JANELA: 710 MM. RESISTENCIA NOMINAL: 1500 DAN. CARGA DE RUPTURA: 3000 DAN. NORMA: DIS-ETE-094. | DIS-ETE-094 |  |  | Concreto | EMPAC - EMPRESA DE ARTEFATOS DE CONCRETO LTDA. | 02.781.376/0001-06 | 2024-06-26 | 2028-09-22 | HI_2023_06_30 | Ambos |  |  | AIF
|  | 0 | 3311061 | 64030062 | CRUZETA CONC CTH 6700MM J740MM 1500DAN | CRUZETA. TIPO: CTH. MATERIAL: CONCRETO ARMADO. COMPRIMENTO: 6700 MM. SECAO: 110X140 MM. DIAMETRO DA JANELA: 740 MM. RESISTENCIA NOMINAL: 1500 DAN. CARGA DE RUPTURA: 3000 DAN. NORMA: DIS-ETE-094. | DIS-ETE-094 |  |  | Concreto | EMPAC - EMPRESA DE ARTEFATOS DE CONCRETO LTDA. | 02.781.376/0001-06 | 2024-06-26 | 2028-09-22 | HI_2023_06_30 | Ambos |  |  | AIF
|  | 0 | 3311075 | 64030005 | CRUZETA CONC CTT 5400MM JANELA 450MM | CRUZETA. TIPO: CTT. MATERIAL : CONCRETO ARMADO. COMPRIMENTO: 5400MM. SECAO: 170X250MM. DIAMETRO DA JANELA: 450MM. RESITENCIA NOMINAL:1500DAN. CARGA DE RUPTURA:3000DAN. APLICACAO: ESTRUTURA DE LINHA DE TRANSMISSAO. NORMA: DIS-ETE-094. | DIS-ETE-094 |  |  | Concreto | EMPAC - EMPRESA DE ARTEFATOS DE CONCRETO LTDA. | 02.781.376/0001-06 | 2024-06-26 | 2028-09-22 | HI_2023_06_30 | Ambos |  |  | AIF
|  | 0 | 3311053 | 64030055 | CRUZETA CONC CTH 6700MM J570MM 2500DAN | CRUZETA. TIPO: CTH. MATERIAL: CONCRETO ARMADO. COMPRIMENTO: 6700 MM. SECAO: 200X250 MM. DIAMETRO DA JANELA: 570 MM. RESISTENCIA NOMINAL: 2500 DAN. CARGA DE RUPTURA: 5000 DAN. NORMA: DIS-ETE-094. | DIS-ETE-094 |  |  | Concreto | EMPAC - EMPRESA DE ARTEFATOS DE CONCRETO LTDA. | 02.781.376/0001-06 | 2024-06-26 | 2028-09-22 | HI_2023_06_30 | Ambos |  |  | AIF
|  | 30492 | 0 | 21050028 | POSTE CIRCULAR CONC 9000MM 400DAN | POSTE CIRCULAR.MATERIAL:CONCRETO ARMADO.DIAMETRO DA BASE:350MM. DIAMETRO DO TOPO:170MM.COMPRIMENTO TOTAL: 9000 MM. RESISTENCIA NOMINAL: 400DAN. CARGA DE RUPTURA: 800DAN. CARACTERISTICAS ADICIONAIS: TRACOS DE REFERENCIA E DE ENGASTAMENTO EM BAIXO RE | DIS-ETE-011 |  |  | Concreto | EMPAC - EMPRESA DE ARTEFATOS DE CONCRETO LTDA. | 02.781.376/0001-06 | 2024-06-26 | 2028-09-22 | HI_2023_06_30 | Ambos |  |  | AIF
|  | 30495 | 0 | 0 | POSTE CIRCULAR CONC 14000MM 1500DAN | POSTE CIRCULAR.MATERIAL:CONCRETO ARMADO.DIAMETRO DA BASE:570MM. DIAMETRO DO TOPO:290MM.COMPRIMENTO TOTAL: 14000 MM. RESISTENCIA NOMINAL: 1500DAN. CARGA DE RUPTURA: 3000DAN. CARACTERISTICAS ADICIONAIS: TRACOS DE REFERENCIA E DE ENGASTAMENTO EM BAIXO | DIS-ETE-011 |  |  | Concreto | EMPAC - EMPRESA DE ARTEFATOS DE CONCRETO LTDA. | 02.781.376/0001-06 | 2024-06-26 | 2028-09-22 | HI_2023_06_30 | Ambos |  |  | AIF
|  | 30497 | 0 | 21050033 | POSTE CIRCULAR CONC 16000MM 1500DAN | POSTE CIRCULAR.MATERIAL:CONCRETO ARMADO.DIAMETRO DA BASE:610MM. DIAMETRO DO TOPO:290MM.COMPRIMENTO TOTAL: 16000 MM. RESISTENCIA NOMINAL: 1500DAN. CARGA DE RUPTURA: 3000DAN. CARACTERISTICAS ADICIONAIS: TRACOS DE REFERENCIA E DE ENGASTAMENTO EM BAIXO | DIS-ETE-011 |  |  | Concreto | EMPAC - EMPRESA DE ARTEFATOS DE CONCRETO LTDA. | 02.781.376/0001-06 | 2024-06-26 | 2028-09-22 | HI_2023_06_30 | Ambos |  |  | AIF
|  | 0 | 3312242 | 64030065 | VIGA CONC VSH 3740MM J390MM 1200DAN | VIGA. TIPO: VSH. MATERIAL: CONCRETO ARMADO. COMPRIMENTO:3740MM. DIAMETRO DA JANELA: 390MM. RESISTENCIA NOMINAL: 1200DAN. CARGA DE RUPTURA: 2400 DAN. APLICACAO: LINHA DE SUBTRANSMISSAO. NORMA: DIS-ETE-094. | DIS-ETE-094 |  |  | Concreto | EMPAC - EMPRESA DE ARTEFATOS DE CONCRETO LTDA. | 02.781.376/0001-06 | 2024-06-26 | 2028-09-22 | HI_2023_06_30 | Ambos |  |  | AIF
|  | 0 | 3303346 | 21050062 | POSTE CONC CIRC 30/3000 SUBTR | POSTE CIRCULAR. MATERIAL: CONCRETO ARMADO. DIAMETRO DA BASE: 850 MM. DIAMETRO DO TOPO: 400 MM. COMPRIMENTO TOTAL: 30000 MM. RESISTENCIA NOMINAL: 3000 DAN. CARGA DE RUPTURA: 6000 DAN. CARACTERISTICAS ADICIONAIS: TRACOS DE REFERENCIA E ENGASTAMENTO EM BAIXO | DIS-ETE-013 |  |  | Concreto | EMPAC - EMPRESA DE ARTEFATOS DE CONCRETO LTDA. | 02.781.376/0001-06 | 2024-06-26 | 2028-09-22 | HI_2023_06_30 | Ambos |  |  | AIF
|  | 0 | 3303326 | 21050048 | POSTE CONC CIRC 22/3000 SUBTR | POSTE CIRCULAR. MATERIAL: CONCRETO ARMADO. DIAMETRO DA BASE: 730 MM. DIAMETRO DO TOPO: 400 MM. COMPRIMENTO TOTAL: 22000 MM. RESISTENCIA NOMINAL: 3000 DAN. CARGA DE RUPTURA: 6000 DAN. CARACTERISTICAS ADICIONAIS: TRACOS DE REFERENCIA E ENGASTAMENTO EM BAIXO | DIS-ETE-013 |  |  | Concreto | EMPAC - EMPRESA DE ARTEFATOS DE CONCRETO LTDA. | 02.781.376/0001-06 | 2024-06-26 | 2028-09-22 | HI_2023_06_30 | Ambos |  |  | AIF
|  | 0 | 3311015 | 64030040 | CRUZETA CONC 4500MM F 550MM | CRUZETA. MATERIAL-CONCRETO ARMADO. COMPRIMENTO NOMINAL-4500MM. DIAMETRO DO FURO DE MONTAGEM- 550MM. FURAÇÃO PARA FIXAÇÃO DE FERRAGENS- 02 VERTICAIS E 04 HORIZONTAIS, DIÂMETRO- 25,0MM. PONTOS DE ATERRAMENTO- 03. APLICAÇÃO: LINHA DE TRANSMISSÃO CLASSE 69KV. | DIS-ETE-094 |  |  | Concreto | EMPAC - EMPRESA DE ARTEFATOS DE CONCRETO LTDA. | 02.781.376/0001-06 | 2024-06-26 | 2028-09-22 | HI_2023_06_30 | Ambos |  |  | AIF
|  | 0 | 3303350 | 21050065 | POSTE CONC CIRC 32/3000 SUBTR | POSTE CIRCULAR. MATERIAL: CONCRETO ARMADO. DIAMETRO DA BASE: 880 MM. DIAMETRO DO TOPO: 400 MM. COMPRIMENTO TOTAL: 32000 MM. RESISTENCIA NOMINAL: 3000 DAN. CARGA DE RUPTURA: 6000 DAN. CARACTERISTICAS ADICIONAIS: TRACOS DE REFERENCIA E ENGASTAMENTO EM BAIXO | DIS-ETE-013 |  |  | Concreto | EMPAC - EMPRESA DE ARTEFATOS DE CONCRETO LTDA. | 02.781.376/0001-06 | 2024-06-26 | 2028-09-22 | HI_2023_06_30 | Ambos |  |  | AIF
|  | 0 | 3311013 | 64030039 | CRUZETA CONC 4500MM F 510MM | CRUZETA. MATERIAL-CONCRETO ARMADO. COMPRIMENTO NOMINAL-4500MM. DIAMETRO DO FURO DE MONTAGEM- 510MM. FURAÇÃO PARA FIXAÇÃO DE FERRAGENS- 02 VERTICAIS E 04 HORIZONTAIS, DIÂMETRO- 25,0MM. PONTOS DE ATERRAMENTO- 03. APLICAÇÃO: LINHA DE TRANSMISSÃO CLASSE 69KV. | DIS-ETE-094 |  |  | Concreto | EMPAC - EMPRESA DE ARTEFATOS DE CONCRETO LTDA. | 02.781.376/0001-06 | 2024-06-26 | 2028-09-22 | HI_2023_06_30 | Ambos |  |  | AIF
|  | 0 | 3300082 | 3300082 | POSTE CONCRETO DT 12/600 44F | POSTE DUPLO T. MATERIAL: CONCRETO ARMADO. DIMENSOES DA BASE: 350X476 MM. DIMENSOES DO TOPO: 110X140 MM. FURACAO DA FACE A: A 150MM DO TOPO (44X100MM). FURACAO DA FACE B: A 100MM (44X100MM) .COMPRIMENTO TOTAL: 12000 MM. CARGA NOMINAL: 600 DAN. CARGA DE | DIS-ETE-011 | DT 12/600 B | DT 12/600 B | Concreto | EMPAC - EMPRESA DE ARTEFATOS DE CONCRETO LTDA. | 02.781.376/0001-06 | 2024-06-26 | 2028-09-22 | HI_2023_06_30 | Ambos |  |  | AIF
|  | 0 | 3303351 | 21050066 | POSTE CONC CIRC 32/4000 SUBTR | POSTE CIRCULAR. MATERIAL: CONCRETO ARMADO. DIAMETRO DA BASE: 955 MM. DIAMETRO DO TOPO: 475 MM. COMPRIMENTO TOTAL: 32000MM. RESISTENCIA NOMINAL: 4000 DAN. CARGA DE RUPTURA: 8000 DAN. CARACTERISTICAS ADICIONAIS:TRACOS DE REFERENCIA E ENGASTAMENTO EM BAIXO R | DIS-ETE-013 |  |  | Concreto | EMPAC - EMPRESA DE ARTEFATOS DE CONCRETO LTDA. | 02.781.376/0001-06 | 2024-06-26 | 2028-09-22 | HI_2023_06_30 | Ambos |  |  | AIF
|  | 0 | 3320060 | 64095039 | ANEL CONC ACC 270X330MM | ANEL. TIPO: ACC. MATERIAL: CONCRETO ARMADO. DIMENSOES DO FURO: 270X330MM. RESISTENCIA NOMINAL : 1000DAN. CARGA DE RUPTURA: 2000DAN. APLICACAO: CRUZETA DE CONCRETO TIPO COSMOS. NORMA:DIS-ETE-094. | DIS-ETE-094 |  |  | Concreto | EMPAC - EMPRESA DE ARTEFATOS DE CONCRETO LTDA. | 02.781.376/0001-06 | 2024-06-26 | 2028-09-22 | HI_2023_06_30 | Ambos |  |  | AIF
|  | 0 | 3311004 | 64030037 | CRUZETA CONC 4500MM F 440MM | CRUZETA. MATERIAL-CONCRETO ARMADO. COMPRIMENTO NOMINAL-4500MM. DIAMETRO DO FURO DE MONTAGEM- 440MM. FURAÇÃO PARA FIXAÇÃO DE FERRAGENS- 02 VERTICAIS E 04 HORIZONTAIS, DIÂMETRO- 25,0MM. PONTOS DE ATERRAMENTO- 03. APLICAÇÃO: LINHA DE TRANSMISSÃO. NORMA: DIS- | DIS-ETE-094 |  |  | Concreto | EMPAC - EMPRESA DE ARTEFATOS DE CONCRETO LTDA. | 02.781.376/0001-06 | 2024-06-26 | 2028-09-22 | HI_2023_06_30 | Ambos |  |  | AIF
|  | 0 | 3311081 | 64030011 | CRUZETA CONC CTT 5400MM JANELA 700MM | CRUZETA. TIPO: CTT. MATERIAL : CONCRETO ARMADO. COMPRIMENTO: 5400MM. SECAO: 170X250MM. DIAMETRO DA JANELA: 700MM. RESITENCIA NOMINAL:1500DAN. CARGA DE RUPTURA:3000DAN. APLICACAO: ESTRUTURA DE LINHA DE TRANSMISSAO. NORMA: DIS-ETE-094. | DIS-ETE-094 |  |  | Concreto | EMPAC - EMPRESA DE ARTEFATOS DE CONCRETO LTDA. | 02.781.376/0001-06 | 2024-06-26 | 2028-09-22 | HI_2023_06_30 | Ambos |  |  | AIF
|  | 0 | 3311019 | 64030038 | CRUZETA CONC 4500MM F 475MM | CRUZETA. MATERIAL-CONCRETO ARMADO. COMPRIMENTO NOMINAL-4500MM. DIAMETRO DO FURO DE MONTAGEM- 475MM. FURAÇÃO PARA FIXAÇÃO DE FERRAGENS- 02 VERTICAIS E 04 HORIZONTAIS, DIÂMETRO- 25,0MM. PONTOS DE ATERRAMENTO- 03. APLICAÇÃO: LINHA DE TRANSMISSÃO CLASSE 69KV. | DIS-ETE-094 |  |  | Concreto | EMPAC - EMPRESA DE ARTEFATOS DE CONCRETO LTDA. | 02.781.376/0001-06 | 2024-06-26 | 2028-09-22 | HI_2023_06_30 | Ambos |  |  | AIF
|  | 0 | 3311018 | 64030043 | CRUZETA CONC 4500MM F 650MM | CRUZETA. MATERIAL-CONCRETO ARMADO. COMPRIMENTO NOMINAL-4500MM. DIAMETRO DO FURO DE MONTAGEM- 650MM. FURAÇÃO PARA FIXAÇÃO DE FERRAGENS- 02 VERTICAIS E 04 HORIZONTAIS, DIÂMETRO- 25,0MM. PONTOS DE ATERRAMENTO- 03. APLICAÇÃO: LINHA DE TRANSMISSÃO CLASSE 69KV. | DIS-ETE-094 |  |  | Concreto | EMPAC - EMPRESA DE ARTEFATOS DE CONCRETO LTDA. | 02.781.376/0001-06 | 2024-06-26 | 2028-09-22 | HI_2023_06_30 | Ambos |  |  | AIF
|  | 0 | 3311035 | 64030052 | CRUZETA CONC CTH 6700MM J510MM 1500DAN | CRUZETA. TIPO: CTH. MATERIAL: CONCRETO ARMADO. COMPRIMENTO: 6700 MM. SECAO: 110X140 MM. DIAMETRO DA JANELA: 510 MM. RESISTENCIA NOMINAL: 1500 DAN. CARGA DE RUPTURA: 3000 DAN. NORMA: DIS-ETE-094. | DIS-ETE-094 |  |  | Concreto | EMPAC - EMPRESA DE ARTEFATOS DE CONCRETO LTDA. | 02.781.376/0001-06 | 2024-06-26 | 2028-09-22 | HI_2023_06_30 | Ambos |  |  | AIF
|  | 0 | 3311016 | 64030041 | CRUZETA CONC 4500MM F 580MM | CRUZETA. MATERIAL-CONCRETO ARMADO. COMPRIMENTO NOMINAL-4500MM. DIAMETRO DO FURO DE MONTAGEM- 580MM. FURAÇÃO PARA FIXAÇÃO DE FERRAGENS- 02 VERTICAIS E 04 HORIZONTAIS, DIÂMETRO- 25,0MM. PONTOS DE ATERRAMENTO- 03.APLICAÇÃO: LINHA DE TRANSMISSÃO CLASSE 69KV. | DIS-ETE-094 |  |  | Concreto | EMPAC - EMPRESA DE ARTEFATOS DE CONCRETO LTDA. | 02.781.376/0001-06 | 2024-06-26 | 2028-09-22 | HI_2023_06_30 | Ambos |  |  | AIF
|  | 0 | 3311064 | 64030056 | CRUZETA CONC CTH 6700MM J630MM 1500DAN | CRUZETA. TIPO: CTH. MATERIAL: CONCRETO ARMADO. COMPRIMENTO: 6700 MM. SECAO: 110X140 MM. DIAMETRO DA JANELA: 630 MM. RESISTENCIA NOMINAL: 1500 DAN. CARGA DE RUPTURA: 3000 DAN. NORMA: DIS-ETE-094. | DIS-ETE-094 |  |  | Concreto | EMPAC - EMPRESA DE ARTEFATOS DE CONCRETO LTDA. | 02.781.376/0001-06 | 2024-06-26 | 2028-09-22 | HI_2023_06_30 | Ambos |  |  | AIF
|  | 0 | 3311014 | 64030044 | CRUZETA CONC 4500MM F 685MM | CRUZETA. MATERIAL-CONCRETO ARMADO. COMPRIMENTO NOMINAL-4500MM. DIAMETRO DO FURO DE MONTAGEM- 685MM. FURAÇÃO PARA FIXAÇÃO DE FERRAGENS- 02 VERTICAIS E 04 HORIZONTAIS, DIÂMETRO- 25,0MM. PONTOS DE ATERRAMENTO- 03. APLICAÇÃO: LINHA DE TRANSMISSÃO CLASSE 69KV. | DIS-ETE-094 |  |  | Concreto | EMPAC - EMPRESA DE ARTEFATOS DE CONCRETO LTDA. | 02.781.376/0001-06 | 2024-06-26 | 2028-09-22 | HI_2023_06_30 | Ambos |  |  | AIF
|  | 0 | 3303333 | 21050054 | POSTE CONC CIRC 24/4000 SUBTR | POSTE CIRCULAR. MATERIAL: CONCRETO ARMADO. DIAMETRO DA BASE: 835 MM. DIAMETRO DO TOPO: 475 MM. COMPRIMENTO TOTAL: 24000 MM. RESISTENCIA NOMINAL: 4000 DAN. CARGA DE RUPTURA: 8000 DAN. CARACTERISTICAS ADICIONAIS: TRACOS DE REFERENCIA E ENGASTAMENTO EM BAIXO | DIS-ETE-013 |  |  | Concreto | EMPAC - EMPRESA DE ARTEFATOS DE CONCRETO LTDA. | 02.781.376/0001-06 | 2024-06-26 | 2028-09-22 | HI_2023_06_30 | Ambos |  |  | AIF
|  | 0 | 3311003 | 64030034 | CRUZETA CONC 4500MM F 355MM | CRUZETA. MATERIAL-CONCRETO ARMADO. COMPRIMENTO NOMINAL-4500MM. DIAMETRO DO FURO DE MONTAGEM- 355MM. FURAÇÃO PARA FIXAÇÃO DE FERRAGENS- 02 VERTICAIS E 04 HORIZONTAIS, DIÂMETRO- 25,0MM. PONTOS DE ATERRAMENTO- 03. APLICAÇÃO: LINHA DE TRANSMISSÃO. NORMA: DIS- | DIS-ETE-094 |  |  | Concreto | EMPAC - EMPRESA DE ARTEFATOS DE CONCRETO LTDA. | 02.781.376/0001-06 | 2024-06-26 | 2028-09-22 | HI_2023_06_30 | Ambos |  |  | AIF
|  | 0 | 3303318 | 21050041 | POSTE CONC CIRC 20/2000 SUBTR | POSTE CIRCULAR . MATERIAL: CONCRETO ARMADO. DIAMETRO DA BASE: 625 MM. DIAMETRO DO TOPO: 325 MM. COMPRIMENTO TOTAL: 20000 MM. RESISTENCIA NOMINAL : 2000 DAN. CARGA DE RUPTURA : 4000 DAN. CARACTERISTICAS ADICIONAIS: TRACOS DE REFERENCIA E ENGASTAMENTO EM BA | DIS-ETE-013 |  |  | Concreto | EMPAC - EMPRESA DE ARTEFATOS DE CONCRETO LTDA. | 02.781.376/0001-06 | 2024-06-26 | 2028-09-22 | HI_2023_06_30 | Ambos |  |  | AIF
|  | 0 | 3303330 | 21050051 | POSTE CONC CIRC 24/2000 SUBTR | POSTE CIRCULAR. MATERIAL: CONCRETO ARMADO. DIAMETRO DA BASE: 685 MM. DIAMETRO DO TOPO: 325 MM. COMPRIMENTO TOTAL: 24000 MM. RESISTENCIA NOMINAL: 2000 DAN. CARGA DE RUPTURA: 4000 DAN. CARACTERISTICAS ADICIONAIS: TRACOS DE REFERENCIA E ENGASTAMENTO EM BAIXO | DIS-ETE-013 |  |  | Concreto | EMPAC - EMPRESA DE ARTEFATOS DE CONCRETO LTDA. | 02.781.376/0001-06 | 2024-06-26 | 2028-09-22 | HI_2023_06_30 | Ambos |  |  | AIF
|  | 0 | 3311080 | 64030010 | CRUZETA CONC CTT 5400MM JANELA 650MM | CRUZETA. TIPO: CTT. MATERIAL : CONCRETO ARMADO. COMPRIMENTO: 5400MM. SECAO: 170X250MM. DIAMETRO DA JANELA: 650MM. RESITENCIA NOMINAL:1500DAN. CARGA DE RUPTURA:3000DAN. APLICACAO: ESTRUTURA DE LINHA DE TRANSMISSAO. NORMA: DIS-ETE-094. | DIS-ETE-094 |  |  | Concreto | EMPAC - EMPRESA DE ARTEFATOS DE CONCRETO LTDA. | 02.781.376/0001-06 | 2024-06-26 | 2028-09-22 | HI_2023_06_30 | Ambos |  |  | AIF
|  | 0 | 3303331 | 21050052 | POSTE CONC CIRC 24/2500 SUBTR | POSTE CIRCULAR . MATERIAL: CONCRETO ARMADO. DIAMETRO DA BASE: 730 MM. DIAMETRO DO TOPO: 370 MM. COMPRIMENTO TOTAL: 24000 MM. RESISTENCIA NOMINAL : 2500 DAN. CARGA DE RUPTURA : 5000 DAN. CARACTERISTICAS ADICIONAIS: TRACOS DE REFERENCIA E ENGASTAMENTO EM BA | DIS-ETE-013 |  |  | Concreto | EMPAC - EMPRESA DE ARTEFATOS DE CONCRETO LTDA. | 02.781.376/0001-06 | 2024-06-26 | 2028-09-22 | HI_2023_06_30 | Ambos |  |  | AIF
|  | 0 | 3303348 | 21050064 | POSTE CONC CIRC 32/2000 SUBTR | POSTE CIRCULAR. MATERIAL: CONCRETO ARMADO. DIAMETRO DA BASE: 805 MM. DIAMETRO DO TOPO: 325 MM. COMPRIMENTO TOTAL: 32000 MM. RESISTENCIA NOMINAL: 2000 DAN. CARGA DE RUPTURA: 4000 DAN. CARACTERISTICAS ADICIONAIS: TRACOS DE REFERENCIA E ENGASTAMENTO EM BAIXO | DIS-ETE-013 |  |  | Concreto | EMPAC - EMPRESA DE ARTEFATOS DE CONCRETO LTDA. | 02.781.376/0001-06 | 2024-06-26 | 2028-09-22 | HI_2023_06_30 | Ambos |  |  | AIF
|  | 0 | 3303332 | 21050053 | POSTE CONC CIRC 24/3000 SUBTR | POSTE CIRCULAR. MATERIAL: CONCRETO ARMADO. DIAMETRO DA BASE: 760 MM. DIAMETRO DO TOPO: 400 MM. COMPRIMENTO TOTAL: 24000 MM. RESISTENCIA NOMINAL: 3000 DAN. CARGA DE RUPTURA: 6000 DAN. CARACTERISTICAS ADICIONAIS: TRACOS DE REFERENCIA E ENGASTAMENTO EM BAIXO | DIS-ETE-013 |  |  | Concreto | EMPAC - EMPRESA DE ARTEFATOS DE CONCRETO LTDA. | 02.781.376/0001-06 | 2024-06-26 | 2028-09-22 | HI_2023_06_30 | Ambos |  |  | AIF
|  | 0 | 3303315 | 21050039 | POSTE CONC CIRC 18/3000 SUBTR | POSTE CIRCULAR. MATERIAL: CONCRETO ARMADO. DIAMETRO DA BASE: 670 MM. DIAMETRO DO TOPO: 400 MM. COMPRIMENTO TOTAL: 18000 MM. RESISTENCIA NOMINAL: 3000 DAN. CARGA DE RUPTURA: 6000 DAN. CARACTERISTICAS ADICIONAIS: TRACOS DE REFERENCIA E ENGASTAMENTO EM BAIXO | DIS-ETE-013 |  |  | Concreto | EMPAC - EMPRESA DE ARTEFATOS DE CONCRETO LTDA. | 02.781.376/0001-06 | 2024-06-26 | 2028-09-22 | HI_2023_06_30 | Ambos |  |  | AIF
|  | 0 | 3303337 | 21050056 | POSTE CONC CIRC 26/2500 SUBTR | POSTE CIRCULAR . MATERIAL: CONCRETO ARMADO. DIAMETRO DA BASE: 760 MM. DIAMETRO DO TOPO: 370 MM. COMPRIMENTO TOTAL: 26000 MM. RESISTENCIA NOMINAL : 2500 DAN. CARGA DE RUPTURA : 5000 DAN. CARACTERISTICAS ADICIONAIS: TRACOS DE REFERENCIA E ENGASTAMENTO EM BA | DIS-ETE-013 |  |  | Concreto | EMPAC - EMPRESA DE ARTEFATOS DE CONCRETO LTDA. | 02.781.376/0001-06 | 2024-06-26 | 2028-09-22 | HI_2023_06_30 | Ambos |  |  | AIF
|  | 0 | 3303339 | 21050057 | POSTE CONC CIRC 26/4000 SUBTR | POSTE CIRCULAR. MATERIAL: CONCRETO ARMADO. DIAMETRO DA BASE: 865 MM. DIAMETRO DO TOPO: 475 MM. COMPRIMENTO TOTAL: 26000 MM. RESISTENCIA NOMINAL: 4000 DAN. CARGA DE RUPTURA: 8000 DAN. CARACTERISTICAS ADICIONAIS: TRACOS DE REFERENCIA E ENGASTAMENTO EM BAIXO | DIS-ETE-013 |  |  | Concreto | EMPAC - EMPRESA DE ARTEFATOS DE CONCRETO LTDA. | 02.781.376/0001-06 | 2024-06-26 | 2028-09-22 | HI_2023_06_30 | Ambos |  |  | AIF
|  | 0 | 3303329 | 21050050 | POSTE CONC CIRC 24/1500 SUBTR | POSTE CIRCULAR. MATERIAL: CONCRETO ARMADO. DIAMETRO DA BASE: 640 MM. DIAMETRO DO TOPO: 280 MM. COMPRIMENTO TOTAL: 24000 MM. RESISTENCIA NOMINAL: 1500 DAN. CARGA DE RUPTURA: 3000 DAN. CARACTERISTICAS ADICIONAIS: TRACOS DE REFERENCIA E ENGASTAMENTO EM BAIXO | DIS-ETE-013 |  |  | Concreto | EMPAC - EMPRESA DE ARTEFATOS DE CONCRETO LTDA. | 02.781.376/0001-06 | 2024-06-26 | 2028-09-22 | HI_2023_06_30 | Ambos |  |  | AIF
|  | 0 | 3303335 | 21050055 | POSTE CONC CIRC 26/1500 SUBTR | POSTE CIRCULAR. MATERIAL: CONCRETO ARMADO. DIAMETRO DA BASE: 670 MM. DIAMETRO DO TOPO: 280 MM. COMPRIMENTO TOTAL: 26000 MM. RESISTENCIA NOMINAL: 1500 DAN. CARGA DE RUPTURA: 3000 DAN. CARACTERISTICAS ADICIONAIS: TRACOS DE REFERENCIA E ENGASTAMENTO EM BAIXO | DIS-ETE-013 |  |  | Concreto | EMPAC - EMPRESA DE ARTEFATOS DE CONCRETO LTDA. | 02.781.376/0001-06 | 2024-06-26 | 2028-09-22 | HI_2023_06_30 | Ambos |  |  | AIF
|  | 0 | 3311092 | 64030012 | CRUZETA CONC CTT 5400MM JANELA 780MM | CRUZETA. TIPO: CTT. MATERIAL : CONCRETO ARMADO. COMPRIMENTO: 5400MM. SECAO: 170X250MM. DIAMETRO DA JANELA: 780MM. RESISTENCIA NOMINAL:1500DAN. CARGA DE RUPTURA:3000DAN. APLICACAO: ESTRUTURA DE LINHA DE TRANSMISSAO. NORMA: DIS-ETE-094. | DIS-ETE-094 |  |  | Concreto | EMPAC - EMPRESA DE ARTEFATOS DE CONCRETO LTDA. | 02.781.376/0001-06 | 2024-06-26 | 2028-09-22 | HI_2023_06_30 | Ambos |  |  | AIF
|  | 0 | 3320180 | 64095013 | ANEL CONC ACTC JANELA 650MM | ANEL. TIPO: ACTC. MATERIAL: CONCRETO ARMADO. DIAMETRO DA JANELA: 650,0MM. RESISTENCIA NOMINAL: 1500DAN. CARGA DE RUPTURA: 3000 DAN. APLICACAO: INSTALACAO DE CRUZETA DE CONCRETO CTT EM POSTE CIRCULAR. NORMA: DIS-ETE-094. | DIS-ETE-094 |  |  | Concreto | EMPAC - EMPRESA DE ARTEFATOS DE CONCRETO LTDA. | 02.781.376/0001-06 | 2024-06-26 | 2028-09-22 | HI_2023_06_30 | Ambos |  |  | AIF
|  | 0 | 3303344 | 21050061 | POSTE CONC CIRC 30/2000 SUBTR | POSTE CIRCULAR. MATERIAL: CONCRETO ARMADO. DIAMETRO DA BASE: 775 MM. DIAMETRO DO TOPO: 325 MM. COMPRIMENTO TOTAL: 30000 MM. RESISTENCIA NOMINAL: 2000 DAN. CARGA DE RUPTURA: 4000 DAN. CARACTERISTICAS ADICIONAIS: TRACOS DE REFERENCIA E ENGASTAMENTO EM BAIXO | DIS-ETE-013 |  |  | Concreto | EMPAC - EMPRESA DE ARTEFATOS DE CONCRETO LTDA. | 02.781.376/0001-06 | 2024-06-26 | 2028-09-22 | HI_2023_06_30 | Ambos |  |  | AIF
|  | 0 | 3303324 | 21050046 | POSTE CONC CIRC 22/2000 SUBTR | POSTE CIRCULAR. MATERIAL: CONCRETO ARMADO. DIAMETRO DA BASE: 655 MM. DIAMETRO DO TOPO: 325 MM. COMPRIMENTO TOTAL: 22000 MM. RESISTENCIA NOMINAL: 2000 DAN. CARGA DE RUPTURA: 4000 DAN. CARACTERISTICAS ADICIONAIS: TRACOS DE REFERENCIA E ENGASTAMENTO EM BAIXO | DIS-ETE-013 |  |  | Concreto | EMPAC - EMPRESA DE ARTEFATOS DE CONCRETO LTDA. | 02.781.376/0001-06 | 2024-06-26 | 2028-09-22 | HI_2023_06_30 | Ambos |  |  | AIF
|  | 0 | 3303347 | 21050063 | POSTE CONC CIRC 30/4000 SUBTR | POSTE CIRCULAR. MATERIAL: CONCRETO ARMADO. DIAMETRO DA BASE: 925 MM. DIAMETRO DO TOPO: 475 MM. COMPRIMENTO TOTAL: 30000 MM. RESISTENCIA NOMINAL: 4000 DAN. CARGA DE RUPTURA: 8000 DAN. CARACTERISTICAS ADICIONAIS: TRACOS DE REFERENCIA E ENGASTAMENTO EM BAIXO | DIS-ETE-013 |  |  | Concreto | EMPAC - EMPRESA DE ARTEFATOS DE CONCRETO LTDA. | 02.781.376/0001-06 | 2024-06-26 | 2028-09-22 | HI_2023_06_30 | Ambos |  |  | AIF
|  | 0 | 3303343 | 21050060 | POSTE CONC CIRC 28/4000 SUBTR | POSTE CIRCULAR. MATERIAL: CONCRETO ARMADO. DIAMETRO DA BASE: 895 MM. DIAMETRO DO TOPO: 475 MM. COMPRIMENTO TOTAL: 28000MM. RESISTENCIA NOMINAL: 4000 DAN. CARGA DE RUPTURA: 8000 DAN. CARACTERISTICAS ADICIONAIS:TRACOS DE REFERENCIA E ENGASTAMENTO EM BAIXO R | DIS-ETE-013 |  |  | Concreto | EMPAC - EMPRESA DE ARTEFATOS DE CONCRETO LTDA. | 02.781.376/0001-06 | 2024-06-26 | 2028-09-22 | HI_2023_06_30 | Ambos |  |  | AIF
|  | 0 | 3311088 | 64030031 | CONJUNTO CRUZETA COSMOS 4180MM REF | CONJUNTO DE CRUZETAS REFORCADAS. TIPO: COSMOS. MATERIAL: CONCRETO ARMADO. COMPRIMENTO TOTAL: 4180MM. NUMERO DE ELEMENTOS POR CONJUNTO: 02. APLICACAO: ESTRUTURA TIPO C.PADRAO: 69KV. NORMA: DIS-ETE-094. | DIS-ETE-094 |  |  | Concreto | EMPAC - EMPRESA DE ARTEFATOS DE CONCRETO LTDA. | 02.781.376/0001-06 | 2024-06-26 | 2028-09-22 | HI_2023_06_30 | Ambos |  |  | AIF
|  | 0 | 3312240 | 64030067 | VIGA CONC VSH 3740MM J480MM 1200DAN | VIGA. TIPO: VSH. MATERIAL: CONCRETO ARMADO. COMPRIMENTO:3740MM. DIAMETRO DA JANELA: 480MM. RESISTENCIA NOMINAL: 1200DAN. CARGA DE RUPTURA: 2400 DAN. APLICACAO: LINHA DE SUBTRANSMISSAO. NORMA: DIS-ETE-094. | DIS-ETE-094 |  |  | Concreto | EMPAC - EMPRESA DE ARTEFATOS DE CONCRETO LTDA. | 02.781.376/0001-06 | 2024-06-26 | 2028-09-22 | HI_2023_06_30 | Ambos |  |  | AIF
|  | 0 | 3311073 | 64030020 | CRUZETA CONC CTH 10500MM J710MM 1500DA | CRUZETA. TIPO: CTH. MATERIAL : CONCRETO ARMADO. COMPRIMENTO: 10500MM. SECAO: 150X200MM. DIAMETRO DA JANELA: 710MM. RESITENCIA NOMINAL: 1500DAN. CARGA DE RUPTURA: 3000DAN. NORMA: DIS-ETE-094. | DIS-ETE-094 |  |  | Concreto | EMPAC - EMPRESA DE ARTEFATOS DE CONCRETO LTDA. | 02.781.376/0001-06 | 2024-06-26 | 2028-09-22 | HI_2023_06_30 | Ambos |  |  | AIF
|  | 0 | 3320163 | 64095017 | ANEL CONC ACT 410X510MM | ANEL. TIPO: ACT. MATERIAL: CONCRETO ARMADO. DIMENSOES DO FURO: 410X510 MM. RESISTENCIA NOMINAL: 1500 DAN. CARGA DE RUPTURA: 3000 DAN. APLICACAO : CRUZETA DE CONCRETO TIPO CTT. NORMA: DIS-ETE-094. | DIS-ETE-094 |  |  | Concreto | EMPAC - EMPRESA DE ARTEFATOS DE CONCRETO LTDA. | 02.781.376/0001-06 | 2024-06-26 | 2028-09-22 | HI_2023_06_30 | Ambos |  |  | AIF
|  | 0 | 3301621 | 21055027 | POSTE CONC DT 20/2000 SUBTR | POSTE DUPLO T. MATERIAL: CONCRETO ARMADO. DIMENSOES DA BASE: 630 X 868 MM. DIMENSOES DO TOPO: 230 X 308 MM. FURACAO FACE "A" E FACE "B" CONFORME NORMAS DAS DISTRIBUIDORAS. COMPRIMENTO TOTAL: 20000 MM. RESISTENCIA NOMINAL: 2000 DAN. CARGA RUPTURA: 4000 DAN | DIS-ETE-013 |  |  | Concreto | EMPAC - EMPRESA DE ARTEFATOS DE CONCRETO LTDA. | 02.781.376/0001-06 | 2024-06-26 | 2028-09-22 | HI_2023_06_30 | Ambos |  |  | AIF
|  | 0 | 3311047 | 64030051 | CRUZETA CONC CTH 6700MM J430MM 2500DAN | CRUZETA. TIPO: CTH. MATERIAL: CONCRETO ARMADO. COMPRIMENTO: 6700 MM. SECAO: 200X250 MM. DIAMETRO DA JANELA: 430 MM. RESISTENCIA NOMINAL: 2500 DAN. CARGA DE RUPTURA: 5000 DAN. NORMA: DIS-ETE-094. | DIS-ETE-094 |  |  | Concreto | EMPAC - EMPRESA DE ARTEFATOS DE CONCRETO LTDA. | 02.781.376/0001-06 | 2024-06-26 | 2028-09-22 | HI_2023_06_30 | Ambos |  |  | AIF
|  | 0 | 3312241 | 64030066 | VIGA CONC VSH 3740MM J430MM 1200DAN | VIGA. TIPO: VSH. MATERIAL: CONCRETO ARMADO. COMPRIMENTO:3740MM. DIAMETRO DA JANELA: 430MM. RESISTENCIA NOMINAL: 1200DAN. CARGA DE RUPTURA : 2400 DAN. APLICACAO: LINHA DE SUBTRANSMISSAO. NORMA: DIS-ETE-094. | DIS-ETE-094 |  |  | Concreto | EMPAC - EMPRESA DE ARTEFATOS DE CONCRETO LTDA. | 02.781.376/0001-06 | 2024-06-26 | 2028-09-22 | HI_2023_06_30 | Ambos |  |  | AIF
|  | 0 | 3311072 | 64030019 | CRUZETA CONC CTH 10500MM J665MM 1500DA | CRUZETA. TIPO: CTH. MATERIAL : CONCRETO ARMADO. COMPRIMENTO: 10500MM.SECAO: 150X200MM. DIAMETRO DA JANELA: 665MM. RESITENCIA NOMINAL: 1500DAN. CARGA DE RUPTURA: 3000DAN.,,,,,,,,,,. NORMA: DIS-ETE-094. | DIS-ETE-094 |  |  | Concreto | EMPAC - EMPRESA DE ARTEFATOS DE CONCRETO LTDA. | 02.781.376/0001-06 | 2024-06-26 | 2028-09-22 | HI_2023_06_30 | Ambos |  |  | AIF
|  | 0 | 3311093 | 64030013 | CRUZETA CONC CTT 5400MM JANELA 950MM | CRUZETA. TIPO: CTT. MATERIAL : CONCRETO ARMADO. COMPRIMENTO: 5400MM. SECAO: 170X250MM. DIAMETRO DA JANELA: 950MM. RESISTENCIA NOMINAL:1500DAN. CARGA DE RUPTURA:3000DAN. APLICACAO: ESTRUTURA DE LINHA DE TRANSMISSAO. NORMA: DIS-ETE-094. | DIS-ETE-094 |  |  | Concreto | EMPAC - EMPRESA DE ARTEFATOS DE CONCRETO LTDA. | 02.781.376/0001-06 | 2024-06-26 | 2028-09-22 | HI_2023_06_30 | Ambos |  |  | AIF
|  | 0 | 3311094 | 64030036 | CRUZETA CONC 4500MM F 405MM | CRUZETA. MATERIAL-CONCRETO ARMADO. COMPRIMENTO NOMINAL-4500MM. DIAMETRO DO FURO DE MONTAGEM- 405MM. FURAÇÃO PARA FIXAÇÃO DE FERRAGENS- 02 VERTICAIS E 04 HORIZONTAIS, DIÂMETRO- 25,0MM. PONTOS DE ATERRAMENTO- 03. APLICAÇÃO: LINHA DE TRANSMISSÃO. NORMA: | DIS-ETE-094 |  |  | Concreto | EMPAC - EMPRESA DE ARTEFATOS DE CONCRETO LTDA. | 02.781.376/0001-06 | 2024-06-26 | 2028-09-22 | HI_2023_06_30 | Ambos |  |  | AIF
|  | 0 | 3311074 | 64030021 | CRUZETA CONC CTH 10500MM J740MM 1500DAN | CRUZETA. TIPO: CTH. MATERIAL : CONCRETO ARMADO. COMPRIMENTO: 10500MM. SECAO: 150X200MM. DIAMETRO DA JANELA: 740MM. RESITENCIA NOMINAL: 1500DAN. CARGA DE RUPTURA: 3000DAN. NORMA: DIS-ETE-094. | DIS-ETE-094 |  |  | Concreto | EMPAC - EMPRESA DE ARTEFATOS DE CONCRETO LTDA. | 02.781.376/0001-06 | 2024-06-26 | 2028-09-22 | HI_2023_06_30 | Ambos |  |  | AIF
|  | 0 | 3311097 | 64030047 | CRUZETA CONC 4500MM F 950MM | CRUZETA. MATERIAL-CONCRETO ARMADO. COMPRIMENTO NOMINAL-4500MM. DIAMETRO DO FURO DE MONTAGEM- 950MM. FURAÇÃO PARA FIXAÇÃO DE FERRAGENS- 02 VERTICAIS E 04 HORIZONTAIS, DIÂMETRO- 25,0MM. PONTOS DE ATERRAMENTO- 03.APLICAÇÃO: LINHA DE TRANSMISSÃO CLASSE 69KV. | DIS-ETE-094 |  |  | Concreto | EMPAC - EMPRESA DE ARTEFATOS DE CONCRETO LTDA. | 02.781.376/0001-06 | 2024-06-26 | 2028-09-22 | HI_2023_06_30 | Ambos |  |  | AIF
|  | 0 | 3301629 | 21050078 | POSTE CONC DT 22/3000 SUBTR | POSTE DUPLO T. MATERIAL: CONCRETO ARMADO. DIMENSOES DA BASE: 670 X 924 MM. DIMENSOES DO TOPO: 230 X 308 MM. FURACAO FACE "A" E FACE "B" CONFORME NORMAS DAS DISTRIBUIDORAS. COMPRIMENTO TOTAL: 22000 MM. RESISTENCIA NOMINAL: 3000 DAN. CARGA RUPTURA: 6000 DAN | DIS-ETE-013 |  |  | Concreto | EMPAC - EMPRESA DE ARTEFATOS DE CONCRETO LTDA. | 02.781.376/0001-06 | 2024-06-26 | 2028-09-22 | HI_2023_06_30 | Ambos |  |  | AIF
|  | 0 | 3311071 | 64030018 | CRUZETA CONC CTH 10500MM J630MM 1500DA | CRUZETA. TIPO: CTH. MATERIAL : CONCRETO ARMADO. COMPRIMENTO: 10500MM. SECAO: 150X200MM. DIAMETRO DA JANELA: 630MM. RESITENCIA NOMINAL: 1500DAN. CARGA DE RUPTURA: 3000DAN.,,,,,,,,,,. NORMA: DIS-ETE-094. | DIS-ETE-094 |  |  | Concreto | EMPAC - EMPRESA DE ARTEFATOS DE CONCRETO LTDA. | 02.781.376/0001-06 | 2024-06-26 | 2028-09-22 | HI_2023_06_30 | Ambos |  |  | AIF
|  | 0 | 3311070 | 64030017 | CRUZETA CONC CTH 10500MM J570MM 1500DA | CRUZETA. TIPO: CTH. MATERIAL : CONCRETO ARMADO. COMPRIMENTO: 10500MM. SECAO: 150X200MM. DIAMETRO DA JANELA: 570MM. RESITENCIA NOMINAL: 1500DAN. CARGA DE RUPTURA: 3000DAN.,,,,,,,,,,. NORMA: DIS-ETE-094. | DIS-ETE-094 |  |  | Concreto | EMPAC - EMPRESA DE ARTEFATOS DE CONCRETO LTDA. | 02.781.376/0001-06 | 2024-06-26 | 2028-09-22 | HI_2023_06_30 | Ambos |  |  | AIF
|  | 0 | 3311067 | 64030002 | CONJUNTO CRUZETA COSMOS 4880MM 138KV | CONJUNTO DE CRUZETAS REFORCADAS. TIPO:COSMOS. MATERIAL:CONCRETO ARMADO. COMPRIMENTO TOTAL : 4880MM. NUMERO DE ELEMENTOS POR CONJUNTO: 02 . APLICACAO: ESTRUTURA TIPO C, PADRAO 138KV. NORMA: DIS-ETE-094. | DIS-ETE-094 |  |  | Concreto | EMPAC - EMPRESA DE ARTEFATOS DE CONCRETO LTDA. | 02.781.376/0001-06 | 2024-06-26 | 2028-09-22 | HI_2023_06_30 | Ambos |  |  | AIF
|  | 0 | 3300076 | 21055009 | POSTE CONCRETO DT 9/600 29F | POSTE DUPLO T. MATERIAL: CONCRETO ARMADO. DIMENSOES DA BASE: 290X392 MM. DIMENSOES DO TOPO: 110X140 MM. FURACAO DA FACE A: A 150MM DO TOPO (29F X 100 MM).FURACAO DA FACE B: A 100 MM (29F X100 MM). COMPRIMENTO TOTAL: 9000 MM. CARGA NOMINAL: 600 DAN. CARGA | DIS-ETE-011 |  |  | Concreto | EMPAC - EMPRESA DE ARTEFATOS DE CONCRETO LTDA. | 02.781.376/0001-06 | 2024-06-26 | 2028-09-22 | HI_2023_06_30 | Ambos |  |  | AIF
|  | 0 | 3311048 | 64030053 | CRUZETA CONC CTH 6700MM J510MM 2500DAN | CRUZETA. TIPO: CTH. MATERIAL: CONCRETO ARMADO. COMPRIMENTO: 6700 MM. SECAO: 200X250 MM. DIAMETRO DA JANELA: 510 MM. RESISTENCIA NOMINAL: 2500 DAN. CARGA DE RUPTURA: 5000 DAN. NORMA: DIS-ETE-094. | DIS-ETE-094 |  |  | Concreto | EMPAC - EMPRESA DE ARTEFATOS DE CONCRETO LTDA. | 02.781.376/0001-06 | 2024-06-26 | 2028-09-22 | HI_2023_06_30 | Ambos |  |  | AIF
|  | 0 | 3301636 | 21050083 | POSTE CONC DT 24/4000 SUBTR | POSTE DUPLO T. MATERIAL: CONCRETO ARMADO. DIMENSOES DA BASE: 770 X 1064 MM. DIMENSOES DO TOPO: 290 X 392MM. FURACAO FACE "A" E FACE "B" CONFORME NORMAS DAS DISTRIBUIDORAS. COMPRIMENTO TOTAL: 24000 MM. RESISTENCIA NOMINAL: 4000 DAN. CARGA RUPTURA: 8000 DAN | DIS-ETE-013 |  |  | Concreto | EMPAC - EMPRESA DE ARTEFATOS DE CONCRETO LTDA. | 02.781.376/0001-06 | 2024-06-26 | 2028-09-22 | HI_2023_06_30 | Ambos |  |  | AIF
|  | 0 | 3303323 | 21050045 | POSTE CONC CIRC 22/1500 SUBTR | POSTE CIRCULAR. MATERIAL: CONCRETO ARMADO. DIAMETRO DA BASE: 610 MM. DIAMETRO DO TOPO: 280 MM. COMPRIMENTO TOTAL: 22000 MM. RESISTENCIA NOMINAL: 1500 DAN. CARGA DE RUPTURA: 3000 DAN. CARACTERISTICAS ADICIONAIS: TRACOS DE REFERENCIA E ENGASTAMENTO EM BAIXO | DIS-ETE-013 |  |  | Concreto | EMPAC - EMPRESA DE ARTEFATOS DE CONCRETO LTDA. | 02.781.376/0001-06 | 2024-06-26 | 2028-09-22 | HI_2023_06_30 | Ambos |  |  | AIF
|  | 0 | 3301638 | 21050084 | POSTE CONC DT 26/1500 SUBTR | POSTE DUPLO T. MATERIAL: CONCRETO ARMADO. DIMENSOES DA BASE: 690 X 952 MM. DIMENSOES DO TOPO: 170 X 224 MM. FURACAO FACE "A" E FACE "B" CONFORME NORMAS DAS DISTRIBUIDORAS. COMPRIMENTO TOTAL: 26000 MM. RESISTENCIA NOMINAL: 1500 DAN. CARGA RUPTURA: 3000 DAN | DIS-ETE-013 |  |  | Concreto | EMPAC - EMPRESA DE ARTEFATOS DE CONCRETO LTDA. | 02.781.376/0001-06 | 2024-06-26 | 2028-09-22 | HI_2023_06_30 | Ambos |  |  | AIF
|  | 0 | 3301640 | 21050085 | POSTE CONC DT 26/2500 SUBTR | POSTE DUPLO T. MATERIAL: CONCRETO ARMADO. DIMENSOES DA BASE: 750 X 1036 MM. DIMENSOES DO TOPO: 230 X 308 MM. FURACAO FACE "A" E FACE "B" CONFORME NORMAS DAS DISTRIBUIDORAS. COMPRIMENTO TOTAL: 26000 MM. RESISTENCIA NOMINAL: 2500 DAN. CARGA RUPTURA: 5000 DA | DIS-ETE-013 |  |  | Concreto | EMPAC - EMPRESA DE ARTEFATOS DE CONCRETO LTDA. | 02.781.376/0001-06 | 2024-06-26 | 2028-09-22 | HI_2023_06_30 | Ambos |  |  | AIF
|  | 0 | 3301641 | 21050086 | POSTE CONC DT 26/3000 SUBTR | POSTE DUPLO T. MATERIAL: CONCRETO ARMADO. DIMENSOES DA BASE: 750 X 1036 MM. DIMENSOES DO TOPO: 230 X 308 MM. FURACAO FACE "A" E FACE "B" CONFORME NORMAS DAS DISTRIBUIDORAS. COMPRIMENTO TOTAL: 26000 MM. RESISTENCIA NOMINAL: 3000 DAN. CARGA RUPTURA: 6000 DA | DIS-ETE-013 |  |  | Concreto | EMPAC - EMPRESA DE ARTEFATOS DE CONCRETO LTDA. | 02.781.376/0001-06 | 2024-06-26 | 2028-09-22 | HI_2023_06_30 | Ambos |  |  | AIF
|  | 0 | 3301642 | 21050087 | POSTE CONC DT 26/4000 SUBTR | POSTE DUPLO T. MATERIAL: CONCRETO ARMADO. DIMENSOES DA BASE: 810 X 1092 MM. DIMENSOES DO TOPO: 290 X 392 MM. FURACAO FACE "A" E FACE "B" CONFORME NORMAS DAS DISTRIBUIDORAS. COMPRIMENTO TOTAL: 26000 MM. RESISTENCIA NOMINAL: 4000 DAN. CARGA RUPTURA: 8000 DA | DIS-ETE-013 |  |  | Concreto | EMPAC - EMPRESA DE ARTEFATOS DE CONCRETO LTDA. | 02.781.376/0001-06 | 2024-06-26 | 2028-09-22 | HI_2023_06_30 | Ambos |  |  | AIF
|  | 0 | 3301644 | 21050088 | POSTE CONC DT 28/2500 SUBTR | POSTE DUPLO T. MATERIAL: CONCRETO ARMADO. DIMENSOES DA BASE: 790 X 1092 MM. DIMENSOES DO TOPO: 230 X 308 MM. FURACAO FACE "A" E FACE "B" CONFORME NORMAS DAS DISTRIBUIDORAS. COMPRIMENTO TOTAL: 28000 MM. RESISTENCIA NOMINAL: 2500 DAN. CARGA RUPTURA: 5000 DA | DIS-ETE-013 |  |  | Concreto | EMPAC - EMPRESA DE ARTEFATOS DE CONCRETO LTDA. | 02.781.376/0001-06 | 2024-06-26 | 2028-09-22 | HI_2023_06_30 | Ambos |  |  | AIF
|  | 0 | 3311046 | 64030049 | CRUZETA CONC CTH 6700MM J338MM 2500DAN | CRUZETA. TIPO: CTH. MATERIAL: CONCRETO ARMADO. COMPRIMENTO: 6700 MM. SECAO: 200X250 MM. DIAMETRO DA JANELA: 338 MM. RESISTENCIA NOMINAL: 2500 DAN. CARGA DE RUPTURA: 5000 DAN. NORMA: DIS-ETE-094. | DIS-ETE-094 |  |  | Concreto | EMPAC - EMPRESA DE ARTEFATOS DE CONCRETO LTDA. | 02.781.376/0001-06 | 2024-06-26 | 2028-09-22 | HI_2023_06_30 | Ambos |  |  | AIF
|  | 0 | 3301630 | 21050079 | POSTE CONC DT 22/4000 SUBTR | POSTE DUPLO T. MATERIAL: CONCRETO ARMADO. DIMENSOES DA BASE: 730 X 1008 MM. DIMENSOES DO TOPO: 290 X 392MM. FURACAO FACE "A" E FACE "B" CONFORME NORMAS DAS DISTRIBUIDORAS. COMPRIMENTO TOTAL: 22000 MM. RESISTENCIA NOMINAL: 4000 DAN. CARGA RUPTURA: 8000 DAN | DIS-ETE-013 |  |  | Concreto | EMPAC - EMPRESA DE ARTEFATOS DE CONCRETO LTDA. | 02.781.376/0001-06 | 2024-06-26 | 2028-09-22 | HI_2023_06_30 | Ambos |  |  | AIF
|  | 0 | 3300012 | 21055021 | POSTE CONCRETO DT 9/400 29F | POSTE DUPLO T. MATERIAL: CONCRETO ARMADO. DIMENSOES DA BASE: 290X392 MM. DIMENSOES DO TOPO: 110X140 MM. FURACAO DA FACE A: A 150 MM DO TOPO (29F X 100 MM).FURACAO DA FACE B:A 100 MM (29F X100 MM). COMPRIMENTO TOTAL: 9000 MM. CARGA NOMINAL: 400 DAN. CARGA | DIS-ETE-011 |  |  | Concreto | EMPAC - EMPRESA DE ARTEFATOS DE CONCRETO LTDA. | 02.781.376/0001-06 | 2024-06-26 | 2028-09-22 | HI_2023_06_30 | Ambos |  |  | AIF
|  | 0 | 3323011 | 64030003 | BRACO CONCR RETO 2180MM 600KGF | BRACO RETO. MATERIAL: CONCRETO ARMADO. COMPRIMENTO NOMINAL: 2.180MM. RESISTENCIA NOMINAL: 600DAN. CARGA DE RUPTURA:1200DAN. APLICACAO : ESTRUTURA DE LINHA DE TRANSMISSAO DE 138kV. NORMAS: DIS-ETE-094. | DIS-ETE-094 |  |  | Concreto | EMPAC - EMPRESA DE ARTEFATOS DE CONCRETO LTDA. | 02.781.376/0001-06 | 2024-06-26 | 2028-09-22 | HI_2023_06_30 | Ambos |  |  | AIF
|  | 0 | 3301649 | 21050091 | POSTE CONC DT 30/3000 SUBTR | POSTE DUPLO T. MATERIAL: CONCRETO ARMADO. DIMENSOES DA BASE: 830 X 1148 MM. DIMENSOES DO TOPO: 230 X 308 MM.FURACAO FACE "A" E FACE "B" CONFORME NORMAS DAS DISTRIBUIDORAS. COMPRIMENTO TOTAL: 30000 MM. RESISTENCIA NOMINAL: 3000 DAN. CARGA RUPTURA: 6000 DAN | DIS-ETE-013 |  |  | Concreto | EMPAC - EMPRESA DE ARTEFATOS DE CONCRETO LTDA. | 02.781.376/0001-06 | 2024-06-26 | 2028-09-22 | HI_2023_06_30 | Ambos |  |  | AIF
|  | 0 | 3311006 | 64030035 | CRUZETA CONC 4500MM F 390MM | CRUZETA. MATERIAL-CONCRETO ARMADO. COMPRIMENTO NOMINAL-4500MM. DIAMETRO DO FURO DE MONTAGEM- 390MM. FURAÇÃO PARA FIXAÇÃO DE FERRAGENS- 02 VERTICAIS E 04 HORIZONTAIS, DIÂMETRO- 25,0MM. PONTOS DE ATERRAMENTO- 03. APLICAÇÃO: LINHA DE TRANSMISSÃO. NORMA: DIS- | DIS-ETE-094 |  |  | Concreto | EMPAC - EMPRESA DE ARTEFATOS DE CONCRETO LTDA. | 02.781.376/0001-06 | 2024-06-26 | 2028-09-22 | HI_2023_06_30 | Ambos |  |  | AIF
|  | 0 | 3320109 | 64095023 | ANEL CONC ACT 255X330MM | ANEL. TIPO: ACT. MATERIAL: CONCRETO ARMADO. DIMENSOES DO FURO: 255X330 MM. RESISTENCIA NOMINAL: 1500 DAN. CARGA DE RUPTURA: 3000 DAN. APLICACAO: CRUZETA DE CONCRETO CTT. NORMA: DIS-ETE-094. | DIS-ETE-094 |  |  | Concreto | EMPAC - EMPRESA DE ARTEFATOS DE CONCRETO LTDA. | 02.781.376/0001-06 | 2024-06-26 | 2028-09-22 | HI_2023_06_30 | Ambos |  |  | AIF
|  | 0 | 3311063 | 64030058 | CRUZETA CONC CTH 6700MM J665MM 1500DAN | CRUZETA. TIPO: CTH. MATERIAL: CONCRETO ARMADO. COMPRIMENTO: 6700 MM. SECAO: 110X140 MM. DIAMETRO DA JANELA: 665 MM. RESISTENCIA NOMINAL: 1500 DAN. CARGA DE RUPTURA: 3000 DAN. NORMA: DIS-ETE-094. | DIS-ETE-094 |  |  | Concreto | EMPAC - EMPRESA DE ARTEFATOS DE CONCRETO LTDA. | 02.781.376/0001-06 | 2024-06-26 | 2028-09-22 | HI_2023_06_30 | Ambos |  |  | AIF
|  | 0 | 3311079 | 64030009 | CRUZETA CONC CTT 5400MM JANELA 630MM | CRUZETA. TIPO: CTT. MATERIAL : CONCRETO ARMADO. COMPRIMENTO: 5400MM. SECAO: 170X250MM. DIAMETRO DA JANELA: 630MM. RESITENCIA NOMINAL:1500DAN. CARGA DE RUPTURA:3000DAN. APLICACAO: ESTRUTURA DE LINHA DE TRANSMISSAO. NORMA: DIS-ETE-094. | DIS-ETE-094 |  |  | Concreto | EMPAC - EMPRESA DE ARTEFATOS DE CONCRETO LTDA. | 02.781.376/0001-06 | 2024-06-26 | 2028-09-22 | HI_2023_06_30 | Ambos |  |  | AIF
|  | 0 | 3311052 | 64030057 | CRUZETA CONC CTH 6700MM J630MM 2500DAN | CRUZETA. TIPO: CTH. MATERIAL: CONCRETO ARMADO. COMPRIMENTO: 6700 MM. SECAO: 200X250 MM. DIAMETRO DA JANELA: 630 MM. RESISTENCIA NOMINAL: 2500 DAN. CARGA DE RUPTURA: 5000 DAN. NORMA: DIS-ETE-094. | DIS-ETE-094 |  |  | Concreto | EMPAC - EMPRESA DE ARTEFATOS DE CONCRETO LTDA. | 02.781.376/0001-06 | 2024-06-26 | 2028-09-22 | HI_2023_06_30 | Ambos |  |  | AIF
|  | 0 | 3300016 | 21055016 | POSTE CONCRETO DT 11/600 44F | POSTE DUPLO T. MATERIAL: CONCRETO ARMADO. DIMENSOES DA BASE: 330X448 MM. DIMENSOES DO TOPO: 110X140 MM. FURACAO DA FACE A: A 150MM DO TOPO (44X100MM).FURACAO DA FACE B: A 100MM (44X100MM). COMPRIMENTO TOTAL: 11000 MM. CARGA NOMINAL: 600 DAN. CARGA DE RUPT | DIS-ETE-011 |  |  | Concreto | EMPAC - EMPRESA DE ARTEFATOS DE CONCRETO LTDA. | 02.781.376/0001-06 | 2024-06-26 | 2028-09-22 | HI_2023_06_30 | Ambos |  |  | AIF
|  | 0 | 3301617 | 21055025 | POSTE CONC DT 18/2000 SUBTR | POSTE DUPLO T. MATERIAL: CONCRETO ARMADO. DIMENSOES DA BASE: 590 X 812 MM. DIMENSOES DO TOPO: 230 X 308 MM. FURACAO FACE "A" E FACE "B" CONFORME NORMAS DAS DISTRIBUIDORAS. COMPRIMENTO TOTAL: 18000 MM. RESISTENCIA NOMINAL: 2000 DAN. CARGA RUPTURA: 4000 DAN | DIS-ETE-013 |  |  | Concreto | EMPAC - EMPRESA DE ARTEFATOS DE CONCRETO LTDA. | 02.781.376/0001-06 | 2024-06-26 | 2028-09-22 | HI_2023_06_30 | Ambos |  |  | AIF
|  | 0 | 3311049 | 64030063 | CRUZETA CONC CTH 6700MM J740MM 2500DAN | CRUZETA. TIPO: CTH. MATERIAL: CONCRETO ARMADO. COMPRIMENTO: 6700 MM. SECAO: 200X250 MM. DIAMETRO DA JANELA: 740 MM. RESISTENCIA NOMINAL: 2500 DAN. CARGA DE RUPTURA: 5000 DAN. NORMA: DIS-ETE-094. | DIS-ETE-094 |  |  | Concreto | EMPAC - EMPRESA DE ARTEFATOS DE CONCRETO LTDA. | 02.781.376/0001-06 | 2024-06-26 | 2028-09-22 | HI_2023_06_30 | Ambos |  |  | AIF
|  | 0 | 3311077 | 64030007 | CRUZETA CONC CTT 5400MM JANELA 550MM | CRUZETA. TIPO: CTT. MATERIAL : CONCRETO ARMADO. COMPRIMENTO: 5400MM. SECAO: 170X250MM. DIAMETRO DA JANELA: 550MM. RESITENCIA NOMINAL:1500DAN. CARGA DE RUPTURA:3000DAN. APLICACAO: ESTRUTURA DE LINHA DE TRANSMISSAO. NORMA: DIS-ETE-094. | DIS-ETE-094 |  |  | Concreto | EMPAC - EMPRESA DE ARTEFATOS DE CONCRETO LTDA. | 02.781.376/0001-06 | 2024-06-26 | 2028-09-22 | HI_2023_06_30 | Ambos |  |  | AIF
|  | 0 | 3512288 | 64030068 | VIGA CONC VSH 3740MM J530MM 1200DAN | VIGA. TIPO: VSH. MATERIAL: CONCRETO ARMADO. COMPRIMENTO:3740MM. DIAMETRO DA JANELA: 530MM. RESISTENCIA NOMINAL: 1200DAN. CARGA DE RUPTURA: 2400 DAN. APLICACAO : LINHA DE SUBTRANSMISSAO. NORMA: DIS-ETE-094. | DIS-ETE-094 |  |  | Concreto | EMPAC - EMPRESA DE ARTEFATOS DE CONCRETO LTDA. | 02.781.376/0001-06 | 2024-06-26 | 2028-09-22 | HI_2023_06_30 | Ambos |  |  | AIF
|  | 0 | 3303306 | 21050034 | POSTE CONC CIRC 12/2000 SUBTR | POSTE CIRCULAR. MATERIAL: CONCRETO ARMADO. DIAMETRO DA BASE: 570 MM. DIAMETRO DO TOPO: 330 MM. COMPRIMENTO TOTAL: 12000 MM. RESISTENCIA NOMINAL: 2000 DAN. CARGA DE RUPTURA: 4000 DAN. CARACTERISTICAS ADICIONAIS: TRACOS DE REFERENCIA E ENGASTAMENTO EM BAIXO | DIS-ETE-013 |  |  | Concreto | EMPAC - EMPRESA DE ARTEFATOS DE CONCRETO LTDA. | 02.781.376/0001-06 | 2024-06-26 | 2028-09-22 | HI_2023_06_30 | Ambos |  |  | AIF
|  | 0 | 3301611 | 21050068 | POSTE CONC DT 14/2000 SUBTR | POSTE DUPLO T. MATERIAL: CONCRETO ARMADO. DIMENSOES DA BASE: 510 X 700 MM. DIMENSOES DO TOPO: 230 X 308 MM. FURACAO FACE "A" E FACE "B" CONFORME NORMAS DAS DISTRIBUIDORAS. COMPRIMENTO COMPRIMENTO TOTAL: 14000 MM. RESISTENCIA NOMINAL: 2000 DAN. CARGA RUPTU | DIS-ETE-013 |  |  | Concreto | EMPAC - EMPRESA DE ARTEFATOS DE CONCRETO LTDA. | 02.781.376/0001-06 | 2024-06-26 | 2028-09-22 | HI_2023_06_30 | Ambos |  |  | AIF
|  | 0 | 3301614 | 21050069 | POSTE CONC DT 16/2000 SUBTR | POSTE DUPLO T. MATERIAL: CONCRETO ARMADO. DIMENSOES DA BASE: 550 X 756 MM. DIMENSOES DO TOPO: 230 X 308 MM. FURACAO FACE "A" E FACE "B" CONFORME NORMAS DAS DISTRIBUIDORAS. COMPRIMENTO TOTAL: 16000 MM. RESISTENCIA NOMINAL: 2000 DAN. CARGA RUPTURA: 4000 DAN | DIS-ETE-013 |  |  | Concreto | EMPAC - EMPRESA DE ARTEFATOS DE CONCRETO LTDA. | 02.781.376/0001-06 | 2024-06-26 | 2028-09-22 | HI_2023_06_30 | Ambos |  |  | AIF
|  | 30527 | 0 | 21050016 | POSTE CIRCULAR CONC 12000MM 1000DAN | POSTE CIRCULAR.MATERIAL:CONCRETO ARMADO.DIAMETRO DA BASE:470MM. DIAMETRO DO TOPO:230MM.COMPRIMENTO TOTAL: 12000 MM. RESISTENCIA NOMINAL: 1000DAN. CARGA DE RUPTURA: 2000DAN. CARACTERISTICAS ADICIONAIS: TRACOS DE REFERENCIA E DE ENGASTAMENTO EM BAIXO | DIS-ETE-011 |  |  | Concreto | EMPAC - EMPRESA DE ARTEFATOS DE CONCRETO LTDA. | 02.781.376/0001-06 | 2024-06-26 | 2028-09-22 | HI_2023_06_30 | Ambos |  |  | AIF
|  | 0 | 3301616 | 21050070 | POSTE CONC DT 18/1500 SUBTR | POSTE DUPLO T. MATERIAL: CONCRETO ARMADO. DIMENSOES DA BASE: 530 X 728 MM. DIMENSOES DO TOPO: 170 X 224 MM. FURACAO FACE "A" E FACE "B" CONFORME NORMAS DAS DISTRIBUIDORAS. COMPRIMENTO TOTAL: 18000 MM. RESISTENCIA NOMINAL: 1500 DAN. CARGA RUPTURA: 3000 DAN | DIS-ETE-013 |  |  | Concreto | EMPAC - EMPRESA DE ARTEFATOS DE CONCRETO LTDA. | 02.781.376/0001-06 | 2024-06-26 | 2028-09-22 | HI_2023_06_30 | Ambos |  |  | AIF
|  | 30525 | 0 | 21050030 | POSTE CIRCULAR CONC 12000MM 400DAN | POSTE CIRCULAR.MATERIAL:CONCRETO ARMADO.DIAMETRO DA BASE:410MM. DIAMETRO DO TOPO:170MM.COMPRIMENTO TOTAL: 12000 MM. RESISTENCIA NOMINAL: 400DAN. CARGA DE RUPTURA: 800DAN. CARACTERISTICAS ADICIONAIS: TRACOS DE REFERENCIA E DE ENGASTAMENTO EM BAIXO R | DIS-ETE-011 |  |  | Concreto | EMPAC - EMPRESA DE ARTEFATOS DE CONCRETO LTDA. | 02.781.376/0001-06 | 2024-06-26 | 2028-09-22 | HI_2023_06_30 | Ambos |  |  | AIF
|  | 0 | 3301618 | 21050071 | POSTE CONC DT 18/3000 SUBTR | POSTE DUPLO T. MATERIAL: CONCRETO ARMADO. DIMENSOES DA BASE: 590 X 812 MM. DIMENSOES DO TOPO: 230 X 308 MM. FURACAO FACE "A" E FACE "B" CONFORME NORMAS DAS DISTRIBUIDORAS. COMPRIMENTO TOTAL: 18000 MM. RESISTENCIA NOMINAL: 3000 DAN. CARGA RUPTURA: 6000 DAN | DIS-ETE-013 |  |  | Concreto | EMPAC - EMPRESA DE ARTEFATOS DE CONCRETO LTDA. | 02.781.376/0001-06 | 2024-06-26 | 2028-09-22 | HI_2023_06_30 | Ambos |  |  | AIF
|  | 0 | 3301619 | 21055026 | POSTE CONC DT 20/1000 SUBTR | POSTE DUPLO T. MATERIAL: CONCRETO ARMADO. DIMENSOES DA BASE: 570 X 784 MM. DIMENSOES DO TOPO: 170 X 224 MM.FURACAO FACE "A" E FACE "B" CONFORME NORMAS DAS DISTRIBUIDORAS. COMPRIMENTO TOTAL: 20000 MM. RESISTENCIA NOMINAL: 1000 DAN. CARGA RUPTURA: 2000 DAN. | DIS-ETE-013 |  |  | Concreto | EMPAC - EMPRESA DE ARTEFATOS DE CONCRETO LTDA. | 02.781.376/0001-06 | 2024-06-26 | 2028-09-22 | HI_2023_06_30 | Ambos |  |  | AIF
|  | 0 | 3301620 | 21050072 | POSTE CONC DT 20/1500 SUBTR | POSTE DUPLO T. MATERIAL: CONCRETO ARMADO. DIMENSOES DA BASE: 570 X 784 MM. DIMENSOES DO TOPO: 170 X 224 MM. FURACAO FACE "A" E FACE "B" CONFORME NORMAS DAS DISTRIBUIDORAS. COMPRIMENTO TOTAL: 20000 MM. RESISTENCIA NOMINAL: 1500 DAN. CARGA RUPTURA: 3000 DAN | DIS-ETE-013 |  |  | Concreto | EMPAC - EMPRESA DE ARTEFATOS DE CONCRETO LTDA. | 02.781.376/0001-06 | 2024-06-26 | 2028-09-22 | HI_2023_06_30 | Ambos |  |  | AIF
|  | 0 | 3300153 | 21055023 | POSTE CONCRETO DT 12/400 44F | POSTE DUPLO T. MATERIAL: CONCRETO ARMADO. DIMENSOES DA BASE: 350X476MM. DIMENSOES DO TOPO: 110X140MM. FURACAO DA FACE A: A 150MM DO TOPO (44X100MM).FURACAO DA FACE B: A 100 MM (44X100MM) .COMPRIMENTO TOTAL: 12000 MM. CARGA NOMINAL: 400 DAN. CARGA DE RUPTU | DIS-ETE-011 |  |  | Concreto | EMPAC - EMPRESA DE ARTEFATOS DE CONCRETO LTDA. | 02.781.376/0001-06 | 2024-06-26 | 2028-09-22 | HI_2023_06_30 | Ambos |  |  | AIF
|  | 0 | 3301622 | 21050073 | POSTE CONC DT 20/2500 SUBTR | POSTE DUPLO T. MATERIAL: CONCRETO ARMADO. DIMENSOES DA BASE: 630 X 868 MM. DIMENSOES DO TOPO: 230 X 308 MM. FURACAO FACE "A" E FACE "B" CONFORME NORMAS DAS DISTRIBUIDORAS. COMPRIMENTO TOTAL: 20000 MM. RESISTENCIA NOMINAL: 2500 DAN. CARGA RUPTURA: 5000 DAN | DIS-ETE-013 |  |  | Concreto | EMPAC - EMPRESA DE ARTEFATOS DE CONCRETO LTDA. | 02.781.376/0001-06 | 2024-06-26 | 2028-09-22 | HI_2023_06_30 | Ambos |  |  | AIF
|  | 0 | 3301623 | 21050074 | POSTE CONC DT 20/3000 SUBTR | POSTE DUPLO T. MATERIAL: CONCRETO ARMADO. DIMENSOES DA BASE: 630 X 868 MM. DIMENSOES DO TOPO: 230 X 308 MM. FURACAO FACE "A" E FACE "B" CONFORME NORMAS DAS DISTRIBUIDORAS. COMPRIMENTO TOTAL: 20000 MM. RESISTENCIA NOMINAL: 3000 DAN. CARGA RUPTURA: 6000 DAN | DIS-ETE-013 |  |  | Concreto | EMPAC - EMPRESA DE ARTEFATOS DE CONCRETO LTDA. | 02.781.376/0001-06 | 2024-06-26 | 2028-09-22 | HI_2023_06_30 | Ambos |  |  | AIF
|  | 0 | 3301615 | 21055024 | POSTE CONC DT 18/1000 SUBTR | POSTE DUPLO T. MATERIAL: CONCRETO ARMADO. DIMENSOES DA BASE: 530 X 728 MM. DIMENSOES DO TOPO: 170 X 224 MM. FURACAO FACE "A" E FACE "B" CONFORME NORMAS DAS DISTRIBUIDORAS. COMPRIMENTO TOTAL: 18000 MM. RESISTENCIA NOMINAL: 1000 DAN. CARGA RUPTURA: RESISTEN | DIS-ETE-013 |  |  | Concreto | EMPAC - EMPRESA DE ARTEFATOS DE CONCRETO LTDA. | 02.781.376/0001-06 | 2024-06-26 | 2028-09-22 | HI_2023_06_30 | Ambos |  |  | AIF
|  | 0 | 3303313 | 21050037 | POSTE CONC CIRC 18/1500 SUBTR | POSTE CIRCULAR. MATERIAL: CONCRETO ARMADO. DIAMETRO DA BASE: 550 MM. DIAMETRO DO TOPO: 280 MM. COMPRIMENTO TOTAL: 18000 MM. RESISTENCIA NOMINAL: 1500 DAN. CARGA DE RUPTURA: 3000 DAN. CARACTERISTICAS ADICIONAIS: TRACOS DE REFERENCIA E ENGASTAMENTO EM BAIXO | DIS-ETE-013 |  |  | Concreto | EMPAC - EMPRESA DE ARTEFATOS DE CONCRETO LTDA. | 02.781.376/0001-06 | 2024-06-26 | 2028-09-22 | HI_2023_06_30 | Ambos |  |  | AIF
|  | 0 | 3301646 | 21050089 | POSTE CONC DT 28/4000 SUBTR | POSTE DUPLO T. MATERIAL: CONCRETO ARMADO. DIMENSOES DA BASE: 850 X 1148 MM. DIMENSOES DO TOPO: 290 X 392MM. FURACAO FACE "A" E FACE "B" CONFORME NORMAS DAS DISTRIBUIDORAS. COMPRIMENTO TOTAL: 28000 MM. RESISTENCIA NOMINAL: 4000 DAN. CARGA RUPTURA: 8000 DAN | DIS-ETE-013 |  |  | Concreto | EMPAC - EMPRESA DE ARTEFATOS DE CONCRETO LTDA. | 02.781.376/0001-06 | 2024-06-26 | 2028-09-22 | HI_2023_06_30 | Ambos |  |  | AIF
|  | 0 | 3303308 | 21050035 | POSTE CONC CIRC 14/2000 SUBTR | POSTE CIRCULAR. MATERIAL: CONCRETO ARMADO. DIAMETRO DA BASE: 610 MM. DIAMETRO DO TOPO: 330 MM. COMPRIMENTO TOTAL: 14000 MM. RESISTENCIA NOMINAL: 2000 DAN. CARGA DE RUPTURA: 4000 DAN. CARACTERISTICAS ADICIONAIS: TRACOS DE REFERENCIA E ENGASTAMENTO EM BAIXO | DIS-ETE-013 |  |  | Concreto | EMPAC - EMPRESA DE ARTEFATOS DE CONCRETO LTDA. | 02.781.376/0001-06 | 2024-06-26 | 2028-09-22 | HI_2023_06_30 | Ambos |  |  | AIF
|  | 0 | 0 | 0 | POSTE DUPLO T CONC 16000MM 1000DAN | POSTE DUPLO T. MATERIAL: CONCRETO ARMADO. DIMENSOES DA BASE: 460X630MM. DIMENSOES DO TOPO: 140X182MM. FURACAO DA FACE A: A 150MM DO TOPO (44X100MM).FURACAO DA FACE B: A 100MM (44X100MM). COMPRIMENTO TOTAL: 16000MM. CARGA NOMINAL: 1000DAN. CARGA D | DIS-ETE-011 |  |  | Concreto | EMPAC - EMPRESA DE ARTEFATOS DE CONCRETO LTDA. | 02.781.376/0001-06 | 2024-06-26 | 2028-09-22 | HI_2023_06_30 | Ambos |  |  | AIF
|  | 30528 | 0 | 21050007 | POSTE CIRCULAR CONC 12000MM 1500DAN | POSTE CIRCULAR.MATERIAL:CONCRETO ARMADO.DIAMETRO DA BASE:530MM. DIAMETRO DO TOPO:290MM.COMPRIMENTO TOTAL: 12000 MM. RESISTENCIA NOMINAL: 1500DAN. CARGA DE RUPTURA: 3000DAN. CARACTERISTICAS ADICIONAIS: TRACOS DE REFERENCIA E DE ENGASTAMENTO EM BAIXO | DIS-ETE-011 |  |  | Concreto | EMPAC - EMPRESA DE ARTEFATOS DE CONCRETO LTDA. | 02.781.376/0001-06 | 2024-06-26 | 2028-09-22 | HI_2023_06_30 | Ambos |  |  | AIF
|  | 30895 | 0 | 0 | POSTE DUPLO T CONC 7500MM 90DAN | POSTE DUPLO T; CONCRETO ARMADO; COMPRIMENTO TOTAL 7500 MM; RESISTENCIA NOMINAL 90 dAN; SEM CAIXA ACOPLADA; COM 14 FUROS LONGITUDINAIS; DIAMETRO 18,0MM; PRIMEIRO FURO DISTANCIADO 150,0MM DO TOPO; ESPACAMENTO 100,0MM; COM 13 FUROS TRANSVERSAIS; DIAMETRO 18, | DIS-ETE-146 |  |  | Concreto | EMPAC - EMPRESA DE ARTEFATOS DE CONCRETO LTDA. | 02.781.376/0001-06 | 2024-06-26 | 2028-09-22 | HI_2023_06_30 | Ambos |  |  | AIF
|  | 0 | 0 | 0 | POSTE DUPLO T CONC 16000MM 600DAN | POSTE DUPLO T. MATERIAL: CONCRETO ARMADO. DIMENSOES DA BASE: 430X588MM. DIMENSOES DO TOPO: 110X140MM. FURACAO DA FACE A: A 150MM DO TOPO (44X100MM).FURACAO DA FACE B: A 100MM (44X100MM). COMPRIMENTO TOTAL: 16000MM. CARGA NOMINAL: 600DAN. CARGA DE | DIS-ETE-011 |  |  | Concreto | EMPAC - EMPRESA DE ARTEFATOS DE CONCRETO LTDA. | 02.781.376/0001-06 | 2024-06-26 | 2028-09-22 | HI_2023_06_30 | Ambos |  |  | AIF
|  | 0 | 3311050 | 64030061 | CRUZETA CONC CTH 6700MM J710MM 2500DAN | CRUZETA. TIPO: CTH. MATERIAL: CONCRETO ARMADO. COMPRIMENTO: 6700 MM. SECAO: 200X250 MM. DIAMETRO DA JANELA: 710 MM. RESISTENCIA NOMINAL: 2500 DAN. CARGA DE RUPTURA: 5000 DAN. NORMA: DIS-ETE-094. | DIS-ETE-094 |  |  | Concreto | EMPAC - EMPRESA DE ARTEFATOS DE CONCRETO LTDA. | 02.781.376/0001-06 | 2024-06-26 | 2028-09-22 | HI_2023_06_30 | Ambos |  |  | AIF
|  | 0 | 3311098 | 64030024 | CRUZETA CONC CTH 10500MM J880MM 1500DAN | CRUZETA. TIPO: CTH. MATERIAL: CONCRETO ARMADO. COMPRIMENTO: 10500MM. SECAO: 150X200MM. DIAMETRO DA JANELA: 880MM. RESISTENCIA NOMINAL: 1500DAN. CARGA DE RUPTURA: 3000DAN. NORMA: DIS-ETE-094. | DIS-ETE-094 |  |  | Concreto | EMPAC - EMPRESA DE ARTEFATOS DE CONCRETO LTDA. | 02.781.376/0001-06 | 2024-06-26 | 2028-09-22 | HI_2023_06_30 | Ambos |  |  | AIF
|  | 0 | 3312228 | 64030064 | VIGA CONC VSH 3740MM J340MM 1200DAN | VIGA. TIPO: VSH. MATERIAL: CONCRETO ARMADO. COMPRIMENTO:3740MM. DIAMETRO DA JANELA: 340MM. RESISTENCIA NOMINAL: 1200DAN. CARGA DE RUPTURA: 2400 DAN. APLICACAO : LINHA DE SUBTRANSMISSAO. NORMA: DIS-ETE-094. | DIS-ETE-094 |  |  | Concreto | EMPAC - EMPRESA DE ARTEFATOS DE CONCRETO LTDA. | 02.781.376/0001-06 | 2024-06-26 | 2028-09-22 | HI_2023_06_30 | Ambos |  |  | AIF
|  | 0 | 3320162 | 64095041 | ANEL CONC ACC 345X440MM | ANEL. TIPO: ACC. MATERIAL: CONCRETO ARMADO. DIMENSOES DO FURO: 345X440MM. RESISTENCIA NOMINAL : 1000DAN. CARGA DE RUPTURA: 2000DAN. APLICACAO: CRUZETA DE CONCRETO TIPO COSMOS. NORMA:DIS-ETE-094. | DIS-ETE-094 |  |  | Concreto | EMPAC - EMPRESA DE ARTEFATOS DE CONCRETO LTDA. | 02.781.376/0001-06 | 2024-06-26 | 2028-09-22 | HI_2023_06_30 | Ambos |  |  | AIF
|  | 0 | 3311051 | 64030059 | CRUZETA CONC CTH 6700MM J665MM 2500DAN | CRUZETA. TIPO: CTH. MATERIAL: CONCRETO ARMADO. COMPRIMENTO: 6700 MM. SECAO: 200X250 MM. DIAMETRO DA JANELA: 665 MM. RESISTENCIA NOMINAL: 2500 DAN. CARGA DE RUPTURA: 5000 DAN. NORMA: DIS-ETE-094. | DIS-ETE-094 |  |  | Concreto | EMPAC - EMPRESA DE ARTEFATOS DE CONCRETO LTDA. | 02.781.376/0001-06 | 2024-06-26 | 2028-09-22 | HI_2023_06_30 | Ambos |  |  | AIF
|  | 0 | 3311078 | 64030008 | CRUZETA CONC CTT 5400MM JANELA 600MM | CRUZETA. TIPO: CTT. MATERIAL : CONCRETO ARMADO. COMPRIMENTO: 5400MM. SECAO: 170X250MM. DIAMETRO DA JANELA: 600MM. RESITENCIA NOMINAL:1500DAN. CARGA DE RUPTURA:3000DAN. APLICACAO: ESTRUTURA DE LINHA DE TRANSMISSAO. NORMA: DIS-ETE-094. | DIS-ETE-094 |  |  | Concreto | EMPAC - EMPRESA DE ARTEFATOS DE CONCRETO LTDA. | 02.781.376/0001-06 | 2024-06-26 | 2028-09-22 | HI_2023_06_30 | Ambos |  |  | AIF
|  | 30526 | 3302089 | 21050015 | POSTE CIRCULAR CONC 12000MM 600DAN | POSTE CIRCULAR.MATERIAL:CONCRETO ARMADO.DIAMETRO DA BASE:430MM. DIAMETRO DO TOPO:190MM.COMPRIMENTO TOTAL: 12000 MM. RESISTENCIA NOMINAL: 600DAN. CARGA DE RUPTURA: 1200DAN. CARACTERISTICAS ADICIONAIS: TRACOS DE REFERENCIA E DE ENGASTAMENTO EM BAIXO | DIS-ETE-011 |  |  | Concreto | EMPAC - EMPRESA DE ARTEFATOS DE CONCRETO LTDA. | 02.781.376/0001-06 | 2024-06-26 | 2028-09-22 | HI_2023_06_30 | Ambos |  |  | AIF
|  | 0 | 3320161 | 64095042 | ANEL CONC ACC 375X480MM | ANEL. TIPO: ACC. MATERIAL: CONCRETO ARMADO. DIMENSOES DO FURO: 375X480MM. RESISTENCIA NOMINAL : 1000DAN. CARGA DE RUPTURA: 2000DAN. APLICACAO: CRUZETA DE CONCRETO TIPO COSMOS. NORMA:DIS-ETE-094. | DIS-ETE-094 |  |  | Concreto | EMPAC - EMPRESA DE ARTEFATOS DE CONCRETO LTDA. | 02.781.376/0001-06 | 2024-06-26 | 2028-09-22 | HI_2023_06_30 | Ambos |  |  | AIF
|  | 0 | 0 | 21050031 | POSTE CONCRETO CIRCULAR 14/1000 | POSTE CIRCULAR.MATERIAL:CONCRETO ARMADO.DIAMETRO DA BASE:510MM. DIAMETRO DO TOPO:230MM.COMPRIMENTO TOTAL: 14000 MM. RESISTENCIA NOMINAL: 1000DAN. CARGA DE RUPTURA: 2000DAN. CARACTERISTICAS ADICIONAIS: TRACOS DE REFERENCIA E DE ENGASTAMENTO EM BAIXO R | DIS-ETE-011 |  |  | Concreto | EMPAC - EMPRESA DE ARTEFATOS DE CONCRETO LTDA. | 02.781.376/0001-06 | 2024-06-26 | 2028-09-22 | HI_2023_06_30 | Ambos |  |  | AIF
|  | 0 | 3301624 | 21050075 | POSTE CONC DT 20/4000 SUBTR | POSTE DUPLO T. MATERIAL: CONCRETO ARMADO. DIMENSOES DA BASE: 690 X 952 MM. DIMENSOES DO TOPO: 290 X 392 MM. FURACAO FACE "A" E FACE "B" CONFORME NORMAS DAS DISTRIBUIDORAS. COMPRIMENTO TOTAL: 20000 MM. RESISTENCIA NOMINAL: 4000 DAN. CARGA RUPTURA: 8000 DAN | DIS-ETE-013 |  |  | Concreto | EMPAC - EMPRESA DE ARTEFATOS DE CONCRETO LTDA. | 02.781.376/0001-06 | 2024-06-26 | 2028-09-22 | HI_2023_06_30 | Ambos |  |  | AIF
|  | 0 | 3311076 | 64030006 | CRUZETA CONC CTT 5400MM JANELA 500MM | CRUZETA. TIPO: CTT. MATERIAL : CONCRETO ARMADO. COMPRIMENTO: 5400MM. SECAO: 170X250MM. DIAMETRO DA JANELA: 500MM. RESITENCIA NOMINAL:1500DAN. CARGA DE RUPTURA:3000DAN. APLICACAO: ESTRUTURA DE LINHA DE TRANSMISSAO. NORMA: DIS-ETE-094. | DIS-ETE-094 |  |  | Concreto | EMPAC - EMPRESA DE ARTEFATOS DE CONCRETO LTDA. | 02.781.376/0001-06 | 2024-06-26 | 2028-09-22 | HI_2023_06_30 | Ambos |  |  | AIF
|  | 0 | 3320123 | 64095021 | ANEL CONC ACT 180X234MM | ANEL. TIPO: ACT. MATERIAL: CONCRETO ARMADO. DIMENSOES DO FURO: 180X234MM. RESISTENCIA NOMINAL: 1500DAN. CARGA DE RUPTURA: 3000 DAN. APLICACAO: CRUZETA DE CONCRETO CT. NORMA: DIS-ETE-094. | DIS-ETE-094 |  |  | Concreto | EMPAC - EMPRESA DE ARTEFATOS DE CONCRETO LTDA. | 02.781.376/0001-06 | 2024-06-26 | 2028-09-22 | HI_2023_06_30 | Ambos |  |  | AIF
|  | 0 | 3320182 | 64095010 | ANEL CONC ACTC JANELA 550MM | ANEL. TIPO: ACTC. MATERIAL: CONCRETO ARMADO. DIAMETRO DA JANELA: 550,0MM. RESISTENCIA NOMINAL: 1500 DAN. CARGA DE RUPTURA: 3000DAN. APLICACAO: INSTALACAO DE CRUZETA DE CONCRETO CTT EM POSTE CIRCULAR. NORMA: DIS-ETE-094. | DIS-ETE-094 |  |  | Concreto | EMPAC - EMPRESA DE ARTEFATOS DE CONCRETO LTDA. | 02.781.376/0001-06 | 2024-06-26 | 2028-09-22 | HI_2023_06_30 | Ambos |  |  | AIF
|  | 0 | 3320181 | 64095011 | ANEL CONC ACTC JANELA 600MM | ANEL. TIPO: ACTC. MATERIAL: CONCRETO ARMADO. DIAMETRO DA JANELA: 600,0MM. RESISTENCIA NOMINAL: 1500 DAN. CARGA DE RUPTURA: 3000DAN. APLICACAO: INSTALACAO DE CRUZETA DE CONCRETO CTT EM POSTE CIRCULAR. NORMA: DIS-ETE-094. | DIS-ETE-094 |  |  | Concreto | EMPAC - EMPRESA DE ARTEFATOS DE CONCRETO LTDA. | 02.781.376/0001-06 | 2024-06-26 | 2028-09-22 | HI_2023_06_30 | Ambos |  |  | AIF
|  | 0 | 3311085 | 64030022 | CRUZETA CONC CTH 10500MM J780MM 1500DAN | CRUZETA. TIPO: CTH. MATERIAL: CONCRETO ARMADO. COMPRIMENTO: 10500MM. SECAO: 150X200MM. DIAMETRO DA JANELA: 780MM. RESITENCIA NOMINAL: 1500DAN. CARGA DE RUPTURA: 3000DAN. NORMA: DIS-ETE-094. | DIS-ETE-094 |  |  | Concreto | EMPAC - EMPRESA DE ARTEFATOS DE CONCRETO LTDA. | 02.781.376/0001-06 | 2024-06-26 | 2028-09-22 | HI_2023_06_30 | Ambos |  |  | AIF
|  | 0 | 3320150 | 64095006 | ANEL CONC ACTC JANELA 392MM | ANEL. TIPO: ACTC. MATERIAL: CONCRETO ARMADO. DIAMETRO DA JANELA: 392,0 MM. RESISTENCIA NOMINAL: 1500DAN. CARGA DE RUPTURA:3000DAN. APLICACAO: INSTALACAO DE CRUZETA DE CONCRETO CTT EM POSTE CIRCULAR. NORMA: DIS-ETE-094. | DIS-ETE-094 |  |  | Concreto | EMPAC - EMPRESA DE ARTEFATOS DE CONCRETO LTDA. | 02.781.376/0001-06 | 2024-06-26 | 2028-09-22 | HI_2023_06_30 | Ambos |  |  | AIF
|  | 0 | 3320154 | 64095002 | ANEL CONC ACTC JANELA 290MM | ANEL. TIPO: ACTC. MATERIAL: CONCRETO ARMADO. DIAMETRO DA JANELA: 290,0 MM. RESISTENCIA NOMINAL: 1500DAN. CARGA DE RUPTURA: 3000DAN. APLICACAO: INSTALACAO DE CRUZETA DE CONCRETO CTT EM POSTE CIRCULAR. NORMA: DIS-ETE-094. | DIS-ETE-094 |  |  | Concreto | EMPAC - EMPRESA DE ARTEFATOS DE CONCRETO LTDA. | 02.781.376/0001-06 | 2024-06-26 | 2028-09-22 | HI_2023_06_30 | Ambos |  |  | AIF
|  | 0 | 3320153 | 64095003 | ANEL CONC ACTC JANELA 330MM | ANEL. TIPO: ACTC. MATERIAL: CONCRETO ARMADO. DIAMETRO DA JANELA: 330,0 MM. RESISTENCIA NOMINAL:1500DAN. CARGA DE RUPTURA: 3000 DAN. APLICACAO: INSTALACAO DE CRUZETA DE CONCRETO CTT EM POSTE CIRCULAR. NORMA: DIS-ETE-094. | DIS-ETE-094 |  |  | Concreto | EMPAC - EMPRESA DE ARTEFATOS DE CONCRETO LTDA. | 02.781.376/0001-06 | 2024-06-26 | 2028-09-22 | HI_2023_06_30 | Ambos |  |  | AIF
|  | 0 | 3311083 | 64030015 | CRUZETA CONC CTH 10500MM J430MM 1500DAN | CRUZETA. TIPO: CTH. MATERIAL: CONCRETO ARMADO. COMPRIMENTO: 10500MM. SECAO: 150X200MM. DIAMETRO DA JANELA: 430MM. RESITENCIA NOMINAL: 1500DAN. CARGA DE RUPTURA: 3000DAN. NORMA: DIS-ETE-094. | DIS-ETE-094 |  |  | Concreto | EMPAC - EMPRESA DE ARTEFATOS DE CONCRETO LTDA. | 02.781.376/0001-06 | 2024-06-26 | 2028-09-22 | HI_2023_06_30 | Ambos |  |  | AIF
|  | 0 | 3320151 | 64095005 | ANEL CONC ACTC JANELA 360MM | ANEL. TIPO: ACTC. MATERIAL: CONCRETO ARMADO. DIAMETRO DA JANELA: 360,0 MM. RESISTENCIA NOMINAL:1500DAN. CARGA DE RUPTURA: 3000DAN. APLICACAO: INSTALACAO DE CRUZETA DE CONCRETO CTT EM POSTE CIRCULAR.NORMA: DIS-ETE-094. | DIS-ETE-094 |  |  | Concreto | EMPAC - EMPRESA DE ARTEFATOS DE CONCRETO LTDA. | 02.781.376/0001-06 | 2024-06-26 | 2028-09-22 | HI_2023_06_30 | Ambos |  |  | AIF
|  | 0 | 3320106 | 64095036 | ANEL CONC ACH 250X320MM | ANEL. TIPO: ACH. MATERIAL: CONCRETO ARMADO. DIMENSOES DO FURO: 250X320MM. RESISTENCIA NOMINAL : 600DAN. CARGA DE RUPTURA: 1200DAN. APLICACAO: CRUZETA DE CONCRETO CTH. NORMA: DIS-ETE-094. | DIS-ETE-094 |  |  | Concreto | EMPAC - EMPRESA DE ARTEFATOS DE CONCRETO LTDA. | 02.781.376/0001-06 | 2024-06-26 | 2028-09-22 | HI_2023_06_30 | Ambos |  |  | AIF
|  | 0 | 3320149 | 64095007 | ANEL CONC ACTC JANELA 400MM | ANEL. TIPO: ACTC. MATERIAL: CONCRETO ARMADO. DIAMETRO DA JANELA: 400,0 MM. RESISTENCIA NOMINAL: 1500 DAN. CARGA DE RUPTURA:3000DAN. APLICACAO: INSTALACAO DE CRUZETA DE CONCRETO CTT EM POSTE CIRCULAR. NORMA: DIS-ETE-094. | DIS-ETE-094 |  |  | Concreto | EMPAC - EMPRESA DE ARTEFATOS DE CONCRETO LTDA. | 02.781.376/0001-06 | 2024-06-26 | 2028-09-22 | HI_2023_06_30 | Ambos |  |  | AIF
|  | 0 | 3320183 | 64095012 | ANEL CONC ACTC JANELA 630MM | ANEL. TIPO: ACTC. MATERIAL: CONCRETO ARMADO. DIAMETRO DA JANELA: 630,0MM. RESISTENCIA NOMINAL: 1500DAN. CARGA DE RUPTURA: 3000 DAN. APLICACAO: INSTALACAO DE CRUZETA DE CONCRETO CTT EM POSTE CIRCULAR. NORMA: DIS-ETE-094. | DIS-ETE-094 |  |  | Concreto | EMPAC - EMPRESA DE ARTEFATOS DE CONCRETO LTDA. | 02.781.376/0001-06 | 2024-06-26 | 2028-09-22 | HI_2023_06_30 | Ambos |  |  | AIF
|  | 0 | 3320146 | 64095009 | ANEL CONC ACTC JANELA 500MM | ANEL. TIPO: ACTC. MATERIAL: CONCRETO ARMADO. DIAMETRO DA JANELA: 500,0 MM. RESISTENCIA NOMINAL:1500DAN. CARGA DE RUPTURA: 3000DAN. APLICACAO: INSTALACAO DE CRUZETA DE CONCRETO CTT EM POSTE CIRCULAR. NORMA: DIS-ETE-094. | DIS-ETE-094 |  |  | Concreto | EMPAC - EMPRESA DE ARTEFATOS DE CONCRETO LTDA. | 02.781.376/0001-06 | 2024-06-26 | 2028-09-22 | HI_2023_06_30 | Ambos |  |  | AIF
|  | 0 | 3320102 | 64095030 | ANEL CONC ACH 330X430MM | ANEL. TIPO: ACH. MATERIAL: CONCRETO ARMADO. DIMENSOES DO FURO: 330X430MM. RESISTENCIA NOMINAL : 600DAN. CARGA DE RUPTURA: 1200DAN. APLICACAO: CRUZETA DE CONCRETO CTH. NORMA: DIS-ETE-094. | DIS-ETE-094 |  |  | Concreto | EMPAC - EMPRESA DE ARTEFATOS DE CONCRETO LTDA. | 02.781.376/0001-06 | 2024-06-26 | 2028-09-22 | HI_2023_06_30 | Ambos |  |  | AIF
|  | 0 | 3320159 | 64095032 | ANEL CONC ACH 425X540MM | ANEL. TIPO: ACH. MATERIAL: CONCRETO ARMADO. DIMENSOES DO FURO: 425X540MM. RESISTENCIA NOMINAL : 600DAN. CARGA DE RUPTURA: 1200DAN. APLICACAO: BRACO CURVO DE CONCRETO , TIPO CTH. NORMA: DIS-ETE-094. | DIS-ETE-094 |  |  | Concreto | EMPAC - EMPRESA DE ARTEFATOS DE CONCRETO LTDA. | 02.781.376/0001-06 | 2024-06-26 | 2028-09-22 | HI_2023_06_30 | Ambos |  |  | AIF
|  | 0 | 3312318 | 64030029 | VIGA CONC VSH 5630MM J530MM 1200DAN | VIGA. TIPO: VSH. MATERIAL: CONCRETO ARMADO. COMPRIMENTO:5630MM. DIAMETRO DA JANELA: 530MM. RESISTENCIA NOMINAL: 1200DAN. CARGA DE RUPTURA: 2400DAN. APLICACAO: LINHA DE SUBTRANSMISSAO 138KV. NORMA: DIS-ETE-094. | DIS-ETE-094 |  |  | Concreto | EMPAC - EMPRESA DE ARTEFATOS DE CONCRETO LTDA. | 02.781.376/0001-06 | 2024-06-26 | 2028-09-22 | HI_2023_06_30 | Ambos |  |  | AIF
|  | 0 | 3320110 | 64095022 | ANEL CONC ACT 225X285MM | ANEL. TIPO: ACT. MATERIAL: CONCRETO ARMADO. DIMENSOES DO FURO: 225X285 MM. RESISTENCIA NOMINAL: 1500DAN. CARGA DE RUPTURA: 3000 DAN. APLICACAO: CRUZETA DE CONCRETO CTT. NORMA: DIS-ETE-094. | DIS-ETE-094 |  |  | Concreto | EMPAC - EMPRESA DE ARTEFATOS DE CONCRETO LTDA. | 02.781.376/0001-06 | 2024-06-26 | 2028-09-22 | HI_2023_06_30 | Ambos |  |  | AIF
|  | 0 | 3320152 | 64095004 | ANEL CONC ACTC JANELA 346MM | ANEL. TIPO: ACTC. MATERIAL: CONCRETO ARMADO. DIAMETRO DA JANELA: 346,0 MM. RESISTENCIA NOMINAL:1500 DAN. CARGA DE RUPTURA: 3000DAN. APLICACAO: INSTALACAO DE CRUZETA DE CONCRETO CTT EM POSTE CIRCULAR. NORMA: DIS-ETE-094. | DIS-ETE-094 |  |  | Concreto | EMPAC - EMPRESA DE ARTEFATOS DE CONCRETO LTDA. | 02.781.376/0001-06 | 2024-06-26 | 2028-09-22 | HI_2023_06_30 | Ambos |  |  | AIF
|  | 0 | 3320160 | 64095031 | ANEL CONC ACH 385X485MM | ANEL. TIPO: ACH. MATERIAL: CONCRETO ARMADO. DIMENSOES DO FURO: 385X485MM. RESISTENCIA NOMINAL : 600DAN. CARGA DE RUPTURA: 1200DAN. APLICACAO:BRACO CURVO DE CONCRETO CTH. NORMA: DIS-ETE-094. | DIS-ETE-094 |  |  | Concreto | EMPAC - EMPRESA DE ARTEFATOS DE CONCRETO LTDA. | 02.781.376/0001-06 | 2024-06-26 | 2028-09-22 | HI_2023_06_30 | Ambos |  |  | AIF
|  | 0 | 3320105 | 64095027 | ANEL CONC ACH 210X270MM | ANEL. TIPO: ACH. MATERIAL: CONCRETO ARMADO. DIMENSOES DO FURO: 210X270MM. RESISTENCIA NOMINAL : 600DAN. CARGA DE RUPTURA: 1200DAN. APLICACAO: CRUZETA DE CONCRETO CTH. NORMA: DIS-ETE-094. | DIS-ETE-094 |  |  | Concreto | EMPAC - EMPRESA DE ARTEFATOS DE CONCRETO LTDA. | 02.781.376/0001-06 | 2024-06-26 | 2028-09-22 | HI_2023_06_30 | Ambos |  |  | AIF
|  | 0 | 3320104 | 64095028 | ANEL CONC ACH 280X355MM | ANEL. TIPO: ACH. MATERIAL: CONCRETO ARMADO. DIMENSOES DO FURO: 280X355MM. RESISTENCIA NOMINAL : 600DAN. CARGA DE RUPTURA: 1200DAN. APLICACAO: CRUZETA DE CONCRETO CTH. NORMA: DIS-ETE-094. | DIS-ETE-094 |  |  | Concreto | EMPAC - EMPRESA DE ARTEFATOS DE CONCRETO LTDA. | 02.781.376/0001-06 | 2024-06-26 | 2028-09-22 | HI_2023_06_30 | Ambos |  |  | AIF
|  | 0 | 3320111 | 64095034 | ANEL CONC ACH 215X270MM | ANEL. TIPO: ACH. MATERIAL: CONCRETO ARMADO. DIMENSOES DO FURO: 215X270MM. RESISTENCIA NOMINAL : 1500DAN. CARGA DE RUPTURA: 3000DAN. APLICACAO: CRUZETA DE CONCRETO CTT. NORMA: DIS-ETE-094. | DIS-ETE-094 |  |  | Concreto | EMPAC - EMPRESA DE ARTEFATOS DE CONCRETO LTDA. | 02.781.376/0001-06 | 2024-06-26 | 2028-09-22 | HI_2023_06_30 | Ambos |  |  | AIF
|  | 0 | 3320103 | 64095029 | ANEL CONC ACH 300X395MM | ANEL. TIPO: ACH. MATERIAL: CONCRETO ARMADO. DIMENSOES DO FURO: 300X395MM. RESISTENCIA NOMINAL : 600DAN. CARGA DE RUPTURA: 1200DAN. APLICACAO: CRUZETA DE CONCRETO CTH. NORMA: DIS-ETE-094. | DIS-ETE-094 |  |  | Concreto | EMPAC - EMPRESA DE ARTEFATOS DE CONCRETO LTDA. | 02.781.376/0001-06 | 2024-06-26 | 2028-09-22 | HI_2023_06_30 | Ambos |  |  | AIF
|  | 0 | 3320101 | 64095040 | ANEL CONC ACC 300X390MM | ANEL. TIPO: ACC. MATERIAL: CONCRETO ARMADO. DIMENSOES DO FURO: 300X390MM. RESISTENCIA NOMINAL : 1000DAN. CARGA DE RUPTURA: 2000DAN. APLICACAO: CRUZETA DE CONCRETO TIPO COSMOS. NORMA:DIS-ETE-094. | DIS-ETE-094 |  |  | Concreto | EMPAC - EMPRESA DE ARTEFATOS DE CONCRETO LTDA. | 02.781.376/0001-06 | 2024-06-26 | 2028-09-22 | HI_2023_06_30 | Ambos |  |  | AIF
|  | 0 | 3311025 | 64030033 | CRUZETA CONC 4500MM F 320MM | CRUZETA. MATERIAL-CONCRETO ARMADO. COMPRIMENTO NOMINAL-4500MM. DIAMETRO DO FURO DE MONTAGEM- 320MM. FURAÇÃO PARA FIXAÇÃO DE FERRAGENS- 02 VERTICAIS E 04 HORIZONTAIS, DIÂMETRO- 25,0MM. PONTOS DE ATERRAMENTO- 03. APLICAÇÃO: LINHA DE TRANSMISSÃO. NORMA: DIS- | DIS-ETE-094 |  |  | Concreto | EMPAC - EMPRESA DE ARTEFATOS DE CONCRETO LTDA. | 02.781.376/0001-06 | 2024-06-26 | 2028-09-22 | HI_2023_06_30 | Ambos |  |  | AIF
|  | 0 | 3320148 | 64095008 | ANEL CONC ACTC JANELA 450MM | ANEL. TIPO: ACTC. MATERIAL: CONCRETO ARMADO. DIAMETRO DA JANELA: 450,0 MM. RESISTENCIA NOMINAL:1500 DAN. CARGA DE RUPTURA:3000 DAN. APLICACAO: INSTALACAO DE CRUZETA DE CONCRETO CTT EM POSTE CIRCULAR. NORMA: DIS-ETE-094. | DIS-ETE-094 |  |  | Concreto | EMPAC - EMPRESA DE ARTEFATOS DE CONCRETO LTDA. | 02.781.376/0001-06 | 2024-06-26 | 2028-09-22 | HI_2023_06_30 | Ambos |  |  | AIF
|  | 0 | 3303320 | 21050043 | POSTE CONC CIRC 20/3000 SUBTR | POSTE CIRCULAR. MATERIAL: CONCRETO ARMADO. DIAMETRO DA BASE: 700 MM. DIAMETRO DO TOPO: 400 MM. COMPRIMENTO TOTAL: 20000 MM. RESISTENCIA NOMINAL: 3000 DAN. CARGA DE RUPTURA: 6000 DAN. CARACTERISTICAS ADICIONAIS: TRACOS DE REFERENCIA E ENGASTAMENTO EM BAIXO | DIS-ETE-013 |  |  | Concreto | EMPAC - EMPRESA DE ARTEFATOS DE CONCRETO LTDA. | 02.781.376/0001-06 | 2024-06-26 | 2028-09-22 | HI_2023_06_30 | Ambos |  |  | AIF
|  | 0 | 3320074 | 64095035 | ANEL CONC ACH 190X244MM | ANEL. TIPO: ACH. MATERIAL: CONCRETO ARMADO. DIMENSOES DO FURO: 190X244MM. RESISTENCIA NOMINAL : 600DAN. CARGA DE RUPTURA: 1200DAN. APLICACAO: CRUZETA DE CONCRETO CTH. NORMA: DIS-ETE-094. | DIS-ETE-094 |  |  | Concreto | EMPAC - EMPRESA DE ARTEFATOS DE CONCRETO LTDA. | 02.781.376/0001-06 | 2024-06-26 | 2028-09-22 | HI_2023_06_30 | Ambos |  |  | AIF
|  | 0 | 3320184 | 64095014 | ANEL CONC ACTC JANELA 700MM | ANEL. TIPO: ACTC. MATERIAL: CONCRETO ARMADO. DIAMETRO DA JANELA: 700,0MM. RESISTENCIA NOMINAL: 1500 DAN. CARGA DE RUPTURA: 3000DAN. APLICACAO: INSTALACAO DE CRUZETA DE CONCRETO CTT EM POSTE CIRCULAR. NORMA: DIS-ETE-094. | DIS-ETE-094 |  |  | Concreto | EMPAC - EMPRESA DE ARTEFATOS DE CONCRETO LTDA. | 02.781.376/0001-06 | 2024-06-26 | 2028-09-22 | HI_2023_06_30 | Ambos |  |  | AIF
|  | 0 | 3303321 | 21050044 | POSTE CONC CIRC 20/4000 SUBTR | POSTE CIRCULAR. MATERIAL: CONCRETO ARMADO. DIAMETRO DA BASE: 775 MM. DIAMETRO DO TOPO: 475 MM. COMPRIMENTO TOTAL: 20000 MM. RESISTENCIA NOMINAL: 4000 DAN. CARGA DE RUPTURA: 8000 DAN. CARACTERISTICAS ADICIONAIS: TRACOS DE REFERENCIA E ENGASTAMENTO EM BAIXO | DIS-ETE-013 |  |  | Concreto | EMPAC - EMPRESA DE ARTEFATOS DE CONCRETO LTDA. | 02.781.376/0001-06 | 2024-06-26 | 2028-09-22 | HI_2023_06_30 | Ambos |  |  | AIF
|  | 0 | 3303319 | 21050042 | POSTE CONC CIRC 20/2500 SUBTR | POSTE CIRCULAR . MATERIAL: CONCRETO ARMADO. DIAMETRO DA BASE: 670 MM. DIAMETRO DO TOPO: 370 MM. COMPRIMENTO TOTAL: 20000 MM. RESISTENCIA NOMINAL : 2500 DAN. CARGA DE RUPTURA : 5000 DAN. CARACTERISTICAS ADICIONAIS: TRACOS DE REFERENCIA E ENGASTAMENTO EM BA | DIS-ETE-013 |  |  | Concreto | EMPAC - EMPRESA DE ARTEFATOS DE CONCRETO LTDA. | 02.781.376/0001-06 | 2024-06-26 | 2028-09-22 | HI_2023_06_30 | Ambos |  |  | AIF
|  | 0 | 3303325 | 21050047 | POSTE CONC CIRC 22/2500 SUBTR | POSTE CIRCULAR . MATERIAL: CONCRETO ARMADO. DIAMETRO DA BASE: 700 MM. DIAMETRO DO TOPO: 370 MM. COMPRIMENTO TOTAL: 22000 MM. RESISTENCIA NOMINAL : 2500 DAN. CARGA DE RUPTURA : 5000 DAN. CARACTERISTICAS ADICIONAIS: TRACOS DE REFERENCIA E ENGASTAMENTO EM BA | DIS-ETE-013 |  |  | Concreto | EMPAC - EMPRESA DE ARTEFATOS DE CONCRETO LTDA. | 02.781.376/0001-06 | 2024-06-26 | 2028-09-22 | HI_2023_06_30 | Ambos |  |  | AIF
|  | 0 | 3312262 | 64030028 | VIGA CONC VSH 5630MM J480MM 1200DAN | VIGA. TIPO: VSH. MATERIAL: CONCRETO ARMADO. COMPRIMENTO:5630MM. DIAMETRO DA JANELA: 480MM. RESISTENCIA NOMINAL: 1200DAN. CARGA DE RUPTURA: 2400DAN. APLICACAO: LINHA DE SUBTRANSMISSAO 138KV. NORMA: DIS-ETE-094. | DIS-ETE-094 |  |  | Concreto | EMPAC - EMPRESA DE ARTEFATOS DE CONCRETO LTDA. | 02.781.376/0001-06 | 2024-06-26 | 2028-09-22 | HI_2023_06_30 | Ambos |  |  | AIF
|  | 0 | 3311017 | 64030042 | CRUZETA CONC 4500MM F 615MM | CRUZETA. MATERIAL-CONCRETO ARMADO. COMPRIMENTO NOMINAL-4500MM. DIAMETRO DO FURO DE MONTAGEM- 615MM. FURAÇÃO PARA FIXAÇÃO DE FERRAGENS- 02 VERTICAIS E 04 HORIZONTAIS, DIÂMETRO- 25,0MM. PONTOS DE ATERRAMENTO- 03. APLICAÇÃO: LINHA DE TRANSMISSÃO CLASSE 69KV. | DIS-ETE-094 |  |  | Concreto | EMPAC - EMPRESA DE ARTEFATOS DE CONCRETO LTDA. | 02.781.376/0001-06 | 2024-06-26 | 2028-09-22 | HI_2023_06_30 | Ambos |  |  | AIF
|  | 0 | 3311087 | 64030004 | CRUZETA CONC CTT 5400MM JANELA 400MM | CRUZETA. TIPO: CTT. MATERIAL : CONCRETO ARMADO. COMPRIMENTO: 5400MM. SECAO: 170X250MM. DIAMETRO DA JANELA: 400MM. RESITENCIA NOMINAL:1500DAN. CARGA DE RUPTURA:3000DAN. APLICACAO: ESTRUTURA DE LINHA DE TRANSMISSAO. NORMA: DIS-ETE-094. | DIS-ETE-094 |  |  | Concreto | EMPAC - EMPRESA DE ARTEFATOS DE CONCRETO LTDA. | 02.781.376/0001-06 | 2024-06-26 | 2028-09-22 | HI_2023_06_30 | Ambos |  |  | AIF
|  | 0 | 3320108 | 64095024 | ANEL CONC ACT 280X360MM | ANEL. TIPO: ACT. MATERIAL: CONCRETO ARMADO. DIMENSOES DO FURO: 280X360 MM. RESISTENCIA NOMINAL: 1500 DAN. CARGA DE RUPTURA: 3000 DAN. APLICACAO: CRUZETA DE CONCRETO CTT. NORMA: DIS-ETE-094. | DIS-ETE-094 |  |  | Concreto | EMPAC - EMPRESA DE ARTEFATOS DE CONCRETO LTDA. | 02.781.376/0001-06 | 2024-06-26 | 2028-09-22 | HI_2023_06_30 | Ambos |  |  | AIF
|  | 0 | 3320112 | 64095025 | ANEL CONC ACT 310X410MM | ANEL. TIPO: ACT. MATERIAL: CONCRETO ARMADO. DIMENSOES DO FURO: 310X410 MM. RESISTENCIA NOMINAL: 1500 DAN. CARGA DE RUPTURA: 3000 DAN. APLICACAO : CRUZETA DE CONCRETO CTT. NORMA: DIS-ETE-094. | DIS-ETE-094 |  |  | Concreto | EMPAC - EMPRESA DE ARTEFATOS DE CONCRETO LTDA. | 02.781.376/0001-06 | 2024-06-26 | 2028-09-22 | HI_2023_06_30 | Ambos |  |  | AIF
|  | 0 | 3311033 | 64030048 | CRUZETA CONC CTH 6700MM J338MM 1500DAN | CRUZETA. TIPO: CTH. MATERIAL: CONCRETO ARMADO. COMPRIMENTO: 6700 MM. SECAO: 110X140 MM. DIAMETRO DA JANELA: 338 MM. RESISTENCIA NOMINAL: 1500 DAN. CARGA DE RUPTURA: 3000 DAN. NORMA: DIS-ETE-094. | DIS-ETE-094 |  |  | Concreto | EMPAC - EMPRESA DE ARTEFATOS DE CONCRETO LTDA. | 02.781.376/0001-06 | 2024-06-26 | 2028-09-22 | HI_2023_06_30 | Ambos |  |  | AIF
|  | 0 | 3320222 | 64095026 | ANEL CONC ACT 570X750MM | ANEL. TIPO: ACT. MATERIAL: CONCRETO ARMADO. DIMENSOES DO FURO: 570X750MM. RESISTENCIA NOMINAL: 1500DAN. CARGA DE RUPTURA: 3000 DAN. APLICACAO: CRUZETA DE CONCRETO CT. NORMA: DIS-ETE-094. | DIS-ETE-094 |  |  | Concreto | EMPAC - EMPRESA DE ARTEFATOS DE CONCRETO LTDA. | 02.781.376/0001-06 | 2024-06-26 | 2028-09-22 | HI_2023_06_30 | Ambos |  |  | AIF
|  | 0 | 3320190 | 64095037 | ANEL CONC ACH 510X650MM | ANEL. TIPO: ACH. MATERIAL: CONCRETO ARMADO. DIMENSOES DO FURO: 510X650MM. RESISTENCIA NOMINAL : 600DAN. CARGA DE RUPTURA: 1200DAN. APLICACAO : CRUZETA DE CONCRETO CTH . NORMA: DIS-ETE-094. | DIS-ETE-094 |  |  | Concreto | EMPAC - EMPRESA DE ARTEFATOS DE CONCRETO LTDA. | 02.781.376/0001-06 | 2024-06-26 | 2028-09-22 | HI_2023_06_30 | Ambos |  |  | AIF
|  | 0 | 3303314 | 21050038 | POSTE CONC CIRC 18/2000 SUBTR | POSTE CIRCULAR. MATERIAL: CONCRETO ARMADO. DIAMETRO DA BASE: 595 MM. DIAMETRO DO TOPO: 325 MM. COMPRIMENTO TOTAL: 18000 MM. RESISTENCIA NOMINAL: 2000 DAN. CARGA DE RUPTURA: 4000 DAN. CARACTERISTICAS ADICIONAIS: TRACOS DE REFERENCIA E ENGASTAMENTO EM BAIXO | DIS-ETE-013 |  |  | Concreto | EMPAC - EMPRESA DE ARTEFATOS DE CONCRETO LTDA. | 02.781.376/0001-06 | 2024-06-26 | 2028-09-22 | HI_2023_06_30 | Ambos |  |  | AIF
|  | 0 | 3320185 | 64095018 | ANEL CONC ACT 460X560MM | ANEL. TIPO: ACT. MATERIAL: CONCRETO ARMADO. DIMENSOES DO FURO: 460X560MM. RESISTENCIA NOMINAL: 1500DAN. CARGA DE RUPTURA: 3000 DAN. APLICACAO: CRUZETA DE CONCRETO CTT EM POSTE DT. NORMA: DIS-ETE-094. | DIS-ETE-094 |  |  | Concreto | EMPAC - EMPRESA DE ARTEFATOS DE CONCRETO LTDA. | 02.781.376/0001-06 | 2024-06-26 | 2028-09-22 | HI_2023_06_30 | Ambos |  |  | AIF
|  | 0 | 3320250 | 64095043 | ANEL CONC ACC 385X550MM | ANEL. TIPO: ACC. MATERIAL: CONCRETO ARMADO. DIMENSOES DO FURO: 385X550MM. RESISTENCIA NOMINAL : 1000DAN. CARGA DE RUPTURA: 2000DAN. APLICACAO: CRUZETA DE CONCRETO TIPO COSMOS. NORMA:DIS-ETE-094. | DIS-ETE-094 |  |  | Concreto | EMPAC - EMPRESA DE ARTEFATOS DE CONCRETO LTDA. | 02.781.376/0001-06 | 2024-06-26 | 2028-09-22 | HI_2023_06_30 | Ambos |  |  | AIF
|  | 0 | 3320155 | 64095001 | ANEL CONC ACTC JANELA 240MM | ANEL. TIPO: ACTC. MATERIAL: CONCRETO ARMADO. DIAMETRO DA JANELA: 240,0 MM. RESISTENCIA NOMINAL: 1500DAN. CARGA DE RUPTURA: 3000DAN. APLICACAO: INSTALACAO DE CRUZETA DE CONCRETO CTT EM POSTE CIRCULAR. NORMA: DIS-ETE-094. | DIS-ETE-094 |  |  | Concreto | EMPAC - EMPRESA DE ARTEFATOS DE CONCRETO LTDA. | 02.781.376/0001-06 | 2024-06-26 | 2028-09-22 | HI_2023_06_30 | Ambos |  |  | AIF
|  | 0 | 3311090 | 64030046 | CRUZETA CONC 4500MM F 820MM | CRUZETA. MATERIAL-CONCRETO ARMADO. COMPRIMENTO NOMINAL-4500MM. DIAMETRO DO FURO DE MONTAGEM- 820MM. FURAÇÃO PARA FIXAÇÃO DE FERRAGENS- 02 VERTICAIS E 04 HORIZONTAIS, DIÂMETRO- 25,0MM. PONTOS DE ATERRAMENTO - 03. APLICAÇÃO: LINHA DE TRANSMISSÃO. NORMA: DIS | DIS-ETE-094 |  |  | Concreto | EMPAC - EMPRESA DE ARTEFATOS DE CONCRETO LTDA. | 02.781.376/0001-06 | 2024-06-26 | 2028-09-22 | HI_2023_06_30 | Ambos |  |  | AIF
|  | 0 | 3320186 | 64095020 | ANEL CONC ACT 560X660MM | ANEL. TIPO: ACT. MATERIAL: CONCRETO ARMADO. DIMENSOES DO FURO: 560X660MM. RESISTENCIA NOMINAL: 1500DAN. CARGA DE RUPTURA: 3000 DAN. APLICACAO: CRUZETA DE CONCRETO CTT EM POSTE DT. NORMA: DIS-ETE-094. | DIS-ETE-094 |  |  | Concreto | EMPAC - EMPRESA DE ARTEFATOS DE CONCRETO LTDA. | 02.781.376/0001-06 | 2024-06-26 | 2028-09-22 | HI_2023_06_30 | Ambos |  |  | AIF
|  | 0 | 3320187 | 64095019 | ANEL CONC ACT 520X620MM | ANEL. TIPO: ACT. MATERIAL: CONCRETO ARMADO. DIMENSOES DO FURO: 520X620MM. RESISTENCIA NOMINAL: 1500DAN. CARGA DE RUPTURA: 3000 DAN. APLICACAO: CRUZETA DE CONCRETO CTT EM POSTE DT. NORMA: DIS-ETE-094. | DIS-ETE-094 |  |  | Concreto | EMPAC - EMPRESA DE ARTEFATOS DE CONCRETO LTDA. | 02.781.376/0001-06 | 2024-06-26 | 2028-09-22 | HI_2023_06_30 | Ambos |  |  | AIF
|  | 0 | 3311086 | 64030023 | CRUZETA CONC CTH 10500MM J820MM 1500DAN | CRUZETA. TIPO: CTH. MATERIAL: CONCRETO ARMADO. COMPRIMENTO: 10500MM. SECAO: 150X200MM. DIAMETRO DA JANELA: 820MM. RESITENCIA NOMINAL: 1500DAN. CARGA DE RUPTURA: 3000DAN. NORMA: DIS-ETE-094. | DIS-ETE-094 |  |  | Concreto | EMPAC - EMPRESA DE ARTEFATOS DE CONCRETO LTDA. | 02.781.376/0001-06 | 2024-06-26 | 2028-09-22 | HI_2023_06_30 | Ambos |  |  | AIF
|  | 0 | 3320107 | 64095015 | ANEL CONC ACT 300X380MM | ANEL. TIPO: ACT. MATERIAL: CONCRETO ARMADO. DIMENSOES DO FURO: 300X380 MM. RESISTENCIA NOMINAL: 1500 DAN. CARGA DE RUPTURA: 3000 DAN. APLICACAO: CRUZETA DE CONCRETO CTT . NORMA: DIS-ETE-094. | DIS-ETE-094 |  |  | Concreto | EMPAC - EMPRESA DE ARTEFATOS DE CONCRETO LTDA. | 02.781.376/0001-06 | 2024-06-26 | 2028-09-22 | HI_2023_06_30 | Ambos |  |  | AIF
|  | 0 | 3311084 | 64030016 | CRUZETA CONC CTH 10500MM J510MM 1500DAN | CRUZETA. TIPO: CTH. MATERIAL: CONCRETO ARMADO. COMPRIMENTO: 10500MM. SECAO: 150X200MM. DIAMETRO DA JANELA: 510MM. RESITENCIA NOMINAL: 1500DAN. CARGA DE RUPTURA: 3000DAN. NORMA: DIS-ETE-094. | DIS-ETE-094 |  |  | Concreto | EMPAC - EMPRESA DE ARTEFATOS DE CONCRETO LTDA. | 02.781.376/0001-06 | 2024-06-26 | 2028-09-22 | HI_2023_06_30 | Ambos |  |  | AIF
|  | 0 | 3303342 | 21050059 | POSTE CONC CIRC 28/3000 SUBTR | POSTE CIRCULAR. MATERIAL: CONCRETO ARMADO. DIAMETRO DA BASE: 820 MM. DIAMETRO DO TOPO: 400 MM. COMPRIMENTO TOTAL: 28000MM. RESISTENCIA NOMINAL: 3000 DAN. CARGA DE RUPTURA: 6000 DAN. CARACTERISTICAS ADICIONAIS:TRACOS DE REFERENCIA E ENGASTAMENTO EM BAIXO R | DIS-ETE-013 |  |  | Concreto | EMPAC - EMPRESA DE ARTEFATOS DE CONCRETO LTDA. | 02.781.376/0001-06 | 2024-06-26 | 2028-09-22 | HI_2023_06_30 | Ambos |  |  | AIF
|  | 0 | 3311082 | 64030014 | CRUZETA CONC CTH 10500MM J338MM 1500DAN | CRUZETA. TIPO: CTH. MATERIAL: CONCRETO ARMADO. COMPRIMENTO: 10500MM. SECAO: 150X200MM. DIAMETRO DA JANELA: 338MM. RESITENCIA NOMINAL: 1500DAN. CARGA DE RUPTURA: 3000DAN. NORMA: DIS-ETE-094. | DIS-ETE-094 |  |  | Concreto | EMPAC - EMPRESA DE ARTEFATOS DE CONCRETO LTDA. | 02.781.376/0001-06 | 2024-06-26 | 2028-09-22 | HI_2023_06_30 | Ambos |  |  | AIF
|  | 0 | 3320158 | 64095033 | ANEL CONC ACH 470X610MM | ANEL. TIPO: ACH. MATERIAL: CONCRETO ARMADO. DIMENSOES DO FURO: 470X610MM. RESISTENCIA NOMINAL : 600DAN. CARGA DE RUPTURA: 1200DAN. APLICACAO: BRACO CURVO DE CONCRETO , TIPO CTH. NORMA: DIS-ETE-094. | DIS-ETE-094 |  |  | Concreto | EMPAC - EMPRESA DE ARTEFATOS DE CONCRETO LTDA. | 02.781.376/0001-06 | 2024-06-26 | 2028-09-22 | HI_2023_06_30 | Ambos |  |  | AIF
|  | 0 | 3311046 | 64030049 | CRUZETA CONC CTH 6700MM J338MM 2500DAN | CRUZETA. TIPO: CTH. MATERIAL: CONCRETO ARMADO. COMPRIMENTO: 6700 MM. SECAO: 200X250 MM. DIAMETRO DA JANELA: 338 MM. RESISTENCIA NOMINAL: 2500 DAN. CARGA DE RUPTURA: 5000 DAN. NORMA: DIS-ETE-094. | DIS-ETE-094 |  | CRUZETA 6,7X2500 | Concreto | EMPAC DO NORDESTE ARTEFATOS DE CONCRETO LTDA. | 07.002.612/0001-62 | 2024-06-26 | 2026-08-03 | HI_2023_06_30 | Ambos |  |  | AIF
|  | 0 | 3311047 | 64030051 | CRUZETA CONC CTH 6700MM J430MM 2500DAN | CRUZETA. TIPO: CTH. MATERIAL: CONCRETO ARMADO. COMPRIMENTO: 6700 MM. SECAO: 200X250 MM. DIAMETRO DA JANELA: 430 MM. RESISTENCIA NOMINAL: 2500 DAN. CARGA DE RUPTURA: 5000 DAN. NORMA: DIS-ETE-094. | DIS-ETE-094 |  | CRUZETA 6,7X2500 | Concreto | EMPAC DO NORDESTE ARTEFATOS DE CONCRETO LTDA. | 07.002.612/0001-62 | 2024-06-26 | 2026-08-03 | HI_2023_06_30 | Ambos |  |  | AIF
|  | 0 | 3311048 | 64030053 | CRUZETA CONC CTH 6700MM J510MM 2500DAN | CRUZETA. TIPO: CTH. MATERIAL: CONCRETO ARMADO. COMPRIMENTO: 6700 MM. SECAO: 200X250 MM. DIAMETRO DA JANELA: 510 MM. RESISTENCIA NOMINAL: 2500 DAN. CARGA DE RUPTURA: 5000 DAN. NORMA: DIS-ETE-094. | DIS-ETE-094 |  | CRUZETA 6,7X2500 | Concreto | EMPAC DO NORDESTE ARTEFATOS DE CONCRETO LTDA. | 07.002.612/0001-62 | 2024-06-26 | 2026-08-03 | HI_2023_06_30 | Ambos |  |  | AIF
|  | 0 | 3311049 | 64030063 | CRUZETA CONC CTH 6700MM J740MM 2500DAN | CRUZETA. TIPO: CTH. MATERIAL: CONCRETO ARMADO. COMPRIMENTO: 6700 MM. SECAO: 200X250 MM. DIAMETRO DA JANELA: 740 MM. RESISTENCIA NOMINAL: 2500 DAN. CARGA DE RUPTURA: 5000 DAN. NORMA: DIS-ETE-094. | DIS-ETE-094 |  | CRUZETA 6,7X2500 | Concreto | EMPAC DO NORDESTE ARTEFATOS DE CONCRETO LTDA. | 07.002.612/0001-62 | 2024-06-26 | 2026-08-03 | HI_2023_06_30 | Ambos |  |  | AIF
|  | 0 | 3301624 | 21050075 | POSTE CONC DT 20/4000 SUBTR | POSTE DUPLO T. MATERIAL: CONCRETO ARMADO. DIMENSOES DA BASE: 690 X 952 MM. DIMENSOES DO TOPO: 290 X 392 MM. FURACAO FACE "A" E FACE "B" CONFORME NORMAS DAS DISTRIBUIDORAS. COMPRIMENTO TOTAL: 20000 MM. RESISTENCIA NOMINAL: 4000 DAN. CARGA RUPTURA: 8000 DAN | DIS-ETE-013 |  | DT 20/4000 B | Concreto | EMPAC DO NORDESTE ARTEFATOS DE CONCRETO LTDA. | 07.002.612/0001-62 | 2024-06-26 | 2026-08-03 | HI_2023_06_30 | Ambos |  |  | AIF
|  | 0 | 3311051 | 64030059 | CRUZETA CONC CTH 6700MM J665MM 2500DAN | CRUZETA. TIPO: CTH. MATERIAL: CONCRETO ARMADO. COMPRIMENTO: 6700 MM. SECAO: 200X250 MM. DIAMETRO DA JANELA: 665 MM. RESISTENCIA NOMINAL: 2500 DAN. CARGA DE RUPTURA: 5000 DAN. NORMA: DIS-ETE-094. | DIS-ETE-094 |  | CRUZETA 6,7X2500 | Concreto | EMPAC DO NORDESTE ARTEFATOS DE CONCRETO LTDA. | 07.002.612/0001-62 | 2024-06-26 | 2026-08-03 | HI_2023_06_30 | Ambos |  |  | AIF
|  | 0 | 3301648 | 21050090 | POSTE CONC DT 30/2500 SUBTR | POSTE DUPLO T. MATERIAL: CONCRETO ARMADO. DIMENSOES DA BASE: 830 X 1148 MM. DIMENSOES DO TOPO: 230 X 308 MM. FURACAO FACE "A" E FACE "B" CONFORME NORMAS DAS DISTRIBUIDORAS. COMPRIMENTO TOTAL: 30000 MM. RESISTENCIA NOMINAL: 2500 DAN. CARGA RUPTURA: 5000 DA | DIS-ETE-013 |  | DT 30/2500 B | Concreto | EMPAC DO NORDESTE ARTEFATOS DE CONCRETO LTDA. | 07.002.612/0001-62 | 2024-06-26 | 2026-08-03 | HI_2023_06_30 | Ambos |  |  | AIF
|  | 0 | 3311025 | 64030033 | CRUZETA CONC 4500MM F 320MM | CRUZETA. MATERIAL-CONCRETO ARMADO. COMPRIMENTO NOMINAL-4500MM. DIAMETRO DO FURO DE MONTAGEM- 320MM. FURAÇÃO PARA FIXAÇÃO DE FERRAGENS- 02 VERTICAIS E 04 HORIZONTAIS, DIÂMETRO- 25,0MM. PONTOS DE ATERRAMENTO- 03. APLICAÇÃO: LINHA DE TRANSMISSÃO. NORMA: DIS- | DIS-ETE-094 |  | CRUZETA 4,5/320 | Concreto | EMPAC DO NORDESTE ARTEFATOS DE CONCRETO LTDA. | 07.002.612/0001-62 | 2024-06-26 | 2026-08-03 | HI_2023_06_30 | Ambos |  |  | AIF
|  | 0 | 3303351 | 21050066 | POSTE CONC CIRC 32/4000 SUBTR | POSTE CIRCULAR. MATERIAL: CONCRETO ARMADO. DIAMETRO DA BASE: 955 MM. DIAMETRO DO TOPO: 475 MM. COMPRIMENTO TOTAL: 32000MM. RESISTENCIA NOMINAL: 4000 DAN. CARGA DE RUPTURA: 8000 DAN. CARACTERISTICAS ADICIONAIS:TRACOS DE REFERENCIA E ENGASTAMENTO EM BAIXO R | DIS-ETE-013 |  | SC 32/4000 R | Concreto | EMPAC DO NORDESTE ARTEFATOS DE CONCRETO LTDA. | 07.002.612/0001-62 | 2024-06-26 | 2026-08-03 | HI_2023_06_30 | Ambos |  |  | AIF
|  | 0 | 3303339 | 21050057 | POSTE CONC CIRC 26/4000 SUBTR | POSTE CIRCULAR. MATERIAL: CONCRETO ARMADO. DIAMETRO DA BASE: 865 MM. DIAMETRO DO TOPO: 475 MM. COMPRIMENTO TOTAL: 26000 MM. RESISTENCIA NOMINAL: 4000 DAN. CARGA DE RUPTURA: 8000 DAN. CARACTERISTICAS ADICIONAIS: TRACOS DE REFERENCIA E ENGASTAMENTO EM BAIXO | DIS-ETE-013 |  | SC 26/4000 R | Concreto | EMPAC DO NORDESTE ARTEFATOS DE CONCRETO LTDA. | 07.002.612/0001-62 | 2024-06-26 | 2026-08-03 | HI_2023_06_30 | Ambos |  |  | AIF
|  | 0 | 3303331 | 21050052 | POSTE CONC CIRC 24/2500 SUBTR | POSTE CIRCULAR . MATERIAL: CONCRETO ARMADO. DIAMETRO DA BASE: 730 MM. DIAMETRO DO TOPO: 370 MM. COMPRIMENTO TOTAL: 24000 MM. RESISTENCIA NOMINAL : 2500 DAN. CARGA DE RUPTURA : 5000 DAN. CARACTERISTICAS ADICIONAIS: TRACOS DE REFERENCIA E ENGASTAMENTO EM BA | DIS-ETE-013 |  | SC 24/2500 R | Concreto | EMPAC DO NORDESTE ARTEFATOS DE CONCRETO LTDA. | 07.002.612/0001-62 | 2024-06-26 | 2026-08-03 | HI_2023_06_30 | Ambos |  |  | AIF
|  | 0 | 3303344 | 21050061 | POSTE CONC CIRC 30/2000 SUBTR | POSTE CIRCULAR. MATERIAL: CONCRETO ARMADO. DIAMETRO DA BASE: 775 MM. DIAMETRO DO TOPO: 325 MM. COMPRIMENTO TOTAL: 30000 MM. RESISTENCIA NOMINAL: 2000 DAN. CARGA DE RUPTURA: 4000 DAN. CARACTERISTICAS ADICIONAIS: TRACOS DE REFERENCIA E ENGASTAMENTO EM BAIXO | DIS-ETE-013 |  | SC 30/2000 R | Concreto | EMPAC DO NORDESTE ARTEFATOS DE CONCRETO LTDA. | 07.002.612/0001-62 | 2024-06-26 | 2026-08-03 | HI_2023_06_30 | Ambos |  |  | AIF
|  | 0 | 3311035 | 64030052 | CRUZETA CONC CTH 6700MM J510MM 1500DAN | CRUZETA. TIPO: CTH. MATERIAL: CONCRETO ARMADO. COMPRIMENTO: 6700 MM. SECAO: 110X140 MM. DIAMETRO DA JANELA: 510 MM. RESISTENCIA NOMINAL: 1500 DAN. CARGA DE RUPTURA: 3000 DAN. NORMA: DIS-ETE-094. | DIS-ETE-094 |  | CRUZETA 6,7X1500 | Concreto | EMPAC DO NORDESTE ARTEFATOS DE CONCRETO LTDA. | 07.002.612/0001-62 | 2024-06-26 | 2026-08-03 | HI_2023_06_30 | Ambos |  |  | AIF
|  | 0 | 3301636 | 21050083 | POSTE CONC DT 24/4000 SUBTR | POSTE DUPLO T. MATERIAL: CONCRETO ARMADO. DIMENSOES DA BASE: 770 X 1064 MM. DIMENSOES DO TOPO: 290 X 392MM. FURACAO FACE "A" E FACE "B" CONFORME NORMAS DAS DISTRIBUIDORAS. COMPRIMENTO TOTAL: 24000 MM. RESISTENCIA NOMINAL: 4000 DAN. CARGA RUPTURA: 8000 DAN | DIS-ETE-013 |  | DT 24/4000 B | Concreto | EMPAC DO NORDESTE ARTEFATOS DE CONCRETO LTDA. | 07.002.612/0001-62 | 2024-06-26 | 2026-08-03 | HI_2023_06_30 | Ambos |  |  | AIF
|  | 0 | 3301649 | 21050091 | POSTE CONC DT 30/3000 SUBTR | POSTE DUPLO T. MATERIAL: CONCRETO ARMADO. DIMENSOES DA BASE: 830 X 1148 MM. DIMENSOES DO TOPO: 230 X 308 MM.FURACAO FACE "A" E FACE "B" CONFORME NORMAS DAS DISTRIBUIDORAS. COMPRIMENTO TOTAL: 30000 MM. RESISTENCIA NOMINAL: 3000 DAN. CARGA RUPTURA: 6000 DAN | DIS-ETE-013 |  | DT 30/3000 B | Concreto | EMPAC DO NORDESTE ARTEFATOS DE CONCRETO LTDA. | 07.002.612/0001-62 | 2024-06-26 | 2026-08-03 | HI_2023_06_30 | Ambos |  |  | AIF
|  | 0 | 3303346 | 21050062 | POSTE CONC CIRC 30/3000 SUBTR | POSTE CIRCULAR. MATERIAL: CONCRETO ARMADO. DIAMETRO DA BASE: 850 MM. DIAMETRO DO TOPO: 400 MM. COMPRIMENTO TOTAL: 30000 MM. RESISTENCIA NOMINAL: 3000 DAN. CARGA DE RUPTURA: 6000 DAN. CARACTERISTICAS ADICIONAIS: TRACOS DE REFERENCIA E ENGASTAMENTO EM BAIXO | DIS-ETE-013 |  | SC 30/3000 R | Concreto | EMPAC DO NORDESTE ARTEFATOS DE CONCRETO LTDA. | 07.002.612/0001-62 | 2024-06-26 | 2026-08-03 | HI_2023_06_30 | Ambos |  |  | AIF
|  | 0 | 3311003 | 64030034 | CRUZETA CONC 4500MM F 355MM | CRUZETA. MATERIAL-CONCRETO ARMADO. COMPRIMENTO NOMINAL-4500MM. DIAMETRO DO FURO DE MONTAGEM- 355MM. FURAÇÃO PARA FIXAÇÃO DE FERRAGENS- 02 VERTICAIS E 04 HORIZONTAIS, DIÂMETRO- 25,0MM. PONTOS DE ATERRAMENTO- 03. APLICAÇÃO: LINHA DE TRANSMISSÃO. NORMA: DIS- | DIS-ETE-094 |  | CRUZETA 4,5/355 | Concreto | EMPAC DO NORDESTE ARTEFATOS DE CONCRETO LTDA. | 07.002.612/0001-62 | 2024-06-26 | 2026-08-03 | HI_2023_06_30 | Ambos |  |  | AIF
|  | 0 | 3311014 | 64030044 | CRUZETA CONC 4500MM F 685MM | CRUZETA. MATERIAL-CONCRETO ARMADO. COMPRIMENTO NOMINAL-4500MM. DIAMETRO DO FURO DE MONTAGEM- 685MM. FURAÇÃO PARA FIXAÇÃO DE FERRAGENS- 02 VERTICAIS E 04 HORIZONTAIS, DIÂMETRO- 25,0MM. PONTOS DE ATERRAMENTO- 03. APLICAÇÃO: LINHA DE TRANSMISSÃO CLASSE 69KV. | DIS-ETE-094 |  | CRUZETA 4,5/685 | Concreto | EMPAC DO NORDESTE ARTEFATOS DE CONCRETO LTDA. | 07.002.612/0001-62 | 2024-06-26 | 2026-08-03 | HI_2023_06_30 | Ambos |  |  | AIF
|  | 0 | 3311013 | 64030039 | CRUZETA CONC 4500MM F 510MM | CRUZETA. MATERIAL-CONCRETO ARMADO. COMPRIMENTO NOMINAL-4500MM. DIAMETRO DO FURO DE MONTAGEM- 510MM. FURAÇÃO PARA FIXAÇÃO DE FERRAGENS- 02 VERTICAIS E 04 HORIZONTAIS, DIÂMETRO- 25,0MM. PONTOS DE ATERRAMENTO- 03. APLICAÇÃO: LINHA DE TRANSMISSÃO CLASSE 69KV. | DIS-ETE-094 |  | CRUZETA 4,5/510 | Concreto | EMPAC DO NORDESTE ARTEFATOS DE CONCRETO LTDA. | 07.002.612/0001-62 | 2024-06-26 | 2026-08-03 | HI_2023_06_30 | Ambos |  |  | AIF
|  | 0 | 3311076 | 64030006 | CRUZETA CONC CTT 5400MM JANELA 500MM | CRUZETA. TIPO: CTT. MATERIAL : CONCRETO ARMADO. COMPRIMENTO: 5400MM. SECAO: 170X250MM. DIAMETRO DA JANELA: 500MM. RESITENCIA NOMINAL:1500DAN. CARGA DE RUPTURA:3000DAN. APLICACAO: ESTRUTURA DE LINHA DE TRANSMISSAO. NORMA: DIS-ETE-094. | DIS-ETE-094 |  | CRUZETA 5,4/500 | Concreto | EMPAC DO NORDESTE ARTEFATOS DE CONCRETO LTDA. | 07.002.612/0001-62 | 2024-06-26 | 2026-08-03 | HI_2023_06_30 | Ambos |  |  | AIF
|  | 0 | 3311093 | 64030013 | CRUZETA CONC CTT 5400MM JANELA 950MM | CRUZETA. TIPO: CTT. MATERIAL : CONCRETO ARMADO. COMPRIMENTO: 5400MM. SECAO: 170X250MM. DIAMETRO DA JANELA: 950MM. RESISTENCIA NOMINAL:1500DAN. CARGA DE RUPTURA:3000DAN. APLICACAO: ESTRUTURA DE LINHA DE TRANSMISSAO. NORMA: DIS-ETE-094. | DIS-ETE-094 |  | CRUZETA 5,4/950 | Concreto | EMPAC DO NORDESTE ARTEFATOS DE CONCRETO LTDA. | 07.002.612/0001-62 | 2024-06-26 | 2026-08-03 | HI_2023_06_30 | Ambos |  |  | AIF
|  | 0 | 3303332 | 21050053 | POSTE CONC CIRC 24/3000 SUBTR | POSTE CIRCULAR. MATERIAL: CONCRETO ARMADO. DIAMETRO DA BASE: 760 MM. DIAMETRO DO TOPO: 400 MM. COMPRIMENTO TOTAL: 24000 MM. RESISTENCIA NOMINAL: 3000 DAN. CARGA DE RUPTURA: 6000 DAN. CARACTERISTICAS ADICIONAIS: TRACOS DE REFERENCIA E ENGASTAMENTO EM BAIXO | DIS-ETE-013 |  | SC 24/3000 R | Concreto | EMPAC DO NORDESTE ARTEFATOS DE CONCRETO LTDA. | 07.002.612/0001-62 | 2024-06-26 | 2026-08-03 | HI_2023_06_30 | Ambos |  |  | AIF
|  | 0 | 3320111 | 64095034 | ANEL CONC ACH 215X270MM | ANEL. TIPO: ACH. MATERIAL: CONCRETO ARMADO. DIMENSOES DO FURO: 215X270MM. RESISTENCIA NOMINAL : 1500DAN. CARGA DE RUPTURA: 3000DAN. APLICACAO: CRUZETA DE CONCRETO CTT. NORMA: DIS-ETE-094. | DIS-ETE-094 |  | ANEL 215X270 | Concreto | EMPAC DO NORDESTE ARTEFATOS DE CONCRETO LTDA. | 07.002.612/0001-62 | 2024-06-26 | 2026-08-03 | HI_2023_06_30 | Ambos |  |  | AIF
|  | 0 | 3303337 | 21050056 | POSTE CONC CIRC 26/2500 SUBTR | POSTE CIRCULAR . MATERIAL: CONCRETO ARMADO. DIAMETRO DA BASE: 760 MM. DIAMETRO DO TOPO: 370 MM. COMPRIMENTO TOTAL: 26000 MM. RESISTENCIA NOMINAL : 2500 DAN. CARGA DE RUPTURA : 5000 DAN. CARACTERISTICAS ADICIONAIS: TRACOS DE REFERENCIA E ENGASTAMENTO EM BA | DIS-ETE-013 |  | SC 26/2500 R | Concreto | EMPAC DO NORDESTE ARTEFATOS DE CONCRETO LTDA. | 07.002.612/0001-62 | 2024-06-26 | 2026-08-03 | HI_2023_06_30 | Ambos |  |  | AIF
|  | 0 | 3311052 | 64030057 | CRUZETA CONC CTH 6700MM J630MM 2500DAN | CRUZETA. TIPO: CTH. MATERIAL: CONCRETO ARMADO. COMPRIMENTO: 6700 MM. SECAO: 200X250 MM. DIAMETRO DA JANELA: 630 MM. RESISTENCIA NOMINAL: 2500 DAN. CARGA DE RUPTURA: 5000 DAN. NORMA: DIS-ETE-094. | DIS-ETE-094 |  | CRUZETA 6,7X2500 | Concreto | EMPAC DO NORDESTE ARTEFATOS DE CONCRETO LTDA. | 07.002.612/0001-62 | 2024-06-26 | 2026-08-03 | HI_2023_06_30 | Ambos |  |  | AIF
|  | 0 | 3311053 | 64030055 | CRUZETA CONC CTH 6700MM J570MM 2500DAN | CRUZETA. TIPO: CTH. MATERIAL: CONCRETO ARMADO. COMPRIMENTO: 6700 MM. SECAO: 200X250 MM. DIAMETRO DA JANELA: 570 MM. RESISTENCIA NOMINAL: 2500 DAN. CARGA DE RUPTURA: 5000 DAN. NORMA: DIS-ETE-094. | DIS-ETE-094 |  | CRUZETA 6,7X2500 | Concreto | EMPAC DO NORDESTE ARTEFATOS DE CONCRETO LTDA. | 07.002.612/0001-62 | 2024-06-26 | 2026-08-03 | HI_2023_06_30 | Ambos |  |  | AIF
|  | 0 | 3312318 | 64030029 | VIGA CONC VSH 5630MM J530MM 1200DAN | VIGA. TIPO: VSH. MATERIAL: CONCRETO ARMADO. COMPRIMENTO:5630MM. DIAMETRO DA JANELA: 530MM. RESISTENCIA NOMINAL: 1200DAN. CARGA DE RUPTURA: 2400DAN. APLICACAO: LINHA DE SUBTRANSMISSAO 138KV. NORMA: DIS-ETE-094. | DIS-ETE-094 |  | VIGA 5,63/1200 | Concreto | EMPAC DO NORDESTE ARTEFATOS DE CONCRETO LTDA. | 07.002.612/0001-62 | 2024-06-26 | 2026-08-03 | HI_2023_06_30 | Ambos |  |  | AIF
|  | 0 | 3301625 | 21055028 | POSTE CONC DT 22/1000 SUBTR | POSTE DUPLO T. MATERIAL: CONCRETO ARMADO. DIMENSOES DA BASE: 610 X 840 MM. DIMENSOES DO TOPO: 170 X 224 MM. FURACAO FACE "A" E FACE "B" CONFORME NORMAS DAS DISTRIBUIDORAS. COMPRIMENTO TOTAL: 22000 MM. RESISTENCIA NOMINAL: 1000 DAN. CARGA RUPTURA: 2000 DAN | DIS-ETE-013 |  | DT 22/1000 B | Concreto | EMPAC DO NORDESTE ARTEFATOS DE CONCRETO LTDA. | 07.002.612/0001-62 | 2024-06-26 | 2026-08-03 | HI_2023_06_30 | Ambos |  |  | AIF
|  | 0 | 3311074 | 64030021 | CRUZETA CONC CTH 10500MM J740MM 1500DAN | CRUZETA. TIPO: CTH. MATERIAL : CONCRETO ARMADO. COMPRIMENTO: 10500MM. SECAO: 150X200MM. DIAMETRO DA JANELA: 740MM. RESITENCIA NOMINAL: 1500DAN. CARGA DE RUPTURA: 3000DAN. NORMA: DIS-ETE-094. | DIS-ETE-094 |  | CRUZETA 10,5/1500 | Concreto | EMPAC DO NORDESTE ARTEFATOS DE CONCRETO LTDA. | 07.002.612/0001-62 | 2024-06-26 | 2026-08-03 | HI_2023_06_30 | Ambos |  |  | AIF
|  | 0 | 3311086 | 64030023 | CRUZETA CONC CTH 10500MM J820MM 1500DAN | CRUZETA. TIPO: CTH. MATERIAL: CONCRETO ARMADO. COMPRIMENTO: 10500MM. SECAO: 150X200MM. DIAMETRO DA JANELA: 820MM. RESITENCIA NOMINAL: 1500DAN. CARGA DE RUPTURA: 3000DAN. NORMA: DIS-ETE-094. | DIS-ETE-094 |  | CRUZETA 10,5/1500 | Concreto | EMPAC DO NORDESTE ARTEFATOS DE CONCRETO LTDA. | 07.002.612/0001-62 | 2024-06-26 | 2026-08-03 | HI_2023_06_30 | Ambos |  |  | AIF
|  | 0 | 3311087 | 64030004 | CRUZETA CONC CTT 5400MM JANELA 400MM | CRUZETA. TIPO: CTT. MATERIAL : CONCRETO ARMADO. COMPRIMENTO: 5400MM. SECAO: 170X250MM. DIAMETRO DA JANELA: 400MM. RESITENCIA NOMINAL:1500DAN. CARGA DE RUPTURA:3000DAN. APLICACAO: ESTRUTURA DE LINHA DE TRANSMISSAO. NORMA: DIS-ETE-094. | DIS-ETE-094 |  | CRUZETA 5,4/400 | Concreto | EMPAC DO NORDESTE ARTEFATOS DE CONCRETO LTDA. | 07.002.612/0001-62 | 2024-06-26 | 2026-08-03 | HI_2023_06_30 | Ambos |  |  | AIF
|  | 0 | 3311075 | 64030005 | CRUZETA CONC CTT 5400MM JANELA 450MM | CRUZETA. TIPO: CTT. MATERIAL : CONCRETO ARMADO. COMPRIMENTO: 5400MM. SECAO: 170X250MM. DIAMETRO DA JANELA: 450MM. RESITENCIA NOMINAL:1500DAN. CARGA DE RUPTURA:3000DAN. APLICACAO: ESTRUTURA DE LINHA DE TRANSMISSAO. NORMA: DIS-ETE-094. | DIS-ETE-094 |  | CRUZETA 5,4/450 | Concreto | EMPAC DO NORDESTE ARTEFATOS DE CONCRETO LTDA. | 07.002.612/0001-62 | 2024-06-26 | 2026-08-03 | HI_2023_06_30 | Ambos |  |  | AIF
|  | 0 | 3320250 | 64095043 | ANEL CONC ACC 385X550MM | ANEL. TIPO: ACC. MATERIAL: CONCRETO ARMADO. DIMENSOES DO FURO: 385X550MM. RESISTENCIA NOMINAL : 1000DAN. CARGA DE RUPTURA: 2000DAN. APLICACAO: CRUZETA DE CONCRETO TIPO COSMOS. NORMA:DIS-ETE-094. | DIS-ETE-094 |  | ANEL 385X550 | Concreto | EMPAC DO NORDESTE ARTEFATOS DE CONCRETO LTDA. | 07.002.612/0001-62 | 2024-06-26 | 2026-08-03 | HI_2023_06_30 | Ambos |  |  | AIF
|  | 0 | 3320255 | 64095038 | ANEL CONC ACH 550X690MM | ANEL. TIPO: ACH. MATERIAL: CONCRETO ARMADO. DIMENSOES DO FURO: 560X690MM. RESISTENCIA NOMINAL : 600DAN. CARGA DE RUPTURA: 1200DAN . APLICACAO : CRUZETA DE CONCRETO CTH . NORMA: DIS-ETE-094. | DIS-ETE-094 |  | ANEL 550X690 | Concreto | EMPAC DO NORDESTE ARTEFATOS DE CONCRETO LTDA. | 07.002.612/0001-62 | 2024-06-26 | 2026-08-03 | HI_2023_06_30 | Ambos |  |  | AIF
|  | 0 | 3323010 | 64030030 | BRACO CONC RETO 1500MM 600KGF | BRACO RETO. MATERIAL: CONCRETO ARMADO. COMPRIMENTO NOMINAL: 1500MM. RESISTENCIA NOMINAL: 600DAN. CARGA DE RUPTURA:1200DAN. APLICACAO : ESTRUTURA DE LINHA DE TRANSMISSAO . NORMA: DIS-ETE-094. | DIS-ETE-094 |  | BRAÇO RETO 1,5 | Concreto | EMPAC DO NORDESTE ARTEFATOS DE CONCRETO LTDA. | 07.002.612/0001-62 | 2024-06-26 | 2026-08-03 | HI_2023_06_30 | Ambos |  |  | AIF
|  | 0 | 3323011 | 64030003 | BRACO CONCR RETO 2180MM 600KGF | BRACO RETO. MATERIAL: CONCRETO ARMADO. COMPRIMENTO NOMINAL: 2.180MM. RESISTENCIA NOMINAL: 600DAN. CARGA DE RUPTURA:1200DAN. APLICACAO : ESTRUTURA DE LINHA DE TRANSMISSAO DE 138kV. NORMAS: DIS-ETE-094. | DIS-ETE-094 |  | BRAÇO RETO 2,18 | Concreto | EMPAC DO NORDESTE ARTEFATOS DE CONCRETO LTDA. | 07.002.612/0001-62 | 2024-06-26 | 2026-08-03 | HI_2023_06_30 | Ambos |  |  | AIF
|  | 0 | 3320101 | 64095040 | ANEL CONC ACC 300X390MM | ANEL. TIPO: ACC. MATERIAL: CONCRETO ARMADO. DIMENSOES DO FURO: 300X390MM. RESISTENCIA NOMINAL : 1000DAN. CARGA DE RUPTURA: 2000DAN. APLICACAO: CRUZETA DE CONCRETO TIPO COSMOS. NORMA:DIS-ETE-094. | DIS-ETE-094 |  | ANEL 300X390 | Concreto | EMPAC DO NORDESTE ARTEFATOS DE CONCRETO LTDA. | 07.002.612/0001-62 | 2024-06-26 | 2026-08-03 | HI_2023_06_30 | Ambos |  |  | AIF
|  | 0 | 3311084 | 64030016 | CRUZETA CONC CTH 10500MM J510MM 1500DAN | CRUZETA. TIPO: CTH. MATERIAL: CONCRETO ARMADO. COMPRIMENTO: 10500MM. SECAO: 150X200MM. DIAMETRO DA JANELA: 510MM. RESITENCIA NOMINAL: 1500DAN. CARGA DE RUPTURA: 3000DAN. NORMA: DIS-ETE-094. | DIS-ETE-094 |  | CRUZETA 10,5/1500 | Concreto | EMPAC DO NORDESTE ARTEFATOS DE CONCRETO LTDA. | 07.002.612/0001-62 | 2024-06-26 | 2026-08-03 | HI_2023_06_30 | Ambos |  |  | AIF
|  | 0 | 3303333 | 21050054 | POSTE CONC CIRC 24/4000 SUBTR | POSTE CIRCULAR. MATERIAL: CONCRETO ARMADO. DIAMETRO DA BASE: 835 MM. DIAMETRO DO TOPO: 475 MM. COMPRIMENTO TOTAL: 24000 MM. RESISTENCIA NOMINAL: 4000 DAN. CARGA DE RUPTURA: 8000 DAN. CARACTERISTICAS ADICIONAIS: TRACOS DE REFERENCIA E ENGASTAMENTO EM BAIXO | DIS-ETE-013 |  | SC 24/4000 5 | Concreto | EMPAC DO NORDESTE ARTEFATOS DE CONCRETO LTDA. | 07.002.612/0001-62 | 2024-06-26 | 2026-08-03 | HI_2023_06_30 | Ambos |  |  | AIF
|  | 0 | 3320222 | 64095026 | ANEL CONC ACT 570X750MM | ANEL. TIPO: ACT. MATERIAL: CONCRETO ARMADO. DIMENSOES DO FURO: 570X750MM. RESISTENCIA NOMINAL: 1500DAN. CARGA DE RUPTURA: 3000 DAN. APLICACAO: CRUZETA DE CONCRETO CT. NORMA: DIS-ETE-094. | DIS-ETE-094 |  | ANEL 570X750 | Concreto | EMPAC DO NORDESTE ARTEFATOS DE CONCRETO LTDA. | 07.002.612/0001-62 | 2024-06-26 | 2026-08-03 | HI_2023_06_30 | Ambos |  |  | AIF
|  | 0 | 3512288 | 64030068 | VIGA CONC VSH 3740MM J530MM 1200DAN | VIGA. TIPO: VSH. MATERIAL: CONCRETO ARMADO. COMPRIMENTO:3740MM. DIAMETRO DA JANELA: 530MM. RESISTENCIA NOMINAL: 1200DAN. CARGA DE RUPTURA: 2400 DAN. APLICACAO : LINHA DE SUBTRANSMISSAO. NORMA: DIS-ETE-094. | DIS-ETE-094 |  | VIGA 3,74X1200 | Concreto | EMPAC DO NORDESTE ARTEFATOS DE CONCRETO LTDA. | 07.002.612/0001-62 | 2024-06-26 | 2026-08-03 | HI_2023_06_30 | Ambos |  |  | AIF
|  | 0 | 3320150 | 64095006 | ANEL CONC ACTC JANELA 392MM | ANEL. TIPO: ACTC. MATERIAL: CONCRETO ARMADO. DIAMETRO DA JANELA: 392,0 MM. RESISTENCIA NOMINAL: 1500DAN. CARGA DE RUPTURA:3000DAN. APLICACAO: INSTALACAO DE CRUZETA DE CONCRETO CTT EM POSTE CIRCULAR. NORMA: DIS-ETE-094. | DIS-ETE-094 |  | ANEL J329 | Concreto | EMPAC DO NORDESTE ARTEFATOS DE CONCRETO LTDA. | 07.002.612/0001-62 | 2024-06-26 | 2026-08-03 | HI_2023_06_30 | Ambos |  |  | AIF
|  | 0 | 3320112 | 64095025 | ANEL CONC ACT 310X410MM | ANEL. TIPO: ACT. MATERIAL: CONCRETO ARMADO. DIMENSOES DO FURO: 310X410 MM. RESISTENCIA NOMINAL: 1500 DAN. CARGA DE RUPTURA: 3000 DAN. APLICACAO : CRUZETA DE CONCRETO CTT. NORMA: DIS-ETE-094. | DIS-ETE-094 |  | ANEL 310X410 | Concreto | EMPAC DO NORDESTE ARTEFATOS DE CONCRETO LTDA. | 07.002.612/0001-62 | 2024-06-26 | 2026-08-03 | HI_2023_06_30 | Ambos |  |  | AIF
|  | 0 | 3320123 | 64095021 | ANEL CONC ACT 180X234MM | ANEL. TIPO: ACT. MATERIAL: CONCRETO ARMADO. DIMENSOES DO FURO: 180X234MM. RESISTENCIA NOMINAL: 1500DAN. CARGA DE RUPTURA: 3000 DAN. APLICACAO: CRUZETA DE CONCRETO CT. NORMA: DIS-ETE-094. | DIS-ETE-094 |  | ANEL 180X234 | Concreto | EMPAC DO NORDESTE ARTEFATOS DE CONCRETO LTDA. | 07.002.612/0001-62 | 2024-06-26 | 2026-08-03 | HI_2023_06_30 | Ambos |  |  | AIF
|  | 0 | 3320146 | 64095009 | ANEL CONC ACTC JANELA 500MM | ANEL. TIPO: ACTC. MATERIAL: CONCRETO ARMADO. DIAMETRO DA JANELA: 500,0 MM. RESISTENCIA NOMINAL:1500DAN. CARGA DE RUPTURA: 3000DAN. APLICACAO: INSTALACAO DE CRUZETA DE CONCRETO CTT EM POSTE CIRCULAR. NORMA: DIS-ETE-094. | DIS-ETE-094 |  | ANEL J500 | Concreto | EMPAC DO NORDESTE ARTEFATOS DE CONCRETO LTDA. | 07.002.612/0001-62 | 2024-06-26 | 2026-08-03 | HI_2023_06_30 | Ambos |  |  | AIF
|  | 0 | 3320149 | 64095007 | ANEL CONC ACTC JANELA 400MM | ANEL. TIPO: ACTC. MATERIAL: CONCRETO ARMADO. DIAMETRO DA JANELA: 400,0 MM. RESISTENCIA NOMINAL: 1500 DAN. CARGA DE RUPTURA:3000DAN. APLICACAO: INSTALACAO DE CRUZETA DE CONCRETO CTT EM POSTE CIRCULAR. NORMA: DIS-ETE-094. | DIS-ETE-094 |  | ANEL J400 | Concreto | EMPAC DO NORDESTE ARTEFATOS DE CONCRETO LTDA. | 07.002.612/0001-62 | 2024-06-26 | 2026-08-03 | HI_2023_06_30 | Ambos |  |  | AIF
|  | 0 | 3324010 | 64010006 | BLOCO CONCRETO ANCOR.200X200X600MM | BLOCO, CONCRETO EM CONCRETO CICLOPTICO; SECAO QUADRADA; COMPRIMENTO 600MM;DIAMETRO DO FURO 21MM; ESFORCO DE COMPRESSAO 5000DAN. NORMA: DIS-ETE-094. | DIS-ETE-094 |  | BLOCO 200X200X600 | Concreto | EMPAC DO NORDESTE ARTEFATOS DE CONCRETO LTDA. | 07.002.612/0001-62 | 2024-06-26 | 2026-08-03 | HI_2023_06_30 | Ambos |  |  | AIF
|  | 0 | 3311050 | 64030061 | CRUZETA CONC CTH 6700MM J710MM 2500DAN | CRUZETA. TIPO: CTH. MATERIAL: CONCRETO ARMADO. COMPRIMENTO: 6700 MM. SECAO: 200X250 MM. DIAMETRO DA JANELA: 710 MM. RESISTENCIA NOMINAL: 2500 DAN. CARGA DE RUPTURA: 5000 DAN. NORMA: DIS-ETE-094. | DIS-ETE-094 |  | CRUZETA 6,7X2500 | Concreto | EMPAC DO NORDESTE ARTEFATOS DE CONCRETO LTDA. | 07.002.612/0001-62 | 2024-06-26 | 2026-08-03 | HI_2023_06_30 | Ambos |  |  | AIF
|  | 0 | 3303335 | 21050055 | POSTE CONC CIRC 26/1500 SUBTR | POSTE CIRCULAR. MATERIAL: CONCRETO ARMADO. DIAMETRO DA BASE: 670 MM. DIAMETRO DO TOPO: 280 MM. COMPRIMENTO TOTAL: 26000 MM. RESISTENCIA NOMINAL: 1500 DAN. CARGA DE RUPTURA: 3000 DAN. CARACTERISTICAS ADICIONAIS: TRACOS DE REFERENCIA E ENGASTAMENTO EM BAIXO | DIS-ETE-013 |  | SC 26/1500 R | Concreto | EMPAC DO NORDESTE ARTEFATOS DE CONCRETO LTDA. | 07.002.612/0001-62 | 2024-06-26 | 2026-08-03 | HI_2023_06_30 | Ambos |  |  | AIF
|  | 0 | 3320152 | 64095004 | ANEL CONC ACTC JANELA 346MM | ANEL. TIPO: ACTC. MATERIAL: CONCRETO ARMADO. DIAMETRO DA JANELA: 346,0 MM. RESISTENCIA NOMINAL:1500 DAN. CARGA DE RUPTURA: 3000DAN. APLICACAO: INSTALACAO DE CRUZETA DE CONCRETO CTT EM POSTE CIRCULAR. NORMA: DIS-ETE-094. | DIS-ETE-094 |  | ANEL J346 | Concreto | EMPAC DO NORDESTE ARTEFATOS DE CONCRETO LTDA. | 07.002.612/0001-62 | 2024-06-26 | 2026-08-03 | HI_2023_06_30 | Ambos |  |  | AIF
|  | 0 | 3301634 | 21050081 | POSTE CONC DT 24/2500 SUBTR | POSTE DUPLO T. MATERIAL: CONCRETO ARMADO. DIMENSOES DA BASE: 710 X 980 MM. DIMENSOES DO TOPO: 230 X 308 MM. FURACAO FACE "A" E FACE "B" CONFORME NORMAS DAS DISTRIBUIDORAS. COMPRIMENTO TOTAL: 24000 MM. RESISTENCIA NOMINAL: 2500 DAN. CARGA RUPTURA: 5000 DAN | DIS-ETE-013 |  | DT 24/2500 B | Concreto | EMPAC DO NORDESTE ARTEFATOS DE CONCRETO LTDA. | 07.002.612/0001-62 | 2024-06-26 | 2026-08-03 | HI_2023_06_30 | Ambos |  |  | AIF
|  | 0 | 3303347 | 21050063 | POSTE CONC CIRC 30/4000 SUBTR | POSTE CIRCULAR. MATERIAL: CONCRETO ARMADO. DIAMETRO DA BASE: 925 MM. DIAMETRO DO TOPO: 475 MM. COMPRIMENTO TOTAL: 30000 MM. RESISTENCIA NOMINAL: 4000 DAN. CARGA DE RUPTURA: 8000 DAN. CARACTERISTICAS ADICIONAIS: TRACOS DE REFERENCIA E ENGASTAMENTO EM BAIXO | DIS-ETE-013 |  | SC 30/4000 R | Concreto | EMPAC DO NORDESTE ARTEFATOS DE CONCRETO LTDA. | 07.002.612/0001-62 | 2024-06-26 | 2026-08-03 | HI_2023_06_30 | Ambos |  |  | AIF
|  | 0 | 3320110 | 64095022 | ANEL CONC ACT 225X285MM | ANEL. TIPO: ACT. MATERIAL: CONCRETO ARMADO. DIMENSOES DO FURO: 225X285 MM. RESISTENCIA NOMINAL: 1500DAN. CARGA DE RUPTURA: 3000 DAN. APLICACAO: CRUZETA DE CONCRETO CTT. NORMA: DIS-ETE-094. | DIS-ETE-094 |  | ANEL 225X285 | Concreto | EMPAC DO NORDESTE ARTEFATOS DE CONCRETO LTDA. | 07.002.612/0001-62 | 2024-06-26 | 2026-08-03 | HI_2023_06_30 | Ambos |  |  | AIF
|  | 0 | 3301653 | 21050093 | POSTE CONC DT 32/3000 SUBTR | POSTE DUPLO T. MATERIAL: CONCRETO ARMADO. DIMENSOES DA BASE: 870 X 1204 MM. DIMENSOES DO TOPO: 230 X 308 MM. FURACAO FACE "A" E FACE "B" CONFORME NORMAS DAS DISTRIBUIDORAS. COMPRIMENTO TOTAL: 32000 MM. RESISTENCIA NOMINAL: 3000 DAN. CARGA RUPTURA: 6000 DA | DIS-ETE-013 |  | DT 32/3000 B | Concreto | EMPAC DO NORDESTE ARTEFATOS DE CONCRETO LTDA. | 07.002.612/0001-62 | 2024-06-26 | 2026-08-03 | HI_2023_06_30 | Ambos |  |  | AIF
|  | 0 | 3301638 | 21050084 | POSTE CONC DT 26/1500 SUBTR | POSTE DUPLO T. MATERIAL: CONCRETO ARMADO. DIMENSOES DA BASE: 690 X 952 MM. DIMENSOES DO TOPO: 170 X 224 MM. FURACAO FACE "A" E FACE "B" CONFORME NORMAS DAS DISTRIBUIDORAS. COMPRIMENTO TOTAL: 26000 MM. RESISTENCIA NOMINAL: 1500 DAN. CARGA RUPTURA: 3000 DAN | DIS-ETE-013 |  | DT 26/1500 B | Concreto | EMPAC DO NORDESTE ARTEFATOS DE CONCRETO LTDA. | 07.002.612/0001-62 | 2024-06-26 | 2026-08-03 | HI_2023_06_30 | Ambos |  |  | AIF
|  | 0 | 3301646 | 21050089 | POSTE CONC DT 28/4000 SUBTR | POSTE DUPLO T. MATERIAL: CONCRETO ARMADO. DIMENSOES DA BASE: 850 X 1148 MM. DIMENSOES DO TOPO: 290 X 392MM. FURACAO FACE "A" E FACE "B" CONFORME NORMAS DAS DISTRIBUIDORAS. COMPRIMENTO TOTAL: 28000 MM. RESISTENCIA NOMINAL: 4000 DAN. CARGA RUPTURA: 8000 DAN | DIS-ETE-013 |  | DT 28/4000 B | Concreto | EMPAC DO NORDESTE ARTEFATOS DE CONCRETO LTDA. | 07.002.612/0001-62 | 2024-06-26 | 2026-08-03 | HI_2023_06_30 | Ambos |  |  | AIF
|  | 0 | 3301644 | 21050088 | POSTE CONC DT 28/2500 SUBTR | POSTE DUPLO T. MATERIAL: CONCRETO ARMADO. DIMENSOES DA BASE: 790 X 1092 MM. DIMENSOES DO TOPO: 230 X 308 MM. FURACAO FACE "A" E FACE "B" CONFORME NORMAS DAS DISTRIBUIDORAS. COMPRIMENTO TOTAL: 28000 MM. RESISTENCIA NOMINAL: 2500 DAN. CARGA RUPTURA: 5000 DA | DIS-ETE-013 |  | DT 28/2500 B | Concreto | EMPAC DO NORDESTE ARTEFATOS DE CONCRETO LTDA. | 07.002.612/0001-62 | 2024-06-26 | 2026-08-03 | HI_2023_06_30 | Ambos |  |  | AIF
|  | 0 | 3301642 | 21050087 | POSTE CONC DT 26/4000 SUBTR | POSTE DUPLO T. MATERIAL: CONCRETO ARMADO. DIMENSOES DA BASE: 810 X 1092 MM. DIMENSOES DO TOPO: 290 X 392 MM. FURACAO FACE "A" E FACE "B" CONFORME NORMAS DAS DISTRIBUIDORAS. COMPRIMENTO TOTAL: 26000 MM. RESISTENCIA NOMINAL: 4000 DAN. CARGA RUPTURA: 8000 DA | DIS-ETE-013 |  | DT 26/4000 B | Concreto | EMPAC DO NORDESTE ARTEFATOS DE CONCRETO LTDA. | 07.002.612/0001-62 | 2024-06-26 | 2026-08-03 | HI_2023_06_30 | Ambos |  |  | AIF
|  | 0 | 3301641 | 21050086 | POSTE CONC DT 26/3000 SUBTR | POSTE DUPLO T. MATERIAL: CONCRETO ARMADO. DIMENSOES DA BASE: 750 X 1036 MM. DIMENSOES DO TOPO: 230 X 308 MM. FURACAO FACE "A" E FACE "B" CONFORME NORMAS DAS DISTRIBUIDORAS. COMPRIMENTO TOTAL: 26000 MM. RESISTENCIA NOMINAL: 3000 DAN. CARGA RUPTURA: 6000 DA | DIS-ETE-013 |  | DT 26/3000 B | Concreto | EMPAC DO NORDESTE ARTEFATOS DE CONCRETO LTDA. | 07.002.612/0001-62 | 2024-06-26 | 2026-08-03 | HI_2023_06_30 | Ambos |  |  | AIF
|  | 0 | 3303323 | 21050045 | POSTE CONC CIRC 22/1500 SUBTR | POSTE CIRCULAR. MATERIAL: CONCRETO ARMADO. DIAMETRO DA BASE: 610 MM. DIAMETRO DO TOPO: 280 MM. COMPRIMENTO TOTAL: 22000 MM. RESISTENCIA NOMINAL: 1500 DAN. CARGA DE RUPTURA: 3000 DAN. CARACTERISTICAS ADICIONAIS: TRACOS DE REFERENCIA E ENGASTAMENTO EM BAIXO | DIS-ETE-013 |  | SC 22/1500 R | Concreto | EMPAC DO NORDESTE ARTEFATOS DE CONCRETO LTDA. | 07.002.612/0001-62 | 2024-06-26 | 2026-08-03 | HI_2023_06_30 | Ambos |  |  | AIF
|  | 0 | 3303330 | 21050051 | POSTE CONC CIRC 24/2000 SUBTR | POSTE CIRCULAR. MATERIAL: CONCRETO ARMADO. DIAMETRO DA BASE: 685 MM. DIAMETRO DO TOPO: 325 MM. COMPRIMENTO TOTAL: 24000 MM. RESISTENCIA NOMINAL: 2000 DAN. CARGA DE RUPTURA: 4000 DAN. CARACTERISTICAS ADICIONAIS: TRACOS DE REFERENCIA E ENGASTAMENTO EM BAIXO | DIS-ETE-013 |  | SC 24/2000 R | Concreto | EMPAC DO NORDESTE ARTEFATOS DE CONCRETO LTDA. | 07.002.612/0001-62 | 2024-06-26 | 2026-08-03 | HI_2023_06_30 | Ambos |  |  | AIF
|  | 0 | 3301628 | 21050077 | POSTE CONC DT 22/2500 SUBTR | POSTE DUPLO T. MATERIAL: CONCRETO ARMADO. DIMENSOES DA BASE: 670 X 924 MM. DIMENSOES DO TOPO: 230 X 308 MM. FURACAO FACE "A" E FACE "B" CONFORME NORMAS DAS DISTRIBUIDORAS. COMPRIMENTO TOTAL: 22000 MM. RESISTENCIA NOMINAL: 2500 DAN. CARGA RUPTURA: 5000 DAN | DIS-ETE-013 |  | DT 22/2500 B | Concreto | EMPAC DO NORDESTE ARTEFATOS DE CONCRETO LTDA. | 07.002.612/0001-62 | 2024-06-26 | 2026-08-03 | HI_2023_06_30 | Ambos |  |  | AIF
|  | 0 | 3301654 | 21050094 | POSTE CONC DT 32/4000 SUBTR | POSTE DUPLO T. MATERIAL: CONCRETO ARMADO. DIMENSOES DA BASE: 930 X 1260 MM. DIMENSOES DO TOPO: 290 X 392MM. FURACAO FACE "A" E FACE "B" CONFORME NORMAS DAS DISTRIBUIDORAS. COMPRIMENTO TOTAL: 32000 MM. RESISTENCIA NOMINAL: 4000 DAN. CARGA RUPTURA: 8000 DAN | DIS-ETE-013 |  | DT 32/4000 B | Concreto | EMPAC DO NORDESTE ARTEFATOS DE CONCRETO LTDA. | 07.002.612/0001-62 | 2024-06-26 | 2026-08-03 | HI_2023_06_30 | Ambos |  |  | AIF
|  | 0 | 3301661 | 21055032 | POSTE CONC DT 26/2000 SUBTR | POSTE DUPLO T. MATERIAL: CONCRETO ARMADO. DIMENSOES DA BASE: 750 X 1036 MM. DIMENSOES DO TOPO: 230 X 308 MM. FURACAO FACE "A" E FACE "B" CONFORME NORMAS DAS DISTRIBUIDORAS. COMPRIMENTO TOTAL: 26000 MM. RESISTENCIA NOMINAL: 2000 DAN. CARGA RUPTURA: 4000 DA | DIS-ETE-013 |  | DT 26/2000 B | Concreto | EMPAC DO NORDESTE ARTEFATOS DE CONCRETO LTDA. | 07.002.612/0001-62 | 2024-06-26 | 2026-08-03 | HI_2023_06_30 | Ambos |  |  | AIF
|  | 0 | 3301633 | 21055031 | POSTE CONC DT 24/2000 SUBTR | POSTE DUPLO T. MATERIAL: CONCRETO ARMADO. DIMENSOES DA BASE: 710 X 980 MM. DIMENSOES DO TOPO: 230 X 308 MM.FURACAO FACE "A" E FACE "B" CONFORME NORMAS DAS DISTRIBUIDORAS. COMPRIMENTO TOTAL: 24000 MM. RESISTENCIA NOMINAL: 2000 DAN. CARGA RUPTURA: 4000 DAN. | DIS-ETE-013 |  | DT 24/2000 B | Concreto | EMPAC DO NORDESTE ARTEFATOS DE CONCRETO LTDA. | 07.002.612/0001-62 | 2024-06-26 | 2026-08-03 | HI_2023_06_30 | Ambos |  |  | AIF
|  | 0 | 3301632 | 21050080 | POSTE CONC DT 24/1500 SUBTR | POSTE DUPLO T. MATERIAL: CONCRETO ARMADO. DIMENSOES DA BASE: 650 X 896 MM. DIMENSOES DO TOPO: 170 X 224 MM. FURACAO FACE "A" E FACE "B" CONFORME NORMAS DAS DISTRIBUIDORAS. COMPRIMENTO TOTAL: 24000 MM. RESISTENCIA NOMINAL: 1500 DAN. CARGA RUPTURA: 3000 DAN | DIS-ETE-013 |  | DT 24/1500 B | Concreto | EMPAC DO NORDESTE ARTEFATOS DE CONCRETO LTDA. | 07.002.612/0001-62 | 2024-06-26 | 2026-08-03 | HI_2023_06_30 | Ambos |  |  | AIF
|  | 0 | 3301631 | 21055030 | POSTE CONC DT 24/1000 SUBTR | POSTE DUPLO T. MATERIAL: CONCRETO ARMADO. DIMENSOES DA BASE: 650 X 896 MM.DIMENSOES DO TOPO: 170 X 224 MM. FURACAO FACE "A" E FACE "B" CONFORME NORMAS DAS DISTRIBUIDORAS. COMPRIMENTO TOTAL: 24000 MM. RESISTENCIA NOMINAL: 1000 DAN. CARGA RUPTURA: 2000 DAN. | DIS-ETE-013 |  | DT 24/1000 B | Concreto | EMPAC DO NORDESTE ARTEFATOS DE CONCRETO LTDA. | 07.002.612/0001-62 | 2024-06-26 | 2026-08-03 | HI_2023_06_30 | Ambos |  |  | AIF
|  | 0 | 3301630 | 21050079 | POSTE CONC DT 22/4000 SUBTR | POSTE DUPLO T. MATERIAL: CONCRETO ARMADO. DIMENSOES DA BASE: 730 X 1008 MM. DIMENSOES DO TOPO: 290 X 392MM. FURACAO FACE "A" E FACE "B" CONFORME NORMAS DAS DISTRIBUIDORAS. COMPRIMENTO TOTAL: 22000 MM. RESISTENCIA NOMINAL: 4000 DAN. CARGA RUPTURA: 8000 DAN | DIS-ETE-013 |  | DT 22/4000 B | Concreto | EMPAC DO NORDESTE ARTEFATOS DE CONCRETO LTDA. | 07.002.612/0001-62 | 2024-06-26 | 2026-08-03 | HI_2023_06_30 | Ambos |  |  | AIF
|  | 0 | 3301635 | 21050082 | POSTE CONC DT 24/3000 SUBTR | POSTE DUPLO T. MATERIAL: CONCRETO ARMADO. DIMENSOES DA BASE: 710 X 980 MM. DIMENSOES DO TOPO: 230 X 308 MM.FURACAO FACE "A" E FACE "B" CONFORME NORMAS DAS DISTRIBUIDORAS. COMPRIMENTO TOTAL: 24000 MM. RESISTENCIA NOMINAL: 3000 DAN. CARGA RUPTURA: 6000 DAN. | DIS-ETE-013 |  | DT 24/3000 B | Concreto | EMPAC DO NORDESTE ARTEFATOS DE CONCRETO LTDA. | 07.002.612/0001-62 | 2024-06-26 | 2026-08-03 | HI_2023_06_30 | Ambos |  |  | AIF
|  | 0 | 3303314 | 21050038 | POSTE CONC CIRC 18/2000 SUBTR | POSTE CIRCULAR. MATERIAL: CONCRETO ARMADO. DIAMETRO DA BASE: 595 MM. DIAMETRO DO TOPO: 325 MM. COMPRIMENTO TOTAL: 18000 MM. RESISTENCIA NOMINAL: 2000 DAN. CARGA DE RUPTURA: 4000 DAN. CARACTERISTICAS ADICIONAIS: TRACOS DE REFERENCIA E ENGASTAMENTO EM BAIXO | DIS-ETE-013 |  | SC 18/2000 R | Concreto | EMPAC DO NORDESTE ARTEFATOS DE CONCRETO LTDA. | 07.002.612/0001-62 | 2024-06-26 | 2026-08-03 | HI_2023_06_30 | Ambos |  |  | AIF
|  | 0 | 3301627 | 21055029 | POSTE CONC DT 22/2000 SUBTR | POSTE DUPLO T. MATERIAL: CONCRETO ARMADO. DIMENSOES DA BASE: 670 X 924 MM. DIMENSOES DO TOPO: 230 X 308 MM. FURACAO FACE "A" E FACE "B" CONFORME NORMAS DAS DISTRIBUIDORAS. COMPRIMENTO TOTAL: 22000 MM. RESISTENCIA NOMINAL: 2000 DAN. CARGA RUPTURA: 4000 DAN | DIS-ETE-013 |  | DT 22/2000 B | Concreto | EMPAC DO NORDESTE ARTEFATOS DE CONCRETO LTDA. | 07.002.612/0001-62 | 2024-06-26 | 2026-08-03 | HI_2023_06_30 | Ambos |  |  | AIF
|  | 0 | 3301629 | 21050078 | POSTE CONC DT 22/3000 SUBTR | POSTE DUPLO T. MATERIAL: CONCRETO ARMADO. DIMENSOES DA BASE: 670 X 924 MM. DIMENSOES DO TOPO: 230 X 308 MM. FURACAO FACE "A" E FACE "B" CONFORME NORMAS DAS DISTRIBUIDORAS. COMPRIMENTO TOTAL: 22000 MM. RESISTENCIA NOMINAL: 3000 DAN. CARGA RUPTURA: 6000 DAN | DIS-ETE-013 |  | DT 22/3000 B | Concreto | EMPAC DO NORDESTE ARTEFATOS DE CONCRETO LTDA. | 07.002.612/0001-62 | 2024-06-26 | 2026-08-03 | HI_2023_06_30 | Ambos |  |  | AIF
|  | 0 | 3301640 | 21050085 | POSTE CONC DT 26/2500 SUBTR | POSTE DUPLO T. MATERIAL: CONCRETO ARMADO. DIMENSOES DA BASE: 750 X 1036 MM. DIMENSOES DO TOPO: 230 X 308 MM. FURACAO FACE "A" E FACE "B" CONFORME NORMAS DAS DISTRIBUIDORAS. COMPRIMENTO TOTAL: 26000 MM. RESISTENCIA NOMINAL: 2500 DAN. CARGA RUPTURA: 5000 DA | DIS-ETE-013 |  | DT 26/2500 B | Concreto | EMPAC DO NORDESTE ARTEFATOS DE CONCRETO LTDA. | 07.002.612/0001-62 | 2024-06-26 | 2026-08-03 | HI_2023_06_30 | Ambos |  |  | AIF
|  | 0 | 3300082 | 3300082 | POSTE CONCRETO DT 12/600 44F | POSTE DUPLO T. MATERIAL: CONCRETO ARMADO. DIMENSOES DA BASE: 350X476 MM. DIMENSOES DO TOPO: 110X140 MM. FURACAO DA FACE A: A 150MM DO TOPO (44X100MM). FURACAO DA FACE B: A 100MM (44X100MM) .COMPRIMENTO TOTAL: 12000 MM. CARGA NOMINAL: 600 DAN. CARGA DE | DIS-ETE-011 | DT 12/600 B | DT 12/600 B | Concreto | EMPAC DO NORDESTE ARTEFATOS DE CONCRETO LTDA. | 07.002.612/0001-62 | 2024-06-26 | 2026-08-03 | HI_2023_06_30 | Ambos |  |  | AIF
|  | 0 | 3303326 | 21050048 | POSTE CONC CIRC 22/3000 SUBTR | POSTE CIRCULAR. MATERIAL: CONCRETO ARMADO. DIAMETRO DA BASE: 730 MM. DIAMETRO DO TOPO: 400 MM. COMPRIMENTO TOTAL: 22000 MM. RESISTENCIA NOMINAL: 3000 DAN. CARGA DE RUPTURA: 6000 DAN. CARACTERISTICAS ADICIONAIS: TRACOS DE REFERENCIA E ENGASTAMENTO EM BAIXO | DIS-ETE-013 |  | SC 22/3000 R | Concreto | EMPAC DO NORDESTE ARTEFATOS DE CONCRETO LTDA. | 07.002.612/0001-62 | 2024-06-26 | 2026-08-03 | HI_2023_06_30 | Ambos |  |  | AIF
|  | 0 | 3303320 | 21050043 | POSTE CONC CIRC 20/3000 SUBTR | POSTE CIRCULAR. MATERIAL: CONCRETO ARMADO. DIAMETRO DA BASE: 700 MM. DIAMETRO DO TOPO: 400 MM. COMPRIMENTO TOTAL: 20000 MM. RESISTENCIA NOMINAL: 3000 DAN. CARGA DE RUPTURA: 6000 DAN. CARACTERISTICAS ADICIONAIS: TRACOS DE REFERENCIA E ENGASTAMENTO EM BAIXO | DIS-ETE-013 |  | SC 20/3000 R | Concreto | EMPAC DO NORDESTE ARTEFATOS DE CONCRETO LTDA. | 07.002.612/0001-62 | 2024-06-26 | 2026-08-03 | HI_2023_06_30 | Ambos |  |  | AIF
|  | 0 | 3303329 | 21050050 | POSTE CONC CIRC 24/1500 SUBTR | POSTE CIRCULAR. MATERIAL: CONCRETO ARMADO. DIAMETRO DA BASE: 640 MM. DIAMETRO DO TOPO: 280 MM. COMPRIMENTO TOTAL: 24000 MM. RESISTENCIA NOMINAL: 1500 DAN. CARGA DE RUPTURA: 3000 DAN. CARACTERISTICAS ADICIONAIS: TRACOS DE REFERENCIA E ENGASTAMENTO EM BAIXO | DIS-ETE-013 |  | SC 24/1500 R | Concreto | EMPAC DO NORDESTE ARTEFATOS DE CONCRETO LTDA. | 07.002.612/0001-62 | 2024-06-26 | 2026-08-03 | HI_2023_06_30 | Ambos |  |  | AIF
|  | 0 | 3303342 | 21050059 | POSTE CONC CIRC 28/3000 SUBTR | POSTE CIRCULAR. MATERIAL: CONCRETO ARMADO. DIAMETRO DA BASE: 820 MM. DIAMETRO DO TOPO: 400 MM. COMPRIMENTO TOTAL: 28000MM. RESISTENCIA NOMINAL: 3000 DAN. CARGA DE RUPTURA: 6000 DAN. CARACTERISTICAS ADICIONAIS:TRACOS DE REFERENCIA E ENGASTAMENTO EM BAIXO R | DIS-ETE-013 |  | SC 28/3000 R | Concreto | EMPAC DO NORDESTE ARTEFATOS DE CONCRETO LTDA. | 07.002.612/0001-62 | 2024-06-26 | 2026-08-03 | HI_2023_06_30 | Ambos |  |  | AIF
|  | 0 | 3301626 | 21050076 | POSTE CONC DT 22/1500 SUBTR | POSTE DUPLO T. MATERIAL: CONCRETO ARMADO. DIMENSOES DA BASE: 610 X 840 MM. DIMENSOES DO TOPO: 170 X 224 MM. FURACAO FACE "A" E FACE "B" CONFORME NORMAS DAS DISTRIBUIDORAS. COMPRIMENTO TOTAL: 22000 MM. RESISTENCIA NOMINAL: 1500 DAN. CARGA RUPTURA: 3000 DAN | DIS-ETE-013 |  | DT 22/1500 B | Concreto | EMPAC DO NORDESTE ARTEFATOS DE CONCRETO LTDA. | 07.002.612/0001-62 | 2024-06-26 | 2026-08-03 | HI_2023_06_30 | Ambos |  |  | AIF
|  | 0 | 3311004 | 64030037 | CRUZETA CONC 4500MM F 440MM | CRUZETA. MATERIAL-CONCRETO ARMADO. COMPRIMENTO NOMINAL-4500MM. DIAMETRO DO FURO DE MONTAGEM- 440MM. FURAÇÃO PARA FIXAÇÃO DE FERRAGENS- 02 VERTICAIS E 04 HORIZONTAIS, DIÂMETRO- 25,0MM. PONTOS DE ATERRAMENTO- 03. APLICAÇÃO: LINHA DE TRANSMISSÃO. NORMA: DIS- | DIS-ETE-094 |  | CRUZETA 4,5/440 | Concreto | EMPAC DO NORDESTE ARTEFATOS DE CONCRETO LTDA. | 07.002.612/0001-62 | 2024-06-26 | 2026-08-03 | HI_2023_06_30 | Ambos |  |  | AIF
|  | 0 | 3301622 | 21050073 | POSTE CONC DT 20/2500 SUBTR | POSTE DUPLO T. MATERIAL: CONCRETO ARMADO. DIMENSOES DA BASE: 630 X 868 MM. DIMENSOES DO TOPO: 230 X 308 MM. FURACAO FACE "A" E FACE "B" CONFORME NORMAS DAS DISTRIBUIDORAS. COMPRIMENTO TOTAL: 20000 MM. RESISTENCIA NOMINAL: 2500 DAN. CARGA RUPTURA: 5000 DAN | DIS-ETE-013 |  | DT 20/2500 B | Concreto | EMPAC DO NORDESTE ARTEFATOS DE CONCRETO LTDA. | 07.002.612/0001-62 | 2024-06-26 | 2026-08-03 | HI_2023_06_30 | Ambos |  |  | AIF
|  | 0 | 3301623 | 21050074 | POSTE CONC DT 20/3000 SUBTR | POSTE DUPLO T. MATERIAL: CONCRETO ARMADO. DIMENSOES DA BASE: 630 X 868 MM. DIMENSOES DO TOPO: 230 X 308 MM. FURACAO FACE "A" E FACE "B" CONFORME NORMAS DAS DISTRIBUIDORAS. COMPRIMENTO TOTAL: 20000 MM. RESISTENCIA NOMINAL: 3000 DAN. CARGA RUPTURA: 6000 DAN | DIS-ETE-013 |  | DT 20/3000 B | Concreto | EMPAC DO NORDESTE ARTEFATOS DE CONCRETO LTDA. | 07.002.612/0001-62 | 2024-06-26 | 2026-08-03 | HI_2023_06_30 | Ambos |  |  | AIF
|  | 0 | 3301650 | 21050092 | POSTE CONC DT 30/4000 SUBTR | POSTE DUPLO T. MATERIAL: CONCRETO ARMADO. DIMENSOES DA BASE: 890 X 1204 MM. DIMENSOES DO TOPO: 290 X 392MM. FURACAO FACE "A" E FACE "B" CONFORME NORMAS DAS DISTRIBUIDORAS. COMPRIMENTO TOTAL: 30000 MM. RESISTENCIA NOMINAL: 4000 DAN. CARGA RUPTURA: 8000 DAN | DIS-ETE-013 |  | DT 30/4000 B | Concreto | EMPAC DO NORDESTE ARTEFATOS DE CONCRETO LTDA. | 07.002.612/0001-62 | 2024-06-26 | 2026-08-03 | HI_2023_06_30 | Ambos |  |  | AIF
|  | 0 | 3303348 | 21050064 | POSTE CONC CIRC 32/2000 SUBTR | POSTE CIRCULAR. MATERIAL: CONCRETO ARMADO. DIAMETRO DA BASE: 805 MM. DIAMETRO DO TOPO: 325 MM. COMPRIMENTO TOTAL: 32000 MM. RESISTENCIA NOMINAL: 2000 DAN. CARGA DE RUPTURA: 4000 DAN. CARACTERISTICAS ADICIONAIS: TRACOS DE REFERENCIA E ENGASTAMENTO EM BAIXO | DIS-ETE-013 |  | SC 32/2000 R | Concreto | EMPAC DO NORDESTE ARTEFATOS DE CONCRETO LTDA. | 07.002.612/0001-62 | 2024-06-26 | 2026-08-03 | HI_2023_06_30 | Ambos |  |  | AIF
|  | 0 | 3303311 | 21050036 | POSTE CONC CIRC 16/2000 SUBTR | POSTE CIRCULAR. MATERIAL: CONCRETO ARMADO. DIAMETRO DA BASE: 650 MM. DIAMETRO DO TOPO: 330 MM. COMPRIMENTO TOTAL: 16000 MM. RESISTENCIA NOMINAL: 2000 DAN. CARGA DE RUPTURA: 4000 DAN. CARACTERISTICAS ADICIONAIS: TRACOS DE REFERENCIA E ENGASTAMENTO EM BAIXO | DIS-ETE-013 |  | SC 16/2000 R | Concreto | EMPAC DO NORDESTE ARTEFATOS DE CONCRETO LTDA. | 07.002.612/0001-62 | 2024-06-26 | 2026-08-03 | HI_2023_06_30 | Ambos |  |  | AIF
|  | 0 | 3303324 | 21050046 | POSTE CONC CIRC 22/2000 SUBTR | POSTE CIRCULAR. MATERIAL: CONCRETO ARMADO. DIAMETRO DA BASE: 655 MM. DIAMETRO DO TOPO: 325 MM. COMPRIMENTO TOTAL: 22000 MM. RESISTENCIA NOMINAL: 2000 DAN. CARGA DE RUPTURA: 4000 DAN. CARACTERISTICAS ADICIONAIS: TRACOS DE REFERENCIA E ENGASTAMENTO EM BAIXO | DIS-ETE-013 |  | SC 22/2000 R | Concreto | EMPAC DO NORDESTE ARTEFATOS DE CONCRETO LTDA. | 07.002.612/0001-62 | 2024-06-26 | 2026-08-03 | HI_2023_06_30 | Ambos |  |  | AIF
|  | 0 | 3303317 | 21050040 | POSTE CONC CIRC 20/1500 SUBTR | POSTE CIRCULAR. MATERIAL: CONCRETO ARMADO. DIAMETRO DA BASE: 580 MM. DIAMETRO DO TOPO: 280 MM. COMPRIMENTO TOTAL: 20000 MM. RESISTENCIA NOMINAL: 1500 DAN. CARGA DE RUPTURA: 3000 DAN. CARACTERISTICAS ADICIONAIS: TRACOS DE REFERENCIA E ENGASTAMENTO EM BAIXO | DIS-ETE-013 |  | SC 20/1500 R | Concreto | EMPAC DO NORDESTE ARTEFATOS DE CONCRETO LTDA. | 07.002.612/0001-62 | 2024-06-26 | 2026-08-03 | HI_2023_06_30 | Ambos |  |  | AIF
|  | 0 | 3303321 | 21050044 | POSTE CONC CIRC 20/4000 SUBTR | POSTE CIRCULAR. MATERIAL: CONCRETO ARMADO. DIAMETRO DA BASE: 775 MM. DIAMETRO DO TOPO: 475 MM. COMPRIMENTO TOTAL: 20000 MM. RESISTENCIA NOMINAL: 4000 DAN. CARGA DE RUPTURA: 8000 DAN. CARACTERISTICAS ADICIONAIS: TRACOS DE REFERENCIA E ENGASTAMENTO EM BAIXO | DIS-ETE-013 |  | SC 20/4000 R | Concreto | EMPAC DO NORDESTE ARTEFATOS DE CONCRETO LTDA. | 07.002.612/0001-62 | 2024-06-26 | 2026-08-03 | HI_2023_06_30 | Ambos |  |  | AIF
|  | 0 | 0 | 21050031 | POSTE CONCRETO CIRCULAR 14/1000 | POSTE CIRCULAR.MATERIAL:CONCRETO ARMADO.DIAMETRO DA BASE:510MM. DIAMETRO DO TOPO:230MM.COMPRIMENTO TOTAL: 14000 MM. RESISTENCIA NOMINAL: 1000DAN. CARGA DE RUPTURA: 2000DAN. CARACTERISTICAS ADICIONAIS: TRACOS DE REFERENCIA E DE ENGASTAMENTO EM BAIXO R | DIS-ETE-011 |  | SC 14/1000 R | Concreto | EMPAC DO NORDESTE ARTEFATOS DE CONCRETO LTDA. | 07.002.612/0001-62 | 2024-06-26 | 2026-08-03 | HI_2023_06_30 | Ambos |  |  | AIF
|  | 0 | 3303319 | 21050042 | POSTE CONC CIRC 20/2500 SUBTR | POSTE CIRCULAR . MATERIAL: CONCRETO ARMADO. DIAMETRO DA BASE: 670 MM. DIAMETRO DO TOPO: 370 MM. COMPRIMENTO TOTAL: 20000 MM. RESISTENCIA NOMINAL : 2500 DAN. CARGA DE RUPTURA : 5000 DAN. CARACTERISTICAS ADICIONAIS: TRACOS DE REFERENCIA E ENGASTAMENTO EM BA | DIS-ETE-013 |  | SC 20/2500 R | Concreto | EMPAC DO NORDESTE ARTEFATOS DE CONCRETO LTDA. | 07.002.612/0001-62 | 2024-06-26 | 2026-08-03 | HI_2023_06_30 | Ambos |  |  | AIF
|  | 0 | 3303318 | 21050041 | POSTE CONC CIRC 20/2000 SUBTR | POSTE CIRCULAR . MATERIAL: CONCRETO ARMADO. DIAMETRO DA BASE: 625 MM. DIAMETRO DO TOPO: 325 MM. COMPRIMENTO TOTAL: 20000 MM. RESISTENCIA NOMINAL : 2000 DAN. CARGA DE RUPTURA : 4000 DAN. CARACTERISTICAS ADICIONAIS: TRACOS DE REFERENCIA E ENGASTAMENTO EM BA | DIS-ETE-013 |  | SC 20/2000 R | Concreto | EMPAC DO NORDESTE ARTEFATOS DE CONCRETO LTDA. | 07.002.612/0001-62 | 2024-06-26 | 2026-08-03 | HI_2023_06_30 | Ambos |  |  | AIF
|  | 0 | 3301651 | 21055034 | POSTE CONC DT 32/2000 SUBTR | POSTE DUPLO T. MATERIAL: CONCRETO ARMADO. DIMENSOES DA BASE: 870 X 1204 MM. DIMENSOES DO TOPO: 230 X 308 MM. FURACAO FACE "A" E FACE "B" CONFORME NORMAS DAS DISTRIBUIDORAS. COMPRIMENTO TOTAL: 32000 MM. RESISTENCIA NOMINAL: 2000 DAN. CARGA RUPTURA: 4000 DA | DIS-ETE-013 |  | DT 32/2000 B | Concreto | EMPAC DO NORDESTE ARTEFATOS DE CONCRETO LTDA. | 07.002.612/0001-62 | 2024-06-26 | 2026-08-03 | HI_2023_06_30 | Ambos |  |  | AIF
|  | 0 | 3303315 | 21050039 | POSTE CONC CIRC 18/3000 SUBTR | POSTE CIRCULAR. MATERIAL: CONCRETO ARMADO. DIAMETRO DA BASE: 670 MM. DIAMETRO DO TOPO: 400 MM. COMPRIMENTO TOTAL: 18000 MM. RESISTENCIA NOMINAL: 3000 DAN. CARGA DE RUPTURA: 6000 DAN. CARACTERISTICAS ADICIONAIS: TRACOS DE REFERENCIA E ENGASTAMENTO EM BAIXO | DIS-ETE-013 |  | SC 18/3000 R | Concreto | EMPAC DO NORDESTE ARTEFATOS DE CONCRETO LTDA. | 07.002.612/0001-62 | 2024-06-26 | 2026-08-03 | HI_2023_06_30 | Ambos |  |  | AIF
|  | 0 | 3301647 | 21055033 | POSTE CONC DT 30/2000 SUBTR | POSTE DUPLO T. MATERIAL: CONCRETO ARMADO. DIMENSOES DA BASE: 830 X 1148 MM. DIMENSOES DO TOPO: 230 x 308 MM. FURACAO FACE "A" E FACE "B" CONFORME NORMAS DAS DISTRIBUIDORAS. COMPRIMENTO, TOTAL: 30000 MM. RESISTENCIA NOMINAL: 2000 DAN. CARGA RUPTURA: 4000 D | DIS-ETE-013 |  | DT 30/2000 B | Concreto | EMPAC DO NORDESTE ARTEFATOS DE CONCRETO LTDA. | 07.002.612/0001-62 | 2024-06-26 | 2026-08-03 | HI_2023_06_30 | Ambos |  |  | AIF
|  | 0 | 3303313 | 21050037 | POSTE CONC CIRC 18/1500 SUBTR | POSTE CIRCULAR. MATERIAL: CONCRETO ARMADO. DIAMETRO DA BASE: 550 MM. DIAMETRO DO TOPO: 280 MM. COMPRIMENTO TOTAL: 18000 MM. RESISTENCIA NOMINAL: 1500 DAN. CARGA DE RUPTURA: 3000 DAN. CARACTERISTICAS ADICIONAIS: TRACOS DE REFERENCIA E ENGASTAMENTO EM BAIXO | DIS-ETE-013 |  | SC 18/1500 R | Concreto | EMPAC DO NORDESTE ARTEFATOS DE CONCRETO LTDA. | 07.002.612/0001-62 | 2024-06-26 | 2026-08-03 | HI_2023_06_30 | Ambos |  |  | AIF
|  | 0 | 3303325 | 21050047 | POSTE CONC CIRC 22/2500 SUBTR | POSTE CIRCULAR . MATERIAL: CONCRETO ARMADO. DIAMETRO DA BASE: 700 MM. DIAMETRO DO TOPO: 370 MM. COMPRIMENTO TOTAL: 22000 MM. RESISTENCIA NOMINAL : 2500 DAN. CARGA DE RUPTURA : 5000 DAN. CARACTERISTICAS ADICIONAIS: TRACOS DE REFERENCIA E ENGASTAMENTO EM BA | DIS-ETE-013 |  | SC 22/2500 R | Concreto | EMPAC DO NORDESTE ARTEFATOS DE CONCRETO LTDA. | 07.002.612/0001-62 | 2024-06-26 | 2026-08-03 | HI_2023_06_30 | Ambos |  |  | AIF
|  | 0 | 3303308 | 21050035 | POSTE CONC CIRC 14/2000 SUBTR | POSTE CIRCULAR. MATERIAL: CONCRETO ARMADO. DIAMETRO DA BASE: 610 MM. DIAMETRO DO TOPO: 330 MM. COMPRIMENTO TOTAL: 14000 MM. RESISTENCIA NOMINAL: 2000 DAN. CARGA DE RUPTURA: 4000 DAN. CARACTERISTICAS ADICIONAIS: TRACOS DE REFERENCIA E ENGASTAMENTO EM BAIXO | DIS-ETE-013 |  | SC 14/2000 R | Concreto | EMPAC DO NORDESTE ARTEFATOS DE CONCRETO LTDA. | 07.002.612/0001-62 | 2024-06-26 | 2026-08-03 | HI_2023_06_30 | Ambos |  |  | AIF
|  | 0 | 3303306 | 21050034 | POSTE CONC CIRC 12/2000 SUBTR | POSTE CIRCULAR. MATERIAL: CONCRETO ARMADO. DIAMETRO DA BASE: 570 MM. DIAMETRO DO TOPO: 330 MM. COMPRIMENTO TOTAL: 12000 MM. RESISTENCIA NOMINAL: 2000 DAN. CARGA DE RUPTURA: 4000 DAN. CARACTERISTICAS ADICIONAIS: TRACOS DE REFERENCIA E ENGASTAMENTO EM BAIXO | DIS-ETE-013 |  | SC 12/2000 R | Concreto | EMPAC DO NORDESTE ARTEFATOS DE CONCRETO LTDA. | 07.002.612/0001-62 | 2024-06-26 | 2026-08-03 | HI_2023_06_30 | Ambos |  |  | AIF
|  | 0 | 3302082 | 21050011 | POSTE CONCRETO CIRCULAR 11/1000 | POSTE CIRCULAR.MATERIAL:CONCRETO ARMADO.DIAMETRO DA BASE:450MM. DIAMETRO DO TOPO:230MM.COMPRIMENTO TOTAL: 11000 MM. RESISTENCIA NOMINAL: 1000DAN. CARGA DE RUPTURA: 2000DAN. CARACTERISTICAS ADICIONAIS: TRACOS DE REFERENCIA E DE ENGASTAMENTO EM BAIXO RELEVO | DIS-ETE-011 |  | SC 11/1000 R | Concreto | EMPAC DO NORDESTE ARTEFATOS DE CONCRETO LTDA. | 07.002.612/0001-62 | 2024-06-26 | 2026-08-03 | HI_2023_06_30 | Ambos |  |  | AIF
|  | 0 | 3320160 | 64095031 | ANEL CONC ACH 385X485MM | ANEL. TIPO: ACH. MATERIAL: CONCRETO ARMADO. DIMENSOES DO FURO: 385X485MM. RESISTENCIA NOMINAL : 600DAN. CARGA DE RUPTURA: 1200DAN. APLICACAO:BRACO CURVO DE CONCRETO CTH. NORMA: DIS-ETE-094. | DIS-ETE-094 |  | ANEL 385X485 | Concreto | EMPAC DO NORDESTE ARTEFATOS DE CONCRETO LTDA. | 07.002.612/0001-62 | 2024-06-26 | 2026-08-03 | HI_2023_06_30 | Ambos |  |  | AIF
|  | 0 | 3311034 | 64030050 | CRUZETA CONC CTH 6700MM J430MM 1500DAN | CRUZETA. TIPO: CTH. MATERIAL: CONCRETO ARMADO. COMPRIMENTO: 6700 MM. SECAO: 110X140 MM. DIAMETRO DA JANELA: 430MM. RESISTENCIA NOMINAL: 1500 DAN .CARGA DE RUPTURA: 3000 DAN. NORMA: DIS-ETE-094. | DIS-ETE-094 |  | CRUZETA 6,7X1500 | Concreto | EMPAC DO NORDESTE ARTEFATOS DE CONCRETO LTDA. | 07.002.612/0001-62 | 2024-06-26 | 2026-08-03 | HI_2023_06_30 | Ambos |  |  | AIF
|  | 0 | 3311061 | 64030062 | CRUZETA CONC CTH 6700MM J740MM 1500DAN | CRUZETA. TIPO: CTH. MATERIAL: CONCRETO ARMADO. COMPRIMENTO: 6700 MM. SECAO: 110X140 MM. DIAMETRO DA JANELA: 740 MM. RESISTENCIA NOMINAL: 1500 DAN. CARGA DE RUPTURA: 3000 DAN. NORMA: DIS-ETE-094. | DIS-ETE-094 |  | CRUZETA 6,7X2500 | Concreto | EMPAC DO NORDESTE ARTEFATOS DE CONCRETO LTDA. | 07.002.612/0001-62 | 2024-06-26 | 2026-08-03 | HI_2023_06_30 | Ambos |  |  | AIF
|  | 0 | 3320103 | 64095029 | ANEL CONC ACH 300X395MM | ANEL. TIPO: ACH. MATERIAL: CONCRETO ARMADO. DIMENSOES DO FURO: 300X395MM. RESISTENCIA NOMINAL : 600DAN. CARGA DE RUPTURA: 1200DAN. APLICACAO: CRUZETA DE CONCRETO CTH. NORMA: DIS-ETE-094. | DIS-ETE-094 |  | ANEL 300X390 | Concreto | EMPAC DO NORDESTE ARTEFATOS DE CONCRETO LTDA. | 07.002.612/0001-62 | 2024-06-26 | 2026-08-03 | HI_2023_06_30 | Ambos |  |  | AIF
|  | 0 | 0 | 0 | POSTE DUPLO T CONC 16000MM 600DAN | POSTE DUPLO T. MATERIAL: CONCRETO ARMADO. DIMENSOES DA BASE: 430X588MM. DIMENSOES DO TOPO: 110X140MM. FURACAO DA FACE A: A 150MM DO TOPO (44X100MM).FURACAO DA FACE B: A 100MM (44X100MM). COMPRIMENTO TOTAL: 16000MM. CARGA NOMINAL: 600DAN. CARGA DE | DIS-ETE-011 |  | DT 16/600 B | Concreto | EMPAC DO NORDESTE ARTEFATOS DE CONCRETO LTDA. | 07.002.612/0001-62 | 2024-06-26 | 2028-08-03 | HI_2023_06_30 | Ambos |  |  | AIF
|  | 0 | 3301615 | 21055024 | POSTE CONC DT 18/1000 SUBTR | POSTE DUPLO T. MATERIAL: CONCRETO ARMADO. DIMENSOES DA BASE: 530 X 728 MM. DIMENSOES DO TOPO: 170 X 224 MM. FURACAO FACE "A" E FACE "B" CONFORME NORMAS DAS DISTRIBUIDORAS. COMPRIMENTO TOTAL: 18000 MM. RESISTENCIA NOMINAL: 1000 DAN. CARGA RUPTURA: RESISTEN | DIS-ETE-013 |  | DT 18/1000 B | Concreto | EMPAC DO NORDESTE ARTEFATOS DE CONCRETO LTDA. | 07.002.612/0001-62 | 2024-06-26 | 2028-08-03 | HI_2023_06_30 | Ambos |  |  | AIF
|  | 0 | 3301616 | 21050070 | POSTE CONC DT 18/1500 SUBTR | POSTE DUPLO T. MATERIAL: CONCRETO ARMADO. DIMENSOES DA BASE: 530 X 728 MM. DIMENSOES DO TOPO: 170 X 224 MM. FURACAO FACE "A" E FACE "B" CONFORME NORMAS DAS DISTRIBUIDORAS. COMPRIMENTO TOTAL: 18000 MM. RESISTENCIA NOMINAL: 1500 DAN. CARGA RUPTURA: 3000 DAN | DIS-ETE-013 |  | DT 18/1500 B | Concreto | EMPAC DO NORDESTE ARTEFATOS DE CONCRETO LTDA. | 07.002.612/0001-62 | 2024-06-26 | 2028-08-03 | HI_2023_06_30 | Ambos |  |  | AIF
|  | 0 | 3301617 | 21055025 | POSTE CONC DT 18/2000 SUBTR | POSTE DUPLO T. MATERIAL: CONCRETO ARMADO. DIMENSOES DA BASE: 590 X 812 MM. DIMENSOES DO TOPO: 230 X 308 MM. FURACAO FACE "A" E FACE "B" CONFORME NORMAS DAS DISTRIBUIDORAS. COMPRIMENTO TOTAL: 18000 MM. RESISTENCIA NOMINAL: 2000 DAN. CARGA RUPTURA: 4000 DAN | DIS-ETE-013 |  | DT 18/2000 B | Concreto | EMPAC DO NORDESTE ARTEFATOS DE CONCRETO LTDA. | 07.002.612/0001-62 | 2024-06-26 | 2028-08-03 | HI_2023_06_30 | Ambos |  |  | AIF
|  | 0 | 3301618 | 21050071 | POSTE CONC DT 18/3000 SUBTR | POSTE DUPLO T. MATERIAL: CONCRETO ARMADO. DIMENSOES DA BASE: 590 X 812 MM. DIMENSOES DO TOPO: 230 X 308 MM. FURACAO FACE "A" E FACE "B" CONFORME NORMAS DAS DISTRIBUIDORAS. COMPRIMENTO TOTAL: 18000 MM. RESISTENCIA NOMINAL: 3000 DAN. CARGA RUPTURA: 6000 DAN | DIS-ETE-013 |  | DT 18/3000 | Concreto | EMPAC DO NORDESTE ARTEFATOS DE CONCRETO LTDA. | 07.002.612/0001-62 | 2024-06-26 | 2028-08-03 | HI_2023_06_30 | Ambos |  |  | AIF
|  | 0 | 3301621 | 21055027 | POSTE CONC DT 20/2000 SUBTR | POSTE DUPLO T. MATERIAL: CONCRETO ARMADO. DIMENSOES DA BASE: 630 X 868 MM. DIMENSOES DO TOPO: 230 X 308 MM. FURACAO FACE "A" E FACE "B" CONFORME NORMAS DAS DISTRIBUIDORAS. COMPRIMENTO TOTAL: 20000 MM. RESISTENCIA NOMINAL: 2000 DAN. CARGA RUPTURA: 4000 DAN | DIS-ETE-013 |  | DT 20/2000 B | Concreto | EMPAC DO NORDESTE ARTEFATOS DE CONCRETO LTDA. | 07.002.612/0001-62 | 2024-06-26 | 2028-08-03 | HI_2023_06_30 | Ambos |  |  | AIF
|  | 0 | 3301620 | 21050072 | POSTE CONC DT 20/1500 SUBTR | POSTE DUPLO T. MATERIAL: CONCRETO ARMADO. DIMENSOES DA BASE: 570 X 784 MM. DIMENSOES DO TOPO: 170 X 224 MM. FURACAO FACE "A" E FACE "B" CONFORME NORMAS DAS DISTRIBUIDORAS. COMPRIMENTO TOTAL: 20000 MM. RESISTENCIA NOMINAL: 1500 DAN. CARGA RUPTURA: 3000 DAN | DIS-ETE-013 |  | DT 20/1500 B | Concreto | EMPAC DO NORDESTE ARTEFATOS DE CONCRETO LTDA. | 07.002.612/0001-62 | 2024-06-26 | 2028-08-03 | HI_2023_06_30 | Ambos |  |  | AIF
|  | 0 | 3301619 | 21055026 | POSTE CONC DT 20/1000 SUBTR | POSTE DUPLO T. MATERIAL: CONCRETO ARMADO. DIMENSOES DA BASE: 570 X 784 MM. DIMENSOES DO TOPO: 170 X 224 MM.FURACAO FACE "A" E FACE "B" CONFORME NORMAS DAS DISTRIBUIDORAS. COMPRIMENTO TOTAL: 20000 MM. RESISTENCIA NOMINAL: 1000 DAN. CARGA RUPTURA: 2000 DAN. | DIS-ETE-013 |  | DT 20/1000 B | Concreto | EMPAC DO NORDESTE ARTEFATOS DE CONCRETO LTDA. | 07.002.612/0001-62 | 2024-06-26 | 2028-08-03 | HI_2023_06_30 | Ambos |  |  | AIF
|  | 30497 | 0 | 21050033 | POSTE CIRCULAR CONC 16000MM 1500DAN | POSTE CIRCULAR.MATERIAL:CONCRETO ARMADO.DIAMETRO DA BASE:610MM. DIAMETRO DO TOPO:290MM.COMPRIMENTO TOTAL: 16000 MM. RESISTENCIA NOMINAL: 1500DAN. CARGA DE RUPTURA: 3000DAN. CARACTERISTICAS ADICIONAIS: TRACOS DE REFERENCIA E DE ENGASTAMENTO EM BAIXO | DIS-ETE-011 |  | SC 16/1500 R | Concreto | EMPAC DO NORDESTE ARTEFATOS DE CONCRETO LTDA. | 07.002.612/0001-62 | 2024-06-26 | 2028-08-03 | HI_2023_06_30 | Ambos |  |  | AIF
|  | 0 | 3300012 | 21055021 | POSTE CONCRETO DT 9/400 29F | POSTE DUPLO T. MATERIAL: CONCRETO ARMADO. DIMENSOES DA BASE: 290X392 MM. DIMENSOES DO TOPO: 110X140 MM. FURACAO DA FACE A: A 150 MM DO TOPO (29F X 100 MM).FURACAO DA FACE B:A 100 MM (29F X100 MM). COMPRIMENTO TOTAL: 9000 MM. CARGA NOMINAL: 400 DAN. CARGA | DIS-ETE-011 |  | DT 9/400 B | Concreto | EMPAC DO NORDESTE ARTEFATOS DE CONCRETO LTDA. | 07.002.612/0001-62 | 2024-06-26 | 2028-08-03 | HI_2023_06_30 | Ambos |  |  | AIF
|  | 0 | 3311077 | 64030007 | CRUZETA CONC CTT 5400MM JANELA 550MM | CRUZETA. TIPO: CTT. MATERIAL : CONCRETO ARMADO. COMPRIMENTO: 5400MM. SECAO: 170X250MM. DIAMETRO DA JANELA: 550MM. RESITENCIA NOMINAL:1500DAN. CARGA DE RUPTURA:3000DAN. APLICACAO: ESTRUTURA DE LINHA DE TRANSMISSAO. NORMA: DIS-ETE-094. | DIS-ETE-094 |  | CRUZETA 5,4/550 | Concreto | EMPAC DO NORDESTE ARTEFATOS DE CONCRETO LTDA. | 07.002.612/0001-62 | 2024-06-26 | 2026-08-03 | HI_2023_06_30 | Ambos |  |  | AIF
|  | 0 | 3301609 | 21050067 | POSTE CONC DT 12/2000 SUBTR | POSTE DUPLO T. MATERIAL: CONCRETO ARMADO. DIMENSOES DA BASE: 470 X 644 MM. DIMENSOES DO TOPO: 308 X 230 MM. FURACAO FACE "A" E FACE "B" CONFORME NORMAS DAS DISTRIBUIDORAS. COMPRIMENTO TOTAL: 12000 MM. RESISTENCIA NOMINAL: 2000 DAN. CARGA RUPTURA: 4000 DAN | DIS-ETE-013 |  | DT 12/2000 B | Concreto | EMPAC DO NORDESTE ARTEFATOS DE CONCRETO LTDA. | 07.002.612/0001-62 | 2024-06-26 | 2028-08-03 | HI_2023_06_30 | Ambos |  |  | AIF
|  | 0 | 3311062 | 64030060 | CRUZETA CONC CTH 6700MM J710MM 1500DAN | CRUZETA. TIPO: CTH. MATERIAL: CONCRETO ARMADO. COMPRIMENTO: 6700 MM. SECAO: 110X140 MM. DIAMETRO DA JANELA: 710 MM. RESISTENCIA NOMINAL: 1500 DAN. CARGA DE RUPTURA: 3000 DAN. NORMA: DIS-ETE-094. | DIS-ETE-094 |  | CRUZETA 6,7X1500 | Concreto | EMPAC DO NORDESTE ARTEFATOS DE CONCRETO LTDA. | 07.002.612/0001-62 | 2024-06-26 | 2026-08-03 | HI_2023_06_30 | Ambos |  |  | AIF
|  | 0 | 3311063 | 64030058 | CRUZETA CONC CTH 6700MM J665MM 1500DAN | CRUZETA. TIPO: CTH. MATERIAL: CONCRETO ARMADO. COMPRIMENTO: 6700 MM. SECAO: 110X140 MM. DIAMETRO DA JANELA: 665 MM. RESISTENCIA NOMINAL: 1500 DAN. CARGA DE RUPTURA: 3000 DAN. NORMA: DIS-ETE-094. | DIS-ETE-094 |  | CRUZETA 6,7X1500 | Concreto | EMPAC DO NORDESTE ARTEFATOS DE CONCRETO LTDA. | 07.002.612/0001-62 | 2024-06-26 | 2026-08-03 | HI_2023_06_30 | Ambos |  |  | AIF
|  | 0 | 3311064 | 64030056 | CRUZETA CONC CTH 6700MM J630MM 1500DAN | CRUZETA. TIPO: CTH. MATERIAL: CONCRETO ARMADO. COMPRIMENTO: 6700 MM. SECAO: 110X140 MM. DIAMETRO DA JANELA: 630 MM. RESISTENCIA NOMINAL: 1500 DAN. CARGA DE RUPTURA: 3000 DAN. NORMA: DIS-ETE-094. | DIS-ETE-094 |  | CRUZETA 6,7X1500 | Concreto | EMPAC DO NORDESTE ARTEFATOS DE CONCRETO LTDA. | 07.002.612/0001-62 | 2024-06-26 | 2026-08-03 | HI_2023_06_30 | Ambos |  |  | AIF
|  | 0 | 3311065 | 64030054 | CRUZETA CONC CTH 6700MM J570MM 1500DAN | CRUZETA. TIPO: CTH. MATERIAL: CONCRETO ARMADO. COMPRIMENTO: 6700MM. SECAO: 110X140 MM. DIAMETRO DA JANELA: 570 MM. RESISTENCIA NOMINAL: 1500 DAN. CARGA DE RUPTURA: 3000 DAN. NORMA: DIS-ETE-094. | DIS-ETE-094 |  | CRUZETA 6,7X1500 | Concreto | EMPAC DO NORDESTE ARTEFATOS DE CONCRETO LTDA. | 07.002.612/0001-62 | 2024-06-26 | 2026-08-03 | HI_2023_06_30 | Ambos |  |  | AIF
|  | 0 | 3311067 | 64030002 | CONJUNTO CRUZETA COSMOS 4880MM 138KV | CONJUNTO DE CRUZETAS REFORCADAS. TIPO:COSMOS. MATERIAL:CONCRETO ARMADO. COMPRIMENTO TOTAL : 4880MM. NUMERO DE ELEMENTOS POR CONJUNTO: 02 . APLICACAO: ESTRUTURA TIPO C, PADRAO 138KV. NORMA: DIS-ETE-094. | DIS-ETE-094 |  | CRUZ. COSMOS 4,88 | Concreto | EMPAC DO NORDESTE ARTEFATOS DE CONCRETO LTDA. | 07.002.612/0001-62 | 2024-06-26 | 2026-08-03 | HI_2023_06_30 | Ambos |  |  | AIF
|  | 0 | 3311070 | 64030017 | CRUZETA CONC CTH 10500MM J570MM 1500DA | CRUZETA. TIPO: CTH. MATERIAL : CONCRETO ARMADO. COMPRIMENTO: 10500MM. SECAO: 150X200MM. DIAMETRO DA JANELA: 570MM. RESITENCIA NOMINAL: 1500DAN. CARGA DE RUPTURA: 3000DAN.,,,,,,,,,,. NORMA: DIS-ETE-094. | DIS-ETE-094 |  | CRUZETA 10,5/1500 | Concreto | EMPAC DO NORDESTE ARTEFATOS DE CONCRETO LTDA. | 07.002.612/0001-62 | 2024-06-26 | 2026-08-03 | HI_2023_06_30 | Ambos |  |  | AIF
|  | 0 | 3311094 | 64030036 | CRUZETA CONC 4500MM F 405MM | CRUZETA. MATERIAL-CONCRETO ARMADO. COMPRIMENTO NOMINAL-4500MM. DIAMETRO DO FURO DE MONTAGEM- 405MM. FURAÇÃO PARA FIXAÇÃO DE FERRAGENS- 02 VERTICAIS E 04 HORIZONTAIS, DIÂMETRO- 25,0MM. PONTOS DE ATERRAMENTO- 03. APLICAÇÃO: LINHA DE TRANSMISSÃO. NORMA: | DIS-ETE-094 |  | CRUZETA 4,5/405 | Concreto | EMPAC DO NORDESTE ARTEFATOS DE CONCRETO LTDA. | 07.002.612/0001-62 | 2024-06-26 | 2026-08-03 | HI_2023_06_30 | Ambos |  |  | AIF
|  | 0 | 3311072 | 64030019 | CRUZETA CONC CTH 10500MM J665MM 1500DA | CRUZETA. TIPO: CTH. MATERIAL : CONCRETO ARMADO. COMPRIMENTO: 10500MM.SECAO: 150X200MM. DIAMETRO DA JANELA: 665MM. RESITENCIA NOMINAL: 1500DAN. CARGA DE RUPTURA: 3000DAN.,,,,,,,,,,. NORMA: DIS-ETE-094. | DIS-ETE-094 |  | CRUZETA 10,5/1500 | Concreto | EMPAC DO NORDESTE ARTEFATOS DE CONCRETO LTDA. | 07.002.612/0001-62 | 2024-06-26 | 2026-08-03 | HI_2023_06_30 | Ambos |  |  | AIF
|  | 0 | 3320108 | 64095024 | ANEL CONC ACT 280X360MM | ANEL. TIPO: ACT. MATERIAL: CONCRETO ARMADO. DIMENSOES DO FURO: 280X360 MM. RESISTENCIA NOMINAL: 1500 DAN. CARGA DE RUPTURA: 3000 DAN. APLICACAO: CRUZETA DE CONCRETO CTT. NORMA: DIS-ETE-094. | DIS-ETE-094 |  | ANEL 280X360 | Concreto | EMPAC DO NORDESTE ARTEFATOS DE CONCRETO LTDA. | 07.002.612/0001-62 | 2024-06-26 | 2026-08-03 | HI_2023_06_30 | Ambos |  |  | AIF
|  | 0 | 3311092 | 64030012 | CRUZETA CONC CTT 5400MM JANELA 780MM | CRUZETA. TIPO: CTT. MATERIAL : CONCRETO ARMADO. COMPRIMENTO: 5400MM. SECAO: 170X250MM. DIAMETRO DA JANELA: 780MM. RESISTENCIA NOMINAL:1500DAN. CARGA DE RUPTURA:3000DAN. APLICACAO: ESTRUTURA DE LINHA DE TRANSMISSAO. NORMA: DIS-ETE-094. | DIS-ETE-094 |  | CRUZETA 5,4/780 | Concreto | EMPAC DO NORDESTE ARTEFATOS DE CONCRETO LTDA. | 07.002.612/0001-62 | 2024-06-26 | 2026-08-03 | HI_2023_06_30 | Ambos |  |  | AIF
|  | 0 | 3303343 | 21050060 | POSTE CONC CIRC 28/4000 SUBTR | POSTE CIRCULAR. MATERIAL: CONCRETO ARMADO. DIAMETRO DA BASE: 895 MM. DIAMETRO DO TOPO: 475 MM. COMPRIMENTO TOTAL: 28000MM. RESISTENCIA NOMINAL: 4000 DAN. CARGA DE RUPTURA: 8000 DAN. CARACTERISTICAS ADICIONAIS:TRACOS DE REFERENCIA E ENGASTAMENTO EM BAIXO R | DIS-ETE-013 |  | SC 28/4000 R | Concreto | EMPAC DO NORDESTE ARTEFATOS DE CONCRETO LTDA. | 07.002.612/0001-62 | 2024-06-26 | 2026-08-03 | HI_2023_06_30 | Ambos |  |  | AIF
|  | 0 | 3311073 | 64030020 | CRUZETA CONC CTH 10500MM J710MM 1500DA | CRUZETA. TIPO: CTH. MATERIAL : CONCRETO ARMADO. COMPRIMENTO: 10500MM. SECAO: 150X200MM. DIAMETRO DA JANELA: 710MM. RESITENCIA NOMINAL: 1500DAN. CARGA DE RUPTURA: 3000DAN. NORMA: DIS-ETE-094. | DIS-ETE-094 |  | CRUZETA 10,5/1500 | Concreto | EMPAC DO NORDESTE ARTEFATOS DE CONCRETO LTDA. | 07.002.612/0001-62 | 2024-06-26 | 2026-08-03 | HI_2023_06_30 | Ambos |  |  | AIF
|  | 0 | 3300016 | 21055016 | POSTE CONCRETO DT 11/600 44F | POSTE DUPLO T. MATERIAL: CONCRETO ARMADO. DIMENSOES DA BASE: 330X448 MM. DIMENSOES DO TOPO: 110X140 MM. FURACAO DA FACE A: A 150MM DO TOPO (44X100MM).FURACAO DA FACE B: A 100MM (44X100MM). COMPRIMENTO TOTAL: 11000 MM. CARGA NOMINAL: 600 DAN. CARGA DE RUPT | DIS-ETE-011 |  | DT 11/600 B | Concreto | EMPAC DO NORDESTE ARTEFATOS DE CONCRETO LTDA. | 07.002.612/0001-62 | 2024-06-26 | 2028-08-03 | HI_2023_06_30 | Ambos |  |  | AIF
|  | 0 | 3311006 | 64030035 | CRUZETA CONC 4500MM F 390MM | CRUZETA. MATERIAL-CONCRETO ARMADO. COMPRIMENTO NOMINAL-4500MM. DIAMETRO DO FURO DE MONTAGEM- 390MM. FURAÇÃO PARA FIXAÇÃO DE FERRAGENS- 02 VERTICAIS E 04 HORIZONTAIS, DIÂMETRO- 25,0MM. PONTOS DE ATERRAMENTO- 03. APLICAÇÃO: LINHA DE TRANSMISSÃO. NORMA: DIS- | DIS-ETE-094 |  | CRUZETA 4,5/390 | Concreto | EMPAC DO NORDESTE ARTEFATOS DE CONCRETO LTDA. | 07.002.612/0001-62 | 2024-06-26 | 2026-08-03 | HI_2023_06_30 | Ambos |  |  | AIF
|  | 0 | 3303350 | 21050065 | POSTE CONC CIRC 32/3000 SUBTR | POSTE CIRCULAR. MATERIAL: CONCRETO ARMADO. DIAMETRO DA BASE: 880 MM. DIAMETRO DO TOPO: 400 MM. COMPRIMENTO TOTAL: 32000 MM. RESISTENCIA NOMINAL: 3000 DAN. CARGA DE RUPTURA: 6000 DAN. CARACTERISTICAS ADICIONAIS: TRACOS DE REFERENCIA E ENGASTAMENTO EM BAIXO | DIS-ETE-013 |  | SC 32/3000 R | Concreto | EMPAC DO NORDESTE ARTEFATOS DE CONCRETO LTDA. | 07.002.612/0001-62 | 2024-06-26 | 2026-08-03 | HI_2023_06_30 | Ambos |  |  | AIF
|  | 0 | 3320161 | 64095042 | ANEL CONC ACC 375X480MM | ANEL. TIPO: ACC. MATERIAL: CONCRETO ARMADO. DIMENSOES DO FURO: 375X480MM. RESISTENCIA NOMINAL : 1000DAN. CARGA DE RUPTURA: 2000DAN. APLICACAO: CRUZETA DE CONCRETO TIPO COSMOS. NORMA:DIS-ETE-094. | DIS-ETE-094 |  | ANEL 375X480 | Concreto | EMPAC DO NORDESTE ARTEFATOS DE CONCRETO LTDA. | 07.002.612/0001-62 | 2024-06-26 | 2026-08-03 | HI_2023_06_30 | Ambos |  |  | AIF
|  | 0 | 3301614 | 21050069 | POSTE CONC DT 16/2000 SUBTR | POSTE DUPLO T. MATERIAL: CONCRETO ARMADO. DIMENSOES DA BASE: 550 X 756 MM. DIMENSOES DO TOPO: 230 X 308 MM. FURACAO FACE "A" E FACE "B" CONFORME NORMAS DAS DISTRIBUIDORAS. COMPRIMENTO TOTAL: 16000 MM. RESISTENCIA NOMINAL: 2000 DAN. CARGA RUPTURA: 4000 DAN | DIS-ETE-013 |  | DT 16/2000 B | Concreto | EMPAC DO NORDESTE ARTEFATOS DE CONCRETO LTDA. | 07.002.612/0001-62 | 2024-06-26 | 2028-08-03 | HI_2023_06_30 | Ambos |  |  | AIF
|  | 30507 | 0 | 21050029 | POSTE CIRCULAR CONC 11000MM 400DAN | POSTE CIRCULAR.MATERIAL:CONCRETO ARMADO.DIAMETRO DA BASE:390MM. DIAMETRO DO TOPO:170MM.COMPRIMENTO TOTAL: 11000 MM. RESISTENCIA NOMINAL: 400DAN. CARGA DE RUPTURA: 800DAN. CARACTERISTICAS ADICIONAIS: TRACOS DE REFERENCIA E DE ENGASTAMENTO EM BAIXO R | DIS-ETE-011 |  | SC 11/400 R | Concreto | EMPAC DO NORDESTE ARTEFATOS DE CONCRETO LTDA. | 07.002.612/0001-62 | 2024-06-26 | 2028-08-03 | HI_2023_06_30 | Ambos |  |  | AIF
|  | 0 | 3300153 | 21055023 | POSTE CONCRETO DT 12/400 44F | POSTE DUPLO T. MATERIAL: CONCRETO ARMADO. DIMENSOES DA BASE: 350X476MM. DIMENSOES DO TOPO: 110X140MM. FURACAO DA FACE A: A 150MM DO TOPO (44X100MM).FURACAO DA FACE B: A 100 MM (44X100MM) .COMPRIMENTO TOTAL: 12000 MM. CARGA NOMINAL: 400 DAN. CARGA DE RUPTU | DIS-ETE-011 |  | DT 12/400 B | Concreto | EMPAC DO NORDESTE ARTEFATOS DE CONCRETO LTDA. | 07.002.612/0001-62 | 2024-06-26 | 2028-08-03 | HI_2023_06_30 | Ambos |  |  | AIF
|  | 0 | 3300152 | 21055022 | POSTE CONCRETO DT 11/400 44F | POSTE DUPLO T. MATERIAL: CONCRETO ARMADO. DIMENSOES DA BASE: 330X448MM. DIMENSOES DO TOPO: 110X140MM. FURACAO DA FACE A: A 150MM DO TOPO (44X100MM).FURACAO DA FACE B: A 100MM (44X100MM). COMPRIMENTO TOTAL: 11000MM. CARGA NOMINAL: 400DAN. CARGA DE RUPTURA: | DIS-ETE-011 |  | DT 11/400 B | Concreto | EMPAC DO NORDESTE ARTEFATOS DE CONCRETO LTDA. | 07.002.612/0001-62 | 2024-06-26 | 2028-08-03 | HI_2023_06_30 | Ambos |  |  | AIF
|  | 30508 | 0 | 21050010 | POSTE CIRCULAR CONC 11000MM 600DAN | POSTE CIRCULAR.MATERIAL:CONCRETO ARMADO.DIAMETRO DA BASE:410MM. DIAMETRO DO TOPO:190MM.COMPRIMENTO TOTAL: 11000 MM. RESISTENCIA NOMINAL: 600DAN. CARGA DE RUPTURA: 1200DAN. CARACTERISTICAS ADICIONAIS: TRACOS DE REFERENCIA E DE ENGASTAMENTO EM BAIXO | DIS-ETE-011 |  | SC 11/600 R | Concreto | EMPAC DO NORDESTE ARTEFATOS DE CONCRETO LTDA. | 07.002.612/0001-62 | 2024-06-26 | 2028-08-03 | HI_2023_06_30 | Ambos |  |  | AIF
|  | 30492 | 0 | 21050028 | POSTE CIRCULAR CONC 9000MM 400DAN | POSTE CIRCULAR.MATERIAL:CONCRETO ARMADO.DIAMETRO DA BASE:350MM. DIAMETRO DO TOPO:170MM.COMPRIMENTO TOTAL: 9000 MM. RESISTENCIA NOMINAL: 400DAN. CARGA DE RUPTURA: 800DAN. CARACTERISTICAS ADICIONAIS: TRACOS DE REFERENCIA E DE ENGASTAMENTO EM BAIXO RE | DIS-ETE-011 |  | SC 9/400 R | Concreto | EMPAC DO NORDESTE ARTEFATOS DE CONCRETO LTDA. | 07.002.612/0001-62 | 2024-06-26 | 2028-08-03 | HI_2023_06_30 | Ambos |  |  | AIF
|  | 30495 | 0 | 0 | POSTE CIRCULAR CONC 14000MM 1500DAN | POSTE CIRCULAR.MATERIAL:CONCRETO ARMADO.DIAMETRO DA BASE:570MM. DIAMETRO DO TOPO:290MM.COMPRIMENTO TOTAL: 14000 MM. RESISTENCIA NOMINAL: 1500DAN. CARGA DE RUPTURA: 3000DAN. CARACTERISTICAS ADICIONAIS: TRACOS DE REFERENCIA E DE ENGASTAMENTO EM BAIXO | DIS-ETE-011 |  | SC 14/1500 R | Concreto | EMPAC DO NORDESTE ARTEFATOS DE CONCRETO LTDA. | 07.002.612/0001-62 | 2024-06-26 | 2028-08-03 | HI_2023_06_30 | Ambos |  |  | AIF
|  | 0 | 0 | 0 | POSTE DUPLO T CONC 16000MM 1000DAN | POSTE DUPLO T. MATERIAL: CONCRETO ARMADO. DIMENSOES DA BASE: 460X630MM. DIMENSOES DO TOPO: 140X182MM. FURACAO DA FACE A: A 150MM DO TOPO (44X100MM).FURACAO DA FACE B: A 100MM (44X100MM). COMPRIMENTO TOTAL: 16000MM. CARGA NOMINAL: 1000DAN. CARGA D | DIS-ETE-011 |  | DT 16/1000 B | Concreto | EMPAC DO NORDESTE ARTEFATOS DE CONCRETO LTDA. | 07.002.612/0001-62 | 2024-06-26 | 2028-08-03 | HI_2023_06_30 | Ambos |  |  | AIF
|  | 0 | 3301611 | 21050068 | POSTE CONC DT 14/2000 SUBTR | POSTE DUPLO T. MATERIAL: CONCRETO ARMADO. DIMENSOES DA BASE: 510 X 700 MM. DIMENSOES DO TOPO: 230 X 308 MM. FURACAO FACE "A" E FACE "B" CONFORME NORMAS DAS DISTRIBUIDORAS. COMPRIMENTO COMPRIMENTO TOTAL: 14000 MM. RESISTENCIA NOMINAL: 2000 DAN. CARGA RUPTU | DIS-ETE-013 |  | DT 14/2000 B | Concreto | EMPAC DO NORDESTE ARTEFATOS DE CONCRETO LTDA. | 07.002.612/0001-62 | 2024-06-26 | 2028-08-03 | HI_2023_06_30 | Ambos |  |  | AIF
|  | 30526 | 3302089 | 21050015 | POSTE CIRCULAR CONC 12000MM 600DAN | POSTE CIRCULAR.MATERIAL:CONCRETO ARMADO.DIAMETRO DA BASE:430MM. DIAMETRO DO TOPO:190MM.COMPRIMENTO TOTAL: 12000 MM. RESISTENCIA NOMINAL: 600DAN. CARGA DE RUPTURA: 1200DAN. CARACTERISTICAS ADICIONAIS: TRACOS DE REFERENCIA E DE ENGASTAMENTO EM BAIXO | DIS-ETE-011 |  | SC 12/600 R | Concreto | EMPAC DO NORDESTE ARTEFATOS DE CONCRETO LTDA. | 07.002.612/0001-62 | 2024-06-26 | 2028-08-03 | HI_2023_06_30 | Ambos |  |  | AIF
|  | 0 | 3303340 | 21050058 | POSTE CONC CIRC 28/2000 SUBTR | POSTE CIRCULAR. MATERIAL: CONCRETO ARMADO. DIAMETRO DA BASE: 745 MM. DIAMETRO DO TOPO: 325 MM. COMPRIMENTO TOTAL: 28000 MM. RESISTENCIA NOMINAL: 2000 DAN. CARGA DE RUPTURA: 4000 DAN. CARACTERISTICAS ADICIONAIS: TRACOS DE REFERENCIA E ENGASTAMENTO EM BAIXO | DIS-ETE-013 |  | SC 28/2000 R | Concreto | EMPAC DO NORDESTE ARTEFATOS DE CONCRETO LTDA. | 07.002.612/0001-62 | 2024-06-26 | 2026-08-03 | HI_2023_06_30 | Ambos |  |  | AIF
|  | 0 | 3311033 | 64030048 | CRUZETA CONC CTH 6700MM J338MM 1500DAN | CRUZETA. TIPO: CTH. MATERIAL: CONCRETO ARMADO. COMPRIMENTO: 6700 MM. SECAO: 110X140 MM. DIAMETRO DA JANELA: 338 MM. RESISTENCIA NOMINAL: 1500 DAN. CARGA DE RUPTURA: 3000 DAN. NORMA: DIS-ETE-094. | DIS-ETE-094 |  | CRUZETA 6,7X1500 | Concreto | EMPAC DO NORDESTE ARTEFATOS DE CONCRETO LTDA. | 07.002.612/0001-62 | 2024-06-26 | 2026-08-03 | HI_2023_06_30 | Ambos |  |  | AIF
|  | 0 | 3311024 | 64030032 | CRUZETA CONC 4500MM F 305MM | CRUZETA. MATERIAL-CONCRETO ARMADO. COMPRIMENTO NOMINAL-4500MM. DIAMETRO DO FURO DE MONTAGEM- 305MM. FURAÇÃO PARA FIXAÇÃO DE FERRAGENS- 02 VERTICAIS E 04 HORIZONTAIS, DIÂMETRO- 25,0MM. PONTOS DE ATERRAMENTO- 03.APLICAÇÃO: LINHA DE TRANSMISSÃO. NORMA: DIS-E | DIS-ETE-094 |  | CRUZETA 4,5/305 | Concreto | EMPAC DO NORDESTE ARTEFATOS DE CONCRETO LTDA. | 07.002.612/0001-62 | 2024-06-26 | 2026-08-03 | HI_2023_06_30 | Ambos |  |  | AIF
|  | 0 | 3311020 | 64030045 | CRUZETA CONC 4500MM F 750MM | CRUZETA. MATERIAL-CONCRETO ARMADO. COMPRIMENTO NOMINAL-4500MM. DIAMETRO DO FURO DE MONTAGEM- 750MM FURAÇÃO PARA FIXAÇÃO DE FERRAGENS- 02 VERTICAIS E 04 HORIZONTAIS, DIÂMETRO- 25,0MM. PONTOS DE ATERRAMENTO- 03. APLICAÇÃO: LINHA DE TRANSMISSÃO CLASSE 69KV. | DIS-ETE-094 |  | CRUZETA 4,5/750 | Concreto | EMPAC DO NORDESTE ARTEFATOS DE CONCRETO LTDA. | 07.002.612/0001-62 | 2024-06-26 | 2026-08-03 | HI_2023_06_30 | Ambos |  |  | AIF
|  | 0 | 3311019 | 64030038 | CRUZETA CONC 4500MM F 475MM | CRUZETA. MATERIAL-CONCRETO ARMADO. COMPRIMENTO NOMINAL-4500MM. DIAMETRO DO FURO DE MONTAGEM- 475MM. FURAÇÃO PARA FIXAÇÃO DE FERRAGENS- 02 VERTICAIS E 04 HORIZONTAIS, DIÂMETRO- 25,0MM. PONTOS DE ATERRAMENTO- 03. APLICAÇÃO: LINHA DE TRANSMISSÃO CLASSE 69KV. | DIS-ETE-094 |  | CRUZETA 4,5/475 | Concreto | EMPAC DO NORDESTE ARTEFATOS DE CONCRETO LTDA. | 07.002.612/0001-62 | 2024-06-26 | 2026-08-03 | HI_2023_06_30 | Ambos |  |  | AIF
|  | 0 | 3311018 | 64030043 | CRUZETA CONC 4500MM F 650MM | CRUZETA. MATERIAL-CONCRETO ARMADO. COMPRIMENTO NOMINAL-4500MM. DIAMETRO DO FURO DE MONTAGEM- 650MM. FURAÇÃO PARA FIXAÇÃO DE FERRAGENS- 02 VERTICAIS E 04 HORIZONTAIS, DIÂMETRO- 25,0MM. PONTOS DE ATERRAMENTO- 03. APLICAÇÃO: LINHA DE TRANSMISSÃO CLASSE 69KV. | DIS-ETE-094 |  | CRUZETA 4,5/650 | Concreto | EMPAC DO NORDESTE ARTEFATOS DE CONCRETO LTDA. | 07.002.612/0001-62 | 2024-06-26 | 2026-08-03 | HI_2023_06_30 | Ambos |  |  | AIF
|  | 0 | 3311017 | 64030042 | CRUZETA CONC 4500MM F 615MM | CRUZETA. MATERIAL-CONCRETO ARMADO. COMPRIMENTO NOMINAL-4500MM. DIAMETRO DO FURO DE MONTAGEM- 615MM. FURAÇÃO PARA FIXAÇÃO DE FERRAGENS- 02 VERTICAIS E 04 HORIZONTAIS, DIÂMETRO- 25,0MM. PONTOS DE ATERRAMENTO- 03. APLICAÇÃO: LINHA DE TRANSMISSÃO CLASSE 69KV. | DIS-ETE-094 |  | CRUZETA 4,5/615 | Concreto | EMPAC DO NORDESTE ARTEFATOS DE CONCRETO LTDA. | 07.002.612/0001-62 | 2024-06-26 | 2026-08-03 | HI_2023_06_30 | Ambos |  |  | AIF
|  | 0 | 3311016 | 64030041 | CRUZETA CONC 4500MM F 580MM | CRUZETA. MATERIAL-CONCRETO ARMADO. COMPRIMENTO NOMINAL-4500MM. DIAMETRO DO FURO DE MONTAGEM- 580MM. FURAÇÃO PARA FIXAÇÃO DE FERRAGENS- 02 VERTICAIS E 04 HORIZONTAIS, DIÂMETRO- 25,0MM. PONTOS DE ATERRAMENTO- 03.APLICAÇÃO: LINHA DE TRANSMISSÃO CLASSE 69KV. | DIS-ETE-094 |  | CRUZETA 4,5/580 | Concreto | EMPAC DO NORDESTE ARTEFATOS DE CONCRETO LTDA. | 07.002.612/0001-62 | 2024-06-26 | 2026-08-03 | HI_2023_06_30 | Ambos |  |  | AIF
|  | 0 | 3311015 | 64030040 | CRUZETA CONC 4500MM F 550MM | CRUZETA. MATERIAL-CONCRETO ARMADO. COMPRIMENTO NOMINAL-4500MM. DIAMETRO DO FURO DE MONTAGEM- 550MM. FURAÇÃO PARA FIXAÇÃO DE FERRAGENS- 02 VERTICAIS E 04 HORIZONTAIS, DIÂMETRO- 25,0MM. PONTOS DE ATERRAMENTO- 03. APLICAÇÃO: LINHA DE TRANSMISSÃO CLASSE 69KV. | DIS-ETE-094 |  | CRUZETA 4,5/550 | Concreto | EMPAC DO NORDESTE ARTEFATOS DE CONCRETO LTDA. | 07.002.612/0001-62 | 2024-06-26 | 2026-08-03 | HI_2023_06_30 | Ambos |  |  | AIF
|  | 0 | 3303327 | 21050049 | POSTE CONC CIRC 22/4000 SUBTR | POSTE CIRCULAR. MATERIAL: CONCRETO ARMADO. DIAMETRO DA BASE: 805 MM. DIAMETRO DO TOPO: 475 MM. COMPRIMENTO TOTAL: 22000 MM. RESISTENCIA NOMINAL: 4000 DAN. CARGA DE RUPTURA: 8000 DAN. CARACTERISTICAS ADICIONAIS: TRACOS DE REFERENCIA E ENGASTAMENTO EM BAIXO | DIS-ETE-013 |  | SC 22/4000 R | Concreto | EMPAC DO NORDESTE ARTEFATOS DE CONCRETO LTDA. | 07.002.612/0001-62 | 2024-06-26 | 2026-08-03 | HI_2023_06_30 | Ambos |  |  | AIF
|  | 0 | 3300076 | 21055009 | POSTE CONCRETO DT 9/600 29F | POSTE DUPLO T. MATERIAL: CONCRETO ARMADO. DIMENSOES DA BASE: 290X392 MM. DIMENSOES DO TOPO: 110X140 MM. FURACAO DA FACE A: A 150MM DO TOPO (29F X 100 MM).FURACAO DA FACE B: A 100 MM (29F X100 MM). COMPRIMENTO TOTAL: 9000 MM. CARGA NOMINAL: 600 DAN. CARGA | DIS-ETE-011 |  | DT 9/600 B | Concreto | EMPAC DO NORDESTE ARTEFATOS DE CONCRETO LTDA. | 07.002.612/0001-62 | 2024-06-26 | 2028-08-03 | HI_2023_06_30 | Ambos |  |  | AIF
|  | 30525 | 0 | 21050030 | POSTE CIRCULAR CONC 12000MM 400DAN | POSTE CIRCULAR.MATERIAL:CONCRETO ARMADO.DIAMETRO DA BASE:410MM. DIAMETRO DO TOPO:170MM.COMPRIMENTO TOTAL: 12000 MM. RESISTENCIA NOMINAL: 400DAN. CARGA DE RUPTURA: 800DAN. CARACTERISTICAS ADICIONAIS: TRACOS DE REFERENCIA E DE ENGASTAMENTO EM BAIXO R | DIS-ETE-011 |  | SC 12/400 R | Concreto | EMPAC DO NORDESTE ARTEFATOS DE CONCRETO LTDA. | 07.002.612/0001-62 | 2024-06-26 | 2028-08-03 | HI_2023_06_30 | Ambos |  |  | AIF
|  | 0 | 3320151 | 64095005 | ANEL CONC ACTC JANELA 360MM | ANEL. TIPO: ACTC. MATERIAL: CONCRETO ARMADO. DIAMETRO DA JANELA: 360,0 MM. RESISTENCIA NOMINAL:1500DAN. CARGA DE RUPTURA: 3000DAN. APLICACAO: INSTALACAO DE CRUZETA DE CONCRETO CTT EM POSTE CIRCULAR.NORMA: DIS-ETE-094. | DIS-ETE-094 |  | ANEL J360 | Concreto | EMPAC DO NORDESTE ARTEFATOS DE CONCRETO LTDA. | 07.002.612/0001-62 | 2024-06-26 | 2026-08-03 | HI_2023_06_30 | Ambos |  |  | AIF
|  | 0 | 3320106 | 64095036 | ANEL CONC ACH 250X320MM | ANEL. TIPO: ACH. MATERIAL: CONCRETO ARMADO. DIMENSOES DO FURO: 250X320MM. RESISTENCIA NOMINAL : 600DAN. CARGA DE RUPTURA: 1200DAN. APLICACAO: CRUZETA DE CONCRETO CTH. NORMA: DIS-ETE-094. | DIS-ETE-094 |  | ANEL 250X320 | Concreto | EMPAC DO NORDESTE ARTEFATOS DE CONCRETO LTDA. | 07.002.612/0001-62 | 2024-06-26 | 2026-08-03 | HI_2023_06_30 | Ambos |  |  | AIF
|  | 0 | 3320107 | 64095015 | ANEL CONC ACT 300X380MM | ANEL. TIPO: ACT. MATERIAL: CONCRETO ARMADO. DIMENSOES DO FURO: 300X380 MM. RESISTENCIA NOMINAL: 1500 DAN. CARGA DE RUPTURA: 3000 DAN. APLICACAO: CRUZETA DE CONCRETO CTT . NORMA: DIS-ETE-094. | DIS-ETE-094 |  | ANEL 300X380 | Concreto | EMPAC DO NORDESTE ARTEFATOS DE CONCRETO LTDA. | 07.002.612/0001-62 | 2024-06-26 | 2026-08-03 | HI_2023_06_30 | Ambos |  |  | AIF
|  | 0 | 3311090 | 64030046 | CRUZETA CONC 4500MM F 820MM | CRUZETA. MATERIAL-CONCRETO ARMADO. COMPRIMENTO NOMINAL-4500MM. DIAMETRO DO FURO DE MONTAGEM- 820MM. FURAÇÃO PARA FIXAÇÃO DE FERRAGENS- 02 VERTICAIS E 04 HORIZONTAIS, DIÂMETRO- 25,0MM. PONTOS DE ATERRAMENTO - 03. APLICAÇÃO: LINHA DE TRANSMISSÃO. NORMA: DIS | DIS-ETE-094 |  | CRUZETA 4,5/820 | Concreto | EMPAC DO NORDESTE ARTEFATOS DE CONCRETO LTDA. | 07.002.612/0001-62 | 2024-06-26 | 2026-08-03 | HI_2023_06_30 | Ambos |  |  | AIF
|  | 0 | 3311083 | 64030015 | CRUZETA CONC CTH 10500MM J430MM 1500DAN | CRUZETA. TIPO: CTH. MATERIAL: CONCRETO ARMADO. COMPRIMENTO: 10500MM. SECAO: 150X200MM. DIAMETRO DA JANELA: 430MM. RESITENCIA NOMINAL: 1500DAN. CARGA DE RUPTURA: 3000DAN. NORMA: DIS-ETE-094. | DIS-ETE-094 |  | CRUZETA 10,5/1500 | Concreto | EMPAC DO NORDESTE ARTEFATOS DE CONCRETO LTDA. | 07.002.612/0001-62 | 2024-06-26 | 2026-08-03 | HI_2023_06_30 | Ambos |  |  | AIF
|  | 0 | 3320153 | 64095003 | ANEL CONC ACTC JANELA 330MM | ANEL. TIPO: ACTC. MATERIAL: CONCRETO ARMADO. DIAMETRO DA JANELA: 330,0 MM. RESISTENCIA NOMINAL:1500DAN. CARGA DE RUPTURA: 3000 DAN. APLICACAO: INSTALACAO DE CRUZETA DE CONCRETO CTT EM POSTE CIRCULAR. NORMA: DIS-ETE-094. | DIS-ETE-094 |  | ANEL J33O | Concreto | EMPAC DO NORDESTE ARTEFATOS DE CONCRETO LTDA. | 07.002.612/0001-62 | 2024-06-26 | 2026-08-03 | HI_2023_06_30 | Ambos |  |  | AIF
|  | 0 | 3320154 | 64095002 | ANEL CONC ACTC JANELA 290MM | ANEL. TIPO: ACTC. MATERIAL: CONCRETO ARMADO. DIAMETRO DA JANELA: 290,0 MM. RESISTENCIA NOMINAL: 1500DAN. CARGA DE RUPTURA: 3000DAN. APLICACAO: INSTALACAO DE CRUZETA DE CONCRETO CTT EM POSTE CIRCULAR. NORMA: DIS-ETE-094. | DIS-ETE-094 |  | ANEL J290 | Concreto | EMPAC DO NORDESTE ARTEFATOS DE CONCRETO LTDA. | 07.002.612/0001-62 | 2024-06-26 | 2026-08-03 | HI_2023_06_30 | Ambos |  |  | AIF
|  | 0 | 3320155 | 64095001 | ANEL CONC ACTC JANELA 240MM | ANEL. TIPO: ACTC. MATERIAL: CONCRETO ARMADO. DIAMETRO DA JANELA: 240,0 MM. RESISTENCIA NOMINAL: 1500DAN. CARGA DE RUPTURA: 3000DAN. APLICACAO: INSTALACAO DE CRUZETA DE CONCRETO CTT EM POSTE CIRCULAR. NORMA: DIS-ETE-094. | DIS-ETE-094 |  | ANEL J240 | Concreto | EMPAC DO NORDESTE ARTEFATOS DE CONCRETO LTDA. | 07.002.612/0001-62 | 2024-06-26 | 2026-08-03 | HI_2023_06_30 | Ambos |  |  | AIF
|  | 0 | 3320158 | 64095033 | ANEL CONC ACH 470X610MM | ANEL. TIPO: ACH. MATERIAL: CONCRETO ARMADO. DIMENSOES DO FURO: 470X610MM. RESISTENCIA NOMINAL : 600DAN. CARGA DE RUPTURA: 1200DAN. APLICACAO: BRACO CURVO DE CONCRETO , TIPO CTH. NORMA: DIS-ETE-094. | DIS-ETE-094 |  | ANEL 470X610 | Concreto | EMPAC DO NORDESTE ARTEFATOS DE CONCRETO LTDA. | 07.002.612/0001-62 | 2024-06-26 | 2026-08-03 | HI_2023_06_30 | Ambos |  |  | AIF
|  | 0 | 3320159 | 64095032 | ANEL CONC ACH 425X540MM | ANEL. TIPO: ACH. MATERIAL: CONCRETO ARMADO. DIMENSOES DO FURO: 425X540MM. RESISTENCIA NOMINAL : 600DAN. CARGA DE RUPTURA: 1200DAN. APLICACAO: BRACO CURVO DE CONCRETO , TIPO CTH. NORMA: DIS-ETE-094. | DIS-ETE-094 |  | ANEL 425X540 | Concreto | EMPAC DO NORDESTE ARTEFATOS DE CONCRETO LTDA. | 07.002.612/0001-62 | 2024-06-26 | 2026-08-03 | HI_2023_06_30 | Ambos |  |  | AIF
|  | 0 | 3320185 | 64095018 | ANEL CONC ACT 460X560MM | ANEL. TIPO: ACT. MATERIAL: CONCRETO ARMADO. DIMENSOES DO FURO: 460X560MM. RESISTENCIA NOMINAL: 1500DAN. CARGA DE RUPTURA: 3000 DAN. APLICACAO: CRUZETA DE CONCRETO CTT EM POSTE DT. NORMA: DIS-ETE-094. | DIS-ETE-094 |  | ANEL 460X560 | Concreto | EMPAC DO NORDESTE ARTEFATOS DE CONCRETO LTDA. | 07.002.612/0001-62 | 2024-06-26 | 2026-08-03 | HI_2023_06_30 | Ambos |  |  | AIF
|  | 0 | 3320105 | 64095027 | ANEL CONC ACH 210X270MM | ANEL. TIPO: ACH. MATERIAL: CONCRETO ARMADO. DIMENSOES DO FURO: 210X270MM. RESISTENCIA NOMINAL : 600DAN. CARGA DE RUPTURA: 1200DAN. APLICACAO: CRUZETA DE CONCRETO CTH. NORMA: DIS-ETE-094. | DIS-ETE-094 |  | ANEL 210X270 | Concreto | EMPAC DO NORDESTE ARTEFATOS DE CONCRETO LTDA. | 07.002.612/0001-62 | 2024-06-26 | 2026-08-03 | HI_2023_06_30 | Ambos |  |  | AIF
|  | 0 | 3320163 | 64095017 | ANEL CONC ACT 410X510MM | ANEL. TIPO: ACT. MATERIAL: CONCRETO ARMADO. DIMENSOES DO FURO: 410X510 MM. RESISTENCIA NOMINAL: 1500 DAN. CARGA DE RUPTURA: 3000 DAN. APLICACAO : CRUZETA DE CONCRETO TIPO CTT. NORMA: DIS-ETE-094. | DIS-ETE-094 |  | ANEL 410X510 | Concreto | EMPAC DO NORDESTE ARTEFATOS DE CONCRETO LTDA. | 07.002.612/0001-62 | 2024-06-26 | 2026-08-03 | HI_2023_06_30 | Ambos |  |  | AIF
|  | 0 | 3311085 | 64030022 | CRUZETA CONC CTH 10500MM J780MM 1500DAN | CRUZETA. TIPO: CTH. MATERIAL: CONCRETO ARMADO. COMPRIMENTO: 10500MM. SECAO: 150X200MM. DIAMETRO DA JANELA: 780MM. RESITENCIA NOMINAL: 1500DAN. CARGA DE RUPTURA: 3000DAN. NORMA: DIS-ETE-094. | DIS-ETE-094 |  | CRUZETA 10,5/1500 | Concreto | EMPAC DO NORDESTE ARTEFATOS DE CONCRETO LTDA. | 07.002.612/0001-62 | 2024-06-26 | 2026-08-03 | HI_2023_06_30 | Ambos |  |  | AIF
|  | 30527 | 0 | 21050016 | POSTE CIRCULAR CONC 12000MM 1000DAN | POSTE CIRCULAR.MATERIAL:CONCRETO ARMADO.DIAMETRO DA BASE:470MM. DIAMETRO DO TOPO:230MM.COMPRIMENTO TOTAL: 12000 MM. RESISTENCIA NOMINAL: 1000DAN. CARGA DE RUPTURA: 2000DAN. CARACTERISTICAS ADICIONAIS: TRACOS DE REFERENCIA E DE ENGASTAMENTO EM BAIXO | DIS-ETE-011 |  | SC 12/1000 R | Concreto | EMPAC DO NORDESTE ARTEFATOS DE CONCRETO LTDA. | 07.002.612/0001-62 | 2024-06-26 | 2028-08-03 | HI_2023_06_30 | Ambos |  |  | AIF
|  | 0 | 3320187 | 64095019 | ANEL CONC ACT 520X620MM | ANEL. TIPO: ACT. MATERIAL: CONCRETO ARMADO. DIMENSOES DO FURO: 520X620MM. RESISTENCIA NOMINAL: 1500DAN. CARGA DE RUPTURA: 3000 DAN. APLICACAO: CRUZETA DE CONCRETO CTT EM POSTE DT. NORMA: DIS-ETE-094. | DIS-ETE-094 |  | ANEL 520X620 | Concreto | EMPAC DO NORDESTE ARTEFATOS DE CONCRETO LTDA. | 07.002.612/0001-62 | 2024-06-26 | 2026-08-03 | HI_2023_06_30 | Ambos |  |  | AIF
|  | 0 | 3320190 | 64095037 | ANEL CONC ACH 510X650MM | ANEL. TIPO: ACH. MATERIAL: CONCRETO ARMADO. DIMENSOES DO FURO: 510X650MM. RESISTENCIA NOMINAL : 600DAN. CARGA DE RUPTURA: 1200DAN. APLICACAO : CRUZETA DE CONCRETO CTH . NORMA: DIS-ETE-094. | DIS-ETE-094 |  | ANEL 510X650 | Concreto | EMPAC DO NORDESTE ARTEFATOS DE CONCRETO LTDA. | 07.002.612/0001-62 | 2024-06-26 | 2026-08-03 | HI_2023_06_30 | Ambos |  |  | AIF
|  | 0 | 3320184 | 64095014 | ANEL CONC ACTC JANELA 700MM | ANEL. TIPO: ACTC. MATERIAL: CONCRETO ARMADO. DIAMETRO DA JANELA: 700,0MM. RESISTENCIA NOMINAL: 1500 DAN. CARGA DE RUPTURA: 3000DAN. APLICACAO: INSTALACAO DE CRUZETA DE CONCRETO CTT EM POSTE CIRCULAR. NORMA: DIS-ETE-094. | DIS-ETE-094 |  | ANEL J700 | Concreto | EMPAC DO NORDESTE ARTEFATOS DE CONCRETO LTDA. | 07.002.612/0001-62 | 2024-06-26 | 2026-08-03 | HI_2023_06_30 | Ambos |  |  | AIF
|  | 0 | 3320183 | 64095012 | ANEL CONC ACTC JANELA 630MM | ANEL. TIPO: ACTC. MATERIAL: CONCRETO ARMADO. DIAMETRO DA JANELA: 630,0MM. RESISTENCIA NOMINAL: 1500DAN. CARGA DE RUPTURA: 3000 DAN. APLICACAO: INSTALACAO DE CRUZETA DE CONCRETO CTT EM POSTE CIRCULAR. NORMA: DIS-ETE-094. | DIS-ETE-094 |  | ANEL J630 | Concreto | EMPAC DO NORDESTE ARTEFATOS DE CONCRETO LTDA. | 07.002.612/0001-62 | 2024-06-26 | 2026-08-03 | HI_2023_06_30 | Ambos |  |  | AIF
|  | 0 | 3320182 | 64095010 | ANEL CONC ACTC JANELA 550MM | ANEL. TIPO: ACTC. MATERIAL: CONCRETO ARMADO. DIAMETRO DA JANELA: 550,0MM. RESISTENCIA NOMINAL: 1500 DAN. CARGA DE RUPTURA: 3000DAN. APLICACAO: INSTALACAO DE CRUZETA DE CONCRETO CTT EM POSTE CIRCULAR. NORMA: DIS-ETE-094. | DIS-ETE-094 |  | ANEL J550 | Concreto | EMPAC DO NORDESTE ARTEFATOS DE CONCRETO LTDA. | 07.002.612/0001-62 | 2024-06-26 | 2026-08-03 | HI_2023_06_30 | Ambos |  |  | AIF
|  | 0 | 3320181 | 64095011 | ANEL CONC ACTC JANELA 600MM | ANEL. TIPO: ACTC. MATERIAL: CONCRETO ARMADO. DIAMETRO DA JANELA: 600,0MM. RESISTENCIA NOMINAL: 1500 DAN. CARGA DE RUPTURA: 3000DAN. APLICACAO: INSTALACAO DE CRUZETA DE CONCRETO CTT EM POSTE CIRCULAR. NORMA: DIS-ETE-094. | DIS-ETE-094 |  | ANEL J600 | Concreto | EMPAC DO NORDESTE ARTEFATOS DE CONCRETO LTDA. | 07.002.612/0001-62 | 2024-06-26 | 2026-08-03 | HI_2023_06_30 | Ambos |  |  | AIF
|  | 0 | 3320180 | 64095013 | ANEL CONC ACTC JANELA 650MM | ANEL. TIPO: ACTC. MATERIAL: CONCRETO ARMADO. DIAMETRO DA JANELA: 650,0MM. RESISTENCIA NOMINAL: 1500DAN. CARGA DE RUPTURA: 3000 DAN. APLICACAO: INSTALACAO DE CRUZETA DE CONCRETO CTT EM POSTE CIRCULAR. NORMA: DIS-ETE-094. | DIS-ETE-094 |  | ANEL J650 | Concreto | EMPAC DO NORDESTE ARTEFATOS DE CONCRETO LTDA. | 07.002.612/0001-62 | 2024-06-26 | 2026-08-03 | HI_2023_06_30 | Ambos |  |  | AIF
|  | 0 | 3320164 | 64095016 | ANEL CONC ACT 375X470MM | ANEL. TIPO: ACT. MATERIAL: CONCRETO ARMADO. DIMENSOES DO FURO: 375X470 MM. RESISTENCIA NOMINAL: 1500 DAN. CARGA DE RUPTURA: 3000 DAN. APLICACAO : CRUZETA DE CONCRETO TIPO CTT. NORMA: DIS-ETE-094. | DIS-ETE-094 |  | ANEL 375X470 | Concreto | EMPAC DO NORDESTE ARTEFATOS DE CONCRETO LTDA. | 07.002.612/0001-62 | 2024-06-26 | 2026-08-03 | HI_2023_06_30 | Ambos |  |  | AIF
|  | 0 | 3311078 | 64030008 | CRUZETA CONC CTT 5400MM JANELA 600MM | CRUZETA. TIPO: CTT. MATERIAL : CONCRETO ARMADO. COMPRIMENTO: 5400MM. SECAO: 170X250MM. DIAMETRO DA JANELA: 600MM. RESITENCIA NOMINAL:1500DAN. CARGA DE RUPTURA:3000DAN. APLICACAO: ESTRUTURA DE LINHA DE TRANSMISSAO. NORMA: DIS-ETE-094. | DIS-ETE-094 |  | CRUZETA 5,4/600 | Concreto | EMPAC DO NORDESTE ARTEFATOS DE CONCRETO LTDA. | 07.002.612/0001-62 | 2024-06-26 | 2026-08-03 | HI_2023_06_30 | Ambos |  |  | AIF
|  | 0 | 3320148 | 64095008 | ANEL CONC ACTC JANELA 450MM | ANEL. TIPO: ACTC. MATERIAL: CONCRETO ARMADO. DIAMETRO DA JANELA: 450,0 MM. RESISTENCIA NOMINAL:1500 DAN. CARGA DE RUPTURA:3000 DAN. APLICACAO: INSTALACAO DE CRUZETA DE CONCRETO CTT EM POSTE CIRCULAR. NORMA: DIS-ETE-094. | DIS-ETE-094 |  | ANEL J450 | Concreto | EMPAC DO NORDESTE ARTEFATOS DE CONCRETO LTDA. | 07.002.612/0001-62 | 2024-06-26 | 2026-08-03 | HI_2023_06_30 | Ambos |  |  | AIF
|  | 0 | 3312228 | 64030064 | VIGA CONC VSH 3740MM J340MM 1200DAN | VIGA. TIPO: VSH. MATERIAL: CONCRETO ARMADO. COMPRIMENTO:3740MM. DIAMETRO DA JANELA: 340MM. RESISTENCIA NOMINAL: 1200DAN. CARGA DE RUPTURA: 2400 DAN. APLICACAO : LINHA DE SUBTRANSMISSAO. NORMA: DIS-ETE-094. | DIS-ETE-094 |  | VIGA 3,74X1200 | Concreto | EMPAC DO NORDESTE ARTEFATOS DE CONCRETO LTDA. | 07.002.612/0001-62 | 2024-06-26 | 2026-08-03 | HI_2023_06_30 | Ambos |  |  | AIF
|  | 30528 | 0 | 21050007 | POSTE CIRCULAR CONC 12000MM 1500DAN | POSTE CIRCULAR.MATERIAL:CONCRETO ARMADO.DIAMETRO DA BASE:530MM. DIAMETRO DO TOPO:290MM.COMPRIMENTO TOTAL: 12000 MM. RESISTENCIA NOMINAL: 1500DAN. CARGA DE RUPTURA: 3000DAN. CARACTERISTICAS ADICIONAIS: TRACOS DE REFERENCIA E DE ENGASTAMENTO EM BAIXO | DIS-ETE-011 |  | SC 12/1500 R | Concreto | EMPAC DO NORDESTE ARTEFATOS DE CONCRETO LTDA. | 07.002.612/0001-62 | 2024-06-26 | 2028-08-03 | HI_2023_06_30 | Ambos |  |  | AIF
|  | 0 | 3311079 | 64030009 | CRUZETA CONC CTT 5400MM JANELA 630MM | CRUZETA. TIPO: CTT. MATERIAL : CONCRETO ARMADO. COMPRIMENTO: 5400MM. SECAO: 170X250MM. DIAMETRO DA JANELA: 630MM. RESITENCIA NOMINAL:1500DAN. CARGA DE RUPTURA:3000DAN. APLICACAO: ESTRUTURA DE LINHA DE TRANSMISSAO. NORMA: DIS-ETE-094. | DIS-ETE-094 |  | CRUZETA 5,4/630 | Concreto | EMPAC DO NORDESTE ARTEFATOS DE CONCRETO LTDA. | 07.002.612/0001-62 | 2024-06-26 | 2026-08-03 | HI_2023_06_30 | Ambos |  |  | AIF
|  | 30895 | 0 | 0 | POSTE DUPLO T CONC 7500MM 90DAN | POSTE DUPLO T; CONCRETO ARMADO; COMPRIMENTO TOTAL 7500 MM; RESISTENCIA NOMINAL 90 dAN; SEM CAIXA ACOPLADA; COM 14 FUROS LONGITUDINAIS; DIAMETRO 18,0MM; PRIMEIRO FURO DISTANCIADO 150,0MM DO TOPO; ESPACAMENTO 100,0MM; COM 13 FUROS TRANSVERSAIS; DIAMETRO 18, | DIS-ETE-146 |  | DT 7,5/90 B | Concreto | EMPAC DO NORDESTE ARTEFATOS DE CONCRETO LTDA. | 07.002.612/0001-62 | 2024-06-26 | 2028-08-03 | HI_2023_06_30 | Ambos |  |  | AIF
|  | 0 | 3311080 | 64030010 | CRUZETA CONC CTT 5400MM JANELA 650MM | CRUZETA. TIPO: CTT. MATERIAL : CONCRETO ARMADO. COMPRIMENTO: 5400MM. SECAO: 170X250MM. DIAMETRO DA JANELA: 650MM. RESITENCIA NOMINAL:1500DAN. CARGA DE RUPTURA:3000DAN. APLICACAO: ESTRUTURA DE LINHA DE TRANSMISSAO. NORMA: DIS-ETE-094. | DIS-ETE-094 |  | CRUZETA 5,4/650 | Concreto | EMPAC DO NORDESTE ARTEFATOS DE CONCRETO LTDA. | 07.002.612/0001-62 | 2024-06-26 | 2026-08-03 | HI_2023_06_30 | Ambos |  |  | AIF
|  | 0 | 3311081 | 64030011 | CRUZETA CONC CTT 5400MM JANELA 700MM | CRUZETA. TIPO: CTT. MATERIAL : CONCRETO ARMADO. COMPRIMENTO: 5400MM. SECAO: 170X250MM. DIAMETRO DA JANELA: 700MM. RESITENCIA NOMINAL:1500DAN. CARGA DE RUPTURA:3000DAN. APLICACAO: ESTRUTURA DE LINHA DE TRANSMISSAO. NORMA: DIS-ETE-094. | DIS-ETE-094 |  | CRUZETA 5,4/700 | Concreto | EMPAC DO NORDESTE ARTEFATOS DE CONCRETO LTDA. | 07.002.612/0001-62 | 2024-06-26 | 2026-08-03 | HI_2023_06_30 | Ambos |  |  | AIF
|  | 0 | 3311082 | 64030014 | CRUZETA CONC CTH 10500MM J338MM 1500DAN | CRUZETA. TIPO: CTH. MATERIAL: CONCRETO ARMADO. COMPRIMENTO: 10500MM. SECAO: 150X200MM. DIAMETRO DA JANELA: 338MM. RESITENCIA NOMINAL: 1500DAN. CARGA DE RUPTURA: 3000DAN. NORMA: DIS-ETE-094. | DIS-ETE-094 |  | CRUZETA 10,5/1500 | Concreto | EMPAC DO NORDESTE ARTEFATOS DE CONCRETO LTDA. | 07.002.612/0001-62 | 2024-06-26 | 2026-08-03 | HI_2023_06_30 | Ambos |  |  | AIF
|  | 0 | 3311071 | 64030018 | CRUZETA CONC CTH 10500MM J630MM 1500DA | CRUZETA. TIPO: CTH. MATERIAL : CONCRETO ARMADO. COMPRIMENTO: 10500MM. SECAO: 150X200MM. DIAMETRO DA JANELA: 630MM. RESITENCIA NOMINAL: 1500DAN. CARGA DE RUPTURA: 3000DAN.,,,,,,,,,,. NORMA: DIS-ETE-094. | DIS-ETE-094 |  | CRUZETA 10,5/1500 | Concreto | EMPAC DO NORDESTE ARTEFATOS DE CONCRETO LTDA. | 07.002.612/0001-62 | 2024-06-26 | 2026-08-03 | HI_2023_06_30 | Ambos |  |  | AIF
|  | 0 | 3311088 | 64030031 | CONJUNTO CRUZETA COSMOS 4180MM REF | CONJUNTO DE CRUZETAS REFORCADAS. TIPO: COSMOS. MATERIAL: CONCRETO ARMADO. COMPRIMENTO TOTAL: 4180MM. NUMERO DE ELEMENTOS POR CONJUNTO: 02. APLICACAO: ESTRUTURA TIPO C.PADRAO: 69KV. NORMA: DIS-ETE-094. | DIS-ETE-094 |  | CRUZ. COSMOS 4,18 | Concreto | EMPAC DO NORDESTE ARTEFATOS DE CONCRETO LTDA. | 07.002.612/0001-62 | 2024-06-26 | 2026-08-03 | HI_2023_06_30 | Ambos |  |  | AIF
|  | 0 | 3320186 | 64095020 | ANEL CONC ACT 560X660MM | ANEL. TIPO: ACT. MATERIAL: CONCRETO ARMADO. DIMENSOES DO FURO: 560X660MM. RESISTENCIA NOMINAL: 1500DAN. CARGA DE RUPTURA: 3000 DAN. APLICACAO: CRUZETA DE CONCRETO CTT EM POSTE DT. NORMA: DIS-ETE-094. | DIS-ETE-094 |  | ANEL 560X660 | Concreto | EMPAC DO NORDESTE ARTEFATOS DE CONCRETO LTDA. | 07.002.612/0001-62 | 2024-06-26 | 2026-08-03 | HI_2023_06_30 | Ambos |  |  | AIF
|  | 0 | 3311098 | 64030024 | CRUZETA CONC CTH 10500MM J880MM 1500DAN | CRUZETA. TIPO: CTH. MATERIAL: CONCRETO ARMADO. COMPRIMENTO: 10500MM. SECAO: 150X200MM. DIAMETRO DA JANELA: 880MM. RESISTENCIA NOMINAL: 1500DAN. CARGA DE RUPTURA: 3000DAN. NORMA: DIS-ETE-094. | DIS-ETE-094 |  | CRUZETA 10,5/1500 | Concreto | EMPAC DO NORDESTE ARTEFATOS DE CONCRETO LTDA. | 07.002.612/0001-62 | 2024-06-26 | 2026-08-03 | HI_2023_06_30 | Ambos |  |  | AIF
|  | 0 | 3320104 | 64095028 | ANEL CONC ACH 280X355MM | ANEL. TIPO: ACH. MATERIAL: CONCRETO ARMADO. DIMENSOES DO FURO: 280X355MM. RESISTENCIA NOMINAL : 600DAN. CARGA DE RUPTURA: 1200DAN. APLICACAO: CRUZETA DE CONCRETO CTH. NORMA: DIS-ETE-094. | DIS-ETE-094 |  | ANEL 280X355 | Concreto | EMPAC DO NORDESTE ARTEFATOS DE CONCRETO LTDA. | 07.002.612/0001-62 | 2024-06-26 | 2026-08-03 | HI_2023_06_30 | Ambos |  |  | AIF
|  | 0 | 3312240 | 64030067 | VIGA CONC VSH 3740MM J480MM 1200DAN | VIGA. TIPO: VSH. MATERIAL: CONCRETO ARMADO. COMPRIMENTO:3740MM. DIAMETRO DA JANELA: 480MM. RESISTENCIA NOMINAL: 1200DAN. CARGA DE RUPTURA: 2400 DAN. APLICACAO: LINHA DE SUBTRANSMISSAO. NORMA: DIS-ETE-094. | DIS-ETE-094 |  | VIGA 3,74X1200 | Concreto | EMPAC DO NORDESTE ARTEFATOS DE CONCRETO LTDA. | 07.002.612/0001-62 | 2024-06-26 | 2026-08-03 | HI_2023_06_30 | Ambos |  |  | AIF
|  | 0 | 3320074 | 64095035 | ANEL CONC ACH 190X244MM | ANEL. TIPO: ACH. MATERIAL: CONCRETO ARMADO. DIMENSOES DO FURO: 190X244MM. RESISTENCIA NOMINAL : 600DAN. CARGA DE RUPTURA: 1200DAN. APLICACAO: CRUZETA DE CONCRETO CTH. NORMA: DIS-ETE-094. | DIS-ETE-094 |  | ANEL 190X244 | Concreto | EMPAC DO NORDESTE ARTEFATOS DE CONCRETO LTDA. | 07.002.612/0001-62 | 2024-06-26 | 2026-08-03 | HI_2023_06_30 | Ambos |  |  | AIF
|  | 0 | 3320102 | 64095030 | ANEL CONC ACH 330X430MM | ANEL. TIPO: ACH. MATERIAL: CONCRETO ARMADO. DIMENSOES DO FURO: 330X430MM. RESISTENCIA NOMINAL : 600DAN. CARGA DE RUPTURA: 1200DAN. APLICACAO: CRUZETA DE CONCRETO CTH. NORMA: DIS-ETE-094. | DIS-ETE-094 |  | ANEL 330X430 | Concreto | EMPAC DO NORDESTE ARTEFATOS DE CONCRETO LTDA. | 07.002.612/0001-62 | 2024-06-26 | 2026-08-03 | HI_2023_06_30 | Ambos |  |  | AIF
|  | 0 | 3311097 | 64030047 | CRUZETA CONC 4500MM F 950MM | CRUZETA. MATERIAL-CONCRETO ARMADO. COMPRIMENTO NOMINAL-4500MM. DIAMETRO DO FURO DE MONTAGEM- 950MM. FURAÇÃO PARA FIXAÇÃO DE FERRAGENS- 02 VERTICAIS E 04 HORIZONTAIS, DIÂMETRO- 25,0MM. PONTOS DE ATERRAMENTO- 03.APLICAÇÃO: LINHA DE TRANSMISSÃO CLASSE 69KV. | DIS-ETE-094 |  | CRUZETA 4,5/950 | Concreto | EMPAC DO NORDESTE ARTEFATOS DE CONCRETO LTDA. | 07.002.612/0001-62 | 2024-06-26 | 2026-08-03 | HI_2023_06_30 | Ambos |  |  | AIF
|  | 0 | 3320162 | 64095041 | ANEL CONC ACC 345X440MM | ANEL. TIPO: ACC. MATERIAL: CONCRETO ARMADO. DIMENSOES DO FURO: 345X440MM. RESISTENCIA NOMINAL : 1000DAN. CARGA DE RUPTURA: 2000DAN. APLICACAO: CRUZETA DE CONCRETO TIPO COSMOS. NORMA:DIS-ETE-094. | DIS-ETE-094 |  | ANEL 345X440 | Concreto | EMPAC DO NORDESTE ARTEFATOS DE CONCRETO LTDA. | 07.002.612/0001-62 | 2024-06-26 | 2026-08-03 | HI_2023_06_30 | Ambos |  |  | AIF
|  | 0 | 3312241 | 64030066 | VIGA CONC VSH 3740MM J430MM 1200DAN | VIGA. TIPO: VSH. MATERIAL: CONCRETO ARMADO. COMPRIMENTO:3740MM. DIAMETRO DA JANELA: 430MM. RESISTENCIA NOMINAL: 1200DAN. CARGA DE RUPTURA : 2400 DAN. APLICACAO: LINHA DE SUBTRANSMISSAO. NORMA: DIS-ETE-094. | DIS-ETE-094 |  | VIGA 3,74X1200 | Concreto | EMPAC DO NORDESTE ARTEFATOS DE CONCRETO LTDA. | 07.002.612/0001-62 | 2024-06-26 | 2026-08-03 | HI_2023_06_30 | Ambos |  |  | AIF
|  | 0 | 3320060 | 64095039 | ANEL CONC ACC 270X330MM | ANEL. TIPO: ACC. MATERIAL: CONCRETO ARMADO. DIMENSOES DO FURO: 270X330MM. RESISTENCIA NOMINAL : 1000DAN. CARGA DE RUPTURA: 2000DAN. APLICACAO: CRUZETA DE CONCRETO TIPO COSMOS. NORMA:DIS-ETE-094. | DIS-ETE-094 |  | ANEL 270X330 | Concreto | EMPAC DO NORDESTE ARTEFATOS DE CONCRETO LTDA. | 07.002.612/0001-62 | 2024-06-26 | 2026-08-03 | HI_2023_06_30 | Ambos |  |  | AIF
|  | 0 | 3320109 | 64095023 | ANEL CONC ACT 255X330MM | ANEL. TIPO: ACT. MATERIAL: CONCRETO ARMADO. DIMENSOES DO FURO: 255X330 MM. RESISTENCIA NOMINAL: 1500 DAN. CARGA DE RUPTURA: 3000 DAN. APLICACAO: CRUZETA DE CONCRETO CTT. NORMA: DIS-ETE-094. | DIS-ETE-094 |  | ANEL 255X330 | Concreto | EMPAC DO NORDESTE ARTEFATOS DE CONCRETO LTDA. | 07.002.612/0001-62 | 2024-06-26 | 2026-08-03 | HI_2023_06_30 | Ambos |  |  | AIF
|  | 0 | 3312262 | 64030028 | VIGA CONC VSH 5630MM J480MM 1200DAN | VIGA. TIPO: VSH. MATERIAL: CONCRETO ARMADO. COMPRIMENTO:5630MM. DIAMETRO DA JANELA: 480MM. RESISTENCIA NOMINAL: 1200DAN. CARGA DE RUPTURA: 2400DAN. APLICACAO: LINHA DE SUBTRANSMISSAO 138KV. NORMA: DIS-ETE-094. | DIS-ETE-094 |  | VIGA 5,63/1200 | Concreto | EMPAC DO NORDESTE ARTEFATOS DE CONCRETO LTDA. | 07.002.612/0001-62 | 2024-06-26 | 2026-08-03 | HI_2023_06_30 | Ambos |  |  | AIF
|  | 0 | 3312261 | 64030027 | VIGA CONC VSH 5630MM J430MM 1200DAN | VIGA. TIPO: VSH. MATERIAL: CONCRETO ARMADO. COMPRIMENTO:5630MM. DIAMETRO DA JANELA: 430MM. RESISTENCIA NOMINAL: 1200DAN. CARGA DE RUPTURA: 2400DAN. APLICACAO: LINHA DE SUBTRANSMISSAO 138KV. NORMA: DIS-ETE-094. | DIS-ETE-094 |  | VIGA 5,63/1200 | Concreto | EMPAC DO NORDESTE ARTEFATOS DE CONCRETO LTDA. | 07.002.612/0001-62 | 2024-06-26 | 2026-08-03 | HI_2023_06_30 | Ambos |  |  | AIF
|  | 0 | 3312260 | 64030026 | VIGA CONC VSH 5630MM J390MM 1200DAN | VIGA. TIPO: VSH. MATERIAL: CONCRETO ARMADO. COMPRIMENTO:5630MM. DIAMETRO DA JANELA: 390MM. RESISTENCIA NOMINAL: 1200DAN. CARGA DE RUPTURA: 2400 DAN. APLICACAO: LINHA DE SUBTRANSMISSAO 138KV. NORMA: DIS-ETE-094. | DIS-ETE-094 |  | VIGA 5,63/1200 | Concreto | EMPAC DO NORDESTE ARTEFATOS DE CONCRETO LTDA. | 07.002.612/0001-62 | 2024-06-26 | 2026-08-03 | HI_2023_06_30 | Ambos |  |  | AIF
|  | 0 | 3312259 | 64030025 | VIGA CONC VSH 5630MM J340MM 1200DAN | VIGA. TIPO: VSH. MATERIAL: CONCRETO ARMADO. COMPRIMENTO:5640MM. DIAMETRO DA JANELA: 340MM. RESISTENCIA NOMINAL: 1200DAN. CARGA DE RUPTURA: 2400DAN. APLICACAO: LINHA DE SUBTRANSMISSAO 138KV. NORMA: DIS-ETE-094. ,, | DIS-ETE-094 |  | VIGA 5,63/1200 | Concreto | EMPAC DO NORDESTE ARTEFATOS DE CONCRETO LTDA. | 07.002.612/0001-62 | 2024-06-26 | 2026-08-03 | HI_2023_06_30 | Ambos |  |  | AIF
|  | 0 | 3312242 | 64030065 | VIGA CONC VSH 3740MM J390MM 1200DAN | VIGA. TIPO: VSH. MATERIAL: CONCRETO ARMADO. COMPRIMENTO:3740MM. DIAMETRO DA JANELA: 390MM. RESISTENCIA NOMINAL: 1200DAN. CARGA DE RUPTURA: 2400 DAN. APLICACAO: LINHA DE SUBTRANSMISSAO. NORMA: DIS-ETE-094. | DIS-ETE-094 |  | VIGA 3,74X1200 | Concreto | EMPAC DO NORDESTE ARTEFATOS DE CONCRETO LTDA. | 07.002.612/0001-62 | 2024-06-26 | 2026-08-03 | HI_2023_06_30 | Ambos |  |  | AIF
|  | 55648 | 0 | 0 | LAMPADA V SODIO OVOIDE LEITOSA 70W GAR | LAMPADA VAPOR SODIO; OVOIDE; ACABAMENTO LEITOSA; BASE E-27; POTENCIA 70 W; PADRAO ABNT PROJ. 3:034.09-001; GARANTIA; 220V; FLUXO LUMINOSO MINIMO 6020 LMS; DIMENSÕES 70X159MM; VIDA UTIL MEDIA 24000 H; POSICAO UNIVERSAL. | Descrição Completa | OSRAM SON-E/ EMPALUX |  | IP, Lâmpadas e acessórios de Ilunminação | EMPALUX | - | 2026-01-02 | 2030-01-01 | HI_2026_01_02 | Ambos | N/A | N/A | BC
|  | 0 | 2506090 | 0 | LAMPADA LED BULBO 20-30W | Lampada LED BULBO 20W a 30W, Tensao: BIVOLT (100~240V). BASE: E27. FLUXO LUMINOSO MINIMO: 2.500 lm. EFICIENCIA ENERGETICA MINIMA: 90 lm/W. TEMPERATURA DE COR: 5.000 a 6.500K (BRANCA FRIA). IRC > = 80. VIDA UTIL MINIMA: 25.000h. SELO PROCEL, caso nao exist | Descrição Completa | EMPALUX |  | IP, Lâmpadas e acessórios de Ilunminação | EMPALUX | - | 2026-01-02 | 2030-01-01 | HI_2026_01_02 | Ambos | N/A | N/A | BC
|  | 0 | 1232091 | 0 | LAMPADA LED BULBO 12-20W | Lampada LED BULBO 12W a 20W, Tensao: BIVOLT (100~240V). BASE: E27. FLUXO LUMINOSO MINIMO: 1.800 lm. EFICIENCIA ENERGETICA MINIMA: 90 lm/W. TEMPERATURA DE COR: 5.000 a 6.500K ( BRANCA FRIA). IRC > = 80. VIDA UTIL MINIMA: 25.000h. SELO PROCEL, caso nao exis | Descrição Completa | EMPALUX |  | IP, Lâmpadas e acessórios de Ilunminação | EMPALUX | - | 2026-01-02 | 2030-01-01 | HI_2026_01_02 | Ambos | N/A | N/A | BC
|  | 16288 | 0 | 0 | CALCA PROTECAO ANTIPERFURANTE. TAM. 58 | CALCA CONFECCIONADA EM FIBRAS 100% ALGODAO OU MISTO ALGODAO/ POLIÉSTER, TENDO COMO MÍNIMO DE 33% DE ALGODAO, SENDO ESTAS FIBRAS NAO RETARDANTE A CHAMAS E REFORCO INTERNO ANTIPERFURANTE EM AMBAS AS PERNAS, EM TODO O CONTORNO. TAM. 58 - PADRAO: DIS.CEF.005 | CEF 005 - ET 008.05 | CALÇA LEITURA D2201292 ENGESE |  | EPI e acessórios de Segurança | ENGESEL EQUIPAMENTOS DE SEGURANCA LTDA | 45.779.006/0001-47 | 2025-10-13 | 2030-10-13 | HI_2025_07_08 | Ambos |  | Não Informado | AIF
|  | 16285 | 0 | 0 | CALCA PROTECAO ANTIPERFURANTE. TAM. 52 | CALCA CONFECCIONADA EM FIBRAS 100% ALGODAO OU MISTO ALGODAO/ POLIÉSTER, TENDO COMO MÍNIMO DE 33% DE ALGODAO, SENDO ESTAS FIBRAS NAO RETARDANTE A CHAMAS E REFORCO INTERNO ANTIPERFURANTE EM AMBAS AS PERNAS, EM TODO O CONTORNO. TAM. 52 - PADRAO: DIS.CEF.005 | CEF 005 - ET 008.05 | CALÇA LEITURA D2201292 ENGESE |  | EPI e acessórios de Segurança | ENGESEL EQUIPAMENTOS DE SEGURANCA LTDA | 45.779.006/0001-47 | 2025-10-13 | 2030-10-13 | HI_2025_07_08 | Ambos |  | Não Informado | AIF
|  | 16289 | 0 | 0 | CALCA PROTECAO ANTIPERFURANTE. TAM. 60 | CALCA CONFECCIONADA EM FIBRAS 100% ALGODAO OU MISTO ALGODAO/ POLIÉSTER, TENDO COMO MÍNIMO DE 33% DE ALGODAO, SENDO ESTAS FIBRAS NAO RETARDANTE A CHAMAS E REFORCO INTERNO ANTIPERFURANTE EM AMBAS AS PERNAS, EM TODO O CONTORNO. TAM. 60 - PADRAO: DIS.CEF.005 | CEF 005 - ET 008.05 | CALÇA LEITURA D2201292 ENGESE |  | EPI e acessórios de Segurança | ENGESEL EQUIPAMENTOS DE SEGURANCA LTDA | 45.779.006/0001-47 | 2025-10-13 | 2030-10-13 | HI_2025_07_08 | Ambos |  | Não Informado | AIF
|  | 11354 | 5637189 | 5637189 | CONJUNTO DE PROTECAO C/ ABELHAS TAM G | VESTIMENTA APICULTOR; CONJUNTO DE PROTECAO CONTRA ATAQUE DE ABELHAS COMPOSTO POR CALCA, JAQUETA E LUVAS; ; TAMANHO G - DETALHES CONF ORME DIS.CEF.005 - ET 009.01 | CEF 005 - ET 009.01 | Modelo Neoenergia - Compativel com capacete aba total e frontal |  | EPI e acessórios de Segurança | ENGESEL EQUIPAMENTOS DE SEGURANCA LTDA | 45.779.006/0001-47 | 2025-10-13 | 2030-10-13 | HI_2025_07_08 | Ambos |  | N/A | BC
|  | 15906 | 5637066 | 5637066 | CONJUNTO DE PROTECAO C/ ABELHAS TAM XG | VESTIMENTA APICULTOR; CONJUNTO DE PROTECAO CONTRA ATAQUE DE ABELHAS COMPOSTO POR CALCA, JAQUETA E LUVAS; ; TAMANHO XG- DETALHES CONFORME DIS.CEF.005 - ET 009.01 | CEF 005 - ET 009.01 | Modelo Neoenergia - Compativel com capacete aba total e frontal |  | EPI e acessórios de Segurança | ENGESEL EQUIPAMENTOS DE SEGURANCA LTDA | 45.779.006/0001-47 | 2025-10-13 | 2030-10-13 | HI_2025_07_08 | Ambos |  | N/A | BC
|  | 16287 | 0 | 0 | CALCA PROTECAO ANTIPERFURANTE. TAM. 56 | CALCA CONFECCIONADA EM FIBRAS 100% ALGODAO OU MISTO ALGODAO/ POLIÉSTER, TENDO COMO MÍNIMO DE 33% DE ALGODAO, SENDO ESTAS FIBRAS NAO RETARDANTE A CHAMAS E REFORCO INTERNO ANTIPERFURANTE EM AMBAS AS PERNAS, EM TODO O CONTORNO. TAM. 56 - PADRAO: DIS.CEF.005 | CEF 005 - ET 008.05 | CALÇA LEITURA D2201292 ENGESE |  | EPI e acessórios de Segurança | ENGESEL EQUIPAMENTOS DE SEGURANCA LTDA | 45.779.006/0001-47 | 2025-10-13 | 2030-10-13 | HI_2025_07_08 | Ambos |  | Não Informado | AIF
|  | 16286 | 0 | 0 | CALCA PROTECAO ANTIPERFURANTE. TAM. 54 | CALCA CONFECCIONADA EM FIBRAS 100% ALGODAO OU MISTO ALGODAO/ POLIÉSTER, TENDO COMO MÍNIMO DE 33% DE ALGODAO, SENDO ESTAS FIBRAS NAO RETARDANTE A CHAMAS E REFORCO INTERNO ANTIPERFURANTE EM AMBAS AS PERNAS, EM TODO O CONTORNO. TAM. 54 - PADRAO: DIS.CEF.005 | CEF 005 - ET 008.05 | CALÇA LEITURA D2201292 ENGESE |  | EPI e acessórios de Segurança | ENGESEL EQUIPAMENTOS DE SEGURANCA LTDA | 45.779.006/0001-47 | 2025-10-13 | 2030-10-13 | HI_2025_07_08 | Ambos |  | Não Informado | AIF
|  | 16283 | 0 | 0 | CALCA PROTECAO ANTIPERFURANTE. TAM. 48 | CALCA CONFECCIONADA EM FIBRAS 100% ALGODAO OU MISTO ALGODAO/ POLIÉSTER, TENDO COMO MÍNIMO DE 33% DE ALGODAO, SENDO ESTAS FIBRAS NAO RETARDANTE A CHAMAS E REFORCO INTERNO ANTIPERFURANTE EM AMBAS AS PERNAS, EM TODO O CONTORNO. TAM. 48 - PADRAO: DIS.CEF.005 | CEF 005 - ET 008.05 | CALÇA LEITURA D2201292 ENGESE |  | EPI e acessórios de Segurança | ENGESEL EQUIPAMENTOS DE SEGURANCA LTDA | 45.779.006/0001-47 | 2025-10-13 | 2030-10-13 | HI_2025_07_08 | Ambos |  | Não Informado | AIF
|  | 16282 | 0 | 0 | CALCA PROTECAO ANTIPERFURANTE. TAM. 46 | CALCA CONFECCIONADA EM FIBRAS 100% ALGODAO OU MISTO ALGODAO/ POLIÉSTER, TENDO COMO MÍNIMO DE 33% DE ALGODAO, SENDO ESTAS FIBRAS NAO RETARDANTE A CHAMAS E REFORCO INTERNO ANTIPERFURANTE EM AMBAS AS PERNAS, EM TODO O CONTORNO. TAM. 46 - PADRAO: DIS.CEF.005 | CEF 005 - ET 008.05 | CALÇA LEITURA D2201292 ENGESE |  | EPI e acessórios de Segurança | ENGESEL EQUIPAMENTOS DE SEGURANCA LTDA | 45.779.006/0001-47 | 2025-10-13 | 2030-10-13 | HI_2025_07_08 | Ambos |  | Não Informado | AIF
|  | 16281 | 0 | 0 | CALCA PROTECAO ANTIPERFURANTE. TAM. 44 | CALCA CONFECCIONADA EM FIBRAS 100% ALGODAO OU MISTO ALGODAO/ POLIÉSTER, TENDO COMO MÍNIMO DE 33% DE ALGODAO, SENDO ESTAS FIBRAS NAO RETARDANTE A CHAMAS E REFORCO INTERNO ANTIPERFURANTE EM AMBAS AS PERNAS, EM TODO O CONTORNO. TAM. 44 - PADRAO: DIS.CEF.005 | CEF 005 - ET 008.05 | CALÇA LEITURA D2201292 ENGESE |  | EPI e acessórios de Segurança | ENGESEL EQUIPAMENTOS DE SEGURANCA LTDA | 45.779.006/0001-47 | 2025-10-13 | 2030-10-13 | HI_2025_07_08 | Ambos |  | Não Informado | AIF
|  | 16280 | 0 | 0 | CALCA PROTECAO ANTIPERFURANTE. TAM. 42 | CALCA CONFECCIONADA EM FIBRAS 100% ALGODAO OU MISTO ALGODAO/ POLIÉSTER, TENDO COMO MÍNIMO DE 33% DE ALGODAO, SENDO ESTAS FIBRAS NAO RETARDANTE A CHAMAS E REFORCO INTERNO ANTIPERFURANTE EM AMBAS AS PERNAS, EM TODO O CONTORNO. TAM. 42 - PADRAO: DIS.CEF.005 | CEF 005 - ET 008.05 | CALÇA LEITURA D2201292 ENGESE |  | EPI e acessórios de Segurança | ENGESEL EQUIPAMENTOS DE SEGURANCA LTDA | 45.779.006/0001-47 | 2025-10-13 | 2030-10-13 | HI_2025_07_08 | Ambos |  | Não Informado | AIF
|  | 16239 | 0 | 0 | CALCA PROTECAO ANTIPERFURANTE. TAM. 40 | CALCA CONFECCIONADA EM FIBRAS 100% ALGODAO OU MISTO ALGODAO/ POLIÉSTER, TENDO COMO MÍNIMO DE 33% DE ALGODAO, SENDO ESTAS FIBRAS NAO RETARDANTE A CHAMAS E REFORCO INTERNO ANTIPERFURANTE EM AMBAS AS PERNAS, EM TODO O CONTORNO. TAM. 40 - PADRAO: DIS.CEF.005 | CEF 005 - ET 008.05 | CALÇA LEITURA D2201292 ENGESE |  | EPI e acessórios de Segurança | ENGESEL EQUIPAMENTOS DE SEGURANCA LTDA | 45.779.006/0001-47 | 2025-10-13 | 2030-10-13 | HI_2025_07_08 | Ambos |  | Não Informado | AIF
|  | 16236 | 0 | 0 | CALCA PROTECAO ANTIPERFURANTE TAM. 34 | CALCA CONFECCIONADA EM FIBRAS 100% ALGODAO OU MISTO ALGODAO/ POLIÉSTER, TENDO COMO MÍNIMO DE 33% DE ALGODAO, SENDO ESTAS FIBRAS NAO RETARDANTE A CHAMAS E REFORCO INTERNO ANTIPERFURANTE EM AMBAS AS PERNAS, EM TODO O CONTORNO. TAM. 34 - PADRAO: DIS.CEF.005 | CEF 005 - ET 008.05 | CALÇA LEITURA D2201292 ENGESE |  | EPI e acessórios de Segurança | ENGESEL EQUIPAMENTOS DE SEGURANCA LTDA | 45.779.006/0001-47 | 2025-10-13 | 2030-10-13 | HI_2025_07_08 | Ambos |  | Não Informado | AIF
|  | 16237 | 0 | 0 | CALCA PROTECAO ANTIPERFURANTE. TAM. 36 | CALCA CONFECCIONADA EM FIBRAS 100% ALGODAO OU MISTO ALGODAO/ POLIÉSTER, TENDO COMO MÍNIMO DE 33% DE ALGODAO, SENDO ESTAS FIBRAS NAO RETARDANTE A CHAMAS E REFORCO INTERNO ANTIPERFURANTE EM AMBAS AS PERNAS, EM TODO O CONTORNO. TAM. 36 - PADRAO: DIS.CEF.005 | CEF 005 - ET 008.05 | CALÇA LEITURA D2201292 ENGESE |  | EPI e acessórios de Segurança | ENGESEL EQUIPAMENTOS DE SEGURANCA LTDA | 45.779.006/0001-47 | 2025-10-13 | 2030-10-13 | HI_2025_07_08 | Ambos |  | Não Informado | AIF
|  | 16238 | 0 | 0 | CALCA PROTECAO ANTIPERFURANTE. TAM. 38 | CALCA CONFECCIONADA EM FIBRAS 100% ALGODAO OU MISTO ALGODAO/ POLIÉSTER, TENDO COMO MÍNIMO DE 33% DE ALGODAO, SENDO ESTAS FIBRAS NAO RETARDANTE A CHAMAS E REFORCO INTERNO ANTIPERFURANTE EM AMBAS AS PERNAS, EM TODO O CONTORNO. TAM. 38 - PADRAO: DIS.CEF.005 | CEF 005 - ET 008.05 | CALÇA LEITURA D2201292 ENGESE |  | EPI e acessórios de Segurança | ENGESEL EQUIPAMENTOS DE SEGURANCA LTDA | 45.779.006/0001-47 | 2025-10-13 | 2030-10-13 | HI_2025_07_08 | Ambos |  | Não Informado | AIF
|  | 16284 | 0 | 0 | CALCA PROTECAO ANTIPERFURANTE. TAM. 50 | CALCA CONFECCIONADA EM FIBRAS 100% ALGODAO OU MISTO ALGODAO/ POLIÉSTER, TENDO COMO MÍNIMO DE 33% DE ALGODAO, SENDO ESTAS FIBRAS NAO RETARDANTE A CHAMAS E REFORCO INTERNO ANTIPERFURANTE EM AMBAS AS PERNAS, EM TODO O CONTORNO. TAM. 50 - PADRAO: DIS.CEF.005 | CEF 005 - ET 008.05 | CALÇA LEITURA D2201292 ENGESE |  | EPI e acessórios de Segurança | ENGESEL EQUIPAMENTOS DE SEGURANCA LTDA | 45.779.006/0001-47 | 2025-10-13 | 2030-10-13 | HI_2025_07_08 | Ambos |  | Não Informado | AIF
|  | 15754 | 4610572 | 4610572 | MACACAO COM CAPUZ PARA PINTURA TAM XG | MACACÃO DE SEGURANÇA TAM XG; TIPO: DESCARTÁVEL; MATERIAL: DE POLIPROPILENO, DE FIBRAS EXTRUDADAS SEM CAMADAS INTERMEDIÁRIAS, COM TRATAMENTO ANTIESTÁTICO, MULTILÂMINADO,COM ABERTURA FRONTAL EM ZÍPER ,ELÁSTICO NO PUNHO E NO TORNOZELO,COSTURAS EM OVERLOCK | CEF 005 - ET 009.02 | TYVEK -TYCHF5S |  | EPI e acessórios de Segurança | ERFORMANCE SPECIALTY PRODUCTS DO BRASIL SERVICOS E COMERCIO DE PRODUTOS ELETRONICOS E DE PROTECAO E SEGURANCA LTDA. | 26.370.747/0003-97 | 2025-10-13 | 2030-10-13 | HI_2025_07_08 | Ambos | 34187 | N/A | BC
|  | 36811 | 4804020 | 530401230 | ESCADA TREPADEIRA ALUMINHO 2960MM | ESCADA TREPADEIRA DE ALUMINIO PARA USO GERAL NOS ESTOQUES E ALMOXARIFADOS;7 DEGRAUS + 1 PATAMAR; CONFECCIONADA EM ALUMINIO; PE NO FORMATO TRIANGULAR CONFECCIONADO EM POLIETILENO E BORRACHA COMPOSTA; DEGRAUS ANTIDERRAPANTES; PATAMAR DE CHAPA | DIS-CEF-001 | TR 202 - ALULEV | N/A | Ferramentas | ESMIG INDUSTRIAL LTDA EPP | 04.757.157/0001-17 | 2022-10-06 | 2026-10-06 | HI_2022_10_06 | Ambos | N/A | N/A | AIF
|  | 36847 | 4804021 | 530401229 | ESCADA TREPADEIRA ALUMINHO 2262MM | ESCADA TREPADEIRA DE ALUMINIO PARA USO GERAL NOS ESTOQUES E ALMOXARIFADOS;4 DEGRAUS + 1 PATAMAR; CONFECCIONADA EM ALUMINIO; PE NO FORMATO TRIANGULAR CONFECCIONADO EM POLIETILENO E BORRACHA COMPOSTA; DEGRAUS ANTIDERRAPANTES; PATAMAR DE CHAPA | DIS-CEF-001 | TR 122 - ALULEV | N/A | Ferramentas | ESMIG INDUSTRIAL LTDA EPP | 04.757.157/0001-17 | 2022-10-06 | 2026-10-06 | HI_2022_10_06 | Ambos | N/A | N/A | AIF
|  | 15001 | 4802013 | 53040468 | ESCADA FB VIDRO TIPO A 14 DEGRAUS 4200MM | ESCADA FIBRA DE VIDRO; DE ABRIR (TIPO A); DEGRAUS EM TUBOS DE FIBRA DE VIDRO C/ TRATAMENTO SUPERFICIAL ANTIDERRAPANTE DISTANCIADOS ENTRE SI A 300 MM E C/ PROTECAO METALICA NO PONTO DE ENGATE DO GANCHO; TIRANTE LIMITADOR DE ABERTURA EM ALUMINIO; | DIS-CEF-002 | FOBA 14 - ESMIG | N/A | Ferramentas | ESMIG INDUSTRIAL LTDA EPP | 04.757.157/0001-17 | 2022-10-06 | 2026-10-06 | HI_2022_10_06 | Ambos | N/A | N/A | AIF
|  | 11114 | 4802012 | 94050018 | ESCADA FB VIDRO TIPO "A" 7 DEGRAUS2440MM | ESCADA FIBRA DE VIDRO; DE ABRIR (TIPO A); DEGRAUS EM TUBOS DE FIBRA DE VIDRO C/ TRATAMENTO SUPERFICIAL ANTIDERRAPANTE DISTANCIADOS ENTRE SI A 300 MM E C/ PROTECAO METALICA NO PONTO DE ENGATE DO GANCHO; TIRANTE LIMITADOR DE ABERTURA EM ALUMINIO; | DIS-CEF-002 | FOBA 07 - ESMIG | N/A | Ferramentas | ESMIG INDUSTRIAL LTDA EPP | 04.757.157/0001-17 | 2022-10-06 | 2026-10-06 | HI_2022_10_06 | Ambos | N/A | N/A | AIF
|  | 11113 | 4802011 | 94050017 | ESCADA FB VIDRO TIPO "A" 4 DEGRAUS1535MM | ESCADA FIBRA DE VIDRO; DE ABRIR (TIPO A); DEGRAUS EM TUBOS DE FIBRA DE VIDRO C/ TRATAMENTO SUPERFICIAL ANTIDERRAPANTE DISTANCIADOS ENTRE SI A 300 MM E C/ PROTECAO METALICA NO PONTO DE ENGATE DO GANCHO; TIRANTE LIMITADOR DE ABERTURA EM ALUMINIO; | DIS-CEF-002 | FOBA 04 - ESMIG | N/A | Ferramentas | ESMIG INDUSTRIAL LTDA EPP | 04.757.157/0001-17 | 2022-10-06 | 2026-10-06 | HI_2022_10_06 | Ambos | N/A | N/A | AIF
|  | 12760 | 4802018 | 92020367 | ESCADA FB VIDRO SINGELA 4500 MM | ESCADA FIBRA DE VIDRO TIPO SINGELA; MONTANTES C/ LONGARINAS EM PERFIL "U" NÃO CONDUTIVO EM FIBRA DE VIDRO; DEGRAUS EM LIGA DE ALUMINIO C/ RANHURAS ANTIDERRANTES DISTANCIADOS ENTRE SI A 300 MM; SUPORTE DE APOIO AO POSTE EM ACO SAE 1020 GALVANIZADO OU ZINCA | DIS-CEF-001 | SAFR 14 - ESMIG | N/A | Ferramentas | ESMIG INDUSTRIAL LTDA EPP | 04.757.157/0001-17 | 2022-10-06 | 2026-10-06 | HI_2022_10_06 | Ambos | N/A | N/A | AIF
|  | 12757 | 4802020 | 92020483 | ESCADA FB VIDRO EXTENSIVEL 8400 MM | ESCADA FIBRA DE VIDRO; TIPO EXTENSIVEL C/ DOIS SEGMENTOS 1 FIXO E 1 MOVEL; MONTANTES C/ LONGARINAS EM PERFIL "U" NÃO CONDUTIVO EM FIBRA DE VIDRO DE ALTA RESISTENCIA; DEGRAUS DE ALUMINIO ESTRUDADO C/ ESTRIAS ANTIDERRANTES DISTANCIADOS 300MM ENTRE SI; SUPOR | DIS-CEF-001 | FARE 27 - ESMIG | N/A | Ferramentas | ESMIG INDUSTRIAL LTDA EPP | 04.757.157/0001-17 | 2022-10-06 | 2026-10-06 | HI_2022_10_06 | Ambos | N/A | N/A | AIF
|  | 12758 | 4802019 | 92020368 | ESCADA FB VIDRO EXTENSIVEL 6600 MM | ESCADA FIBRA DE VIDRO TIPO EXTENSIVEL; C/ DOIS SEGMENTOS, 1 FIXO E 1 MOVEL; MONTANTES C/ LONGARINAS EM PERFIL "U" NÃO CONDUTIVO EM FIBRA DE VIDRO DE ALTA RESISTENCIA; DEGRAUS DE ALUMINIO ESTRUDADO C/ ESTRIAS ANTIDERRANTES DISTANCIADOS 300MM ENTRE SI; SUPO | DIS-CEF-001 | FARE 21 - ESMIG | N/A | Ferramentas | ESMIG INDUSTRIAL LTDA EPP | 04.757.157/0001-17 | 2022-10-06 | 2026-10-06 | HI_2022_10_06 | Ambos | N/A | N/A | AIF
|  | 12759 | 4802022 | 530401227 | ESCADA FB VIDRO EXTENSIVEL 13200 MM | ESCADA FIBRA DE VIDRO; TIPO EXTENSIVEL C/ DOIS SEGMENTOS 1 FIXO E 1 MOVEL; MONTANTES C/ LONGARINAS EM PERFIL FECHADO OU OBLONGO NAO CONDUTIVO EM FIBRA DE VIDRO DE ALTA RESISTENCIA; DEGRAUS DE ALUMINIO ESTRUDADO C/ ESTRIAS ANTIDERRANTES DISTANCIADOS 300MM | DIS-CEF-001 | FOBE 43 - ESMIG | N/A | Ferramentas | ESMIG INDUSTRIAL LTDA EPP | 04.757.157/0001-17 | 2022-10-06 | 2026-10-06 | HI_2022_10_06 | Ambos | N/A | N/A | AIF
|  | 36362 | 4803067 | 92020482 | ESCADA ISOLADA 500KV EXTENSIVEL 10360MM | ESCADA EXTENSIVEL PARA USO EM LINHA VIVA: MONTANTE TIPO LONGARIANA DUPLA DE TUBO CIRCULAR DE 32MM DE DIAMETRO, NÃO CONDUTIVA, CONFECCIONADAS COM TUBOS ISOLANTES DE FIBRA DE VIDRO IMPREGNADA COM RESINA EPOXY PREENCHIDO C/ESPUMA DE POLIURETANO; | DIS-CEF-002 | FIS500 10360 - ESMIG | N/A | Ferramentas | ESMIG INDUSTRIAL LTDA EPP | 04.757.157/0001-17 | 2022-10-06 | 2026-10-06 | HI_2022_10_06 | Ambos | N/A | N/A | AIF
|  | 36950 | 4802024 | 530401228 | ESCADA TRAPEZIO COM GANCHO 3000 MM | ESCADA TIPO TRAPEZIO COM GANCHO; COMPRIMENTO NOMINAL: 3000 MM; N DEGRAUS: 10; PESO DA ESCADA: 12,9 KG; LARGURA INTERNA ENTRE LONG 432 MM; DISTANCIA ENTRE DEGRAUS: 305 MM; LONGARINAS DE 38 MM DE DIAMETRO, NAO CONDUTIVO, CONFECCIONADAS EM FIBRA DE VIDRO IMP | DIS-CEF-002 | FTR3000 - ESMIG | N/A | Ferramentas | ESMIG INDUSTRIAL LTDA EPP | 04.757.157/0001-17 | 2022-10-06 | 2026-10-06 | HI_2022_10_06 | Ambos | N/A | N/A | AIF
|  | 12756 | 4802021 | 94050019 | ESCADA FB VIDRO EXTENSIVEL 10800 MM | ESCADA FIBRA DE VIDRO; TIPO EXTENSIVEL C/ DOIS SEGMENTOS 1 FIXO E 1 MOVEL; MONTANTES C/ LONGARINAS EM PERFIL "U" NÃO CONDUTIVO EM FIBRA DE VIDRO DE ALTA RESISTENCIA; DEGRAUS DE ALUMINIO ESTRUDADO C/ ESTRIAS ANTIDERRANTES DISTANCIADOS 300MM ENTRE SI; SUPOR | DIS-CEF-001 | FARE 35 - ESMIG | N/A | Ferramentas | ESMIG INDUSTRIAL LTDA EPP | 04.757.157/0001-17 | 2022-10-06 | 2026-10-06 | HI_2022_10_06 | Ambos | N/A | N/A | AIF
|  | 36361 | 4803066 | 53040470 | ESCADA ISOLADA 500KV EXTENSIVEL 9140MM | ESCADA EXTENSIVEL PARA USO EM LINHA VIVA: MONTANTE TIPO LONGARIANA DUPLA DE TUBO CIRCULAR DE 32MM DE DIAMETRO, NÃO CONDUTIVA, CONFECCIONADAS COM TUBOS ISOLANTES DE FIBRA DE VIDRO IMPREGNADA COM RESINA EPOXY PREENCHIDO C/ESPUMA DE POLIURETANO; | DIS-CEF-002 | FIS500 9140 - ESMIG | N/A | Ferramentas | ESMIG INDUSTRIAL LTDA EPP | 04.757.157/0001-17 | 2022-10-06 | 2026-10-06 | HI_2022_10_06 | Ambos | N/A | N/A | AIF
|  | 36951 | 4802025 | 53040472 | ESCADA TRAPEZIO COM GANCHO 3610 MM | ESCADA TIPO TRAPEZIO COM GANCHO; COMPRIMENTO NOMINAL: 3610 MM; N DEGRAUS: 12; PESO DA ESCADA: 14,9 KG; LARGURA INTERNA ENTRE LONG 432 MM; DISTANCIA ENTRE DEGRAUS: 305 MM; LONGARINAS DE 38 MM DE DIAMETRO, NAO CONDUTIVO, CONFECCIONADAS EM FIBRA DE VIDRO IMP | DIS-CEF-002 | FTR3610 - ESMIG | N/A | Ferramentas | ESMIG INDUSTRIAL LTDA EPP | 04.757.157/0001-17 | 2022-10-06 | 2026-10-06 | HI_2022_10_06 | Ambos | N/A | N/A | AIF
|  | 36363 | 4803076 | 53040469 | ESCADA ISOLADA 500KV EXTENSIVEL 12190MM | ESCADA EXTENSIVEL PARA USO EM LINHA VIVA: MONTANTE TIPO LONGARIANA DUPLA DE TUBO CIRCULAR DE 32MM DE DIAMETRO, NÃO CONDUTIVA, CONFECCIONADAS COM TUBOS ISOLANTES DE FIBRA DE VIDRO IMPREGNADA COM RESINA EPOXY PREENCHIDO C/ESPUMA DE POLIURETANO; | DIS-CEF-002 | FIS500 12190 - ESMIG | N/A | Ferramentas | ESMIG INDUSTRIAL LTDA EPP | 04.757.157/0001-17 | 2022-10-06 | 2026-10-06 | HI_2022_10_06 | Ambos | N/A | N/A | AIF
|  | 36949 | 4802023 | 53040471 | ESCADA TRAPEZIO COM GANCHO 2390 MM | ESCADA TIPO TRAPEZIO COM GANCHO; COMPRIMENTO NOMINAL: 2390 MM; N DEGRAUS: 8; PESO DA ESCADA: 11 KG; LARGURA INTERNA ENTRE LONGARI MM; DISTANCIA ENTRE DEGRAUS: 305 MM; LONGARINAS DE 38 MM DE DIAM NAO CONDUTIVO, CONFECCIONADAS EM FIBRA DE VIDRO IMPREGNADA C | DIS-CEF-002 | FTR2390 - ESMIG | N/A | Ferramentas | ESMIG INDUSTRIAL LTDA EPP | 04.757.157/0001-17 | 2022-10-06 | 2026-10-06 | HI_2022_10_06 | Ambos | N/A | N/A | AIF
|  | 52500 | 2521011 | 0 | RELE FOTOELET ELETR 220V 1NA 1000W | RELE PARA ILUMINAÇÃO PÚBLICA; TIPO ELETRONICO; TENSAO 220 V; CONTATO 1NA; POTENCIA DA CARGA 1000 W; CORRENTE NOMINAL BASE 5,0 A, 60 HZ; COMANDO INDIVIDUAL FAIL OFF; POTENCIA APARENTE 1800 VA; PADRAO ND.01.18.02/1, ITEM 02 . | Descrição Completa e ND.01.18.02/1 | LUXON FD67 | LUXON FD67.PDF | IP, Lâmpadas e acessórios de Ilunminação | EXATRON INDUSTRIA ELETRONICA LTDA | 90.191.529/0001-22 | 2026-01-02 | 2030-01-01 | HI_2026_01_02 | Ambos | N/A | N/A | BC
|  | 52192 | 2522000 | 0 | BASE RELE FOTOELETRONICO EXTERNA FIXA | BASE RELE FOTOELETRONICO; TIPO EXTERNA FIXA; BAQUELITE POSICAO INTERCAMBIAVEL TENSAO NOMINAL 127/220 VCA POTENCIA ATIVA 1000 W POTENCIA APARENTE 1200/1800 VA COM SUPORTE DEFIXACAO, COM FIOS TERMINAIS P/ LIGACAO DE RELES FOTOELETRICO E FOTOELETRONICO; PADR | Descrição Completa e ND.01.19.01/1 | TGAR0LM1515105 | TGAR0LM1515105-000.PDF | IP, Lâmpadas e acessórios de Ilunminação | EXATRON INDUSTRIA ELETRONICA LTDA | 90.191.529/0001-22 | 2026-01-02 | 2030-01-01 | HI_2026_01_02 | Ambos | N/A | N/A | BC
|  | 0 | 2520003 | 0 | CHAVE MAG BASE INTERNA 220V 2 X 60A 1NF | CHAVE MAGNETICA P/COMANDO GRUPO; BASE P/RELE FOTOELETRONICO INTEGRADA; TENSAO NOMINAL 220 V; CORRENTE NOMINAL 2 X 60 A; CONTATOS AUXILIARES 1NF. DEMAIS CARACTERISTICAS CONFORME ND.01.20.02/1. | Descrição Completa e ND.01.20.02/1 | BDS2DA | BDS2DA - 000.PDF | IP, Lâmpadas e acessórios de Ilunminação | EXATRON INDUSTRIA ELETRONICA LTDA | 90.191.529/0001-22 | 2026-01-02 | 2030-01-01 | HI_2026_01_02 | Ambos | N/A | N/A | BC
|  | 57353 | 0 | 0 | CHAVE MAG BASE INTERNA 220V 1 X 50A 1NF | CHAVE MAGNETICA P/COMANDO GRUPO; BASE P/RELE FOTOELETRONICO INTEGRADA; TENSAO NOMINAL 220 V; CORRENTE NOMINAL 1 X 50 A; CONTATOS AUXILIARES 1NF; CONFORME PADRAO ELEKTRO ND.01.20.01 ITEM 1. | Descrição Completa e ND.01.20.01/1 | BSC2DAELEKTRO | BSC2DA (ELEK) - 000.PDF | IP, Lâmpadas e acessórios de Ilunminação | EXATRON INDUSTRIA ELETRONICA LTDA | 90.191.529/0001-22 | 2026-01-02 | 2030-01-01 | HI_2026_01_02 | Ambos | N/A | N/A | BC
|  | 52501 | 2521012 | 0 | RELE FOTOELET ELETR 220V 1NF 1000W | RELE PARA ILUMINAÇÃO PÚBLICA; TIPO ELETRONICO; TENSAO 220 V; CONTATO 1NF; POTENCIA DA CARGA 1000 W; CORRENTE NOMINAL BASE 5,0 A, 60 HZ; COMANDO INDIVIDUAL FAIL OFF; POTENCIA APARENTE 1800 VA; PADRAO ND.01.18.02/1, ITEM 01. | Descrição Completa e ND.01.18.02/1 | LUXON FD67 | LUXON FD67.PDF | IP, Lâmpadas e acessórios de Ilunminação | EXATRON INDUSTRIA ELETRONICA LTDA | 90.191.529/0001-22 | 2026-01-02 | 2030-01-01 | HI_2026_01_02 | Ambos | N/A | N/A | BC
|  | 57352 | 0 | 0 | CHAVE MAG BASE INTERNA 220V 2 X 30A 1NF | CHAVE MAGNETICA P/COMANDO GRUPO; BASE P/RELE FOTOELETRONICO INTEGRADA; TENSAO NOMINAL 220 V; CORRENTE NOMINAL 2 X 30 A; CONTATOS AUXILIARES 1NF; CONFORME PADRAO ELEKTRO ND.01.20.01 ITEM 02. | Descrição Completa e ND.01.20.01/1 | BDT2DAELEKTRO | BDT2DA (ELEK) - 000.PDF | IP, Lâmpadas e acessórios de Ilunminação | EXATRON INDUSTRIA ELETRONICA LTDA | 90.191.529/0001-22 | 2026-01-02 | 2030-01-01 | HI_2026_01_02 | Ambos | N/A | N/A | BC
|  | 52500 | 2521011 | 0 | RELE FOTOELET ELETR 220V 1NA 1000W | RELE PARA ILUMINAÇÃO PÚBLICA; TIPO ELETRONICO; TENSAO 220 V; CONTATO 1NA; POTENCIA DA CARGA 1000 W; CORRENTE NOMINAL BASE 5,0 A, 60 HZ; COMANDO INDIVIDUAL FAIL OFF; POTENCIA APARENTE 1800 VA; PADRAO ND.01.18.02/1, ITEM 02 . | Descrição Completa e ND.01.18.02/1 | LUXEN 0FD67 | sim | IP, Lâmpadas e acessórios de Ilunminação | EXATRON INDUSTRIA ELETRONICA LTDA | 90.191.529/0001-22 | 2026-03-13 | 2030-03-05 | HI_2026_03_13 | Ambos | N/A | N/A | BC
|  | 52500 | 2521011 | 0 | RELE FOTOELET ELETR 220V 1NA 1000W | RELE PARA ILUMINAÇÃO PÚBLICA; TIPO ELETRONICO; TENSAO 220 V; CONTATO 1NA; POTENCIA DA CARGA 1000 W; CORRENTE NOMINAL BASE 5,0 A, 60 HZ; COMANDO INDIVIDUAL FAIL OFF; POTENCIA APARENTE 1800 VA; PADRAO ND.01.18.02/1, ITEM 02 . | Descrição Completa e ND.01.18.02/1 | LUXEN 0FD67 | sim | IP, Lâmpadas e acessórios de Ilunminação | EXATRON INDUSTRIA ELETRONICA LTDA | 90.191.529/0001-22 | 2026-03-13 | 2030-03-05 | HI_2026_03_13 | Ambos | N/A | N/A | BC
|  | 13480 | 7616020 | 25095027 | COMP. BENTONITA, CARBONO, CIMENTO | COMPOSTO EM PO A BASE DE BENTONITA CARBONO E CIMENTO; NAO LIXIVIAVEL ;NAO TOXICO; EMBALAGEM COM 12 KG; EMBALAGEM IMPERMEAVEL; PARA REDUCAO DA RESISTIVIDADE DO SOLO EM ATERRAMENTO ELETRICO; CONFORME ET-E-RTP06/2011. | ET-E-RTP06/2011. | FASTSIS | N/A | Acessórios Poliméricos de redes | FASTWELD INDUSTRIA E COMERCIO LTDA | 02.942.184/0001-34 | 2025-07-23 | 2028-07-22 | HI_2025_07_23 | Ambos | NA | Sem comentários | BC
|  | 51461 | 3416120 | 3416120 | CINTA POSTE CIRC ACO CARB 320,0MM | CINTA POSTE . FORMATO : CIRCULAR. MATERIAL : ACO CARBONO. REVESTIMENTO: GALVANIZADO A FOGO . DIAMETRO INTERNO : 320 MM. E LEMENTOS DE FIXACAO: PARAFUSOS DE CABECA ABAULADA COM PORCA QUADRADA. APLICACAO: POSTE CIRCULAR. NORMAS:NBR 8158, NBR 81 | NBR 8158, NBR 8159 (FIGURA 12) e DIS-ETE-153. | 3416120 | NA | Ferragens | FERGEL FERRAGENS ZINCADAS | 35.439.348/0001-64 | 2024-10-01 | 2029-04-17 | HI_2024_10_01 | Ambos | N/A | - | AIF
|  | 55115 | 0 | 3416531 | CINTA POSTE H ACO CARB 320,0MM | CINTA POSTE; H; ACO CARBONO ABNT 101 A 1020; FIXACAO PARAFUSOS/PORCAS; SECAO DO POSTE 320,0 MM; PARA FIXAÇÃO DE SUPORTE PARA ESCADA. NORMAS: DTN 008. GALVANIZACAO CONFORME DIS-ETE-153. | DTN 008 e DIS-ETE-153. | 3416531 | NA | Ferragens | FERGEL FERRAGENS ZINCADAS | 35.439.348/0001-64 | 2024-10-01 | 2029-04-17 | HI_2024_10_01 | Ambos | N/A | - | AIF
|  | 55114 | 0 | 3416533 | CINTA POSTE H ACO CARB 290,0MM | CINTA POSTE; H; ACO CARBONO ABNT 101 A 1020; FIXACAO PARAFUSOS/PORCAS; SECAO DO POSTE 290,0 MM; PARA FIXAÇÃO DE SUPORTE PARA ESCADA. NORMAS: DTN 008. GALVANIZACAO CONFORME DIS-ETE-153. | DTN 008 e DIS-ETE-153. | 3416533 | NA | Ferragens | FERGEL FERRAGENS ZINCADAS | 35.439.348/0001-64 | 2024-10-01 | 2029-04-17 | HI_2024_10_01 | Ambos | N/A | - | AIF
|  | 55113 | 0 | 3416532 | CINTA POSTE H ACO CARB 260,0MM | CINTA POSTE; H; ACO CARBONO ABNT 101 A 1020; FIXACAO PARAFUSOS/PORCAS; SECAO DO POSTE 260,0 MM; PARA FIXAcaO DE SUPORTE PARA ESCADA. NORMAS: DTN 008. GALVANIZACAO CONFORME DIS-ETE-153. | DTN 008 e DIS-ETE-153. | 3416532 | NA | Ferragens | FERGEL FERRAGENS ZINCADAS | 35.439.348/0001-64 | 2024-10-01 | 2029-04-17 | HI_2024_10_01 | Ambos | N/A | - | AIF
|  | 0 | 3411135 | 0 | CHAPA 9X 200X 170MM W17- 33 | CHAPA DOBRADA. MATERIAL:ACO CARBONO. REVESTIMENTO:GALVANIZADO A FOGO. COMPRIMENTO DA PECA: 170MM. LARGURA DA PECA:200MM. ALTURA DA PECA: 76MM. ESPESSURA: 9,53MM . FURACAO CONFORME DESENHO. APLICACAO:EM SUBESTACOES PARA FIXACAO DE CABO PARA-RAIOS. CONFORME | DIS-ETE-016 | 3411135 | NA | Ferragens | FERGEL FERRAGENS ZINCADAS | 35.439.348/0001-64 | 2024-10-01 | 2029-04-17 | HI_2024_10_01 | Ambos | N/A | - | AIF
|  | 0 | 3416200 | 3416200 | CINTA POSTE CIRC ACO CARB 440,0MM | CINTA POSTE . FORMATO : CIRCULAR. MATERIAL : ACO CARBONO. REVESTIMENTO: GALVANIZADO A FOGO . DIAMETRO INTERNO : 440MM. ELEMENTOS DE FIXACAO: PARAFUSOS DE CABECA ABAULADA COM PORCA QUADRADA. APLICACAO: POSTE CIRCULAR. NORMAS:NBR 8158, NBR 8159 (FIGURA 12). | NBR 8158, NBR 8159 (FIGURA 12) e DIS-ETE-153. | 3416200 | NA | Ferragens | FERGEL FERRAGENS ZINCADAS | 35.439.348/0001-64 | 2024-10-01 | 2029-04-17 | HI_2024_10_01 | Ambos | N/A | - | AIF
|  | 0 | 3411141 | 0 | CHAPA 9X 200X 340MM W17-177 | CHAPA. MATERIAL: ACO CARBONO ABNT 1010/1020 . REVESTIMENTO: GALVANIZADO A FOGO . BORDAS : APARADAS. ESPESSURA: 9,53MM. DIMENSOES: 200 X 340 MM; NORMA: NORMA: DIS-ETE-016. | DIS-ETE-016 | 3411141 | NA | Ferragens | FERGEL FERRAGENS ZINCADAS | 35.439.348/0001-64 | 2024-10-01 | 2029-04-17 | HI_2024_10_01 | Ambos | N/A | - | AIF
|  | 51479 | 3416045 | 3416045 | CINTA POSTE CIRC ACO CARB 140,0MM | CINTA POSTE . FORMATO : CIRCULAR. MATERIAL : ACO CARBONO. REVESTIMENTO: GALVANIZADO A FOGO. DIAMETRO INTERNO : 140 MM. E LEMENTOS DE FIXACAO: PARAFUSOS DE CABECA ABAULADA COM PORCA QUADRADA. APLICACAO: POSTE CIRCULAR. NORMAS:NBR 8158, NBR 8 | NBR 8158, NBR 8159 (FIGURA 12) e DIS-ETE-153. | 3416045 | NA | Ferragens | FERGEL FERRAGENS ZINCADAS | 35.439.348/0001-64 | 2024-10-01 | 2029-04-17 | HI_2024_10_01 | Ambos | N/A | - | AIF
|  | 51465 | 3416180 | 3416180 | CINTA POSTE CIRC ACO CARB 400,0MM | CINTA POSTE . FORMATO : CIRCULAR. MATERIAL : ACO CARBONO. REVESTIMENTO: GALVANIZADO A FOGO . DIAMETRO INTERNO : 400 MM. E LEMENTOS DE FIXACAO: PARAFUSOS DE CABECA ABAULADA COM PORCA QUADRADA. APLICACAO: POSTE CIRCULAR. NORMAS:NBR 8158, NBR 81 | NBR 8158, NBR 8159 (FIGURA 12) e DIS-ETE-153. | 3416180 | NA | Ferragens | FERGEL FERRAGENS ZINCADAS | 35.439.348/0001-64 | 2024-10-01 | 2029-04-17 | HI_2024_10_01 | Ambos | N/A | - | AIF
|  | 51454 | 3416065 | 3416065 | CINTA POSTE CIRC ACO CARB 180,0MM | CINTA POSTE . FORMATO : CIRCULAR. MATERIAL : ACO CARBONO. REVESTIMENTO: GALVANIZADO A FOGO . DIAMETRO INTERNO : 180MM. ELEM ENTOS DE FIXACAO: PARAFUSOS DE CABECA ABAULADA COM PORCA QUADRADA. APLICACAO: POSTE CIRCULAR. NORMAS:NBR 8158, NBR 8159 | NBR 8158, NBR 8159 (FIGURA 12) e DIS-ETE-153. | 3416065 | NA | Ferragens | FERGEL FERRAGENS ZINCADAS | 35.439.348/0001-64 | 2024-10-01 | 2029-04-17 | HI_2024_10_01 | Ambos | N/A | - | AIF
|  | 51462 | 3416125 | 3416125 | CINTA POSTE CIRC ACO CARB 340,0MM | CINTA POSTE . FORMATO : CIRCULAR. MATERIAL : ACO CARBONO. REVESTIMENTO: GALVANIZADO A FOGO . DIAMETRO INTERNO : 340 MM. E LEMENTOS DE FIXACAO: PARAFUSOS DE CABECA ABAULADA COM PORCA QUADRADA. APLICACAO: POSTE CIRCULAR. NORMAS:NBR 8158, NBR 8 | NBR 8158, NBR 8159 (FIGURA 12) e DIS-ETE-153. | 3416125 | NA | Ferragens | FERGEL FERRAGENS ZINCADAS | 35.439.348/0001-64 | 2024-10-01 | 2029-04-17 | HI_2024_10_01 | Ambos | N/A | - | AIF
|  | 51464 | 3416175 | 3416175 | CINTA POSTE CIRC ACO CARB 380,0MM | CINTA POSTE . FORMATO : CIRCULAR. MATERIAL : ACO CARBONO. REVESTIMENTO: GALVANIZADO A FOGO . DIAMETRO INTERNO : 380 MM. E LEMENTOS DE FIXACAO: PARAFUSOS DE CABECA ABAULADA COM PORCA QUADRADA. APLICACAO: POSTE CIRCULAR. NORMAS:NBR 8158, NBR 8 | NBR 8158, NBR 8159 (FIGURA 12) e DIS-ETE-153. | 3416175 | NA | Ferragens | FERGEL FERRAGENS ZINCADAS | 35.439.348/0001-64 | 2024-10-01 | 2029-04-17 | HI_2024_10_01 | Ambos | N/A | - | AIF
|  | 51460 | 3416115 | 3416115 | CINTA POSTE CIRC ACO CARB 300,0MM | CINTA POSTE . FORMATO : CIRCULAR. MATERIAL : ACO CARBONO. REVESTIMENTO: GALVANIZADO A FOGO . DIAMETRO INTERNO : 300 MM. E LEMENTOS DE FIXACAO: PARAFUSOS DE CABECA ABAULADA COM PORCA QUADRADA. APLICACAO: POSTE CIRCULAR. NORMAS:NBR 8158, NBR 81 | NBR 8158, NBR 8159 (FIGURA 12) e DIS-ETE-153. | 3416115 | NA | Ferragens | FERGEL FERRAGENS ZINCADAS | 35.439.348/0001-64 | 2024-10-01 | 2029-04-17 | HI_2024_10_01 | Ambos | N/A | - | AIF
|  | 51459 | 3416105 | 3416105 | CINTA POSTE CIRC ACO CARB 280,0MM | CINTA POSTE . FORMATO : CIRCULAR. MATERIAL : ACO CARBONO. REVESTIMENTO: GALVANIZADO A FOGO . DIAMETRO INTERNO : 280 MM. EL EMENTOS DE FIXACAO: PARAFUSOS DE CABECA ABAULADA COM PORCA QUADRADA. APLICACAO: POSTE CIRCULAR. NORMAS:NBR 8158, NBR 81 | NBR 8158, NBR 8159 (FIGURA 12) e DIS-ETE-153. | 3416105 | NA | Ferragens | FERGEL FERRAGENS ZINCADAS | 35.439.348/0001-64 | 2024-10-01 | 2029-04-17 | HI_2024_10_01 | Ambos | N/A | - | AIF
|  | 51458 | 3416100 | 3416100 | CINTA POSTE CIRC ACO CARB 260,0MM | CINTA POSTE . FORMATO : CIRCULAR. MATERIAL : ACO CARBONO. REVESTIMENTO: GALVANIZADO A FOGO . DIAMETRO INTERNO : 260MM. ELE MENTOS DE FIXACAO: PARAFUSOS DE CABECA ABAULADA COM PORCA QUADRADA. APLICACAO: POSTE CIRCULAR. NORMAS:NBR 8158, NBR 8159 | NBR 8158, NBR 8159 (FIGURA 12) e DIS-ETE-153. | 3416100 | NA | Ferragens | FERGEL FERRAGENS ZINCADAS | 35.439.348/0001-64 | 2024-10-01 | 2029-04-17 | HI_2024_10_01 | Ambos | N/A | - | AIF
|  | 53118 | 3428085 | 3428085 | PINO ISOL ACO 16,0MM 154X 38X 192MM | PINO ISOLADOR. APLICACAO: CRUZETA METALICA. MATERIAL: ACO CARBONO ABNT 1010/1020. PROTECAO SUPERFICIAL: ZINCAGEM POR IMERSAO A QUENTE. MATERIAL DA CABECA: CHUMBO. DIAMETRO NOMINAL DA CABECA: 25 MM. DIAMETRO:16MM. COMPRIMENTO ACIMA DO BATENTE: 154+6/-4 M | NBR 8159 e DIS-ETE-153. | 3428085 | NA | Ferragens | FERGEL FERRAGENS ZINCADAS | 35.439.348/0001-64 | 2024-10-01 | 2029-04-17 | HI_2024_10_01 | Ambos | N/A | - | AIF
|  | 100767 | 3419033 | 3419033 | SUPORTE CHAVE TRANSFERENCIA 36,2KV | SUPORTE INCLINADO. APLICACAO: CHAVE DE TRANSFERENCIA MONOPOLAR. ANGULO DE INCLINACAO: 30º (+/- 3º). MATERIAL: ACO CARBONO. REVESTIME NTO:GALVANIZACAO A FOGO. LARGURA: 38,0MM. ESPESSURA: 7,93MM. INSTALACAO : EM CRUZETAS E PERFIS METALICOS. FURACAO: CONFORM | 3419-01 e DIS-ETE-153 | 3419033 | NA | Ferragens | FERGEL FERRAGENS ZINCADAS | 35.439.348/0001-64 | 2024-10-01 | 2029-04-17 | HI_2024_10_01 | Ambos | N/A | - | AIF
|  | 55102 | 0 | 3416534 | CINTA POSTE H ACO CARB 180,0MM | CINTA POSTE; H; ACO CARBONO ABNT 101 A 1020; FIXACAO PARAFUSOS/PORCAS; SECAO DO POSTE 180,0 MM; PARA FIXAÇÃO DE SUPORTE PARA ESCADA. NORMAS: DTN 008. GALVANIZACAO CONFORME DIS-ETE-153. | DTN 008 e DIS-ETE-153. | 3416534 | NA | Ferragens | FERGEL FERRAGENS ZINCADAS | 35.439.348/0001-64 | 2024-10-01 | 2029-04-17 | HI_2024_10_01 | Ambos | N/A | - | AIF
|  | 100766 | 3419035 | 3419035 | SUPORTE CHAVE TRANSFERENCIA 15,0KV | SUPORTE INCLINADO. APLICACAO: CHAVE DE TRANSFERENCIA MONOPOLAR. ANGULO DE INCLINACAO: 30º (+/- 3º). MATERIAL: ACO CARBONO. REVESTIME NTO:GALVANIZACAO A FOGO. LARGURA: 38,0MM. ESPESSURA: 7,93MM. INSTALACAO : EM CRUZETAS E PERFIS METALICOS. FURACAO: CONFORM | 3419-02 e DIS-ETE-153 | 3419035 | NA | Ferragens | FERGEL FERRAGENS ZINCADAS | 35.439.348/0001-64 | 2024-10-01 | 2029-04-17 | HI_2024_10_01 | Ambos | N/A | - | AIF
|  | 0 | 3436010 | 3436010 | CHAPA ESTAI 76MM | CHAPA ESTAI. MATERIAL:ACO CARBONO. REVESTIMENTO: GALVANIZADA A COMPRIMENTO DA ABA SUPERIOR: 60MM. COMPRIMENTO ABA INFERIOR: 70MM. LARGURA: 75MM. ESPESSURA: 8,0MM. DIAMETRO FURO SUPERIOR: 18MM.DIAMETRO FURO INFERIOR:36X26MM. CARGA DE RUPTURA: 3200DAN. | NBR 8158, NBR 8159 (FIGURA 3) e DIS-ETE-153. | 3436010 | NA | Ferragens | FERGEL FERRAGENS ZINCADAS | 35.439.348/0001-64 | 2024-10-01 | 2029-04-17 | HI_2024_10_01 | Ambos | N/A | - | AIF
|  | 57345 | 3410079 | 3410079 | MAO FRANCESA PLANA ACO CARB 1253MM | MAO FRANCESA; PLANA; ACO CARBONO ABNT 1010 A 1020; ZINCADO POR IMERSAO A QUENTE; EXTREMIDADE COM FURO REDONDO/OBLONGO; DIMENSOES DO FURO 18,0 MM/ 24,0 X 18,0 MM; DISTANCIA ENTRE FUROS 1200,0 MM; LARGURA 32,0 MM; ESPESSURA 6,00 MM; COMPRIMENTO TOTAL 1253,0 | ND.01.25.01/1 E DIS-ETE-153. | 3410079 | NA | Ferragens | FERGEL FERRAGENS ZINCADAS | 35.439.348/0001-64 | 2024-10-01 | 2029-04-17 | HI_2024_10_01 | Ambos | N/A | - | AIF
|  | 51463 | 3416130 | 3416130 | CINTA POSTE CIRC ACO CARB 360,0MM | CINTA POSTE . FORMATO : CIRCULAR. MATERIAL : ACO CARBONO. REVESTIMENTO: GALVANIZADO A FOGO . DIAMETRO INTERNO : 360 MM. E LEMENTOS DE FIXACAO : PARAFUSOS DE CABECA ABAULADA COM PORCA QUADRADA. APLICACAO: POSTE CIRCULAR. NORMAS:NBR 8158, NBR 8 | NBR 8158, NBR 8159 (FIGURA 12) e DIS-ETE-153. | 3416130 | NA | Ferragens | FERGEL FERRAGENS ZINCADAS | 35.439.348/0001-64 | 2024-10-01 | 2029-04-17 | HI_2024_10_01 | Ambos | N/A | - | AIF
|  | 0 | 3441020 | 3441020 | BRACO ILUM PUBL ACO 2000MM | BRACO DE LUMINARIA EXTERNA,MATERIAL-ACO CARBONO,PROTECAO SUPERFICIAL- ZINCAGEM POR IMERSAO A QUENTE,FIXACAO-POR BRACADEIRAS OU CHUMBADORES,DIAMETRO EXTERNO DO TUBO-48MM +/-1MM, ALTURA-1160MM, COMPRIMENTO DO TUBO-2000MM,ANGULO NA EXTREMIDADE-15º.NORMAS:MPC | MPC-560 REV.0 e DIS-ETE-153. | 3441020 | NA | Ferragens | FERGEL FERRAGENS ZINCADAS | 35.439.348/0001-64 | 2024-10-01 | 2029-04-17 | HI_2024_10_01 | Ambos | N/A | - | AIF
|  | 0 | 3411105 | 0 | CHAPA 9X 160X 310MM W17- 4 | CHAPA. MATERIAL- ACO CARBONO. PROTECAO SUPERFICIAL- ZINCAGEM POR IMERSAO A QUENTE. COMPRIMENTO DA PECA- 310MM. LARGURA DA PECA - 160MM. ESPESSURA- 9,53MM. FURACAO- CONFORME DESENHO. CARACT. ADICIONAIS - COM 02 PINOS ROSCADOS, DIAMETRO - 16MM, COMPRIMENTO | DIS-ETE-016 | 3411105 | NA | Ferragens | FERGEL FERRAGENS ZINCADAS | 35.439.348/0001-64 | 2024-10-01 | 2029-04-17 | HI_2024_10_01 | Ambos | N/A | - | AIF
|  | 0 | 3429200 | 3429200 | BRACO PROTECAO LT 69KV | BRACO DE PROTECAO. MATERIAL: ACO CARBONO, ABNT 1010 A 1020. PROTECAO SUPERFICIAL:ZINCAGEM POR IMERSAO A QUENTE . COMPRIMENTO UTIL: 1700MM. COMPRIMENTO TOTAL: 1757,4MM. NORMAS: DTN 013. GALVANIZACAO CONFORME DIS-ETE-153. | DTN 013 e DIS-ETE-153. | 3429200 | NA | Ferragens | FERGEL FERRAGENS ZINCADAS | 35.439.348/0001-64 | 2024-10-01 | 2029-04-17 | HI_2024_10_01 | Ambos | N/A | - | AIF
|  | 51726 | 0 | 0 | BRACO LUMIN PUBLICA 33,0X 800X 600MM | BRACO LUMINARIA PUBLICA; CURVO COM SAPATA; ACO CARBONO ABNT 1010 A 1020; ZINCADO POR IMERSÃO A QUENTE; DIAMETRO NOMINAL 33,0 MM; PRO JECAO HORIZONTAL 800 MM; PROJECAO VERTICAL 600 MM; CURTO; MATERIAL DA BASE E CHAPA DE REFORCO ACO CARBONO ABNT 1010 A 102 | ND.01.15.01/1 | 51726 | NA | Ferragens | FERGEL FERRAGENS ZINCADAS | 35.439.348/0001-64 | 2024-10-01 | 2029-04-17 | HI_2024_10_01 | Ambos | N/A | - | AIF
|  | 53108 | 3412020 | 3412020 | BRACO REDE PROT TIPO C 580X440X365X 76MM | BRAÇO TIPO C; MATERIAL ACO CARBONO ABNT 1010/1020 OU FERRO NODULAR ; DIMENSOES 580 X 440 X 365 X 76 MM; PARA REDES PROTEGIDAS COMPACTAS CLASSE DE TENSAO 15 KV. NORMAS: ABRADEE-18.26 . GALVANIZACAO CONFORME DIS-ETE-153. | ABRADEE-18.26 e DIS-ETE-153. | 3412020 | NA | Ferragens | FERGEL FERRAGENS ZINCADAS | 35.439.348/0001-64 | 2024-10-01 | 2029-04-17 | HI_2024_10_01 | Ambos | N/A | - | AIF
|  | 51714 | 0 | 0 | BRACO LUMIN PUBLICA 33,0X 1945X 1480MM | BRACO LUMINARIA PUBLICA; CURVO COM SAPATA; ACO CARBONO ABNT 1010 A 1020; ZINCADO POR IMERSÃO A QUENTE; DIAMETRO NOMINAL 33,0 MM; PRO JECAO HORIZONTAL 1945 MM; PROJECAO VERTICAL 1480 MM; MEDIO;MATERIAL DA BASE E CHAPA DE REFORCO ACO CARBONO ABNT 1010 A 10 | ND.01.15.01/1 | 51714 | NA | Ferragens | FERGEL FERRAGENS ZINCADAS | 35.439.348/0001-64 | 2024-10-01 | 2029-04-17 | HI_2024_10_01 | Ambos | N/A | - | AIF
|  | 0 | 3429040 | 3429040 | BALANCIM 330MM 16000DAN | BALANCIM, ACO ZINCADO POR IMERSAO A QUENTE , COM 02 FUROS DE 18MM E UM FURO DE 21 MM, COMPRIMENTO 330MM, CARGA DE RUPTURA 16.000DAN. NORMAS: DTN 020. GALVANIZACAO CONFORME DIS-ETE-153. | DTN 020 e DIS-ETE-153. | 3429040 |  | Ferragens | FERGEL FERRAGENS ZINCADAS | 35.439.348/0001-64 | 2024-10-01 | 2029-04-17 | HI_2024_10_01 | Ambos | N/A | - | AIF
|  | 0 | 3493255 | 3493255 | ARRUELA QUAD ACO 57 F22,00 | ARRUELA QUADRADA EM ACO LAMINADO , ZINCADO POR IMERSAO A QUENTE , ESPESSURA 5 MM, LADO 57 MM, FURO COM 22 MM DE DIAMETRO. NORMAS: DTN 006. GALVANIZACAO CONFORME DIS-ETE-153. | DTN 006 e DIS-ETE-153. | 3493255 | NA | Ferragens | FERGEL FERRAGENS ZINCADAS | 35.439.348/0001-64 | 2024-10-01 | 2029-04-17 | HI_2024_10_01 | Ambos | N/A | - | AIF
|  | 0 | 3493285 | 3493285 | ARRUELA QUAD ACO 100 F22,00 | ARRUELA LISA . FORMATO : QUADRADA. MATERIAL : ACO CARBONO. REVESTIMENTO: GALVANIZADO A FOGO. DIMENSOES DO LADO: 100X100MM. DIAMETRO INTERNO: 21 A 22MM. ESPESSURA: 5,00 MM. APLICACAO: PARAFUSO OU HASTE COM DIAMETRO NOMINAL DE 20MM. NORMAS: DTN 006. GALVANI | DTN 006 e DIS-ETE-153. | 3493285 | NA | Ferragens | FERGEL FERRAGENS ZINCADAS | 35.439.348/0001-64 | 2024-10-01 | 2029-04-17 | HI_2024_10_01 | Ambos | N/A | - | AIF
|  | 0 | 3493325 | 3493325 | ARRUELA QUAD ACO 38 F14,00 | ARRUELA LISA QUADRADA. MATERIAL: ACO CARBONO. REVESTIMENTO: GALVANIZACAO A FOGO. DIAMETRO INTERNO: 14MM. DIMENSOES DO LADO EXTERNO: 38 X 38 MM. ESPESSURA : 3MM. NORMAS: DTN 006. GALVANIZACAO CONFORME DIS-ETE-153. | DTN 006 e DIS-ETE-153. | 3493325 | NA | Ferragens | FERGEL FERRAGENS ZINCADAS | 35.439.348/0001-64 | 2024-10-01 | 2029-04-17 | HI_2024_10_01 | Ambos | N/A | - | AIF
|  | 0 | 3414087 | 0 | CANTONEIRA 76X 76X 170W17- 35 | CANTONEIRA ABAS IGUAIS. MATERIAL - ACO CARBONO. PROCESSO FABRICACAO DA CHAPA - LAMINADA QUENTE. ESPECIFICACAO -ABNT 1010/1020. LARGURA DA ABA- 76,2MM. ESPESSURA DA ALMA- 9,53MM. COMPRIMENTO - 170MM. PROTECAO SUPERFICIAL - ZINCAGEM POR IMERSAO A QUENTE. FU | DIS-ETE-016 | 3414087 | NA | Ferragens | FERGEL FERRAGENS ZINCADAS | 35.439.348/0001-64 | 2024-10-01 | 2029-04-17 | HI_2024_10_01 | Ambos | N/A | - | AIF
|  | 58023 | 0 | 3465835 | CRUZETA DE ACO 100X100X12X6000 | CRUZETA P/POSTE MATERIAL DE ACO; FORMATO PERFIL "L", ABAS DE 100MM , ESPESSURA DE 12,5 MM; COMPRIMENTO NOMINAL DE 6.000MM. NORMAS:ET 061/2011. GALVANIZACAO CONFORME DIS-ETE-153. | ET 061/2011 e DIS-ETE-153. | 3465835 | NA | Ferragens | FERGEL FERRAGENS ZINCADAS | 35.439.348/0001-64 | 2024-10-01 | 2029-04-17 | HI_2024_10_01 | Ambos | N/A | - | AIF
|  | 0 | 3411078 | 0 | CHAPA 9X 160X 230MM W17- 2 | CHAPA. MATERIAL- ACO CARBONO. PROTECAO SUPERFICIAL- ZINCAGEM POR IMERSAO A QUENTE. COMPRIMENTO DA PECA- 230MM. LARGURA DA PECA - 160MM . ESPESSURA- 9,53MM. FURACAO- CONFORME DESENHO. APLICACAO : EM SUBESTACOES PARA FIXACAO DE MANCAL DE CHAVE 69KV. CONFORM | DIS-ETE-016 | 3411078 | NA | Ferragens | FERGEL FERRAGENS ZINCADAS | 35.439.348/0001-64 | 2024-10-01 | 2029-04-17 | HI_2024_10_01 | Ambos | N/A | - | AIF
|  | 0 | 3411102 | 0 | CHAPA 9X 160X 310MM W17- 3 | CHAPA. MATERIAL- ACO CARBONO. PROTECAO SUPERFICIAL- ZINCAGEM POR IMERSAO A QUENTE. COMPRIMENTO DA PECA- 310MM. LARGURA DA PECA - 160MM . ESPESSURA- 9,53MM. FURACAO- CONFORME DESENHO. APLICACAO : EM SUBESTACOES PARA FIXACAO DE CHAVE 69KV E CADEIA DE ISOLAD | DIS-ETE-016 | 3411102 | NA | Ferragens | FERGEL FERRAGENS ZINCADAS | 35.439.348/0001-64 | 2024-10-01 | 2029-04-17 | HI_2024_10_01 | Ambos | N/A | - | AIF
|  | 0 | 3441000 | 3441000 | BRACO ILUM PUBL ACO 1600MM | BRACO PARA LUMINARIA EXTERNA. MATERIAL: TUBO DE ACO CARBONO. PROTECAO SUPERFICIAL: ZINCAGEM POR IMERSAO A QUENTE. DIAMETRO DO TUBO: 25,4MM. EXPESSURA DA PAREDE: 2,65MM. COMPRIMENTO UTIL: 1600MM. NORMAS:VR01.01-0068. GALVANIZACAO CONFORME DIS-ETE-153. | VR01.01-0068 E DIS-ETE-153. | 3441000 | NA | Ferragens | FERGEL FERRAGENS ZINCADAS | 35.439.348/0001-64 | 2024-10-01 | 2029-04-17 | HI_2024_10_01 | Ambos | N/A | - | AIF
|  | 58022 | 0 | 3222016 | CRUZETA DE ACO PERFIL U 2740MM | CRUZETA PARA POSTE; MATERIAL DA CRUZETA: ACO; FORMATO: PERFIL "U"; COMPRIMENTO NOMINAL DE 2740MM. NORMAS:ET 064/2011. GALVANIZACAO CONFORME DIS-ETE-153. | ET 064/2011 e DIS-ETE-153. | 3222016 | NA | Ferragens | FERGEL FERRAGENS ZINCADAS | 35.439.348/0001-64 | 2024-10-01 | 2029-04-17 | HI_2024_10_01 | Ambos | N/A | - | AIF
|  | 53109 | 3412021 | 3412021 | BRACO REDE PROT TIPO C 640X495X470X 76MM | BRACO TIPO C; MATERIAL ACO CARBONO ABNT 1010/1020 OU FERRO NODULAR; DIMENSOES 640 X 495 X 470 X 76 MM; PARA REDES PROTEGIDAS COMPACTAS CLASSE DE TENSAO 35 KV. NORMAS: ABRADEE-18.26 . GALVANIZACAO CONFORME DIS-ETE-153. | ABRADEE-18.26 e DIS-ETE-153. | 3412021 | NA | Ferragens | FERGEL FERRAGENS ZINCADAS | 35.439.348/0001-64 | 2024-10-01 | 2029-04-17 | HI_2024_10_01 | Ambos | N/A | - | AIF
|  | 0 | 3416190 | 3416190 | CINTA POSTE CIRC ACO CARB 420,0MM | CINTA POSTE . FORMATO : CIRCULAR. MATERIAL : ACO CARBONO. REVESTIMENTO: GALVANIZADO A FOGO . DIAMETRO INTERNO : 420 MM. ELEMENTOS DE FIXACAO: PARAFUSOS DE CABECA ABAULADA COM PORCA QUADRADA. APLICACAO: POSTE CIRCULAR. NORMAS:NBR 8158, NBR 8159 (FIGURA 12) | NBR 8158, NBR 8159 (FIGURA 12) e DIS-ETE-153. | 3416190 | NA | Ferragens | FERGEL FERRAGENS ZINCADAS | 35.439.348/0001-64 | 2024-10-01 | 2029-04-17 | HI_2024_10_01 | Ambos | N/A | - | AIF
|  | 0 | 3440030 | 3440030 | BRACO ILUM PUBL ACO "P" 1000MM | BRACO LUMINARIA EXTERNA. MATERIAL - ACO CARBONO. PROTECAO SUPERFICIAL- ZINCAGEM POR IMERSAO A QUENTE. FIXACAO- ATRAVES DE BASE. DIAMETRO DO TUBO- 25MM. ALTURA- 259MM. COMPRIMENTO- 966MM. ANGULO- 15 GRAUS. FURACAO DA BASE: CONFORME DESENHO. NORMAS: MPC-560 | MPC-560 REV.00 e DIS-ETE-153. | 3440030 | NA | Ferragens | FERGEL FERRAGENS ZINCADAS | 35.439.348/0001-64 | 2024-10-01 | 2029-04-17 | HI_2024_10_01 | Ambos | N/A | - | AIF
|  | 0 | 3411126 | 0 | CHAPA 9X 160X1511MM W17- 44 | CHAPA. MATERIAL: ACO CARBONO ABNT 1010/1020 . REVESTIMENTO: GALVANIZADO A FOGO . BORDAS : APARADAS. ESPESSURA: 9,53MM. DIMENSOES: 200 X 340 MM. CONFORME DIS-ETE-016. SE/LT 002. | DIS-ETE-016 | 3411126 | NA | Ferragens | FERGEL FERRAGENS ZINCADAS | 35.439.348/0001-64 | 2024-10-01 | 2029-04-17 | HI_2024_10_01 | Ambos | N/A | - | AIF
|  | 0 | 3411114 | 0 | CHAPA 9X 160X 450MM W17- 10 | CHAPA. MATERIAL- ACO CARBONO. PROTECAO SUPERFICIAL- ZINCADA POR IMERSAO A QUENTE. COMPRIMENTO DA PECA- 450MM. LARGURA DA PECA- 160MM. ESPESSURA- 9,53MM. FURACAO - CONFORME DESENHO. APLICACAO : EM SUBESTACOES PARA FIXACAO DE ISOLADOR PEDESTAL 69KV. CONFORM | DIS-ETE-016 | 3411114 | NA | Ferragens | FERGEL FERRAGENS ZINCADAS | 35.439.348/0001-64 | 2024-10-01 | 2029-04-17 | HI_2024_10_01 | Ambos | N/A | - | AIF
|  | 0 | 3480938 | 0 | PARAFUSO CAB SEXT ACO 20X100 | PARAFUSO CABECA SEXTAVADA. MATERIAL: ACO CARBONO. REVESTIMENTO: GALVANIZADO A FOGO. COMPRIMENTO DA ROSCA: 80MM. TIPO DE ROSCA: METRICA. DIAMETRO NOMINAL: M20. PASSO: 2,50MM. COMPRIMENTO: 100MM. CARGA DE RUPTURA: 5000 DAN. ACESSORIOS: COM UMA PORCA SEXTAVA | DIS-ETE-016 | 3480938 | NA | Ferragens | FERGEL FERRAGENS ZINCADAS | 35.439.348/0001-64 | 2024-10-01 | 2029-04-17 | HI_2024_10_01 | Ambos | N/A | - | AIF
|  | 0 | 3411219 | 0 | CHAPA 9X 316X 310MM W17- 24 | CHAPA DOBRADA. MATERIAL- ACO CARBONO. PROTECAO SUPERFICIAL- ZINCAGEM POR IMERSAO A QUENTE. COMPRIMENTO DA PECA- 310MM. LARGURA DA PECA - 316MM. ALTURA DA PECA- 55MM. ESPESSURA- 9,53MM. FURACAO- CONFORME DESENHO. APLICACAO : EM SUBESTACOES PARA FIXACAO DE | DIS-ETE-016 | 3411219 | NA | Ferragens | FERGEL FERRAGENS ZINCADAS | 35.439.348/0001-64 | 2024-10-01 | 2029-04-17 | HI_2024_10_01 | Ambos | N/A | - | AIF
|  | 51565 | 3410140 | 3410140 | MAO FRANCESA PERFIL ACO 38X 5,0X 993MM | MAO FRANCESA; PERFILADA; ACO CARBONO ABNT 1010 A 1020; ZINCADA POR IMERSÃO A QUENTE;EXTREMIDADE COM FURO REDONDO ;DIMENSOES DO FURO 18 ,0MM; DISTANCIA ENTRE FUROS 943,0MM; LARGURA 38,0MM; ESPESSURA 5,00MM; COMPRIMENTO TOTAL 993,0 MM. NORMAS: ND.01.25.0 | ND.01.25.02/1, ITEM 01 | 3410140 | NA | Ferragens | FERGEL FERRAGENS ZINCADAS | 35.439.348/0001-64 | 2024-10-01 | 2029-04-17 | HI_2024_10_01 | Ambos | N/A | - | AIF
|  | 0 | 3411798 | 3411798 | ESCADA PARA POSTES LT 2500MM | ESCADA METALICA PARA POSTES DE LINHAS DE SUBTRANSMISSÃO. MATERIAL: CHAPAS EM AÇO ASTM A-36 E TUBOS CONFORME NORMA DIN 2440.ACABAMENTO:GALVANIZADO POR IMERSÃO A QUENTE CONFORME NORMA NBR 6323. COMPRIMENTO: 2500 MM. APLICAÇÃO: POSTE DT. NORMAS:DIS-ETE-040 F | DIS-ETE-040 | 3411798 | NA | Ferragens | FERGEL FERRAGENS ZINCADAS | 35.439.348/0001-64 | 2024-10-01 | 2029-04-17 | HI_2024_10_01 | Ambos | N/A | - | AIF
|  | 0 | 3411180 | 0 | CHAPA 9X 202X 935MM W17- 31 | CHAPA. MATERIAL- ACO CARBONO. PROTECAO SUPERFICIAL- ZINCAGEM POR IMERSAO A QUENTE. COMPRIMENTO DA PECA- 935MM. LARGURA DA PECA- 202MM. ESPESSURA- 9,53MM. FURACAO- CONFORME DESENHO. APLICACAO : EM SUBESTACOES, PARA FIXACAO DE ISOLADOR DE PEDESTAL DE 15KV. | DIS-ETE-016 | 3411180 | NA | Ferragens | FERGEL FERRAGENS ZINCADAS | 35.439.348/0001-64 | 2024-10-01 | 2029-04-17 | HI_2024_10_01 | Ambos | N/A | - | AIF
|  | 100784 | 3410080 | 3410080 | MAO FRANCESA PLANA ACO 710MM | MAO FRANCESA. TIPO: PLANA. MATERIAL: ACO CARBONO. REVESTIMENTO: GALVANIZADA A FOGO . EXTREMIDADE: COM FURO REDONDO/OBLONGO. DIME NSOES DO FURO: 14,00MM / 24,0 X 18,0 MM. DISTANCIA ENTRE FUROS: 660,0MM. LARGURA: 32,0MM. ESPESSURA: 5,00MM. COMPRIMEN | MPC 340 REV.00 E DIS-ETE-153. | 3410080 | NA | Ferragens | FERGEL FERRAGENS ZINCADAS | 35.439.348/0001-64 | 2024-10-01 | 2029-04-17 | HI_2024_10_01 | Ambos | N/A | - | AIF
|  | 51456 | 3416080 | 3416080 | CINTA POSTE CIRC ACO CARB 220,0MM | CINTA POSTE . FORMATO : CIRCULAR. MATERIAL : ACO CARBONO. REVESTIMENTO: GALVANIZADO A FOGO . DIAMETRO INTERNO : 220 MM. E LEMENTOS DE FIXACAO: PARAFUSOS DE CABECA ABAULADA COM PORCA QUADRADA. APLICACAO: POSTE CIRCULAR. NORMAS:NBR 8158, NBR 81 | NBR 8158, NBR 8159 (FIGURA 12) e DIS-ETE-153. | 3416080 | NA | Ferragens | FERGEL FERRAGENS ZINCADAS | 35.439.348/0001-64 | 2024-10-01 | 2029-04-17 | HI_2024_10_01 | Ambos | N/A | - | AIF
|  | 0 | 3475001 | 3475001 | CHAPA ATERRAMENTO 140MM | CHAPA PARA ATERRAMENTO, MATERIAL: ACO CARBONO ABNT 1010 A 1020. REVESTIMENTO: GALVANIZACAO A FOGO. DIMENSOES: 50,0 X 140,0MM. FURACAO: UM FURO DIAMETRO 22,0MM E UM FURO DIAMETRO 14,3MM EM ABAS OPOSTAS. ANGULO ENTRE AS ABAS: 30º. NORMAS:DTN 052. GALVANIZAC | DTN 052 e DIS-ETE-153 | 3475001 | NA | Ferragens | FERGEL FERRAGENS ZINCADAS | 35.439.348/0001-64 | 2024-10-01 | 2029-04-17 | HI_2024_10_01 | Ambos | N/A | - | AIF
|  | 0 | 3411074 | 0 | CHAPA 3,2X60X453MM W17-419 | CHAPA. MATERIAL: ACO CARBONO. REVESTIMENTO: GALVANIZADO A FOGO. COMPRIMENTO DA PECA: 453MM . LARGURA: 60MM. ESPESSURA: 6,35MM. FURACAO:CONFORME DESENHO. APLICACAO:EM SUBESTACOES PARA FIXACAO DE PARA-RAIOS DE 15KV EM CRUZETA. CONFORME DIS-ETE-016. SE/LT 00 | DIS-ETE-016 | 3411074 | NA | Ferragens | FERGEL FERRAGENS ZINCADAS | 35.439.348/0001-64 | 2024-10-01 | 2029-04-17 | HI_2024_10_01 | Ambos | N/A | - | AIF
|  | 0 | 3411255 | 0 | CHAPA 9X 348X 160MM W17- 40 | CHAPA DOBRADA. MATERIAL- ACO CARBONO. PROTECAO SUPERFICIAL- ZINCADA POR IMERSAO A QUENTE. COMPRIMENTO DA PECA- 160MM. LARGURA DA PECA - 348MM. ALTURA DA PECA - 70MM. ESPESSURA- 9,53MM. FURACAO- CONFORME DESENHO.APLICACAO : EM SUBESTACOES PARA FIXACAO DA C | DIS-ETE-016 | 3411255 | NA | Ferragens | FERGEL FERRAGENS ZINCADAS | 35.439.348/0001-64 | 2024-10-01 | 2029-04-17 | HI_2024_10_01 | Ambos | N/A | - | AIF
|  | 0 | 3411231 | 0 | CHAPA 9X 332X 150MM W17- 5 | CHAPA DOBRADA. MATERIAL: ACO CARBONO. REVESTIMENTO: GALVANIZADO A FOGO. COMPRIMENTO DA PECA: 150MM. LARGURA DA PECA: 323MMM. ALTURA DA PECA: 50MM. ESPESSURA: 9,53MM. FURACAO: CONFORME DESNHO. APLICACAO: EM SUBESTACOES PARA FIXACAO DE ISOLADOR PEDESTAL. CO | DIS-ETE-016 | 3411231 | NA | Ferragens | FERGEL FERRAGENS ZINCADAS | 35.439.348/0001-64 | 2024-10-01 | 2029-04-17 | HI_2024_10_01 | Ambos | N/A | - | AIF
|  | 0 | 3411050 | 0 | CHAPA 9X 320X 440MM W17-391 | CHAPA. MATERIAL : ACO CARBONO ABNT 1010/1020 . ACABAMENTO: GALVANIZADA A FOGO . BORDAS : APARADAS. ESPESSURA: 9,50 MM. DIMENSOES : 320 X 440 MM. CONFORME DIS-ETE-016. SE/LT 002. | DIS-ETE-016 | 3411050 | NA | Ferragens | FERGEL FERRAGENS ZINCADAS | 35.439.348/0001-64 | 2024-10-01 | 2029-04-17 | HI_2024_10_01 | Ambos | N/A | - | AIF
|  | 0 | 0 | 3222014 | CRUZ CANT PER/L ACO CARB 6X100X100X2200 | CRUZETA,ACO CARBONO ZINCADO A QUENTE NBR 6323,ENSAIO ABNT- NBR 8158 E 8159,CANTONEIRA 6X100X100MM, COMPRIMENTO 2200MM, FUROS REDONDO SDE 18MM E FUROS QUADRADOS DE 13MM, EMD 02.050 OBS.NAO SERA ACEITO ALTERNATIVA AO PADRAO CEB(CHAPA DOBRADA) | EMD 02.050 CEB | 3222014 | NA | Ferragens | FERGEL FERRAGENS ZINCADAS | 35.439.348/0001-64 | 2024-10-01 | 2029-04-17 | HI_2024_10_01 | Ambos | N/A | - | AIF
|  | 0 | 3411204 | 0 | CHAPA 9X 270X 160MM W17- 6 | CHAPA DOBRADA. MATERIAL- ACO CARBONO. PROTECAO SUPERFICIAL- ZINCAGEM POR IMERSAO A QUENTE. COMPRIMENTO DA PECA - 160MM. LARGURA DA PECA - 270MM. ALTURA DA PECA- 70MM. ESPESSURA- 9,53MM. FURACAO- CONFORME DESENHO. APLICACAO : EM SUBESTACOES PARA FIXACAO DE | DIS-ETE-016 | 3411204 | NA | Ferragens | FERGEL FERRAGENS ZINCADAS | 35.439.348/0001-64 | 2024-10-01 | 2029-04-17 | HI_2024_10_01 | Ambos | N/A | - | AIF
|  | 0 | 3411044 | 0 | CHAPA 9X 160X2172MM W17-147 | CHAPA; ACO CARBONO; ACABAMENTO GALVANIZADO A FOGO; BORDAS APARADAS; ESPESSURA 9,53 MM; DIMENSOES 160 X 2172 MM; NORMA ETG.00.01E1. REQUISITOS ADICIONAIS FURACAO CONFORME DESENHO. CONFORME DIS-ETE-016. SE/LT 002. | DIS-ETE-016 | 3411044 | NA | Ferragens | FERGEL FERRAGENS ZINCADAS | 35.439.348/0001-64 | 2024-10-01 | 2029-04-17 | HI_2024_10_01 | Ambos | N/A | - | AIF
|  | 0 | 3411186 | 0 | CHAPA 9X 202X 985MM W17- 16 | CHAPA. MATERIAL:ACO CARBONO. REVESTIMENTO:GALVANIZADO A FOGO. COMPRIMENTO DA PECA: 985MM. LARGURA DA PECA:202MM. ESPESSURA: 9,53MM. FURACAO: CONFORME DESENHO. APLICACAO: EM SUBESTACOES PARA FIXACAO DE CHAVE SECIONADORA UNIPOLAR DE 15KV. CONFORME DIS-ETE-0 | DIS-ETE-016 | 3411186 | NA | Ferragens | FERGEL FERRAGENS ZINCADAS | 35.439.348/0001-64 | 2024-10-01 | 2029-04-17 | HI_2024_10_01 | Ambos | N/A | - | AIF
|  | 0 | 3480305 | 3480305 | PARAFUSO CAB QUAD ACO 16X 200 | PARAFUSO CABECA QUADRADA. MATERIAL : ACO CARBONO. REVESTIMENTO:GALVANIZADO A FOGO. COMPRIMENTO DA ROSCA: 120 MM. TIPO DE ROSCA:METRICA . DIAMETRO NOMINAL: M16. PASSO: 2,00MM. COMPRIMENTO: 200 MM .CARGA DE RUPTURA: 5000DAN. ACESSORIOS: COM UMA PORCA QUADRA | NBR 8158, NBR 8159 (FIGURA 26) e DIS-ETE-153. | 3480305 | NA | Ferragens | FERGEL FERRAGENS ZINCADAS | 35.439.348/0001-64 | 2024-10-01 | 2029-04-17 | HI_2024_10_01 | Ambos | N/A | - | AIF
|  | 0 | 3436030 | 3436030 | CHAPA ESTAI 45 GRAUS | CHAPA PARA ESTAI . ANGULO : 45° . MATERIAL : ACO CARBONO. REVESTIMENTO: GALVANIZACAO A FOGO. ESPESSURA: 9,5MM. LARGURA: 75MM. COMPRIMENTO: 130MM. NORMAS:MPC 360 REV.01. GALVANIZACAO CONFORME DIS-ETE-153. | MPC 360 REV.01. e DIS-ETE-153. | 3436030 | NA | Ferragens | FERGEL FERRAGENS ZINCADAS | 35.439.348/0001-64 | 2024-10-01 | 2029-04-17 | HI_2024_10_01 | Ambos | N/A | - | AIF
|  | 0 | 3480345 | 3480345 | PARAFUSO CAB QUAD ACO 16X 600 | PARAFUSO CABECA QUADRADA. FORMATO: STANDARD. MATERIAL: ACO CARBONO. REVESTIMENTO:GALVANIZADO A FOGO. ROSCA: PARCIAL 520MM. TIPO DE ROSCA: METRICA. DIAMETRO NOMINAL: M16. PASSO: 2,00MM. COMPRIMENTO NOMINAL: 600 MM. ACESSORIO: UMA PORCA QUADRADA. REQUISITOS | NBR 8158, NBR 8159 (FIGURA 26) e DIS-ETE-153. | 3480345 | NA | Ferragens | FERGEL FERRAGENS ZINCADAS | 35.439.348/0001-64 | 2024-10-01 | 2029-04-17 | HI_2024_10_01 | Ambos | N/A | - | AIF
|  | 50881 | 0 | 3481106 | PARAF ROSCA DUPLA M16X 300,0MM 2 PORCAS | PARAFUSO ROSCA DUPLA; ACO CARBONO COPANT 1010 A 1020; GALVANIZADO A FOGO; PADRAO DO PARAFUSO ABNT NBR 8159; MG-METRICA GROSSA; ABNT NBR 9527; CLASSE 8G; DIAMETRO NOMINAL M16; PASSO 2,00 MM; COMPRIMENTO 300,0 MM; PADRAO ND.01.21.03/1, ITEM 03 ELEKTRO; COMP | NBR 8158, NBR 8159, ND.01.21.03/1, ND.01.22.01/1 e DIS-ETE-153. | 3481106 | NA | Ferragens | FERGEL FERRAGENS ZINCADAS | 35.439.348/0001-64 | 2024-10-01 | 2029-04-17 | HI_2024_10_01 | Ambos | N/A | - | AIF
|  | 0 | 3480335 | 3480335 | PARAFUSO CAB QUAD ACO 16X 500 | PARAFUSO CABECA QUADRADA. MATERIAL: ACO CARBONO. REVESTIMENTO: GALVANIZADO A FOGO. COMPRIMENTO DA ROSCA: 420MM. TIPO DE ROSCA: METRICA . DIAMETRO NOMINAL: M16. PASSO: 2,00MM. COMPRIMENTO: 500MM. CARGA DE RUPTURA: 5000DAN. ACESSORIOS: COM UMA PORCA QUADRAD | NBR 8158, NBR 8159 (FIGURA 26) e DIS-ETE-153. | 3480335 | NA | Ferragens | FERGEL FERRAGENS ZINCADAS | 35.439.348/0001-64 | 2024-10-01 | 2029-04-17 | HI_2024_10_01 | Ambos | N/A | - | AIF
|  | 0 | 3414048 | 0 | CANTONEIRA 63X 63X4000W17- 34 | CANTONEIRA ABAS IGUAIS . MATERIAL: ACO CARBONO ABNT 1010/1020. PROCESSO FABRICACAO DA CHAPA: LAMINADA QUENTE. LARGURA DA ABA: 63,5MM . ESPESSURA DA ALMA : 6,35MM. COMPRIMENTO : 4000MM. REVESTIMENTO: GALVANIZADO A FOGO. FURACAO : CONFORME DESENHO. APLICACA | DIS-ETE-016 | 3414048 | NA | Ferragens | FERGEL FERRAGENS ZINCADAS | 35.439.348/0001-64 | 2024-10-01 | 2029-04-17 | HI_2024_10_01 | Ambos | N/A | - | AIF
|  | 0 | 3480330 | 3480330 | PARAFUSO CAB QUAD ACO 16X 450 | PARAFUSO CABECA QUADRADA. MATERIAL: ACO CARBONO. REVESTIMENTO: GALVANIZADO A FOGO. COMPRIMENTO DA ROSCA: 370MM. TIPO DE ROSCA: METRICA . DIAMETRO NOMINAL: M16. PASSO: 2,00MM. COMPRIMENTO: 450MM. CARGA DE RUPTURA: 5000DAN. ACESSORIOS: COM UMA PORCA QUADRAD | NBR 8158, NBR 8159 (FIGURA 26) e DIS-ETE-153. | 3480330 | NA | Ferragens | FERGEL FERRAGENS ZINCADAS | 35.439.348/0001-64 | 2024-10-01 | 2029-04-17 | HI_2024_10_01 | Ambos | N/A | - | AIF
|  | 50878 | 3480300 | 3480300 | PARAFUSO QUAD SAE1010/20 M16X 150,0MM | PARAFUSO CABECA QUADRADA. MATERIAL: ACO CARBONO. REVESTIMENTO: GALVANIZADO A FOGO. COMPRIMENTO DA ROSCA: 80MM. TIPO DE ROSCA: METRICA. DIAMETRO NOMINAL: M16. PASSO: 2,00MM. COMPRIMENTO: 150MM. CARGA DE RUPTURA: 5000DAN. ACESSORIOS: COM UMA PORCA | NBR 8158, NBR 8159 (FIGURA 26) e DIS-ETE-153. | 3480300 | NA | Ferragens | FERGEL FERRAGENS ZINCADAS | 35.439.348/0001-64 | 2024-10-01 | 2029-04-17 | HI_2024_10_01 | Ambos | N/A | - | AIF
|  | 50877 | 3480410 | 3480410 | PARAFUSO QUAD SAE1010/20 M16X 125,0MM | PARAFUSO, CABECA QUADRADA. MATERIAL - ACO CARBONO. PROTECAO SUPERFICIAL-ZINCADO POR IMERSAO A QUENTE. DIAMETRO NOMINAL- 16MM. C OMPRIMENTO NOMINAL- 125MM. TIPO DE ROSCA - METRICA. COMPRIMENTO DA ROSCA- 80MM. PASSO- 2,00MM. CARGA DE RUPTURA- 5000DA | NBR 8158, NBR 8159 (FIGURA 26) e DIS-ETE-153. | 3480410 | NA | Ferragens | FERGEL FERRAGENS ZINCADAS | 35.439.348/0001-64 | 2024-10-01 | 2029-04-17 | HI_2024_10_01 | Ambos | N/A | - | AIF
|  | 0 | 3414459 | 0 | CANTONEIRA 76X 76X 500MM | CANTONEIRA DE ABAS IGUAIS, EM ACO CARBONO ABNT, LAMINADA, RESISTENCIA A TRACAO MINIMA 8000DAN, ZINCADO POR IMERSAO A QUENTE, DIMENSOES 9,5X76X500MM, COM UM RASGO DE 22X30MM, DOIS FUROS DE DIAMETRO 22MM E UM DE 16MM. NORMAS: DTN 155. GALVANIZACAO CONFORME | DTN 155 e DIS-ETE-153 | 3414459 | NA | Ferragens | FERGEL FERRAGENS ZINCADAS | 35.439.348/0001-64 | 2024-10-01 | 2029-04-17 | HI_2024_10_01 | Ambos | N/A | - | AIF
|  | 0 | 3480425 | 3480425 | PARAFUSO CAB QUAD ACO 20X 200 | PARAFUSO CABECA QUADRADA. MATERIAL: ACO CARBONO. REVESTIMENTO: GALVANIZADO A FOGO. COMPRIMENTO DA ROSCA: 120MM. TIPO DE ROSCA: METRICA . DIAMETRO NOMINAL: M20. PASSO: 2,50MM. COMPRIMENTO: 200MM. CARGA DE RUPTURA: 8000DAN. ACESSORIOS: COM 02 PORCAS QUADRAD | DTN 003 e DIS-ETE-153. | 3480425 | NA | Ferragens | FERGEL FERRAGENS ZINCADAS | 35.439.348/0001-64 | 2024-10-01 | 2029-04-17 | HI_2024_10_01 | Ambos | N/A | - | AIF
|  | 51455 | 3416075 | 3416075 | CINTA POSTE CIRC ACO CARB 200,0MM | CINTA POSTE . FORMATO : CIRCULAR. MATERIAL : ACO CARBONO. REVESTIMENTO: GALVANIZADO A FOGO . DIAMETRO INTERNO : 200 MM. E LEMENTOS DE FIXACAO: PARAFUSOS DE CABECA ABAULADA COM PORCA QUADRADA. APLICACAO: POSTE CIRCULAR. NORMAS:NBR 8158, NBR 81 | NBR 8158, NBR 8159 (FIGURA 12) e DIS-ETE-153. | 3416075 | NA | Ferragens | FERGEL FERRAGENS ZINCADAS | 35.439.348/0001-64 | 2024-10-01 | 2029-04-17 | HI_2024_10_01 | Ambos | N/A | - | AIF
|  | 0 | 3480923 | 0 | PARAFUSO CAB SEXT ACO 20X250 | PPARAFUSO CABECA SEXTAVADA. MATERIAL:ACO CARBONO. REVESTIMENTO: GALVANIZADO A FOGO. COMPRIMENTO DA ROSCA: 170MM. TIPO DE ROSCA: METRICA. DIAMETRO NOMINAL: M20. PASSO: 2,5MM. COMPRIMENTO: 250 MM. CARGA DE RUPTURA: 5000 DAN. ACESSORIOS: COM UMA PORCA SEXTAV | DIS-ETE-016 | 3480923 | NA | Ferragens | FERGEL FERRAGENS ZINCADAS | 35.439.348/0001-64 | 2024-10-01 | 2029-04-17 | HI_2024_10_01 | Ambos | N/A | - | AIF
|  | 51564 | 3410029 | 3410029 | MAO FRANCESA PERFIL ACO 38X 5,0X 1534MM | MAO FRANCESA; PERFILADA; ACO CARBONO ABNT 1010 A 1020; ZINCADO POR IMERSÃO A QUENTE; EXTREMIDADE COM FURO REDONDO; DIMENSOES DO FURO 18 ,0 MM; DISTANCIA ENTRE FUROS 1484,0 MM; LARGURA 38,0 MM; ESPESSURA 5,00 MM; COMPRIMENTO TOTAL 1534,0 MM. NORMAS: ND.01 | ND.01.25.02/1, ITEM 02 | 3410029 | NA | Ferragens | FERGEL FERRAGENS ZINCADAS | 35.439.348/0001-64 | 2024-10-01 | 2029-04-17 | HI_2024_10_01 | Ambos | N/A | - | AIF
|  | 51637 | 3410134 | 3410134 | MAO FRANCESA NORMAL ACO 32X 6,0X 726MM | MAO FRANCESA; PLANA; ACO CARBONO ABNT 1010 A 1020; ZINCADA POR IMERSÃO A QUENTE; EXTREMIDADE COM FURO REDONDO/OBLONGO; DIMENSOES DO FURO 18,0 MM/ 24,0 X 18,0 MM; DISTANCIA ENTRE FUROS 673,0 MM; LARGURA 32 ,0 MM; ESPESSURA 6,00 MM; COMPRIMENTO TOTAL 726,0 | ND.01.25.01/1, ITEM 02 e DIS-ETE-153. | 3410134 | NA | Ferragens | FERGEL FERRAGENS ZINCADAS | 35.439.348/0001-64 | 2024-10-01 | 2029-04-17 | HI_2024_10_01 | Ambos | N/A | - | AIF
|  | 51534 | 3410135 | 3410135 | MAO FRANCESA NORMAL ACO 32X 6,0X 619MM | MAO FRANCESA; PLANA; ACO CARBONO ABNT 1010 A 1020; ZINCADO POR IMERSÃO A QUENTE; EXTREMIDADE COM FURO REDONDO/OBLONGO; DIMENSOES DO FURO 18,0 MM/ 24,0 X 18,0 MM; DISTANCIA ENTRE FUROS 566,0 MM; LARGURA 32 ,0 MM; ESPESSURA 6,00 MM; COMPRIMENTO TOTAL 619,0 | ND.01.25.01/1, ITEM 01 e DIS-ETE-153. | 3410135 | NA | Ferragens | FERGEL FERRAGENS ZINCADAS | 35.439.348/0001-64 | 2024-10-01 | 2029-04-17 | HI_2024_10_01 | Ambos | N/A | - | AIF
|  | 55757 | 3410139 | 3410139 | MAO FRANCESA NORMAL ACO 32X 6,0X 1053MM | MAO FRANCESA;PLANA; ACO CARBONO ABNT 1010 A 1020; ZINCADO POR IMERSÃO A QUENTE;EXTREMIDADE COM FURO REDONDO/OBLONGO; DIMENSOES DO FURO 18 ,0MM/ 24,0 X 18,0 MM;DISTANCIA ENTRE FUROS 1000,0 MM; LARGURA 32,0 MM; ESPESSURA 6,00 MM; COMPRIMENTO TOTAL 1053 | ND.01.25.01/1 , ITEM 03 e DIS-ETE-153. | 3410139 | NA | Ferragens | FERGEL FERRAGENS ZINCADAS | 35.439.348/0001-64 | 2024-10-01 | 2029-04-17 | HI_2024_10_01 | Ambos | N/A | - | AIF
|  | 100511 | 3419236 | 3419236 | SUPORTE BANDEIRA SUPERIOR LADO ESQUERDO | SUPORTE BANDEIRA SUPERIOR LADO ESQUERDO; DIMENSÕES:620X377X9MM; APLICACAO: FIXACAO DA CAIXA DO GARNET NA CRUZETA; MATERIAL: BARRA CHATA EM ACO A36/MR250 NAS DIMENSÕES DE 3" X 3,8"; TRATAMENTO SUPERFICIAL: GALVANIZADO A FOGO. NORMAS: DTN 026. GALVANIZACAO | DTN 026 e DIS-ETE-153. | 3419236 | NA | Ferragens | FERGEL FERRAGENS ZINCADAS | 35.439.348/0001-64 | 2024-10-01 | 2029-04-17 | HI_2024_10_01 | Ambos | N/A | - | AIF
|  | 59832 | 3485166 | 3485166 | PARAFUSO PRISIONEIRO ACO 85MM | PARAFUSO PRISIONEIRO.MATERIAL:ACO CARBONO. PROTECAO SUPERFICIAL ZINCAGEM POR IMERSAO A QUENTE. COMPRIMENTO ACIMA DO BATENTE: 28,5 MM. COMPRIMENTO ABAIXO DO BATENTE: 56,5 MM. DIAMETRO ACIMA DO BATENTE: 20MM. TIPO DE ROSCA ACIMA DO BATENTE: M20. DIAMETRO | NBR 8159:2017 FIG. 33 ITEM 4 e DIS-ETE-153. | 3485166 | NA | Ferragens | FERGEL FERRAGENS ZINCADAS | 35.439.348/0001-64 | 2024-10-01 | 2029-04-17 | HI_2024_10_01 | Ambos | N/A | - | AIF
|  | 56355 | 3419283 | 3419283 | SUPORTE P/EQUIP CHAVE BY-PASS 632X6,3MM | SUPORTE PARA EQUIPAMENTO; MATERIAL ACO CARBONO ABNT 1010 A 1020; REVESTIDO DE ZINCO POR IMERSÃO A QUENTE; PARA CHAVE BY-PASS 36,2 KV; DIMENSOES 632 X 370 X 6,35 MM CONFORME DESENHO DTN 126. POSICAO INCLINADO. GALVANIZACAO CONFORME DIS-ETE-153. | DTN 126 | 3419283 | NA | Ferragens | FERGEL FERRAGENS ZINCADAS | 35.439.348/0001-64 | 2024-10-01 | 2029-04-17 | HI_2024_10_01 | Ambos | N/A | - | AIF
|  | 0 | 3480934 | 0 | PARAFUSO CAB SEXT ACO 16X250 | PARAFUSO CABECA SEXTAVADA. MATERIAL: ACO CARBONO. REVESTIMENTO:GALVANIZADO A FOGO. COMPRIMENTO DA ROSCA: 170MM. TIPO DE ROSCA:METRICA . DIAMETRO NOMINAL: M16. PASSO: 2,00MM. COMPRIMENTO: 250MM. CARGA DE RUPTURA: 5000 DAN. ACESSORIOS: COM UMA PORCA SEXTAVA | DIS-ETE-016 | 3480934 | NA | Ferragens | FERGEL FERRAGENS ZINCADAS | 35.439.348/0001-64 | 2024-10-01 | 2029-04-17 | HI_2024_10_01 | Ambos | N/A | - | AIF
|  | 100769 | 3419011 | 3419011 | SUPORTE INSTALACAO CHAVE FACA/OLEO | SUPORTE EM ACO CARBONO ABNT 1010 A 1020, LAMINADO E ZINCADO A QUENTE;DIMENSOES:COMPRIMENTO 580MM, LARGURA 50MM, ESPESSURA12MM; PARA INSTALACAO DE CHAVES FACA E A OLEO. NORMAS: DTN 031. GALVANIZACAO CONFORME DIS-ETE-153. | DTN 031 e DIS-ETE-153 | 3419011 | NA | Ferragens | FERGEL FERRAGENS ZINCADAS | 35.439.348/0001-64 | 2024-10-01 | 2029-04-17 | HI_2024_10_01 | Ambos | N/A | - | AIF
|  | 0 | 3436020 | 3436020 | CHAPA ESTAI 300MM | CHAPA ESTAI. MATERIAL - ACO CARBONO. PROTECAO SUPERFICIAL- ZINCAGEM POR IMERSAO A QUENTE. COMPRIMENTO DA ABA SUPERIOR- 60MM. COMPRIMENTO ABA INFERIOR-70MM. LARGURA-300MM.ESPESSURA- 8,0MM. NUMERO DE FUROS DA ABA SUPERIOR- 4. DIAMETRO DO FURO SUPERIOR- 18MM | MPC 361 REV.00. e DIS-ETE-153 | 3436020 | NA | Ferragens | FERGEL FERRAGENS ZINCADAS | 35.439.348/0001-64 | 2024-10-01 | 2029-04-17 | HI_2024_10_01 | Ambos | N/A | - | AIF
|  | 0 | 3480485 | 3480485 | PARAFUSO CAB QUAD ACO 16X 650 | PARAFUSO, CABECA QUADRADA. MATERIAL - ACO CARBONO. PROTECAO SUPERFICIAL- ZINCADO POR IMERSAO A QUENTE. DIAMETRO NOMINAL- 16MM. COMPRIMENTO NOMINAL - 650MM. TIPO DE ROSCA - METRICA. COMPRIMENTO DA ROSCA - 570MM. PASSO - 2,0MM.CARGA DE RUPTURA- 5000DAN. ACE | NBR 8158, NBR 8159 (FIGURA 26) e DIS-ETE-153. | 3480485 | NA | Ferragens | FERGEL FERRAGENS ZINCADAS | 35.439.348/0001-64 | 2024-10-01 | 2029-04-17 | HI_2024_10_01 | Ambos | N/A | - | AIF
|  | 51627 | 3410030 | 3410030 | MAO FRANCESA PERFIL ACO 44X 5,0X 1971MM | MAO FRANCESA PERFILADA(BECO). MATERIAL: ACO CARBONO. REVESTIMENTO:GALVANIZADO A FOGO . DIMENSOES DA CANTONEIRA : 48 X48X5MM.COMPRIMENTO: 1970MM. QUANTIDADE DE FUROS: 2. DIAMETRO DO FURO: 18 MM. DISTANCIA ENTRE FUROS: 1920 MM. NORMAS: NBR | NBR 8159:2017 FIG. 16 ITEM 4 E DIS-ETE-153. | 3410030 | NA | Ferragens | FERGEL FERRAGENS ZINCADAS | 35.439.348/0001-64 | 2024-10-01 | 2029-04-17 | HI_2024_10_01 | Ambos | N/A | - | AIF
|  | 0 | 3480940 | 0 | PARAFUSO CAB SEXT ACO 20X200 | PARAFUSO CABECA SEXTAVADA. MATERIAL: ACO CARBONO. REVESTIMENTO: GALVANIZADO A FOGO. COMPRIMENTO DA ROSCA: 120MM. TIPO DE ROSCA: METRICA. DIAMETRO NOMINAL: M20. PASSO: 2,50MM. COMPRIMENTO: 200MM. CARGA DE RUPTURA: 5000 DAN. ACESSORIOS: COM UMA PORCA SEXTAV | DIS-ETE-016 | 3480940 | NA | Ferragens | FERGEL FERRAGENS ZINCADAS | 35.439.348/0001-64 | 2024-10-01 | 2029-04-17 | HI_2024_10_01 | Ambos | N/A | - | AIF
|  | 0 | 3480375 | 3480375 | PARAFUSO CAB QUAD ACO 12X 50 | PARAFUSO CABECA QUADRADA. MATERIAL: ACO CARBONO. REVESTIMENTO: GALVANIZADO A FOGO. ROSCA: PARCIAL. TIPO DE ROSCA : METRICA. DIAMETRO NOMINAL DA PARTE ROSCADA: 12 MM : M12. PASSO : 1,75MM. COMPRIMENTO : 50MM. COMPRIMENTO DA ROSCA : 45MM. CARGA DE RUPTURA : | DTN 002 e DIS-ETE-153. | 3480375 | NA | Ferragens | FERGEL FERRAGENS ZINCADAS | 35.439.348/0001-64 | 2024-10-01 | 2029-04-17 | HI_2024_10_01 | Ambos | N/A | - | AIF
|  | 0 | 3480340 | 3480340 | PARAFUSO CAB QUAD ACO 16X 550 | PARAFUSO CABECA QUADRADA. MATERIAL: ACO CARBONO. REVESTIMENTO: GALVANIZADO A FOGO. COMPRIMENTO DA ROSCA: 470MM. TIPO DE ROSCA: METRICA . DIAMETRO NOMINAL: M16. PASSO: 2,00MM. COMPRIMENTO: 550MM. CARGA DE RUPTURA: 5000DAN. ACESSORIOS: COM UMA PORCA QUADRAD | NBR 8158, NBR 8159 (FIGURA 26) e DIS-ETE-153. | 3480340 | NA | Ferragens | FERGEL FERRAGENS ZINCADAS | 35.439.348/0001-64 | 2024-10-01 | 2029-04-17 | HI_2024_10_01 | Ambos | N/A | - | AIF
|  | 0 | 3480360 | 3480360 | PARAFUSO CAB QUAD ACO 20X 550 | PARAFUSO CABECA QUADRADA. MATERIAL: ACO CARBONO. REVESTIMENTO: GALVANIZADO A FOGO. COMPRIMENTO DA ROSCA: 470MM. TIPO DE ROSCA: METRICA . DIAMETRO NOMINAL: M20. PASSO: 2,50MM. COMPRIMENTO: 550MM. CARGA DE RUPTURA: 8000DAN. ACESSORIOS: COM 02 PORCAS QUADRAD | DTN 003 e DIS-ETE-153. | 3480360 | NA | Ferragens | FERGEL FERRAGENS ZINCADAS | 35.439.348/0001-64 | 2024-10-01 | 2029-04-17 | HI_2024_10_01 | Ambos | N/A | - | AIF
|  | 0 | 3480355 | 3480355 | PARAFUSO CAB QUAD ACO 20X 450 | PARAFUSO CABECA QUADRADA. MATERIAL: ACO CARBONO. REVESTIMENTO: GALVANIZADO A FOGO. COMPRIMENTO DA ROSCA: 370MM. TIPO DE ROSCA: METRICA . DIAMETRO NOMINAL: M20. PASSO: 2,50MM. COMPRIMENTO: 450MM. CARGA DE RUPTURA: 8000DAN. ACESSORIOS: COM 02 PORCAS QUADRAD | DTN 003 e DIS-ETE-153. | 3480355 | NA | Ferragens | FERGEL FERRAGENS ZINCADAS | 35.439.348/0001-64 | 2024-10-01 | 2029-04-17 | HI_2024_10_01 | Ambos | N/A | - | AIF
|  | 0 | 3480350 | 3480350 | PARAFUSO CAB QUAD ACO 20X 350 | PARAFUSO CABECA QUADRADA. MATERIAL: ACO CARBONO. REVESTIMENTO: GALVANIZADO A FOGO. COMPRIMENTO DA ROSCA: 270MM. TIPO DE ROSCA: METRICA . DIAMETRO NOMINAL: M20. PASSO: 2,50MM. COMPRIMENTO: 350MM. CARGA DE RUPTURA: 8000DAN. ACESSORIOS: COM 02 PORCAS QUADRAD | DTN 003 e DIS-ETE-153. | 3480350 | NA | Ferragens | FERGEL FERRAGENS ZINCADAS | 35.439.348/0001-64 | 2024-10-01 | 2029-04-17 | HI_2024_10_01 | Ambos | N/A | - | AIF
|  | 0 | 3480430 | 3480430 | PARAFUSO CAB QUAD ACO 20X 250 | PARAFUSO CABECA QUADRADA. MATERIAL: ACO CARBONO. REVESTIMENTO: GALVANIZADO A FOGO. COMPRIMENTO DA ROSCA: 170MM. TIPO DE ROSCA: METRICA . DIAMETRO NOMINAL: M20. PASSO: 2,50MM. COMPRIMENTO: 250MM. CARGA DE RUPTURA: 8000DAN. ACESSORIOS: COM 02 PORCAS QUADRAD | DTN 003 e DIS-ETE-153. | 3480430 | NA | Ferragens | FERGEL FERRAGENS ZINCADAS | 35.439.348/0001-64 | 2024-10-01 | 2029-04-17 | HI_2024_10_01 | Ambos | N/A | - | AIF
|  | 0 | 3480320 | 3480320 | PARAFUSO CAB QUAD ACO 16X 350 | PARAFUSO CABECA QUADRADA. MATERIAL: ACO CARBONO. REVESTIMENTO: GALVANIZADO A FOGO. COMPRIMENTO DA ROSCA: 270MM. TIPO DE ROSCA: METRICA . DIAMETRO NOMINAL: M16. PASSO: 2,00MM. COMPRIMENTO: 350MM. CARGA DE RUPTURA: 5000DAN. ACESSORIOS: COM UMA PORCA QUADRAD | NBR 8158, NBR 8159 (FIGURA 26) e DIS-ETE-153. | 3480320 | NA | Ferragens | FERGEL FERRAGENS ZINCADAS | 35.439.348/0001-64 | 2024-10-01 | 2029-04-17 | HI_2024_10_01 | Ambos | N/A | - | AIF
|  | 0 | 3480490 | 3480490 | PARAFUSO CAB QUAD ACO 16X 700 | PARAFUSO CABECA QUADRADA. FORMATO: STANDARD. MATERIAL: ACO CARBONO. REVESTIMENTO:GALVANIZADO A FOGO. ROSCA: PARCIAL 620MM. TIPO DE ROSCA: METRICA. DIAMETRO NOMINAL: M16. PASSO: 2,00MM. COMPRIMENTO NOMINAL: 700 MM. ACESSORIO: UMA PORCA QUADRADA. REQUISITOS | NBR 8158, NBR 8159 (FIGURA 26) e DIS-ETE-153. | 3480490 | NA | Ferragens | FERGEL FERRAGENS ZINCADAS | 35.439.348/0001-64 | 2024-10-01 | 2029-04-17 | HI_2024_10_01 | Ambos | N/A | - | AIF
|  | 0 | 3480325 | 3480325 | PARAFUSO CAB QUAD ACO 16X 400 | PARAFUSO CABECA QUADRADA. MATERIAL: ACO CARBONO. REVESTIMENTO: GALVANIZADO A FOGO. COMPRIMENTO DA ROSCA: 320MM. TIPO DE ROSCA: METRICA . DIAMETRO NOMINAL: M16. PASSO: 2,00MM. COMPRIMENTO: 400MM. CARGA DE RUPTURA: 5000DAN. ACESSORIOS: COM UMA PORCA QUADRAD | NBR 8158, NBR 8159 (FIGURA 26) e DIS-ETE-153. | 3480325 | NA | Ferragens | FERGEL FERRAGENS ZINCADAS | 35.439.348/0001-64 | 2024-10-01 | 2029-04-17 | HI_2024_10_01 | Ambos | N/A | - | AIF
|  | 0 | 3411199 | 0 | CHAPA 9X 254X 170MM W17-326 | CHAPA DOBRADA. MATERIAL- ACO CARBONO. PROTECAO SUPERFICIAL- ZINCAGEM POR IMERSAO A QUENTE. COMPRIMENTO DA PECA- 170MM. LARGURA DA PECA- 254MM. ALTURA DA PECA- 50MM. ESPESSURA- 9,53MM. FURACAO- CONFORME DESENHO.CONFORME DIS-ETE-016. SE/LT 002. | DIS-ETE-016 | 3411199 | NA | Ferragens | FERGEL FERRAGENS ZINCADAS | 35.439.348/0001-64 | 2024-10-01 | 2029-04-17 | HI_2024_10_01 | Ambos | N/A | - | AIF
|  | 0 | 3414480 | 0 | CANTONEIRA 76X 76X 710MM | CANTONEIRA ABAS IGUAIS. MATERIAL - ACO CARBONO. PROCESSO FABRICACAO DA CHAPA - LAMINADA QUENTE. ESPECIFICACAO -ABNT 1010/1020. PROTECAO SUPERFICIAL - ZINCAGEM POR IMERSAO A QUENTE. LARGURA DA ABA- 76,0MM. ESPESSURA DA ALMA- 9,53MM. COMPRIMENTO- 710MM. FUR | DTN 155 e DIS-ETE-153 | 3414480 | NA | Ferragens | FERGEL FERRAGENS ZINCADAS | 35.439.348/0001-64 | 2024-10-01 | 2029-04-17 | HI_2024_10_01 | Ambos | N/A | - | AIF
|  | 53599 | 0 | 3465834 | CHAPA ELEKTRO ND.01.38.01/1 | CHAPA APLICACAO CORDOALHA DE ACO; CHAPA DE ESTAI,ACO CARBONO ABNT 1010/1020 LAMINADO,COMPRIMENTO TOTAL 130 MM, LARGURA 76 MM, ESPESSURA 8 MM. NORMAS:ND.01.38.01/1. GALVANIZACAO CONFORME DIS-ETE-153. | ND.01.38.01/1 e DIS-ETE-153. | 3465834 | NA | Ferragens | FERGEL FERRAGENS ZINCADAS | 35.439.348/0001-64 | 2024-10-01 | 2029-04-17 | HI_2024_10_01 | Ambos | N/A | - | AIF
|  | 0 | 3414456 | 0 | CANTONEIRA 76X 76X 470MM | CANTONEIRA ABAS IGUAIS. MATERIAL- ACO CARBONO. PROCESSO FABRICACAO DA CHAPA- LAMINADA QUENTE. ESPECIFICACAO- ABNT 1010/ 1020. LARGURA DA ABA- 76MM. ESPESSURA DA ALMA- 9,5MM. PROTECAO SUPERFICIAL - ZINCAGEM POR IMERSAO A QUENTE. COMPRIMENTO-470MM. CARACT. | DTN 155 e DIS-ETE-153 | 3414456 | NA | Ferragens | FERGEL FERRAGENS ZINCADAS | 35.439.348/0001-64 | 2024-10-01 | 2029-04-17 | HI_2024_10_01 | Ambos | N/A | - | AIF
|  | 51453 | 3416055 | 3416055 | CINTA POSTE CIRC ACO CARB 160,0MM | CINTA POSTE . FORMATO : CIRCULAR. MATERIAL : ACO CARBONO. REVESTIMENTO: GALVANIZADO A FOGO . DIAMETRO INTERNO : 160MM. ELE MENTOS DE FIXACAO: PARAFUSOS DE CABECA ABAULADA COM PORCA QUADRADA. APLICACAO: POSTE CIRCULAR. NORMAS:NBR 8158, NBR 8159 | NBR 8158, NBR 8159 (FIGURA 12) e DIS-ETE-153. | 3416055 | NA | Ferragens | FERGEL FERRAGENS ZINCADAS | 35.439.348/0001-64 | 2024-10-01 | 2029-04-17 | HI_2024_10_01 | Ambos | N/A | - | AIF
|  | 0 | 3420110 | 0 | MANILHA 90 GRAUS 9500DAN | MANILHA. POSIÇÃO: 90 GRAUS. MATERIAL: ACO CARBONO. PROTECAO SUPERFICIAL:GALVANIZACAO POR IMERSAO A QUENTE.DIAMETRO DA SEÇÃO TRANSVERSAL: 16MM. COMPRIMENTO UTIL: 74 - 90MM. DIAMETRO DO PARAFUSO: 5/8 POL OU M16. ACESSÓRIOS:PORCA E CUPILHA. CARGA DE RUPTURA: | DTN 021 E DIS-ETE-153. | 3420110 | NA | Ferragens | FERGEL FERRAGENS ZINCADAS | 35.439.348/0001-64 | 2024-10-01 | 2029-04-17 | HI_2024_10_01 | Ambos | N/A | - | AIF
|  | 101580 | 3419056 | 3419056 | SUPORTE REFORCADO P/EQUIP P CIRC 270MM | SUPORTE P/EQUIPAMENTO REFORCADO; ACO CARBONO; COM PARAFUSOS EM CHAPAS DE 12 E 10 MM ; GALVANIZADO A FOGO; PARA POSTE CONCRETO CIRCULAR; DIMENSOES 270 MM. NORMAS: DTN 159 - ITEM 1. GALVANIZACAO CONFORME DIS-ETE-153. | DTN-159 e DIS-ETE-153 | 3419056 | NA | Ferragens | FERGEL FERRAGENS ZINCADAS | 35.439.348/0001-64 | 2024-10-01 | 2029-04-17 | HI_2024_10_01 | Ambos | N/A | - | AIF
|  | 101581 | 3419057 | 3419057 | SUPORTE REFORCADO P/EQUIP P CIRC 285MM | SUPORTE P/EQUIPAMENTO REFORCADO; ACO CARBONO; COM PARAFUSOS EM CHAPAS DE 12 E 10 MM ; GALVANIZADO A FOGO; PARA POSTE CONCRETO CIRCULAR; DIMENSOES 285 MM. NORMAS: DTN 159 - ITEM 2. GALVANIZACAO CONFORME DIS-ETE-153. | DTN-159 e DIS-ETE-153 | 3419057 | NA | Ferragens | FERGEL FERRAGENS ZINCADAS | 35.439.348/0001-64 | 2024-10-01 | 2029-04-17 | HI_2024_10_01 | Ambos | N/A | - | AIF
|  | 101582 | 3419058 | 3419058 | SUPORTE REFORCADO P/EQUIP P CIRC 310MM | SUPORTE P/EQUIPAMENTO REFORCADO; ACO CARBONO; COM PARAFUSOS EM CHAPAS DE 12 E 10 MM ; GALVANIZADO A FOGO; PARA POSTE CONCRETO CIRCULAR; DIMENSOES 310 MM. NORMAS: DTN 159 - ITEM 3. GALVANIZACAO CONFORME DIS-ETE-153. | DTN-159 e DIS-ETE-153 | 3419058 | NA | Ferragens | FERGEL FERRAGENS ZINCADAS | 35.439.348/0001-64 | 2024-10-01 | 2029-04-17 | HI_2024_10_01 | Ambos | N/A | - | AIF
|  | 101583 | 3419059 | 3419059 | SUPORTE REFORCADO P/EQUIP P CIRC 340MM | SUPORTE P/EQUIPAMENTO REFORCADO; ACO CARBONO; COM PARAFUSOS EM CHAPAS DE 12 E 10 MM ; GALVANIZADO A FOGO; PARA POSTE CONCRETO CIRCULAR; DIMENSOES 340 MM. NORMAS: DTN 159 - ITEM 4. GALVANIZACAO CONFORME DIS-ETE-153. | DTN-159 e DIS-ETE-153 | 3419059 | NA | Ferragens | FERGEL FERRAGENS ZINCADAS | 35.439.348/0001-64 | 2024-10-01 | 2029-04-17 | HI_2024_10_01 | Ambos | N/A | - | AIF
|  | 101584 | 3419061 | 3419061 | SUPORTE REFORCADO P/EQUIP P CIRC 370MM | SUPORTE P/EQUIPAMENTO REFORCADO; ACO CARBONO; COM PARAFUSOS EM CHAPAS DE 12 E 10 MM ; GALVANIZADO A FOGO; PARA POSTE CONCRETO CIRCULAR; DIMENSOES 370 MM. NORMAS: DTN 159 - ITEM 5. GALVANIZACAO CONFORME DIS-ETE-153. | DTN-159 e DIS-ETE-153 | 3419061 | NA | Ferragens | FERGEL FERRAGENS ZINCADAS | 35.439.348/0001-64 | 2024-10-01 | 2029-04-17 | HI_2024_10_01 | Ambos | N/A | - | AIF
|  | 0 | 3411430 | 0 | CHAPA SUPORT P/ TP 10X380X380MM | CHAPA. MATERIAL: ACO CARBONO.PROTECAO SUPERFICIAL: GALVANIZACAO POR IMERSAO A QUENTE. COMPRIMENTO DA PECA: 380MM. LARGURA DA PECA: 380MM. ESPESSURA: 10MM. FURACAO CONFORME DESENHO. APLICACAO: EM SUBESTACOES PARA FIXACAO DE TP EM CRUZETA. CONFORME DIS-ETE- | DIS-ETE-016 | 3411430 | NA | Ferragens | FERGEL FERRAGENS ZINCADAS | 35.439.348/0001-64 | 2024-10-01 | 2029-04-17 | HI_2024_10_01 | Ambos | N/A | - | AIF
|  | 0 | 3414044 | 3414044 | CANTONEIRA AÇO 9,5 X 76 X 800 MM | CANTONEIRA PERFILADO . TIPO : L. FURACAO: CONFORME DESENHO. MATERIAL : ACO CARBONO. REVESTIMENTO : GALVANIZADO A FOGO. ESPESSURA DA CHAPA : 9,5MM(3/8"). DIMENSOES : 76,2MM(3") X 76,2MM(3") X 800MM. NORMAS: DTN 155. GALVANIZACAO CONFORME DIS-ETE-153. | DTN 155 e DIS-ETE-153 | 3414044 | NA | Ferragens | FERGEL FERRAGENS ZINCADAS | 35.439.348/0001-64 | 2024-10-01 | 2029-04-17 | HI_2024_10_01 | Ambos | N/A | - | AIF
|  | 59830 | 3419229 | 3419229 | SUPORTE AFASTADOR HORIZ ACO RC 1650MM | SUPORTE AFASTADOR HORIZONTAL. TIPO: REFORCADO. MATERIAL: ACO CARBONO MR 250 COM SUPORTE SOLDADO POR SOLDA CONTINUA TIPO CORDAO. ACABAMENTO: GALVANIZADO A FOGO. TIPO DE CHAPA: PERFIL U 65X65X6,35MM. DIMENSOES (LxH): 1650X550MM. FURACAO: 5 FUROS QU | NBR 8158, NBR 8159 / DIS-ETE-153 | 3419229 | NA | Ferragens | FERGEL FERRAGENS ZINCADAS | 35.439.348/0001-64 | 2024-10-01 | 2029-04-17 | HI_2024_10_01 | Ambos | N/A | - | AIF
|  | 0 | 3414465 | 0 | CANTONEIRA 76X 76X 560MM | CANTONEIRA DE ABAS IGUAIS, EM ACO CARBONO ABNT, LAMINADA, RESISTENCIA A TRACAO MINIMA 8000DAN, ZINCADA POR IMERSAO A QUENTE, DIMENSOES 9,5X76X560MM, COM UM RASGO DE 22X30MM, DOIS FUROS DE DIAMETRO 22MM E UM DE 16MM. NORMAS: DTN 155. GALVANIZACAO CONFORME | DTN 155 e DIS-ETE-153 | 3414465 | NA | Ferragens | FERGEL FERRAGENS ZINCADAS | 35.439.348/0001-64 | 2024-10-01 | 2029-04-17 | HI_2024_10_01 | Ambos | N/A | - | AIF
|  | 100793 | 3414345 | 3414345 | CANTONEIRA 65X 65X 900MM | CANTONEIRA AUXILIAR PARA BRACO TIPO C; MATERIAL ACO CARBONO ABNT 1010/1020; GALVANIZADO A FOGO; DIMENSOES 65 X 65 X 900 MM; PARA REDES PROTEGIDAS COMPACTAS CLASSE DE TENSAO 15 E 35 KV. NORMAS:NBR 8158, NBR 8159 (FIGURA 43). GALVANIZACAO CONFORME D | NBR 8158, NBR 8159 (FIGURA 43) e DIS-ETE-153. | 3414345 | NA | Ferragens | FERGEL FERRAGENS ZINCADAS | 35.439.348/0001-64 | 2024-10-01 | 2029-04-17 | HI_2024_10_01 | Ambos | N/A | - | AIF
|  | 0 | 3471043 | 3471043 | CAPTOR CANTONEIRA L ACO 38X38X2800MM | CAPTOR; TIPO: CANTONEIRA ""L""; MATERIAL: ACO CARBONO ABNT 1010/1020; PROTECAO SUPERFICIAL: ZINCAGEM POR IMERSAO A QUENTE;COMPRIMENTO: 2800 MM; DIMENSOES DA CANTONEIRA: 38 X 38 X 4,8 MM; ACESSORIOS: 01 PRENSA- FIOS COM 01 PARAFUSO CABECA SEXTAVADA, 01 PO | DIS-ETE-016 | 3471043 | NA | Ferragens | FERGEL FERRAGENS ZINCADAS | 35.439.348/0001-64 | 2024-10-01 | 2029-04-17 | HI_2024_10_01 | Ambos | N/A | - | AIF
|  | 0 | 3411043 | 0 | CHAPA 6X 190X 260MM W17-320 | CHAPA. MATERIAL: ACO CARBONO. ACABAMENTO: GALVANIZADA A FOGO. BORDAS: APARADAS. ESPESSURA: 6,30 MM. DIMENSOES: 190 X 260 MM; REQUISITOS ADICIONAIS : CONFORME DIS-ETE-016. SE/LT 002. | DIS-ETE-016 | 3411043 | NA | Ferragens | FERGEL FERRAGENS ZINCADAS | 35.439.348/0001-64 | 2024-10-01 | 2029-04-17 | HI_2024_10_01 | Ambos | N/A | - | AIF
|  | 0 | 3414047 | 3414047 | CANTONEIRA FE L 678X 76,2X 76,2X 7,94MM | CANTONEIRA PERFILADO. TIPO: SIMPLES. FURACAO: CONFORME DESENHO. MATERIAL: ACO CARBONO 1010 A 1020. REVESTIMENTO: GALVANIZADO A FOGO.ESPESSURA DA CHAPA:7,94MM. DIMENSOES: 678 X 76,2 X 76,2MM. NORMAS:DTN 019. GALVANIZACAO CONFORME DIS-ETE-153. | DTN 019 e DIS-ETE-153. | 3414047 | NA | Ferragens | FERGEL FERRAGENS ZINCADAS | 35.439.348/0001-64 | 2024-10-01 | 2029-04-17 | HI_2024_10_01 | Ambos | N/A | - | AIF
|  | 0 | 3414014 | 3414014 | CANTONEIRA FE L 456X76,2X76,2X7,94MM | CANTONEIRA FERRO L EM ACO CARBONO 1010 A 1020; GALVANIZACAO POR IMERSAO A QUENTE;DIMENSOES:456X76,2X 76,2X7,94MM. NORMAS:DTN 018. GALVANIZACAO CONFORME DIS-ETE-153. | DTN 018 e DIS-ETE-153. | 3414014 | NA | Ferragens | FERGEL FERRAGENS ZINCADAS | 35.439.348/0001-64 | 2024-10-01 | 2029-04-17 | HI_2024_10_01 | Ambos | N/A | - | AIF
|  | 0 | 3493265 | 3493265 | ARRUELA QUAD ACO 100 F18,00 | ARRUELA LISA . FORMATO : QUADRADA. MATERIAL : ACO CARBONO. REVESTIMENTO: GALVANIZADO A FOGO. DIMENSOES DO LADO: 100X100MM. DIAMETRO INTERNO: 18MM. ESPESSURA: 5,00 MM. NORMAS: DTN 006. GALVANIZACAO CONFORME DIS-ETE-153. | DTN 006 e DIS-ETE-153. | 3493265 | NA | Ferragens | FERGEL FERRAGENS ZINCADAS | 35.439.348/0001-64 | 2024-10-01 | 2029-04-17 | HI_2024_10_01 | Ambos | N/A | - | AIF
|  | 0 | 3211000 | 3211000 | RACK BANCO CAPACITOR W17- 41 | RACK. MATERIAL: ACO CARBONO. PROTECAO SUPERFICIAL: ZINCAGEM POR IMERSAO A QUENTE. DETALHES E FURACAO: CONF. DESENHO. APLICACAO: INSTALACAO DE BANCO DE CAPACITORES DE 600 A 1200 KVAR. NORMA: NOR.DISTRIBU-ENGE-0001. DESENHO: D-29271-A3, REV.05 (W17-41). G | D-29271-A3, REV.05 (W17-41). | Fergel | - | Ferragens | FERGEL FERRAGENS ZINCADAS | 35.439.348/0001-64 | 2024-10-01 | 2029-04-17 | HI_2024_10_01 | Ambos | N/A | - | AIF
|  | 0 | 3411060 | 0 | CHAPA 9X 70X 445MM W17-262 | CHAPA. MATERIAL- ACO CARBONO. PROTECAO SUPERFICIAL- ZINCADA POR IMERSAO A QUENTE. COMPRIMENTO DA PECA- 445MM. LARGURA DA PECA- 70MM. ESPESSURA - 9,53MM. FURACAO - CONFORME DESENHO. APLICACAO : EM SUBESTACOES PARA FIXACAO BANCO CAPACITOR DE 34,5KV. CONFORM | DIS-ETE-016 | 3411060 | NA | Ferragens | FERGEL FERRAGENS ZINCADAS | 35.439.348/0001-64 | 2024-10-01 | 2029-04-17 | HI_2024_10_01 | Ambos | N/A | - | AIF
|  | 0 | 3414441 | 0 | CANTONEIRA 76X 76X 320MM | CANTONEIRA DE ABAS IGUAIS, EM ACO CARBONO ABNT, LAMINADA, RESISTENCIA A TRACAO MINIMA 8000DAN, ZINCADO POR IMERSAO A QUENTE, DIMENSOES 9,5X76X320MM, COM UM RASGO DE 22X30MM, DOIS FUROS DE DIAMETRO 22MM E UM DE 16MM. NORMAS: DTN 155. GALVANIZACAO CONFORME | DTN 155 e DIS-ETE-153 | 3414441 | NA | Ferragens | FERGEL FERRAGENS ZINCADAS | 35.439.348/0001-64 | 2024-10-01 | 2029-04-17 | HI_2024_10_01 | Ambos | N/A | - | AIF
|  | 101585 | 3419062 | 3419062 | SUPORTE REFORCADO P/EQUIP P CIRC 400MM | SUPORTE P/EQUIPAMENTO REFORCADO; ACO CARBONO; COM PARAFUSOS EM CHAPAS DE 12 E 10 MM ; GALVANIZADO A FOGO; PARA POSTE CONCRETO CIRCULAR; DIMENSOES 400 MM. NORMAS: DTN 159 - ITEM 6. GALVANIZACAO CONFORME DIS-ETE-153. | DTN-159 e DIS-ETE-153 | 3419062 | NA | Ferragens | FERGEL FERRAGENS ZINCADAS | 35.439.348/0001-64 | 2024-10-01 | 2029-04-17 | HI_2024_10_01 | Ambos | N/A | - | AIF
|  | 51562 | 0 | 3419304 | SUPORTE P/EQUIP P/CHAVE FUSIVEL 540MM | SUPORTE P/EQUIPAMENTO; ACO CARBONO; PARA CHAVE FUSIVEL E PARA-RAIO; DIMENSOES 540 MM. NORMAS:ND.01.33.02/1 . GALVANIZACAO CONFORME DIS-ETE-153. | ND.01.33.02/1 e DIS-ETE-153. | 3419304 | NA | Ferragens | FERGEL FERRAGENS ZINCADAS | 35.439.348/0001-64 | 2024-10-01 | 2029-04-17 | HI_2024_10_01 | Ambos | N/A | - | AIF
|  | 0 | 3471042 | 0 | CAPTOR CANTONEIRA L ACO 32X32X2400MM | CAPTOR; TIPO: CANTONEIRA ""L""; MATERIAL: ACO CARBONO ABNT 1010/1020; PROTECAO SUPERFICIAL: ZINCAGEM POR IMERSAO A QUENTE;COMPRIMENTO: 2400 MM; DIMENSOES DA CANTONEIRA: 32 X 32 X 4,8 MM; ACESSORIOS: 01 PRENSA- FIOS COM 01 PARAFUSO CABECA SEXTAVADA, 01 POR | DIS-ETE-016 | 3471042 | NA | Ferragens | FERGEL FERRAGENS ZINCADAS | 35.439.348/0001-64 | 2024-10-01 | 2029-04-17 | HI_2024_10_01 | Ambos | N/A | - | AIF
|  | 0 | 3471044 | 0 | CAPTOR CANTONEIRA L ACO 38X38X3200MM | CAPTOR; TIPO: CANTONEIRA ""L""; MATERIAL: ACO CARBONO ABNT 1010/1020; PROTECAO SUPERFICIAL: ZINCAGEM POR IMERSAO A QUENTE;COMPRIMENTO: 3200 MM; DIMENSOES DA CANTONEIRA: 38 X 38 X 4,8 MM; ACESSORIOS: 01 PRENSA- FIOS COM 01 PARAFUSO CABECA SEXTAVADA, 01 POR | DIS-ETE-016 | 3471044 | NA | Ferragens | FERGEL FERRAGENS ZINCADAS | 35.439.348/0001-64 | 2024-10-01 | 2029-04-17 | HI_2024_10_01 | Ambos | N/A | - | AIF
|  | 0 | 3411095 | 0 | CANTONEIRA127X127X600MM W17-812 | CANTONEIRA DE ABAS IGUAIS. MATERIAL: ACO CARBONO. PROCESSO DE FABRICACAO: CHAPA LAMINADA A QUENTE. ESPECIFICACAO: ABNT 1010 / 1020. LARGURA ABA:127MM. ESPESSURA DA ALMA: 9,5MM. COMPRIMENTO: 600 MM. REVESTIMENTO: GALVANIZACAO A QUENTE. FURACAO: CONFORME DE | DIS-ETE-016 | 3411095 | NA | Ferragens | FERGEL FERRAGENS ZINCADAS | 35.439.348/0001-64 | 2024-10-01 | 2029-04-17 | HI_2024_10_01 | Ambos | N/A | - | AIF
|  | 0 | 3411094 | 0 | CANTONEIRA 76X76X700MM W17-811 | CANTONEIRA DE ABAS IGUAIS. MATERIAL: ACO CARBONO. PROCESSO DE FABRICACAO: CHAPA LAMINADA A QUENTE. ESPECIFICACAO: ABNT 1010 / 1020. LARGURA ABA: 76MM. ESPESSURA DA ALMA: 9,5MM. COMPRIMENTO: 700 MM. REVESTIMENTO: GALVANIZACAO A QUENTE. FURACAO: CONFORME DE | DIS-ETE-016 | 3411094 | NA | Ferragens | FERGEL FERRAGENS ZINCADAS | 35.439.348/0001-64 | 2024-10-01 | 2029-04-17 | HI_2024_10_01 | Ambos | N/A | - | AIF
|  | 0 | 3411408 | 3411408 | CHAPA FIX CH OLEO ACO GV 450X50X10MM | CHAPA, RETANGULAR; APLICACAO: FIXACAO DE CHAVE A OLEO; MATERIAL: ACO CARBONO ABNT 1010/1020; PROTECAO SUPERFICIAL ZINCAGEM POR IMERSAO AQUENTE; DIMENSOES: 450X50X10 MM. NORMAS: DTN 021. GALVANIZACAO CONFORME DIS-ETE-153. | DTN 021 e DIS-ETE-153 | 3411408 | NA | Ferragens | FERGEL FERRAGENS ZINCADAS | 35.439.348/0001-64 | 2024-10-01 | 2029-04-17 | HI_2024_10_01 | Ambos | N/A | - | AIF
|  | 0 | 3471042 | 3471042 | CAPTOR CANTONEIRA L ACO 32X32X2400MM | CAPTOR; TIPO: CANTONEIRA ""L""; MATERIAL: ACO CARBONO ABNT 1010/1020; PROTECAO SUPERFICIAL: ZINCAGEM POR IMERSAO A QUENTE;COMPRIMENTO: 2400 MM; DIMENSOES DA CANTONEIRA: 32 X 32 X 4,8 MM; ACESSORIOS: 01 PRENSA- FIOS COM 01 PARAFUSO CABECA SEXTAVADA, 01 PO | DIS-ETE-016 | 3471042 | NA | Ferragens | FERGEL FERRAGENS ZINCADAS | 35.439.348/0001-64 | 2024-10-01 | 2029-04-17 | HI_2024_10_01 | Ambos | N/A | - | AIF
|  | 0 | 3414558 | 0 | CANTONEIRA ACO 38X38X460MM | CANTONEIRA ABAS IGUAIS. MATERIAL: ACO CARBONO SAE 1010/1020. FABRICACAO:LAMINADO.REVESTIMENTO: GALVANIZADO A FOGO.DIMENSOES: 615MM X 38MM X 38MM. ESPESSURA: 6,4MM. REQUISITOS ADICIONAIS: FURACAO CONFORME DESENHO. APLICACAO: INSTALACAO DE CAIXA DE LIGACAO | DIS-ETE-016 | 3414558 | NA | Ferragens | FERGEL FERRAGENS ZINCADAS | 35.439.348/0001-64 | 2024-10-01 | 2029-04-17 | HI_2024_10_01 | Ambos | N/A | - | AIF
|  | 0 | 3471043 | 0 | CAPTOR CANTONEIRA L ACO 38X38X2800MM | CAPTOR; TIPO: CANTONEIRA ""L""; MATERIAL: ACO CARBONO ABNT 1010/1020; PROTECAO SUPERFICIAL: ZINCAGEM POR IMERSAO A QUENTE;COMPRIMENTO: 2800 MM; DIMENSOES DA CANTONEIRA: 38 X 38 X 4,8 MM; ACESSORIOS: 01 PRENSA- FIOS COM 01 PARAFUSO CABECA SEXTAVADA, 01 POR | DIS-ETE-016 | 3471043 | NA | Ferragens | FERGEL FERRAGENS ZINCADAS | 35.439.348/0001-64 | 2024-10-01 | 2029-04-17 | HI_2024_10_01 | Ambos | N/A | - | AIF
|  | 0 | 3454001 | 3454001 | ARRUELA PRESILHA ATERRAMENTO FURO 18MM | ARRUELA PRESILHA PARA ATERRAMENTO. MATERIAL: ACO CARBONO 1010 A 1020 LAMINADO. REVESTIMENTO:GALVANIZACAO A FOGO. DIAMETRO: 18MM. APLICACAO : SISTEMA DE ATERRAMENTO DE FERRAGENS DAS ESTRUTURAS DE REDE COMPACTA CLASSE 15KV. NORMAS: DTN 004. GALVANIZACAO CON | DTN 004 e DIS-ETE-153. | 3454001 | NA | Ferragens | FERGEL FERRAGENS ZINCADAS | 35.439.348/0001-64 | 2024-10-01 | 2029-04-17 | HI_2024_10_01 | Ambos | N/A | - | AIF
|  | 51566 | 0 | 3437011 | CAVALOTE 3/4 120 KN 80 MM | CAVALOTE; PRODUZIDO EM ACO FORJADO E GALVANIZACAO A QUENTE; CARGA DE RUPTURA 120 KN; COMPRIMENTO 80 MM. ESPESSURA DO CORPO: 19 MM. D IAMETRO PARAFUSO 3/4 POL OU M20. NORMAS:ND.66.04.01/1. GALVANIZACAO CONFORME DIS-ETE-153. | ND.66.04.01/1 e DIS-ETE-153. | 3437011 | NA | Ferragens | FERGEL FERRAGENS ZINCADAS | 35.439.348/0001-64 | 2024-10-01 | 2029-04-17 | HI_2024_10_01 | Ambos | N/A | - | AIF
|  | 0 | 3471045 | 3471045 | CAPTOR CANTONEIRA L ACO 32X32X1500MM | CAPTOR; TIPO: CANTONEIRA ""L""; MATERIAL: ACO CARBONO ABNT 1010/1020; PROTECAO SUPERFICIAL: ZINCAGEM POR IMERSAO A QUENTE;COMPRIMENTO: 1500 MM; DIMENSOES DA CANTONEIRA: 32 X 32 X 4,8 MM; ACESSORIOS: 01 PRENSA- FIOS COM 01 PARAFUSO CABECA SEXTAVADA, 01 PO | DIS-ETE-016 | 3471045 | NA | Ferragens | FERGEL FERRAGENS ZINCADAS | 35.439.348/0001-64 | 2024-10-01 | 2029-04-17 | HI_2024_10_01 | Ambos | N/A | - | AIF
|  | 0 | 3411002 | 0 | CHAPA 3X 50X 760MM W17- 78 | CHAPA DOBRADA. MATERIAL: ACO CARBONO. REVESTIMENTO:GALVANIZACAO A FOGO. COMPRIMENTO DA PECA:760MM. LARGURA DA PECA:50MM. ALTURA DA PECA: 50MM. ESPESSURA: 3,2MM. FURACAO: CONFORME DESENHO. APLICACAO : SUBESTACAO ; FIXACAO DE CAIXA DE LIGACAO. CONFORME DIS- | DIS-ETE-016 | 3411002 | NA | Ferragens | FERGEL FERRAGENS ZINCADAS | 35.439.348/0001-64 | 2024-10-01 | 2029-04-17 | HI_2024_10_01 | Ambos | N/A | - | AIF
|  | 0 | 3454000 | 3454000 | ARRUELA PRESILHA ATERRAMENTO FURO 21MM | ARRUELA PRESILHA PARA ATERRAMENTO. MATERIAL: ACO CARBONO 1010 A 1020 LAMINADO. REVESTIMENTO: GALVANIZADO A FOGO. DIAMETRO:21MM. APLICACAO : SISTEMA DE FERRAGENS DE CADEIAS DE ISOLADOR DE LINHAS DE TRANSMISSAO, E NO SISTEMA DE ATERRAMENTO DE FERRAGENS DAS | DTN 004 e DIS-ETE-153. | 3454000 | NA | Ferragens | FERGEL FERRAGENS ZINCADAS | 35.439.348/0001-64 | 2024-10-01 | 2029-04-17 | HI_2024_10_01 | Ambos | N/A | - | AIF
|  | 0 | 3471044 | 3471044 | CAPTOR CANTONEIRA L ACO 38X38X3200MM | CAPTOR; TIPO: CANTONEIRA ""L""; MATERIAL: ACO CARBONO ABNT 1010/1020; PROTECAO SUPERFICIAL: ZINCAGEM POR IMERSAO A QUENTE;COMPRIMENTO: 3200 MM; DIMENSOES DA CANTONEIRA: 38 X 38 X 4,8 MM; ACESSORIOS: 01 PRENSA- FIOS COM 01 PARAFUSO CABECA SEXTAVADA, 01 PO | DIS-ETE-016 | 3471044 | NA | Ferragens | FERGEL FERRAGENS ZINCADAS | 35.439.348/0001-64 | 2024-10-01 | 2029-04-17 | HI_2024_10_01 | Ambos | N/A | - | AIF
|  | 57781 | 0 | 3437022 | CAVALOTE 3/4 120 KN 135 MM | CAVALOTE; PRODUZIDO EM ACO FORJADO E GALVANIZACAO A QUENTE; CARGA DE RUPTURA 120 KN; COMPRIMENTO 117 A 135 MM. ESPESSURA DO CORPO: 16 A 20MM. DIAMETRO PARAFUSO 3/4 POL OU M20. NORMAS:ND.66.04.01/1. GALVANIZACAO CONFORME DIS-ETE-153. | ND.66.04.01/1 e DIS-ETE-153. | 3437022 | NA | Ferragens | FERGEL FERRAGENS ZINCADAS | 35.439.348/0001-64 | 2024-10-01 | 2029-04-17 | HI_2024_10_01 | Ambos | N/A | - | AIF
|  | 0 | 3414557 | 0 | CANTONEIRA ACO 38X38X745MM | CANTONEIRA ABAS IGUAIS. MATERIAL: ACO CARBONO SAE 1010/1020. FABRICACAO: LAMINADO. REVESTIMENTO: GALVANIZADO A FOGO. DIMENSOES: 745MM X 38MM X 38MM. ESPESSURA: 6,4MM. REQUISITOS ADICIONAIS: FURACAO CONFORME DESENHO. APLICACAO: INSTALACAO DE CAIXA DE LIGAC | DIS-ETE-016 | 3414557 | NA | Ferragens | FERGEL FERRAGENS ZINCADAS | 35.439.348/0001-64 | 2024-10-01 | 2029-04-17 | HI_2024_10_01 | Ambos | N/A | - | AIF
|  | 52845 | 0 | 3437023 | CAVALOTE 5/8 120 KN 116 MM | CAVALOTE; PRODUZIDO EM ACO FORJADO E GALVANIZADO A QUENTE; CARGA DE RUPTURA 120kN; COMPRIMENTO 116 a 122 MM. ESPESSURA DO CORPO: 17 A 19 MM. DIAMETRO PARAFUSO 5/8 POL OU M16. NORMAS:ND.66.04.01/1. GALVANIZACAO CONFORME DIS-ETE-153. | ND.66.04.01/1 e DIS-ETE-153. | 3437023 | NA | Ferragens | FERGEL FERRAGENS ZINCADAS | 35.439.348/0001-64 | 2024-10-01 | 2029-04-17 | HI_2024_10_01 | Ambos | N/A | - | AIF
|  | 51697 | 3417025 | 3417025 | ARMACAO SECUN ACO CARB 1 ESTR 150X 110MM | ARMACAO SECUNDARIA. MATERIAL:ACO CARBONO. PROTECAO SUPERFICIAL:ZINCADO POR IMERSAO A QUENTE. COMPRIMENTO- 110MM. NUMERO DEESTRIBOS- 1.ACESSORIOS- HASTE DE 150MM E CUPILHA. NORMAS: NBR 8158, NBR 8159 (FIGURA 15 ITEM 1). GALVANIZACAO CONFORME DIS-ETE-15 | NBR 8158, NBR 8159 (FIGURA 15 ITEM 1) e DIS-ETE-153. | 3417025 | NA | Ferragens | FERGEL FERRAGENS ZINCADAS | 35.439.348/0001-64 | 2024-10-01 | 2029-04-17 | HI_2024_10_01 | Ambos | N/A | - | AIF
|  | 51582 | 3425020 | 3425020 | AFASTADOR ARMACAO ACO CARB 500X 900MM | AFASTADOR ARMACAO SECUNDARIA; ACO CARBONO SAE 1010/1020; 5 FUROS; LARGURA 500 MM; COMPRIMENTO 900 MM; TRACAO MINIMA 600 DAN . NORMAS: NBR 8158, NBR 8159 (FIGURA 14) e DIS-ETE-153. GALVANIZACAO CONFORME DIS-ETE-153. | NBR8158, NBR 8159 / DIS-ETE-153 | 3425020 | NA | Ferragens | FERGEL FERRAGENS ZINCADAS | 35.439.348/0001-64 | 2024-10-01 | 2029-04-17 | HI_2024_10_01 | Ambos | N/A | - | AIF
|  | 51457 | 3416090 | 3416090 | CINTA POSTE CIRC ACO CARB 240,0MM | CINTA POSTE . FORMATO : CIRCULAR. MATERIAL : ACO CARBONO. REVESTIMENTO: GALVANIZADO A FOGO . DIAMETRO INTERNO : 240MM. ELE MENTOS DE FIXACAO: PARAFUSOS DE CABECA ABAULADA COM PORCA QUADRADA. APLICACAO: POSTE CIRCULAR. NORMAS:NBR 8158, NBR 8159 | NBR 8158, NBR 8159 (FIGURA 12) e DIS-ETE-153. | 3416090 | NA | Ferragens | FERGEL FERRAGENS ZINCADAS | 35.439.348/0001-64 | 2024-10-01 | 2029-04-17 | HI_2024_10_01 | Ambos | N/A | - | AIF
|  | 100031 | 3426171 | 3426171 | AFASTADOR METALICO PARA CAIXA SMC | AFASTADOR METALICO; DIMENSOES: 1280x430 MM; APLICACAO: FIXACAO DA CAIXA SMC EM CRUZETA DE REDE DAT; MATERIAL: BARRA PERFIL U ACO A36 - 3"x1.1/2"x3/16"; TRATAMENTO SUPERFICIAL : GALVANIZADO A FOGO. NORMAS: DTN 051. GALVANIZACAO CONFORME DIS-ETE-153. | DTN 051 / DIS-ETE-153 | 3426171 | NA | Ferragens | FERGEL FERRAGENS ZINCADAS | 35.439.348/0001-64 | 2024-10-01 | 2029-04-17 | HI_2024_10_01 | Ambos | N/A | - | AIF
|  | 0 | 3414450 | 0 | CANTONEIRA 76X 76X 410MM | CANTONEIRA DE ABAS IGUAIS, EM ACO CARBONO ABNT, LAMINADA, RESISTENCIA A TRACAO MINIMA 8000DAN, ZINCADO POR IMERSAO A QUENTE, DIMENSOES 9,5X76X410MM, COM UM RASGO DE 22X30MM, DOIS FUROS DE DIAMETRO 22MM E UM DE 16MM. NORMAS: DTN 155. GALVANIZACAO CONFORME | DTN 155 e DIS-ETE-153 | 3414450 | NA | Ferragens | FERGEL FERRAGENS ZINCADAS | 35.439.348/0001-64 | 2024-10-01 | 2029-04-17 | HI_2024_10_01 | Ambos | N/A | - | AIF
|  | 59836 | 3419072 | 3419072 | SUPORTE L CHAVE FUS PARA-RAIO PAD NEMA | SUPORTE L. MATERIAL - ACO CARBONO ABNT 1010/1020. PROTECAO SUPERFICIAL - ZINCADO POR IMERSAO A QUENTE. COMPOSTO DE 2 CHAPAS SENDO UMA PLANA E OUTRA EM FORMATO DE L, PARAFUSOS, PORCAS E ARRUELAS. . APLICACAO - FIXACAO CHAVE-FUSIVEL OU PARA-RAIOS EM CRUZETA | NBR 8158, NBR 8159 (FIGURA 20.B) e DIS-ETE-153. | 3419072 | NA | Ferragens | FERGEL FERRAGENS ZINCADAS | 35.439.348/0001-64 | 2024-10-01 | 2029-04-17 | HI_2024_10_01 | Ambos | N/A | - | AIF
|  | 0 | 3480929 | 0 | PARAFUSO CAB SEXT ACO 16X60 | PARAFUSO CABECA SEXTAVADA. MATERIAL: ACO CARBONO. REVESTIMENTO: GALVANIZADO A FOGO. COMPRIMENTO DA ROSCA: 35MM. TIPO DE ROSCA:METRICA . DIAMETRO NOMINAL: M16. PASSO: 2,00MM. COMPRIMENTO: 60MM. CARGA DE RUPTURA: 5000 DAN. ACESSORIOS: COM UMA PORCA SEXTAVAD | DIS-ETE-016 | 3480929 | NA | Ferragens | FERGEL FERRAGENS ZINCADAS | 35.439.348/0001-64 | 2024-10-01 | 2029-04-17 | HI_2024_10_01 | Ambos | N/A | - | AIF
|  | 0 | 3480930 | 0 | PARAFUSO CAB SEXT ACO 16X100 | PARAFUSO CABECA SEXTAVADA. MATERIAL: ACO CARBONO. REVESTIMENTO: GALVANIZADO A FOGO. COMPRIMENTO DA ROSCA : 80 MM. TIPO DE ROSCA:METRICA . DIAMETRO NOMINAL : M16. PASSO: 2,00 MM. COMPRIMENTO: 100MM. CARGA DE RUPTURA: 5000 DAN. ACESSORIOS: COM UMA PORCA SEX | DIS-ETE-016 | 3480930 | NA | Ferragens | FERGEL FERRAGENS ZINCADAS | 35.439.348/0001-64 | 2024-10-01 | 2029-04-17 | HI_2024_10_01 | Ambos | N/A | - | AIF
|  | 0 | 0 | 3222013 | CRUZETA ACO ZN CANT 6X100X100X4800MM | CRUZETA,ACO CARBONO ZINCADO A QUENTE<(>,<)> NBR’s 8158, 8159 e 6323 ,CANTONEIRA 6X100X100MM,COMPRIMENTO 4800MM,FUROS 18MM,CONFORME P ADRAO EMD 02.051 CEB. | EMD 02.051 CEB | 3222013 | NA | Ferragens | FERGEL FERRAGENS ZINCADAS | 35.439.348/0001-64 | 2024-10-01 | 2029-04-17 | HI_2024_10_01 | Ambos | N/A | - | AIF
|  | 51711 | 0 | 0 | BRACO LUMIN PUBLICA 48,0X 2920X 2200MM | BRACO LUMINARIA PUBLICA; CURVO COM SAPATA; ACO CARBONO ABNT 1010 A 1020; ZINCADO POR IMERSÃO A QUENTE; DIAMETRO NOMINAL 48,0 MM; PRO JECAO HORIZONTAL 2920 MM; PROJECAO VERTICAL 2200 MM; LONGO;MATERIAL DO TUBO ACO CARBONO ABNT 1010 E DA BASE E CHAPA DE RE | ND.01.15.01/1 | 51711 | NA | Ferragens | FERGEL FERRAGENS ZINCADAS | 35.439.348/0001-64 | 2024-10-01 | 2029-04-17 | HI_2024_10_01 | Ambos | N/A | - | AIF
|  | 101142 | 3410003 | 3410003 | MAO FRANCESA 2520MM | MAO FRANCESA. MATERIAL: ACO CARBONO LAMINADO . REVESTIMENTO: GALVANIZACAO A FOGO . COMPRIMENTO: 2520MM. TRACAO: 3000 DAN. COMPRESSAO: 1500 DAN. NORMAS: NBR6323 ; GALVANIZACAO CONFORME: DIS-ETE-153. DESENHO: DTN 152. | DTN 152 | 3410003 | NA | Ferragens | FERGEL FERRAGENS ZINCADAS | 35.439.348/0001-64 | 2024-10-01 | 2029-04-17 | HI_2024_10_01 | Ambos | N/A | - | AIF
|  | 0 | 3480937 | 0 | PARAFUSO CAB SEXT ACO 20X60 | PARAFUSO CABECA SEXTAVADA. MATERIAL: ACO CARBONO. REVESTIMENTO: GALVANIZADO A FOGO. COMPRIMENTO DA ROSCA: 35MM. TIPO DE ROSCA: METRICA. DIAMETRO NOMINAL: M20. PASSO: 2,50MM. COMPRIMENTO: 60MM. CARGA DE RUPTURA: 5000 DAN. ACESSORIOS: COM UMA PORCA SEXTAVAD | DIS-ETE-016 | 3480937 | NA | Ferragens | FERGEL FERRAGENS ZINCADAS | 35.439.348/0001-64 | 2024-10-01 | 2029-04-17 | HI_2024_10_01 | Ambos | N/A | - | AIF
|  | 0 | 3480936 | 0 | PARAFUSO CAB SEXT ACO 16X350 | PARAFUSO CABECA SEXTAVADA. MATERIAL: ACO CARBONO. REVESTIMENTO: GALVANIZADO A FOGO. COMPRIMENTO DA ROSCA: 270MM. TIPO DE ROSCA: METRICA. DIAMETRO NOMINAL: M16. PASSO: 2,00MM. COMPRIMENTO: 350MM. CARGA DE RUPTURA: 5000 DAN. ACESSORIOS: COM UMA PORCA SEXTAV | DIS-ETE-016 | 3480936 | NA | Ferragens | FERGEL FERRAGENS ZINCADAS | 35.439.348/0001-64 | 2024-10-01 | 2029-04-17 | HI_2024_10_01 | Ambos | N/A | - | AIF
|  | 0 | 3480935 | 0 | PARAFUSO CAB SEXT ACO 16X300 | PARAFUSO CABECA SEXTAVADA. MATERIAL: ACO CARBONO. REVESTIMENTO: GALVANIZADO A FOGO. COMPRIMENTO DA ROSCA: 220MM. TIPO DE ROSCA: METRICA. DIAMETRO NOMINAL: M16. PASSO: 2,00MM. COMPRIMENTO: 300MM. CARGA DE RUPTURA: 5000 DAN. ACESSORIOS: COM UMA PORCA SEXTAV | DIS-ETE-016 | 3480935 | NA | Ferragens | FERGEL FERRAGENS ZINCADAS | 35.439.348/0001-64 | 2024-10-01 | 2029-04-17 | HI_2024_10_01 | Ambos | N/A | - | AIF
|  | 0 | 3480933 | 0 | PARAFUSO CAB SEXT ACO 16X200 | PARAFUSO CABECA SEXTAVADA. MATERIAL: ACO CARBONO. REVESTIMENTO: GALVANIZADO A FOGO. COMPRIMENTO DA ROSCA: 120MM. TIPO DE ROSCA: METRICA. DIAMETRO NOMINAL: M16. PASSO: 2,00MM. COMPRIMENTO: 200MM. CARGA DE RUPTURA: 5000 DAN. ACESSORIOS: COM UMA PORCA SEXTAV | DIS-ETE-016 | 3480933 | NA | Ferragens | FERGEL FERRAGENS ZINCADAS | 35.439.348/0001-64 | 2024-10-01 | 2029-04-17 | HI_2024_10_01 | Ambos | N/A | - | AIF
|  | 0 | 3480931 | 0 | PARAFUSO CAB SEXT ACO 16X150 | PARAFUSO CABECA SEXTAVADA. MATERIAL: ACO CARBONO. REVESTIMENTO: GALVANIZADO A FOGO. COMPRIMENTO DA ROSCA: 80MM. TIPO DE ROSCA: METRICA. DIAMETRO NOMINAL: M16. PASSO: 2,00MM. COMPRIMENTO: 150MM. CARGA DE RUPTURA: 5000 DAN. ACESSORIOS: COM UMA PORCA SEXTAVA | DIS-ETE-016 | 3480931 | NA | Ferragens | FERGEL FERRAGENS ZINCADAS | 35.439.348/0001-64 | 2024-10-01 | 2029-04-17 | HI_2024_10_01 | Ambos | N/A | - | AIF
|  | 0 | 3411423 | 0 | CHAPA FIXACAO ISOLADOR LINE POST 450MM | CHAPA , RETANGULAR . MATERIAL : ACO CARBONO ABNT 1010/1020. REVESTIMENTO: GALVANIZACAO A FOGO. DIMENSOES: 450 X 75 X 6 MM. APLICACAO : FIXACAO DE ISOLADOR LINE POST. NORMAS: DTN 154. GALVANIZACAO CONFORME DIS-ETE-153. | DTN 154 | 3411423 | NA | Ferragens | FERGEL FERRAGENS ZINCADAS | 35.439.348/0001-64 | 2024-10-01 | 2029-04-17 | HI_2024_10_01 | Ambos | N/A | - | AIF
|  | 0 | 3480927 | 0 | PARAFUSO CAB SEXT ACO 20X400 | PARAFUSO CABECA SEXTAVADA. MATERIAL: ACO CARBONO. REVESTIMENTO: GALVANIZADO A FOGO. COMPRIMENTO DA ROSCA: 320MM. TIPO DE ROSCA: METRICA. DIAMETRO NOMINAL: M20. PASSO: 2,50MM. COMPRIMENTO: 400MM. CARGA DE RUPTURA: 5000 DAN. ACESSORIOS: COM UMA PORCA SEXTAV | DIS-ETE-016 | 3480927 | NA | Ferragens | FERGEL FERRAGENS ZINCADAS | 35.439.348/0001-64 | 2024-10-01 | 2029-04-17 | HI_2024_10_01 | Ambos | N/A | - | AIF
|  | 51588 | 0 | 3438087 | DUPLICADOR 18 MM 120 KN LARGURA 350 MM | DUPLICADOR; PRODUZIDO EM ACO FORJADO E GALVINIZADO A QUENTE; DIAMETRO DA FURACAO 1 X 18 MM E 2 X 18 MM; LARGURA 350 MM; CARGA DE RUP TURA 120 KN; ALTURA DE 70 MM. NORMAS:ND.66.04.08/1, ITEM 3 . GALVANIZACAO CONFORME DIS-ETE-153. | ND.66.04.08/1, ITEM 3 e DIS-ETE-153. | 3438087 | NA | Ferragens | FERGEL FERRAGENS ZINCADAS | 35.439.348/0001-64 | 2024-10-01 | 2029-04-17 | HI_2024_10_01 | Ambos | N/A | - | AIF
|  | 51703 | 0 | 3222012 | CRUZETA POSTE ACO L 2400MM | CRUZETA P/POSTE; MATERIAL DA CRUZETA ACO CARBONO; GALVANIZADO A FOGO; FORMATO L; SECAO TRANSVERSAL 76,0 X 76,0 MM; COMPRIMENTO 2400 MM; ESPESSURA 6,5 MM. NORMAS: ND.01.02.08/1. GALVANIZACAO CONFORME DIS-ETE-153. | ND.01.02.08/1 e DIS-ETE-153. | 3222012 | NA | Ferragens | FERGEL FERRAGENS ZINCADAS | 35.439.348/0001-64 | 2024-10-01 | 2029-04-17 | HI_2024_10_01 | Ambos | N/A | - | AIF
|  | 0 | 3424090 | 0 | DISTANCIADOR COL ISOL C/REDUC 5-3" ACO G | DISTANCIADOR, COLUNA DE ISOLADORES; TIPO: COM REDUCAO DE 5 PARA MATERIAL: ACO CARBONO; PROTECAO SUPERFICIAL: ZINCAGEM POR IMER QUENTE; ALTURA: 90MM; DIAMETRO DA BASE MAIOR: 160MM; DIAMETRO D MENOR:110MM; DIAMETRO DOS FUROS DA BASE MAIOR: 17,5MM; DIAMETRO | DIS-ETE-016 | 3424090 | NA | Ferragens | FERGEL FERRAGENS ZINCADAS | 35.439.348/0001-64 | 2024-10-01 | 2029-04-17 | HI_2024_10_01 | Ambos | N/A | - | AIF
|  | 0 | 3411056 | 3411056 | BARRA FE CHATA 700X140X9,5MM | BARRA FE CHATA. MATERIAL: ACO CARBONO. REVESTIMENTO: GALVANIZADO A FOGO.COMPRIMENTO: 700,0MM. ESPESSURA: 9,5MM. LARGURA:140,0MM. FURACAO: CONFORME DESENHIO. APLICACAO:LINHAS DE SUBTRANSMISSAO. NORMAS: DTN 010. GALVANIZACAO CONFORME DIS-ETE-153. | DTN 010 e DIS-ETE-153. | 3411056 | NA | Ferragens | FERGEL FERRAGENS ZINCADAS | 35.439.348/0001-64 | 2024-10-01 | 2029-04-17 | HI_2024_10_01 | Ambos | N/A | - | AIF
|  | 0 | 3414052 | 0 | CANTONEIRA ACO 610X76X76X 7,9MM C15 | CANTONEIRA ABAS IGUAIS. MATERIAL: ACO CARBONO SAE 1010/1020. FABRICACAO:LAMINADO.REVESTIMENTO:GALVANIZADO A FOGO. DIMENSOES: 610MM X 76,2MM X 76,2MM . ESPESSURA : 7,94MM. REQUISITOS ADICIONAIS: FURACAO CONFORME DESENHO. APLICACAO : SUBESTACAO. CONFORME DI | DIS-ETE-016 | 3414052 | NA | Ferragens | FERGEL FERRAGENS ZINCADAS | 35.439.348/0001-64 | 2024-10-01 | 2029-04-17 | HI_2024_10_01 | Ambos | N/A | - | AIF
|  | 0 | 3414034 | 0 | CANTONEIRA 101X101X370 W17-297 | CANTONEIRA ABAS IGUAIS. MATERIAL: ACO CARBONO. PROCESSO DE FABRICACAO DA CHAPA: LAMINADA A QUENTE. ESPECIFICACAO: ABNT 1010/1020. LARGURA DAS ABAS: 101,6MM. ESPESSURA DA ALMA:9,53MM. COMPRIMENTO:370MM. REVESTIMENTO: GALVANIZADO A FOGO. DETALHES E FURACAO | DIS-ETE-016 | 3414034 | NA | Ferragens | FERGEL FERRAGENS ZINCADAS | 35.439.348/0001-64 | 2024-10-01 | 2029-04-17 | HI_2024_10_01 | Ambos | N/A | - | AIF
|  | 0 | 3414357 | 0 | CANTONEIRA 101X101X 370MM W17- 98 | CANTONEIRA ABAS IGUAIS. MATERIAL: ACO CARBONO ABNT 1010/1020. REVESTIMENTO : GALVANIZADO A FOGO. LARGURA DA ABA: 101,6MM. ESPESSURA DA ALMA: 9,53MM. COMPRIMENTO: 370MM. FURACAO:CONFORME DESENHO. CONFORME DIS-ETE-016. SE/LT 002. | DIS-ETE-016 | 3414357 | NA | Ferragens | FERGEL FERRAGENS ZINCADAS | 35.439.348/0001-64 | 2024-10-01 | 2029-04-17 | HI_2024_10_01 | Ambos | N/A | - | AIF
|  | 0 | 3414267 | 0 | CANTONEIRA "U" ACO GV 4700X15 | CANTONEIRA, ""U""; APLICACAO: FIXACAO DE CHAVE FUSIVEL E ISOLADOR DESTAL; MATERIAL: ACO CARBONO ABNT 1010/1020; PROTECAO SUPERF ZINCAGEM POR IMERSAO A QUENTE; DIMENSOES: 4700X152X50X05 MM. CONFORME DIS-ETE-016. SE/LT 002. | DIS-ETE-016 | 3414267 | NA | Ferragens | FERGEL FERRAGENS ZINCADAS | 35.439.348/0001-64 | 2024-10-01 | 2029-04-17 | HI_2024_10_01 | Ambos | N/A | - | AIF
|  | 0 | 3414264 | 0 | CANTONEIRA "U" ACO GV 4400X10 | CANTONEIRA; TIPO:""U""; MATERIAL: ACO GALVANIZADO; DIMENSOES: 440 41X08 MM. CONFORME DIS-ETE-016. SE/LT 002. | DIS-ETE-016 | 3414264 | NA | Ferragens | FERGEL FERRAGENS ZINCADAS | 35.439.348/0001-64 | 2024-10-01 | 2029-04-17 | HI_2024_10_01 | Ambos | N/A | - | AIF
|  | 0 | 3414252 | 0 | CANTONEIRA "U" ACO GV 400X15 | CANTONEIRA, ""U""; APLICACAO: SUSTENTACAO DAS CANTONEIRAS FIGS. 0 DO MP DESCRITO ABAIXO; MATERIAL: ACO CARBONO ABNT 1010/1020; PR SUPERFICIAL: ZINCAGEM POR IMERSAO A QUENTE; DIMENSOES: 400X152 MM. CONFORME DIS-ETE-016. SE/LT 002. | DIS-ETE-016 | 3414252 | NA | Ferragens | FERGEL FERRAGENS ZINCADAS | 35.439.348/0001-64 | 2024-10-01 | 2029-04-17 | HI_2024_10_01 | Ambos | N/A | - | AIF
|  | 0 | 3414096 | 0 | CANTONEIRA 76X 76X 455W17-263 | CANTONEIRA ABAS IGUAIS. MATERIAL - ACO CARBONO. PROCESSO FABRICACAO DA CHAPA - LAMINADA QUENTE. ESPECIFICACAO - ABNT 1010/1020. LARGURA DA ABA- 76,2MM. ESPESSURA DA ALMA- 9,53MM. COMPRIMENTO - 455MM. PROTECAO SUPERFICIAL - ZINCAGEM POR IMERSAO A QUENTE. F | DIS-ETE-016 | 3414096 | NA | Ferragens | FERGEL FERRAGENS ZINCADAS | 35.439.348/0001-64 | 2024-10-01 | 2029-04-17 | HI_2024_10_01 | Ambos | N/A | - | AIF
|  | 0 | 3480928 | 0 | PARAFUSO CAB SEXT ACO 20X450 | PARAFUSO CABECA SEXTAVADA. MATERIAL: ACO CARBONO. REVESTIMENTO: GALVANIZADO A FOGO. COMPRIMENTO DA ROSCA: 370MM. TIPO DE ROSCA: METRICA. DIAMETRO NOMINAL: M20. PASSO: 2,50MM. COMPRIMENTO: 450MM. CARGA DE RUPTURA: 5000 DAN. ACESSORIOS: COM UMA PORCA SEXTAV | DIS-ETE-016 | 3480928 | NA | Ferragens | FERGEL FERRAGENS ZINCADAS | 35.439.348/0001-64 | 2024-10-01 | 2029-04-17 | HI_2024_10_01 | Ambos | N/A | - | AIF
|  | 0 | 3425040 | 3425040 | AFASTADOR ARMACAO SECUNDARIA 500X300MM | AFASTADOR ARMACAO SECUNDARIA . MATERIAL: ACO CARBONO SAE 1010/1020. REVESTIMENTO: GALVANIZADO A FOGO. NUMERO DE FUROS : 4.LARGURA : 500 MM.COMPRIMENTO : 300 MM. NORMAS: MPC 136 REV.00. GALVANIZACAO CONFORME DIS-ETE-153. | MPC 136 REV.00 e DIS-ETE-153. | 3425040 | NA | Ferragens | FERGEL FERRAGENS ZINCADAS | 35.439.348/0001-64 | 2024-10-01 | 2029-04-17 | HI_2024_10_01 | Ambos | N/A | - | AIF
|  | 51698 | 3417035 | 3417035 | ARMACAO SECUN ACO CARB 2 ESTR 350X 310MM | ARMACAO SECUNDARIA. MATERIAL : ACO CARBONO. REVESTIMENTO :GALVANIZADO A FOGO. COMPRIMENTO: 310 MM. NUMERO DE ESTRIBOS:02.ACESSO RIOS : HASTE DE 350 MM E CUPILHA; NORMAS: NBR 8158, NBR 8159 (FIGURA 15 ITEM 2). GALVANIZACAO CONFORME DIS-ET | NBR 8158, NBR 8159 (FIGURA 15 ITEM 2) e DIS-ETE-153. | 3417035 | NA | Ferragens | FERGEL FERRAGENS ZINCADAS | 35.439.348/0001-64 | 2024-10-01 | 2029-04-17 | HI_2024_10_01 | Ambos | N/A | - | AIF
|  | 0 | 3411222 | 0 | CHAPA 4X 316X 453MM W17- 36 | CHAPA DOBRADA. MATERIAL: ACO CARBONO. REVESTIMENTO: ZINCAGEM A FOGO. COMPRIMENTO DA PECA: 453MM. LARGURA DA PECA:316MM. ALTURA DA PECA: 80MM. ESPESSURA: 4,76MM. FURACAO: CONFORME DESENHO. APLICACAO: EM SUBESTACOES PARA FIXACAO DE PARA-RAIOS DE 15KV EM CRU | DIS-ETE-016 | 3411222 | NA | Ferragens | FERGEL FERRAGENS ZINCADAS | 35.439.348/0001-64 | 2024-10-01 | 2029-04-17 | HI_2024_10_01 | Ambos | N/A | - | AIF
|  | 0 | 3414444 | 0 | CANTONEIRA AÇO 9-5 X 76 X 350 MM | CANTONEIRA DE ABAS IGUAIS, EM ACO CARBONO ABNT, LAMINADA, RESISTENCIA A TRACAO MINIMA 8000DAN, ZINCADO POR IMERSAO A QUENTE, DIMESOES 9,5X76X350MM , COM UM RASGO DE 22X30MM, DOIS FUROS DE DIAMETRO 22MM, E UM DE 16MM. NORMAS: DTN 155. GALVANIZACAO CONFORME | DTN 155 e DIS-ETE-153 | 3414444 | NA | Ferragens | FERGEL FERRAGENS ZINCADAS | 35.439.348/0001-64 | 2024-10-01 | 2029-04-17 | HI_2024_10_01 | Ambos | N/A | - | AIF
|  | 0 | 3411057 | 0 | CHAPA 9X 50X 438MM W17- 37 | CHAPA. MATERIAL:ACO CARBONO. REVESTIMENTO: GALVANIZACAO A FOGO. COMPRIMENTO DA PECA: 438MM. LARGURA DA PECA: 50MM. ESPESSURA : 9,53MM. FURACAO:CONFORME DESENHO. APLICACAO:SUBESTACAO; FIXACAO DE CAIXA DE LIGACAO DE 'TC' E 'TP' . CONFORME DIS-ETE-016. SE/LT | DIS-ETE-016 | 3411057 | NA | Ferragens | FERGEL FERRAGENS ZINCADAS | 35.439.348/0001-64 | 2024-10-01 | 2029-04-17 | HI_2024_10_01 | Ambos | N/A | - | AIF
|  | 0 | 3411075 | 0 | CHAPA 9X 160X 230MM W17- 1 | CHAPA. MATERIAL- ACO CARBONO. PROTECAO SUPERFICIAL- ZINCAGEM POR IMERSAO A QUENTE. COMPRIMENTO DA PECA- 230MM. LARGURA DA PECA- 160MM. ESPESSURA - 9,53MM. FURACAO- CONFORME DESENHO. CARACT. ADICIONAIS - COM 02 PINOS ROSCADOS , DIAMETRO- 16MM, COMPRIMENTO | DIS-ETE-016 | 3411075 | NA | Ferragens | FERGEL FERRAGENS ZINCADAS | 35.439.348/0001-64 | 2024-10-01 | 2029-04-17 | HI_2024_10_01 | Ambos | N/A | - | AIF
|  | 0 | 3411339 | 0 | CHAPA 3X 50X 438MM W17- 42 | CHAPA DOBRADA. MATERIAL- ACO CARBONO. PROTECAO SUPERFICIAL- ZINCADA POR IMERSAO A QUENTE. COMPRIMENTO DA PECA - 438MM. LARGURA DA PECA - 50MM. ALTURA DA PECA - 50MM. ESPESSURA- 3,2MM. FURACAO- CONFORME DESENHO. APLICACAO : EM SUBESTACOES PARA FIXACAO DE C | DIS-ETE-016 | 3411339 | NA | Ferragens | FERGEL FERRAGENS ZINCADAS | 35.439.348/0001-64 | 2024-10-01 | 2029-04-17 | HI_2024_10_01 | Ambos | N/A | - | AIF
|  | 0 | 3411345 | 0 | CHAPA 6X 70X 50MM W17- 20 | CHAPA DOBRADA. MATERIAL: ACO CARBONO. REVESTIMENTO: GALVANIZADO A FOGO. COMPRIMENTO DA PECA: 50MM. LARGURA DA PECA:70MM. ALTURA DA PECA : 50MM. ESPESSURA: 6,3MM. FURACAO: CONFORME DESENHO. APLICACAO:EM SUBESTACOES PARA ATERRAMENTO CADEIA ISOLADORES. CONFO | DIS-ETE-016 | 3411345 | NA | Ferragens | FERGEL FERRAGENS ZINCADAS | 35.439.348/0001-64 | 2024-10-01 | 2029-04-17 | HI_2024_10_01 | Ambos | N/A | - | AIF
|  | 0 | 3411760 | 0 | CHAPA 9 X 160 X 230 MM W17-429 | CHAPA; MATERIAL:ACO CARBONO; PROTECAO SUPERFICIAL: ZINCAGEM POR IMERSAO A QUENTE; COMPRIMENTO DA CHAPA:230MM; LARGURA DA CHAPA: 160MM; ESPESSURA DA CHAPA: 9,53MM; FURACAO: CONFORME DESENHO; APLICACAO: EM SUBESTACOES PARA FIXACAO DE CHAVE 69KV. CONFORME DI | DIS-ETE-016 | 3411760 | NA | Ferragens | FERGEL FERRAGENS ZINCADAS | 35.439.348/0001-64 | 2024-10-01 | 2029-04-17 | HI_2024_10_01 | Ambos | N/A | - | AIF
|  | 57777 | 0 | 3437024 | CAVALOTE 5/8 120 KN 131 MM | CAVALOTE; PRODUZIDO EM ACO FORJADO E GALVANIZADO A QUENTE; CARGA DE RUPTURA 120kN; COMPRIMENTO 131 MM. ESPESSURA DO CORPO: (18 A 19 MM) X (20 A 23) MM. DIAMETRO PARAFUSO 5/8 POL OU M16. NORMAS:ND.66.04.01/1. GALVANIZACAO CONFORME DIS-ETE-153. | ND.66.04.01/1 e DIS-ETE-153. | 3437024 | NA | Ferragens | FERGEL FERRAGENS ZINCADAS | 35.439.348/0001-64 | 2024-10-01 | 2029-04-17 | HI_2024_10_01 | Ambos | N/A | - | AIF
|  | 100178 | 3411758 | 3411758 | CHAPA DE UNIAO P/ SUPORTE BANDEIRA VERT | CHAPA DE UNIAO PARA SUPORTE BANDEIRA VERTICAL; DIMENSOES: 50X502; APLICACAO: UNIR A CAIXA DO GARNET DO LADO DIREITA COM A ESQUERDA OU A CAIXA SUPERIOR COM A INFERIOR; MATERIAL: BARRA CHATA EM AÇO A36 X 1/8";TRATAMENTO SUPERFICIAL: GALVANIZADO A FOGO. NORM | DTN 022 e DIS-ETE-153 | 3411758 | NA | Ferragens | FERGEL FERRAGENS ZINCADAS | 35.439.348/0001-64 | 2024-10-01 | 2029-04-17 | HI_2024_10_01 | Ambos | N/A | - | AIF
|  | 0 | 3424100 | 3424100 | DUPLICADOR ACO FORJ RUP 16000DAN | DUPLICADOR, CHAPA DE ACO FORJADO GALVANIZADO A QUENTE; ESPESSURA 16 MM ; DISTANCIA ENTRE OS FUROS DA BASE 200 MM; TENSAO DE RUPTURA 16000 DAN. NORMAS: DTN 015.GALVANIZACAO CONFORME DIS-ETE-153. | DTN 015 e DIS-ETE-153. | 3424100 | NA | Ferragens | FERGEL FERRAGENS ZINCADAS | 35.439.348/0001-64 | 2024-10-01 | 2029-04-17 | HI_2024_10_01 | Ambos | N/A | - | AIF
|  | 0 | 3471045 | 0 | CAPTOR CANTONEIRA L ACO 32X32X1500MM | CAPTOR; TIPO: CANTONEIRA ""L""; MATERIAL: ACO CARBONO ABNT 1010/1020; PROTECAO SUPERFICIAL: ZINCAGEM POR IMERSAO A QUENTE;COMPRIMENTO: 1500 MM; DIMENSOES DA CANTONEIRA: 32 X 32 X 4,8 MM; ACESSORIOS: 01 PRENSA- FIOS COM 01 PARAFUSO CABECA SEXTAVADA, 01 POR | DIS-ETE-016 | 3471045 | NA | Ferragens | FERGEL FERRAGENS ZINCADAS | 35.439.348/0001-64 | 2024-10-01 | 2029-04-17 | HI_2024_10_01 | Ambos | N/A | - | AIF
|  | 57803 | 0 | 3438086 | DUPLICADOR 18 MM 120 KN LARGURA 200 MM | DUPLICADOR; PRODUZIDO EM ACO FORJADO E GALVINIZADO A QUENTE; DIAMETRO DA FURACAO 1 X 18 MM E 2 X 18 MM; LARGURA 200 MM; CARGA DE RUP TURA 120 KN; ALTURA DE 50 MM. NORMAS:ND.66.04.08/1, ITEM 2 . GALVANIZACAO CONFORME DIS-ETE-153. | ND.66.04.08/1, ITEM 2 e DIS-ETE-153. | 3438086 | NA | Ferragens | FERGEL FERRAGENS ZINCADAS | 35.439.348/0001-64 | 2024-10-01 | 2029-04-17 | HI_2024_10_01 | Ambos | N/A | - | AIF
|  | 51567 | 3435010 | 3435010 | HASTE ACO CARB 16X 2400MM 5000DAN | HASTE ANCORA COM OLHAL SOLDADO OU FORJADO. MATERIAL: ACO CARBONO. PROTECAO SUPERFICIAL: ZINCADO POR IMERSAO A QUENTE. DIAMETRO NOMINAL DA HASTE: 16 MM. COMPRIMENTO DA HASTE: 2400MM. CARGA DE RUPTURA: 5000 DAN. ACESSORIOS: 02 PORCAS QUADRADA E 0 | DTN 016 E DIS-ETE-153. | 3435010 | NA | Ferragens | FERGEL FERRAGENS ZINCADAS | 35.439.348/0001-64 | 2024-10-01 | 2029-04-17 | HI_2024_10_01 | Ambos | N/A | - | AIF
|  | 0 | 3435030 | 3435030 | HASTE ANCORA 20X2400MM 8000DAN | HASTE ANCORA COM OLHAL SOLDADO OU FORJADO. MATERIAL: ACO CARBONO. PROTECAO SUPERFICIAL: ZINCADO POR IMERSAO A QUENTE. DIAMETRO NOMINAL DA HASTE: 3/4 POL OU 20 MM. COMPRIMENTO DA HASTE: 2400 MM. CARGA DE RUPTURA: 8000 DAN. ACESSORIOS: 02 PORCAS QUADRADA E | DTN 016 E DIS-ETE-153. | 3435030 | NA | Ferragens | FERGEL FERRAGENS ZINCADAS | 35.439.348/0001-64 | 2024-10-01 | 2029-04-17 | HI_2024_10_01 | Ambos | N/A | - | AIF
|  | 51771 | 3471009 | 3471009 | HASTE ATERRAM PERF L 25,0X25,0X 1500,0MM | HASTE ATERRAMENTO; TIPO PERFIL L; MATERIAL ACO CARBONO SAE 1010/1020; REVESTIMENTO GALVANIZADA A FOGO; EXTREMIDADE SEM ROSCA; DIMENSAO DA SECAO 25,0 X 25,0 X 5,0 MM; COMPRIMENTO 1500,0 MM.DIMENSAO 25X25X5MM. NORMAS: ND.01.42.01/1, ITEM 01. GALVANIZACAO CO | ND.01.42.01/1 E DIS-ETE-153. | 3471009 | NA | Ferragens | FERGEL FERRAGENS ZINCADAS | 35.439.348/0001-64 | 2024-10-01 | 2029-04-17 | HI_2024_10_01 | Ambos | N/A | - | AIF
|  | 0 | 3420010 | 3420010 | MANILHA ACO 12000 DAN | MANILHA. MATERIAL: ACO CARBONO ABNT FORJADO OU FERRO FUNDIDO NODULAR. PROTECAO SUPERFICIAL: ZINCAGEM POR IMERSAO A QUENTE. RAIO DA SECAO TRANSVERSAL: 16 A 20 MM. COMPRIMENTO UTIL 73 A 75 MM. ABERTURA: 22 MM. RAIO: 18 MM. PARAFUSO CABECA SEXTAVADA: M16 X 2 | DTN 037 e DIS-ETE-153. | 3420010 | NA | Ferragens | FERGEL FERRAGENS ZINCADAS | 35.439.348/0001-64 | 2024-10-01 | 2029-04-17 | HI_2024_10_01 | Ambos | N/A | - | AIF
|  | 51580 | 0 | 3438100 | FERRAGEM ELEKTRO ND.01.34.01/1 | FERRAGEM CONFORME DESENHO; APLICACAO BANCO DE CAPACITORES; FERRAGEM MONTAGEM ,INSTALACAO DE 3 - 6 CAPACITORES, ACO CARBONO SAE 1010/1020, COMPOSTO DE 1 VIGA FERRO U PECA 1, 1 VIGA FERRO U PECA 2, 1 CANTONEIRA PECA 3, 1 CANTONEIRA PECA 4, 4 MAOS FRANCESA | ND.01.34.01/1 e DIS-ETE-153. | 3438100 | NA | Ferragens | FERGEL FERRAGENS ZINCADAS | 35.439.348/0001-64 | 2024-10-01 | 2029-04-17 | HI_2024_10_01 | Ambos | N/A | - | AIF
|  | 51556 | 0 | 3420141 | MANILHA CURVA/RETA 5/8 120KN COMP 75MM | MANILHA; RETA; PINO APARAFUSADO/CONTRAPINADO; ACO CARBONO; GALVANIZADO A FOGO; DIAMETRO 16,0 MM; CAPACIDADE 120KN; DIAMETRO PARAFUSO 5/8 POL OU M16; DIÂMETRO EXTERNO DO OLHAL: 40 A 41 MM. ABERTURA 22MM; RAIO 12,5MM; COMPRIMENTO 75MM. NORMAS: ND.66.04.23 | ND.66.04.23/1 e DIS-ETE-153 | 3420141 | NA | Ferragens | FERGEL FERRAGENS ZINCADAS | 35.439.348/0001-64 | 2024-10-01 | 2029-04-17 | HI_2024_10_01 | Ambos | N/A | - | AIF
|  | 0 | 3411444 | 3411444 | ESCADA PARA POSTES LT 1700MM | ESCADA METALICA PARA POSTES DE LINHAS DE SUBTRANSMISSÃO. MATERIAL: CHAPAS EM AÇO ASTM A-36 E TUBOS CONFORME NORMA DIN 2440.ACABAMENTO:GALVANIZADO POR IMERSÃO A QUENTE CONFORME NORMA NBR 6323. COMPRIMENTO: 1700 MM. APLICAÇÃO: POSTE DT E CIRCULAR. NORMAS:DI | DIS-ETE-040 | 3411444 | NA | Ferragens | FERGEL FERRAGENS ZINCADAS | 35.439.348/0001-64 | 2024-10-01 | 2029-04-17 | HI_2024_10_01 | Ambos | N/A | - | AIF
|  | 57802 | 0 | 3438089 | DUPLICADOR 22 MM 120 KN LARGURA 200 MM | DUPLICADOR; PRODUZIDO EM ACO FORJADO E GALVANIZADO A QUENTE; DIAMETRO DA FURACAO DE 1 x 22 MM E 2 x 18 MM; LARGURA DE 200 MM; CARGADE RUPTURA DE 120 KN; ALTURA DE 50 MM. NORMAS:ND.66.04.08/1, ITEM 1. GALVANIZACAO CONFORME DIS-ETE-153. | ND.66.04.08/1, ITEM 1 e DIS-ETE-153. | 3438089 | NA | Ferragens | FERGEL FERRAGENS ZINCADAS | 35.439.348/0001-64 | 2024-10-01 | 2029-04-17 | HI_2024_10_01 | Ambos | N/A | - | AIF
|  | 51589 | 0 | 3438088 | DUPLICADOR 21 MM 160 KN LARGURA 330 MM | DUPLICADOR; PRODUZIDO EM ACO FORJADO E GALVANIZADO A QUENTE; DIAMETRO DA FURACAO DE 1 X 21 MM E 2 X 18 MM; LARGURA DE 330 MM; CARGA DE RUPTURA DE 160 KN; COPRIMENTO DE 50 MM. NORMAS:ND.66.04.08/1, ITEM 4 . GALVANIZACAO CONFORME DIS-ETE-153. | ND.66.04.08/1, ITEM 4 e DIS-ETE-153. | 3438088 | NA | Ferragens | FERGEL FERRAGENS ZINCADAS | 35.439.348/0001-64 | 2024-10-01 | 2029-04-17 | HI_2024_10_01 | Ambos | N/A | - | AIF
|  | 0 | 3411426 | 0 | CHAPA FIXACAO ISOLADOR LINE POST 576MM | CHAPA , RETANGULAR . MATERIAL : ACO CARBONO ABNT 1010/1020. REVESTIMENTO: GALVANIZACAO A FOGO. DIMENSOES: 576 X 75 X 6 MM. APLICACAO : FIXACAO DE ISOLADOR LINE POST. NORMAS: DTN 156. GALVANIZACAO CONFORME DIS-ETE-153. | DTN 156 | 3411426 | NA | Ferragens | FERGEL FERRAGENS ZINCADAS | 35.439.348/0001-64 | 2024-10-01 | 2029-04-17 | HI_2024_10_01 | Ambos | N/A | - | AIF
|  | 57778 | 0 | 3437021 | CAVALOTE 5/8 120 KN 135 MM | CAVALOTE; PRODUZIDO EM ACO FORJADO E GALVANIZADO A QUENTE;CARGA DE RUPTURA 120kN; COMPRIMENTO 135 MM. DIAMETRO PARAFUSO 5/8 POL OU M16. NORMAS:ND.66.04.01/1. GALVANIZACAO CONFORME DIS-ETE-153. | ND.66.04.01/1 e DIS-ETE-153. | 3437021 | NA | Ferragens | FERGEL FERRAGENS ZINCADAS | 35.439.348/0001-64 | 2024-10-01 | 2029-04-17 | HI_2024_10_01 | Ambos | N/A | - | AIF
|  | 0 | 3480555 | 3480555 | PARAFUSO DUPLO ACO 16X450 | PARAFUSO ROSCA DUPLA. MATERIAL: ACO CARBONO. REVESTIMENTO: GALVANIZADO A FOGO. ROSCA:TOTAL.TIPO DE ROSCA:METRICA. DIAMETRO NOMINAL DA PARTE ROSCADA: 16 MM . PASSO: 2,00 MM. COMPRIMENTO: 450 MM. ACESSORIO: 4 PORCAS. TIPO DE PONTA : COM CHANFRO OU ARREDONDA | NBR 8158, NBR 8159, ND.01.21.03/1, ND.01.22.01/1 e DIS-ETE-153. | 3480555 | NA | Ferragens | FERGEL FERRAGENS ZINCADAS | 35.439.348/0001-64 | 2024-10-01 | 2029-04-17 | HI_2024_10_01 | Ambos | N/A | - | AIF
|  | 50887 | 0 | 3481110 | PARAF ROSCA DUPLA M16X 600,0MM 2 PORCAS | PARAFUSO ROSCA DUPLA; ACO CARBONO COPANT 1010 A 1020; GALVANIZADO A FOGO; PADRAO DO PARAFUSO ABNT NBR 8159; MG-METRICA GROSSA; ABNT NBR 9527; CLASSE 8G; DIAMETRO NOMINAL M16; PASSO 2,00 MM; COMPRIMENTO 600,0 MM; PADRAO ND.01.21.03/1, ITEM 09 ELEKTRO; COMP | NBR 8158, NBR 8159, ND.01.21.03/1, ND.01.22.01/1 e DIS-ETE-153. | 3481110 | NA | Ferragens | FERGEL FERRAGENS ZINCADAS | 35.439.348/0001-64 | 2024-10-01 | 2029-04-17 | HI_2024_10_01 | Ambos | N/A | - | AIF
|  | 0 | 3411062 | 3411062 | PERFIL U 51X152X 600 MM | PERFIL U. MATERIAL: ACO CARBONO ABNT 1010/1020. REVESTIMENTO: GALVANIZACAO A FOGO. DIMENSOES:152,4 X 51,66 X 600MM. ESPESSURA DA ALMA: 7,98 MM. FURACAO CONFORME DESENHO. NORMAS:DTN 059. GALVANIZACAO CONFORME DIS-ETE-153. | DTN 059 | 3411062 | NA | Ferragens | FERGEL FERRAGENS ZINCADAS | 35.439.348/0001-64 | 2024-10-01 | 2029-04-17 | HI_2024_10_01 | Ambos | N/A | - | AIF
|  | 0 | 3411065 | 3411065 | PERFIL U 51X152X1100 MM | PERFIL U. MATERIAL: ACO CARBONO ABNT 1010/1020. REVESTIMENTO: GALVANIZACAO A FOGO. DIMENSOES:152,4 X 51,66 X1100MM. ESPESSURA DA ALMA: 7,98 MM. FURACAO CONFORME DESENHO. NORMAS:DTN 040. GALVANIZACAO CONFORME DIS-ETE-153. | DTN 040 | 3411065 | NA | Ferragens | FERGEL FERRAGENS ZINCADAS | 35.439.348/0001-64 | 2024-10-01 | 2029-04-17 | HI_2024_10_01 | Ambos | N/A | - | AIF
|  | 0 | 3428250 | 3428250 | PINO ISOLADOR RETO NORMAL ACO 36,2KV | PINO ISOLADOR. TIPO- RETO. MATERIAL- ACO CARBONO. PROTECAO SUPERFICIAL-ZINCADO POR IMERSAO A QUENTE. MATERIAL DA CABECA- CHUMBO. DIAMETRO NOMINAL DA CABECA- 35MM. DIAMETRO- 16MM. COMPRIMENTO ACIMA DO BATENTE - 200MM. COMPRIMENTO ABAIXO DO BATENTE | NBR 8158, NBR 8159 (FIGURA 30 ITEM 4) e DIS-ETE-153. | 3428250 | NA | Ferragens | FERGEL FERRAGENS ZINCADAS | 35.439.348/0001-64 | 2024-10-01 | 2029-04-17 | HI_2024_10_01 | Ambos | N/A | - | AIF
|  | 0 | 3485169 | 3485169 | PARAFUSO PRISIONEIRO ACO 284MM M20 | PARAFUSO PRISIONEIRO. MATERIAL: ACO CARBONO. REVESTIMENTO: GALVANIZACAO A FOGO. COMPRIMENTO ACIMA DO BATENTE: 29MM. COMPRIMENTO ABAIXO DO BATENTE: 255MM. DIAMETRO NOMINAL ACIMA DO BATENTE: 20MM. TIPO DE ROSCA ACIMA DO BATENTE-M20. DIAMETRO NOMINAL ABAIXO | DTN 040 | 3485169 | NA | Ferragens | FERGEL FERRAGENS ZINCADAS | 35.439.348/0001-64 | 2024-10-01 | 2029-04-17 | HI_2024_10_01 | Ambos | N/A | - | AIF
|  | 59833 | 3485170 | 3485170 | PARAFUSO PRISIONEIRO ACO 334MM M20 | PARAFUSO PRISIONEIRO. MATERIAL: ACO CARBONO. REVESTIMENTO: GALVANIZACAO A FOGO. COMPRIMENTO ACIMA DO BATENTE: 29MM. COMPR IMENTO ABAIXO DO BATENTE:305MM. DIAMETRO NOMINAL ACIMA DO BATENTE: 20MM. TIPO DE ROSCA ACIMA DO BATENTE-M20. DIAMETRO N | DTN 040 | 3485170 | NA | Ferragens | FERGEL FERRAGENS ZINCADAS | 35.439.348/0001-64 | 2024-10-01 | 2029-04-17 | HI_2024_10_01 | Ambos | N/A | - | AIF
|  | 0 | 3414001 | 3414001 | CANTONEIRA 76X 76X 740MM | CANTONEIRA ABAS IGUAIS. MATERIAL: ACO CARBONO SAE 1010/1020. FABRICACAO: LAMINADA. REVESTIMENTO : GALVANIZACAO A FOGO. DIMENSOES: 740 X 76,2 X 76,2 MM. ESPESSURA: 9,53MM. REQUISITOS ADICIONAIS: FURACAO CONFORME DESENHO.NORMAS: DTN 155. GALVANIZACAO CONFOR | DTN 155 e DIS-ETE-153 | 3414001 | NA | Ferragens | FERGEL FERRAGENS ZINCADAS | 35.439.348/0001-64 | 2024-10-01 | 2029-04-17 | HI_2024_10_01 | Ambos | N/A | - | AIF
|  | 101477 | 3419293 | 3419293 | SUPORTE P/EQUIP POSTE CIRCULAR 370MM | SUPORTE P/EQUIPAMENTO; ACO CARBONO; COM PARAFUSOS EM CHAPA 8MM ; GALVANIZADO A FOGO; PARA POSTE CONCRETO CIRCULAR; DIMENSOES 370 MM. NORMAS: DTN-153 . GALVANIZACAO CONFORME DIS-ETE-153. | DTN 153 | 3419293 | NA | Ferragens | FERGEL FERRAGENS ZINCADAS | 35.439.348/0001-64 | 2024-10-01 | 2029-04-17 | HI_2024_10_01 | Ambos | N/A | - | AIF
|  | 50890 | 0 | 3465838 | PARAF ROSCA DUPLA M16X 750,0MM 2 PORCAS | PARAFUSO ROSCA DUPLA; ACO CARBONO COPANT 1010 A 1020; GALVANIZADO A FOGO; PADRAO DO PARAFUSO ABNT NBR 8159; MG-METRICA GROSSA; ABNT NBR 9527; CLASSE 8G; DIAMETRO NOMINAL M16; PASSO 2,00 MM; COMPRIMENTO 750,0 MM; PADRAO ND.01.21.03/1, ITEM 12 ELEKTRO; COMP | NBR 8158, NBR 8159, ND.01.21.03/1, ND.01.22.01/1 e DIS-ETE-153. | 3465838 | NA | Ferragens | FERGEL FERRAGENS ZINCADAS | 35.439.348/0001-64 | 2024-10-01 | 2029-04-17 | HI_2024_10_01 | Ambos | N/A | - | AIF
|  | 101478 | 3419292 | 3419292 | SUPORTE P/EQUIP POSTE CIRCULAR 400MM | SUPORTE P/EQUIPAMENTO; ACO CARBONO; COM PARAFUSOS EM CHAPA 8MM ; GALVANIZADO A FOGO; PARA POSTE CONCRETO CIRCULAR; DIMENSOES 400 MM. NORMAS: DTN 153 . GALVANIZACAO CONFORME DIS-ETE-153. | DTN 153 | 3419292 | NA | Ferragens | FERGEL FERRAGENS ZINCADAS | 35.439.348/0001-64 | 2024-10-01 | 2029-04-17 | HI_2024_10_01 | Ambos | N/A | - | AIF
|  | 50888 | 0 | 3480014 | PARAF ROSCA DUPLA M16X 650,0MM 2 PORCAS | PARAFUSO ROSCA DUPLA; ACO CARBONO COPANT 1010 A 1020; GALVANIZADO A FOGO; PADRAO DO PARAFUSO ABNT NBR 8159; MG-METRICA GROSSA; ABNT NBR 9527; CLASSE 8G; DIAMETRO NOMINAL M16; PASSO 2,00 MM; COMPRIMENTO 650,0 MM; PADRAO ND.01.21.03/1, ITEM 10 ELEKTRO; COMP | NBR 8158, NBR 8159, ND.01.21.03/1, ND.01.22.01/1 e DIS-ETE-153. | 3480014 | NA | Ferragens | FERGEL FERRAGENS ZINCADAS | 35.439.348/0001-64 | 2024-10-01 | 2029-04-17 | HI_2024_10_01 | Ambos | N/A | - | AIF
|  | 53480 | 0 | 3419300 | SUPORTE P/EQUIP POSTE CIRCULAR 270MM | SUPORTE P/EQUIPAMENTO; ACO CARBONO; GALVANIZADO A FOGO; PARA POSTE CONCRETO CIRCULAR; DIMENSOES 270 MM. NORMAS:DTN 153 . GALVANIZACAO CONFORME DIS-ETE-153. | DTN 153 | 3419300 | NA | Ferragens | FERGEL FERRAGENS ZINCADAS | 35.439.348/0001-64 | 2024-10-01 | 2029-04-17 | HI_2024_10_01 | Ambos | N/A | - | AIF
|  | 52583 | 3419296 | 3419296 | SUPORTE P/EQUIP POSTE CIRCULAR 285MM | SUPORTE P/EQUIPAMENTO; ACO CARBONO; GALVANIZADO A FOGO; PARA POSTE CONCRETO CIRCULAR; DIMENSOES 285 MM. NORMAS:DTN 153 . GALVANIZACAO CONFORME DIS-ETE-153. | DTN 153 | 3419296 | NA | Ferragens | FERGEL FERRAGENS ZINCADAS | 35.439.348/0001-64 | 2024-10-01 | 2029-04-17 | HI_2024_10_01 | Ambos | N/A | - | AIF
|  | 0 | 3414438 | 0 | CANTONEIRA AÇO 9-5 X 76 X 290 MM | CANTONEIRA DE ABAS IGUAIS, EM ACO CARBONO ABNT, LAMINADA, RESISTENCIA A TRACAO MINIMA 8000DAN, ZINCADO POR IMERSAO A QUENTE, DIMENSOES 9,5X76X290MM, COM UM RASGO DE 22X30MM, 02 FUROS DIAMETRO 22MM E UM DE 16MM. NORMAS: DTN 155. GALVANIZACAO CONFORME DIS-E | DTN 155 e DIS-ETE-153 | 3414438 | NA | Ferragens | FERGEL FERRAGENS ZINCADAS | 35.439.348/0001-64 | 2024-10-01 | 2029-04-17 | HI_2024_10_01 | Ambos | N/A | - | AIF
|  | 54030 | 0 | 3419297 | SUPORTE P/EQUIP POSTE DUPLO T 185X210MM | SUPORTE P/EQUIPAMENTO; ACO CARBONO; GALVANIZADO A FOGO; PARA POSTE DE CONCRETO DUPLO T; DIMENSOES 185 X 210 MM. NORMAS:ND.01.33.07/1 . GALVANIZACAO CONFORME DIS-ETE-153. | ND.01.33.07/1 e DIS-ETE-153. | 3419297 | NA | Ferragens | FERGEL FERRAGENS ZINCADAS | 35.439.348/0001-64 | 2024-10-01 | 2029-04-17 | HI_2024_10_01 | Ambos | N/A | - | AIF
|  | 0 | 3414474 | 0 | CANTONEIRA AÇO 9-5 X 76 X 650 MM | CANTONEIRA ABAS IGUAIS. MATERIAL - ACO CARBONO. PROCESSO FABRICACAO DA CHAPA - LAMINADA QUENTE. ESPECIFICACAO -ABNT 1010/1020. PROTECAO SUPERFICIAL - ZINCAGEM POR IMERSAO A QUENTE. LARGURA DA ABA- 76,2MM. ESPESSURA DA ALMA- 9,53MM. COMPRIMENTO - 650MM. FU | DTN 155 e DIS-ETE-153 | 3414474 | NA | Ferragens | FERGEL FERRAGENS ZINCADAS | 35.439.348/0001-64 | 2024-10-01 | 2029-04-17 | HI_2024_10_01 | Ambos | N/A | - | AIF
|  | 0 | 3414447 | 0 | CANTONEIRA AÇO 9-5 X 76 X 380 MM | CANTONEIRA DE ABAS IGUAIS, EM ACO CARBONO ABNT, LAMINADA, RESISTENCIA A TRACAO MINIMA 8000DAN, ZINCADO POR IMERSAO A QUENTE, DIMENSOES 9,5X76X380MM, COM UM RASGO DE 22X30MM, DOIS FUROS DE DIAMETRO 22MM E UM DE 16MM. NORMAS: DTN 155. GALVANIZACAO CONFORME | DTN 155 e DIS-ETE-153 | 3414447 | NA | Ferragens | FERGEL FERRAGENS ZINCADAS | 35.439.348/0001-64 | 2024-10-01 | 2029-04-17 | HI_2024_10_01 | Ambos | N/A | - | AIF
|  | 100510 | 3419235 | 3419235 | SUPORTE BANDEIRA SUPERIOR (LADO DIREITO) | SUPORTE BANDEIRA SUPERIOR LADO DIREITO; DIMENSOES: 620X377X9MM; APLICACAO: FIXACAO DA CAIXA DO GARNET NA CRUZETA; MATERIAL: BARRA CHATA EM ACO A36/MR250 NAS DIMENSÕES DE 3" X 3,8"; TRATAMENTO SUPERFICIAL: GALVANIZADO A FOGO. NORMAS: DTN 025. GALVANIZACAO | DTN 025 e DIS-ETE-153. | 3419235 | NA | Ferragens | FERGEL FERRAGENS ZINCADAS | 35.439.348/0001-64 | 2024-10-01 | 2029-04-17 | HI_2024_10_01 | Ambos | N/A | - | AIF
|  | 50889 | 0 | 3481111 | PARAF ROSCA DUPLA M16X 700,0MM 2 PORCAS | PARAFUSO ROSCA DUPLA; ACO CARBONO COPANT 1010 A 1020; GALVANIZADO A FOGO; PADRAO DO PARAFUSO ABNT NBR 8159; MG-METRICA GROSSA; ABNT NBR 9527; CLASSE 8G; DIAMETRO NOMINAL M16; PASSO 2,00 MM; COMPRIMENTO 700,0 MM; PADRAO ND.01.21.03/1, ITEM 11 ELEKTRO; COMP | NBR 8158, NBR 8159, ND.01.21.03/1, ND.01.22.01/1 e DIS-ETE-153. | 3481111 | NA | Ferragens | FERGEL FERRAGENS ZINCADAS | 35.439.348/0001-64 | 2024-10-01 | 2029-04-17 | HI_2024_10_01 | Ambos | N/A | - | AIF
|  | 0 | 3419192 | 3419192 | SUPORTE TRAFO POSTE CIRC 230MM | SUPORTE PARA TRANSFORMADOR EM POSTE CIRCULAR, EM ACO SAE 1010 A 1020, ZINCADO POR IMERSAO A QUENTE, COMPOSTA DE CINTA CIRCULAR COM ESPESSURA DE 8MM,DIAMETRO 230MM, COM PARAFUSOS TIPO FRANCES E SUPORTE 16X70MM E SUPORTE COM COMPRIMENTO 360MM. . NORMAS: NBR | NBR 8158, NBR 8159 (FIGURA 9.A-ITEM 3) e DIS-ETE-153. | 3419192 | NA | Ferragens | FERGEL FERRAGENS ZINCADAS | 35.439.348/0001-64 | 2024-10-01 | 2029-04-17 | HI_2024_10_01 | Ambos | N/A | - | AIF
|  | 0 | 3419162 | 3419162 | SUPORTE RETANG TRAFO 185X 95MM | SUPORTE TRANSFORMADOR. APLICACAO: POSTE DUPLO T. MATERIAL: ACO CARBONO. REVESTIMENTO: GALNANIZACAO A FOGO. DIMENSOES-185X95MM. CARGA DE RUPTURA: 3000DAN. ACESSORIOS:PARAFUSOS CABECA ABAULADA E PORCAS QUADRADA. NORMAS:NBR 8158, NBR 8159 (FIGURA 10). GALVAN | NBR 8158, NBR 8159 (FIGURA 10) e DIS-ETE-153. | 3419162 | NA | Ferragens | FERGEL FERRAGENS ZINCADAS | 35.439.348/0001-64 | 2024-10-01 | 2029-04-17 | HI_2024_10_01 | Ambos | N/A | - | AIF
|  | 0 | 3414559 | 0 | CANTONEIRA ACO 38X38X615MM | CANTONEIRA ABAS IGUAIS. MATERIAL: ACO CARBONO SAE 1010/ 1020.FABRICACAO:LAMINADO. REVESTIMENTO:GALVANIZADO A FOGO . DIMENSOES:615MM X 38MM X 38MM. ESPESSURA: 6,4MM. REQUISITOS ADICIONAIS:FURACAO DESENHO. APLICACAO:INSTALA- CAO DE CAIXA DE LIGACAO DE 555MM | DIS-ETE-016 | 3414559 | NA | Ferragens | FERGEL FERRAGENS ZINCADAS | 35.439.348/0001-64 | 2024-10-01 | 2029-04-17 | HI_2024_10_01 | Ambos | N/A | - | AIF
|  | 0 | 3411097 | 0 | CANTONEIRA 127X127X1200MM W17-838 | CANTONEIRA DE ABAS IGUAIS. MATERIAL: ACO CARBONO. PROCESSO DE FABRICACAO: CHAPA LAMINADA A QUENTE. ESPECIFICACAO: ABNT 1010 / 1020. LARGURA ABA:127MM. ESPESSURA DA ALMA: 9,5MM. COMPRIMENTO: 1200MM. REVESTIMENTO: GALVANIZACAO A QUENTE. FURACAO: CONFORME DE | DIS-ETE-016 | 3411097 | NA | Ferragens | FERGEL FERRAGENS ZINCADAS | 35.439.348/0001-64 | 2024-10-01 | 2029-04-17 | HI_2024_10_01 | Ambos | N/A | - | AIF
|  | 0 | 3490030 | 3490030 | PORCA QUADRADA ACO M12 | PORCA QUADRADA. MATERIAL:ACO CARBONO. REVESTIMENTO:GALVANIZACAO A FOGO . CLASSE DE RESISTENCIA MECANICA: 3200DAN. DIAMETRO NOMINAL: 12MM. TIPO DE ROSCA: METRICA. PASSO:1,75MM; SOBREPASSO MINIMO : 0,4MM. ALTURA: 10 MM E COMPRIMENTO: 19 MM. REQUISITOS | NBR 8158, NBR 8159 (FIGURA 2) e DIS-ETE-153. | 3490030 | NA | Ferragens | FERGEL FERRAGENS ZINCADAS | 35.439.348/0001-64 | 2024-10-01 | 2029-04-17 | HI_2024_10_01 | Ambos | N/A | - | AIF
|  | 0 | 3414968 | 0 | CANTONEIRA PERF L 76X76X2000X6,35 PONTAL | CANTONEIRA PERFILADO TIPO L. MATERIAL ACO CARBONO SAE 1010/1020 OU GRAU MR 250. REVESTIMENTO: GALVANIZADO A FOGO. DIMENSOES: 76X76X 2000 MM ESPESSURA DA CHAPA:6,35 MM (1/4 POL) FURACAO: 4 FUROS DE 14 MM E 2 FUROS DE 18 MM. RESISTENCIA MECANICA A TRACAO: 3 | DTN 120 e DIS-ETE-153 | 3414968 | NA | Ferragens | FERGEL FERRAGENS ZINCADAS | 35.439.348/0001-64 | 2024-10-01 | 2029-04-17 | HI_2024_10_01 | Ambos | N/A | - | AIF
|  | 53479 | 0 | 3419301 | SUPORTE P/EQUIP POSTE CIRCULAR 255MM | SUPORTE P/EQUIPAMENTO; ACO CARBONO; GALVANIZADO A FOGO; PARA POSTE CONCRETO CIRCULAR; DIMENSOES 255 MM. NORMAS:DTN 153 . GALVANIZACAO CONFORME DIS-ETE-153. | DTN 153 | 3419301 | NA | Ferragens | FERGEL FERRAGENS ZINCADAS | 35.439.348/0001-64 | 2024-10-01 | 2029-04-17 | HI_2024_10_01 | Ambos | N/A | - | AIF
|  | 0 | 3414453 | 0 | CANTONEIRA 76X 76X 440MM | CANTONEIRA DE ABAS IGUAIS, EM ACO CARBONO ABNT, LAMINADA, RESISTENCIA A TRACAO MINIMA 8000DAN, ZINCADO POR IMERSAO A QUENTE, DIMENSOES 9,5X76X440MM, COM UM RASGO DE 22X30MM, DOIS FUROS DE DIAMETRO 22MM E UM DE 16MM. NORMAS: DTN 155. GALVANIZACAO CONFORME | DTN 155 e DIS-ETE-153 | 3414453 | NA | Ferragens | FERGEL FERRAGENS ZINCADAS | 35.439.348/0001-64 | 2024-10-01 | 2029-04-17 | HI_2024_10_01 | Ambos | N/A | - | AIF
|  | 0 | 3414462 | 0 | CANTONEIRA AÇO 9-5 X 76 X 530 MM | CONTONEIRA DE ABAS IGUAIS. MATERIAL- ACO CARBONO. PROCESSO FABRICACAO DA CHAPA LAMINADA QUENTE. ESPECIFICACAO- 1010/1020 ABNT. LARGURA DA ABA- 76MM. ESPESSURA DA ALMA- 9,5MM. PROTECAO SUPERFICIAL - ZINCAGEM POR IMERSAO A QUENTE. COMPRIMENTO- 530MM. CARACT | DTN 155 e DIS-ETE-153 | 3414462 | NA | Ferragens | FERGEL FERRAGENS ZINCADAS | 35.439.348/0001-64 | 2024-10-01 | 2029-04-17 | HI_2024_10_01 | Ambos | N/A | - | AIF
|  | 0 | 3414468 | 0 | CANTONEIRA AÇO 9-5 X 76 X 590 MM | CANTONEIRA. MATERIAL: ACO CARBONO SAE 1010/1020 . FABRICACAO: LAMINADA . REVESTIMENTO : GALVANIZADA A FOGO . ABAS: IGUAIS. DIMENSOES: 590,0 X 76,2 X 76,2 MM. ESPESSURA: 9,50 MM. FURACAO: CONFORME DESENHO. NORMAS: NORMAS: DTN 155. GALVANIZACAO CONFORME DIS | DTN 155 e DIS-ETE-153 | 3414468 | NA | Ferragens | FERGEL FERRAGENS ZINCADAS | 35.439.348/0001-64 | 2024-10-01 | 2029-04-17 | HI_2024_10_01 | Ambos | N/A | - | AIF
|  | 0 | 3414471 | 0 | CANTONEIRA 76X 76X 620MM | CANTONEIRA ABAS IGUAIS. MATERIAL - ACO CARBONO. PROCESSO FABRICACAO DA CHAPA - LAMINADA QUENTE. ESPECIFICACAO -ABNT 1010/1020. PROTECAO SUPERFICIAL - ZINCAGEM POR IMERSAO A QUENTE. LARGURA DA ABA- 76,0MM. ESPESSURA DA ALMA- 9,53MM. COMPRIMENTO- 620MM.. FU | DTN 155 e DIS-ETE-153 | 3414471 | NA | Ferragens | FERGEL FERRAGENS ZINCADAS | 35.439.348/0001-64 | 2024-10-01 | 2029-04-17 | HI_2024_10_01 | Ambos | N/A | - | AIF
|  | 59834 | 3428220 | 3428220 | PINO ISOLADOR RETO NORMAL ACO 15,0KV | PINO ISOLADOR. TIPO- RETO . MATERIAL- ACO CARBONO. PROTECAO REVESTIMENTO: GALVANIZACAO A FOGO: MATERIAL DA CABECA: CHUMBO.DIAMETRO NOMINAL DA CABECA: 25MM. DIAMETRO: 16MM. COMPRIMENTO ACIMA DO BATENTE: 150MM. COMPRIMENTO ABAIXO DO BATENTE: 140MM. | NBR 8158, NBR 8159 (FIGURA 30 ITEM 1) e DIS-ETE-153. | 3428220 | NA | Ferragens | FERGEL FERRAGENS ZINCADAS | 35.439.348/0001-64 | 2024-10-01 | 2029-04-17 | HI_2024_10_01 | Ambos | N/A | - | AIF
|  | 0 | 3414477 | 0 | CANTONEIRA AÇO 9-5 X 76 X 680 MM | CANTONEIRA ABAS IGUAIS. MATERIAL: ACO CARBONO ABNT, LAMINADA. PROTECAO SUPERFICIAL: ZINCAGEM POR IMERSÃO A QUENTE. RESISTENCIA A TRACAO: 8000DAN (MINIMA). DIMENSOES: 9,5X76X680MM. CARACT. ADICIONAIS: COM UM RASGO DE 22X30MM, DOIS FUROS DIAMETRO: 22MM E UM | DTN 155 e DIS-ETE-153 | 3414477 | NA | Ferragens | FERGEL FERRAGENS ZINCADAS | 35.439.348/0001-64 | 2024-10-01 | 2029-04-17 | HI_2024_10_01 | Ambos | N/A | - | AIF
|  | 0 | 3414041 | 3414041 | CANTONEIRA AÇO 9,5 X 76 X 830 MM | CANTONEIRA PERFILADO . TIPO : L. FURACAO: CONFORME DESENHO. MATERIAL : ACO CARBONO. REVESTIMENTO : GALVANIZADO A FOGO. ESPESSURA DA CHAPA : 9,5MM(3/8"). DIMENSOES : 76,2MM(3") X 76,2MM(3") X 830MM. NORMAS: DTN 155. GALVANIZACAO CONFORME DIS-ETE-153. | DTN 155 e DIS-ETE-153 | 3414041 | NA | Ferragens | FERGEL FERRAGENS ZINCADAS | 35.439.348/0001-64 | 2024-10-01 | 2029-04-17 | HI_2024_10_01 | Ambos | N/A | - | AIF
|  | 0 | 3484038 | 3484038 | PARAFUSO OLHAL ACO 16X 500 | PARAFUSO OLHAL. MATERIAL- ACO CARBONO. PROTECAO SUPERFICIAL- ZINCAGEM POR IMERSAO A QUENTE. DIAMETRO NOMINAL DA PARTE ROSCADA: 16 MM . COMPRIMENTO NOMINAL-500MM. TIPO DE ROSCA-METRICA. COMPRIMENTO DA ROSCA- TOTAL. PASSO- 2,00MM. CARGA DE RUPTURA - 5000DAN | DTN 001 e DIS-ETE-153. | 3484038 | NA | Ferragens | FERGEL FERRAGENS ZINCADAS | 35.439.348/0001-64 | 2024-10-01 | 2029-04-17 | HI_2024_10_01 | Ambos | N/A | - | AIF
|  | 0 | 3411558 | 0 | PERFIL U 48X152X 1319W17- 45 | PERFIL ESTRUTURAL. TIPO- U. MATERIAL- ACO CARBONO. CHAPA- LAMINADA QUENTE. ESPECIFICACAO- ABNT 1010/1020.ALTURA-152,4MM LARGURA DA ABA- 48,8MM. ESPESSURA DA ALMA- 5,08MM.COMPRIMENTO 1319MM. PROTECAO SUPERFICIAL- ZINCAGEM POR IMERSAO A QUENTE. FURACAO- CON | DIS-ETE-016 | 3411558 | NA | Ferragens | FERGEL FERRAGENS ZINCADAS | 35.439.348/0001-64 | 2024-10-01 | 2029-04-17 | HI_2024_10_01 | Ambos | N/A | - | AIF
|  | 0 | 3411549 | 0 | PERFIL U 43X101X 4400W17-241 | PERFIL ESTRUTURAL. TIPO- U . MATERIAL- ACO CARBONO. CHAPA- LAMINADA QUENTE. ESPECIFICACAO-ABNT1010/1020. ALTURA-101,6MM. LARGURA DA ABA-43,7MM. ESPESSURA DA ALMA-8,13MM. COMPRIMENTO 4400MM. PROTECAO SUPERFICAL-ZINCAGEM POR IMERSAO A QUENTE. FURACAO- CONFO | DIS-ETE-016 | 3411549 | NA | Ferragens | FERGEL FERRAGENS ZINCADAS | 35.439.348/0001-64 | 2024-10-01 | 2029-04-17 | HI_2024_10_01 | Ambos | N/A | - | AIF
|  | 51605 | 0 | 3419264 | SUPORTE P/EQUIP POSTE CIRCULAR 240MM | SUPORTE P/EQUIPAMENTO; ACO CARBONO; GALVANIZADO A FOGO; PARA POSTE CONCRETO CIRCULAR; DIMENSOES 240 MM. NORMAS:DTN 153 . GALVANIZACAO CONFORME DIS-ETE-153. | DTN 153 | 3419264 | NA | Ferragens | FERGEL FERRAGENS ZINCADAS | 35.439.348/0001-64 | 2024-10-01 | 2029-04-17 | HI_2024_10_01 | Ambos | N/A | - | AIF
|  | 0 | 3414086 | 0 | CANTONEIRA ACO 1200X76X76X 7,9MM C16 | CANTONEIRA ABAS IGUAIS. MATERIAL: ACO CARBONO SAE 1010/1020. FABRICACAO:LAMINADO.REVESTIMENTO:GALVANIZADO A FOGO. DIMENSOES: 1200MM X 76,2MM X 76,2MM . ESPESSURA : 7,94MM. REQUISITOS ADICIONAIS: FURACAO CONFORME DESENHO. APLICACAO : SUBESTACAO. CONFORME D | DIS-ETE-016 | 3414086 | NA | Ferragens | FERGEL FERRAGENS ZINCADAS | 35.439.348/0001-64 | 2024-10-01 | 2029-04-17 | HI_2024_10_01 | Ambos | N/A | - | AIF
|  | 0 | 3411058 | 3411058 | PERFIL U 41X101X4000 MM | PERFIL U. MATERIAL: ACO CARBONO ABNT 1010/1020. REVESTIMENTO: GALVANIZACAO A FOGO. DIMENSOES:101,60X 41,8 X 4000MM. ESPESSURA DA ALMA: 6,27 MM. FURACAO CONFORME DESENHO. NORMAS:DTN 035. GALVANIZACAO CONFORME DIS-ETE-153. | DTN 035 | 3411058 | NA | Ferragens | FERGEL FERRAGENS ZINCADAS | 35.439.348/0001-64 | 2024-10-01 | 2029-04-17 | HI_2024_10_01 | Ambos | N/A | - | AIF
|  | 0 | 3484036 | 3484036 | PARAFUSO OLHAL ACO 16X 450 | PARAFUSO OLHAL. MATERIAL- ACO CARBONO. PROTECAO SUPERFICIAL- ZINCAGEM POR IMERSAO A QUENTE. DIAMETRO NOMINAL - 16MM. COMPRIMENTO NOMINAL- 450MM. TIPO DE ROSCA-METRICA. COMPRIMENTO DA ROSCA: 440 A 450 MM. PASSO - 2,00MM. CARGA DE RUPTURA - 5000DAN. ACESSOR | DTN 001 e DIS-ETE-153. | 3484036 | NA | Ferragens | FERGEL FERRAGENS ZINCADAS | 35.439.348/0001-64 | 2024-10-01 | 2029-04-17 | HI_2024_10_01 | Ambos | N/A | - | AIF
|  | 101475 | 0 | 3419318 | SUPORTE P/EQUIP POSTE CIRCULAR 175MM | SUPORTE P/EQUIPAMENTO; ACO CARBONO; GALVANIZADO A FOGO; PARA POSTE CONCRETO CIRCULAR; DIMENSOES 175 MM. NORMAS: DTN 153 . GALVANIZACAO CONFORME DIS-ETE-153. | DTN 153 | 3419318 | NA | Ferragens | FERGEL FERRAGENS ZINCADAS | 35.439.348/0001-64 | 2024-10-01 | 2029-04-17 | HI_2024_10_01 | Ambos | N/A | - | AIF
|  | 0 | 3484121 | 3484121 | PARAFUSO OLHAL ACO 20X 750 | PARAFUSO OLHAL. MATERIAL- ACO CARBONO. PROTECAO SUPERFICIAL- ZINCAGEM POR IMERSAO A QUENTE.CLASSE DE RESISTENCIA MECANICA- 8000DAN. DIAMETRO NOMINAL- 20MM. COMPRIMENTO NOMINAL- 750MM. COMPRIMENTO DA ROSCA- 650 A 670MM. TIPO DE ROSCA- METRICA. PASSO- 2,50M | DTN 001 e DIS-ETE-153. | 3484121 | NA | Ferragens | FERGEL FERRAGENS ZINCADAS | 35.439.348/0001-64 | 2024-10-01 | 2029-04-17 | HI_2024_10_01 | Ambos | N/A | - | AIF
|  | 0 | 3414258 | 0 | PERFIL U ACO 102 X 41 X 4400MM | PERFIL LAMINADO U. MATERIAL:ACO CARBONO 1010/1020.REVESTIMENTO: GALVANIZACAO A FOGO. DIMENSOES:101,6 X 41,8 X 4400MM. ESPESSURA DA ALMA: 6.27 MM.(SEGUNDA ALMA). APLICACAO: FIXACAO DE CHAVE SECCIONADORA UNIPOLAR , E ISOLADO PEDESTAL DE 15KV. CONFORME DIS-E | DIS-ETE-016 | 3414258 | NA | Ferragens | FERGEL FERRAGENS ZINCADAS | 35.439.348/0001-64 | 2024-10-01 | 2029-04-17 | HI_2024_10_01 | Ambos | N/A | - | AIF
|  | 0 | 3484100 | 3484100 | PARAFUSO OLHAL ACO 20X 200 | PARAFUSO OLHAL. MATERIAL- ACO CARBONO. PROTECAO SUPERFICIAL- ZINCAGEM POR IMERSAO A QUENTE.CLASSE DE RESISTENCIA MECANICA- 8000DAN. DIAMETRO NOMINAL- 20MM. COMPRIMENTO NOMINAL- 200MM. COMPRIMENTO DA ROSCA- 100 A 120MM. TIPO DE ROSCA- METRICA. PASSO- 2,50M | DTN 001 e DIS-ETE-153. | 3484100 | NA | Ferragens | FERGEL FERRAGENS ZINCADAS | 35.439.348/0001-64 | 2024-10-01 | 2029-04-17 | HI_2024_10_01 | Ambos | N/A | - | AIF
|  | 0 | 3484102 | 3484102 | PARAFUSO OLHAL ACO 20X 250 | PARAFUSO OLHAL. MATERIAL- ACO CARBONO. PROTECAO SUPERFICIAL- ZINCAGEM POR IMERSAO A QUENTE.CLASSE DE RESISTENCIA MECANICA- 8000DAN. DIAMETRO NOMINAL- 20MM. COMPRIMENTO NOMINAL- 250MM. COMPRIMENTO DA ROSCA- 150 A 170MM. TIPO DE ROSCA- METRICA. PASSO- 2,50M | DTN 001 e DIS-ETE-153. | 3484102 | NA | Ferragens | FERGEL FERRAGENS ZINCADAS | 35.439.348/0001-64 | 2024-10-01 | 2029-04-17 | HI_2024_10_01 | Ambos | N/A | - | AIF
|  | 0 | 3484104 | 3484104 | PARAFUSO OLHAL ACO 20X 300 | PARAFUSO OLHAL. MATERIAL- ACO CARBONO. PROTECAO SUPERFICIAL- ZINCAGEM POR IMERSAO A QUENTE.CLASSE DE RESISTENCIA MECANICA- 8000DAN. DIAMETRO NOMINAL- 20MM. COMPRIMENTO NOMINAL- 300MM. COMPRIMENTO DA ROSCA- 200 A 220MM. TIPO DE ROSCA- METRICA. PASSO- 2,50M | DTN 001 e DIS-ETE-153. | 3484104 | NA | Ferragens | FERGEL FERRAGENS ZINCADAS | 35.439.348/0001-64 | 2024-10-01 | 2029-04-17 | HI_2024_10_01 | Ambos | N/A | - | AIF
|  | 0 | 3484106 | 3484106 | PARAFUSO OLHAL ACO 20X 350 | PARAFUSO OLHAL. MATERIAL- ACO CARBONO. PROTECAO SUPERFICIAL- ZINCAGEM POR IMERSAO A QUENTE.CLASSE DE RESISTENCIA MECANICA- 8000DAN. DIAMETRO NOMINAL- 20MM. COMPRIMENTO NOMINAL- 350MM. COMPRIMENTO DA ROSCA- 250 A 270MM. TIPO DE ROSCA- METRICA. PASSO- 2,50M | DTN 001 e DIS-ETE-153. | 3484106 | NA | Ferragens | FERGEL FERRAGENS ZINCADAS | 35.439.348/0001-64 | 2024-10-01 | 2029-04-17 | HI_2024_10_01 | Ambos | N/A | - | AIF
|  | 0 | 3484108 | 3484108 | PARAFUSO OLHAL ACO 20X 400 | PARAFUSO OLHAL. MATERIAL- ACO CARBONO. PROTECAO SUPERFICIAL- ZINCAGEM POR IMERSAO A QUENTE.CLASSE DE RESISTENCIA MECANICA- 8000DAN. DIAMETRO NOMINAL- 20MM. COMPRIMENTO NOMINAL- 400MM. COMPRIMENTO DA ROSCA- 300 A 320MM. TIPO DA ROSCA- METRICA. PASSO- 2,50M | DTN 001 e DIS-ETE-153. | 3484108 | NA | Ferragens | FERGEL FERRAGENS ZINCADAS | 35.439.348/0001-64 | 2024-10-01 | 2029-04-17 | HI_2024_10_01 | Ambos | N/A | - | AIF
|  | 0 | 3484112 | 3484112 | PARAFUSO OLHAL ACO 20X500 | PARAFUSO OLHAL. MATERIAL- ACO CARBONO. PROTECAO SUPERFICIAL- ZINCAGEM POR IMERSAO A QUENTE.CLASSE DE RESISTENCIA MECANICA- 8000DAN. DIAMETRO NOMINAL- 20MM. COMPRIMENTO NOMINAL- 500MM. COMPRIMENTO DA ROSCA- 420 A 500 MM. TIPO DA ROSCA- METRICA. PASSO- 2,50 | DTN 001 e DIS-ETE-153. | 3484112 | NA | Ferragens | FERGEL FERRAGENS ZINCADAS | 35.439.348/0001-64 | 2024-10-01 | 2029-04-17 | HI_2024_10_01 | Ambos | N/A | - | AIF
|  | 0 | 3480285 | 3480285 | PARAFUSO CAB QUAD ACO 12X 125 | PARAFUSO,CABECA QUADRADA. MATERIAL: ACO CARBONO. REVESTIMENTO: GALVANIZACAO A FOGO.DIAMETRO NOMINAL DA PARTE ROSCADA: 12 MM . COMPRIMENTO NOMINAL: 125MM. TIPO DE ROSCA:METRICA. COMPRIMENTO DA ROSCA:75MM. PASSO: 1,75MM. CARGA DE RUPTURA: 3200DAN. ACESSORIO | DTN 002 e DIS-ETE-153. | 3480285 | NA | Ferragens | FERGEL FERRAGENS ZINCADAS | 35.439.348/0001-64 | 2024-10-01 | 2029-04-17 | HI_2024_10_01 | Ambos | N/A | - | AIF
|  | 100259 | 3419039 | 3419039 | SUPORTE U DE AÇO PARA REDE BT ZERO | SUPORTE "U" PARA REDE BT ZERO. MATERIAL: ACO CARBONO 1010/1020. TRATAMENTO SUPERFICIAL:GALVANIZADO A QUENTE. APLICACAO: UTILIZACAO COM CAIXA SMC COM PONTOS DE FIXACAO COM 300MM E 400MM, QUANDO NECESSARIO INSTALAR UMA QUARTA UNIDADE DE CAIXA NO SUPORTE DE | DTN 038 e DIS-ETE-153 | 3419039 | NA | Ferragens | FERGEL FERRAGENS ZINCADAS | 35.439.348/0001-64 | 2024-10-01 | 2029-04-17 | HI_2024_10_01 | Ambos | N/A | - | AIF
|  | 101476 | 3419295 | 3419295 | SUPORTE P/EQUIP POSTE CIRCULAR 310MM | SUPORTE P/EQUIPAMENTO; ACO CARBONO; COM PARAFUSOS EM CHAPA 8MM ; GALVANIZADO A FOGO; PARA POSTE CONCRETO CIRCULAR; DIMENSOES 310 MM. NORMAS: DTN 153 . GALVANIZACAO CONFORME DIS-ETE-153. | DTN 153 | 3419295 | NA | Ferragens | FERGEL FERRAGENS ZINCADAS | 35.439.348/0001-64 | 2024-10-01 | 2029-04-17 | HI_2024_10_01 | Ambos | N/A | - | AIF
|  | 100508 | 3419231 | 3419231 | SUPORTE BANDEIRA INFERIOR LADO ESQUERDO | SUPORTE BANDEIRA INFERIOR LADO DIREITO; DIMENSOES: 710X377X9MM; APLICACAO: FIXACAO DA CAIXA DO GARNET NA CRUZETA; MATERIAL: BARRA CHATA EM AÇO A36/MR250 NAS DIMENSOES DE 3" X 3,8"; TRATAMENTO SUPERFICIAL: GALVANIZADO A FOGO. NORMAS: DTN 027. GALVANIZACAO | DTN 027 e DIS-ETE-153. | 3419231 | NA | Ferragens | FERGEL FERRAGENS ZINCADAS | 35.439.348/0001-64 | 2024-10-01 | 2029-04-17 | HI_2024_10_01 | Ambos | N/A | - | AIF
|  | 100954 | 2254184 | 2254184 | SUPORTE CX EMND OPGW TORRE/PORT MET | SUPORTE METALICO P/FIXACAO DA CAIXA DE EMENDA OPGW. MATERIAL: ACO CARBONO. PROTECAO SUPERFICIAL: GALVANIZACAO POR IMERSAO A QUENTE. APLICACAO: FIXACAO DA CAIXA DE EMENDA OPGW EM TORRES/PORTICO METALICO DE LINHAS DE SUBTRANSMISSAO. ACESSÓRIOS: CONFORME | DIS-ETE-102 | 2254184 | NA | Ferragens | FERGEL FERRAGENS ZINCADAS | 35.439.348/0001-64 | 2024-10-01 | 2029-04-17 | HI_2024_10_01 | Ambos | N/A | - | AIF
|  | 0 | 3419168 | 3419168 | SUPORTE RETANG TRAFO 195X100MM | SUPORTE TRANSFORMADOR. APLICACAO: POSTE DUPLO T. MATERIAL: ACO CARBONO. REVESTIMENTO:GALNANIZACAO A FOGO. IMENSOES:195X100MM. CARGA DE RUPTURA: 3000DAN. CESSORIOS:PARAFUSOS CABECA ABAULADA E PORCAS QUADRADA. NORMAS:NBR 8158, NBR 8159 (FIGURA 10). GALVANIZ | NBR 8158, NBR 8159 (FIGURA 10) e DIS-ETE-153. | 3419168 | NA | Ferragens | FERGEL FERRAGENS ZINCADAS | 35.439.348/0001-64 | 2024-10-01 | 2029-04-17 | HI_2024_10_01 | Ambos | N/A | - | AIF
|  | 0 | 3480939 | 0 | PARAFUSO CAB SEXT ACO 20X150 | PARAFUSO CABECA SEXTAVADA. MATERIAL: ACO CARBONO. REVESTIMENTO: GALVANIZADO A FOGO. COMPRIMENTO DA ROSCA: 80MM. TIPO DE ROSCA: METRICA. DIAMETRO NOMINAL: M20. PASSO: 2,50MM. COMPRIMENTO: 150MM. CARGA DE RUPTURA: 5000 DAN. ACESSORIOS: COM UMA PORCA SEXTAVA | DIS-ETE-016 | 3480939 | NA | Ferragens | FERGEL FERRAGENS ZINCADAS | 35.439.348/0001-64 | 2024-10-01 | 2029-04-17 | HI_2024_10_01 | Ambos | N/A | - | AIF
|  | 58904 | 3419294 | 3419294 | SUPORTE P/EQUIP POSTE CIRCULAR 340MM | SUPORTE P/EQUIPAMENTO; ACO CARBONO; COM PARAFUSOS EM CHAPA 8MM ; GALVANIZADO A FOGO; PARA POSTE CONCRETO CIRCULAR; DIMENSOES 340 MM. NORMAS:DTN 153 . GALVANIZACAO CONFORME DIS-ETE-153. | DTN 153 | 3419294 | NA | Ferragens | FERGEL FERRAGENS ZINCADAS | 35.439.348/0001-64 | 2024-10-01 | 2029-04-17 | HI_2024_10_01 | Ambos | N/A | - | AIF
|  | 0 | 3411555 | 0 | PERFIL U 48X152X 850W17- 22 | PERFIL ESTRUTURAL. TIPO- U. MATERIAL- ACO CARBONO. CHAPA- LAMINADA QUENTE. ESPECIFICACAO- ABNT 1010/1020.ALTURA-152,4MM LARGURA DA ABA- 48,8MM. ESPESSURA DA ALMA- 5,08MM.COMPRIMENTO 850MM. PROTECAO SUPERFICIAL- ZINCAGEM POR IMERSAO A QUENTE. FURACAO- CONF | DIS-ETE-016 | 3411555 | NA | Ferragens | FERGEL FERRAGENS ZINCADAS | 35.439.348/0001-64 | 2024-10-01 | 2029-04-17 | HI_2024_10_01 | Ambos | N/A | - | AIF
|  | 0 | 3411038 | 0 | PERFIL U BANCO REGULADOR TENSAO | PERFIL.U PARA BANCO DE REGULADOR DE TENSAO, EM ACO CARBONO 1010 A 1020, GALVANIZADO POR IMERSAO A QUENTE, DIMENSOES 500X102X42X6,27MM. NORMAS: VR01.01-00.129. GALVANIZACAO CONFORME DIS-ETE-153. | VR01.01-00.129 e DIS-ETE-153 | 3411038 | NA | Ferragens | FERGEL FERRAGENS ZINCADAS | 35.439.348/0001-64 | 2024-10-01 | 2029-04-17 | HI_2024_10_01 | Ambos | N/A | - | AIF
|  | 0 | 3411585 | 0 | PERFIL U 48X152X 5450W17-261 | PERFIL ESTRUTURAL. TIPO - U . MATERIAL- ACO CARBONO. CHAPA- LAMINADA QUENTE. ESPECIFICACAO-ABNT1010/1020. ALTURA-152,4MM. LARGURA DA ABA-48,8MM. ESPESSURA DA ALMA-5,08MM.COMPRIMENTO- 5450MM. PROTECAO SUPERFICIAL- ZINCAGEM POR IMERSAO A QUENTE. FURACAO- CO | DIS-ETE-016 | 3411585 | NA | Ferragens | FERGEL FERRAGENS ZINCADAS | 35.439.348/0001-64 | 2024-10-01 | 2029-04-17 | HI_2024_10_01 | Ambos | N/A | - | AIF
|  | 0 | 3411582 | 0 | PERFIL U 48X152X 5450W17-260 | PERFIL ESTRUTURAL. TIPO- U . MATERIAL- ACO CARBONO. CHAPA- LAMINADA QUENTE. ESPECIFICACAO-ABNT1010/1020. ALTURA-152,4MM. LARGURA DA ABA-48,8MM. ESPESSURA DA ALMA-5,08MM. COMPRIMENTO- 5450MM. PROTECAO SUPERFICIAL- ZINCAGEM POR IMERSAO A QUENTE. FURACAO- CO | DIS-ETE-016 | 3411582 | NA | Ferragens | FERGEL FERRAGENS ZINCADAS | 35.439.348/0001-64 | 2024-10-01 | 2029-04-17 | HI_2024_10_01 | Ambos | N/A | - | AIF
|  | 51604 | 0 | 3419306 | SUPORTE P/EQUIP POSTE CIRCULAR 225MM | SUPORTE P/EQUIPAMENTO; ACO CARBONO; GALVANIZADO A FOGO; PARA POSTE CONCRETO CIRCULAR; DIMENSOES 225 MM. NORMAS:DTN 153 . GALVANIZACAO CONFORME DIS-ETE-153. | DTN 153 | 3419306 | NA | Ferragens | FERGEL FERRAGENS ZINCADAS | 35.439.348/0001-64 | 2024-10-01 | 2029-04-17 | HI_2024_10_01 | Ambos | N/A | - | AIF
|  | 51603 | 0 | 3419302 | SUPORTE P/EQUIP POSTE CIRCULAR 195MM | SUPORTE P/EQUIPAMENTO; ACO CARBONO; GALVANIZADO A FOGO; PARA POSTE CONCRETO CIRCULAR; DIMENSOES 195 MM. NORMAS:DTN 153 . GALVANIZACAO CONFORME DIS-ETE-153. | DTN 153 | 3419302 | NA | Ferragens | FERGEL FERRAGENS ZINCADAS | 35.439.348/0001-64 | 2024-10-01 | 2029-04-17 | HI_2024_10_01 | Ambos | N/A | - | AIF
|  | 58427 | 621007 | 621007 | SUPORTE TP RL 15kV | SUPORTE PARA TRANSFORMADORES DE POTENCIAL PARA USO EM RELIGADORES DE 15KV, INSTALAÇÃO EM POSTES. COMPOSIÇÃO: BASE DO SUPORTE EM CANT ONEIRA 1/8 X 1 EM AÇO ABNT 1020 (C). MÃO FRANCESA EM BARRA CHATA DOBRADA 1/4 X 1 1/2 EM AÇO ABNT 1020 (A). ABA DE PROLONGA | DIS-ETE-077 e DIS-ETE-153 | 621007 | NA | Ferragens | FERGEL FERRAGENS ZINCADAS | 35.439.348/0001-64 | 2024-10-01 | 2029-04-17 | HI_2024_10_01 | Ambos | N/A | - | AIF
|  | 0 | 3480565 | 3480565 | PARAFUSO DUPLO ACO 16X 400 | PARAFUSO, ROSCA DUPLA . MATERIAL : ACO CARBOMO. PROTECAO SUPERFICIAL: ZINCAGEM POR IMERSAO A QUENTE. COMPRIMENTO TOTAL: 400MM. DIAMETRO NOMINAL DA PARTE ROSCADA: 16 MM . TIPO DE ROSCA : METRICA. ACESSORIOS: 04 PORCAS. TIPO DE PONTA : COM CHANFRO OU ARREDO | NBR 8158, NBR 8159, ND.01.21.03/1, ND.01.22.01/1 e DIS-ETE-153. | 3480565 | NA | Ferragens | FERGEL FERRAGENS ZINCADAS | 35.439.348/0001-64 | 2024-10-01 | 2029-04-17 | HI_2024_10_01 | Ambos | N/A | - | AIF
|  | 0 | 3419186 | 3419186 | SUPORTE TRAFO POSTE CIRC 210MM | SUPORTE TRANSFORMADOR. FORMATO- TIPO 1. MATERIAL-ACO CARBONO. PROTECAO SUPERFICIAL- ZINCADO POR IMERSAO A QUENTE. DIAMETRO INTERNO-210MM. CARGA DE RUPTURA-3000DAN. ACESSORIOS-PARAFUSOS CABECA ABAULADA E PORCAS QUADRADA. APLICACAO: POSTE CIRCULAR. NORMAS: | NBR 8158, NBR 8159 (FIGURA 9.A-ITEM 2) e DIS-ETE-153. | 3419186 | NA | Ferragens | FERGEL FERRAGENS ZINCADAS | 35.439.348/0001-64 | 2024-10-01 | 2029-04-17 | HI_2024_10_01 | Ambos | N/A | - | AIF
|  | 53111 | 3412025 | 3412025 | SUPORTE REDE PROT TIPO Z 85X113X85MM | SUPORTE P/REDE PROTEGIDA COMPACTA; TIPO Z; MATERIAL ACO CARBONO SAE- 1010/1020; GALVANIZADO A FOGO; DIMENSOES 85 X 113 X 85 MM; RESI STENCIA NOMINAL 200 DAN; 15 E 35 KV ,PORCAS E ARRUELA EM ACO CARBONO E ARRUELA DE PRESSAO EM ACO MOLA. NORMAS: CODI-3.2.1 | CODI 3.2.18.26.1 (FIGURA 3) | 3412025 | NA | Ferragens | FERGEL FERRAGENS ZINCADAS | 35.439.348/0001-64 | 2024-10-01 | 2029-04-17 | HI_2024_10_01 | Ambos | N/A | - | AIF
|  | 100258 | 3419038 | 3419038 | SUPORTE DE AÇO PARA REDE BT ZERO | SUPORTE PARA REDE BT ZERO. MATERIAL: ACO CARBONO SAE 1010/1020. TRATAMENTO SUPERFICIAL: GALVANIZADO A QUENTE. APLICACAO: UTILIZACAO COM CAIXA SMC COM PONTOS DE FIXACAO COM 300MM E 400MM. CAPACIDADE DE SUPORTAR ATE TRES UNIDADES DE CAIXA SMC. NORMAS: DTN 0 | DTN 030 e DIS-ETE-153 | 3419038 | NA | Ferragens | FERGEL FERRAGENS ZINCADAS | 35.439.348/0001-64 | 2024-10-01 | 2029-04-17 | HI_2024_10_01 | Ambos | N/A | - | AIF
|  | 0 | 3480476 | 3480476 | PARAFUSO CAB QUAD ACO 20X 1150 | PARAFUSO CABECA QUADRADA. MATERIAL: ACO CARBONO. REVESTIMENTO: GALVANIZADO A FOGO. COMPRIMENTO DA ROSCA: 1070MM.TIPO DE ROSCA: METRICA . DIAMETRO NOMINAL: M20. PASSO: 2,50MM. COMPRIMENTO: 1150MM. CARGA DE RUPTURA: 8000DAN. ACESSORIOS: COM 02 PORCAS QUADRA | DTN 003 | 3480476 | NA | Ferragens | FERGEL FERRAGENS ZINCADAS | 35.439.348/0001-64 | 2024-10-01 | 2029-04-17 | HI_2024_10_01 | Ambos | N/A | - | AIF
|  | 0 | 3480450 | 3480450 | PARAFUSO CAB QUAD ACO 20X 600 | PARAFUSO CABECA QUADRADA. MATERIAL: ACO CARBONO. REVESTIMENTO: GALVANIZADO A FOGO. COMPRIMENTO DA ROSCA: 520MM. TIPO DE ROSCA: METRICA . DIAMETRO NOMINAL: M20. PASSO: 2,50MM. COMPRIMENTO: 600MM. CARGA DE RUPTURA: 8000DAN. ACESSORIOS: COM 02 PORCAS QUADRAD | DTN 003 e DIS-ETE-153. | 3480450 | NA | Ferragens | FERGEL FERRAGENS ZINCADAS | 35.439.348/0001-64 | 2024-10-01 | 2029-04-17 | HI_2024_10_01 | Ambos | N/A | - | AIF
|  | 0 | 3484116 | 3484116 | PARAFUSO OLHAL ACO 20X 650 | PARAFUSO OLHAL. MATERIAL- ACO CARBONO. PROTECAO SUPERFICIAL- ZINCAGEM POR IMERSAO A QUENTE.CLASSE DE RESISTENCIA MECANICA- 8000DAN. DIAMETRO NOMINAL- 20MM. COMPRIMENTO NOMINAL- 650MM. COMPRIMENTO DA ROSCA- 550 A 570MM. TIPO DE ROSCA- METRICA. PASSO- 2,50M | DTN 001 e DIS-ETE-153. | 3484116 | NA | Ferragens | FERGEL FERRAGENS ZINCADAS | 35.439.348/0001-64 | 2024-10-01 | 2029-04-17 | HI_2024_10_01 | Ambos | N/A | - | AIF
|  | 0 | 3480460 | 3480460 | PARAFUSO CAB QUAD ACO 20X 700 | PARAFUSO CABECA QUADRADA. MATERIAL: ACO CARBONO. REVESTIMENTO: GALVANIZADO A FOGO. COMPRIMENTO DA ROSCA: 620MM. TIPO DE ROSCA: METRICA . DIAMETRO NOMINAL: M20. PASSO: 2,50MM. COMPRIMENTO: 700MM. CARGA DE RUPTURA: 8000DAN. ACESSORIOS: COM 02 PORCAS QUADRAD | DTN 003 e DIS-ETE-153. | 3480460 | NA | Ferragens | FERGEL FERRAGENS ZINCADAS | 35.439.348/0001-64 | 2024-10-01 | 2029-04-17 | HI_2024_10_01 | Ambos | N/A | - | AIF
|  | 0 | 3480440 | 3480440 | PARAFUSO CAB QUAD ACO 20X 400 | PARAFUSO CABECA QUADRADA. MATERIAL: ACO CARBONO. REVESTIMENTO: GALVANIZADO A FOGO. COMPRIMENTO DA ROSCA: 320MM. TIPO DE ROSCA: METRICA . DIAMETRO NOMINAL: M20. PASSO: 2,50MM. COMPRIMENTO: 400MM. CARGA DE RUPTURA: 8000DAN. ACESSORIOS: COM 02 PORCAS QUADRAD | DTN 003 e DIS-ETE-153. | 3480440 | NA | Ferragens | FERGEL FERRAGENS ZINCADAS | 35.439.348/0001-64 | 2024-10-01 | 2029-04-17 | HI_2024_10_01 | Ambos | N/A | - | AIF
|  | 0 | 3480470 | 3480470 | PARAFUSO CAB QUAD ACO 20X 800 | PARAFUSO CABECA QUADRADA. MATERIAL: ACO CARBONO. REVESTIMENTO: GALVANIZADO A FOGO. COMPRIMENTO DA ROSCA: 720MM. TIPO DE ROSCA: METRICA . DIAMETRO NOMINAL: M20. PASSO: 2,50MM. COMPRIMENTO: 800MM. CARGA DE RUPTURA: 8000DAN. ACESSORIOS: COM 02 PORCAS QUADRAD | DTN 003 e DIS-ETE-153. | 3480470 | NA | Ferragens | FERGEL FERRAGENS ZINCADAS | 35.439.348/0001-64 | 2024-10-01 | 2029-04-17 | HI_2024_10_01 | Ambos | N/A | - | AIF
|  | 0 | 3480479 | 0 | PARAFUSO CAB QUAD ACO 20X 1050 | PARAFUSO CABECA QUADRADA. MATERIAL: ACO CARBONO. REVESTIMENTO: GALVANIZADO A FOGO. COMPRIMENTO DA ROSCA: 970MM. TIPO DE ROSCA: METRICA.DIAMETRO NOMINAL: M20. PASSO: 2,50MM. COMPRIMENTO: 1050MM. CARGA DE RUPTURA: 8000DAN. ACESSORIOS: COM 02 PORCAS QUADRADA | DTN 003 e DIS-ETE-153. | 3480479 | NA | Ferragens | FERGEL FERRAGENS ZINCADAS | 35.439.348/0001-64 | 2024-10-01 | 2029-04-17 | HI_2024_10_01 | Ambos | N/A | - | AIF
|  | 0 | 3480655 | 3480655 | PARAFUSO CAB QUAD ACO 12X 200 | PARAFUSO, CABEÇA QUADRADA. MATERIAL- AÇO CARBONO. PROTEÇAO SUPERFICIAL- ZINCADO POR IMERSÃO A QUENTE. DIAMETRO NOMINAL DA PARTE ROSCADA: 12 MM . COMPRIMENTO NOMINAL - 200MM. TIPO DA ROSCA - METRICA. COMPRIMENTO DA ROSCA- 100MM. PASSO- 1,75MM. CARGA DE RUP | DTN 002 e DIS-ETE-153. | 3480655 | NA | Ferragens | FERGEL FERRAGENS ZINCADAS | 35.439.348/0001-64 | 2024-10-01 | 2029-04-17 | HI_2024_10_01 | Ambos | N/A | - | AIF
|  | 0 | 3480474 | 3480474 | PARAFUSO CAB QUAD ACO 20X 1100 | PARAFUSO CABECA QUADRADA. MATERIAL: ACO CARBONO. REVESTIMENTO: GALVANIZADO A FOGO. COMPRIMENTO DA ROSCA:1020MM. TIPO DE ROSCA: METRICA . DIAMETRO NOMINAL: M20. PASSO: 2,50MM. COMPRIMENTO: 1100MM. CARGA DE RUPTURA: 8000DAN. ACESSORIOS: COM 02 PORCAS QUADRA | DTN 003 | 3480474 | NA | Ferragens | FERGEL FERRAGENS ZINCADAS | 35.439.348/0001-64 | 2024-10-01 | 2029-04-17 | HI_2024_10_01 | Ambos | N/A | - | AIF
|  | 0 | 3480925 | 0 | PARAFUSO CAB SEXT ACO 20X300 | PARAFUSO CABECA SEXTAVADA. MATERIAL: ACO CARBONO. REVESTIMENTO: GALVANIZADO A FOGO. COMPRIMENTO DA ROSCA : 220 MM. TIPO DE ROSCA: METRICA . DIAMETRO NOMINAL : M20. PASSO: 2,50 MM. COMPRIMENTO: 300MM. CARGA DE RUPTURA: 5000 DAN. ACESSORIOS : COM UMA PORCA | DIS-ETE-016 | 3480925 | NA | Ferragens | FERGEL FERRAGENS ZINCADAS | 35.439.348/0001-64 | 2024-10-01 | 2029-04-17 | HI_2024_10_01 | Ambos | N/A | - | AIF
|  | 0 | 3484054 | 3484054 | PARAFUSO OLHAL ACO 16X 200 | PARAFUSO OLHAL. MATERIAL: ACO CARBONO. PROTECAO SUPERFICIAL: ZINCAGEM POR IMERSAO A QUENTE. CARACT. DA CABECA: TIPO OLHAL. DIAMETRO NOMINAL DA PARTE ROSCADA: 16 MM . COMPRIMENTO NOMINAL: 200MM. TIPO DE ROSCA: M16 . COMPRIMENTO DA ROSCA: 200MM. CARGA DE RU | DTN 001 e DIS-ETE-153. | 3484054 | NA | Ferragens | FERGEL FERRAGENS ZINCADAS | 35.439.348/0001-64 | 2024-10-01 | 2029-04-17 | HI_2024_10_01 | Ambos | N/A | - | AIF
|  | 0 | 3484058 | 3484058 | PARAFUSO OLHAL ACO 16X 250 | PARAFUSO OLHAL. MATERIAL: ACO CARBONO. REVESTIMENTO: GALVANIZADO A FOGO. ROSCA: PARCIAL. COMPRIMENTO DA ROSCA: 250MM. TIPO DE ROSCA:METRICA. DIAMETRO NOMINAL DA PARTE ROSCADA: 16 MM . PASSO:2,00 MM.COMPRIMENTO: 250MM . TIPO DE PONTA : COM CHANFRO OU RETA | DTN 001 e DIS-ETE-153. | 3484058 | NA | Ferragens | FERGEL FERRAGENS ZINCADAS | 35.439.348/0001-64 | 2024-10-01 | 2029-04-17 | HI_2024_10_01 | Ambos | N/A | - | AIF
|  | 0 | 3484032 | 3484032 | PARAFUSO OLHAL ACO 16X 300 | PARAFUSO OLHAL. MATERIAL- ACO CARBONO. PROTECAO SUPERFICIAL- ZINCAGEM POR IMERSAO A QUENTE. DIAMETRO NOMINAL DA PARTE ROSCADA: 16 MM . . COMPRIMENTO NOMINAL-300MM. TIPO DE ROSCA-METRICA. COMPRIMENTO DA ROSCA- TOTAL. PASSO- 2,00MM. CARGA DE RUPTURA - 5000D | DTN 001 e DIS-ETE-153. | 3484032 | NA | Ferragens | FERGEL FERRAGENS ZINCADAS | 35.439.348/0001-64 | 2024-10-01 | 2029-04-17 | HI_2024_10_01 | Ambos | N/A | - | AIF
|  | 0 | 3484034 | 3484034 | PARAFUSO OLHAL ACO 16X 350 | PARAFUSO OLHAL. MATERIAL- AÇO CARBONO. PROTEÇÃO SUPERFICIAL- ZINCAGEM POR IMERSÃO A QUENTE. DIAMETRO NOMINAL DA PARTE ROSCADA: 16 MM . COMPRIMENTO NOMINAL-350MM. TIPO DE ROSCA-METRICA. COMPRIMENTO DA ROSCA- TOTAL. PASSO- 2,00MM. CARGA DE RUPTURA - 5000DAN | DTN 001 e DIS-ETE-153. | 3484034 | NA | Ferragens | FERGEL FERRAGENS ZINCADAS | 35.439.348/0001-64 | 2024-10-01 | 2029-04-17 | HI_2024_10_01 | Ambos | N/A | - | AIF
|  | 0 | 3484064 | 3484064 | PARAFUSO OLHAL ACO 16X 400 | PARAFUSO OLHAL. MATERIAL- ACO CARBONO. PROTECAO SUPERFICIAL- ZINCAGEM POR IMERSAO A QUENTE. DIAMETRO NOMINAL DA PARTE ROSCADA: 16 MM . COMPRIMENTO NOMINAL- 400MM. TIPO DE ROSCA-METRICA. COMPRIMENTO DA ROSCA- TOTAL. PASSO- 2,00MM. CARGA DE RUPTURA - 5000DA | DTN 001 e DIS-ETE-153. | 3484064 | NA | Ferragens | FERGEL FERRAGENS ZINCADAS | 35.439.348/0001-64 | 2024-10-01 | 2029-04-17 | HI_2024_10_01 | Ambos | N/A | - | AIF
|  | 0 | 3480465 | 3480465 | PARAFUSO CAB QUAD ACO 20X 750 | PARAFUSO CABECA QUADRADA. MATERIAL: ACO CARBONO. REVESTIMENTO: GALVANIZADO A FOGO. COMPRIMENTO DA ROSCA: 670MM. TIPO DE ROSCA: METRICA . DIAMETRO NOMINAL: M20. PASSO: 2,50MM. COMPRIMENTO: 750MM. CARGA DE RUPTURA: 8000DAN. ACESSORIOS: COM 02 PORCAS QUADRAD | DTN 003 e DIS-ETE-153. | 3480465 | NA | Ferragens | FERGEL FERRAGENS ZINCADAS | 35.439.348/0001-64 | 2024-10-01 | 2029-04-17 | HI_2024_10_01 | Ambos | N/A | - | AIF
|  | 0 | 3480590 | 3480590 | PARAFUSO CAB QUAD ACO 20X 900 | PARAFUSO CABECA QUADRADA. MATERIAL: ACO CARBONO. REVESTIMENTO: GALVANIZADO A FOGO. COMPRIMENTO DA ROSCA: 820MM. TIPO DE ROSCA: METRICA . DIAMETRO NOMINAL: M20. PASSO: 2,50MM. COMPRIMENTO: 900MM. CARGA DE RUPTURA: 8000DAN. ACESSORIOS: COM 02 PORCAS QUADRAD | DTN 003 e DIS-ETE-153. | 3480590 | NA | Ferragens | FERGEL FERRAGENS ZINCADAS | 35.439.348/0001-64 | 2024-10-01 | 2029-04-17 | HI_2024_10_01 | Ambos | N/A | - | AIF
|  | 100792 | 3419083 | 3419083 | SUPORTE ISOLADOR PILAR | SUPORTE PARA ISOLADOR. MATERIAL: ACO CARBONO 1010/1020 OU FERRO NODULAR. PROTECAO SUPERFICIAL: ZINCAGEM POR IMERSAO A QUENTE. COMPRIMENTO: 305 MM. LARGURA: 92 MM. LARGURA DA ABA: 35 MM. ESFORCOS, DIMENSOES E FURACAO CONFORME NBR 8159 (FIGURA 34.1 ITEM 1). | NBR 8158, NBR 8159 (FIGURA 34.A ITEM 1) e DIS-ETE-153. | 3419083 | NA | Ferragens | FERGEL FERRAGENS ZINCADAS | 35.439.348/0001-64 | 2024-10-01 | 2029-04-17 | HI_2024_10_01 | Ambos | N/A | - | AIF
|  | 50926 | 3493315 | 3493315 | ARRUELA LIS QUAD SAE1020 M18 | ARRUELA LISA; QUADRADA; ACO CARBONO SAE 1010/1020; GALVANIZADO A FOGO;DIAMETRO INTERNO 18,0 MM ; DIMENSAO EXTERNA 38,0 X 38,0MM;ESP ESSURA 3,0 MM. NORMAS: DTN 006. GALVANIZACAO CONFORME DIS-ETE-153. | DTN 006 e DIS-ETE-153. | 3493315 | NA | Ferragens | FERGEL FERRAGENS ZINCADAS | 35.439.348/0001-64 | 2024-10-01 | 2029-04-17 | HI_2024_10_01 | Ambos | N/A | - | AIF
|  | 50886 | 0 | 3480007 | PARAF ROSCA DUPLA M16X 550,0MM 2 PORCAS | PARAFUSO ROSCA DUPLA; ACO CARBONO COPANT 1010 A 1020; GALVANIZADO A FOGO; PADRAO DO PARAFUSO ABNT NBR 8159; MG-METRICA GROSSA; ABNT NBR 9527; CLASSE 8G; DIAMETRO NOMINAL M16; PASSO 2,00 MM; COMPRIMENTO 550,0 MM; PADRAO ND.01.21.03/1, ITEM 08 ELEKTRO; COMP | NBR 8158, NBR 8159, ND.01.21.03/1, ND.01.22.01/1 e DIS-ETE-153. | 3480007 | NA | Ferragens | FERGEL FERRAGENS ZINCADAS | 35.439.348/0001-64 | 2024-10-01 | 2029-04-17 | HI_2024_10_01 | Ambos | N/A | - | AIF
|  | 51083 | 3419284 | 3419284 | SUPORTE P/EQUIP CHAVE BY-PASS 680X63,5MM | SUPORTE PARA EQUIPAMENTO; MATERIAL ACO CARBONO ABNT 1010 A 1020; REVESTIDO DE ZINCO POR IMERSÃO A QUENTE; PARA CHAVE BY-PASS 15 KV; DIMENSOES 680 X 63,50 X 353 MM CONFORME DESENHO DTN 125. POSIÇÃO INCLINADO. GALVANIZACAO CONFORME DIS-ETE-153. | DTN 125 | 3419284 | NA | Ferragens | FERGEL FERRAGENS ZINCADAS | 35.439.348/0001-64 | 2024-10-01 | 2029-04-17 | HI_2024_10_01 | Ambos | N/A | - | AIF
|  | 50875 | 3480405 | 3480405 | PARAFUSO QUAD SAE1010/20 M16X 50,0MM | PARAFUSO CABECA QUADRADA. MATERIAL: ACO CARBONO. REVESTIMENTO: GALVANIZADO A FOGO. COMPRIMENTO DA ROSCA: 35MM. TIPO DE ROSCA: METRICA . DIAMETRO NOMINAL: M16. PASSO: 2,00MM. COMPRIMENTO: 50MM . CARGA DE RUPTURA: 5000DAN. ACESSORIOS: COM UMA PORCA | NBR 8158, NBR 8159 (FIGURA 26) e DIS-ETE-153. | 3480405 | NA | Ferragens | FERGEL FERRAGENS ZINCADAS | 35.439.348/0001-64 | 2024-10-01 | 2029-04-17 | HI_2024_10_01 | Ambos | N/A | - | AIF
|  | 100768 | 3419218 | 3419218 | SUPORTE INCL SECCIONADOR FACA | SUPORTE INCLINADO PARA SECCIONADOR FACA MONOPOLAR. ANGULO DE INCLINACAO-30 GRAUS. MATERIAL- CHAPA DE ACO CARBONO. PROTECAO SUPERFIC IAL- ZINCAGEM POR IMERSAO A QUENTE. LARGURA- 40MM. ESPESSURA- 8,0 MM. REQUISITOS ADICIONAIS: DEVE SER FORNECIDO COM TOD | NBR 8158, NBR 8159 (FIGURA 36) e DIS-ETE-153. | 3419218 | NA | Ferragens | FERGEL FERRAGENS ZINCADAS | 35.439.348/0001-64 | 2024-10-01 | 2029-04-17 | HI_2024_10_01 | Ambos | N/A | - | AIF
|  | 50909 | 3480275 | 3480275 | PARAFUSO ABAU ACO CARB M16X 70MM | PARAFUSO CABECA ABAULADA. MATERIAL- ACO CARBONO. PROTECAO- SUPERFICIAL- ZINCADO POR IMERSAO A QUENTE. DIAMETRO NOMINAL- 16MM. C OMPRIMENTO NOMINAL - 70MM. TIPO DE ROSCA - METRICA. COMPRIMENTO DA ROSCA- 60MM. PASSO- 2. CARACT. DO PESCOCO- QUADRA | NBR 8158, NBR 8159 (FIGURA 27) e DIS-ETE-153. | 3480275 | NA | Ferragens | FERGEL FERRAGENS ZINCADAS | 35.439.348/0001-64 | 2024-10-01 | 2029-04-17 | HI_2024_10_01 | Ambos | N/A | - | AIF
|  | 0 | 3480445 | 3480445 | PARAFUSO CAB QUAD ACO 20X 500 | PARAFUSO CABECA QUADRADA. MATERIAL: ACO CARBONO. REVESTIMENTO: GALVANIZADO A FOGO. COMPRIMENTO DA ROSCA: 420MM. TIPO DE ROSCA: METRICA . DIAMETRO NOMINAL: M20. PASSO: 2,50MM. COMPRIMENTO: 500MM. CARGA DE RUPTURA: 8000DAN. ACESSORIOS: COM 02 PORCAS QUADRAD | DTN 003 e DIS-ETE-153. | 3480445 | NA | Ferragens | FERGEL FERRAGENS ZINCADAS | 35.439.348/0001-64 | 2024-10-01 | 2029-04-17 | HI_2024_10_01 | Ambos | N/A | - | AIF
|  | 100791 | 3419014 | 3419014 | SUPORTE INSTALACAO EQUIPAMENTO | SUPORTE EM ACO CARBONO ABNT 1010 A 1020, LAMINADO E ZINCADO A QUENTE; DIMENSOES:COMPRIMENTO 360MM, LARGURA 76MM, ESPESSURA 10MM; PARA INSTALACAO DE EQUIPAMENTOS. NORMAS: DTN 033. GALVANIZACAO CONFORME DIS-ETE-153. | DTN 033 e DIS-ETE-153 | 3419014 | NA | Ferragens | FERGEL FERRAGENS ZINCADAS | 35.439.348/0001-64 | 2024-10-01 | 2029-04-17 | HI_2024_10_01 | Ambos | N/A | - | AIF
|  | 0 | 3484114 | 3484114 | PARAFUSO OLHAL ACO 20X 600 | PARAFUSO OLHAL. MATERIAL - ACO CARBONO. PROTECAO SUPERFICIAL- ZINCAGEM POR IMERSAO A QUENTE. CLASSE DE RESISTENCIA MECANICA- 8000DAN. DIAMETRO NOMINAL- 20MM. COMPRIMENTO NOMINAL- 600MM. COMPRIMENTO DA ROSCA - 500 A 520MM. TIPO DA ROSCA- METRICA. PASSO- 2, | DTN 001 e DIS-ETE-153. | 3484114 | NA | Ferragens | FERGEL FERRAGENS ZINCADAS | 35.439.348/0001-64 | 2024-10-01 | 2029-04-17 | HI_2024_10_01 | Ambos | N/A | - | AIF
|  | 0 | 3419180 | 3419180 | SUPORTE T 540MM MRT PARA-RAIOS | SUPORTE T. MATERIAL - ACO CARBONO. PROTECAO SUPERFICIAL- ZINCADO POR IMERSAO A QUENTE. ALTURA- 185MM. LARGURA- 540MM. ESPESSURA- 10MM. ACESSORIOS- PARAFUSOS CABECA ABAULADA, PORCA, ARRUELA DE ESTRIA, ARRUELA DE PRESSAO E PORCA QUADRADA. FURACAO- CONFORME | MPC 374 REV.01 e DIS-ETE-153 | 3419168 | NA | Ferragens | FERGEL FERRAGENS ZINCADAS | 35.439.348/0001-64 | 2024-10-01 | 2029-04-17 | HI_2024_10_01 | Ambos | N/A | - | AIF
|  | 100509 | 3419232 | 3419232 | SUPORTE BANDEIRA INFERIOR LADO DIREITO | SUPORTE BANDEIRA INFERIOR LADO ESQUERDO; DIMENSOES:710X377X9MM; APLICACAO: FIXACAO DA CAIXA DO GARNET NA CRUZETA; MATERIAL: BARRA CHATA EM ACO A36/MR250 NAS DIMENSÕES DE 3" X 3,8"; TRATAMENTO SUPERFICIAL: GALVANIZADO A FOGO. NORMAS: DTN 028. GALVANIZACAO | DTN 028 e DIS-ETE-153. | 3419232 | NA | Ferragens | FERGEL FERRAGENS ZINCADAS | 35.439.348/0001-64 | 2024-10-01 | 2029-04-17 | HI_2024_10_01 | Ambos | N/A | - | AIF
|  | 0 | 3480922 | 3480922 | PARAFUSO CAB QUAD ACO 16X 100 | PARAFUSO, CABEÇA QUADRADA; MATERIAL: AÇO GALVANIZADO; DIMENSÕES:16X100X89 MM; 01 PORCA. NORMAS: NBR 8158, NBR 8159 (FIGURA 26). GALVANIZACAO CONFORME DIS-ETE-153. | NBR 8158, NBR 8159 (FIGURA 26) e DIS-ETE-153. | 3480922 | NA | Ferragens | FERGEL FERRAGENS ZINCADAS | 35.439.348/0001-64 | 2024-10-01 | 2029-04-17 | HI_2024_10_01 | Ambos | N/A | - | AIF
|  | 0 | 3480435 | 3480435 | PARAFUSO CAB QUAD ACO 20X 300 | PARAFUSO CABECA QUADRADA. MATERIAL: ACO CARBONO. REVESTIMENTO: GALVANIZADO A FOGO. COMPRIMENTO DA ROSCA: 220MM. TIPO DE ROSCA: METRICA . DIAMETRO NOMINAL: M20. PASSO: 2,50MM. COMPRIMENTO: 300MM. CARGA DE RUPTURA: 8000DAN. ACESSORIOS: COM 02 PORCAS QUADRAD | DTN 003 e DIS-ETE-153. | 3480435 | NA | Ferragens | FERGEL FERRAGENS ZINCADAS | 35.439.348/0001-64 | 2024-10-01 | 2029-04-17 | HI_2024_10_01 | Ambos | N/A | - | AIF
|  | 55116 | 3419265 | 3419265 | SUPORTE ESCADA SAE1010/1020 GALV | SUPORTE PARA ESCADA; MATERIAL ACO CARBONO ABNT 1010 A 1020; REVESTIMENTO ZINCADO POR IMERSAO A QUENTE. NORMAS: ND.01.33.12/1. GALVANIZACAO CONFORME DIS-ETE-153. | ND.01.33.12/1 e DIS-ETE-153 | 3419265 | NA | Ferragens | FERGEL FERRAGENS ZINCADAS | 35.439.348/0001-64 | 2024-10-01 | 2029-04-17 | HI_2024_10_01 | Ambos | N/A | - | AIF
|  | 0 | 3480455 | 3480455 | PARAFUSO CAB QUAD ACO 20X 650 | PARAFUSO CABECA QUADRADA. MATERIAL: ACO CARBONO. REVESTIMENTO:GALVANIZADO A FOGO. COMPRIMENTO DA ROSCA: 570MM. TIPO DE ROSCA: METRICA . DIAMETRO NOMINAL: M20. PASSO: 2,50MM. COMPRIMENTO: 650MM. CARGA DE RUPTURA: 8000DAN. ACESSORIOS: COM 02 PORCAS QUADRADA | DTN 003 e DIS-ETE-153. | 3480455 | NA | Ferragens | FERGEL FERRAGENS ZINCADAS | 35.439.348/0001-64 | 2024-10-01 | 2029-04-17 | HI_2024_10_01 | Ambos | N/A | - | AIF
|  | 0 | 3480475 | 3480475 | PARAFUSO CAB QUAD ACO 20X 850 | PARAFUSO CABECA QUADRADA MATERIAL- ACO CARBONO ABNT 1010/1020 PROTECAO- SUPERFICIAL ZINCADA POR IMERSAO A QUENTE, DIAMETRO NOMINAL- 20MM, TIPO DE ROSCA- METRICA, PASSO NORMAS- 2,5MM , COMPRIMENTO DA ROSCA- 770MM, COMPRIMENTO NOMINAL- 850MM , CLASSE DE RES | DTN 003 e DIS-ETE-153. | 3480475 | NA | Ferragens | FERGEL FERRAGENS ZINCADAS | 35.439.348/0001-64 | 2024-10-01 | 2029-04-17 | HI_2024_10_01 | Ambos | N/A | - | AIF
|  | 100790 | 3419013 | 3419013 | SUPORTE INSTALACAO CHAVE POSTE | SUPORTE EM ACO CARBONO ABNT 1010 A 1020, LAMINADO E ZINCADO A QUENTE; FORMATO EM "V"; DIMENSOES: COMPRIMENTO 240MM, LARGURA 203MM; PARA INSTALACAO DE CHAVE EM POSTE. NORMAS: DTN 032. GALVANIZACAO CONFORME DIS-ETE-153. | DTN 032 e DIS-ETE-153 | 3419013 | NA | Ferragens | FERGEL FERRAGENS ZINCADAS | 35.439.348/0001-64 | 2024-10-01 | 2029-04-17 | HI_2024_10_01 | Ambos | N/A | - | AIF
|  | 0 | 3419021 | 0 | SUPORTE PROJETOR ACO 210MM W17-389 | SUPORTE P/PROJETOR; TIPO CONFORME DESENHO; MATERIAL ACO CARBONO ABNT 1010/1020; GALVANIZADO A FOGO; DIAMETRO DA BASE 210 MM; CONFORME DIS-ETE-016. SE/LT 002. | DIS-ETE-016 | 3419021 | NA | Ferragens | FERGEL FERRAGENS ZINCADAS | 35.439.348/0001-64 | 2024-10-01 | 2029-04-17 | HI_2024_10_01 | Ambos | N/A | - | AIF
|  | 0 | 3480390 | 3480390 | PARAFUSO CAB QUAD ACO 12X 350 | PARAFUSO, CABECA QUADRADA. MATERIAL- ACO CARBONO. PROTECAO SUPERFICIAL- ZINCADO POR IMERSAO A QUENTE. DIAMETRO NOMINAL DA PARTE ROSCADA: 12 MM . COMPRIMENTO NOMINAL - 350MM. TIPO DE ROSCA - METRICA. COMPRIMENTO DA ROSCA- 270MM. PASSO- 1,75MM. CARGA DE RUP | DTN 002 e DIS-ETE-153. | 3480390 | NA | Ferragens | FERGEL FERRAGENS ZINCADAS | 35.439.348/0001-64 | 2024-10-01 | 2029-04-17 | HI_2024_10_01 | Ambos | N/A | - | AIF
|  | 0 | 3411098 | 0 | PERFIL I 102X254X4800MM W17-839 | PERFIL ESTRUTURAL. TIPO: I. MATERIAL: ACO CARBONO. PROCESSO DE FABRICACAO: CHAPA LAMINADA A QUENTE. ESPECIFICACAO: ABNT 1010 / 1020. ALTURA: 254MM. LARGURA DA ABA: 102MM. ESPESSURA DA ALMA: 6,9MM. COMPRIMENTO: 4800MM. REVESTIMENTO:GALVANIZACAO A QUENTE. F | DIS-ETE-016 | 3411098 | NA | Ferragens | FERGEL FERRAGENS ZINCADAS | 35.439.348/0001-64 | 2024-10-01 | 2029-04-17 | HI_2024_10_01 | Ambos | N/A | - | AIF
|  | 0 | 3411092 | 0 | PERFIL U 50X152X1200MM W17-810 | PERFIL ESTRUTURAL. TIPO: U. MATERIAL: ACO CARBONO. PROCESSO DE FABRICACAO: CHAPA LAMINADA A QUENTE. ESPECIFICACAO: ABNT 1010 / 1020. ALTURA: 152 MM. LARGURA DA ABA: 50 MM. ESPESSURA DA ALMA: 7,98MM. COMPRIMENTO: 1200MM. REVESTIMENTO:GALVANIZADO A QUENTE. | DIS-ETE-016 | 3411092 | NA | Ferragens | FERGEL FERRAGENS ZINCADAS | 35.439.348/0001-64 | 2024-10-01 | 2029-04-17 | HI_2024_10_01 | Ambos | N/A | - | AIF
|  | 53123 | 3411778 | 3411778 | PERFIL U ACO GALV 76 X 38 X 6,5 X 900MM | PERFIL U ESTRUTURAL. MATERIAL: ACO CARBONO SAE 1010/20 LAMINADO. ACABAMENTO: GALVANIZADO A FOGO. DIMENSOES: 76,20 X 38,05 MM. ESPESSURA DA ALMA: 6,55 MM. COMPRIMENTO: 900 MM. PESO NOMINAL: 7,4 KG/M. APLICACAO: REDES PROTEGIDAS COMPACTAS DE 15 E 36,2 KV. N | NBR 8158, 8159 (FIG.46A) e NBR15980 | 3411778 | NA | Ferragens | FERGEL FERRAGENS ZINCADAS | 35.439.348/0001-64 | 2024-10-01 | 2029-04-17 | HI_2024_10_01 | Ambos | N/A | - | AIF
|  | 50884 | 0 | 3481108 | PARAF ROSCA DUPLA M16X 450,0MM 2 PORCAS | PARAFUSO ROSCA DUPLA. MATERIAL: ACO CARBONO. REVESTIMENTO: GALVANIZADO A FOGO. ROSCA:TOTAL.TIPO DE ROSCA:METRICA. DIAMETRO NOMINAL: M16. PASSO: 2,00 MM. COMPRIMENTO: 450 MM. ACESSORIO: 4 PORCAS. NORMAS: NBR 8158, NBR 8159, ND.01.21.03/1, ND.01.22.0 | NBR 8158, NBR 8159, ND.01.21.03/1, ND.01.22.01/1 e DIS-ETE-153. | 3481108 | NA | Ferragens | FERGEL FERRAGENS ZINCADAS | 35.439.348/0001-64 | 2024-10-01 | 2029-04-17 | HI_2024_10_01 | Ambos | N/A | - | AIF
|  | 0 | 3454220 | 3454220 | PRESILHA BIFILAR QUADRADA | PRESILHA BIFILAR QUADRADA. MATERIAL:ACO CARBONO ABNT 1010/1020. REVESTIMENTO: GALVANIZADO A FOGO. DIMENSOES: (40,0 A 50 MM) X (50 A 51,5 MM). FIXACAO: PARAFUSO M12 X 1,75 , COMPRIMENTO: 60,0MM. APLICACAO: ATERRAMENTO. NORMAS: NORMAS:DTN 024. GALVANIZACAO | DTN 024 e DIS-ETE-153. | 3454220 | NA | Ferragens | FERGEL FERRAGENS ZINCADAS | 35.439.348/0001-64 | 2024-10-01 | 2029-04-17 | HI_2024_10_01 | Ambos | N/A | - | AIF
|  | 0 | 3480478 | 0 | PARAFUSO CAB QUAD ACO 20X 1000 | PARAFUSO CABECA QUADRADA. MATERIAL: ACO CARBONO. REVESTIMENTO: GALVANIZADO A FOGO. COMPRIMENTO DA ROSCA: 920MM. TIPO DE ROSCA: METRICA.DIAMETRO NOMINAL: M20. PASSO: 2,50MM. COMPRIMENTO: 1000MM. CARGA DE RUPTURA: 8000DAN. ACESSORIOS: COM 02 PORCAS QUADRADA | DTN 003 e DIS-ETE-153. | 3480478 | NA | Ferragens | FERGEL FERRAGENS ZINCADAS | 35.439.348/0001-64 | 2024-10-01 | 2029-04-17 | HI_2024_10_01 | Ambos | N/A | - | AIF
|  | 59827 | 3419030 | 3419030 | SELA CRUZETA 110X116MM | SELA CRUZETA. MATERIAL- ACO CARBONO. PROTECAO SUPERFICIAL-ZINCADO POR IMERSAO A QUENTE.ALTURA-30MM. QUANTIDADE DE FUROS- 1. DIAMETRO DO FURO- 18MM . APLICACAO: POSTE C/DIAMETRO MAIOR QUE 115MM. NORMAS: NBR 8159 FIG. 19 - IT 2. GALVANIZACAO CONFORME D | NBR 8159 FIG. 19 - IT 2 e DIS-ETE-153. | 3419030 | NA | Ferragens | FERGEL FERRAGENS ZINCADAS | 35.439.348/0001-64 | 2024-10-01 | 2029-04-17 | HI_2024_10_01 | Ambos | N/A | - | AIF
|  | 50934 | 3490080 | 3490080 | PORCA QUAD SAE1020 MG M16 | PORCA QUADRADA. MATERIAL:ACO CARBONO. REVESTIMENTO: GALVANIZADO A FOGO . CLASSE DE RESISTENCIA MECANICA: 5000DAN. DIAMETRO NOMINAL: 16MM. TIPO DE ROSCA: METRICA. PASSO:2,00MM; SOBREPASSO MINIMO : 0,5MM . REQUISITOS ADICIONAIS : CHANFRO EM UM LADO. | NBR 8158, NBR 8159 (FIGURA 2) e DIS-ETE-153. | 3490080 | NA | Ferragens | FERGEL FERRAGENS ZINCADAS | 35.439.348/0001-64 | 2024-10-01 | 2029-04-17 | HI_2024_10_01 | Ambos | N/A | - | AIF
|  | 50882 | 0 | 3480004 | PARAF ROSCA DUPLA M16X 350,0MM 2 PORCAS | PARAFUSO ROSCA DUPLA; ACO CARBONO COPANT 1010 A 1020; GALVANIZADO A FOGO; PADRAO DO PARAFUSO ABNT NBR 8159; MG-METRICA GROSSA; ABNT NBR 9527; CLASSE 8G; DIAMETRO NOMINAL M16; PASSO 2,00 MM; COMPRIMENTO 350,0 MM; PADRAO ND.01.21.03/1, ITEM 04 ELEKTRO; COMP | NBR 8158, NBR 8159, ND.01.21.03/1, ND.01.22.01/1 e DIS-ETE-153. | 3480004 | NA | Ferragens | FERGEL FERRAGENS ZINCADAS | 35.439.348/0001-64 | 2024-10-01 | 2029-04-17 | HI_2024_10_01 | Ambos | N/A | - | AIF
|  | 53119 | 3428343 | 3428343 | PINO ISOL ACO 18,0MM 200X 40X 240MM | PINO ISOLADOR; ACO CARBONO; GALVANIZADO A FOGO;DIAMETRO NOMINAL 18 ,0 MM; CABECA DO PINO ROSCA DE CHUMBO; DIAMETRO 25,0 MM; COMPRIMENTO ACIMA DO BATENTE 200,0 MM; COMPRIMENTO ABAIXO DO BATENTE 40 ,0MM;COMPRIMENTO TOTAL 240,0MM;; PORCA ACO CARBONO | ABRADEE-18.26 e DIS-ETE-153. | 3428343 | NA | Ferragens | FERGEL FERRAGENS ZINCADAS | 35.439.348/0001-64 | 2024-10-01 | 2029-04-17 | HI_2024_10_01 | Ambos | N/A | - | AIF
|  | 57346 | 3428086 | 3428086 | PINO ISOL ACO 16,0MM 168,5X 28,5X 140MM | PINO ISOLADOR; ACO CARBONO GRAU MR 250; ZINCADO POR IMERSAO A QUENTE;COMPRIMENTO ACIMA DO BATENTE 28,5 MM; COMPRIMENTO ABAIXO DO BATENTE 140,0 MM; ROSCA M16 ( FIXACAO NA CRUZETA ) E M20 (FIXACAO NO ISOLADOR); PARA CRUZETA SECAO 90 X 112,5 MM. NORMAS | ND.01.27.04/1 e DIS-ETE-153. | 3428086 | NA | Ferragens | FERGEL FERRAGENS ZINCADAS | 35.439.348/0001-64 | 2024-10-01 | 2029-04-17 | HI_2024_10_01 | Ambos | N/A | - | AIF
|  | 50883 | 0 | 3481107 | PARAF ROSCA DUPLA M16X 400,0MM 2 PORCAS | PARAFUSO ROSCA DUPLA; ACO CARBONO COPANT 1010 A 1020; GALVANIZADO A FOGO; PADRAO DO PARAFUSO ABNT NBR 8159; MG-METRICA GROSSA; ABNT NBR 9527; CLASSE 8G; DIAMETRO NOMINAL M16; PASSO 2,00 MM; COMPRIMENTO 400,0 MM; PADRAO ND.01.21.03/1, ITEM 05 ELEKTRO; COMP | NBR 8158, NBR 8159, ND.01.21.03/1, ND.01.22.01/1 e DIS-ETE-153. | 3481107 | NA | Ferragens | FERGEL FERRAGENS ZINCADAS | 35.439.348/0001-64 | 2024-10-01 | 2029-04-17 | HI_2024_10_01 | Ambos | N/A | - | AIF
|  | 0 | 3419251 | 3419251 | SUPORTE TRAFO POSTE CIRC 285MM | SUPORTE TRANSFORMADOR. FORMATO- TIPO 1. MATERIAL-ACO CARBONO. PROTECAO SUPERFICIAL - ZINCADO POR IMERSAO A QUENTE. DIAMETRO INTERNO - 285MM. CARGA DE RUPTURA-3000DAN. ACESSORIOS-PARAFUSOS CABECA ABAULADA E PORCAS QUADRADA. APLICACAO: POSTE CIRCULAR. NORMA | NBR 8158, NBR 8159 (FIGURA 9.A-ITEM 7) e DIS-ETE-153. | 3419251 | NA | Ferragens | FERGEL FERRAGENS ZINCADAS | 35.439.348/0001-64 | 2024-10-01 | 2029-04-17 | HI_2024_10_01 | Ambos | N/A | - | AIF
|  | 50879 | 0 | 3481104 | PARAF ROSCA DUPLA M16X 200,0MM 2 PORCAS | PARAFUSO ROSCA DUPLA; ACO CARBONO COPANT 1010 A 1020; GALVANIZADO A FOGO; PADRAO DO PARAFUSO ABNT NBR 8159; MG-METRICA GROSSA; ABNT NBR 9527; CLASSE 8G; DIAMETRO NOMINAL M16; PASSO 2,00 MM; COMPRIMENTO 200,0 MM; PADRAO ND.01.21.03/1, ITEM 01 ELEKTRO; COMP | NBR 8158, NBR 8159, ND.01.21.03/1, ND.01.22.01/1 e DIS-ETE-153. | 3481104 | NA | Ferragens | FERGEL FERRAGENS ZINCADAS | 35.439.348/0001-64 | 2024-10-01 | 2029-04-17 | HI_2024_10_01 | Ambos | N/A | - | AIF
|  | 50885 | 0 | 3481109 | PARAF ROSCA DUPLA M16X 500,0MM 2 PORCAS | PARAFUSO ROSCA DUPLA; ACO CARBONO COPANT 1010 A 1020; GALVANIZADO A FOGO; PADRAO DO PARAFUSO ABNT NBR 8159; MG-METRICA GROSSA; ABNT NBR 9527; CLASSE 8G; DIAMETRO NOMINAL M16; PASSO 2,00 MM; COMPRIMENTO 500,0 MM; PADRAO ND.01.21.03/1, ITEM 07 ELEKTRO; COMP | NBR 8158, NBR 8159, ND.01.21.03/1, ND.01.22.01/1 e DIS-ETE-153. | 3481109 | NA | Ferragens | FERGEL FERRAGENS ZINCADAS | 35.439.348/0001-64 | 2024-10-01 | 2029-04-17 | HI_2024_10_01 | Ambos | N/A | - | AIF
|  | 0 | 3419042 | 3419042 | SELA ESP CRUZETA 110X302MM | SELA ESPECIAL . MATERIAL: CHAPA ACO CARBONO SAE 1010 A 1020, TREFILADO OU LAMINADO. ALTURA:30MM. LARGURA:110MM. COMPRIMENTO: 302MM. FURACAO: 3 FUROS, DIAMETRO: 18,0MM. APLICACAO : PARA CRUZETA DE CONCRETO.NORMAS:MPC 365, REV.00. GALVANIZACAO CONFORME DIS- | MPC 365, REV.00. e DIS-ETE-153 | 3419042 | NA | Ferragens | FERGEL FERRAGENS ZINCADAS | 35.439.348/0001-64 | 2024-10-01 | 2029-04-17 | HI_2024_10_01 | Ambos | N/A | - | AIF
|  | 0 | 3480315 | 3480315 | PARAFUSO CAB QUAD ACO 16X 300 | PARAFUSO CABECA QUADRADA. MATERIAL: ACO CARBONO. REVESTIMENTO: GALVANIZADO A FOGO. COMPRIMENTO DA ROSCA: 220MM. TIPO DE ROSCA: METRICA . DIAMETRO NOMINAL: M16. PASSO: 2,00MM. COMPRIMENTO: 300MM. CARGA DE RUPTURA: 5000DAN. ACESSORIOS: COM UMA PORCA QUADRAD | NBR 8158, NBR 8159 (FIGURA 26) e DIS-ETE-153. | 3480315 | NA | Ferragens | FERGEL FERRAGENS ZINCADAS | 35.439.348/0001-64 | 2024-10-01 | 2029-04-17 | HI_2024_10_01 | Ambos | N/A | - | AIF
|  | 50908 | 3480270 | 3480270 | PARAFUSO ABAU SAE1010 M16X 45MM | PARAFUSO, CABECA ABAULADA. MATERIAL- ACO CARBONO. PROTECAO SUPERFICIAL- ZINCADO POR IMERSAO A QUENTE. DIAMETRO NOMINAL-16MM.COMP RIMENTO NOMINAL - 45MM. TIPO DE ROSCA - METRICA. COMPRIMENTO DA ROSCA- 38MM. PASSO- 2. CARACT. DO PESCOCO-QUADRADO. | NBR 8158, NBR 8159 (FIGURA 27) e DIS-ETE-153. | 3480270 | NA | Ferragens | FERGEL FERRAGENS ZINCADAS | 35.439.348/0001-64 | 2024-10-01 | 2029-04-17 | HI_2024_10_01 | Ambos | N/A | - | AIF
|  | 100785 | 3421010 | 3421010 | SAPATILHA CABO 9,5MM | SAPATILHA. MATERIAL-ACO CARBONO. PROTECAO SUPERFICIAL-ZINCADO POR IMERSAO A QUENTE. CARGA DE RUPTURA- 3160DAN. APLICACAO : PARA CABOS ATE 9,5MM. GALVANIZACAO CONFORME DIS-ETE-153. DESENHO: FIGURA 8.A DA NBR 8159:2017. | NBR 8159 | 3421010 | NA | Ferragens | FERGEL FERRAGENS ZINCADAS | 35.439.348/0001-64 | 2024-10-01 | 2029-04-17 | HI_2024_10_01 | Ambos | N/A | - | AIF
|  | 50911 | 3480280 | 3480280 | PARAFUSO ABAU SAE1010 M16X 150MM | PARAFUSO, CABECA ABAULADA. MATERIAL- ACO CARBONO. PROTECAO SUPERFICIAL- ZINCADO POR IMERSAO A QUENTE. DIAMETRO NOMINAL- 16MM. CO MPRIMENTO NOMINAL- 150MM. TIPO DA ROSCA - METRICA. COMPRIMENTO DA ROSCA- 75MM. PASSO - 2. CARACT DO PESCOCO- QUADRADO | NBR 8158, NBR 8159 (FIGURA 27) e DIS-ETE-153. | 3480280 | NA | Ferragens | FERGEL FERRAGENS ZINCADAS | 35.439.348/0001-64 | 2024-10-01 | 2029-04-17 | HI_2024_10_01 | Ambos | N/A | - | AIF
|  | 0 | 3480290 | 3480290 | PARAFUSO CAB QUAD ACO 12X 150 | PARAFUSO, CABECA QUADRADA. MATERIAL- ACO CARBONO. PROTECAO SUPERFICIAL- ZINCADO POR IMERSAO A QUENTE. DIAMETRO NOMINAL DA PARTE ROSCADA: 12 MM . COMPRIMENTO NOMINAL - 150MM. TIPO DA ROSCA - METRICA. COMPRIMENTO DA ROSCA- 80MM. PASSO-1,75MM. ACESSORIOS- 1 | DTN 002 e DIS-ETE-153. | 3480290 | NA | Ferragens | FERGEL FERRAGENS ZINCADAS | 35.439.348/0001-64 | 2024-10-01 | 2029-04-17 | HI_2024_10_01 | Ambos | N/A | - | AIF
|  | 0 | 3480310 | 3480310 | PARAFUSO CAB QUAD ACO 16X 250 | PARAFUSO CABECA QUADRADA. MATERIAL: ACO CARBONO. REVESTIMENTO: GALVANIZADO A FOGO. COMPRIMENTO DA ROSCA: 170MM. TIPO DE ROSCA: METRICA . DIAMETRO NOMINAL: M16. PASSO: 2,00MM. COMPRIMENTO: 250MM. CARGA DE RUPTURA: 5000DAN. ACESSORIOS: COM UMA PORCA QUADRAD | NBR 8158, NBR 8159 (FIGURA 26) e DIS-ETE-153. | 3480310 | NA | Ferragens | FERGEL FERRAGENS ZINCADAS | 35.439.348/0001-64 | 2024-10-01 | 2029-04-17 | HI_2024_10_01 | Ambos | N/A | - | AIF
|  | 0 | 3480380 | 3480380 | PARAFUSO CAB QUAD ACO 12X 75 | PARAFUSO CABECA QUADRADA. MATERIAL- ACO CARBONO. PROTECAO SUPERFICIAL- ZINCADO POR IMERSAO A QUENTE. DIAMETRO NOMINAL DA PARTE ROSCADA: 12 MM .PASSO- 1,75MM. COMPRIMENTO DA ROSCA- 70MM. COMPRIMENTO NOMINAL-75MM. ACESSORIOS- COM PORCA QUADRADA. TIPO DE PON | DTN 002 e DIS-ETE-153. | 3480380 | NA | Ferragens | FERGEL FERRAGENS ZINCADAS | 35.439.348/0001-64 | 2024-10-01 | 2029-04-17 | HI_2024_10_01 | Ambos | N/A | - | AIF
|  | 0 | 3480385 | 3480385 | PARAFUSO CAB QUAD ACO 12X 300 | PARAFUSO, CABECA QUADRADA. MATERIAL - ACO CARBONO. PROTECAO SUPERFICIAL- ZINCADO POR IMERSAO A QUENTE. . DIAMETRO NOMINAL DA PARTE ROSCADA: 12 MM . COMPRIMENTO NOMINAL - 300MM. TIPO DE ROSCA - METRICA. COMPRIMENTO DA ROSCA- 220MM. PASSO- 1,75MM. CARGA DE | DTN 002 e DIS-ETE-153. | 3480385 | NA | Ferragens | FERGEL FERRAGENS ZINCADAS | 35.439.348/0001-64 | 2024-10-01 | 2029-04-17 | HI_2024_10_01 | Ambos | N/A | - | AIF
|  | 50880 | 0 | 3481105 | PARAF ROSCA DUPLA M16X 250,0MM 2 PORCAS | PARAFUSO ROSCA DUPLA; ACO CARBONO COPANT 1010 A 1020; GALVANIZADO A FOGO; PADRAO DO PARAFUSO ABNT NBR 8159; MG-METRICA GROSSA; ABNT NBR 9527; CLASSE 8G; DIAMETRO NOMINAL M16; PASSO 2,00 MM; COMPRIMENTO 250,0 MM; PADRAO ND.01.21.03/1, ITEM 02 ELEKTRO; COMP | NBR 8158, NBR 8159, ND.01.21.03/1, ND.01.22.01/1 e DIS-ETE-153. | 3481105 | NA | Ferragens | FERGEL FERRAGENS ZINCADAS | 35.439.348/0001-64 | 2024-10-01 | 2029-04-17 | HI_2024_10_01 | Ambos | N/A | - | AIF
|  | 0 | 3480400 | 3480400 | PARAFUSO CAB QUAD ACO 12X 450 | PARAFUSO, CABECA QUADRADA. MATERIAL - ACO CARBONO. PROTECAO SUPERFICIAL - ZINCADO POR IMERSAO A QUENTE. DIAMETRO NOMINAL DA PARTE ROSCADA: 12 MM .COMPRIMENTO NOMINAL - 450MM. TIPO DE ROSCA - METRICA. COMPRIMENTO DA ROSCA- 370MM. PASSO- 1,75MM. CARGA DE RU | DTN 002 e DIS-ETE-153. | 3480400 | NA | Ferragens | FERGEL FERRAGENS ZINCADAS | 35.439.348/0001-64 | 2024-10-01 | 2029-04-17 | HI_2024_10_01 | Ambos | N/A | - | AIF
|  | 0 | 3484001 | 3484001 | PARAFUSO OLHAL ACO 20X550 | PARAFUSO OLHAL. MATERIAL- ACO CARBONO. PROTECAO SUPERFICIAL- ZINCAGEM POR IMERSAO A QUENTE.CLASSE DE RESISTENCIA MECANICA- 8000DAN. DIAMETRO NOMINAL- 20MM. COMPRIMENTO NOMINAL- 470 A 550MM. COMPRIMENTO DA ROSCA- 470MM. TIPO DE ROSCA- METRICA. ACESSORIOS: | DTN 001 e DIS-ETE-153. | 3484001 | NA | Ferragens | FERGEL FERRAGENS ZINCADAS | 35.439.348/0001-64 | 2024-10-01 | 2029-04-17 | HI_2024_10_01 | Ambos | N/A | - | AIF
|  | 0 | 3480477 | 0 | PARAFUSO CAB QUAD ACO 20X 950 | PARAFUSO CABECA QUADRADA. MATERIAL: ACO CARBONO. REVESTIMENTO: GALVANIZADO A FOGO. COMPRIMENTO DA ROSCA: 870MM. TIPO DE ROSCA: METRICA.DIAMETRO NOMINAL: M20. PASSO: 2,50MM. COMPRIMENTO: 950MM. CARGA DE RUPTURA: 8000DAN. ACESSORIOS: COM 02 PORCAS QU | DIS-ETE-153. | 3480477 | NA | Ferragens | FERGEL FERRAGENS ZINCADAS | 35.439.348/0001-64 | 2024-10-01 | 2029-04-17 | HI_2024_10_01 | Ambos | N/A | - | AIF
|  | 0 | 3484110 | 3484110 | PARAFUSO OLHAL ACO 20X450 | PARAFUSO OLHAL. MATERIAL- ACO CARBONO. PROTECAO SUPERFICIAL- ZINCAGEM POR IMERSAO A QUENTE.CLASSE DE RESISTENCIA MECANICA- 8000DAN. DIAMETRO NOMINAL- 20MM. COMPRIMENTO NOMINAL- 450MM. COMPRIMENTO DA ROSCA- 370 A 450 MM. TIPO DA ROSCA- METRICA. PASSO- 2,50 | DTN 001 e DIS-ETE-153. | 3484110 | NA | Ferragens | FERGEL FERRAGENS ZINCADAS | 35.439.348/0001-64 | 2024-10-01 | 2029-04-17 | HI_2024_10_01 | Ambos | N/A | - | AIF
|  | 0 | 3484119 | 3484119 | PARAFUSO OLHAL ACO 20X 700 | PARAFUSO OLHAL. MATERIAL- ACO CARBONO. PROTECAO SUPERFICIAL- ZINCAGEM POR IMERSAO A QUENTE.CLASSE DE RESISTENCIA MECANICA- 8000DAN. DIAMETRO NOMINAL- 20MM. COMPRIMENTO NOMINAL- 700MM. COMPRIMENTO DA ROSCA- 600 A 620MM. TIPO DE ROSCA- METRICA. PASSO- 2,50M | DTN 001 e DIS-ETE-153. | 3484119 | NA | Ferragens | FERGEL FERRAGENS ZINCADAS | 35.439.348/0001-64 | 2024-10-01 | 2029-04-17 | HI_2024_10_01 | Ambos | N/A | - | AIF
|  | 0 | 3485168 | 3485168 | PARAFUSO PRISIONEIRO ACO 234MM M20 | PARAFUSO PRISIONEIRO. MATERIAL: ACO CARBONO. REVESTIMENTO: GALVANIZACAO A FOGO. COMPRIMENTO ACIMA DO BATENTE: 29MM. COMPRIMENTO ABAIXO DO BATENTE:205MM. DIAMETRO NOMINAL ACIMA DO BATENTE: 20MM. TIPO DE ROSCA ACIMA DO BATENTE-M20. DIAMETRO NOMINAL ABAIXO D | DTN 040 | 3485168 | NA | Ferragens | FERGEL FERRAGENS ZINCADAS | 35.439.348/0001-64 | 2024-10-01 | 2029-04-17 | HI_2024_10_01 | Ambos | N/A | - | AIF
|  | 0 | 3480480 | 3480480 | PARAFUSO CAB QUAD ACO 12X 250 | PARAFUSO CABECA QUADRADA. MATERIAL - ACO CARBONO. PROTECAO SUPERFICIAL- ZINCADO POR IMERSAO A QUENTE. DIAMETRO NOMINAL DA PARTE ROSCADA: 12 MM .. COMPRIMENTO NOMINAL- 250MM. TIPO DE ROSCA- M12X1,75. COMPRIMENTO DA ROSCA- 170,0MM. ACESSORIOS- COM UMA PORCA | DTN 002 e DIS-ETE-153. | 3480480 | NA | Ferragens | FERGEL FERRAGENS ZINCADAS | 35.439.348/0001-64 | 2024-10-01 | 2029-04-17 | HI_2024_10_01 | Ambos | N/A | - | AIF
|  | 0 | 3480926 | 0 | PARAFUSO CAB SEXT ACO 20X350 | PARAFUSO CABECA SEXTAVADA. MATERIAL: ACO CARBONO. REVESTIMENTO: GALVANIZADO A FOGO. COMPRIMENTO DA ROSCA: 270MM. TIPO DE ROSCA:METRICA . DIAMETRO NOMINAL: M20. PASSO: 2,50MM. COMPRIMENTO: 350MM. CARGA DE RUPTURA: 5000 DAN. ACESSORIOS: COM UMA PORCA SEXTAV | DIS-ETE-016 | 3480926 | NA | Ferragens | FERGEL FERRAGENS ZINCADAS | 35.439.348/0001-64 | 2024-10-01 | 2029-04-17 | HI_2024_10_01 | Ambos | N/A | - | AIF
|  | 57805 | 0 | 3422879 | TENSOR OLHAL ELO 18MM 450-650MM 120KN | TENSOR OLHAL ELO; PRODUZIDO EM ACO FORJADO E GALVANIZADO A QUENTE. DIAMENTRO DO OLHAL DE 18mm; FAIXA DE COMPRIMENTO DE 450MM A 670M M; CARGA DE RUPTURA: 120KN; ELO COM MEDIDAS INTERNAS DE COMPRIMENTO DE 60MM E LARGURA DE 25MM. NORMAS: ND.66.04.48/1. GALV | ND.66.04.48/1 e DIS-ETE-153. | 746141810300 | 74614181 | Ferragens | FISCHER INDUSTRIA MECANICA LTDA | 56.380.132/0001-40 | 2024-10-01 | 2029-04-12 | HI_2024_10_01 | Ambos | N/A | - | QA
|  | 0 | 3424040 | 3424040 | TENSOR GARFO-GARFO 8000DAN | TENSOR GARFO-GARFO. MATERIAL:ACO CARBONO. PROTECAO SUPERFICIAL: ZINCAGEM POR IMERSAO A QUENTE. COMPRIMENTO UTIL:650MM(MAXIMO) : 450MM(MINIMO). ABERTURA DO GARFO: 22MM. DIAMETRO PARAFUSO 5/8 POL OU M16. ACESSORIOS: PORCA SEXTAVADA E CUPILHA. CARGA DE RUPTU | DTN 009 e DIS-ETE-153. | 746111820300 | 74611182 | Ferragens | FISCHER INDUSTRIA MECANICA LTDA | 56.380.132/0001-40 | 2024-10-01 | 2029-04-12 | HI_2024_10_01 | Ambos | N/A | - | QA
|  | 57812 | 0 | 3425470 | ELO OLHAL DIAM 21 MM 150 KN COMP 104 MM | ELO BOLA; MATERIAL ACO CARBONO; GALVANIZADO A FOGO; ABERTURA MENOR DO ELO 24,0 MM; ABERTURA MAIOR DO ELO 60,0 MM; PADRAO ABNT NBR 71 08; ESPESSURA 17,0 MM; COMPRIMENTO UTIL 269,0 MM; CARGA DE RUPTURA 120 KN;. FURO DO OLHAL: 21 A 23 MM. PROLONGADOR ELO-BOL | ND.66.04.11/1, ITEM 2 e DIS-ETE-153. | 740630020300 | 74063002 | Ferragens | FISCHER INDUSTRIA MECANICA LTDA | 56.380.132/0001-40 | 2024-10-01 | 2029-04-12 | HI_2024_10_01 | Ambos | N/A | - | QA
|  | 57804 | 0 | 3422881 | TENSOR GARFO GARFO 3/4; 450-650MM 120KN | TENSOR GARFO GARFO; PRODUZIDO EM ACO FORJADO E GALVANIZADO A QUENTE ; BITOLA DO GARFO DE 3/4 DE POLEGADA; FAIXA DE COMPRIMENTO VARIA NDO DE 450MM A 650MM; CARGA DE RUPTURA DE 120KN; GARFO COM MEDIDAS INTERNAS DE COMPRIMENTO DE 40MM E LARGURA DE 22MM. DIAM | ND.66.04.47/1 e DIS-ETE-153. | 746111840300 | 74611184 | Ferragens | FISCHER INDUSTRIA MECANICA LTDA | 56.380.132/0001-40 | 2024-10-01 | 2029-04-12 | HI_2024_10_01 | Ambos | N/A | - | QA
|  | 57792 | 0 | 3422882 | TENSOR GARFO ELO 5/8 470MM-660MM 120KN | TENSOR GARFO ELO; PRODUZIDO EM ACO FORJADO E GALVANIZADO A QUENTE; COM BITOLA DO GARFO DE 5/8 DE POLEGADA; FAIXA DE COMPRIMENTO DE 470MM A 670MM; CARGA DE RUPTURA DE 120KN; COM MEDIDAS INTERNAS DO ELO DE COMPRIMENTO DE 60MM E LARGURA DE 25MM; COM MEDIDAS | ND.66.04.46/1 e DIS-ETE-153. | 746131820300 | 74613182 | Ferragens | FISCHER INDUSTRIA MECANICA LTDA | 56.380.132/0001-40 | 2024-10-01 | 2029-04-12 | HI_2024_10_01 | Ambos | N/A | - | QA
|  | 57793 | 0 | 3422884 | TENSOR ELO ELO 475MM - 675MM 120KN | TENSOR ELO ELO; PRODUZIDO EM ACO FORJADO E GALVANIZADO A QUENTE; FAIXA DE COMPRIMENTO DE 470MM A 675MM; CARGA DE RUPTURA DE 120KN; ELO COM MEDIDAS INTERNAS DE COMPRIMENTO DE 60MM E LARGURA DE 25MM NORMAS: ND.66.04.45/1. GALVANIZACAO CONFORME DIS-ETE-153. | ND.66.04.45/1 e DIS-ETE-153. | 746151810300 | 74615181 | Ferragens | FISCHER INDUSTRIA MECANICA LTDA | 56.380.132/0001-40 | 2024-10-01 | 2029-04-12 | HI_2024_10_01 | Ambos | N/A | - | QA
|  | 57768 | 0 | 3422883 | TENSOR GARFO 3/4; 470MM-660MM 120KN | TENSOR GARFO ELO; PRODUZIDO EM ACO FORJADO E GALVANIZADO A QUENTE; BITOLA DO GARFO DE 3/4 DE POLEGADA; FAIXA DE COMPRIMENTO DE 470MM A 670MM; CARGA DE RUPTURA DE 120KN; ELO COM MEDIDAS INTERNAS DE COMPRIMENO DE 60MM E LARGURA DE 25MM; GARFO COM MEDIDAS IN | ND.66.04.46/1 e DIS-ETE-153. | 746131830300 | 74613183 | Ferragens | FISCHER INDUSTRIA MECANICA LTDA | 56.380.132/0001-40 | 2024-10-01 | 2029-04-12 | HI_2024_10_01 | Ambos | N/A | - | QA
|  | 100785 | 3421010 | 3421010 | SAPATILHA CABO 9,5MM | SAPATILHA. MATERIAL-ACO CARBONO. PROTECAO SUPERFICIAL-ZINCADO POR IMERSAO A QUENTE. CARGA DE RUPTURA- 3160DAN. APLICACAO : PARA CABOS ATE 9,5MM. GALVANIZACAO CONFORME DIS-ETE-153. DESENHO: FIGURA 8.A DA NBR 8159:2017. | NBR 8159 | 732111210300 | 73211121 | Ferragens | FISCHER INDUSTRIA MECANICA LTDA | 56.380.132/0001-40 | 2024-10-01 | 2029-04-12 | HI_2024_10_01 | Ambos | N/A | - | QA
|  | 57801 | 0 | 3422880 | TENSOR GARFO GARFO 5/8; 450-650MM 120KN | TENSOR GARFO GARFO. PRODUZIDO EM ACO FORJADO E GALVANIZADO A QUENTE; BITOLA DO GARFO DE 5/8 DE POLEGADA; FAIXA DE COMPRIMENTO DE 450 MM A 650MM; CARGA DE RUPTURA DE 120KN; GARFO COM MEDIDAS INTERNAS DE COMPRIMENTO DE 40MM E LARGURA DE 22MM. DIAMETRO PARA | ND.66.04.47/1 e DIS-ETE-153. | 746111820300 | 74611182 | Ferragens | FISCHER INDUSTRIA MECANICA LTDA | 56.380.132/0001-40 | 2024-10-01 | 2029-04-12 | HI_2024_10_01 | Ambos | N/A | - | QA
|  | 51571 | 0 | 3424102 | PROLONGADOR OLHAL OLHAL 90GR 18MM 120KN | PROLONGADOR OLHAL OLHAL; 90 GRAUS; MATERIAL ACO FORJADO; GALVANIZADO A QUENTE; DIAMETRO DO OLHAL 18MM; COMPRIMENTO 300MM; CAPACIDADE 120KN. NORMAS:ND.66.04.28/1 . GALVANIZACAO CONFORME DIS-ETE-153. | ND.66.04.28/1 e DIS-ETE-153 | 746690030300 | 74669003 | Ferragens | FISCHER INDUSTRIA MECANICA LTDA | 56.380.132/0001-40 | 2024-10-01 | 2029-04-12 | HI_2024_10_01 | Ambos | N/A | - | QA
|  | 57806 | 0 | 3422878 | TENSOR OLHAL ELO 21MM; 450-650MM 120KN | TENSOR OLHAL ELO. PRODUZIDO EM ACO FORJADO E GALVANIZADO A QUENTE; DIAMETRO DO OLHAL DE 21MM; FAIXA DE COMPRIMENTO DE 450MM A 670MM ; CARGA DE RUPTURA DE 120KN; ELO COM MEDIDAS INTERNAS DE COMPRIMENTO DE 60MM E LARGURA DE 25MM. NORMAS: ND.66.04.48/1. GAL | ND.66.04.48/1 e DIS-ETE-153. | XZDES | XZDES | Ferragens | FISCHER INDUSTRIA MECANICA LTDA | 56.380.132/0001-40 | 2024-10-01 | 2029-04-12 | HI_2024_10_01 | Ambos | N/A | - | QA
|  | 51610 | 0 | 3420140 | MANILHA FERR FOFO NOD 14,0MM 2500DAN | MANILHA; FERRADURA; PINO CONTRAPINADO; FERRO FUNDIDO NODULAR; GALVANIZADO A FOGO; DIAMETRO 14,0 MM; CAPACIDADE 2500 DAN; P/ CABO PRE-REUNIDO 95-120MM2; ABERTURA 15,0 MM; RAIO 12,5 MM; COMPRIMENTO 55,0 MM. NORMAS: ND.06.03.12/1 . GALVANIZACAO CONFORME DI | ND.06.03.12/1 e DIS-ETE-153 | 739510010300 | 73951001 | Ferragens | FISCHER INDUSTRIA MECANICA LTDA | 56.380.132/0001-40 | 2024-10-01 | 2029-04-12 | HI_2024_10_01 | Ambos | N/A | - | QA
|  | 57824 | 0 | 3424105 | PROLONGADOR OLHAL BOLA 21MM 120KN 295MM | PROLONGADOR OLHAL BOLA; ACO FORJADO; GALVANIZADO A FOGO; DIAMETRO DO OLHAL 21MM; CAPACIDADE 120KN; COMPRIMENTO 295MM;. NORMAS:ND.66.04.26 . GALVANIZACAO CONFORME DIS-ETE-153. | ND.66.04.26 e DIS-ETE-153 | 7,466801103e+11 | 74668011 | Ferragens | FISCHER INDUSTRIA MECANICA LTDA | 56.380.132/0001-40 | 2024-10-01 | 2029-04-12 | HI_2024_10_01 | Ambos | N/A | - | QA
|  | 57826 | 0 | 3424103 | PROLONGADOR OLHAL OLHAL 21MM 120KN 300MM | PROLONGADOR OLHAL OLHAL; ACO FORJADO; GALVANIZADO A FOGO; DIAMETRO DO OLHAL 21MM; CAPACIDADE 120KN; COMPRIMENTO 300MM. NORMAS:ND.66.04.27 . GALVANIZACAO CONFORME DIS-ETE-153. | ND.66.04.27 e DIS-ETE-153 | 746661030300 | 74666103 | Ferragens | FISCHER INDUSTRIA MECANICA LTDA | 56.380.132/0001-40 | 2024-10-01 | 2029-04-12 | HI_2024_10_01 | Ambos | N/A | - | QA
|  | 57823 | 0 | 3424106 | PROLONGADOR OLHAL BOLA 18MM 120KN 370MM | PROLONGADOR OLHAL BOLA; ACO FORJADO; GALVANIZADO A FOGO; DIAMETRO DO OLHAL 18MM; CAPACIDADE 120KN; COMPRIMENTO 370MM. NORMAS:ND.66.04.26 . GALVANIZACAO CONFORME DIS-ETE-153. | ND.66.04.26 e DIS-ETE-153 | 7,466801203e+11 | 74668012 | Ferragens | FISCHER INDUSTRIA MECANICA LTDA | 56.380.132/0001-40 | 2024-10-01 | 2029-04-12 | HI_2024_10_01 | Ambos | N/A | - | QA
|  | 57819 | 0 | 3425451 | GARFO OLHAL 3/4 POL 120 KN COMP 90 MM | GARFO OLHAL; PRODUZIDO EM ACO FORJADO E GALVANIZACAO A QUENTE; BITOLA DO GARFO DE 3/4 POL; DIAMETRO OLHAL DE 18 MM; CARGA DE RUPTURA DE 120 KN; COMPRIMENTO DE 90 MM; MEDIDAS INTERNAS DO GARFO: COMPRIMENTO DE 40 MME LARGURA DE 22 MM. DIAMETRO PARAFUSO 3/4 | ND.66.04.15/1 e DIS-ETE-153 | 741340020300 | 74134002 | Ferragens | FISCHER INDUSTRIA MECANICA LTDA | 56.380.132/0001-40 | 2024-10-01 | 2029-04-12 | HI_2024_10_01 | Ambos | N/A | - | QA
|  | 57820 | 0 | 3420143 | MANILHA 90GR 3/4 160KN COMP 85MM | MANILHA; CURVA 90 GRAUS; PINO APARAFUSADO/CONTRAPINADO; ACO FORJADO; GALVANIZADO A FOGO; CAPACIDADE 160 KN; COMPRIMENTO UTIL 85MM; D IAMETRO PARAFUSO 3/4 POL OU M20. NORMAS: ND.66.04.24/1 . GALVANIZACAO CONFORME DIS-ETE-153. | ND.66.04.24/1 e DIS-ETE-153 | 742395010300 | 74239501 | Ferragens | FISCHER INDUSTRIA MECANICA LTDA | 56.380.132/0001-40 | 2024-10-01 | 2029-04-12 | HI_2024_10_01 | Ambos | N/A | - | QA
|  | 57825 | 0 | 3424104 | PROLONGADOR OLHAL OLHAL 18MM 120KN 300MM | PROLONGADOR OLHAL OLHAL; ACO FORJADO; GALVANIZADO A FOGO; DIAMETRO DO OLHAL 18MM; CAPACIDADE 120KN; COMPRIMENTO 300MM. NORMAS:ND.66.04.27 . GALVANIZACAO CONFORME DIS-ETE-153. | ND.66.04.27 e DIS-ETE-153 | 746663530300 | 74666353 | Ferragens | FISCHER INDUSTRIA MECANICA LTDA | 56.380.132/0001-40 | 2024-10-01 | 2029-04-12 | HI_2024_10_01 | Ambos | N/A | - | QA
|  | 57818 | 0 | 3425446 | GARFO Y BOLA 3/4 POL 120 KN COMP 80 MM | GARFO Y BOLA; PRODUZIDO EM ACO FORJADO E GALVANIZADO A QUENTE; BITOLA DE 3/4 POL; CARGA DE RUPTURA DE 120kN; COMPRIMENTO DE 75 A 80 MM; M EDIDAS INTERNAS DO GARFO: COMPRIMENTO DE 40 A 45 MM E ANGULO DE 45 GRAUS. DIAMETRO PARAFUSO 3/4 POL OU M20. NORMAS: | ND.66.04.14/1 e DIS-ETE-153 | 741320010300 | 74132001 | Ferragens | FISCHER INDUSTRIA MECANICA LTDA | 56.380.132/0001-40 | 2024-10-01 | 2029-04-12 | HI_2024_10_01 | Ambos | N/A | - | QA
|  | 57811 | 0 | 3422876 | TENSOR OLHAL GARFO 21MM; 450-650MM 120KN | TENSOR OLHAL GARFO; PRODUZIDO EM ACO FORJADO E GALVANIZADO A QUENTE; DIAMETRO DO OLHAL DE 21MM; BITOLA DO GARFO DE 5/8 DE POLEGADA; FAIXA DE COMPRIMENTO VARIANDO DE 450MM A 650MM; CARGA DE RUPTURA DE 120KN; GARFO COM AS MEDIDAS INTERNAS DE COMPRIMENTO DE | ND.66.04.49/1 e DIS-ETE-153. | 746123370300 | 74612337 | Ferragens | FISCHER INDUSTRIA MECANICA LTDA | 56.380.132/0001-40 | 2024-10-01 | 2029-04-12 | HI_2024_10_01 | Ambos | N/A | - | QA
|  | 57788 | 0 | 3425459 | CONCHA OLHAL 90º 120 KN 92 MM | CONCHA ELO 90º; PRODUZIDO EM ACO FORJADO E GALVANIZADO A QUENTE; CARGA DE RUPTURA 120 KN; COMPRIMENTO 92 MM; MEDIDAS INTERNAS DO E LO: COMPRIMENTO 50 MM E LARGURA 22 MM. NORMAS:ND.66.04.05/1, ITEM 1. GALVANIZACAO CONFORME DIS-ETE-153. | ND.66.04.05/1, ITEM 1 e DIS-ETE-153. | 744520010300 | 74452001 | Ferragens | FISCHER INDUSTRIA MECANICA LTDA | 56.380.132/0001-40 | 2024-10-01 | 2029-04-12 | HI_2024_10_01 | Ambos | N/A | - | QA
|  | 51617 | 0 | 3425441 | ELO BOLA DIAM. 16 MM 120 KN COMP. 105 MM | ELO BOLA; MATERIAL ACO CARBONO; GALVANIZADO A FOGO; ABERTURA MENOR DO ELO 24,0 MM; ABERTURA MAIOR DO ELO 60,0 MM; PADRAO ABNT NBR 71 08; ESPESSURA 17,0 MM; COMPRIMENTO UTIL 269,0 MM; CARGA DE RUPTURA 120 KN; PROLONGADOR ELO-BOLA. NORMAS:ND.66.04.10/1, IT | ND.66.04.10/1, ITEM 1 e DIS-ETE-153. | 741010010300 | 74101001 | Ferragens | FISCHER INDUSTRIA MECANICA LTDA | 56.380.132/0001-40 | 2024-10-01 | 2029-04-12 | HI_2024_10_01 | Ambos | N/A | - | QA
|  | 57813 | 0 | 3422875 | TENSOR OLHAL OLHAL 18MM 450-650MM 120KN | TENSOR OLHAL OLHAL. PRODUZIDO EM ACO FORJADO E GALVANIZADO A QUENTE; DIAMETRO DO OLHAL DE 18MM; FAIXA DE COMPRIMENTO VARIANDO DE 450 MM A 650MM; CARGA DE RUPTURA DE 120KN. DIAMETRO PARAFUSO 5/8 POL OU M16. NORMAS: ND.66.04.50/1. GALVANIZACAO CONFORME DIS- | ND.66.04.50/1 e DIS-ETE-153. | 746161810300 | 74616181 | Ferragens | FISCHER INDUSTRIA MECANICA LTDA | 56.380.132/0001-40 | 2024-10-01 | 2029-04-12 | HI_2024_10_01 | Ambos | N/A | - | QA
|  | 0 | 3425405 | 3425405 | ENGATE GARFO BOLA 12000DAN | GARFO-BOLA. MATERIAL:ACO CARBONO. REVESTIMENTO: GALVANIZADO A FOGO. BOLA: TAMANHO 16(NBR7108). ABERTURA DO GARFO : 22MM. DIAMETRO DO PARAFUSO: M16 X 2. ACESSORIOS: COM PORCA E CUPILHA. COMPRIMENTO UTIL:75MM. COMPRIMENTO UTIL DO GARFO:40MM. CARGA DE RUPTUR | DTN 045 e DIS-ETE-153 | 741310020300 | 74131002 | Ferragens | FISCHER INDUSTRIA MECANICA LTDA | 56.380.132/0001-40 | 2024-10-01 | 2029-04-12 | HI_2024_10_01 | Ambos | N/A | - | QA
|  | 0 | 3420010 | 3420010 | MANILHA ACO 12000 DAN | MANILHA. MATERIAL: ACO CARBONO ABNT FORJADO OU FERRO FUNDIDO NODULAR. PROTECAO SUPERFICIAL: ZINCAGEM POR IMERSAO A QUENTE. RAIO DA SECAO TRANSVERSAL: 16 A 20 MM. COMPRIMENTO UTIL 73 A 75 MM. ABERTURA: 22 MM. RAIO: 18 MM. PARAFUSO CABECA SEXTAVADA: M16 X 2 | DTN 037 e DIS-ETE-153. | 742632030300 | 74263203 | Ferragens | FISCHER INDUSTRIA MECANICA LTDA | 56.380.132/0001-40 | 2024-10-01 | 2029-04-12 | HI_2024_10_01 | Ambos | N/A | - | QA
|  | 0 | 3425425 | 3425425 | ENGATE GARFO OLHAL 12000DAN | GARFO-OLHAL. MATERIAL - ACO CARBONO OU FERRO FUNDIDO NODULAR. PROTECAO SUPERFICIAL-ZINCADO POR IMERSAO A QUENTE. COMPRIMENTO UTIL-90MM. COMPRIMENTO UTIL DO GARFO - 40MM. ABERTURA DO GARFO- 22MM. DIAMETRO DO PARAFUSO- M16X2. DIAMETRO DO OLHAL- 18 MM. ESPES | DTN 046 e DIS-ETE-153 | 741340010300 | 74134001 | Ferragens | FISCHER INDUSTRIA MECANICA LTDA | 56.380.132/0001-40 | 2024-10-01 | 2029-04-12 | HI_2024_10_01 | Ambos | N/A | - | QA
|  | 57814 | 0 | 3422874 | TENSOR OLHAL OLHAL 21MM 450-650MM 120KN | TENSOR OLHAL OLHAL; PRODUZIDO EM ACO FORJADO E GALVANIZADO A QUENTE; DIAMETRO DO OLHAL DE 21MM; FAIXA DE COMPRIMENTO VARAINDO DE 450 MM A 650 MM; CARGA DE RUPTURA DE 120KN. DIAMETRO PARAFUSO 5/8 POL OU M16. NORMAS: ND.66.04.50/1. GALVANIZACAO CONFORME DIS | ND.66.04.50/1 e DIS-ETE-153. | 746161820300 | 74616182 | Ferragens | FISCHER INDUSTRIA MECANICA LTDA | 56.380.132/0001-40 | 2024-10-01 | 2029-04-12 | HI_2024_10_01 | Ambos | N/A | - | QA
|  | 57808 | 0 | 3422877 | TENSOR OLHAL GARFO 18MM 450-650MM 120kN | TENSOR OLHAL GARFO; PRODUZIDO EM ACO FORJADO E GALVANIZADO A QUENTE; DIAMETRO DO OLHAL DE 18MM; BITOLA DO GARFO DE 5/8 DE POLEGADA; FAIXA DE COMPRIMENTO VARIANDO DE 450MM A 650MM; CARGA DE RUPTURA DE 120KN; GARFO COM MEDIDAS INTERNAS DE COMPRIMENTO DE 40M | ND.66.04.49/1 e DIS-ETE-153. | 746123340300 | 74612334 | Ferragens | FISCHER INDUSTRIA MECANICA LTDA | 56.380.132/0001-40 | 2024-10-01 | 2029-04-12 | HI_2024_10_01 | Ambos | N/A | - | QA
|  | 0 | 3423030 | 3423030 | GANCHO SUSP OLHAL 5000DAN | GANCHO OLHAL. MATERIAL- ACO CARBONO, FORJADO OU FERRO FUNDIDO NODULAR.. PROTECAO SUPERFICIAL - ZINCADO POR IMERSAO A QUENTE. COMPRIMENTO UTIL-80MM. ABERTURA DO GANCHO-21MM. ESPES.DA SEC. TRANSV. DO GANCHO - 22MM. DIAMETRO INTERNO DO OLHAL - 18MM. | NBR 8158, NBR 8159 (FIGURA 7) e DIS-ETE-153. | 733080010300 | 73308001 | Ferragens | FISCHER INDUSTRIA MECANICA LTDA | 56.380.132/0001-40 | 2024-10-01 | 2029-04-12 | HI_2024_10_01 | Ambos | N/A | - | QA
|  | 0 | 3424000 | 3424000 | PROLONGADOR GARFO-GARFO 8000DAN | PROLONGADOR, GARFO-GARFO. CORPO EM ACO FORJADO OU FERRO FUNDIDO NODULAR; PINO EM ACO LAMINADO, DIAMETRO: 16MM; CUPILHA EM ACO INOXIDAVEL OU LATAO; COMPRIMENTO TOTAL 200MM;ABERTURA DO GARFO: 22MM; CARGA DE RUPTURA 8000DAN.. NORMAS:DTN 036. GALVANIZACAO CON | DTN 036 | 7,463135103e+11 | 74631351 | Ferragens | FISCHER INDUSTRIA MECANICA LTDA | 56.380.132/0001-40 | 2024-10-01 | 2029-04-12 | HI_2024_10_01 | Ambos | N/A | - | QA
|  | 50061 | 0 | 3425452 | GARFO GARFO FOFO 112,0MM | GARFO GARFO; MATERIAL FERRO FUNDIDO NODULAR; GALVANIZADO A FOGO; ABERTURA DOS GARFOS 15,0/30,0 MM; DIAMETRO DO PINO 14 ,0 MM; PINO/CONTRAPINO; COMPRIMENTO UTIL 112 ,0 MM; COMPRIMENTO DOS GARFOS 45,0/55,0 MM; CARGA DE RUPTURA 1000 DAN; PARA CABO PRE-REUNID | NBR 8159:2017 FIG.56 e DIS-ETE-153 | 739460010300 | 73946001 | Ferragens | FISCHER INDUSTRIA MECANICA LTDA | 56.380.132/0001-40 | 2024-10-01 | 2029-04-12 | HI_2024_10_01 | Ambos | N/A | - | QA
|  | 52824 | 0 | 3425455 | GARFO BOLA 5/8 POL 120 KN COMP 75 MM | GARFO BOLA; PRODUZIDO EM ACO FORJADO E GALVANIZADO A QUENTE; BITOLA DE 5/8 POL; CARGA DE RUPTURA DE 120 KN; COMPRIMENTO DE 75 MM; ME DIDAS INTERNAS DO GARFO: COMPRIMENTO DE 40 MM E LARGURA DE 22 MM. DIAMETRO PARAFUSO 5/8 POL OU M16. NORMAS: ND.66.04.13/1 | ND.66.04.13/1 e DIS-ETE-153 | 741310020300 | 74131002 | Ferragens | FISCHER INDUSTRIA MECANICA LTDA | 56.380.132/0001-40 | 2024-10-01 | 2029-04-12 | HI_2024_10_01 | Ambos | N/A | - | QA
|  | 57817 | 0 | 3425456 | GARFO BOLA 3/4 POL 120 KN COMP 75 MM | GARFO BOLA; PRODUZIDO EM ACO FORJADO E GALVANIZADO A QUENTE; BITOLA DE 3/4POL; CARGA DE RUPTURA DE 120 KN; COMPRIMENTO DE 75 MM; MED IDAS INTERNAS DO GARFO: COMPRIMENTO DE 40 MM E LARGURA DE 22 MM. DIAMETRO PARAFUSO 3/4 POL OU M20. NORMAS: ND.66.04.13/1. | ND.66.04.13/1 e DIS-ETE-153 | 741310030300 | 74131003 | Ferragens | FISCHER INDUSTRIA MECANICA LTDA | 56.380.132/0001-40 | 2024-10-01 | 2029-04-12 | HI_2024_10_01 | Ambos | N/A | - | QA
|  | 0 | 3423070 | 3423070 | GARFO-OLHAL 90 GRAUS ACO FORJ 100MM FURO | GARFO-OLHAL, 90 GRAUS; APLICACAO: LINHA DE TRANSMISSAO; MATERIAL:ACO FORJADO.PROTECAO SUPERFICIAL: ZINCAGEM POR IMERSAO A QUENTE; COMPRIMENTO: 90 A 100 MM; DIAMETRO DO FURO: 18 MM; CARGA DE RUPTURA: 120 KN; ESPESSURA: 16 A 19 MM. CARACTERISTICAS ADICIONAI | DTN 017 E DIS-ETE-153. | 740595060300 | 74059506 | Ferragens | FISCHER INDUSTRIA MECANICA LTDA | 56.380.132/0001-40 | 2024-10-01 | 2029-04-12 | HI_2024_10_01 | Ambos | N/A | - | QA
|  | 51608 | 0 | 3438085 | GANCHO OLHAL ACO CARB 22,0X 80,0MM | GANCHO OLHAL; MATERIAL ACO CARBONO OU FERRO FUNDIDO; GALVANIZADO A FOGO; ABERTURA 21 ,0 MM; ESPESSURA DA SECAO 13,0 MM;DIAMETRO DO OLHAL 18,0 MM; ESPESSURA 22,0 MM; COMPRIMENTO UTIL 80 ,0 MM; CARGA DE RUPTURA 5000 DAN. NORMAS: NBR 8159:2017 FIG.7. GALVANI | NBR 8159:2017 FIG.7 e DIS-ETE-153. | 733080010300 | 73308001 | Ferragens | FISCHER INDUSTRIA MECANICA LTDA | 56.380.132/0001-40 | 2024-10-01 | 2029-04-12 | HI_2024_10_01 | Ambos | N/A | - | QA
|  | 57821 | 0 | 3425466 | OLHAL BOLA 18MM 120KN COMP 60MM | OLHAL BOLA; ACO FORJADO; GALVANIZADO A FOGO; DIAMETRO DO OLHAL DE 18MM; CAPACIDADE 120 KN; COMPRIMENTO 60MM. NORMAS:ND.66.04.25/1 , ITEM 1. GALVANIZACAO CONFORME DIS-ETE-153. | ND.66.04.25/1 , ITEM 1 E DIS-ETE-153. | 740410010347 | 74041001 | Ferragens | FISCHER INDUSTRIA MECANICA LTDA | 56.380.132/0001-40 | 2024-10-01 | 2029-04-12 | HI_2024_10_01 | Ambos | N/A | - | QA
|  | 52847 | 0 | 3425450 | GARFO OLHAL 5/8 POL 120 KN Comp 90 MM | GARFO OLHAL; PRODUZIDO EM ACO FORJADO E GALVANIZADO A QUENTE; BITOLA DO GARFO DE 5/8 POL; DIAMETRO OLHAL DE 18 MM; CARGA DE RUPTURA DE 120 KN; COMPRIMENTO DE 90 MM; MEDIDAS INTERNAS DO GARFO: COMPRIMENTO DE 40 MM E LARGURA DE 22 MM. DIAMETRO PARAFUSO 5/8 | ND.66.04.15/1 e DIS-ETE-153 | 741340010300 | 74134001 | Ferragens | FISCHER INDUSTRIA MECANICA LTDA | 56.380.132/0001-40 | 2024-10-01 | 2029-04-12 | HI_2024_10_01 | Ambos | N/A | - | QA
|  | 54448 | 0 | 3420138 | MANILHA FERRADURA 5/8 120KN COMP 74MM | MANILHA; FERRADURA; ACO CARBONO FORJADO; GALVANIZADO A FOGO; DIAMETRO DO PARAFUSO DE 5/8 POL OU M16; CARGA DE RUPTURA DE 120KN; COMP RIMENTO DE 72 A 74MM; RAIO 20MM; LARGURA DE 22MM. NORMAS: ND.66.04.22/1 . GALVANIZACAO CONFORME DIS-ETE-153. | ND.66.04.22/1 e DIS-ETE-153 | 742632030300 | 74263203 | Ferragens | FISCHER INDUSTRIA MECANICA LTDA | 56.380.132/0001-40 | 2024-10-01 | 2029-04-12 | HI_2024_10_01 | Ambos | N/A | - | QA
|  | 52845 | 0 | 3437023 | CAVALOTE 5/8 120 KN 116 MM | CAVALOTE; PRODUZIDO EM ACO FORJADO E GALVANIZADO A QUENTE; CARGA DE RUPTURA 120kN; COMPRIMENTO 116 a 122 MM. ESPESSURA DO CORPO: 17 A 19 MM. DIAMETRO PARAFUSO 5/8 POL OU M16. NORMAS:ND.66.04.01/1. GALVANIZACAO CONFORME DIS-ETE-153. | ND.66.04.01/1 e DIS-ETE-153. | 742112520300 alt | 74211252 | Ferragens | FISCHER INDUSTRIA MECANICA LTDA | 56.380.132/0001-40 | 2024-10-01 | 2029-04-12 | HI_2024_10_01 | Ambos | N/A | - | QA
|  | 51556 | 0 | 3420141 | MANILHA CURVA/RETA 5/8 120KN COMP 75MM | MANILHA; RETA; PINO APARAFUSADO/CONTRAPINADO; ACO CARBONO; GALVANIZADO A FOGO; DIAMETRO 16,0 MM; CAPACIDADE 120KN; DIAMETRO PARAFUSO 5/8 POL OU M16; DIÂMETRO EXTERNO DO OLHAL: 40 A 41 MM. ABERTURA 22MM; RAIO 12,5MM; COMPRIMENTO 75MM. NORMAS: ND.66.04.23 | ND.66.04.23/1 e DIS-ETE-153 | 742312030300 | 74231203 | Ferragens | FISCHER INDUSTRIA MECANICA LTDA | 56.380.132/0001-40 | 2024-10-01 | 2029-04-12 | HI_2024_10_01 | Ambos | N/A | - | QA
|  | 53491 | 3420027 | 3420027 | MANILHA CURVA SAE1010 16,0MM 5000DAN | MANILHA; CURVA; PINO APARAFUSADO/CONTRAPINADO; ACO CARBONO SAE 1010/1045; GALVANIZADO A FOGO; DIAMETRO 16,0 MM; CAPACIDADE 5000 DAN; MANILHA TORCIDA 90, ALTERNATIVA DE MATERIAL FERRO FUNDIDO MALEAVEL OU NODULAR, GALVANIZADA A FOGO, DIMENSOES 68 X 22 MM. | NBR 8158, NBR 8159 (FIGURA 25) e DIS-ETE-153. | 742390540347 | 74239054 | Ferragens | FISCHER INDUSTRIA MECANICA LTDA | 56.380.132/0001-40 | 2024-10-01 | 2029-04-12 | HI_2024_10_01 | Ambos | N/A | - | QA
|  | 52846 | 0 | 3420142 | MANILHA 90GR 5/8 120KN COMP 68MM | MANILHA; CURVA 90 GRAUS; PINO APARAFUSADO/CONTRAPINADO; ACO FORJADO; GALVANIZADO A FOGO; CAPACIDADE 120 KN; COMPRIMENTO UTIL 85MM; DIAMETRO PARAFUSO 5/8 POL OU M16. NORMAS: ND.66.04.24/1 . GALVANIZACAO CONFORME DIS-ETE-153. | ND.66.04.24/1 e DIS-ETE-153 | 742390540300 | 74239054 | Ferragens | FISCHER INDUSTRIA MECANICA LTDA | 56.380.132/0001-40 | 2024-10-01 | 2029-04-12 | HI_2024_10_01 | Ambos | N/A | - | QA
|  | 101530 | 3496025 | 3496025 | PORCA OLHAL ACO M16X2 | PORCA-OLHAL, PARAFUSO; MATERIAL: ACO CARBONO ABNT 1010/1045; PROTECAO SUPERFICIAL: ZINCAGEM POR IMERSAO A QUENTE; DIAMETRO NOMINAL: 13 MM;ALTURA TOTAL: 78 MM; LARGURA INTERNA DO OLHAL: 38 MM; COMPRIMENTO INTERNO DO OLHAL: 45 MM; TIPO DA ROSCA: M16X02; CAR | NBR 8159 | 731025020300 | 73102502 | Ferragens | FISCHER INDUSTRIA MECANICA LTDA | 56.380.132/0001-40 | 2024-10-01 | 2029-04-12 | HI_2024_10_01 | Ambos | N/A | - | QA
|  | 57784 | 0 | 3425460 | CONCHA OLHAL 21 MM 120 KN | CONCHA OLHAL; PRODUZIDO EM ACO FORJADO E GALVANIZADO A QUENTE; DIAMETRO DO OLHAL 21 A 22,8 MM; CARGA DE RUPTURA 120 KN; COMPRIMENTO 60 MM. DIAMETRO PARAFUSO 3/4 POL OU M20. NORMAS:ND.66.04.02/1, ITEM 1. GALVANIZACAO CONFORME DIS-ETE-153. | ND.66.04.02/1, ITEM 1 e DIS-ETE-153. | 744010040300 | 74401004 | Ferragens | FISCHER INDUSTRIA MECANICA LTDA | 56.380.132/0001-40 | 2024-10-01 | 2029-04-12 | HI_2024_10_01 | Ambos | N/A | - | QA
|  | 0 | 3486020 | 3486020 | OLHAL PARAF 6800DAN | OLHAL PARAFUSO, MATERIAL: ACO FORJADO, PROTECAO SUPERFICIAL: ZINCAGEM POR IMERSAO A QUENTE, COMPRIMENTO: 104MM. DIMENSOES DO FURO: 30X21MM, CARGA RUPTURA - 6800DAN. NORMAS:DTN 023. GALVANIZACAO CONFORME DIS-ETE-153. | DTN 023 E DIS-ETE-153. | 740370020300 | 74037002 | Ferragens | FISCHER INDUSTRIA MECANICA LTDA | 56.380.132/0001-40 | 2024-10-01 | 2029-04-12 | HI_2024_10_01 | Ambos | N/A | - | QA
|  | 52830 | 0 | 3425440 | ELO OLHAL 90° DIAM 18MM 120KN COMP 104MM | ELO BOLA; MATERIAL ACO CARBONO; GALVANIZADO A FOGO; ABERTURA MENOR DO ELO 24,0 MM; ABERTURA MAIOR DO ELO 60,0 MM; PADRAO ABNT NBR 71 08; ESPESSURA 17,0 MM; COMPRIMENTO UTIL 269,0 MM; CARGA DE RUPTURA 120 KN; PROLONGADOR ELO-BOLA. NORMAS:ND.66.04.12/1, IT | ND.66.04.12/1, ITEM 1 e DIS-ETE-153. | 740610010300 | 74061001 | Ferragens | FISCHER INDUSTRIA MECANICA LTDA | 56.380.132/0001-40 | 2024-10-01 | 2029-04-12 | HI_2024_10_01 | Ambos | N/A | - | QA
|  | 50050 | 0 | 3425439 | CONCHA OLHAL 18 MM 120 KN | CONCHA OLHAL; PRODUZIDO EM ACO FORJADO E GALVANIZADO A QUENTE; DIAMETRO DO OLHAL 18 MM; CARGA DE RUPTURA 120 KN; COMPRIMENTO 60 MM. NORMAS:ND.66.04.02/1, ITEM 2. GALVANIZACAO CONFORME DIS-ETE-153. | ND.66.04.02/1, ITEM 2 e DIS-ETE-153. | 744010020300 | 74401002 | Ferragens | FISCHER INDUSTRIA MECANICA LTDA | 56.380.132/0001-40 | 2024-10-01 | 2029-04-12 | HI_2024_10_01 | Ambos | N/A | - | QA
|  | 57789 | 0 | 3425463 | CONCHA GARFO 3/4" 120 KN 65 MM | CONCHA GARFO; PRODUZIDO EM ACO FORJADO E GALVANIZACAO A QUENTE; DIAMENTRO DO GARFO 3/4"; CARGA DE RUPTURA 120 KN; COMPRIMENTO 65 MM. DIAMETRO PARAFUSO 3/4 POL OU M20. NORMAS: ND.66.04.06/1, ITEM 2. GALVANIZACAO CONFORME DIS-ETE-153. | ND.66.04.06/1, ITEM 2 e DIS-ETE-153. | 744410040300 | 74441004 | Ferragens | FISCHER INDUSTRIA MECANICA LTDA | 56.380.132/0001-40 | 2024-10-01 | 2029-04-12 | HI_2024_10_01 | Ambos | N/A | - | QA
|  | 30469 | 3486040 | 3486040 | OLHAL P/PARAF FOFO M16-5/8" 5000DAN | OLHAL PARAFUSO. MATERIAL: ACO CARBONO OU FERRO FUNDIDO. REVESTIMENTO:GALVANIZADO A FOGO. DIMENSOES DO FURO: 30X18MM. CARGA DE RUPTURA: 5000DAN. NORMAS: NBR 8159:2017 FIG. 23. GALVANIZACAO CONFORME DIS-ETE-153. | NBR 8159:2017 FIG.23 E DIS-ETE-153. | 731450050301 | 73145005 | Ferragens | FISCHER INDUSTRIA MECANICA LTDA | 56.380.132/0001-40 | 2024-10-01 | 2029-04-12 | HI_2024_10_01 | Ambos | N/A | - | QA
|  | 52822 | 0 | 3425465 | CONCHA ELO 120 KN 92 MM | CONCHA ELO; PRODUZIDA EM ACO FORJADO E GALVANIZADO A QUENTE; CARGA DE RUPTURA 120 KN; COMPRIMENTO 92 MM; MEDIDAS INTERNAS DO ELO: CO MPRIMENTO 50 MM E LARGURA 22 MM. NORMAS: ND.66.04.04/1, ITEM 1. GALVANIZACAO CONFORME DIS-ETE-153. | ND.66.04.04/1, ITEM 1 e DIS-ETE-153. | 744510020300 | 74451002 | Ferragens | FISCHER INDUSTRIA MECANICA LTDA | 56.380.132/0001-40 | 2024-10-01 | 2029-04-12 | HI_2024_10_01 | Ambos | N/A | - | QA
|  | 52825 | 0 | 3425462 | CONCHA GARFO 5/8" 120 KN 65 MM | CONCHA GARFO; PRODUZIDO EM ACO FORJADO E GALVANIZACAO A QUENTE; DIAMENTRO DO GARFO 5/8"; CARGA DE RUPTURA 120kN; COMPRIMENTO 65 MM. DIAMETRO PARAFUSO 5/8 POL OU M16. NORMAS: ND.66.04.06/1, ITEM 1. GALVANIZACAO CONFORME DIS-ETE-153. | ND.66.04.06/1, ITEM 1 e DIS-ETE-153. | 744410010300 | 74441001 | Ferragens | FISCHER INDUSTRIA MECANICA LTDA | 56.380.132/0001-40 | 2024-10-01 | 2029-04-12 | HI_2024_10_01 | Ambos | N/A | - | QA
|  | 57777 | 0 | 3437024 | CAVALOTE 5/8 120 KN 131 MM | CAVALOTE; PRODUZIDO EM ACO FORJADO E GALVANIZADO A QUENTE; CARGA DE RUPTURA 120kN; COMPRIMENTO 131 MM. ESPESSURA DO CORPO: (18 A 19 MM) X (20 A 23) MM. DIAMETRO PARAFUSO 5/8 POL OU M16. NORMAS:ND.66.04.01/1. GALVANIZACAO CONFORME DIS-ETE-153. | ND.66.04.01/1 e DIS-ETE-153. | 742120010300 alt | 74212001 | Ferragens | FISCHER INDUSTRIA MECANICA LTDA | 56.380.132/0001-40 | 2024-10-01 | 2029-04-12 | HI_2024_10_01 | Ambos | N/A | - | QA
|  | 57816 | 0 | 3420136 | MANILHA CURVA/RETA 3/4 240KN COMP 90MM | MANILHA; RETA; PINO APARAFUSADO/CONTRAPINADO; ACO FORJADO; GALVANIZADO A FOGO; CAPACIDADE 240KN; DIAMETRO PARAFUSO 3/4 POL OU M20; C OMPRIMENTO 90MM. NORMAS: ND.66.04.23/1 . GALVANIZACAO CONFORME DIS-ETE-153. | ND.66.04.23/1 e DIS-ETE-153 | 742434050300 | 74243405 | Ferragens | FISCHER INDUSTRIA MECANICA LTDA | 56.380.132/0001-40 | 2024-10-01 | 2029-04-12 | HI_2024_10_01 | Ambos | N/A | - | QA
|  | 57787 | 0 | 3425458 | CONCHA OLHAL 90º 18 MM 120 KN | CONCHA OLHAL 90º; PRODUZIDO EM ACO FORJADO E GALVANIZADO A QUENTE; DIAMETRO DO OLHAL 18 MM; CARGA DE RUPTURA 120 KN; COMPRIMENTO 60 MM. NORMAS:ND.66.04.03/1, ITEM 1. GALVANIZACAO CONFORME DIS-ETE-153. | ND.66.04.03/1, ITEM 1 e DIS-ETE-153. | 744220030300 | 74422003 | Ferragens | FISCHER INDUSTRIA MECANICA LTDA | 56.380.132/0001-40 | 2024-10-01 | 2029-04-12 | HI_2024_10_01 | Ambos | N/A | - | QA
|  | 0 | 3425100 | 3425100 | CONCHILHA 8000DAN | CONCHILHA. MATERIAL: ACO OU FERRO FUNDIDO NODULAR. PROTECAO SUPERFICIAL: ZINCAGEM POR IMERSAO A QUENTE. CARGA DE RUPTURA MINIMA: 8000DAN. ACESSORIOS: 01 CUPILHA DE LATAO COM 05MM DE DIAMETRO E 65 MM DE COMPRIMENTO. NORMAS: DTN 014. GALVANIZACAO CONFORME D | DTN 014 e DIS-ETE-153. | 744610010300 | 74461001 | Ferragens | FISCHER INDUSTRIA MECANICA LTDA | 56.380.132/0001-40 | 2024-10-01 | 2029-04-12 | HI_2024_10_01 | Ambos | N/A | - | QA
|  | 0 | 3429050 | 3429050 | BALANCIM 457MM 18000DAN | BALANCIM. MATERIAL : FERRO FUNDIDO NODULAR. PROTECAO SUPERFICIAL:ZINCAGEM POR IMERSAO A QUENTE.DISTANCIA ENTRE FUROS: 457 MM. CARGA DE RUPTURA: 18.000 DAN. NORMAS: DTN 020. GALVANIZACAO CONFORME DIS-ETE-153. | DTN 020 e DIS-ETE-153. | 746010010300 | 74601001 | Ferragens | FISCHER INDUSTRIA MECANICA LTDA | 56.380.132/0001-40 | 2024-10-01 | 2029-04-12 | HI_2024_10_01 | Ambos | N/A | - | QA
|  | 57778 | 0 | 3437021 | CAVALOTE 5/8 120 KN 135 MM | CAVALOTE; PRODUZIDO EM ACO FORJADO E GALVANIZADO A QUENTE;CARGA DE RUPTURA 120kN; COMPRIMENTO 135 MM. DIAMETRO PARAFUSO 5/8 POL OU M16. NORMAS:ND.66.04.01/1. GALVANIZACAO CONFORME DIS-ETE-153. | ND.66.04.01/1 e DIS-ETE-153. | 742112550300 | 74211255 | Ferragens | FISCHER INDUSTRIA MECANICA LTDA | 56.380.132/0001-40 | 2024-10-01 | 2029-04-12 | HI_2024_10_01 | Ambos | N/A | - | QA
|  | 0 | 3424030 | 3424030 | PROLONG GARFO OLHAL 200MM 12000DAN | PROLONGADOR GARFO OLHAL. MATERIAL: ACO CARBONO ABNT FORJADO OU FERRO FUNDIDO NODULAR . REVESTIMENTO : GALVANIZADO A FOGO. COMPRIMENTO UTIL : 200MM . COMPRIMENTO UTIL DO GARFO : 40MM. ABERTURA: 22MM. ENGATE: PARAFUSO CABECA SEXTAVADA M16X2,0 COM PORCA E CU | DTN 056 e DIS-ETE-153. | 7,463535103e+11 | 74635351 | Ferragens | FISCHER INDUSTRIA MECANICA LTDA | 56.380.132/0001-40 | 2024-10-01 | 2029-04-12 | HI_2024_10_01 | Ambos | N/A | - | QA
|  | 50063 | 0 | 3222015 | CRUZETA ANCORAGEM/SUSTENTACAO 95-120MM2 | CRUZETA ANCORAGEM SUSTENTACAO; FERRO FUNDIDO NODULAR; GALVANIZADO A FOGO; APLICACAO CABO PRE-REUNIDO; CARGA DE RUPTURA 2500 DAN; SECAO NOMINAL 95,0-120,0 MM2. NORMAS:NBR 8158, NBR 8159 (FIGURA 51). GALVANIZACAO CONFORME DIS-ETE-153. | NORMAS:NBR 8158, NBR 8159 (FIGURA 51) | 739060010300 | 73906001 | Ferragens | FISCHER INDUSTRIA MECANICA LTDA | 56.380.132/0001-40 | 2024-10-01 | 2029-04-12 | HI_2024_10_01 | Ambos | N/A | - | QA
|  | 57828 | 0 | 3424110 | PROLONGADOR ELO ELO 16MM 120KN | PROLONGADOR ELO ELO; ACO FORJADO; GALVANIZADO A FOGO; DIAMETRO DO ELO 16MM; CAPACIDADE 120KN; COMPRIMENTO 400MM; COMPRIMENTO DO ELO DE 50 A 60 MM; LARGURA DO ELO DE 22 A 25MM. NORMAS:ND.66.04.29. GALVANIZACAO CONFORME DIS-ETE-153. | ND.66.04.29 e DIS-ETE-153 | 7,465900503e+11 | 74659005 | Ferragens | FISCHER INDUSTRIA MECANICA LTDA | 56.380.132/0001-40 | 2024-10-01 | 2029-04-12 | HI_2024_10_01 | Ambos | N/A | - | QA
|  | 57829 | 0 | 3424111 | PROLONGADOR ELO ELO 90GR 16MM 240KN | PROLONGADOR ELO ELO 90GRAUS; ACO FORJADO; GALVANIZADO A FOGO; DIAMETRO DO ELO 20MM; CAPACIDADE 240KN; COMPRIMENTO 400MM; COMPRIMENTO DO ELO DE 60 A 70MM; LARGURA DO ELO DE 25 A 27MM. NORMAS:ND.66.04.30. GALVANIZACAO CONFORME DIS-ETE-153. | ND.66.04.30 e DIS-ETE-153 | 7,466100503e+11 | 74661005 | Ferragens | FISCHER INDUSTRIA MECANICA LTDA | 56.380.132/0001-40 | 2024-10-01 | 2029-04-12 | HI_2024_10_01 | Ambos | N/A | - | QA
|  | 51611 | 0 | 3424101 | PROLONGADOR OLHAL OLHAL FOFO 300,0MM | PROLONGADOR OLHAL OLHAL; MATERIAL FERRO FUNDIDO NODULAR; GALVANIZADO A FOGO; DIAMETRO DO OLHAL 18,0 MM; ESPESSURA 12,0 MM; COMPRIMENTO UTIL 300,0 MM; CARGA DE RUPTURA 2500 DAN; ASTM A153, SECCAO NOMINAL 95 A120 MM2PARA ANCORAGEM DE CABOS, PRE-REUNIDOS N | ND.06.03.16/1 e DIS-ETE-153 | 739210010300 | 73921001 | Ferragens | FISCHER INDUSTRIA MECANICA LTDA | 56.380.132/0001-40 | 2024-10-01 | 2029-04-12 | HI_2024_10_01 | Ambos | N/A | - | QA
|  | 57783 | 0 | 3496047 | PORCA OLHAL 3/4 DE POLEGADA 120KN | PORCA OLHAL. MATERIAL: ACO CARBONO OU FERRO FUNDIDO. REVESTIMENTO:GALVANIZADO A FOGO ; COM DIAMETRO DA ROSCA DE 3/4 DE POLEGADA; CARGA DE RUPTURA DE 120KN; COMPRIMENTO DE 45MM; LARGURA DE 40MM. NORMAS:ND.66.04.44/1 . GALVANIZACAO CONFORME DIS-ETE-153. | ND.66.04.44/1 e DIS-ETE-153. | 740350020300 | 74035002 | Ferragens | FISCHER INDUSTRIA MECANICA LTDA | 56.380.132/0001-40 | 2024-10-01 | 2029-04-12 | HI_2024_10_01 | Ambos | N/A | - | QA
|  | 52827 | 0 | 3425468 | ELO DIAMETRO 16 MM 120 KN COMP. 50 MM | ELO BOLA; MATERIAL ACO CARBONO; GALVANIZADO A FOGO; ABERTURA MENOR DO ELO 24,0 MM; ABERTURA MAIOR DO ELO 60,0 MM; PADRAO ABNT NBR 71 08; ESPESSURA 17,0 MM; COMPRIMENTO UTIL 269,0 MM; CARGA DE RUPTURA 120 KN; PROLONGADOR ELO-BOLA. NORMAS:ND.66.04.09/1, IT | ND.66.04.09/1, ITEM 1 e DIS-ETE-153. | 740640010300 | 74064001 | Ferragens | FISCHER INDUSTRIA MECANICA LTDA | 56.380.132/0001-40 | 2024-10-01 | 2029-04-12 | HI_2024_10_01 | Ambos | N/A | - | QA
|  | 59826 | 3420090 | 3420090 | MANILHA SAPATILHA ACO 5000DAN | MANILHA SAPATILHA. MATERIAL: ACO CARBONO. REVESTIMENTO:GALVANIZADO A FOGO. CARGA DE RUPTURA: 5000DAN. ELEMENTO DE FIXACAO: PINO E CUPILHA. NORMAS: DTN 039. GALVANIZACAO CONFORME DIS-ETE-153. | DTN 039 e DIS-ETE-153. | 732060010305 | 73206001 | Ferragens | FISCHER INDUSTRIA MECANICA LTDA | 56.380.132/0001-40 | 2024-10-01 | 2029-04-12 | HI_2024_10_01 | Ambos | N/A | - | QA
|  | 52849 | 0 | 3420139 | MANILHA FERRADURA 3/4 160KN COMP 70MM | MANILHA; FERRADURA; PINO APARAFUSADO/CONTRAPINADO; ACO CARBONO; GALVANIZADO A FOGO; LARGURA DE 22MM; CAPACIDADE 160KN; COMPRIMENTO DE 70 A 83 MM; RAIO INTERNO DE 18,5 A 20MM; PARAFUSO COM DIAMETRO DE 3/4 POL OU M20. NORMAS: ND.66.04.22/1 . GALVANIZACAO C | ND.66.04.22/1 e DIS-ETE-153 | 742634030300 | 74263403 | Ferragens | FISCHER INDUSTRIA MECANICA LTDA | 56.380.132/0001-40 | 2024-10-01 | 2029-04-12 | HI_2024_10_01 | Ambos | N/A | - | QA
|  | 0 | 3424001 | 3424001 | PROLONGADOR GARFO-BOLA 200MM 1200DAN | PROLONGADOR GARFO-OLHAL. MATERIAL: ACO CARBONO OU FERRO FUNDIDO NODULAR. PROTECAO SUPERFICIAL: ZINCAGEM POR IMERSAO A QUENTE. COMPRIMENTO UTIL: 200MM. CARACTERISTICA DA BOLA: . COMPRIMENTO UTIL DO GARFO:40MM. ABERTURA DO GARFO:22MM. CARACT. DO PARAFUSO: M | DTN 057 e DIS-ETE-153. | 7,463335103e+11 | 74633351 | Ferragens | FISCHER INDUSTRIA MECANICA LTDA | 56.380.132/0001-40 | 2024-10-01 | 2029-04-12 | HI_2024_10_01 | Ambos | N/A | - | QA
|  | 57849 | 0 | 3424116 | PROLONGADOR CONCHA OLHAL 21MM 120KN | PROLONGADOR CONCHA OLHAL; 90 GRAUS; ACO FORJADO; GALVANIZADO FOGO; DIAMETRO DO OLHAL 21 MM; CAPACIDADE 120KN; COMPRIMENTO 200MM. NORMAS:ND.66.04.40. GALVANIZACAO CONFORME DIS-ETE-153. | ND.66.04.40 e DIS-ETE-153 | 7,467500203e+11 | 74675002 | Ferragens | FISCHER INDUSTRIA MECANICA LTDA | 56.380.132/0001-40 | 2024-10-01 | 2029-04-12 | HI_2024_10_01 | Ambos | N/A | - | QA
|  | 0 | 3424060 | 0 | PROLONG GARFO GARFO 200MM 120kN | PROLONGADOR, GARFO-GARFO. MATERIAL - ACO CARBONO. PROTECAO SUPERFICIAL- ZINCADO POR IMERSAO A QUENTE. COMPRIMENTO UTIL- 200MM. COMPRIMENTO UTIL DO GARFO-40MM. ABERTURA DO GARFO- 22MM. DIAMETRO DO PARAFUSO - M16. ACESSORIOS - COM PORCA E CUPILHA. CARGA DE | DTN 029 | 7,463135103e+11 | 74631351 | Ferragens | FISCHER INDUSTRIA MECANICA LTDA | 56.380.132/0001-40 | 2024-10-01 | 2029-04-12 | HI_2024_10_01 | Ambos | N/A | - | QA
|  | 51568 | 0 | 3454231 | PRESILHA CIRCULAR 6,0 A 9,5 MM | PRESILHA CIRCULAR; PRODUZIDA EM ACO FORJADO E GALVANIZADA A QUENTE; DIAMETROS DE APLICACAO DE 6,0 A 9,5 MM, DIAMETRO PARAFUSO 1/2 POL OU M12. NORMAS:ND.66.04.72/1, ITEM 1 GALVANIZACAO CONFORME DIS-ETE-153. | ND.66.04.72/1, ITEM 1 e DIS-ETE-153 | 7,323640103e+11 | 73236401 | Ferragens | FISCHER INDUSTRIA MECANICA LTDA | 56.380.132/0001-40 | 2024-10-01 | 2029-04-12 | HI_2024_10_01 | Ambos | N/A | - | QA
|  | 0 | 3454220 | 3454220 | PRESILHA BIFILAR QUADRADA | PRESILHA BIFILAR QUADRADA. MATERIAL:ACO CARBONO ABNT 1010/1020. REVESTIMENTO: GALVANIZADO A FOGO. DIMENSOES: (40,0 A 50 MM) X (50 A 51,5 MM). FIXACAO: PARAFUSO M12 X 1,75 , COMPRIMENTO: 60,0MM. APLICACAO: ATERRAMENTO. NORMAS: NORMAS:DTN 024. GALVANIZACAO | DTN 024 e DIS-ETE-153. | 7,407520103e+11 | 74075201 | Ferragens | FISCHER INDUSTRIA MECANICA LTDA | 56.380.132/0001-40 | 2024-10-01 | 2029-04-12 | HI_2024_10_01 | Ambos | N/A | - | QA
|  | 51566 | 0 | 3437011 | CAVALOTE 3/4 120 KN 80 MM | CAVALOTE; PRODUZIDO EM ACO FORJADO E GALVANIZACAO A QUENTE; CARGA DE RUPTURA 120 KN; COMPRIMENTO 80 MM. ESPESSURA DO CORPO: 19 MM. D IAMETRO PARAFUSO 3/4 POL OU M20. NORMAS:ND.66.04.01/1. GALVANIZACAO CONFORME DIS-ETE-153. | ND.66.04.01/1 e DIS-ETE-153. | 742112570300 | 74211257 | Ferragens | FISCHER INDUSTRIA MECANICA LTDA | 56.380.132/0001-40 | 2024-10-01 | 2029-04-12 | HI_2024_10_01 | Ambos | N/A | - | QA
|  | 57780 | 0 | 3496046 | PORCA OLHAL 5/8 DE POLEGADA 80KN | PORCA OLHAL. MATERIAL: ACO CARBONO OU FERRO FUNDIDO. REVESTIMENTO:GALVANIZADO A FOGO ; DIAMETO DA ROSCA DE 5/8 DE POLEGADA; CARGA DE RUPTURA DE 80KN; COMPRIMENTO DE 45MM; LARGURA DE 40MM. NORMAS:ND.66.04.44/1 . GALVANIZACAO CONFORME DIS-ETE-153. | ND.66.04.44/1 e DIS-ETE-153. | 740350050300 alt | 74035005 | Ferragens | FISCHER INDUSTRIA MECANICA LTDA | 56.380.132/0001-40 | 2024-10-01 | 2029-04-12 | HI_2024_10_01 | Ambos | N/A | - | QA
|  | 57781 | 0 | 3437022 | CAVALOTE 3/4 120 KN 135 MM | CAVALOTE; PRODUZIDO EM ACO FORJADO E GALVANIZACAO A QUENTE; CARGA DE RUPTURA 120 KN; COMPRIMENTO 117 A 135 MM. ESPESSURA DO CORPO: 16 A 20MM. DIAMETRO PARAFUSO 3/4 POL OU M20. NORMAS:ND.66.04.01/1. GALVANIZACAO CONFORME DIS-ETE-153. | ND.66.04.01/1 e DIS-ETE-153. | 742127510300 | 74212751 | Ferragens | FISCHER INDUSTRIA MECANICA LTDA | 56.380.132/0001-40 | 2024-10-01 | 2029-04-12 | HI_2024_10_01 | Ambos | N/A | - | QA
|  | 53511 | 0 | 3424066 | PROLONGADOR CONCHA OLHAL 18MM 120KN | PROLONGADOR CONCHA OLHAL; 90 GRAUS; ACO FORJADO; GALVANIZADO FOGO; DIAMETRO DO OLHAL 18 MM; CAPACIDADE 120KN; COMPRIMENTO 200MM. NORMAS:ND.66.04.40. GALVANIZACAO CONFORME DIS-ETE-153. | ND.66.04.40 e DIS-ETE-153 | 7,467500103e+11 | 74675001 | Ferragens | FISCHER INDUSTRIA MECANICA LTDA | 56.380.132/0001-40 | 2024-10-01 | 2029-04-12 | HI_2024_10_01 | Ambos | N/A | - | QA
|  | 51569 | 0 | 3424107 | PROLONGADOR GARFO GARFO 90GR 5/8 120KN | PROLONGADOR GARFO GARFO; 90 GRAUS; ACO FORJADO; GALVANIZADO A FOGO; BITOLA DO GARFO 5/8 POLEGADAS; DIAMETRO PARAFUSO 5/8 POL OU M16; CAPACIDADE 120KN; COMRIMENTO 200M M; COMPRIMENTO DO GARFO 40MM; LARGURA DO GARFO 22MM. NORMAS:ND.66.04.39. GALVANIZACAO C | ND.66.04.39 e DIS-ETE-153 | 7,464535103e+11 | 74645351 | Ferragens | FISCHER INDUSTRIA MECANICA LTDA | 56.380.132/0001-40 | 2024-10-01 | 2029-04-12 | HI_2024_10_01 | Ambos | N/A | - | QA
|  | 57810 | 0 | 3425469 | ELO OLHAL DIAM 18 MM 120 KN COMP 104 MM | ELO BOLA; MATERIAL ACO CARBONO; GALVANIZADO A FOGO; ABERTURA MENOR DO ELO 24,0 MM; ABERTURA MAIOR DO ELO 60,0 MM; PADRAO ABNT NBR 71 08; ESPESSURA 17,0 MM; COMPRIMENTO UTIL 269,0 MM; CARGA DE RUPTURA 120 KN; PROLONGADOR ELO-BOLA. NORMAS:ND.66.04.11/1, IT | ND.66.04.11/1, ITEM 1 e DIS-ETE-153. | 740630010300 | 74063001 | Ferragens | FISCHER INDUSTRIA MECANICA LTDA | 56.380.132/0001-40 | 2024-10-01 | 2029-04-12 | HI_2024_10_01 | Ambos | N/A | - | QA
|  | 0 | 3425265 | 3425265 | ENGATE CONCHA OLHAL 12000 DAN | CONCHA-OLHAL. MATERIAL- ACO CARBONO. PROTECAO SUPERFICIAL- ZINCADO POR IMERSAO A QUENTE. COMPRIMENTO UTIL - 60MM. CARACTERISTICAS DA CONCHA-NBR7108/81 TAMANHO 16. DIAMETRO DO OLHAL- 18MM. ESPESSURA DO OLHAL - 16MM. CARGA DE RUPTURA- 12000DAN. NORMAS:DTN 0 | DTN 047 e DIS-ETE-153 | 744010020300 | 74401002 | Ferragens | FISCHER INDUSTRIA MECANICA LTDA | 56.380.132/0001-40 | 2024-10-01 | 2029-04-12 | HI_2024_10_01 | Ambos | N/A | - | QA
|  | 52858 | 0 | 3425471 | ELO BOLA ACO CARB 26,0X 65,0X 269,0MM | ELO BOLA; MATERIAL ACO CARBONO; GALVANIZADO A FOGO; ABERTURA MENOR DO ELO 24,0 A 26 MM; ABERTURA MAIOR DO ELO 60,0 MM; PADRAO ABNT N BR 7108; COMPRIMENTO UTIL 260 A 280 MM; CARGA DE RUPTURA 120 KN; PROLONGADOR ELO-BOLA. NORMAS:ND.66.04.31/1, ITEM 1 . GAL | ND.66.04.31/1, ITEM 1 e DIS-ETE-153. | 746580180300 | 74658018 | Ferragens | FISCHER INDUSTRIA MECANICA LTDA | 56.380.132/0001-40 | 2024-10-01 | 2029-04-12 | HI_2024_10_01 | Ambos | N/A | - | QA
|  | 52828 | 0 | 3425448 | GARFO OLHAL 90G 5/8 POL 120 KN COMP 90MM | GARFO OLHAL 90 GRAUS; PRODUZIDO EM ACO FORJADO E GALVANIZACAO A QUENTE; BITOLA DO GARFO DE 5/8 POL; DIAMETRO OLHAL DE 18 MM; CARGA D E RUPTURA DE 120kN; COMPRIMENTO DE 90 A 100 MM; MEDIDAS INTERNAS DO GARFO: COMPRIMENTO DE 40 MM E LARGURA DE 22 MM. DIAMET | ND.66.04.16/1 e DIS-ETE-153 | 740595010300 | 74059501 | Ferragens | FISCHER INDUSTRIA MECANICA LTDA | 56.380.132/0001-40 | 2024-10-01 | 2029-04-12 | HI_2024_10_01 | Ambos | N/A | - | QA
|  | 0 | 3425200 | 3425200 | ENGATE CONCHA ELO 12000 DAN | CONCHA-ELO. MATERIAL - ACO CARBONO OU FERRO FUNDIDO NODULAR. PROTECAO SUPERFICIAL-ZINCADO POR IMERSAO A QUENTE.COMPRIMENTO UTIL- 92MM. CARACTERISTICAS DA CONCHA- NBR7108/81 TAMANHO 16. ABERTURA MENOR DO ELO- 22MM. ABERTURA MAIOR DO ELO - 50MM. DIAMETRO DA | DTN 042 e DIS-ETE-153 | 744510020300 | 74451002 | Ferragens | FISCHER INDUSTRIA MECANICA LTDA | 56.380.132/0001-40 | 2024-10-01 | 2029-04-12 | HI_2024_10_01 | Ambos | N/A | - | QA
|  | 0 | 3425235 | 3425235 | ENGATE CONCHA GARFO 12000 DAN | CONCHA-GARFO. MATERIAL-ACO CARBONO OU FERRO FUNDIDO NODULAR PROTECAO SUPERFICIAL-ZINCADO POR IMERSAO A QUENTE.COMPRIMENTO UTIL-64 A 65 MM. CARACTERISTICAS DA CONCHA- NBR 7108/81 TAMANHO 16. COMPRIMENTO UTIL DO GARFO - 40MM. ABERTURA DO GARFO - 22MM. DIAME | DTN 043 e DIS-ETE-153 | 744410010300 | 74441001 | Ferragens | FISCHER INDUSTRIA MECANICA LTDA | 56.380.132/0001-40 | 2024-10-01 | 2029-04-12 | HI_2024_10_01 | Ambos | N/A | - | QA
|  | 0 | 3425270 | 3425270 | ENGATE CONCHA OLHAL 8000DAN | ENGATE CONCHA-OLHAL. MATERIAL:ACO CARBONO.PROTECAO SUPERFICIAL: ZINCAGEM POR IMERSAO A QUENTE. ACESSORIO: CUPILHA EM LATAO OU ACO INOXIDAVEL. CARGA DE RUPTURA: 8000 DAN. NORMAS:DTN 044. GALVANIZACAO CONFORME DIS-ETE-153. | DTN 044 e DIS-ETE-153. | 733260010300 | 73326001 | Ferragens | FISCHER INDUSTRIA MECANICA LTDA | 56.380.132/0001-40 | 2024-10-01 | 2029-04-12 | HI_2024_10_01 | Ambos | N/A | - | QA
|  | 0 | 3423010 | 3423010 | GANCHO SUSP BOLA 12000DAN | GANCHO DE SUSPENSAO-BOLA, EM ACO CARBONO ABNT FORJADO, ZINCADO POR IMERSAO A QUENTE, COMPRIMENTO UTIL 90MM, GANCHO ABERTURA 25MM E ESPESSURA DA SECAO 22MM, DIMENSOES DO PINO BOLA DE ACORDO COM A NBR 7108, TAMANHO NOMINAL 16, CARGA DE RUPTURA 12000DAN. NO | DTN 049 e DIS-ETE-153 | 741460010300 | 74146001 | Ferragens | FISCHER INDUSTRIA MECANICA LTDA | 56.380.132/0001-40 | 2024-10-01 | 2029-04-12 | HI_2024_10_01 | Ambos | N/A | - | QA
|  | 0 | 3425350 | 3425350 | ENGATE ELO BOLA 12000DAN | ELO BOLA. TIPO: STANDARD. MATERIAL: ACO CARBONO. REVESTIMENTO: GALVANIZADO A FOGO. ABERTURA MENOR DO ELO: 25,0 MM. ABERTURA MAIOR DO ELO : 60,0 MM. ESPESSURA: 16,0 MM. COMPRIMENTO UTIL: 105MM. CARGA DE RUPTURA: 12000DAN. REQUISITOS ADICIONAIS: BOLA TAMANH | DTN 048 e DIS-ETE-153 | 741010010300 | 74101001 | Ferragens | FISCHER INDUSTRIA MECANICA LTDA | 56.380.132/0001-40 | 2024-10-01 | 2029-04-12 | HI_2024_10_01 | Ambos | N/A | - | QA
|  | 50058 | 0 | 3425447 | GARFO OLHAL 90GR FOFO 12,0X 112,0MM | GARFO OLHAL; 90 GRAUS; MATERIAL FERRO FUNDIDO NODULAR; GALVANIZADO A FOGO; ABERTURA DO GARFO 30,0 MM; PINO E CONTRAPINO; DIAMETRO DO OLHAL 16,0 MM; ESPESSURA 12,0 MM; COMPRIMENTO UTIL 112,0 MM; COMPRIMENTO DO GARFO 55,0 MM; CARGA DE RUPTURA 1000 DAN; PINO | NBR 8159:2017 FIG. 53 e DIS-ETE-153 | 739410010347 | 73941001 | Ferragens | FISCHER INDUSTRIA MECANICA LTDA | 56.380.132/0001-40 | 2024-10-01 | 2029-04-12 | HI_2024_10_01 | Ambos | N/A | - | QA
|  | 0 | 3420110 | 0 | MANILHA 90 GRAUS 9500DAN | MANILHA. POSIÇÃO: 90 GRAUS. MATERIAL: ACO CARBONO. PROTECAO SUPERFICIAL:GALVANIZACAO POR IMERSAO A QUENTE.DIAMETRO DA SEÇÃO TRANSVERSAL: 16MM. COMPRIMENTO UTIL: 74 - 90MM. DIAMETRO DO PARAFUSO: 5/8 POL OU M16. ACESSÓRIOS:PORCA E CUPILHA. CARGA DE RUPTURA: | DTN 021 E DIS-ETE-153. | 742390530300 | 74239053 | Ferragens | FISCHER INDUSTRIA MECANICA LTDA | 56.380.132/0001-40 | 2024-10-01 | 2029-04-12 | HI_2024_10_01 | Ambos | N/A | - | QA
|  | 52835 | 3423471 | 0 | GRAMPO SUSP TRIART 25,0-35,0MM 6375KGF | GRAMPO DE SUSPENSAO;TIPO: TRIARTICULADO;MATERIAS: CORPO E SELA EM LIGA DE ALUMINIO FUNDIDO; PARAFUSOS, ARRUELAS,PINOS E ENGATE: EM ACO CARBONO GALVANIZADO POR IMERSAO A QUENTE; DIAMETRO DE APLICACAO: 25-35 MM. NORMAS: DIS-ETE-166 - TABELA 03 ITEM 04. | DIS-ETE-166 | DIS-ETE-166 | 765020041200 | Conexões, Emendas e Terminais | FISCHER INDÚSTRIA MECÂNICA LTDA. | 56.380.132/0001-40 | 2026-02-25 | 2029-04-11 | HI_2026_02_25 | Ambos | N/A | N/A | QA
|  | 100875 | 3423105 | 0 | GRAMPO SUSP AL MONOART 17-32MM | GRAMPO DE SUSPENSAO. TIPO: MONOARTICULADO. MATERIAL: LIGA DE ALUMINIO. REVESTIMENTO: SEM REVESTIMENTO . FIXACAO DO GRAMPO: PINO, DIAMETRO 16,0MM. APLICACAO: CABO DE ALUMINIO. FIXACAO DO CABO:GRAMPO U/PORCAS/ARRUELAS. MATERIAL DA FIXACAO:ACO CARBONO. REVESTIMENTO DA FIXACAO : GALVANIZACAO A FOGO. DIAMETRO PARA APLICACAO: 17-32 MM. NORMAS: DIS-ETE-166 - TABELA 04 ITEM 02. | DIS-ETE-166 | DIS-ETE-166 | 765010031200 | Conexões, Emendas e Terminais | FISCHER INDÚSTRIA MECÂNICA LTDA. | 56.380.132/0001-40 | 2026-02-25 | 2029-04-11 | HI_2026_02_25 | Ambos | N/A | N/A | QA
|  | 100867 | 3423360 | 0 | GRAMPO SUSP ARM SIM CAA 636MCM | GRAMPO DE SUSPENSAO ARMADO; TIPO: SIMPLES; CARACTERISTICAS DO CONDUTOR: CABO ALUMINIO 636 MCM CAA (GROSBEAK); CODIGO COR: LARANJA. NORMAS: DIS- ETE-166 - TABELA 01 ITEM 08. | DIS-ETE-166 | DIS-ETE-166 | 765070041200 | Conexões, Emendas e Terminais | FISCHER INDÚSTRIA MECÂNICA LTDA. | 56.380.132/0001-40 | 2026-02-25 | 2029-04-11 | HI_2026_02_25 | Ambos | N/A | N/A | QA
|  | 100861 | 3423370 | 0 | GRAMPO SUSP ARM SIM CAA 4/0AWG | GRAMPO DE SUSPENSAO ARMADO; TIPO: SIMPLES; CARACTERISTICAS DO CONDUTOR: CABO ALUMINIO 4/0 AWG CAA (PENGUIN); CODIGO COR: BRANCO. NORMAS: DIS-ETE-166 - TABELA 01 ITEM 03. | DIS-ETE-166 | DIS-ETE-166 | 765070061200 | Conexões, Emendas e Terminais | FISCHER INDÚSTRIA MECÂNICA LTDA. | 56.380.132/0001-40 | 2026-02-25 | 2029-04-11 | HI_2026_02_25 | Ambos | N/A | N/A | QA
|  | 54449 | 0 | 0 | PRENSA FIOS/GRAMPO PARAL DUPLO 6-9,5 MM | PRENSA FIOS/GRAMPO PARALELO DUPLO; PRODUZIDO EM ACO FORJADO E GALVANIZADA A QUENTE; DIAMETRO DE APLICACAO DE 6,0 A 9,5 MM; REFERENCIA F1601; CONFORME ND.66.04.73/1, ITEM 1 ELEKTRO. SE/LT 002 | ND.66.04.73/1 | F1601 Forjasul | 732214010300 | Conexões, Emendas e Terminais | FISCHER INDÚSTRIA MECÂNICA LTDA. | 56.380.132/0001-40 | 2026-02-25 | 2029-04-11 | HI_2026_02_25 | Ambos | N/A | N/A | QA
|  | 57855 | 3423472 | 0 | GRAMPO SUSP. MONOART. PARA. 3/8 - 5/16 | GRAMPO DE SUSPENSAO MONOARTICULADO PARA CABOS DE ACO; PRODUZIDO EM FERRO FUNDIDO NODULAR; SENDO OS ELEMENTOS FERROSOS GALVANIZADOS A QUENTE; DIAMETRO DE APLICACAO: 5/16" - 3/8". NORMAS: DIS-ETE-166 - TABELA 05. | DIS-ETE-166 | DIS-ETE-166 | 765013510300 | Conexões, Emendas e Terminais | FISCHER INDÚSTRIA MECÂNICA LTDA. | 56.380.132/0001-40 | 2026-02-25 | 2029-04-11 | HI_2026_02_25 | Ambos | N/A | N/A | QA
|  | 57866 | 3422226 | 0 | GRAMPO ANC COMPRESSAO PARA-RAIOS 3/8 | GRAMPO DE ANCORAGEM A COMPRESSAO PARA CABOS DE ACO; UMA SAIDA; PRODUZIDO EM LIGA DE ALUMINIO; TERMINAL ELO, PARAFUSOS, PORCAS E ARRUELAS EM ACO CARBONO GALVANIZADOS A QUENTE; CABO CONDUTOR ACO 3/8 POL (9,5 MM). NORMAS: DIS-ETE-166 - TABELA 10 ITEM 07. | DIS-ETE-166 | DIS-ETE-166 | 768062511200 | Conexões, Emendas e Terminais | FISCHER INDÚSTRIA MECÂNICA LTDA. | 56.380.132/0001-40 | 2026-02-25 | 2029-04-11 | HI_2026_02_25 | Ambos | N/A | N/A | QA
|  | 100879 | 3423005 | 0 | GRAMPO SUSPENSAO CRUZETA COSMOS | GRAMPO PARA SUSPENSAO DE CRUZETA COSMOS EM ACO CARBONO GALVANIZADO A FOGO; DIMENSOES: COMPRIMENTO DE CADA LADO 270MM; ABERTURA 60MM; ESPESSURA 16MM. FORMACAO:DOIS GRAMPOS U, UM ELO, OITO PORCAS E QUATRO ARRUELAS. CARGA DE RUPTURA 5000DAN. NORMAS: DIS-ETE-166 - TABELA 11. | DIS-ETE-166 | DIS-ETE-166 | 746760010300 | Conexões, Emendas e Terminais | FISCHER INDÚSTRIA MECÂNICA LTDA. | 56.380.132/0001-40 | 2026-02-25 | 2029-04-11 | HI_2026_02_25 | Ambos | N/A | N/A | QA
|  | 100883 | 3422560 | 0 | GRAMPO ANC PAS RGC AL 636 GROSBEAK | GRAMPO ANCORAGEM PASSANTE. TIPO- RETO GARFO CURTO. MATERIAL- LIGA DE ALUMINIO. ELEMENTOS DE FIXACAO- GRAMPOS U, PORCAS E ARRUELAS DE PRESSAO. TIPO DE ENGATE- PINO COM CUPILHA. FAIXA DE BITOLAS DO CABO CAA: 636MCM. CARACTERISTICAS ADICIONAIS- TRACAO TOTAL. NORMAS: DIS-ETE-166 - TABELA 14 ITEM 03. | DIS-ETE-166 | DIS-ETE-166 | 764020011200 | Conexões, Emendas e Terminais | FISCHER INDÚSTRIA MECÂNICA LTDA. | 56.380.132/0001-40 | 2026-02-25 | 2029-04-11 | HI_2026_02_25 | Ambos | N/A | N/A | QA
|  | 100884 | 3422004 | 0 | GRAMPO ANC PAS RGL AL 795 | GRAMPO ANCORAGEM PASSANTE. TIPO- RETO GARFO LONGO. MATERIAL- LIGA DE ALUMINIO. ELEMENTOS DE FIXACAO- GRAMPOS U, PORCAS E ARRUELAS DE PRESSAO. TIPO DE ENGATE- PINO COM CUPILHA. FAIXA DE BITOLAS DO CABO CA: 397,5MCM A 795MCM / FAIXA DE BITOLAS DO CABO CAA: 336,4MCM A 636MCM. CARACTERISTICAS ADICIONAIS- TRACAO TOTAL. NORMAS: DIS-ETE-166 - TABELA 14 ITEM 06. | DIS-ETE-166 | DIS-ETE-166 | 764010071200 | Conexões, Emendas e Terminais | FISCHER INDÚSTRIA MECÂNICA LTDA. | 56.380.132/0001-40 | 2026-02-25 | 2029-04-11 | HI_2026_02_25 | Ambos | N/A | N/A | QA
|  | 100882 | 3422430 | 0 | GRAMPO ANC PAS RGC AL 477 | GRAMPO ANCORAGEM PASSANTE. TIPO- RETO GARFO CURTO. MATERIAL- LIGA DE ALUMINIO. ELEMENTOS DE FIXACAO- GRAMPOS U, PORCAS E ARRUELAS DE PRESSAO. TIPO DE ENGATE- PINO COM CUPILHA. FAIXA DE BITOLAS DO CABO CA: 477MCM A 636MCM / FAIXA DE BITOLAS DO CABO CAA: 336,4MCM A 477MCM. CARACTERISTICAS ADICIONAIS- TRACAO TOTAL. NORMAS: DIS-ETE-166 - TABELA 14 ITEM 02. | DIS-ETE-166 | DIS-ETE-166 | 764020011200 | Conexões, Emendas e Terminais | FISCHER INDÚSTRIA MECÂNICA LTDA. | 56.380.132/0001-40 | 2026-02-25 | 2029-04-11 | HI_2026_02_25 | Ambos | N/A | N/A | QA
|  | 100862 | 3423011 | 0 | GRAMPO SUSP ARM SIM CAA 266,8MCM | GRAMPO DE SUSPENSAO ARMADO; TIPO: SIMPLES; CARACTERISTICAS DO CONDUTOR: CABO ALUMINIO 226,8 MCM CAA (PARTRIDGE); CODIGO COR: VERMELHO. NORMAS: DIS-ETE-166 - TABELA 01 ITEM 04. | DIS-ETE-166 | DIS-ETE-166 | 765070031200 | Conexões, Emendas e Terminais | FISCHER INDÚSTRIA MECÂNICA LTDA. | 56.380.132/0001-40 | 2026-02-25 | 2029-04-11 | HI_2026_02_25 | Ambos | N/A | N/A | QA
|  | 57779 | 3422222 | 0 | GRAMPO ANC COMPRE CONDU 336,4MCM 1 SAIDA | GRAMPO DE ANCORAGEM A COMPRESSAO PARA CONDUTORES DE ALUMINIO; UMA SAIDA; PRODUZIDO EM LIGA DE ALUMINIO; TERMINAL ELO, PARAFUSOS, PORCAS E ARRUELAS EM ACO CARBONO GALVANIZADOS A QUENTE; CABO CONDUTOR CAA 336,4 MCM (ORIOLE). NORMAS: DIS-ETE-166 - TABELA 10 ITEM 01. | DIS-ETE-166 | DIS-ETE-166 | 768060041200 | Conexões, Emendas e Terminais | FISCHER INDÚSTRIA MECÂNICA LTDA. | 56.380.132/0001-40 | 2026-02-25 | 2029-04-11 | HI_2026_02_25 | Ambos | N/A | N/A | QA
|  | 57887 | 3422221 | 0 | GRAMPO TENSAO TERM 90 PARA. 3/8-5/16 | GRAMPO DE TENSAO TERMINAL 90 GRAUS PARA CABOS DE ACO; PRODUZIDO EM ACO FORJADO GALVANIZADO A QUENTE; DIAMETROS DE APLICACAO DE 5/16-3/8 POL (7,9-9,5 MM). NORMAS: DIS-ETE-166 - TABELA 09 ITEM 02. | DIS-ETE-166 | DIS-ETE-166 | 764045010300 | Conexões, Emendas e Terminais | FISCHER INDÚSTRIA MECÂNICA LTDA. | 56.380.132/0001-40 | 2026-02-25 | 2029-04-11 | HI_2026_02_25 | Ambos | N/A | N/A | QA
|  | 57907 | 3422223 | 0 | GRAMPO ANC COMPRES CONDU 636,4MCM2 SAIDA | GRAMPO DE ANCORAGEM A COMPRESSAO PARA CONDUTORES DE ALUMINIO; UMA SAIDA; PRODUZIDO EM LIGA DE ALUMINIO; TERMINAL ELO, PARAFUSOS, PORCAS E ARRUELAS EM ACO CARBONO GALVANIZADOS A QUENTE; CABO CONDUTOR CAA 636 MCM (GROSBEAK). NORMAS: DIS-ETE-166 - TABELA 10 ITEM 02. | DIS-ETE-166 | DIS-ETE-166 | 768060021200 | Conexões, Emendas e Terminais | FISCHER INDÚSTRIA MECÂNICA LTDA. | 56.380.132/0001-40 | 2026-02-25 | 2029-04-11 | HI_2026_02_25 | Ambos | N/A | N/A | QA
|  | 100881 | 3422425 | 0 | GRAMPO ANC PAS RGC AL 4/0 | GRAMPO ANCORAGEM PASSANTE. TIPO- RETO GARFO CURTO. MATERIAL- LIGA DE ALUMINIO. ELEMENTOS DE FIXACAO- GRAMPOS U, PORCAS E ARRUELAS DE PRESSAO. TIPO DE ENGATE- PINO COM CUPILHA. FAIXA DE BITOLAS DO CABO CA: 2/0AWG A 226,8MCM / FAIXA DE BITOLAS DO CABO CAA: 1/0AWG A 4/0AWG. CARACTERISTICAS ADICIONAIS- TRACAO TOTAL. NORMAS: DIS-ETE-166 - TABELA 14 ITEM 01. | DIS-ETE-166 | DIS-ETE-166 | 764010011200 | Conexões, Emendas e Terminais | FISCHER INDÚSTRIA MECÂNICA LTDA. | 56.380.132/0001-40 | 2026-02-25 | 2029-04-11 | HI_2026_02_25 | Ambos | N/A | N/A | QA
|  | 100874 | 3423110 | 0 | GRAMPO SUSP AL MONOART 8-17,0MM | GRAMPO DE SUSPENSAO. TIPO: MONOARTICULADO. MATERIAL: LIGA DE ALUMINIO. REVESTIMENTO: SEM REVESTIMENTO . FIXACAO DO GRAMPO: PINO, DIAMETRO 16,0MM. APLICACAO: CABO DE ALUMINIO. FIXACAO DO CABO:GRAMPO U/PORCAS/ARRUELAS. MATERIAL DA FIXACAO:ACO CARBONO. REVESTIMENTO DA FIXACAO : GALVANIZACAO A FOGO. DIAMETRO PARA APLICACAO: 8-17 MM. . NORMAS: DIS-ETE-166 - TABELA 04 ITEM 01. | DIS-ETE-166 | DIS-ETE-166 | 765010021200 | Conexões, Emendas e Terminais | FISCHER INDÚSTRIA MECÂNICA LTDA. | 56.380.132/0001-40 | 2026-02-25 | 2029-04-11 | HI_2026_02_25 | Ambos | N/A | N/A | QA
|  | 57908 | 3422225 | 0 | GRAMPO ANC COMPRE CONDU 636MCM 2 SAIDA | GRAMPO DE ANCORAGEM A COMPRESSAO PARA CONDUTORES DE ALUMINIO; DUAS SAIDAS; PRODUZIDO EM LIGA DE ALUMINIO; TERMINAL ELO, PARAFUSOS, PORCAS E ARRUELAS EM ACO CARBONO GALVANIZADOS A QUENTE; CABO CONDUTOR CAA 636 MCM (GROSBEAK). NORMAS: DIS-ETE-166 - TABELA 10 ITEM 04. | DIS-ETE-166 | DIS-ETE-166 | 768061511200 | Conexões, Emendas e Terminais | FISCHER INDÚSTRIA MECÂNICA LTDA. | 56.380.132/0001-40 | 2026-02-25 | 2029-04-11 | HI_2026_02_25 | Ambos | N/A | N/A | QA
|  | 100877 | 3422011 | 0 | GRAMPO ANC A COMPRESSAO CAL 465,4 MCM | GRAMPO DE ANCORAGEM A COMPRESSAO PARA CONDUTORES DE ALUMINIO; UMA SAIDA; PRODUZIDO EM LIGA DE ALUMINIO; TERMINAL ELO, PARAFUSOS, PORCAS E ARRUELAS EM ACO CARBONO GALVANIZADOS A QUENTE; CABO CONDUTOR CAL 465,4 MCM (CAIRO). NORMAS: DIS-ETE-166 - TABELA 10 ITEM 05. | DIS-ETE-166 | DIS-ETE-166 | 768062011200 | Conexões, Emendas e Terminais | FISCHER INDÚSTRIA MECÂNICA LTDA. | 56.380.132/0001-40 | 2026-02-25 | 2029-04-11 | HI_2026_02_25 | Ambos | N/A | N/A | QA
|  | 100880 | 0 | 0 | GRAMPO SUSP PREF 90 GRAUS 7,94MM | GRAMPO SUSPENSAO PREFORMADO; TIPO: NORMAL; MATERIAL: ACO CARBONO; REVESTIMENTO: GALVANIZADO A FOGO; ENCORDOAMENTO: A ESQUERDA; APL ICACAO: CABO DE ACO; DIAMETRO DO CABO: 7,94MM (5/16 POL); NUMERO DE FIOS DA CORDOALHA: 7; CATEGORIA DA CORDOALHA:EAR; COMPRIMENTO TOTAL APLICADO MAXIMO: 965 MM; DIAMETRO EXTERNO APOS A APLICACAO DA ALCA: 12,3MM; CODIGO DE COR: PRETO. REQUISITOS ADICIONAIS: POSICAO DA MANILHA: 90 GRAUS. APLICACAO: GRAMPO DE SUSPENSAO PARA CABOS PARA-RAIOS. . NORMAS: DIS-ETE-166 - TABELA 12. | DIS-ETE-166 | DIS-ETE-166 | 765043530300 | Conexões, Emendas e Terminais | FISCHER INDÚSTRIA MECÂNICA LTDA. | 56.380.132/0001-40 | 2026-02-25 | 2029-04-11 | HI_2026_02_25 | Ambos | N/A | N/A | QA
|  | 100866 | 3423300 | 0 | GRAMPO SUSP ARM SIM CA 636MCM | GRAMPO DE SUSPENSAO ARMADO; TIPO: SIMPLES; CARACTERISTICAS DO CONDUTOR: CABO ALUMINIO 636 MCM CA (ORCHID); CODIGO COR: AMARELO. NORMAS: DIS- ETE-166 - TABELA 01 ITEM 09. | DIS-ETE-166 | DIS-ETE-166 | 765070091200 | Conexões, Emendas e Terminais | FISCHER INDÚSTRIA MECÂNICA LTDA. | 56.380.132/0001-40 | 2026-02-25 | 2029-04-11 | HI_2026_02_25 | Ambos | N/A | N/A | QA
|  | 100863 | 3423355 | 0 | GRAMPO SUSP ARM SIM CAA 336,4MCM | GRAMPO DE SUSPENSAO ARMADO; TIPO: SIMPLES; CARACTERISTICAS DO CONDUTOR: CABO ALUMINIO 336,4 MCM CAA (LINNET); CODIGO COR: PRETO. NORMAS: DIS-ETE-166 - TABELA 01 ITEM 05. | DIS-ETE-166 | DIS-ETE-166 | 765070001200 | Conexões, Emendas e Terminais | FISCHER INDÚSTRIA MECÂNICA LTDA. | 56.380.132/0001-40 | 2026-02-25 | 2029-04-11 | HI_2026_02_25 | Ambos | N/A | N/A | QA
|  | 100865 | 3423357 | 0 | GRAMPO SUSP ARM SIM CAA 477MCM | GRAMPO DE SUSPENSAO ARMADO; TIPO: SIMPLES; CARACTERISTICAS DO CONDUTOR: CABO ALUMINIO 477 MCM CAA (HAWK); CODIGO COR: AZUL. NORMAS: DIS-ETE-166 - TABELA 01 ITEM 07. | DIS-ETE-166 | DIS-ETE-166 | 765070021200 | Conexões, Emendas e Terminais | FISCHER INDÚSTRIA MECÂNICA LTDA. | 56.380.132/0001-40 | 2026-02-25 | 2029-04-11 | HI_2026_02_25 | Ambos | N/A | N/A | QA
|  | 54607 | 3422220 | 0 | GRAMPO TENSAO TERM PARA-RAIOS 3/8-5/16 | GRAMPO DE TENSAO TERMINAL PARA CABOS DE ACO; PRODUZIDO EM ACO FORJADO GALVANIZADO A QUENTE; DIAMETROS DE APLICACAO DE 5/16-3/8 POL (7 ,9-9,5 MM). NORMAS: DIS-ETE-166 - TABELA 09 ITEM 01. | DIS-ETE-166 | DIS-ETE-166 | 764040020300 | Conexões, Emendas e Terminais | FISCHER INDÚSTRIA MECÂNICA LTDA. | 56.380.132/0001-40 | 2026-02-25 | 2029-04-11 | HI_2026_02_25 | Ambos | N/A | N/A | QA
|  | 100350 | 271023 | 0 | CAIXA BLINDADA BARRAMENTO TRAFO | CAIXA BLINDAGEM BARRAMENTO TRAFO. MATERIAL: CAIXA EM CHAPA DE ACO CARBONO 1010-1020. ESPESSURA DA CHAPA: 2 MM. DIMENSOES: 600 X 462 X 210 MM. TELA PROTETORA COM FIOS DE 2,15 MM DE ESPESSURA E ABERTURA DE 3/8 POL. TRATAMENTO SUPERFICIAL: GALVANIZADO A F | DIS-ETE-090 | - | - | Caixas e Painéis | FIXAR INDUSTRIAL -INDUSTRIA DE META | 06.247.044/0001-05 | 2022-10-18 | 2026-10-18 | HI_2022_10_18_1023250 | Direto | N/A | - | AIF
|  | 100470 | 3402256 | 0 | CAIXA DERIVACAO 600X400X250MM CHAPA 2MM | CAIXA DE DERIVACAO. DIMENSOES: 600 X 400 X 250MM; MATERIAL: CHAPA DE ACO CARBONO 1010-1020, ESPESSURA DA CHAPA 2,00MM; RESIST MECANICA A COMPRESSAO:1000KGF/CM2.TRATAMENTO SUPERFICIAL: GALVANIZADO A FOGO. ACABAMENTO FINAL: PINTURA ELETROSTATICA EM POLIEST | DIS-ETE-038 | - | - | Caixas e Painéis | FIXAR INDUSTRIAL LTDA | 06.247.044/0001-05 | 2022-10-18 | 2026-10-18 | HI_2022_10_18_1023250 | Direto | N/A | - | AIF
|  | 100440 | 3521220 | 33075021 | BRACADEIRA D ACO ELETRODUTO 1/2" | ABRAÇADEIRA, AÇO GALVANIZADO; TIPO: D COM GRAMPO TIPO "C"; 1/2". | Descrição completa | 400864 | - | Eletrodutos, tomadas e acessórios de PVC | FIXAR INDUSTRIAL LTDA | 06.247.044/0001-05 | 2022-12-05 | 2027-12-05 | HI_2022_12_05_1023250 | DIRETO | N/A | N/A | BC
|  | 100441 | 3521010 | 33075018 | BRACADEIRA "D" ACO GV ELETRODUTO 3/4" | BRACADEIRA, "D"; APLICACAO : ELETRODUTO DE PVC COM BITOLA DE 3/4 POL; MATERIAL: ACO CARBONO; PROTECAO SUPERFICIAL : ZINCAGEM POR IMERSAO A QUENTE. NORMAS: DIS-ETE-025. | DIS-ETE-025. | 3042 | - | Eletrodutos, tomadas e acessórios de PVC | FIXAR INDUSTRIAL LTDA | 06.247.044/0001-05 | 2022-12-05 | 2027-12-05 | HI_2022_12_05_1023250 | DIRETO | N/A | N/A | BC
|  | 100442 | 3520073 | 33075013 | ABRACADEIRA INSULOK 390X7,6 MM | ABRACADEIRA INSULOK; MATERIAL: POLIAMIDA 6.6 (PA6.6); COR: NATURAL E PRETA; TAMANHO: 390 X 7,6 MM. TEMPERATURA DE UTILIZACAO (GRAUS CELSIUS): -40 A +85. FLAMABILIDADE: UL94V-2. | Descrição completa | 4479 | - | Eletrodutos, tomadas e acessórios de PVC | FIXAR INDUSTRIAL LTDA | 06.247.044/0001-05 | 2022-12-05 | 2027-12-05 | HI_2022_12_05_1023250 | DIRETO | N/A | N/A | BC
|  | 56967 | 0 | 33075017 | ABRACADEIRA T120R | ABRACADERIA; MATERIAL: NYLON 6.6; NYLON 6.6UV; NYLON 6.6 HS; COR: NATURAL/PRETA; FLAMABILIDADE: AUTO-EXTINGUIVEL UL94V-2; COMPRIMENTO NOMINAL: 390 MM; LARGURA: 7,60 MM; DIAMETRO MAXIMO DE AMARRACAO: 100 MM; TENSAO MINIMA DE RUPTURA: 54 KGF. | Descrição completa | 4479 | - | Eletrodutos, tomadas e acessórios de PVC | FIXAR INDUSTRIAL LTDA | 06.247.044/0001-05 | 2022-12-05 | 2027-12-05 | HI_2022_12_05_1023250 | DIRETO | N/A | N/A | BC
|  | 0 | 2701000 | 0 | PADRAO ENTRADA POPULAR | PADRAO DE ENTRADA. TIPO: POPULAR. COMPONENTES: 1 PARAFUSO OLHAL 5/16X100MM(150DAN) COM PORCA SEXTAVADA EM ACO CARBONO, ARRUELA LISA CIRCULAR EM ACO CARBONO, JAQUETA E CONE ROSQUEAVEL EM ACO CARBONO, 1 BRAÇADEIRA "D" ELETRODUTO 3/4" EM ACO CARBONO; 6 G | DIN 125 E DIN 934 | N/A | N/A | Eletrodutos, tomadas e acessórios de PVC | FIXAR INDUSTRIAL LTDA | 06.247.044/0001-05 | 2023-02-03 | 2027-02-03 | HI_2023_02_03 | Direto | N/A | N/A | AIF
|  | 0 | 3480510 | 0 | PARAFUSO CAB SEXT ACO 8X 20 | PARAFUSO, CABECA SEXTAVADA. MATERIAL- ACO CARBONO. PROTECAO SUPERFICIAL- ZINCADO POR IMERSAO A QUENTE. DIAMETRO NOMINAL- 8,0MM. COMPRIMENTO NOMINAL - 20MM. TIPO DE ROSCA - METRICA. COMPRIMENTO DA ROSCA- TOTAL. PASSO- 1,25MM. CARGA DE RUPTURA- 1210DAN. ACE | DIS-ETE-016 | 3267 | - | Ferragens | FIXAR INDUSTRIALINDUSTRIA DE METAIS LTDA | 06.247.044/0001-05 | 2024-10-01 | 2029-04-03 | HI_2024_10_01 | Ambos | N/A | - | AIF
|  | 0 | 3481056 | 0 | PARAFUSO CAB SEX T INOX/DURIUM 10X 60MM | PARAFUSO CABECA SEXTAVADA. MATERIAL: PARAFUSO E ARRUELAS EM ACO INOXIDAVEL/PORCA EM DURIUM ESTANHADA. PONTA:NORMAL.ROSCA:TOTAL. DIAMETRO NOMINAL: M10. PASSO: 1,75 MM. COMPRIMENTO: 60,0 MM. ACESSORIOS: UMA PORCA SEXTAVADA, UMA ARRUELA DE PRESSAO E UMA ARRU | DIS-ETE-016 |  | - | Ferragens | FIXAR INDUSTRIALINDUSTRIA DE METAIS LTDA | 06.247.044/0001-05 | 2024-10-01 | 2029-04-03 | HI_2024_10_01 | Ambos | N/A | - | AIF
|  | 0 | 3480515 | 0 | PARAFUSO CAB SEXT ACO 8X 30 | PARAFUSO CABECA SEXTAVADA. MATERIAL: ACO CARBONO. PROTECAO SUPERFICIAL: ZINCAGEM POR IMERSAO A QUENTE. DIAMETRO NOMINAL: 8,0MM. COMPRIMENTO NOMINAL : 30,0MM. TIPO DE ROSCA: METRICA. PASSO : NORMAL (1,25MM). COMPRIMENTO DA ROSCA : INTEIRA. ACESSORIOS: 01 P | DIS-ETE-016 | 3268 | - | Ferragens | FIXAR INDUSTRIALINDUSTRIA DE METAIS LTDA | 06.247.044/0001-05 | 2024-10-01 | 2029-04-03 | HI_2024_10_01 | Ambos | N/A | - | AIF
|  | 0 | 3488033 | 3488033 | PARAFUSO AUTO ATARR CAB PAN FENDA 2.9X13 | PAPARAFUSO AUTO ATARRAXANTE CABECA PANELA 2,9 X 13 MM; MATERIAL: ACO CARBONO; REVESTIMENTO: GALVANIZADO A FOGO; COMPRIMENTO DA ROSCA: 13 MM; TIPO DE ROSCA: METRICA; DIAMETRO NOMINAL: 2,90 MM; PASSO:1,1 MM; COMPRIMENTO:13MM. NORMAS: NBR 6669, NBR 5875 E NB | NBR 6669, NBR 5875 E NBR ISO 1478 e DIS-ETE-153. | 4252 | - | Ferragens | FIXAR INDUSTRIALINDUSTRIA DE METAIS LTDA | 06.247.044/0001-05 | 2024-10-01 | 2029-04-03 | HI_2024_10_01 | Ambos | N/A | - | AIF
|  | 0 | 3488006 | 3488006 | PARAFUSO AUTO-ATAR PANELA 4,2X19,0MM FN | PARAFUSO AUTO ATARRAXANTE CABECA PANELA 4,2 X 19 MM; MATERIAL: ACO CARBONO; REVESTIMENTO: GALVANIZADO A FOGO; COMPRIMENTO DA ROSCA: 19 MM; TIPO DE ROSCA: METRICA; DIAMETRO NOMINAL: 4,20 MM; PASSO:1,4 MM; COMPRIMENTO:19BMM. NORMAS: NBR 6669, NBR 5875 E NBR | NBR 6669, NBR 5875 E NBR ISO 1478 e DIS-ETE-153. | 3292 | - | Ferragens | FIXAR INDUSTRIALINDUSTRIA DE METAIS LTDA | 06.247.044/0001-05 | 2024-10-01 | 2029-04-03 | HI_2024_10_01 | Ambos | N/A | - | AIF
|  | 0 | 3488003 | 3488003 | PARAFUSO AUTO-ATAR PANELA 4,8X32,0MM FN | PARAFUSO AUTO ATARRAXANTE CABECA PANELA 4,8 X 32 MM; MATERIAL: ACO CARBONO; REVESTIMENTO: GALVANIZADO A FOGO; COMPRIMENTO DA ROSCA: 32 MM; TIPO DE ROSCA: METRICA; DIAMETRO NOMINAL: 4,80 MM; PASSO:1,6 MM; COMPRIMENTO:32 MM. NORMAS: NBR 6669, NBR 5875 E NBR | NBR 6669, NBR 5875 E NBR ISO 1478 e DIS-ETE-153. | 3289 | - | Ferragens | FIXAR INDUSTRIALINDUSTRIA DE METAIS LTDA | 06.247.044/0001-05 | 2024-10-01 | 2029-04-03 | HI_2024_10_01 | Ambos | N/A | - | AIF
|  | 50906 | 0 | 3481114 | PARAFUSO ABAU ACO CARB M10X 115MM | PARAFUSO CABECA ABAULADA; PESCOCO QUADRADO; ACO CARBONO; ROSCA PARCIAL; MG-METRICA GRO SSA; DIN 13; CLASSE 8G; DIAMETRO NOMINAL M10; PASSO 1,5 MM; COMPRIMENTO 115 MM; COMPRIMENTO MINIMO DA ROSCA 45,0 MM, COM PORCA. NORMAS: ET-147/09. GALVANIZACAO CONFOR | ET-147/09 e DIS-ETE-153. |  | - | Ferragens | FIXAR INDUSTRIALINDUSTRIA DE METAIS LTDA | 06.247.044/0001-05 | 2024-10-01 | 2029-04-03 | HI_2024_10_01 | Ambos | N/A | - | AIF
|  | 0 | 3480655 | 3480655 | PARAFUSO CAB QUAD ACO 12X 200 | PARAFUSO, CABEÇA QUADRADA. MATERIAL- AÇO CARBONO. PROTEÇAO SUPERFICIAL- ZINCADO POR IMERSÃO A QUENTE. DIAMETRO NOMINAL DA PARTE ROSCADA: 12 MM . COMPRIMENTO NOMINAL - 200MM. TIPO DA ROSCA - METRICA. COMPRIMENTO DA ROSCA- 100MM. PASSO- 1,75MM. CARGA DE RUP | DTN 002 e DIS-ETE-153. | 4464 | - | Ferragens | FIXAR INDUSTRIALINDUSTRIA DE METAIS LTDA | 06.247.044/0001-05 | 2024-10-01 | 2029-04-03 | HI_2024_10_01 | Ambos | N/A | - | AIF
|  | 0 | 3480320 | 3480320 | PARAFUSO CAB QUAD ACO 16X 350 | PARAFUSO CABECA QUADRADA. MATERIAL: ACO CARBONO. REVESTIMENTO: GALVANIZADO A FOGO. COMPRIMENTO DA ROSCA: 270MM. TIPO DE ROSCA: METRICA . DIAMETRO NOMINAL: M16. PASSO: 2,00MM. COMPRIMENTO: 350MM. CARGA DE RUPTURA: 5000DAN. ACESSORIOS: COM UMA PORCA QUADRAD | NBR 8158, NBR 8159 (FIGURA 26) e DIS-ETE-153. | 3877 | - | Ferragens | FIXAR INDUSTRIALINDUSTRIA DE METAIS LTDA | 06.247.044/0001-05 | 2024-10-01 | 2029-04-03 | HI_2024_10_01 | Ambos | N/A | - | AIF
|  | 50875 | 3480405 | 3480405 | PARAFUSO QUAD SAE1010/20 M16X 50,0MM | PARAFUSO CABECA QUADRADA. MATERIAL: ACO CARBONO. REVESTIMENTO: GALVANIZADO A FOGO. COMPRIMENTO DA ROSCA: 35MM. TIPO DE ROSCA: METRICA . DIAMETRO NOMINAL: M16. PASSO: 2,00MM. COMPRIMENTO: 50MM . CARGA DE RUPTURA: 5000DAN. ACESSORIOS: COM UMA PORCA | NBR 8158, NBR 8159 (FIGURA 26) e DIS-ETE-153. | 3397 | - | Ferragens | FIXAR INDUSTRIALINDUSTRIA DE METAIS LTDA | 06.247.044/0001-05 | 2024-10-01 | 2029-04-03 | HI_2024_10_01 | Ambos | N/A | - | AIF
|  | 50908 | 3480270 | 3480270 | PARAFUSO ABAU SAE1010 M16X 45MM | PARAFUSO, CABECA ABAULADA. MATERIAL- ACO CARBONO. PROTECAO SUPERFICIAL- ZINCADO POR IMERSAO A QUENTE. DIAMETRO NOMINAL-16MM.COMP RIMENTO NOMINAL - 45MM. TIPO DE ROSCA - METRICA. COMPRIMENTO DA ROSCA- 38MM. PASSO- 2. CARACT. DO PESCOCO-QUADRADO. | NBR 8158, NBR 8159 (FIGURA 27) e DIS-ETE-153. | 3090 | - | Ferragens | FIXAR INDUSTRIALINDUSTRIA DE METAIS LTDA | 06.247.044/0001-05 | 2024-10-01 | 2029-04-03 | HI_2024_10_01 | Ambos | N/A | - | AIF
|  | 0 | 3481059 | 0 | PARAFUSO CAB SEX T INOX/DURIUM 8X 45MM | PARAFUSO CABECA SEXTAVADA. MATERIAL: PARAFUSO E ARRUELAS EM ACO INOXIDAVEL/PORCA EM DURIUM ESTANHADA. PONTA:NORMAL. ROSCA:TOTAL. DIAMETRO NOMINAL: M 8. PASSO: 1,75 MM. COMPRIMENTO: 45,0 MM. ACESSORIOS: UMA PORCA SEXTAVADA, UMA ARRUELA DE PRESSAO E UMA ARR | DIS-ETE-016 |  | - | Ferragens | FIXAR INDUSTRIALINDUSTRIA DE METAIS LTDA | 06.247.044/0001-05 | 2024-10-01 | 2029-04-03 | HI_2024_10_01 | Ambos | N/A | - | AIF
|  | 0 | 3480505 | 0 | PARAFUSO CAB SEXT ACO 6X50 | PARAFUSO, CABECA SEXTAVADA. MATERIAL - ACO CARBONO. PROTECAO SUPERFICIAL - ZINCADO POR IMERSAO A QUENTE. DIAMETRO NOMINAL- 6,0MM. COMPRIMENTO NOMINAL - 50MM. TIPO DA ROSCA - METRICA. COMPRIMENTO DA ROSCA- TOTAL. PASSO- 1,00MM. CARGA DE RUPTURA- 663 DAN. A | DIS-ETE-016 | 3465 | - | Ferragens | FIXAR INDUSTRIALINDUSTRIA DE METAIS LTDA | 06.247.044/0001-05 | 2024-10-01 | 2029-04-03 | HI_2024_10_01 | Ambos | N/A | - | AIF
|  | 0 | 3454000 | 3454000 | ARRUELA PRESILHA ATERRAMENTO FURO 21MM | ARRUELA PRESILHA PARA ATERRAMENTO. MATERIAL: ACO CARBONO 1010 A 1020 LAMINADO. REVESTIMENTO: GALVANIZADO A FOGO. DIAMETRO:21MM. APLICACAO : SISTEMA DE FERRAGENS DE CADEIAS DE ISOLADOR DE LINHAS DE TRANSMISSAO, E NO SISTEMA DE ATERRAMENTO DE FERRAGENS DAS | DTN 004 e DIS-ETE-153. | 3282 |  | Ferragens | FIXAR INDUSTRIALINDUSTRIA DE METAIS LTDA | 06.247.044/0001-05 | 2024-10-01 | 2029-04-03 | HI_2024_10_01 | Ambos | N/A | - | AIF
|  | 0 | 3481041 | 0 | PARAFUSO CAB SEX T INOX/DURIUM 5X 30MM | PARAFUSO CABECA SEXTAVADA. MATERIAL: PARAFUSO E ARRUELAS EM ACO INOXIDAVEL/PORCA EM DURIUM ESTANHADA. PONTA:NORMAL .ROSCA:TOTAL. DIAMETRO NOMINAL: M 5. PASSO: 1,75 MM. COMPRIMENTO: 30,0 MM. ACESSORIOS: UMA PORCA SEXTAVADA, UMA ARRUELA DE PRESSAO E UMA ARR | DIS-ETE-016 |  | - | Ferragens | FIXAR INDUSTRIALINDUSTRIA DE METAIS LTDA | 06.247.044/0001-05 | 2024-10-01 | 2029-04-03 | HI_2024_10_01 | Ambos | N/A | - | AIF
|  | 0 | 3480565 | 3480565 | PARAFUSO DUPLO ACO 16X 400 | PARAFUSO, ROSCA DUPLA . MATERIAL : ACO CARBOMO. PROTECAO SUPERFICIAL: ZINCAGEM POR IMERSAO A QUENTE. COMPRIMENTO TOTAL: 400MM. DIAMETRO NOMINAL DA PARTE ROSCADA: 16 MM . TIPO DE ROSCA : METRICA. ACESSORIOS: 04 PORCAS. TIPO DE PONTA : COM CHANFRO OU ARREDO | NBR 8158, NBR 8159, ND.01.21.03/1, ND.01.22.01/1 e DIS-ETE-153. | 3797 | - | Ferragens | FIXAR INDUSTRIALINDUSTRIA DE METAIS LTDA | 06.247.044/0001-05 | 2024-10-01 | 2029-04-03 | HI_2024_10_01 | Ambos | N/A | - | AIF
|  | 0 | 3481071 | 0 | PARAFUSO CAB SEX T INOX/DURIUM 8X 60MM | PARAFUSO CABECA SEXTAVADA. MATERIAL: PARAFUSO E ARRUELAS EM ACO INOXIDAVEL / PORCA EM DURIUM ESTANHADA. PONTA: NORMAL. ROSCA: TOTAL.DIAMETRO NOMINAL: M 8. PASSO: 1,75 MM.COMPRIMENTO:60,0MM. ACESSORIOS: UMA PORCA SEXTAVADA, UMA ARRUELA DE PRESSAO E UMA ARR | DIS-ETE-016 |  | - | Ferragens | FIXAR INDUSTRIALINDUSTRIA DE METAIS LTDA | 06.247.044/0001-05 | 2024-10-01 | 2029-04-03 | HI_2024_10_01 | Ambos | N/A | - | AIF
|  | 0 | 3480927 | 0 | PARAFUSO CAB SEXT ACO 20X400 | PARAFUSO CABECA SEXTAVADA. MATERIAL: ACO CARBONO. REVESTIMENTO: GALVANIZADO A FOGO. COMPRIMENTO DA ROSCA: 320MM. TIPO DE ROSCA: METRICA. DIAMETRO NOMINAL: M20. PASSO: 2,50MM. COMPRIMENTO: 400MM. CARGA DE RUPTURA: 5000 DAN. ACESSORIOS: COM UMA PORCA SEXTAV | DIS-ETE-016 |  | - | Ferragens | FIXAR INDUSTRIALINDUSTRIA DE METAIS LTDA | 06.247.044/0001-05 | 2024-10-01 | 2029-04-03 | HI_2024_10_01 | Ambos | N/A | - | AIF
|  | 0 | 3480938 | 0 | PARAFUSO CAB SEXT ACO 20X100 | PARAFUSO CABECA SEXTAVADA. MATERIAL: ACO CARBONO. REVESTIMENTO: GALVANIZADO A FOGO. COMPRIMENTO DA ROSCA: 80MM. TIPO DE ROSCA: METRICA. DIAMETRO NOMINAL: M20. PASSO: 2,50MM. COMPRIMENTO: 100MM. CARGA DE RUPTURA: 5000 DAN. ACESSORIOS: COM UMA PORCA SEXTAVA | DIS-ETE-016 |  | - | Ferragens | FIXAR INDUSTRIALINDUSTRIA DE METAIS LTDA | 06.247.044/0001-05 | 2024-10-01 | 2029-04-03 | HI_2024_10_01 | Ambos | N/A | - | AIF
|  | 0 | 3480325 | 3480325 | PARAFUSO CAB QUAD ACO 16X 400 | PARAFUSO CABECA QUADRADA. MATERIAL: ACO CARBONO. REVESTIMENTO: GALVANIZADO A FOGO. COMPRIMENTO DA ROSCA: 320MM. TIPO DE ROSCA: METRICA . DIAMETRO NOMINAL: M16. PASSO: 2,00MM. COMPRIMENTO: 400MM. CARGA DE RUPTURA: 5000DAN. ACESSORIOS: COM UMA PORCA QUADRAD | NBR 8158, NBR 8159 (FIGURA 26) e DIS-ETE-153. | 3878 | - | Ferragens | FIXAR INDUSTRIALINDUSTRIA DE METAIS LTDA | 06.247.044/0001-05 | 2024-10-01 | 2029-04-03 | HI_2024_10_01 | Ambos | N/A | - | AIF
|  | 0 | 3480936 | 0 | PARAFUSO CAB SEXT ACO 16X350 | PARAFUSO CABECA SEXTAVADA. MATERIAL: ACO CARBONO. REVESTIMENTO: GALVANIZADO A FOGO. COMPRIMENTO DA ROSCA: 270MM. TIPO DE ROSCA: METRICA. DIAMETRO NOMINAL: M16. PASSO: 2,00MM. COMPRIMENTO: 350MM. CARGA DE RUPTURA: 5000 DAN. ACESSORIOS: COM UMA PORCA SEXTAV | DIS-ETE-016 |  | - | Ferragens | FIXAR INDUSTRIALINDUSTRIA DE METAIS LTDA | 06.247.044/0001-05 | 2024-10-01 | 2029-04-03 | HI_2024_10_01 | Ambos | N/A | - | AIF
|  | 0 | 3480476 | 3480476 | PARAFUSO CAB QUAD ACO 20X 1150 | PARAFUSO CABECA QUADRADA. MATERIAL: ACO CARBONO. REVESTIMENTO: GALVANIZADO A FOGO. COMPRIMENTO DA ROSCA: 1070MM.TIPO DE ROSCA: METRICA . DIAMETRO NOMINAL: M20. PASSO: 2,50MM. COMPRIMENTO: 1150MM. CARGA DE RUPTURA: 8000DAN. ACESSORIOS: COM 02 PORCAS QUADRA | DTN 003 |  | - | Ferragens | FIXAR INDUSTRIALINDUSTRIA DE METAIS LTDA | 06.247.044/0001-05 | 2024-10-01 | 2029-04-03 | HI_2024_10_01 | Ambos | N/A | - | AIF
|  | 57092 | 0 | 3481112 | PARAF SEXT INOX M12X50 PORCA LATAO | PARAFUSO CABECA SEXTAVADA. MATERIAL: PARAFUSO E ARRUELAS EM ACO INOXIDAVEL/PORCA EM DURIUM ESTANHADA. PONTA:NORMAL.ROSCA:TOTAL. DIAM ETRO NOMINAL: M12. PASSO: 1,75 MM. COMPRIMENTO: 50,0 MM. ACESSORIOS: UMA PORCA SEXTAVADA, UMA ARRUELA DE PRESSAO E UM | ND.66.09.01/1 | 4880 | - | Ferragens | FIXAR INDUSTRIALINDUSTRIA DE METAIS LTDA | 06.247.044/0001-05 | 2024-10-01 | 2029-04-03 | HI_2024_10_01 | Ambos | N/A | - | AIF
|  | 57088 | 0 | 3481113 | PARAF SEXTAVADO INOX M12X75 PORCA LATAO | PARAFUSO CABECA SEXTAVADA. MATERIAL: PARAFUSO E ARRUELAS EM ACO INOXIDAVEL/PORCA EM DURIUM ESTANHADA. PONTA:NORMAL.ROSCA:TOTAL. DIAM ETRO NOMINAL: M12. PASSO: 1,75 MM. COMPRIMENTO: 75,0 MM. ACESSORIOS: UMA PORCA SEXTAVADA, UMA ARRUELA DE PRESSAO E UM | ND.66.09.01/1 | 400800 | - | Ferragens | FIXAR INDUSTRIALINDUSTRIA DE METAIS LTDA | 06.247.044/0001-05 | 2024-10-01 | 2029-04-03 | HI_2024_10_01 | Ambos | N/A | - | AIF
|  | 0 | 3484116 | 3484116 | PARAFUSO OLHAL ACO 20X 650 | PARAFUSO OLHAL. MATERIAL- ACO CARBONO. PROTECAO SUPERFICIAL- ZINCAGEM POR IMERSAO A QUENTE.CLASSE DE RESISTENCIA MECANICA- 8000DAN. DIAMETRO NOMINAL- 20MM. COMPRIMENTO NOMINAL- 650MM. COMPRIMENTO DA ROSCA- 550 A 570MM. TIPO DE ROSCA- METRICA. PASSO- 2,50M | DTN 001 e DIS-ETE-153. | 400736 | - | Ferragens | FIXAR INDUSTRIALINDUSTRIA DE METAIS LTDA | 06.247.044/0001-05 | 2024-10-01 | 2029-04-03 | HI_2024_10_01 | Ambos | N/A | - | AIF
|  | 50884 | 0 | 3481108 | PARAF ROSCA DUPLA M16X 450,0MM 2 PORCAS | PARAFUSO ROSCA DUPLA. MATERIAL: ACO CARBONO. REVESTIMENTO: GALVANIZADO A FOGO. ROSCA:TOTAL.TIPO DE ROSCA:METRICA. DIAMETRO NOMINAL: M16. PASSO: 2,00 MM. COMPRIMENTO: 450 MM. ACESSORIO: 4 PORCAS. NORMAS: NBR 8158, NBR 8159, ND.01.21.03/1, ND.01.22.0 | NBR 8158, NBR 8159, ND.01.21.03/1, ND.01.22.01/1 e DIS-ETE-153. | 400852 | - | Ferragens | FIXAR INDUSTRIALINDUSTRIA DE METAIS LTDA | 06.247.044/0001-05 | 2024-10-01 | 2029-04-03 | HI_2024_10_01 | Ambos | N/A | - | AIF
|  | 0 | 3480925 | 0 | PARAFUSO CAB SEXT ACO 20X300 | PARAFUSO CABECA SEXTAVADA. MATERIAL: ACO CARBONO. REVESTIMENTO: GALVANIZADO A FOGO. COMPRIMENTO DA ROSCA : 220 MM. TIPO DE ROSCA: METRICA . DIAMETRO NOMINAL : M20. PASSO: 2,50 MM. COMPRIMENTO: 300MM. CARGA DE RUPTURA: 5000 DAN. ACESSORIOS : COM UMA PORCA | DIS-ETE-016 | 400735 | - | Ferragens | FIXAR INDUSTRIALINDUSTRIA DE METAIS LTDA | 06.247.044/0001-05 | 2024-10-01 | 2029-04-03 | HI_2024_10_01 | Ambos | N/A | - | AIF
|  | 0 | 3480935 | 0 | PARAFUSO CAB SEXT ACO 16X300 | PARAFUSO CABECA SEXTAVADA. MATERIAL: ACO CARBONO. REVESTIMENTO: GALVANIZADO A FOGO. COMPRIMENTO DA ROSCA: 220MM. TIPO DE ROSCA: METRICA. DIAMETRO NOMINAL: M16. PASSO: 2,00MM. COMPRIMENTO: 300MM. CARGA DE RUPTURA: 5000 DAN. ACESSORIOS: COM UMA PORCA SEXTAV | DIS-ETE-016 |  | - | Ferragens | FIXAR INDUSTRIALINDUSTRIA DE METAIS LTDA | 06.247.044/0001-05 | 2024-10-01 | 2029-04-03 | HI_2024_10_01 | Ambos | N/A | - | AIF
|  | 50924 | 0 | 3465831 | ARRUELA LIS QUAD SAE1020 M10 | ARRUELA LISA; QUADRADA; ACO CARBONO SAE 1010/1020; GALVANIZADO A FOGO; DIAMETRO NOMINAL M10; DIAMETRO INTERNO 10,0 MM; DIAMETRO EXTERNO 34,0 MM; ESPESSURA 3,0 MM. NORMAS: DTN 006. GALVANIZACAO CONFORME DIS-ETE-153. | DTN 006 e DIS-ETE-153. | 400293 |  | Ferragens | FIXAR INDUSTRIALINDUSTRIA DE METAIS LTDA | 06.247.044/0001-05 | 2024-10-01 | 2029-04-03 | HI_2024_10_01 | Ambos | N/A | - | AIF
|  | 0 | 3480931 | 0 | PARAFUSO CAB SEXT ACO 16X150 | PARAFUSO CABECA SEXTAVADA. MATERIAL: ACO CARBONO. REVESTIMENTO: GALVANIZADO A FOGO. COMPRIMENTO DA ROSCA: 80MM. TIPO DE ROSCA: METRICA. DIAMETRO NOMINAL: M16. PASSO: 2,00MM. COMPRIMENTO: 150MM. CARGA DE RUPTURA: 5000 DAN. ACESSORIOS: COM UMA PORCA SEXTAVA | DIS-ETE-016 |  | - | Ferragens | FIXAR INDUSTRIALINDUSTRIA DE METAIS LTDA | 06.247.044/0001-05 | 2024-10-01 | 2029-04-03 | HI_2024_10_01 | Ambos | N/A | - | AIF
|  | 0 | 3480939 | 0 | PARAFUSO CAB SEXT ACO 20X150 | PARAFUSO CABECA SEXTAVADA. MATERIAL: ACO CARBONO. REVESTIMENTO: GALVANIZADO A FOGO. COMPRIMENTO DA ROSCA: 80MM. TIPO DE ROSCA: METRICA. DIAMETRO NOMINAL: M20. PASSO: 2,50MM. COMPRIMENTO: 150MM. CARGA DE RUPTURA: 5000 DAN. ACESSORIOS: COM UMA PORCA SEXTAVA | DIS-ETE-016 |  | - | Ferragens | FIXAR INDUSTRIALINDUSTRIA DE METAIS LTDA | 06.247.044/0001-05 | 2024-10-01 | 2029-04-03 | HI_2024_10_01 | Ambos | N/A | - | AIF
|  | 0 | 3480926 | 0 | PARAFUSO CAB SEXT ACO 20X350 | PARAFUSO CABECA SEXTAVADA. MATERIAL: ACO CARBONO. REVESTIMENTO: GALVANIZADO A FOGO. COMPRIMENTO DA ROSCA: 270MM. TIPO DE ROSCA:METRICA . DIAMETRO NOMINAL: M20. PASSO: 2,50MM. COMPRIMENTO: 350MM. CARGA DE RUPTURA: 5000 DAN. ACESSORIOS: COM UMA PORCA SEXTAV | DIS-ETE-016 | 4828 | - | Ferragens | FIXAR INDUSTRIALINDUSTRIA DE METAIS LTDA | 06.247.044/0001-05 | 2024-10-01 | 2029-04-03 | HI_2024_10_01 | Ambos | N/A | - | AIF
|  | 0 | 3480933 | 0 | PARAFUSO CAB SEXT ACO 16X200 | PARAFUSO CABECA SEXTAVADA. MATERIAL: ACO CARBONO. REVESTIMENTO: GALVANIZADO A FOGO. COMPRIMENTO DA ROSCA: 120MM. TIPO DE ROSCA: METRICA. DIAMETRO NOMINAL: M16. PASSO: 2,00MM. COMPRIMENTO: 200MM. CARGA DE RUPTURA: 5000 DAN. ACESSORIOS: COM UMA PORCA SEXTAV | DIS-ETE-016 |  | - | Ferragens | FIXAR INDUSTRIALINDUSTRIA DE METAIS LTDA | 06.247.044/0001-05 | 2024-10-01 | 2029-04-03 | HI_2024_10_01 | Ambos | N/A | - | AIF
|  | 58172 | 0 | 3465832 | ARRUELA PRES SAE1040/70 GF M18 | ARRUELA DE PRESSAO. MATERIAL - ACO CARBONO. PROTECAO SUPERFICIAL- ZINCADA POR IMERSAO A QUENTE. DIAMETRO NOMINAL - 18,00 MM. APLICACAO: PARAFUSO M18. NORMAS: DTN 005. GALVANIZACAO CONFORME DIS-ETE-153. | DTN 005 e DIS-ETE-153. | 4079 |  | Ferragens | FIXAR INDUSTRIALINDUSTRIA DE METAIS LTDA | 06.247.044/0001-05 | 2024-10-01 | 2029-04-03 | HI_2024_10_01 | Ambos | N/A | - | AIF
|  | 55757 | 3410139 | 3410139 | MAO FRANCESA NORMAL ACO 32X 6,0X 1053MM | MAO FRANCESA;PLANA; ACO CARBONO ABNT 1010 A 1020; ZINCADO POR IMERSÃO A QUENTE;EXTREMIDADE COM FURO REDONDO/OBLONGO; DIMENSOES DO FURO 18 ,0MM/ 24,0 X 18,0 MM;DISTANCIA ENTRE FUROS 1000,0 MM; LARGURA 32,0 MM; ESPESSURA 6,00 MM; COMPRIMENTO TOTAL 1053 | ND.01.25.01/1 , ITEM 03 e DIS-ETE-153. |  | - | Ferragens | FIXAR INDUSTRIALINDUSTRIA DE METAIS LTDA | 06.247.044/0001-05 | 2024-10-01 | 2029-04-03 | HI_2024_10_01 | Ambos | N/A | - | AIF
|  | 0 | 3480928 | 0 | PARAFUSO CAB SEXT ACO 20X450 | PARAFUSO CABECA SEXTAVADA. MATERIAL: ACO CARBONO. REVESTIMENTO: GALVANIZADO A FOGO. COMPRIMENTO DA ROSCA: 370MM. TIPO DE ROSCA: METRICA. DIAMETRO NOMINAL: M20. PASSO: 2,50MM. COMPRIMENTO: 450MM. CARGA DE RUPTURA: 5000 DAN. ACESSORIOS: COM UMA PORCA SEXTAV | DIS-ETE-016 |  | - | Ferragens | FIXAR INDUSTRIALINDUSTRIA DE METAIS LTDA | 06.247.044/0001-05 | 2024-10-01 | 2029-04-03 | HI_2024_10_01 | Ambos | N/A | - | AIF
|  | 0 | 3480315 | 3480315 | PARAFUSO CAB QUAD ACO 16X 300 | PARAFUSO CABECA QUADRADA. MATERIAL: ACO CARBONO. REVESTIMENTO: GALVANIZADO A FOGO. COMPRIMENTO DA ROSCA: 220MM. TIPO DE ROSCA: METRICA . DIAMETRO NOMINAL: M16. PASSO: 2,00MM. COMPRIMENTO: 300MM. CARGA DE RUPTURA: 5000DAN. ACESSORIOS: COM UMA PORCA QUADRAD | NBR 8158, NBR 8159 (FIGURA 26) e DIS-ETE-153. | 3706 | - | Ferragens | FIXAR INDUSTRIALINDUSTRIA DE METAIS LTDA | 06.247.044/0001-05 | 2024-10-01 | 2029-04-03 | HI_2024_10_01 | Ambos | N/A | - | AIF
|  | 0 | 3480500 | 0 | PARAFUSO CAB SEXT ACO 6X 25 | PARAFUSO, CABECA SEXTAVADA. MATERIAL- ACO CARBONO. PROTECAO SUPERFICIAL- ZINCADO POR IMERSAO A QUENTE. DIAMETRO NOMINAL- 6,0MM. COMPRIMENTO NOMINAL - 25MM. TIPO DE ROSCA - METRICA. COMPRIMENTO DA ROSCA- TOTAL. PASSO- 1,00MM. CARGA DE RUPTURA- 663DAN. ACES | DIS-ETE-016 | 3459 | - | Ferragens | FIXAR INDUSTRIALINDUSTRIA DE METAIS LTDA | 06.247.044/0001-05 | 2024-10-01 | 2029-04-03 | HI_2024_10_01 | Ambos | N/A | - | AIF
|  | 0 | 3480923 | 0 | PARAFUSO CAB SEXT ACO 20X250 | PPARAFUSO CABECA SEXTAVADA. MATERIAL:ACO CARBONO. REVESTIMENTO: GALVANIZADO A FOGO. COMPRIMENTO DA ROSCA: 170MM. TIPO DE ROSCA: METRICA. DIAMETRO NOMINAL: M20. PASSO: 2,5MM. COMPRIMENTO: 250 MM. CARGA DE RUPTURA: 5000 DAN. ACESSORIOS: COM UMA PORCA SEXTAV | DIS-ETE-016 | 4827 | - | Ferragens | FIXAR INDUSTRIALINDUSTRIA DE METAIS LTDA | 06.247.044/0001-05 | 2024-10-01 | 2029-04-03 | HI_2024_10_01 | Ambos | N/A | - | AIF
|  | 0 | 3480940 | 0 | PARAFUSO CAB SEXT ACO 20X200 | PARAFUSO CABECA SEXTAVADA. MATERIAL: ACO CARBONO. REVESTIMENTO: GALVANIZADO A FOGO. COMPRIMENTO DA ROSCA: 120MM. TIPO DE ROSCA: METRICA. DIAMETRO NOMINAL: M20. PASSO: 2,50MM. COMPRIMENTO: 200MM. CARGA DE RUPTURA: 5000 DAN. ACESSORIOS: COM UMA PORCA SEXTAV | DIS-ETE-016 |  | - | Ferragens | FIXAR INDUSTRIALINDUSTRIA DE METAIS LTDA | 06.247.044/0001-05 | 2024-10-01 | 2029-04-03 | HI_2024_10_01 | Ambos | N/A | - | AIF
|  | 0 | 3480937 | 0 | PARAFUSO CAB SEXT ACO 20X60 | PARAFUSO CABECA SEXTAVADA. MATERIAL: ACO CARBONO. REVESTIMENTO: GALVANIZADO A FOGO. COMPRIMENTO DA ROSCA: 35MM. TIPO DE ROSCA: METRICA. DIAMETRO NOMINAL: M20. PASSO: 2,50MM. COMPRIMENTO: 60MM. CARGA DE RUPTURA: 5000 DAN. ACESSORIOS: COM UMA PORCA SEXTAVAD | DIS-ETE-016 |  | - | Ferragens | FIXAR INDUSTRIALINDUSTRIA DE METAIS LTDA | 06.247.044/0001-05 | 2024-10-01 | 2029-04-03 | HI_2024_10_01 | Ambos | N/A | - | AIF
|  | 57781 | 0 | 3437022 | CAVALOTE 3/4 120 KN 135 MM | CAVALOTE; PRODUZIDO EM ACO FORJADO E GALVANIZACAO A QUENTE; CARGA DE RUPTURA 120 KN; COMPRIMENTO 117 A 135 MM. ESPESSURA DO CORPO: 16 A 20MM. DIAMETRO PARAFUSO 3/4 POL OU M20. NORMAS:ND.66.04.01/1. GALVANIZACAO CONFORME DIS-ETE-153. | ND.66.04.01/1 e DIS-ETE-153. |  | - | Ferragens | FIXAR INDUSTRIALINDUSTRIA DE METAIS LTDA | 06.247.044/0001-05 | 2024-10-01 | 2029-04-03 | HI_2024_10_01 | Ambos | N/A | - | AIF
|  | 100786 | 3426173 | 3426173 | AFASTADOR ISOLADOR PILAR LATERAL | SUPORTE PARA ISOLADOR. MATERIAL: ACO CARBONO 1010/1020 OU FERRO NODULAR. PROTECAO SUPERFICIAL: ZINCAGEM POR IMERSAO A QUENTE. COMPRIMENTO: 255 MM. SUPORTE INCLINADO COM ALTURAS 105 E 125 MM E COMPRIMENTO DE 95 MM. LARGURA: 100 MM. ESPESSURA DA CHAPA: 8 MM | NBR 8158, NBR 8159 FIG 35a E DIS-ETE-153. |  |  | Ferragens | FIXAR INDUSTRIALINDUSTRIA DE METAIS LTDA | 06.247.044/0001-05 | 2024-10-01 | 2029-04-03 | HI_2024_10_01 | Ambos | N/A | - | AIF
|  | 100793 | 3414345 | 3414345 | CANTONEIRA 65X 65X 900MM | CANTONEIRA AUXILIAR PARA BRACO TIPO C; MATERIAL ACO CARBONO ABNT 1010/1020; GALVANIZADO A FOGO; DIMENSOES 65 X 65 X 900 MM; PARA REDES PROTEGIDAS COMPACTAS CLASSE DE TENSAO 15 E 35 KV. NORMAS:NBR 8158, NBR 8159 (FIGURA 43). GALVANIZACAO CONFORME D | NBR 8158, NBR 8159 (FIGURA 43) e DIS-ETE-153. |  | - | Ferragens | FIXAR INDUSTRIALINDUSTRIA DE METAIS LTDA | 06.247.044/0001-05 | 2024-10-01 | 2029-04-03 | HI_2024_10_01 | Ambos | N/A | - | AIF
|  | 100765 | 3419227 | 3419227 | SUPORTE AFASTADOR HORIZ ACO RC 2500MM | SUPORTE AFASTADOR HORIZONTAL. TIPO: REFORCADO. MATERIAL: ACO CARBONO MR 250 COM SUPORTE SOLDADO POR SOLDA CONTINUA TIPO CORDAO. ACABAMENTO: GALVANIZADO A FOGO. TIPO DE CHAPA: PERFIL U 76X40X6 MM. DIMENSOES (LxH): 2500 X 890 MM. FURACAO: 5 FUROS QUADRADOS | NBR 8158, NBR 8159 / DIS-ETE-153 | 4656 |  | Ferragens | FIXAR INDUSTRIALINDUSTRIA DE METAIS LTDA | 06.247.044/0001-05 | 2024-10-01 | 2029-04-03 | HI_2024_10_01 | Ambos | N/A | - | AIF
|  | 59830 | 3419229 | 3419229 | SUPORTE AFASTADOR HORIZ ACO RC 1650MM | SUPORTE AFASTADOR HORIZONTAL. TIPO: REFORCADO. MATERIAL: ACO CARBONO MR 250 COM SUPORTE SOLDADO POR SOLDA CONTINUA TIPO CORDAO. ACABAMENTO: GALVANIZADO A FOGO. TIPO DE CHAPA: PERFIL U 65X65X6,35MM. DIMENSOES (LxH): 1650X550MM. FURACAO: 5 FUROS QU | NBR 8158, NBR 8159 / DIS-ETE-153 | 400724 |  | Ferragens | FIXAR INDUSTRIALINDUSTRIA DE METAIS LTDA | 06.247.044/0001-05 | 2024-10-01 | 2029-04-03 | HI_2024_10_01 | Ambos | N/A | - | AIF
|  | 100510 | 3419235 | 3419235 | SUPORTE BANDEIRA SUPERIOR (LADO DIREITO) | SUPORTE BANDEIRA SUPERIOR LADO DIREITO; DIMENSOES: 620X377X9MM; APLICACAO: FIXACAO DA CAIXA DO GARNET NA CRUZETA; MATERIAL: BARRA CHATA EM ACO A36/MR250 NAS DIMENSÕES DE 3" X 3,8"; TRATAMENTO SUPERFICIAL: GALVANIZADO A FOGO. NORMAS: DTN 025. GALVANIZACAO | DTN 025 e DIS-ETE-153. | 3947 | - | Ferragens | FIXAR INDUSTRIALINDUSTRIA DE METAIS LTDA | 06.247.044/0001-05 | 2024-10-01 | 2029-04-03 | HI_2024_10_01 | Ambos | N/A | - | AIF
|  | 100031 | 3426171 | 3426171 | AFASTADOR METALICO PARA CAIXA SMC | AFASTADOR METALICO; DIMENSOES: 1280x430 MM; APLICACAO: FIXACAO DA CAIXA SMC EM CRUZETA DE REDE DAT; MATERIAL: BARRA PERFIL U ACO A36 - 3"x1.1/2"x3/16"; TRATAMENTO SUPERFICIAL : GALVANIZADO A FOGO. NORMAS: DTN 051. GALVANIZACAO CONFORME DIS-ETE-153. | DTN 051 / DIS-ETE-153 | 3946 |  | Ferragens | FIXAR INDUSTRIALINDUSTRIA DE METAIS LTDA | 06.247.044/0001-05 | 2024-10-01 | 2029-04-03 | HI_2024_10_01 | Ambos | N/A | - | AIF
|  | 51637 | 3410134 | 3410134 | MAO FRANCESA NORMAL ACO 32X 6,0X 726MM | MAO FRANCESA; PLANA; ACO CARBONO ABNT 1010 A 1020; ZINCADA POR IMERSÃO A QUENTE; EXTREMIDADE COM FURO REDONDO/OBLONGO; DIMENSOES DO FURO 18,0 MM/ 24,0 X 18,0 MM; DISTANCIA ENTRE FUROS 673,0 MM; LARGURA 32 ,0 MM; ESPESSURA 6,00 MM; COMPRIMENTO TOTAL 726,0 | ND.01.25.01/1, ITEM 02 e DIS-ETE-153. |  | - | Ferragens | FIXAR INDUSTRIALINDUSTRIA DE METAIS LTDA | 06.247.044/0001-05 | 2024-10-01 | 2029-04-03 | HI_2024_10_01 | Ambos | N/A | - | AIF
|  | 0 | 3481048 | 0 | PARAFUSO CAB SEX T INOX/DURIUM 12X 35MM | PARAFUSO CABECA SEXTAVADA. MATERIAL: PARAFUSO E ARRUELAS EM ACO INOXIDAVEL/PORCA EM DURIUM ESTANHADA. PONTA:NORMAL.ROSCA:TOTAL. DIAMETRO NOMINAL: M12. PASSO: 1,75 MM. COMPRIMENTO: 35,0 MM. ACESSORIOS: UMA PORCA SEXTAVADA, UMA ARRUELA DE PRESSAO E UMA ARRU | DIS-ETE-016 |  | - | Ferragens | FIXAR INDUSTRIALINDUSTRIA DE METAIS LTDA | 06.247.044/0001-05 | 2024-10-01 | 2029-04-03 | HI_2024_10_01 | Ambos | N/A | - | AIF
|  | 0 | 3471043 | 3471043 | CAPTOR CANTONEIRA L ACO 38X38X2800MM | CAPTOR; TIPO: CANTONEIRA ""L""; MATERIAL: ACO CARBONO ABNT 1010/1020; PROTECAO SUPERFICIAL: ZINCAGEM POR IMERSAO A QUENTE;COMPRIMENTO: 2800 MM; DIMENSOES DA CANTONEIRA: 38 X 38 X 4,8 MM; ACESSORIOS: 01 PRENSA- FIOS COM 01 PARAFUSO CABECA SEXTAVADA, 01 PO | DIS-ETE-016 |  | - | Ferragens | FIXAR INDUSTRIALINDUSTRIA DE METAIS LTDA | 06.247.044/0001-05 | 2024-10-01 | 2029-04-03 | HI_2024_10_01 | Ambos | N/A | - | AIF
|  | 0 | 3411056 | 3411056 | BARRA FE CHATA 700X140X9,5MM | BARRA FE CHATA. MATERIAL: ACO CARBONO. REVESTIMENTO: GALVANIZADO A FOGO.COMPRIMENTO: 700,0MM. ESPESSURA: 9,5MM. LARGURA:140,0MM. FURACAO: CONFORME DESENHIO. APLICACAO:LINHAS DE SUBTRANSMISSAO. NORMAS: DTN 010. GALVANIZACAO CONFORME DIS-ETE-153. | DTN 010 e DIS-ETE-153. |  | - | Ferragens | FIXAR INDUSTRIALINDUSTRIA DE METAIS LTDA | 06.247.044/0001-05 | 2024-10-01 | 2029-04-03 | HI_2024_10_01 | Ambos | N/A | - | AIF
|  | 58903 | 0 | 3465833 | CHAPA ACO P/ ESTAI ANCORA | CHAPA DE ACO PARA ESTAI DE ANCORA; ACO CARBONO COPANT 1010 A 1020; ZINCADA POR IMERSAO A QUENTE CONFORME; CARGA NOMINAL 1600 DAN; CA RGA MINIMA SEM DEFORMACAO 3200 DAN; ESPESSURA 4,50 MM; LARGURA 305 MM; FURO CENTRAL 18 MM; ALTURA 20 MM. NORMAS:ET 123/201 | ET 123/2014 e DIS-ETE-153. |  | - | Ferragens | FIXAR INDUSTRIALINDUSTRIA DE METAIS LTDA | 06.247.044/0001-05 | 2024-10-01 | 2029-04-03 | HI_2024_10_01 | Ambos | N/A | - | AIF
|  | 100178 | 3411758 | 3411758 | CHAPA DE UNIAO P/ SUPORTE BANDEIRA VERT | CHAPA DE UNIAO PARA SUPORTE BANDEIRA VERTICAL; DIMENSOES: 50X502; APLICACAO: UNIR A CAIXA DO GARNET DO LADO DIREITA COM A ESQUERDA OU A CAIXA SUPERIOR COM A INFERIOR; MATERIAL: BARRA CHATA EM AÇO A36 X 1/8";TRATAMENTO SUPERFICIAL: GALVANIZADO A FOGO. NORM | DTN 022 e DIS-ETE-153 | 3968 | - | Ferragens | FIXAR INDUSTRIALINDUSTRIA DE METAIS LTDA | 06.247.044/0001-05 | 2024-10-01 | 2029-04-03 | HI_2024_10_01 | Ambos | N/A | - | AIF
|  | 0 | 3429050 | 3429050 | BALANCIM 457MM 18000DAN | BALANCIM. MATERIAL : FERRO FUNDIDO NODULAR. PROTECAO SUPERFICIAL:ZINCAGEM POR IMERSAO A QUENTE.DISTANCIA ENTRE FUROS: 457 MM. CARGA DE RUPTURA: 18.000 DAN. NORMAS: DTN 020. GALVANIZACAO CONFORME DIS-ETE-153. | DTN 020 e DIS-ETE-153. | 400277 | - | Ferragens | FIXAR INDUSTRIALINDUSTRIA DE METAIS LTDA | 06.247.044/0001-05 | 2024-10-01 | 2029-04-03 | HI_2024_10_01 | Ambos | N/A | - | AIF
|  | 53599 | 0 | 3465834 | CHAPA ELEKTRO ND.01.38.01/1 | CHAPA APLICACAO CORDOALHA DE ACO; CHAPA DE ESTAI,ACO CARBONO ABNT 1010/1020 LAMINADO,COMPRIMENTO TOTAL 130 MM, LARGURA 76 MM, ESPESSURA 8 MM. NORMAS:ND.01.38.01/1. GALVANIZACAO CONFORME DIS-ETE-153. | ND.01.38.01/1 e DIS-ETE-153. |  | - | Ferragens | FIXAR INDUSTRIALINDUSTRIA DE METAIS LTDA | 06.247.044/0001-05 | 2024-10-01 | 2029-04-03 | HI_2024_10_01 | Ambos | N/A | - | AIF
|  | 0 | 3411430 | 0 | CHAPA SUPORT P/ TP 10X380X380MM | CHAPA. MATERIAL: ACO CARBONO.PROTECAO SUPERFICIAL: GALVANIZACAO POR IMERSAO A QUENTE. COMPRIMENTO DA PECA: 380MM. LARGURA DA PECA: 380MM. ESPESSURA: 10MM. FURACAO CONFORME DESENHO. APLICACAO: EM SUBESTACOES PARA FIXACAO DE TP EM CRUZETA. CONFORME DIS-ETE- | DIS-ETE-016 | 400739 | - | Ferragens | FIXAR INDUSTRIALINDUSTRIA DE METAIS LTDA | 06.247.044/0001-05 | 2024-10-01 | 2029-04-03 | HI_2024_10_01 | Ambos | N/A | - | AIF
|  | 0 | 3429040 | 3429040 | BALANCIM 330MM 16000DAN | BALANCIM, ACO ZINCADO POR IMERSAO A QUENTE , COM 02 FUROS DE 18MM E UM FURO DE 21 MM, COMPRIMENTO 330MM, CARGA DE RUPTURA 16.000DAN. NORMAS: DTN 020. GALVANIZACAO CONFORME DIS-ETE-153. | DTN 020 e DIS-ETE-153. |  | - | Ferragens | FIXAR INDUSTRIALINDUSTRIA DE METAIS LTDA | 06.247.044/0001-05 | 2024-10-01 | 2029-04-03 | HI_2024_10_01 | Ambos | N/A | - | AIF
|  | 56173 | 0 | 3475003 | CHAPA FIX ARMAC SECUND SAE1020 95X30X8MM | CHAPA AUXILIAR; FIXACAO ARMACAO SECUNDARIA; MATERIAL ACO CARBONO ABNT 1010 A 1020; ZINCADO POR IMERSAO A QUENTE; FURACAO ROSCA M16 X2; DIMENSOES 95 X 30 X 8 MM. NORMAS:ND.01.28.04/1. GALVANIZACAO CONFORME DIS-ETE-153. | ND.01.28.04/1 e DIS-ETE-153. |  | - | Ferragens | FIXAR INDUSTRIALINDUSTRIA DE METAIS LTDA | 06.247.044/0001-05 | 2024-10-01 | 2029-04-03 | HI_2024_10_01 | Ambos | N/A | - | AIF
|  | 0 | 3411408 | 3411408 | CHAPA FIX CH OLEO ACO GV 450X50X10MM | CHAPA, RETANGULAR; APLICACAO: FIXACAO DE CHAVE A OLEO; MATERIAL: ACO CARBONO ABNT 1010/1020; PROTECAO SUPERFICIAL ZINCAGEM POR IMERSAO AQUENTE; DIMENSOES: 450X50X10 MM. NORMAS: DTN 021. GALVANIZACAO CONFORME DIS-ETE-153. | DTN 021 e DIS-ETE-153 |  | - | Ferragens | FIXAR INDUSTRIALINDUSTRIA DE METAIS LTDA | 06.247.044/0001-05 | 2024-10-01 | 2029-04-03 | HI_2024_10_01 | Ambos | N/A | - | AIF
|  | 0 | 3471043 | 0 | CAPTOR CANTONEIRA L ACO 38X38X2800MM | CAPTOR; TIPO: CANTONEIRA ""L""; MATERIAL: ACO CARBONO ABNT 1010/1020; PROTECAO SUPERFICIAL: ZINCAGEM POR IMERSAO A QUENTE;COMPRIMENTO: 2800 MM; DIMENSOES DA CANTONEIRA: 38 X 38 X 4,8 MM; ACESSORIOS: 01 PRENSA- FIOS COM 01 PARAFUSO CABECA SEXTAVADA, 01 POR | DIS-ETE-016 |  | - | Ferragens | FIXAR INDUSTRIALINDUSTRIA DE METAIS LTDA | 06.247.044/0001-05 | 2024-10-01 | 2029-04-03 | HI_2024_10_01 | Ambos | N/A | - | AIF
|  | 0 | 3480285 | 3480285 | PARAFUSO CAB QUAD ACO 12X 125 | PARAFUSO,CABECA QUADRADA. MATERIAL: ACO CARBONO. REVESTIMENTO: GALVANIZACAO A FOGO.DIAMETRO NOMINAL DA PARTE ROSCADA: 12 MM . COMPRIMENTO NOMINAL: 125MM. TIPO DE ROSCA:METRICA. COMPRIMENTO DA ROSCA:75MM. PASSO: 1,75MM. CARGA DE RUPTURA: 3200DAN. ACESSORIO | DTN 002 e DIS-ETE-153. | 3045 | - | Ferragens | FIXAR INDUSTRIALINDUSTRIA DE METAIS LTDA | 06.247.044/0001-05 | 2024-10-01 | 2029-04-03 | HI_2024_10_01 | Ambos | N/A | - | AIF
|  | 56291 | 3493105 | 3493105 | ARRUELA PRES ACO CARB GF M16 | ARRUELA DE PRESSAO. MATERIAL - ACO CARBONO. PROTECAO SUPERFICIAL- ZINCADA POR IMERSAO A QUENTE. DIAMETRO NOMINAL - 16,00 MM. APLICACAO: PARAFUSO M16. NORMAS: DTN 005. GALVANIZACAO CONFORME DIS-ETE-153. | DTN 005 e DIS-ETE-153. | 3275 |  | Ferragens | FIXAR INDUSTRIALINDUSTRIA DE METAIS LTDA | 06.247.044/0001-05 | 2024-10-01 | 2029-04-03 | HI_2024_10_01 | Ambos | N/A | - | AIF
|  | 0 | 3480480 | 3480480 | PARAFUSO CAB QUAD ACO 12X 250 | PARAFUSO CABECA QUADRADA. MATERIAL - ACO CARBONO. PROTECAO SUPERFICIAL- ZINCADO POR IMERSAO A QUENTE. DIAMETRO NOMINAL DA PARTE ROSCADA: 12 MM .. COMPRIMENTO NOMINAL- 250MM. TIPO DE ROSCA- M12X1,75. COMPRIMENTO DA ROSCA- 170,0MM. ACESSORIOS- COM UMA PORCA | DTN 002 e DIS-ETE-153. | 3074 | - | Ferragens | FIXAR INDUSTRIALINDUSTRIA DE METAIS LTDA | 06.247.044/0001-05 | 2024-10-01 | 2029-04-03 | HI_2024_10_01 | Ambos | N/A | - | AIF
|  | 0 | 3480474 | 3480474 | PARAFUSO CAB QUAD ACO 20X 1100 | PARAFUSO CABECA QUADRADA. MATERIAL: ACO CARBONO. REVESTIMENTO: GALVANIZADO A FOGO. COMPRIMENTO DA ROSCA:1020MM. TIPO DE ROSCA: METRICA . DIAMETRO NOMINAL: M20. PASSO: 2,50MM. COMPRIMENTO: 1100MM. CARGA DE RUPTURA: 8000DAN. ACESSORIOS: COM 02 PORCAS QUADRA | DTN 003 |  | - | Ferragens | FIXAR INDUSTRIALINDUSTRIA DE METAIS LTDA | 06.247.044/0001-05 | 2024-10-01 | 2029-04-03 | HI_2024_10_01 | Ambos | N/A | - | AIF
|  | 0 | 3480400 | 3480400 | PARAFUSO CAB QUAD ACO 12X 450 | PARAFUSO, CABECA QUADRADA. MATERIAL - ACO CARBONO. PROTECAO SUPERFICIAL - ZINCADO POR IMERSAO A QUENTE. DIAMETRO NOMINAL DA PARTE ROSCADA: 12 MM .COMPRIMENTO NOMINAL - 450MM. TIPO DE ROSCA - METRICA. COMPRIMENTO DA ROSCA- 370MM. PASSO- 1,75MM. CARGA DE RU | DTN 002 e DIS-ETE-153. | 3997 | - | Ferragens | FIXAR INDUSTRIALINDUSTRIA DE METAIS LTDA | 06.247.044/0001-05 | 2024-10-01 | 2029-04-03 | HI_2024_10_01 | Ambos | N/A | - | AIF
|  | 50885 | 0 | 3481109 | PARAF ROSCA DUPLA M16X 500,0MM 2 PORCAS | PARAFUSO ROSCA DUPLA; ACO CARBONO COPANT 1010 A 1020; GALVANIZADO A FOGO; PADRAO DO PARAFUSO ABNT NBR 8159; MG-METRICA GROSSA; ABNT NBR 9527; CLASSE 8G; DIAMETRO NOMINAL M16; PASSO 2,00 MM; COMPRIMENTO 500,0 MM; PADRAO ND.01.21.03/1, ITEM 07 ELEKTRO; COMP | NBR 8158, NBR 8159, ND.01.21.03/1, ND.01.22.01/1 e DIS-ETE-153. | 400853 | - | Ferragens | FIXAR INDUSTRIALINDUSTRIA DE METAIS LTDA | 06.247.044/0001-05 | 2024-10-01 | 2029-04-03 | HI_2024_10_01 | Ambos | N/A | - | AIF
|  | 0 | 3480390 | 3480390 | PARAFUSO CAB QUAD ACO 12X 350 | PARAFUSO, CABECA QUADRADA. MATERIAL- ACO CARBONO. PROTECAO SUPERFICIAL- ZINCADO POR IMERSAO A QUENTE. DIAMETRO NOMINAL DA PARTE ROSCADA: 12 MM . COMPRIMENTO NOMINAL - 350MM. TIPO DE ROSCA - METRICA. COMPRIMENTO DA ROSCA- 270MM. PASSO- 1,75MM. CARGA DE RUP | DTN 002 e DIS-ETE-153. | 400226 | - | Ferragens | FIXAR INDUSTRIALINDUSTRIA DE METAIS LTDA | 06.247.044/0001-05 | 2024-10-01 | 2029-04-03 | HI_2024_10_01 | Ambos | N/A | - | AIF
|  | 0 | 3480385 | 3480385 | PARAFUSO CAB QUAD ACO 12X 300 | PARAFUSO, CABECA QUADRADA. MATERIAL - ACO CARBONO. PROTECAO SUPERFICIAL- ZINCADO POR IMERSAO A QUENTE. . DIAMETRO NOMINAL DA PARTE ROSCADA: 12 MM . COMPRIMENTO NOMINAL - 300MM. TIPO DE ROSCA - METRICA. COMPRIMENTO DA ROSCA- 220MM. PASSO- 1,75MM. CARGA DE | DTN 002 e DIS-ETE-153. | 3464 | - | Ferragens | FIXAR INDUSTRIALINDUSTRIA DE METAIS LTDA | 06.247.044/0001-05 | 2024-10-01 | 2029-04-03 | HI_2024_10_01 | Ambos | N/A | - | AIF
|  | 0 | 3480380 | 3480380 | PARAFUSO CAB QUAD ACO 12X 75 | PARAFUSO CABECA QUADRADA. MATERIAL- ACO CARBONO. PROTECAO SUPERFICIAL- ZINCADO POR IMERSAO A QUENTE. DIAMETRO NOMINAL DA PARTE ROSCADA: 12 MM .PASSO- 1,75MM. COMPRIMENTO DA ROSCA- 70MM. COMPRIMENTO NOMINAL-75MM. ACESSORIOS- COM PORCA QUADRADA. TIPO DE PON | DTN 002 e DIS-ETE-153. | 3126 | - | Ferragens | FIXAR INDUSTRIALINDUSTRIA DE METAIS LTDA | 06.247.044/0001-05 | 2024-10-01 | 2029-04-03 | HI_2024_10_01 | Ambos | N/A | - | AIF
|  | 0 | 3425030 | 3425030 | AFASTADOR ARMACAO SECUNDARIA 250X300MM | AFASTADOR ARMACAO SECUNDARIA. MATERIAL - ACO CARBONO. PROTECAO SUPERFICIAL- ZINCADO POR IMERSAO A QUENTE. LARGURA 250MM. COMPRIMENTO- 300MM. QUANTIDADE DE FUROS- 4. NORMAS: MPC 136 REV.00. GALVANIZACAO CONFORME DIS-ETE-153. | MPC 136 REV.00 e DIS-ETE-153. |  |  | Ferragens | FIXAR INDUSTRIALINDUSTRIA DE METAIS LTDA | 06.247.044/0001-05 | 2024-10-01 | 2029-04-03 | HI_2024_10_01 | Ambos | N/A | - | AIF
|  | 0 | 3480290 | 3480290 | PARAFUSO CAB QUAD ACO 12X 150 | PARAFUSO, CABECA QUADRADA. MATERIAL- ACO CARBONO. PROTECAO SUPERFICIAL- ZINCADO POR IMERSAO A QUENTE. DIAMETRO NOMINAL DA PARTE ROSCADA: 12 MM . COMPRIMENTO NOMINAL - 150MM. TIPO DA ROSCA - METRICA. COMPRIMENTO DA ROSCA- 80MM. PASSO-1,75MM. ACESSORIOS- 1 | DTN 002 e DIS-ETE-153. | 3773 | - | Ferragens | FIXAR INDUSTRIALINDUSTRIA DE METAIS LTDA | 06.247.044/0001-05 | 2024-10-01 | 2029-04-03 | HI_2024_10_01 | Ambos | N/A | - | AIF
|  | 100176 | 3438022 | 3438022 | BASE METALICA PLANA ISOL LINE-POST DT | BASE METALICA PLANA.MATERIAL: FERRO FUNDIDO NODULAR.ACABAMENTO: GALVANIZADO A QUENTE. COMPRIMENTO MAXIMO: 360 MM. SUPERFICIE INFE RIOR: PLANA COM 1 FURO DE 22 MM DE DIAMETRO E 1 RASGO DE 32X22 MM, ESPACADOS DE 305 MM. SUPERFICIE SUPERIOR COM FLANG | B1DT e DIS-ETE-153. |  | - | Ferragens | FIXAR INDUSTRIALINDUSTRIA DE METAIS LTDA | 06.247.044/0001-05 | 2024-10-01 | 2029-04-03 | HI_2024_10_01 | Ambos | N/A | - | AIF
|  | 50909 | 3480275 | 3480275 | PARAFUSO ABAU ACO CARB M16X 70MM | PARAFUSO CABECA ABAULADA. MATERIAL- ACO CARBONO. PROTECAO- SUPERFICIAL- ZINCADO POR IMERSAO A QUENTE. DIAMETRO NOMINAL- 16MM. C OMPRIMENTO NOMINAL - 70MM. TIPO DE ROSCA - METRICA. COMPRIMENTO DA ROSCA- 60MM. PASSO- 2. CARACT. DO PESCOCO- QUADRA | NBR 8158, NBR 8159 (FIGURA 27) e DIS-ETE-153. | 3091 | - | Ferragens | FIXAR INDUSTRIALINDUSTRIA DE METAIS LTDA | 06.247.044/0001-05 | 2024-10-01 | 2029-04-03 | HI_2024_10_01 | Ambos | N/A | - | AIF
|  | 51455 | 3416075 | 3416075 | CINTA POSTE CIRC ACO CARB 200,0MM | CINTA POSTE . FORMATO : CIRCULAR. MATERIAL : ACO CARBONO. REVESTIMENTO: GALVANIZADO A FOGO . DIAMETRO INTERNO : 200 MM. E LEMENTOS DE FIXACAO: PARAFUSOS DE CABECA ABAULADA COM PORCA QUADRADA. APLICACAO: POSTE CIRCULAR. NORMAS:NBR 8158, NBR 81 | NBR 8158, NBR 8159 (FIGURA 12) e DIS-ETE-153. |  | - | Ferragens | FIXAR INDUSTRIALINDUSTRIA DE METAIS LTDA | 06.247.044/0001-05 | 2024-10-01 | 2029-04-03 | HI_2024_10_01 | Ambos | N/A | - | AIF
|  | 0 | 3480305 | 3480305 | PARAFUSO CAB QUAD ACO 16X 200 | PARAFUSO CABECA QUADRADA. MATERIAL : ACO CARBONO. REVESTIMENTO:GALVANIZADO A FOGO. COMPRIMENTO DA ROSCA: 120 MM. TIPO DE ROSCA:METRICA . DIAMETRO NOMINAL: M16. PASSO: 2,00MM. COMPRIMENTO: 200 MM .CARGA DE RUPTURA: 5000DAN. ACESSORIOS: COM UMA PORCA QUADRA | NBR 8158, NBR 8159 (FIGURA 26) e DIS-ETE-153. |  | - | Ferragens | FIXAR INDUSTRIALINDUSTRIA DE METAIS LTDA | 06.247.044/0001-05 | 2024-10-01 | 2029-04-03 | HI_2024_10_01 | Ambos | N/A | - | AIF
|  | 51456 | 3416080 | 3416080 | CINTA POSTE CIRC ACO CARB 220,0MM | CINTA POSTE . FORMATO : CIRCULAR. MATERIAL : ACO CARBONO. REVESTIMENTO: GALVANIZADO A FOGO . DIAMETRO INTERNO : 220 MM. E LEMENTOS DE FIXACAO: PARAFUSOS DE CABECA ABAULADA COM PORCA QUADRADA. APLICACAO: POSTE CIRCULAR. NORMAS:NBR 8158, NBR 81 | NBR 8158, NBR 8159 (FIGURA 12) e DIS-ETE-153. |  | - | Ferragens | FIXAR INDUSTRIALINDUSTRIA DE METAIS LTDA | 06.247.044/0001-05 | 2024-10-01 | 2029-04-03 | HI_2024_10_01 | Ambos | N/A | - | AIF
|  | 0 | 3454001 | 3454001 | ARRUELA PRESILHA ATERRAMENTO FURO 18MM | ARRUELA PRESILHA PARA ATERRAMENTO. MATERIAL: ACO CARBONO 1010 A 1020 LAMINADO. REVESTIMENTO:GALVANIZACAO A FOGO. DIAMETRO: 18MM. APLICACAO : SISTEMA DE ATERRAMENTO DE FERRAGENS DAS ESTRUTURAS DE REDE COMPACTA CLASSE 15KV. NORMAS: DTN 004. GALVANIZACAO CON | DTN 004 e DIS-ETE-153. | 3283 |  | Ferragens | FIXAR INDUSTRIALINDUSTRIA DE METAIS LTDA | 06.247.044/0001-05 | 2024-10-01 | 2029-04-03 | HI_2024_10_01 | Ambos | N/A | - | AIF
|  | 0 | 3425040 | 3425040 | AFASTADOR ARMACAO SECUNDARIA 500X300MM | AFASTADOR ARMACAO SECUNDARIA . MATERIAL: ACO CARBONO SAE 1010/1020. REVESTIMENTO: GALVANIZADO A FOGO. NUMERO DE FUROS : 4.LARGURA : 500 MM.COMPRIMENTO : 300 MM. NORMAS: MPC 136 REV.00. GALVANIZACAO CONFORME DIS-ETE-153. | MPC 136 REV.00 e DIS-ETE-153. |  |  | Ferragens | FIXAR INDUSTRIALINDUSTRIA DE METAIS LTDA | 06.247.044/0001-05 | 2024-10-01 | 2029-04-03 | HI_2024_10_01 | Ambos | N/A | - | AIF
|  | 0 | 3429001 | 3429001 | BALANCIM 559MM 18000DAN | BALANCIM. MATERIAL: FERRO FUNDIDO NODULAR. PROTECAO SUPERFICIAL: ZINCAGEM POR IMERSAO A QUENTE. DISTANCIA ENTRE FUROS: 559 MM. CARGA DE RUPTURA: 18.000 DAN. NORMAS: DTN 020. GALVANIZACAO CONFORME DIS-ETE-153. | DTN 020 e DIS-ETE-153. | 400278 | - | Ferragens | FIXAR INDUSTRIALINDUSTRIA DE METAIS LTDA | 06.247.044/0001-05 | 2024-10-01 | 2029-04-03 | HI_2024_10_01 | Ambos | N/A | - | AIF
|  | 0 | 3480310 | 3480310 | PARAFUSO CAB QUAD ACO 16X 250 | PARAFUSO CABECA QUADRADA. MATERIAL: ACO CARBONO. REVESTIMENTO: GALVANIZADO A FOGO. COMPRIMENTO DA ROSCA: 170MM. TIPO DE ROSCA: METRICA . DIAMETRO NOMINAL: M16. PASSO: 2,00MM. COMPRIMENTO: 250MM. CARGA DE RUPTURA: 5000DAN. ACESSORIOS: COM UMA PORCA QUADRAD | NBR 8158, NBR 8159 (FIGURA 26) e DIS-ETE-153. | 3420 | - | Ferragens | FIXAR INDUSTRIALINDUSTRIA DE METAIS LTDA | 06.247.044/0001-05 | 2024-10-01 | 2029-04-03 | HI_2024_10_01 | Ambos | N/A | - | AIF
|  | 0 | 3480375 | 3480375 | PARAFUSO CAB QUAD ACO 12X 50 | PARAFUSO CABECA QUADRADA. MATERIAL: ACO CARBONO. REVESTIMENTO: GALVANIZADO A FOGO. ROSCA: PARCIAL. TIPO DE ROSCA : METRICA. DIAMETRO NOMINAL DA PARTE ROSCADA: 12 MM : M12. PASSO : 1,75MM. COMPRIMENTO : 50MM. COMPRIMENTO DA ROSCA : 45MM. CARGA DE RUPTURA : | DTN 002 e DIS-ETE-153. | 3119 | - | Ferragens | FIXAR INDUSTRIALINDUSTRIA DE METAIS LTDA | 06.247.044/0001-05 | 2024-10-01 | 2029-04-03 | HI_2024_10_01 | Ambos | N/A | - | AIF
|  | 51457 | 3416090 | 3416090 | CINTA POSTE CIRC ACO CARB 240,0MM | CINTA POSTE . FORMATO : CIRCULAR. MATERIAL : ACO CARBONO. REVESTIMENTO: GALVANIZADO A FOGO . DIAMETRO INTERNO : 240MM. ELE MENTOS DE FIXACAO: PARAFUSOS DE CABECA ABAULADA COM PORCA QUADRADA. APLICACAO: POSTE CIRCULAR. NORMAS:NBR 8158, NBR 8159 | NBR 8158, NBR 8159 (FIGURA 12) e DIS-ETE-153. |  | - | Ferragens | FIXAR INDUSTRIALINDUSTRIA DE METAIS LTDA | 06.247.044/0001-05 | 2024-10-01 | 2029-04-03 | HI_2024_10_01 | Ambos | N/A | - | AIF
|  | 0 | 3481078 | 0 | PARAFUSO CAB SEXT INOX/DURIUM 16X40MM | PARAFUSO CABECA SEXTAVADA. MATERIAL: PARAFUSO E ARRUELAS EM ACO INOXIDAVEL/PORCA EM DURIUM ESTANHADA. PONTA:NORMAL.ROSCA:TOTAL. DIAMETRO NOMINAL: M16. PASSO: 2,0 MM. COMPRIMENTO: 40,0 MM. ACESSORIOS: UMA PORCA SEXTAVADA, UMA ARRUELA DE PRESSAO E UMA ARRUE | DIS-ETE-016 | 4882 | - | Ferragens | FIXAR INDUSTRIALINDUSTRIA DE METAIS LTDA | 06.247.044/0001-05 | 2024-10-01 | 2029-04-03 | HI_2024_10_01 | Ambos | N/A | - | AIF
|  | 0 | 3481005 | 0 | PARAF CAB SEXT BRONZE 12X38X25MM 01 | PARAFUSO, CABECA SEXTAVADA; MATERIAL: BRONZE; DIAMETRO NOMINAL: 12 MM; COMPRIMENTO NOMINAL: 38 MM; TIPO DA ROSCA: METRICA; PASSO DA ROSCA: 1.75; COMPRIMENTO DA ROSCA: 25 MM; ACESSORIOS: 01 PORCA SEXTAVADA E 02 ARRUELAS DE PRESSAO. CONFORME DIS-ETE-016. SE | DIS-ETE-016 | 3442 | - | Ferragens | FIXAR INDUSTRIALINDUSTRIA DE METAIS LTDA | 06.247.044/0001-05 | 2024-10-01 | 2029-04-03 | HI_2024_10_01 | Ambos | N/A | - | AIF
|  | 0 | 3481013 | 0 | PARAFUSO CAB SEXT INOX 10X 30 | PARAFUSO CABECA SEXTAVADA. ENCAIXE: SEM ENCAIXE . CONSTRUCAO: NORMAL. FORMATO: STANDARD. MATERIAL: ACO INOX. REVESTIMENTO:SEM REVESTIMENTO. PONTA : NORMAL. ROSCA: TOTAL. TIPO DE ROSCA: METRICA. DIAMETRO NOMINAL: M10. PASSO: 1,50. COMPRIMENTO: 30MM. | DIS-ETE-016 | 3473 | - | Ferragens | FIXAR INDUSTRIALINDUSTRIA DE METAIS LTDA | 06.247.044/0001-05 | 2024-10-01 | 2029-04-03 | HI_2024_10_01 | Ambos | N/A | - | AIF
|  | 50940 | 3493505 | 3493505 | ARRUELA LIS CIRC SAE1020 M18 | ARRUELA LISA; CIRCULAR; ACO CARBONO SAE 1020;GALVANIZADO A FOGO; DIAMETRO INTERNO: 18 MM ; DIAMETRO EXTERNO: 34,0 MM; ESPESSURA: 3,0 MM. NORMAS: DTN 007. GALVANIZACAO CONFORME DIS-ETE-153. | DTN 007 e DIS-ETE-153. |  |  | Ferragens | FIXAR INDUSTRIALINDUSTRIA DE METAIS LTDA | 06.247.044/0001-05 | 2024-10-01 | 2029-04-03 | HI_2024_10_01 | Ambos | N/A | - | AIF
|  | 0 | 3481033 | 0 | PARAFUSO CAB SEXT INOX 18X 50 | PARAFUSO CABECA SEXTAVADA. ENCAIXE: SEM ENCAIXE . CONSTRUCAO: NORMAL. FORMATO: STANDARD. MATERIAL: ACO INOX. REVESTIMENTO:SEM REVESTIMENTO. PONTA : NORMAL. ROSCA: TOTAL. TIPO DE ROSCA: METRICA. DIAMETRO NOMINAL: M18. PASSO: 2,50. COMPRIMENTO: 50MM. REQUIS | DIS-ETE-016 | 3476 | - | Ferragens | FIXAR INDUSTRIALINDUSTRIA DE METAIS LTDA | 06.247.044/0001-05 | 2024-10-01 | 2029-04-03 | HI_2024_10_01 | Ambos | N/A | - | AIF
|  | 51464 | 3416175 | 3416175 | CINTA POSTE CIRC ACO CARB 380,0MM | CINTA POSTE . FORMATO : CIRCULAR. MATERIAL : ACO CARBONO. REVESTIMENTO: GALVANIZADO A FOGO . DIAMETRO INTERNO : 380 MM. E LEMENTOS DE FIXACAO: PARAFUSOS DE CABECA ABAULADA COM PORCA QUADRADA. APLICACAO: POSTE CIRCULAR. NORMAS:NBR 8158, NBR 8 | NBR 8158, NBR 8159 (FIGURA 12) e DIS-ETE-153. |  | - | Ferragens | FIXAR INDUSTRIALINDUSTRIA DE METAIS LTDA | 06.247.044/0001-05 | 2024-10-01 | 2029-04-03 | HI_2024_10_01 | Ambos | N/A | - | AIF
|  | 0 | 3481043 | 0 | PARAFUSO CAB SEX T INOX/DURIUM 12X 75MM | PARAFUSO CABECA SEXTAVADA. MATERIAL: PARAFUSO E ARRUELAS EM ACO INOXIDAVEL/PORCA EM DURIUM ESTANHADA. PONTA:NORMAL.ROSCA:TOTAL. DIAMETRO NOMINAL: M12. PASSO: 1,75 MM. COMPRIMENTO: 75,0 MM. ACESSORIOS: UMA PORCA SEXTAVADA, UMA ARRUELA DE PRESSAO E UMA ARRU | DIS-ETE-016 | 400800 | - | Ferragens | FIXAR INDUSTRIALINDUSTRIA DE METAIS LTDA | 06.247.044/0001-05 | 2024-10-01 | 2029-04-03 | HI_2024_10_01 | Ambos | N/A | - | AIF
|  | 0 | 3480470 | 3480470 | PARAFUSO CAB QUAD ACO 20X 800 | PARAFUSO CABECA QUADRADA. MATERIAL: ACO CARBONO. REVESTIMENTO: GALVANIZADO A FOGO. COMPRIMENTO DA ROSCA: 720MM. TIPO DE ROSCA: METRICA . DIAMETRO NOMINAL: M20. PASSO: 2,50MM. COMPRIMENTO: 800MM. CARGA DE RUPTURA: 8000DAN. ACESSORIOS: COM 02 PORCAS QUADRAD | DTN 003 e DIS-ETE-153. | 4746 | - | Ferragens | FIXAR INDUSTRIALINDUSTRIA DE METAIS LTDA | 06.247.044/0001-05 | 2024-10-01 | 2029-04-03 | HI_2024_10_01 | Ambos | N/A | - | AIF
|  | 55102 | 0 | 3416534 | CINTA POSTE H ACO CARB 180,0MM | CINTA POSTE; H; ACO CARBONO ABNT 101 A 1020; FIXACAO PARAFUSOS/PORCAS; SECAO DO POSTE 180,0 MM; PARA FIXAÇÃO DE SUPORTE PARA ESCADA. NORMAS: DTN 008. GALVANIZACAO CONFORME DIS-ETE-153. | DTN 008 e DIS-ETE-153. |  | - | Ferragens | FIXAR INDUSTRIALINDUSTRIA DE METAIS LTDA | 06.247.044/0001-05 | 2024-10-01 | 2029-04-03 | HI_2024_10_01 | Ambos | N/A | - | AIF
|  | 0 | 3480934 | 0 | PARAFUSO CAB SEXT ACO 16X250 | PARAFUSO CABECA SEXTAVADA. MATERIAL: ACO CARBONO. REVESTIMENTO:GALVANIZADO A FOGO. COMPRIMENTO DA ROSCA: 170MM. TIPO DE ROSCA:METRICA . DIAMETRO NOMINAL: M16. PASSO: 2,00MM. COMPRIMENTO: 250MM. CARGA DE RUPTURA: 5000 DAN. ACESSORIOS: COM UMA PORCA SEXTAVA | DIS-ETE-016 |  | - | Ferragens | FIXAR INDUSTRIALINDUSTRIA DE METAIS LTDA | 06.247.044/0001-05 | 2024-10-01 | 2029-04-03 | HI_2024_10_01 | Ambos | N/A | - | AIF
|  | 51458 | 3416100 | 3416100 | CINTA POSTE CIRC ACO CARB 260,0MM | CINTA POSTE . FORMATO : CIRCULAR. MATERIAL : ACO CARBONO. REVESTIMENTO: GALVANIZADO A FOGO . DIAMETRO INTERNO : 260MM. ELE MENTOS DE FIXACAO: PARAFUSOS DE CABECA ABAULADA COM PORCA QUADRADA. APLICACAO: POSTE CIRCULAR. NORMAS:NBR 8158, NBR 8159 | NBR 8158, NBR 8159 (FIGURA 12) e DIS-ETE-153. |  | - | Ferragens | FIXAR INDUSTRIALINDUSTRIA DE METAIS LTDA | 06.247.044/0001-05 | 2024-10-01 | 2029-04-03 | HI_2024_10_01 | Ambos | N/A | - | AIF
|  | 51459 | 3416105 | 3416105 | CINTA POSTE CIRC ACO CARB 280,0MM | CINTA POSTE . FORMATO : CIRCULAR. MATERIAL : ACO CARBONO. REVESTIMENTO: GALVANIZADO A FOGO . DIAMETRO INTERNO : 280 MM. EL EMENTOS DE FIXACAO: PARAFUSOS DE CABECA ABAULADA COM PORCA QUADRADA. APLICACAO: POSTE CIRCULAR. NORMAS:NBR 8158, NBR 81 | NBR 8158, NBR 8159 (FIGURA 12) e DIS-ETE-153. |  | - | Ferragens | FIXAR INDUSTRIALINDUSTRIA DE METAIS LTDA | 06.247.044/0001-05 | 2024-10-01 | 2029-04-03 | HI_2024_10_01 | Ambos | N/A | - | AIF
|  | 51460 | 3416115 | 3416115 | CINTA POSTE CIRC ACO CARB 300,0MM | CINTA POSTE . FORMATO : CIRCULAR. MATERIAL : ACO CARBONO. REVESTIMENTO: GALVANIZADO A FOGO . DIAMETRO INTERNO : 300 MM. E LEMENTOS DE FIXACAO: PARAFUSOS DE CABECA ABAULADA COM PORCA QUADRADA. APLICACAO: POSTE CIRCULAR. NORMAS:NBR 8158, NBR 81 | NBR 8158, NBR 8159 (FIGURA 12) e DIS-ETE-153. |  | - | Ferragens | FIXAR INDUSTRIALINDUSTRIA DE METAIS LTDA | 06.247.044/0001-05 | 2024-10-01 | 2029-04-03 | HI_2024_10_01 | Ambos | N/A | - | AIF
|  | 51461 | 3416120 | 3416120 | CINTA POSTE CIRC ACO CARB 320,0MM | CINTA POSTE . FORMATO : CIRCULAR. MATERIAL : ACO CARBONO. REVESTIMENTO: GALVANIZADO A FOGO . DIAMETRO INTERNO : 320 MM. E LEMENTOS DE FIXACAO: PARAFUSOS DE CABECA ABAULADA COM PORCA QUADRADA. APLICACAO: POSTE CIRCULAR. NORMAS:NBR 8158, NBR 81 | NBR 8158, NBR 8159 (FIGURA 12) e DIS-ETE-153. |  | - | Ferragens | FIXAR INDUSTRIALINDUSTRIA DE METAIS LTDA | 06.247.044/0001-05 | 2024-10-01 | 2029-04-03 | HI_2024_10_01 | Ambos | N/A | - | AIF
|  | 51462 | 3416125 | 3416125 | CINTA POSTE CIRC ACO CARB 340,0MM | CINTA POSTE . FORMATO : CIRCULAR. MATERIAL : ACO CARBONO. REVESTIMENTO: GALVANIZADO A FOGO . DIAMETRO INTERNO : 340 MM. E LEMENTOS DE FIXACAO: PARAFUSOS DE CABECA ABAULADA COM PORCA QUADRADA. APLICACAO: POSTE CIRCULAR. NORMAS:NBR 8158, NBR 8 | NBR 8158, NBR 8159 (FIGURA 12) e DIS-ETE-153. |  | - | Ferragens | FIXAR INDUSTRIALINDUSTRIA DE METAIS LTDA | 06.247.044/0001-05 | 2024-10-01 | 2029-04-03 | HI_2024_10_01 | Ambos | N/A | - | AIF
|  | 51463 | 3416130 | 3416130 | CINTA POSTE CIRC ACO CARB 360,0MM | CINTA POSTE . FORMATO : CIRCULAR. MATERIAL : ACO CARBONO. REVESTIMENTO: GALVANIZADO A FOGO . DIAMETRO INTERNO : 360 MM. E LEMENTOS DE FIXACAO : PARAFUSOS DE CABECA ABAULADA COM PORCA QUADRADA. APLICACAO: POSTE CIRCULAR. NORMAS:NBR 8158, NBR 8 | NBR 8158, NBR 8159 (FIGURA 12) e DIS-ETE-153. |  | - | Ferragens | FIXAR INDUSTRIALINDUSTRIA DE METAIS LTDA | 06.247.044/0001-05 | 2024-10-01 | 2029-04-03 | HI_2024_10_01 | Ambos | N/A | - | AIF
|  | 0 | 3481027 | 0 | PARAFUSO CAB SEXT BR 12X 50,0MM | PARAFUSO, CABECA SEXTAVADA. MATERIAL - BRONZE SILICIOSO. DIAMETRO NOMINAL - 12MM. COMPRIMENTO NOMINAL - 50MM. TIPO DE ROSCA- METRICA. COMPRIMENTO DA ROSCA - TOTAL. PASSO-1,75MM. ACESSORIOS- 01 PORCA SEXTAVADA, 02 ARRUELAS LISA REDONDA E 01 ARRUELA DE PRES | DIS-ETE-016 | 4100 | - | Ferragens | FIXAR INDUSTRIALINDUSTRIA DE METAIS LTDA | 06.247.044/0001-05 | 2024-10-01 | 2029-04-03 | HI_2024_10_01 | Ambos | N/A | - | AIF
|  | 57718 | 0 | 3484130 | PARAFUSO OLHAL 3/4X700MM 120 KN | PARAFUSO OLHAL 3/4 POLEGADAS; COMPRIMENTO DE 700MM DE COMPRIMENTO; CARGA DE RUPTURA DE 120KN; MATERIAL EM ACO FORJADO GALVANIZADO A QUENTE; COM PORCAS E ARRUELAS EM ACO ZINCADO A QUENTE; NORMAS: ND.66.04.43/1. GALVANIZACAO CONFORME DIS-ETE-153. | ND.66.04.43/1 e DIS-ETE-153 |  | - | Ferragens | FIXAR INDUSTRIALINDUSTRIA DE METAIS LTDA | 06.247.044/0001-05 | 2024-10-01 | 2029-04-03 | HI_2024_10_01 | Ambos | N/A | - | AIF
|  | 0 | 3480930 | 0 | PARAFUSO CAB SEXT ACO 16X100 | PARAFUSO CABECA SEXTAVADA. MATERIAL: ACO CARBONO. REVESTIMENTO: GALVANIZADO A FOGO. COMPRIMENTO DA ROSCA : 80 MM. TIPO DE ROSCA:METRICA . DIAMETRO NOMINAL : M16. PASSO: 2,00 MM. COMPRIMENTO: 100MM. CARGA DE RUPTURA: 5000 DAN. ACESSORIOS: COM UMA PORCA SEX | DIS-ETE-016 | 400741 | - | Ferragens | FIXAR INDUSTRIALINDUSTRIA DE METAIS LTDA | 06.247.044/0001-05 | 2024-10-01 | 2029-04-03 | HI_2024_10_01 | Ambos | N/A | - | AIF
|  | 0 | 3484108 | 3484108 | PARAFUSO OLHAL ACO 20X 400 | PARAFUSO OLHAL. MATERIAL- ACO CARBONO. PROTECAO SUPERFICIAL- ZINCAGEM POR IMERSAO A QUENTE.CLASSE DE RESISTENCIA MECANICA- 8000DAN. DIAMETRO NOMINAL- 20MM. COMPRIMENTO NOMINAL- 400MM. COMPRIMENTO DA ROSCA- 300 A 320MM. TIPO DA ROSCA- METRICA. PASSO- 2,50M | DTN 001 e DIS-ETE-153. | 4178 | - | Ferragens | FIXAR INDUSTRIALINDUSTRIA DE METAIS LTDA | 06.247.044/0001-05 | 2024-10-01 | 2029-04-03 | HI_2024_10_01 | Ambos | N/A | - | AIF
|  | 51465 | 3416180 | 3416180 | CINTA POSTE CIRC ACO CARB 400,0MM | CINTA POSTE . FORMATO : CIRCULAR. MATERIAL : ACO CARBONO. REVESTIMENTO: GALVANIZADO A FOGO . DIAMETRO INTERNO : 400 MM. E LEMENTOS DE FIXACAO: PARAFUSOS DE CABECA ABAULADA COM PORCA QUADRADA. APLICACAO: POSTE CIRCULAR. NORMAS:NBR 8158, NBR 81 | NBR 8158, NBR 8159 (FIGURA 12) e DIS-ETE-153. |  | - | Ferragens | FIXAR INDUSTRIALINDUSTRIA DE METAIS LTDA | 06.247.044/0001-05 | 2024-10-01 | 2029-04-03 | HI_2024_10_01 | Ambos | N/A | - | AIF
|  | 0 | 3480520 | 0 | PARAFUSO CAB SEXT ACO 10X 25 | PARAFUSO, CABECA SEXTAVADA. MATERIAL- ACO CARBONO. PROTECAO SUPERFICIAL-ZINCADO POR IMERSAO A QUENTE. DIAMETRO NOMINAL- 10MM. COMPRIMENTO NOMINAL - 25MM. TIPO DE ROSCA - METRICA. COMPRIMENTO DA ROSCA-TOTAL. PASSO- 1,50MM. CARGA DE RUPTURA- 1910DAN. ACESSO | DIS-ETE-016 | 3269 | - | Ferragens | FIXAR INDUSTRIALINDUSTRIA DE METAIS LTDA | 06.247.044/0001-05 | 2024-10-01 | 2029-04-03 | HI_2024_10_01 | Ambos | N/A | - | AIF
|  | 51730 | 0 | 3440081 | ARTICULADOR P/BRACO ILUM PUBL 154,0MM | ARTICULADOR PARA BRACO ILUMINACAO PUBLICA; MATERIAL ACO CARBONO ABNT 1010 A 1020; 2 CHAPAS; ESPESSURA DA PRIMEIRA CHAPA 6,70 MM; FUR O QUADRADO 19,00 MM; ESPESSURA DA SEGUNDA CHAPA 7,50 MM; FURO CIRCULAR 18 ,50 MM; COMPRIMENTO TOTAL 154,0 MM. NORMAS: ND.0 | ND.01.15.04/1 e DIS-ETE-153. |  | - | Ferragens | FIXAR INDUSTRIALINDUSTRIA DE METAIS LTDA | 06.247.044/0001-05 | 2024-10-01 | 2029-04-03 | HI_2024_10_01 | Ambos | N/A | - | AIF
|  | 0 | 3416200 | 3416200 | CINTA POSTE CIRC ACO CARB 440,0MM | CINTA POSTE . FORMATO : CIRCULAR. MATERIAL : ACO CARBONO. REVESTIMENTO: GALVANIZADO A FOGO . DIAMETRO INTERNO : 440MM. ELEMENTOS DE FIXACAO: PARAFUSOS DE CABECA ABAULADA COM PORCA QUADRADA. APLICACAO: POSTE CIRCULAR. NORMAS:NBR 8158, NBR 8159 (FIGURA 12). | NBR 8158, NBR 8159 (FIGURA 12) e DIS-ETE-153. |  | - | Ferragens | FIXAR INDUSTRIALINDUSTRIA DE METAIS LTDA | 06.247.044/0001-05 | 2024-10-01 | 2029-04-03 | HI_2024_10_01 | Ambos | N/A | - | AIF
|  | 0 | 3481054 | 0 | PARAFUSO CAB SEX T INOX/DURIUM 12X 60MM | PARAFUSO CABECA SEXTAVADA. MATERIAL: PARAFUSO E ARRUELAS EM ACO INOXIDAVEL/PORCA EM DURIUM ESTANHADA. PONTA:NORMAL.ROSCA:TOTAL. DIAMETRO NOMINAL: M12. PASSO: 1,75 MM. COMPRIMENTO: 60,0 MM. ACESSORIOS: UMA PORCA SEXTAVADA, UMA ARRUELA DE PRESSAO E UMA ARRU | DIS-ETE-016 | 400719 | - | Ferragens | FIXAR INDUSTRIALINDUSTRIA DE METAIS LTDA | 06.247.044/0001-05 | 2024-10-01 | 2029-04-03 | HI_2024_10_01 | Ambos | N/A | - | AIF
|  | 55113 | 0 | 3416532 | CINTA POSTE H ACO CARB 260,0MM | CINTA POSTE; H; ACO CARBONO ABNT 101 A 1020; FIXACAO PARAFUSOS/PORCAS; SECAO DO POSTE 260,0 MM; PARA FIXAcaO DE SUPORTE PARA ESCADA. NORMAS: DTN 008. GALVANIZACAO CONFORME DIS-ETE-153. | DTN 008 e DIS-ETE-153. |  | - | Ferragens | FIXAR INDUSTRIALINDUSTRIA DE METAIS LTDA | 06.247.044/0001-05 | 2024-10-01 | 2029-04-03 | HI_2024_10_01 | Ambos | N/A | - | AIF
|  | 55114 | 0 | 3416533 | CINTA POSTE H ACO CARB 290,0MM | CINTA POSTE; H; ACO CARBONO ABNT 101 A 1020; FIXACAO PARAFUSOS/PORCAS; SECAO DO POSTE 290,0 MM; PARA FIXAÇÃO DE SUPORTE PARA ESCADA. NORMAS: DTN 008. GALVANIZACAO CONFORME DIS-ETE-153. | DTN 008 e DIS-ETE-153. |  | - | Ferragens | FIXAR INDUSTRIALINDUSTRIA DE METAIS LTDA | 06.247.044/0001-05 | 2024-10-01 | 2029-04-03 | HI_2024_10_01 | Ambos | N/A | - | AIF
|  | 55115 | 0 | 3416531 | CINTA POSTE H ACO CARB 320,0MM | CINTA POSTE; H; ACO CARBONO ABNT 101 A 1020; FIXACAO PARAFUSOS/PORCAS; SECAO DO POSTE 320,0 MM; PARA FIXAÇÃO DE SUPORTE PARA ESCADA. NORMAS: DTN 008. GALVANIZACAO CONFORME DIS-ETE-153. | DTN 008 e DIS-ETE-153. |  | - | Ferragens | FIXAR INDUSTRIALINDUSTRIA DE METAIS LTDA | 06.247.044/0001-05 | 2024-10-01 | 2029-04-03 | HI_2024_10_01 | Ambos | N/A | - | AIF
|  | 0 | 3481044 | 0 | PARAFUSO CAB SEX T INOX/DURIUM 12X 30MM | PARAFUSO CABECA SEXTAVADA. MATERIAL: PARAFUSO E ARRUELAS EM ACO INOXIDAVEL/PORCA EM DURIUM ESTANHADA. PONTA:NORMAL.ROSCA:TOTAL. DIAMETRO NOMINAL: M12. PASSO: 1,75 MM. COMPRIMENTO: 30,0 MM. ACESSORIOS: UMA PORCA SEXTAVADA, UMA ARRUELA DE PRESSAO E UMA ARRU | DIS-ETE-016 |  | - | Ferragens | FIXAR INDUSTRIALINDUSTRIA DE METAIS LTDA | 06.247.044/0001-05 | 2024-10-01 | 2029-04-03 | HI_2024_10_01 | Ambos | N/A | - | AIF
|  | 0 | 3484104 | 3484104 | PARAFUSO OLHAL ACO 20X 300 | PARAFUSO OLHAL. MATERIAL- ACO CARBONO. PROTECAO SUPERFICIAL- ZINCAGEM POR IMERSAO A QUENTE.CLASSE DE RESISTENCIA MECANICA- 8000DAN. DIAMETRO NOMINAL- 20MM. COMPRIMENTO NOMINAL- 300MM. COMPRIMENTO DA ROSCA- 200 A 220MM. TIPO DE ROSCA- METRICA. PASSO- 2,50M | DTN 001 e DIS-ETE-153. | 4040 | - | Ferragens | FIXAR INDUSTRIALINDUSTRIA DE METAIS LTDA | 06.247.044/0001-05 | 2024-10-01 | 2029-04-03 | HI_2024_10_01 | Ambos | N/A | - | AIF
|  | 0 | 3480929 | 0 | PARAFUSO CAB SEXT ACO 16X60 | PARAFUSO CABECA SEXTAVADA. MATERIAL: ACO CARBONO. REVESTIMENTO: GALVANIZADO A FOGO. COMPRIMENTO DA ROSCA: 35MM. TIPO DE ROSCA:METRICA . DIAMETRO NOMINAL: M16. PASSO: 2,00MM. COMPRIMENTO: 60MM. CARGA DE RUPTURA: 5000 DAN. ACESSORIOS: COM UMA PORCA SEXTAVAD | DIS-ETE-016 | 5058 | - | Ferragens | FIXAR INDUSTRIALINDUSTRIA DE METAIS LTDA | 06.247.044/0001-05 | 2024-10-01 | 2029-04-03 | HI_2024_10_01 | Ambos | N/A | - | AIF
|  | 0 | 3484110 | 3484110 | PARAFUSO OLHAL ACO 20X450 | PARAFUSO OLHAL. MATERIAL- ACO CARBONO. PROTECAO SUPERFICIAL- ZINCAGEM POR IMERSAO A QUENTE.CLASSE DE RESISTENCIA MECANICA- 8000DAN. DIAMETRO NOMINAL- 20MM. COMPRIMENTO NOMINAL- 450MM. COMPRIMENTO DA ROSCA- 370 A 450 MM. TIPO DA ROSCA- METRICA. PASSO- 2,50 | DTN 001 e DIS-ETE-153. | 4455 | - | Ferragens | FIXAR INDUSTRIALINDUSTRIA DE METAIS LTDA | 06.247.044/0001-05 | 2024-10-01 | 2029-04-03 | HI_2024_10_01 | Ambos | N/A | - | AIF
|  | 0 | 3481036 | 0 | PARAFUSO CAB SEXT INOX 20X50 | PARAFUSO CABECA SEXTAVADA. MATERIAL: ACO INOXIDAVEL. DIAMETRO NOMINAL:20MM. COMPRIMENTO NOMINAL: 50MM. TIPO DE ROSCA:METRICA. COMPRIMENTO DA ROSCA: 50MM. PASSO: 2,50. ACESSORIOS: UMA PORCA SEXTAVADA, UMA ARRUELA DE PRESSAO E UMA ARRUELA LISA. CONFORME DIS | DIS-ETE-016 | 4894 | - | Ferragens | FIXAR INDUSTRIALINDUSTRIA DE METAIS LTDA | 06.247.044/0001-05 | 2024-10-01 | 2029-04-03 | HI_2024_10_01 | Ambos | N/A | - | AIF
|  | 51454 | 3416065 | 3416065 | CINTA POSTE CIRC ACO CARB 180,0MM | CINTA POSTE . FORMATO : CIRCULAR. MATERIAL : ACO CARBONO. REVESTIMENTO: GALVANIZADO A FOGO . DIAMETRO INTERNO : 180MM. ELEM ENTOS DE FIXACAO: PARAFUSOS DE CABECA ABAULADA COM PORCA QUADRADA. APLICACAO: POSTE CIRCULAR. NORMAS:NBR 8158, NBR 8159 | NBR 8158, NBR 8159 (FIGURA 12) e DIS-ETE-153. | DP400540 | - | Ferragens | FIXAR INDUSTRIALINDUSTRIA DE METAIS LTDA | 06.247.044/0001-05 | 2024-10-01 | 2029-04-03 | HI_2024_10_01 | Ambos | N/A | - | AIF
|  | 0 | 3484100 | 3484100 | PARAFUSO OLHAL ACO 20X 200 | PARAFUSO OLHAL. MATERIAL- ACO CARBONO. PROTECAO SUPERFICIAL- ZINCAGEM POR IMERSAO A QUENTE.CLASSE DE RESISTENCIA MECANICA- 8000DAN. DIAMETRO NOMINAL- 20MM. COMPRIMENTO NOMINAL- 200MM. COMPRIMENTO DA ROSCA- 100 A 120MM. TIPO DE ROSCA- METRICA. PASSO- 2,50M | DTN 001 e DIS-ETE-153. | 4038 | - | Ferragens | FIXAR INDUSTRIALINDUSTRIA DE METAIS LTDA | 06.247.044/0001-05 | 2024-10-01 | 2029-04-03 | HI_2024_10_01 | Ambos | N/A | - | AIF
|  | 51534 | 3410135 | 3410135 | MAO FRANCESA NORMAL ACO 32X 6,0X 619MM | MAO FRANCESA; PLANA; ACO CARBONO ABNT 1010 A 1020; ZINCADO POR IMERSÃO A QUENTE; EXTREMIDADE COM FURO REDONDO/OBLONGO; DIMENSOES DO FURO 18,0 MM/ 24,0 X 18,0 MM; DISTANCIA ENTRE FUROS 566,0 MM; LARGURA 32 ,0 MM; ESPESSURA 6,00 MM; COMPRIMENTO TOTAL 619,0 | ND.01.25.01/1, ITEM 01 e DIS-ETE-153. |  | - | Ferragens | FIXAR INDUSTRIALINDUSTRIA DE METAIS LTDA | 06.247.044/0001-05 | 2024-10-01 | 2029-04-03 | HI_2024_10_01 | Ambos | N/A | - | AIF
|  | 0 | 3484114 | 3484114 | PARAFUSO OLHAL ACO 20X 600 | PARAFUSO OLHAL. MATERIAL - ACO CARBONO. PROTECAO SUPERFICIAL- ZINCAGEM POR IMERSAO A QUENTE. CLASSE DE RESISTENCIA MECANICA- 8000DAN. DIAMETRO NOMINAL- 20MM. COMPRIMENTO NOMINAL- 600MM. COMPRIMENTO DA ROSCA - 500 A 520MM. TIPO DA ROSCA- METRICA. PASSO- 2, | DTN 001 e DIS-ETE-153. | 4044 | - | Ferragens | FIXAR INDUSTRIALINDUSTRIA DE METAIS LTDA | 06.247.044/0001-05 | 2024-10-01 | 2029-04-03 | HI_2024_10_01 | Ambos | N/A | - | AIF
|  | 51771 | 3471009 | 3471009 | HASTE ATERRAM PERF L 25,0X25,0X 1500,0MM | HASTE ATERRAMENTO; TIPO PERFIL L; MATERIAL ACO CARBONO SAE 1010/1020; REVESTIMENTO GALVANIZADA A FOGO; EXTREMIDADE SEM ROSCA; DIMENSAO DA SECAO 25,0 X 25,0 X 5,0 MM; COMPRIMENTO 1500,0 MM.DIMENSAO 25X25X5MM. NORMAS: ND.01.42.01/1, ITEM 01. GALVANIZACAO CO | ND.01.42.01/1 E DIS-ETE-153. |  | - | Ferragens | FIXAR INDUSTRIALINDUSTRIA DE METAIS LTDA | 06.247.044/0001-05 | 2024-10-01 | 2029-04-03 | HI_2024_10_01 | Ambos | N/A | - | AIF
|  | 54609 | 0 | 3484133 | PARAFUSO OLHAL 5/8X400MM 80 KN | PARAFUSO OLHAL 5/8 POLEGADAS; COMPRIMENTO DE 400MM DE COMPRIMENTO; CARGA DE RUPTURA DE 80KN; MATERIAL EM ACO FORJADO GALVANIZADO A QUENTE; COM PORCAS E ARRUELAS EM ACO ZINCADO A QUENTE; NORMAS: ND.66.04.43/1. GALVANIZACAO CONFORME DIS-ETE-153. | ND.66.04.43/1 e DIS-ETE-153 |  | - | Ferragens | FIXAR INDUSTRIALINDUSTRIA DE METAIS LTDA | 06.247.044/0001-05 | 2024-10-01 | 2029-04-03 | HI_2024_10_01 | Ambos | N/A | - | AIF
|  | 0 | 3425425 | 3425425 | ENGATE GARFO OLHAL 12000DAN | GARFO-OLHAL. MATERIAL - ACO CARBONO OU FERRO FUNDIDO NODULAR. PROTECAO SUPERFICIAL-ZINCADO POR IMERSAO A QUENTE. COMPRIMENTO UTIL-90MM. COMPRIMENTO UTIL DO GARFO - 40MM. ABERTURA DO GARFO- 22MM. DIAMETRO DO PARAFUSO- M16X2. DIAMETRO DO OLHAL- 18 MM. ESPES | DTN 046 e DIS-ETE-153 |  | - | Ferragens | FIXAR INDUSTRIALINDUSTRIA DE METAIS LTDA | 06.247.044/0001-05 | 2024-10-01 | 2029-04-03 | HI_2024_10_01 | Ambos | N/A | - | AIF
|  | 50882 | 0 | 3480004 | PARAF ROSCA DUPLA M16X 350,0MM 2 PORCAS | PARAFUSO ROSCA DUPLA; ACO CARBONO COPANT 1010 A 1020; GALVANIZADO A FOGO; PADRAO DO PARAFUSO ABNT NBR 8159; MG-METRICA GROSSA; ABNT NBR 9527; CLASSE 8G; DIAMETRO NOMINAL M16; PASSO 2,00 MM; COMPRIMENTO 350,0 MM; PADRAO ND.01.21.03/1, ITEM 04 ELEKTRO; COMP | NBR 8158, NBR 8159, ND.01.21.03/1, ND.01.22.01/1 e DIS-ETE-153. | 400850 | - | Ferragens | FIXAR INDUSTRIALINDUSTRIA DE METAIS LTDA | 06.247.044/0001-05 | 2024-10-01 | 2029-04-03 | HI_2024_10_01 | Ambos | N/A | - | AIF
|  | 57711 | 0 | 3484131 | PARAFUSO OLHAL 5/8X200MM 80 KN | PARAFUSO OLHAL 5/8 POLEGADAS; COMPRIMENTO DE 200MM DE COMPRIMENTO; CARGA DE RUPTURA DE 80KN; MATERIAL EM ACO FORJADO GALVANIZADO A QUENTE; COM PORCAS E ARRUELAS EM ACO ZINCADO A QUENTE; NORMAS: ND.66.04.43/1. GALVANIZACAO CONFORME DIS-ETE-153. | ND.66.04.43/1 e DIS-ETE-153 |  | - | Ferragens | FIXAR INDUSTRIALINDUSTRIA DE METAIS LTDA | 06.247.044/0001-05 | 2024-10-01 | 2029-04-03 | HI_2024_10_01 | Ambos | N/A | - | AIF
|  | 50886 | 0 | 3480007 | PARAF ROSCA DUPLA M16X 550,0MM 2 PORCAS | PARAFUSO ROSCA DUPLA; ACO CARBONO COPANT 1010 A 1020; GALVANIZADO A FOGO; PADRAO DO PARAFUSO ABNT NBR 8159; MG-METRICA GROSSA; ABNT NBR 9527; CLASSE 8G; DIAMETRO NOMINAL M16; PASSO 2,00 MM; COMPRIMENTO 550,0 MM; PADRAO ND.01.21.03/1, ITEM 08 ELEKTRO; COMP | NBR 8158, NBR 8159, ND.01.21.03/1, ND.01.22.01/1 e DIS-ETE-153. | 400854 | - | Ferragens | FIXAR INDUSTRIALINDUSTRIA DE METAIS LTDA | 06.247.044/0001-05 | 2024-10-01 | 2029-04-03 | HI_2024_10_01 | Ambos | N/A | - | AIF
|  | 0 | 3484119 | 3484119 | PARAFUSO OLHAL ACO 20X 700 | PARAFUSO OLHAL. MATERIAL- ACO CARBONO. PROTECAO SUPERFICIAL- ZINCAGEM POR IMERSAO A QUENTE.CLASSE DE RESISTENCIA MECANICA- 8000DAN. DIAMETRO NOMINAL- 20MM. COMPRIMENTO NOMINAL- 700MM. COMPRIMENTO DA ROSCA- 600 A 620MM. TIPO DE ROSCA- METRICA. PASSO- 2,50M | DTN 001 e DIS-ETE-153. | 400364 | - | Ferragens | FIXAR INDUSTRIALINDUSTRIA DE METAIS LTDA | 06.247.044/0001-05 | 2024-10-01 | 2029-04-03 | HI_2024_10_01 | Ambos | N/A | - | AIF
|  | 50888 | 0 | 3480014 | PARAF ROSCA DUPLA M16X 650,0MM 2 PORCAS | PARAFUSO ROSCA DUPLA; ACO CARBONO COPANT 1010 A 1020; GALVANIZADO A FOGO; PADRAO DO PARAFUSO ABNT NBR 8159; MG-METRICA GROSSA; ABNT NBR 9527; CLASSE 8G; DIAMETRO NOMINAL M16; PASSO 2,00 MM; COMPRIMENTO 650,0 MM; PADRAO ND.01.21.03/1, ITEM 10 ELEKTRO; COMP | NBR 8158, NBR 8159, ND.01.21.03/1, ND.01.22.01/1 e DIS-ETE-153. | 400856 | - | Ferragens | FIXAR INDUSTRIALINDUSTRIA DE METAIS LTDA | 06.247.044/0001-05 | 2024-10-01 | 2029-04-03 | HI_2024_10_01 | Ambos | N/A | - | AIF
|  | 0 | 3484001 | 3484001 | PARAFUSO OLHAL ACO 20X550 | PARAFUSO OLHAL. MATERIAL- ACO CARBONO. PROTECAO SUPERFICIAL- ZINCAGEM POR IMERSAO A QUENTE.CLASSE DE RESISTENCIA MECANICA- 8000DAN. DIAMETRO NOMINAL- 20MM. COMPRIMENTO NOMINAL- 470 A 550MM. COMPRIMENTO DA ROSCA- 470MM. TIPO DE ROSCA- METRICA. ACESSORIOS: | DTN 001 e DIS-ETE-153. | 4043 | - | Ferragens | FIXAR INDUSTRIALINDUSTRIA DE METAIS LTDA | 06.247.044/0001-05 | 2024-10-01 | 2029-04-03 | HI_2024_10_01 | Ambos | N/A | - | AIF
|  | 0 | 3484036 | 3484036 | PARAFUSO OLHAL ACO 16X 450 | PARAFUSO OLHAL. MATERIAL- ACO CARBONO. PROTECAO SUPERFICIAL- ZINCAGEM POR IMERSAO A QUENTE. DIAMETRO NOMINAL - 16MM. COMPRIMENTO NOMINAL- 450MM. TIPO DE ROSCA-METRICA. COMPRIMENTO DA ROSCA: 440 A 450 MM. PASSO - 2,00MM. CARGA DE RUPTURA - 5000DAN. ACESSOR | DTN 001 e DIS-ETE-153. |  | - | Ferragens | FIXAR INDUSTRIALINDUSTRIA DE METAIS LTDA | 06.247.044/0001-05 | 2024-10-01 | 2029-04-03 | HI_2024_10_01 | Ambos | N/A | - | AIF
|  | 0 | 3480479 | 0 | PARAFUSO CAB QUAD ACO 20X 1050 | PARAFUSO CABECA QUADRADA. MATERIAL: ACO CARBONO. REVESTIMENTO: GALVANIZADO A FOGO. COMPRIMENTO DA ROSCA: 970MM. TIPO DE ROSCA: METRICA.DIAMETRO NOMINAL: M20. PASSO: 2,50MM. COMPRIMENTO: 1050MM. CARGA DE RUPTURA: 8000DAN. ACESSORIOS: COM 02 PORCAS QUADRADA | DTN 003 e DIS-ETE-153. |  | - | Ferragens | FIXAR INDUSTRIALINDUSTRIA DE METAIS LTDA | 06.247.044/0001-05 | 2024-10-01 | 2029-04-03 | HI_2024_10_01 | Ambos | N/A | - | AIF
|  | 50879 | 0 | 3481104 | PARAF ROSCA DUPLA M16X 200,0MM 2 PORCAS | PARAFUSO ROSCA DUPLA; ACO CARBONO COPANT 1010 A 1020; GALVANIZADO A FOGO; PADRAO DO PARAFUSO ABNT NBR 8159; MG-METRICA GROSSA; ABNT NBR 9527; CLASSE 8G; DIAMETRO NOMINAL M16; PASSO 2,00 MM; COMPRIMENTO 200,0 MM; PADRAO ND.01.21.03/1, ITEM 01 ELEKTRO; COMP | NBR 8158, NBR 8159, ND.01.21.03/1, ND.01.22.01/1 e DIS-ETE-153. | 400847 | - | Ferragens | FIXAR INDUSTRIALINDUSTRIA DE METAIS LTDA | 06.247.044/0001-05 | 2024-10-01 | 2029-04-03 | HI_2024_10_01 | Ambos | N/A | - | AIF
|  | 0 | 3419251 | 3419251 | SUPORTE TRAFO POSTE CIRC 285MM | SUPORTE TRANSFORMADOR. FORMATO- TIPO 1. MATERIAL-ACO CARBONO. PROTECAO SUPERFICIAL - ZINCADO POR IMERSAO A QUENTE. DIAMETRO INTERNO - 285MM. CARGA DE RUPTURA-3000DAN. ACESSORIOS-PARAFUSOS CABECA ABAULADA E PORCAS QUADRADA. APLICACAO: POSTE CIRCULAR. NORMA | NBR 8158, NBR 8159 (FIGURA 9.A-ITEM 7) e DIS-ETE-153. |  | - | Ferragens | FIXAR INDUSTRIALINDUSTRIA DE METAIS LTDA | 06.247.044/0001-05 | 2024-10-01 | 2029-04-03 | HI_2024_10_01 | Ambos | N/A | - | AIF
|  | 50881 | 0 | 3481106 | PARAF ROSCA DUPLA M16X 300,0MM 2 PORCAS | PARAFUSO ROSCA DUPLA; ACO CARBONO COPANT 1010 A 1020; GALVANIZADO A FOGO; PADRAO DO PARAFUSO ABNT NBR 8159; MG-METRICA GROSSA; ABNT NBR 9527; CLASSE 8G; DIAMETRO NOMINAL M16; PASSO 2,00 MM; COMPRIMENTO 300,0 MM; PADRAO ND.01.21.03/1, ITEM 03 ELEKTRO; COMP | NBR 8158, NBR 8159, ND.01.21.03/1, ND.01.22.01/1 e DIS-ETE-153. | 400849 | - | Ferragens | FIXAR INDUSTRIALINDUSTRIA DE METAIS LTDA | 06.247.044/0001-05 | 2024-10-01 | 2029-04-03 | HI_2024_10_01 | Ambos | N/A | - | AIF
|  | 57262 | 0 | 3481115 | PARAFUSO ABAU ACO CARB M10X 150MM | PARAFUSO CABECA ABAULADA; PESCOCO QUADRADO; ACO CARBONO; PADRAO DO PARAFUSO ET-147/09, ITEM 2 ELEKTRO; ROSCA PARCIAL; MG-METRICA GR OSSA; DIN 13; CLASSE 8G; DIAMETRO NOMINAL M10; PASSO 1,5 MM; COMPRIMENTO 150 MM; COMPRIMENTO MINIMO DA ROSCA 50,0 MM, COM | ET-147/09 e DIS-ETE-153. | 400227 | - | Ferragens | FIXAR INDUSTRIALINDUSTRIA DE METAIS LTDA | 06.247.044/0001-05 | 2024-10-01 | 2029-04-03 | HI_2024_10_01 | Ambos | N/A | - | AIF
|  | 50883 | 0 | 3481107 | PARAF ROSCA DUPLA M16X 400,0MM 2 PORCAS | PARAFUSO ROSCA DUPLA; ACO CARBONO COPANT 1010 A 1020; GALVANIZADO A FOGO; PADRAO DO PARAFUSO ABNT NBR 8159; MG-METRICA GROSSA; ABNT NBR 9527; CLASSE 8G; DIAMETRO NOMINAL M16; PASSO 2,00 MM; COMPRIMENTO 400,0 MM; PADRAO ND.01.21.03/1, ITEM 05 ELEKTRO; COMP | NBR 8158, NBR 8159, ND.01.21.03/1, ND.01.22.01/1 e DIS-ETE-153. | 400851 | - | Ferragens | FIXAR INDUSTRIALINDUSTRIA DE METAIS LTDA | 06.247.044/0001-05 | 2024-10-01 | 2029-04-03 | HI_2024_10_01 | Ambos | N/A | - | AIF
|  | 57717 | 0 | 3484129 | PARAFUSO OLHAL 3/4X600MM 120 KN | PARAFUSO OLHAL 3/4 POLEGADAS; COMPRIMENTO DE 600MM DE COMPRIMENTO; CARGA DE RUPTURA DE 120KN; MATERIAL EM ACO FORJADO GALVANIZADO A QUENTE; COM PORCAS E ARRUELAS EM ACO ZINCADO A QUENTE; NORMAS: ND.66.04.43/1. GALVANIZACAO CONFORME DIS-ETE-153. | ND.66.04.43/1 e DIS-ETE-153 |  | - | Ferragens | FIXAR INDUSTRIALINDUSTRIA DE METAIS LTDA | 06.247.044/0001-05 | 2024-10-01 | 2029-04-03 | HI_2024_10_01 | Ambos | N/A | - | AIF
|  | 0 | 3484106 | 3484106 | PARAFUSO OLHAL ACO 20X 350 | PARAFUSO OLHAL. MATERIAL- ACO CARBONO. PROTECAO SUPERFICIAL- ZINCAGEM POR IMERSAO A QUENTE.CLASSE DE RESISTENCIA MECANICA- 8000DAN. DIAMETRO NOMINAL- 20MM. COMPRIMENTO NOMINAL- 350MM. COMPRIMENTO DA ROSCA- 250 A 270MM. TIPO DE ROSCA- METRICA. PASSO- 2,50M | DTN 001 e DIS-ETE-153. | 4041 | - | Ferragens | FIXAR INDUSTRIALINDUSTRIA DE METAIS LTDA | 06.247.044/0001-05 | 2024-10-01 | 2029-04-03 | HI_2024_10_01 | Ambos | N/A | - | AIF
|  | 57715 | 0 | 3484127 | PARAFUSO OLHAL 3/4X400MM 120 KN | PARAFUSO OLHAL 3/4 POLEGADAS; COMPRIMENTO DE 400MM DE COMPRIMENTO; CARGA DE RUPTURA DE 120KN; MATERIAL EM ACO FORJADO GALVANIZADO A QUENTE; COM PORCAS E ARRUELAS EM ACO ZINCADO A QUENTE; NORMAS: ND.66.04.43/1. GALVANIZACAO CONFORME DIS-ETE-153. | ND.66.04.43/1 e DIS-ETE-153 |  | - | Ferragens | FIXAR INDUSTRIALINDUSTRIA DE METAIS LTDA | 06.247.044/0001-05 | 2024-10-01 | 2029-04-03 | HI_2024_10_01 | Ambos | N/A | - | AIF
|  | 0 | 3429030 | 3429030 | BALANCIM 305MM 13500DAN | BALANCIM. MATERIAL: FERRO FUNDIDO NODULAR. PROTECAO SUPERFICIAL: ZINCAGEM POR IMERSAO A QUENTE. DISTANCIA ENTRE FUROS: 305 MM. CARGA DE RUPTURA: 13.500 DAN. NORMAS: DTN 020. GALVANIZACAO CONFORME DIS-ETE-153. | DTN 020 e DIS-ETE-153. | 400276 | - | Ferragens | FIXAR INDUSTRIALINDUSTRIA DE METAIS LTDA | 06.247.044/0001-05 | 2024-10-01 | 2029-04-03 | HI_2024_10_01 | Ambos | N/A | - | AIF
|  | 0 | 3484121 | 3484121 | PARAFUSO OLHAL ACO 20X 750 | PARAFUSO OLHAL. MATERIAL- ACO CARBONO. PROTECAO SUPERFICIAL- ZINCAGEM POR IMERSAO A QUENTE.CLASSE DE RESISTENCIA MECANICA- 8000DAN. DIAMETRO NOMINAL- 20MM. COMPRIMENTO NOMINAL- 750MM. COMPRIMENTO DA ROSCA- 650 A 670MM. TIPO DE ROSCA- METRICA. PASSO- 2,50M | DTN 001 e DIS-ETE-153. | 400365 | - | Ferragens | FIXAR INDUSTRIALINDUSTRIA DE METAIS LTDA | 06.247.044/0001-05 | 2024-10-01 | 2029-04-03 | HI_2024_10_01 | Ambos | N/A | - | AIF
|  | 57712 | 0 | 3484132 | PARAFUSO OLHAL 5/8X300MM 80 KN | PARAFUSO OLHAL 5/8 POLEGADAS; COMPRIMENTO DE 300MM DE COMPRIMENTO; CARGA DE RUPTURA DE 80KN; MATERIAL EM ACO FORJADO GALVANIZADO A QUENTE; COM PORCAS E ARRUELAS EM ACO ZINCADO A QUENTE; NORMAS: ND.66.04.43/1. GALVANIZACAO CONFORME DIS-ETE-153. | ND.66.04.43/1 e DIS-ETE-153 |  | - | Ferragens | FIXAR INDUSTRIALINDUSTRIA DE METAIS LTDA | 06.247.044/0001-05 | 2024-10-01 | 2029-04-03 | HI_2024_10_01 | Ambos | N/A | - | AIF
|  | 0 | 3480475 | 3480475 | PARAFUSO CAB QUAD ACO 20X 850 | PARAFUSO CABECA QUADRADA MATERIAL- ACO CARBONO ABNT 1010/1020 PROTECAO- SUPERFICIAL ZINCADA POR IMERSAO A QUENTE, DIAMETRO NOMINAL- 20MM, TIPO DE ROSCA- METRICA, PASSO NORMAS- 2,5MM , COMPRIMENTO DA ROSCA- 770MM, COMPRIMENTO NOMINAL- 850MM , CLASSE DE RES | DTN 003 e DIS-ETE-153. | 4823 | - | Ferragens | FIXAR INDUSTRIALINDUSTRIA DE METAIS LTDA | 06.247.044/0001-05 | 2024-10-01 | 2029-04-03 | HI_2024_10_01 | Ambos | N/A | - | AIF
|  | 50880 | 0 | 3481105 | PARAF ROSCA DUPLA M16X 250,0MM 2 PORCAS | PARAFUSO ROSCA DUPLA; ACO CARBONO COPANT 1010 A 1020; GALVANIZADO A FOGO; PADRAO DO PARAFUSO ABNT NBR 8159; MG-METRICA GROSSA; ABNT NBR 9527; CLASSE 8G; DIAMETRO NOMINAL M16; PASSO 2,00 MM; COMPRIMENTO 250,0 MM; PADRAO ND.01.21.03/1, ITEM 02 ELEKTRO; COMP | NBR 8158, NBR 8159, ND.01.21.03/1, ND.01.22.01/1 e DIS-ETE-153. | 400848 | - | Ferragens | FIXAR INDUSTRIALINDUSTRIA DE METAIS LTDA | 06.247.044/0001-05 | 2024-10-01 | 2029-04-03 | HI_2024_10_01 | Ambos | N/A | - | AIF
|  | 53510 | 0 | 3484126 | PARAFUSO OLHAL 3/4X300MM 120 KN | PARAFUSO OLHAL 3/4 POLEGADAS; COMPRIMENTO DA HASTE: 300 MM; COMPRIMENTO DA ROSCA: 100 A 200 MM; CARGA DE RUPTURA DE 120KN; MATERIAL EM ACO FORJADO GALVANIZADO A QUENTE; COM PORCAS E ARRUELAS EM ACO ZINCADO A QUENTE; NORMAS: ND.66.04.43/1. GALVANIZACAO CON | ND.66.04.43/1 e DIS-ETE-153 |  | - | Ferragens | FIXAR INDUSTRIALINDUSTRIA DE METAIS LTDA | 06.247.044/0001-05 | 2024-10-01 | 2029-04-03 | HI_2024_10_01 | Ambos | N/A | - | AIF
|  | 0 | 3480590 | 3480590 | PARAFUSO CAB QUAD ACO 20X 900 | PARAFUSO CABECA QUADRADA. MATERIAL: ACO CARBONO. REVESTIMENTO: GALVANIZADO A FOGO. COMPRIMENTO DA ROSCA: 820MM. TIPO DE ROSCA: METRICA . DIAMETRO NOMINAL: M20. PASSO: 2,50MM. COMPRIMENTO: 900MM. CARGA DE RUPTURA: 8000DAN. ACESSORIOS: COM 02 PORCAS QUADRAD | DTN 003 e DIS-ETE-153. | 4824 | - | Ferragens | FIXAR INDUSTRIALINDUSTRIA DE METAIS LTDA | 06.247.044/0001-05 | 2024-10-01 | 2029-04-03 | HI_2024_10_01 | Ambos | N/A | - | AIF
|  | 57713 | 0 | 3484134 | PARAFUSO OLHAL 5/8X500MM 80 KN | PARAFUSO OLHAL 5/8 POLEGADAS; COMPRIMENTO DE 500MM DE COMPRIMENTO; CARGA DE RUPTURA DE 80KN; MATERIAL EM ACO FORJADO GALVANIZADO A QUENTE; COM PORCAS E ARRUELAS EM ACO ZINCADO A QUENTE; NORMAS: ND.66.04.43/1. GALVANIZACAO CONFORME DIS-ETE-153. | ND.66.04.43/1 e DIS-ETE-153 |  | - | Ferragens | FIXAR INDUSTRIALINDUSTRIA DE METAIS LTDA | 06.247.044/0001-05 | 2024-10-01 | 2029-04-03 | HI_2024_10_01 | Ambos | N/A | - | AIF
|  | 57714 | 0 | 3484136 | PARAFUSO OLHAL 5/8X600MM 80 KN | PARAFUSO OLHAL 5/8 POLEGADAS; COMPRIMENTO DE 600MM DE COMPRIMENTO; CARGA DE RUPTURA DE 80KN; MATERIAL EM ACO FORJADO GALVANIZADO A QUENTE; COM PORCAS E ARRUELAS EM ACO ZINCADO A QUENTE; NORMAS: ND.66.04.43/1. GALVANIZACAO CONFORME DIS-ETE-153. | ND.66.04.43/1 e DIS-ETE-153 |  | - | Ferragens | FIXAR INDUSTRIALINDUSTRIA DE METAIS LTDA | 06.247.044/0001-05 | 2024-10-01 | 2029-04-03 | HI_2024_10_01 | Ambos | N/A | - | AIF
|  | 51629 | 0 | 3484135 | PARAFUSO OLHAL 5/8X700MM 80 KN | PARAFUSO OLHAL 5/8 POLEGADAS; COMPRIMENTO DE 700MM DE COMPRIMENTO; CARGA DE RUPTURA DE 80KN; MATERIAL EM ACO FORJADO GALVANIZADO A QUENTE; COM PORCAS E ARRUELAS EM ACO ZINCADO A QUENTE; NORMAS: ND.66.04.43/1. GALVANIZACAO CONFORME DIS-ETE-153. | ND.66.04.43/1 e DIS-ETE-153 |  | - | Ferragens | FIXAR INDUSTRIALINDUSTRIA DE METAIS LTDA | 06.247.044/0001-05 | 2024-10-01 | 2029-04-03 | HI_2024_10_01 | Ambos | N/A | - | AIF
|  | 0 | 3484054 | 3484054 | PARAFUSO OLHAL ACO 16X 200 | PARAFUSO OLHAL. MATERIAL: ACO CARBONO. PROTECAO SUPERFICIAL: ZINCAGEM POR IMERSAO A QUENTE. CARACT. DA CABECA: TIPO OLHAL. DIAMETRO NOMINAL DA PARTE ROSCADA: 16 MM . COMPRIMENTO NOMINAL: 200MM. TIPO DE ROSCA: M16 . COMPRIMENTO DA ROSCA: 200MM. CARGA DE RU | DTN 001 e DIS-ETE-153. | 4215 | - | Ferragens | FIXAR INDUSTRIALINDUSTRIA DE METAIS LTDA | 06.247.044/0001-05 | 2024-10-01 | 2029-04-03 | HI_2024_10_01 | Ambos | N/A | - | AIF
|  | 0 | 3484058 | 3484058 | PARAFUSO OLHAL ACO 16X 250 | PARAFUSO OLHAL. MATERIAL: ACO CARBONO. REVESTIMENTO: GALVANIZADO A FOGO. ROSCA: PARCIAL. COMPRIMENTO DA ROSCA: 250MM. TIPO DE ROSCA:METRICA. DIAMETRO NOMINAL DA PARTE ROSCADA: 16 MM . PASSO:2,00 MM.COMPRIMENTO: 250MM . TIPO DE PONTA : COM CHANFRO OU RETA | DTN 001 e DIS-ETE-153. | 3834 | - | Ferragens | FIXAR INDUSTRIALINDUSTRIA DE METAIS LTDA | 06.247.044/0001-05 | 2024-10-01 | 2029-04-03 | HI_2024_10_01 | Ambos | N/A | - | AIF
|  | 0 | 3484032 | 3484032 | PARAFUSO OLHAL ACO 16X 300 | PARAFUSO OLHAL. MATERIAL- ACO CARBONO. PROTECAO SUPERFICIAL- ZINCAGEM POR IMERSAO A QUENTE. DIAMETRO NOMINAL DA PARTE ROSCADA: 16 MM . . COMPRIMENTO NOMINAL-300MM. TIPO DE ROSCA-METRICA. COMPRIMENTO DA ROSCA- TOTAL. PASSO- 2,00MM. CARGA DE RUPTURA - 5000D | DTN 001 e DIS-ETE-153. | 3835 | - | Ferragens | FIXAR INDUSTRIALINDUSTRIA DE METAIS LTDA | 06.247.044/0001-05 | 2024-10-01 | 2029-04-03 | HI_2024_10_01 | Ambos | N/A | - | AIF
|  | 0 | 3484034 | 3484034 | PARAFUSO OLHAL ACO 16X 350 | PARAFUSO OLHAL. MATERIAL- AÇO CARBONO. PROTEÇÃO SUPERFICIAL- ZINCAGEM POR IMERSÃO A QUENTE. DIAMETRO NOMINAL DA PARTE ROSCADA: 16 MM . COMPRIMENTO NOMINAL-350MM. TIPO DE ROSCA-METRICA. COMPRIMENTO DA ROSCA- TOTAL. PASSO- 2,00MM. CARGA DE RUPTURA - 5000DAN | DTN 001 e DIS-ETE-153. | 3836 | - | Ferragens | FIXAR INDUSTRIALINDUSTRIA DE METAIS LTDA | 06.247.044/0001-05 | 2024-10-01 | 2029-04-03 | HI_2024_10_01 | Ambos | N/A | - | AIF
|  | 0 | 3484064 | 3484064 | PARAFUSO OLHAL ACO 16X 400 | PARAFUSO OLHAL. MATERIAL- ACO CARBONO. PROTECAO SUPERFICIAL- ZINCAGEM POR IMERSAO A QUENTE. DIAMETRO NOMINAL DA PARTE ROSCADA: 16 MM . COMPRIMENTO NOMINAL- 400MM. TIPO DE ROSCA-METRICA. COMPRIMENTO DA ROSCA- TOTAL. PASSO- 2,00MM. CARGA DE RUPTURA - 5000DA | DTN 001 e DIS-ETE-153. | 3837 | - | Ferragens | FIXAR INDUSTRIALINDUSTRIA DE METAIS LTDA | 06.247.044/0001-05 | 2024-10-01 | 2029-04-03 | HI_2024_10_01 | Ambos | N/A | - | AIF
|  | 50889 | 0 | 3481111 | PARAF ROSCA DUPLA M16X 700,0MM 2 PORCAS | PARAFUSO ROSCA DUPLA; ACO CARBONO COPANT 1010 A 1020; GALVANIZADO A FOGO; PADRAO DO PARAFUSO ABNT NBR 8159; MG-METRICA GROSSA; ABNT NBR 9527; CLASSE 8G; DIAMETRO NOMINAL M16; PASSO 2,00 MM; COMPRIMENTO 700,0 MM; PADRAO ND.01.21.03/1, ITEM 11 ELEKTRO; COMP | NBR 8158, NBR 8159, ND.01.21.03/1, ND.01.22.01/1 e DIS-ETE-153. | 400857 | - | Ferragens | FIXAR INDUSTRIALINDUSTRIA DE METAIS LTDA | 06.247.044/0001-05 | 2024-10-01 | 2029-04-03 | HI_2024_10_01 | Ambos | N/A | - | AIF
|  | 0 | 3484038 | 3484038 | PARAFUSO OLHAL ACO 16X 500 | PARAFUSO OLHAL. MATERIAL- ACO CARBONO. PROTECAO SUPERFICIAL- ZINCAGEM POR IMERSAO A QUENTE. DIAMETRO NOMINAL DA PARTE ROSCADA: 16 MM . COMPRIMENTO NOMINAL-500MM. TIPO DE ROSCA-METRICA. COMPRIMENTO DA ROSCA- TOTAL. PASSO- 2,00MM. CARGA DE RUPTURA - 5000DAN | DTN 001 e DIS-ETE-153. |  | - | Ferragens | FIXAR INDUSTRIALINDUSTRIA DE METAIS LTDA | 06.247.044/0001-05 | 2024-10-01 | 2029-04-03 | HI_2024_10_01 | Ambos | N/A | - | AIF
|  | 100508 | 3419231 | 3419231 | SUPORTE BANDEIRA INFERIOR LADO ESQUERDO | SUPORTE BANDEIRA INFERIOR LADO DIREITO; DIMENSOES: 710X377X9MM; APLICACAO: FIXACAO DA CAIXA DO GARNET NA CRUZETA; MATERIAL: BARRA CHATA EM AÇO A36/MR250 NAS DIMENSOES DE 3" X 3,8"; TRATAMENTO SUPERFICIAL: GALVANIZADO A FOGO. NORMAS: DTN 027. GALVANIZACAO | DTN 027 e DIS-ETE-153. | 3961 | - | Ferragens | FIXAR INDUSTRIALINDUSTRIA DE METAIS LTDA | 06.247.044/0001-05 | 2024-10-01 | 2029-04-03 | HI_2024_10_01 | Ambos | N/A | - | AIF
|  | 0 | 3413015 | 3413015 | BANDEJA CABO 500MM | BANDEJA DE ACO PARA CABOS. COMPRIMENTO-500 MM. LARGURA- 50,8MM. EM PERFIL T. PADRAO AMERICANO (2 X 1 3/4). ZINCADO POR IMERSAO A QUENTE. NORMAS: NBR 6323; 7397 A 7400. DESENHO: BX-A2-6061. GALVANIZACAO CONFORME DIS-ETE-153. | BX-A2-6061 e DIS-ETE-153. |  | - | Ferragens | FIXAR INDUSTRIALINDUSTRIA DE METAIS LTDA | 06.247.044/0001-05 | 2024-10-01 | 2029-04-03 | HI_2024_10_01 | Ambos | N/A | - | AIF
|  | 0 | 3419230 | 3419230 | SUPORTE PARA CAIXA DO GARNET TIPO LP | SUPORTE LP; DIMENSOES: 520X815X9MM; APLICACAO: FIXAR A CAIXA DO GARNET NA CRUZETA; MATERIAL: BARRA CHATA EM AÇO A36/MR250 NAS DIMENSÕES DE 3X 3,8; TRATAMENTO SUPERFICIAL: ORGANOMETALICO DELTA PROTEKT KL100 + DELTA SEAL PRATA OU GALVANIZADO; RESISTENCIA NE | DTN 034 | 3949 | - | Ferragens | FIXAR INDUSTRIALINDUSTRIA DE METAIS LTDA | 06.247.044/0001-05 | 2024-10-01 | 2029-04-03 | HI_2024_10_01 | Ambos | N/A | - | AIF
|  | 0 | 3419162 | 3419162 | SUPORTE RETANG TRAFO 185X 95MM | SUPORTE TRANSFORMADOR. APLICACAO: POSTE DUPLO T. MATERIAL: ACO CARBONO. REVESTIMENTO: GALNANIZACAO A FOGO. DIMENSOES-185X95MM. CARGA DE RUPTURA: 3000DAN. ACESSORIOS:PARAFUSOS CABECA ABAULADA E PORCAS QUADRADA. NORMAS:NBR 8158, NBR 8159 (FIGURA 10). GALVAN | NBR 8158, NBR 8159 (FIGURA 10) e DIS-ETE-153. |  | - | Ferragens | FIXAR INDUSTRIALINDUSTRIA DE METAIS LTDA | 06.247.044/0001-05 | 2024-10-01 | 2029-04-03 | HI_2024_10_01 | Ambos | N/A | - | AIF
|  | 0 | 3419168 | 3419168 | SUPORTE RETANG TRAFO 195X100MM | SUPORTE TRANSFORMADOR. APLICACAO: POSTE DUPLO T. MATERIAL: ACO CARBONO. REVESTIMENTO:GALNANIZACAO A FOGO. IMENSOES:195X100MM. CARGA DE RUPTURA: 3000DAN. CESSORIOS:PARAFUSOS CABECA ABAULADA E PORCAS QUADRADA. NORMAS:NBR 8158, NBR 8159 (FIGURA 10). GALVANIZ | NBR 8158, NBR 8159 (FIGURA 10) e DIS-ETE-153. |  | - | Ferragens | FIXAR INDUSTRIALINDUSTRIA DE METAIS LTDA | 06.247.044/0001-05 | 2024-10-01 | 2029-04-03 | HI_2024_10_01 | Ambos | N/A | - | AIF
|  | 0 | 3419186 | 3419186 | SUPORTE TRAFO POSTE CIRC 210MM | SUPORTE TRANSFORMADOR. FORMATO- TIPO 1. MATERIAL-ACO CARBONO. PROTECAO SUPERFICIAL- ZINCADO POR IMERSAO A QUENTE. DIAMETRO INTERNO-210MM. CARGA DE RUPTURA-3000DAN. ACESSORIOS-PARAFUSOS CABECA ABAULADA E PORCAS QUADRADA. APLICACAO: POSTE CIRCULAR. NORMAS: | NBR 8158, NBR 8159 (FIGURA 9.A-ITEM 2) e DIS-ETE-153. |  | - | Ferragens | FIXAR INDUSTRIALINDUSTRIA DE METAIS LTDA | 06.247.044/0001-05 | 2024-10-01 | 2029-04-03 | HI_2024_10_01 | Ambos | N/A | - | AIF
|  | 0 | 3419192 | 3419192 | SUPORTE TRAFO POSTE CIRC 230MM | SUPORTE PARA TRANSFORMADOR EM POSTE CIRCULAR, EM ACO SAE 1010 A 1020, ZINCADO POR IMERSAO A QUENTE, COMPOSTA DE CINTA CIRCULAR COM ESPESSURA DE 8MM,DIAMETRO 230MM, COM PARAFUSOS TIPO FRANCES E SUPORTE 16X70MM E SUPORTE COM COMPRIMENTO 360MM. . NORMAS: NBR | NBR 8158, NBR 8159 (FIGURA 9.A-ITEM 3) e DIS-ETE-153. |  | - | Ferragens | FIXAR INDUSTRIALINDUSTRIA DE METAIS LTDA | 06.247.044/0001-05 | 2024-10-01 | 2029-04-03 | HI_2024_10_01 | Ambos | N/A | - | AIF
|  | 50926 | 3493315 | 3493315 | ARRUELA LIS QUAD SAE1020 M18 | ARRUELA LISA; QUADRADA; ACO CARBONO SAE 1010/1020; GALVANIZADO A FOGO;DIAMETRO INTERNO 18,0 MM ; DIMENSAO EXTERNA 38,0 X 38,0MM;ESP ESSURA 3,0 MM. NORMAS: DTN 006. GALVANIZACAO CONFORME DIS-ETE-153. | DTN 006 e DIS-ETE-153. | 3027 |  | Ferragens | FIXAR INDUSTRIALINDUSTRIA DE METAIS LTDA | 06.247.044/0001-05 | 2024-10-01 | 2029-04-03 | HI_2024_10_01 | Ambos | N/A | - | AIF
|  | 57716 | 0 | 3484128 | PARAFUSO OLHAL 3/4X500MM 120 KN | PARAFUSO OLHAL 3/4 POLEGADAS; COMPRIMENTO DE 500MM DE COMPRIMENTO; CARGA DE RUPTURA DE 120KN; MATERIAL EM ACO FORJADO GALVANIZADO A QUENTE; COM PORCAS E ARRUELAS EM ACO ZINCADO A QUENTE; NORMAS: ND.66.04.43/1. GALVANIZACAO CONFORME DIS-ETE-153. | ND.66.04.43/1 e DIS-ETE-153 |  | - | Ferragens | FIXAR INDUSTRIALINDUSTRIA DE METAIS LTDA | 06.247.044/0001-05 | 2024-10-01 | 2029-04-03 | HI_2024_10_01 | Ambos | N/A | - | AIF
|  | 100509 | 3419232 | 3419232 | SUPORTE BANDEIRA INFERIOR LADO DIREITO | SUPORTE BANDEIRA INFERIOR LADO ESQUERDO; DIMENSOES:710X377X9MM; APLICACAO: FIXACAO DA CAIXA DO GARNET NA CRUZETA; MATERIAL: BARRA CHATA EM ACO A36/MR250 NAS DIMENSÕES DE 3" X 3,8"; TRATAMENTO SUPERFICIAL: GALVANIZADO A FOGO. NORMAS: DTN 028. GALVANIZACAO | DTN 028 e DIS-ETE-153. | 3962 | - | Ferragens | FIXAR INDUSTRIALINDUSTRIA DE METAIS LTDA | 06.247.044/0001-05 | 2024-10-01 | 2029-04-03 | HI_2024_10_01 | Ambos | N/A | - | AIF
|  | 101141 | 3423473 | 3423473 | GANCHO SUSPENSAO RAMAL 191 MM 100 DAN | GANCHO SUSPENSAO PARA RAMAL DE LIGACAO. MATERIAL: ACO CARBONO 1010/1020. COMPRIMENTO: 191 MM. DIAMETRO DO OLHAL: 25 MM. ABERTURA DO TERMINAL DE FIXAÇÃO NO OLHAL/ROLDANA: 48 MM. RESISTENCIA MECANICA A TRACAO SEM DEFORMAÇÃO: 100 DAN. ACABAMENTO: GALVANIZADO | DTN- 117 |  |  | Ferragens | FIXAR INDUSTRIALINDUSTRIA DE METAIS LTDA | 06.247.044/0001-05 | 2024-10-01 | 2029-04-03 | HI_2024_10_01 | Ambos | N/A | - | AIF
|  | 0 | 3480335 | 3480335 | PARAFUSO CAB QUAD ACO 16X 500 | PARAFUSO CABECA QUADRADA. MATERIAL: ACO CARBONO. REVESTIMENTO: GALVANIZADO A FOGO. COMPRIMENTO DA ROSCA: 420MM. TIPO DE ROSCA: METRICA . DIAMETRO NOMINAL: M16. PASSO: 2,00MM. COMPRIMENTO: 500MM. CARGA DE RUPTURA: 5000DAN. ACESSORIOS: COM UMA PORCA QUADRAD | NBR 8158, NBR 8159 (FIGURA 26) e DIS-ETE-153. | 3880 | - | Ferragens | FIXAR INDUSTRIALINDUSTRIA DE METAIS LTDA | 06.247.044/0001-05 | 2024-10-01 | 2029-04-03 | HI_2024_10_01 | Ambos | N/A | - | AIF
|  | 0 | 3480478 | 0 | PARAFUSO CAB QUAD ACO 20X 1000 | PARAFUSO CABECA QUADRADA. MATERIAL: ACO CARBONO. REVESTIMENTO: GALVANIZADO A FOGO. COMPRIMENTO DA ROSCA: 920MM. TIPO DE ROSCA: METRICA.DIAMETRO NOMINAL: M20. PASSO: 2,50MM. COMPRIMENTO: 1000MM. CARGA DE RUPTURA: 8000DAN. ACESSORIOS: COM 02 PORCAS QUADRADA | DTN 003 e DIS-ETE-153. |  | - | Ferragens | FIXAR INDUSTRIALINDUSTRIA DE METAIS LTDA | 06.247.044/0001-05 | 2024-10-01 | 2029-04-03 | HI_2024_10_01 | Ambos | N/A | - | AIF
|  | 57780 | 0 | 3496046 | PORCA OLHAL 5/8 DE POLEGADA 80KN | PORCA OLHAL. MATERIAL: ACO CARBONO OU FERRO FUNDIDO. REVESTIMENTO:GALVANIZADO A FOGO ; DIAMETO DA ROSCA DE 5/8 DE POLEGADA; CARGA DE RUPTURA DE 80KN; COMPRIMENTO DE 45MM; LARGURA DE 40MM. NORMAS:ND.66.04.44/1 . GALVANIZACAO CONFORME DIS-ETE-153. | ND.66.04.44/1 e DIS-ETE-153. |  | - | Ferragens | FIXAR INDUSTRIALINDUSTRIA DE METAIS LTDA | 06.247.044/0001-05 | 2024-10-01 | 2029-04-03 | HI_2024_10_01 | Ambos | N/A | - | AIF
|  | 50887 | 0 | 3481110 | PARAF ROSCA DUPLA M16X 600,0MM 2 PORCAS | PARAFUSO ROSCA DUPLA; ACO CARBONO COPANT 1010 A 1020; GALVANIZADO A FOGO; PADRAO DO PARAFUSO ABNT NBR 8159; MG-METRICA GROSSA; ABNT NBR 9527; CLASSE 8G; DIAMETRO NOMINAL M16; PASSO 2,00 MM; COMPRIMENTO 600,0 MM; PADRAO ND.01.21.03/1, ITEM 09 ELEKTRO; COMP | NBR 8158, NBR 8159, ND.01.21.03/1, ND.01.22.01/1 e DIS-ETE-153. | 400855 | - | Ferragens | FIXAR INDUSTRIALINDUSTRIA DE METAIS LTDA | 06.247.044/0001-05 | 2024-10-01 | 2029-04-03 | HI_2024_10_01 | Ambos | N/A | - | AIF
|  | 0 | 3428280 | 3428280 | PINO ISOLADOR TOPO ACO 36,2KV | PINO TOPO. MATERIAL: ACO CARBONO. PROTECAO SUPERFICIAL:ZINCAGEM POR IMERSAO A QUENTE. MATERIAL DA CABECA: CHUMBO. DIAMETRO DA CABECA: 34MM. COMPRIMENTO: 439MM. FURACAO: CONFORME DESENHO. NORMAS: NBR 8158, NBR 8159 (FIGURA 32 ITEM 3). GALVANIZACAO CO | NBR 8158, NBR 8159 (FIGURA 32 ITEM 3) e DIS-ETE-153. |  | - | Ferragens | FIXAR INDUSTRIALINDUSTRIA DE METAIS LTDA | 06.247.044/0001-05 | 2024-10-01 | 2029-04-03 | HI_2024_10_01 | Ambos | N/A | - | AIF
|  | 50934 | 3490080 | 3490080 | PORCA QUAD SAE1020 MG M16 | PORCA QUADRADA. MATERIAL:ACO CARBONO. REVESTIMENTO: GALVANIZADO A FOGO . CLASSE DE RESISTENCIA MECANICA: 5000DAN. DIAMETRO NOMINAL: 16MM. TIPO DE ROSCA: METRICA. PASSO:2,00MM; SOBREPASSO MINIMO : 0,5MM . REQUISITOS ADICIONAIS : CHANFRO EM UM LADO. | NBR 8158, NBR 8159 (FIGURA 2) e DIS-ETE-153. | 3416 | - | Ferragens | FIXAR INDUSTRIALINDUSTRIA DE METAIS LTDA | 06.247.044/0001-05 | 2024-10-01 | 2029-04-03 | HI_2024_10_01 | Ambos | N/A | - | AIF
|  | 0 | 3428250 | 3428250 | PINO ISOLADOR RETO NORMAL ACO 36,2KV | PINO ISOLADOR. TIPO- RETO. MATERIAL- ACO CARBONO. PROTECAO SUPERFICIAL-ZINCADO POR IMERSAO A QUENTE. MATERIAL DA CABECA- CHUMBO. DIAMETRO NOMINAL DA CABECA- 35MM. DIAMETRO- 16MM. COMPRIMENTO ACIMA DO BATENTE - 200MM. COMPRIMENTO ABAIXO DO BATENTE | NBR 8158, NBR 8159 (FIGURA 30 ITEM 4) e DIS-ETE-153. |  | - | Ferragens | FIXAR INDUSTRIALINDUSTRIA DE METAIS LTDA | 06.247.044/0001-05 | 2024-10-01 | 2029-04-03 | HI_2024_10_01 | Ambos | N/A | - | AIF
|  | 0 | 3411059 | 3411059 | PERFIL U 66X203X4000 MM | PERFIL U. MATERIAL: ACO CARBONO ABNT 1010/1020. REVESTIMENTO: GALVANIZACAO A FOGO. DIMENSOES:203,2 X 66,5 X 4000MM. ESPESSURA DA ALMA: 9,5 MM. FURACAO CONFORME DESENHO. NORMAS:DTN 058. GALVANIZACAO CONFORME DIS-ETE-153. | DTN 058 |  | - | Ferragens | FIXAR INDUSTRIALINDUSTRIA DE METAIS LTDA | 06.247.044/0001-05 | 2024-10-01 | 2029-04-03 | HI_2024_10_01 | Ambos | N/A | - | AIF
|  | 0 | 3411038 | 0 | PERFIL U BANCO REGULADOR TENSAO | PERFIL.U PARA BANCO DE REGULADOR DE TENSAO, EM ACO CARBONO 1010 A 1020, GALVANIZADO POR IMERSAO A QUENTE, DIMENSOES 500X102X42X6,27MM. NORMAS: VR01.01-00.129. GALVANIZACAO CONFORME DIS-ETE-153. | VR01.01-00.129 e DIS-ETE-153 |  | - | Ferragens | FIXAR INDUSTRIALINDUSTRIA DE METAIS LTDA | 06.247.044/0001-05 | 2024-10-01 | 2029-04-03 | HI_2024_10_01 | Ambos | N/A | - | AIF
|  | 51565 | 3410140 | 3410140 | MAO FRANCESA PERFIL ACO 38X 5,0X 993MM | MAO FRANCESA; PERFILADA; ACO CARBONO ABNT 1010 A 1020; ZINCADA POR IMERSÃO A QUENTE;EXTREMIDADE COM FURO REDONDO ;DIMENSOES DO FURO 18 ,0MM; DISTANCIA ENTRE FUROS 943,0MM; LARGURA 38,0MM; ESPESSURA 5,00MM; COMPRIMENTO TOTAL 993,0 MM. NORMAS: ND.01.25.0 | ND.01.25.02/1, ITEM 01 |  | - | Ferragens | FIXAR INDUSTRIALINDUSTRIA DE METAIS LTDA | 06.247.044/0001-05 | 2024-10-01 | 2029-04-03 | HI_2024_10_01 | Ambos | N/A | - | AIF
|  | 100511 | 3419236 | 3419236 | SUPORTE BANDEIRA SUPERIOR LADO ESQUERDO | SUPORTE BANDEIRA SUPERIOR LADO ESQUERDO; DIMENSÕES:620X377X9MM; APLICACAO: FIXACAO DA CAIXA DO GARNET NA CRUZETA; MATERIAL: BARRA CHATA EM ACO A36/MR250 NAS DIMENSÕES DE 3" X 3,8"; TRATAMENTO SUPERFICIAL: GALVANIZADO A FOGO. NORMAS: DTN 026. GALVANIZACAO | DTN 026 e DIS-ETE-153. | 3948 | - | Ferragens | FIXAR INDUSTRIALINDUSTRIA DE METAIS LTDA | 06.247.044/0001-05 | 2024-10-01 | 2029-04-03 | HI_2024_10_01 | Ambos | N/A | - | AIF
|  | 51627 | 3410030 | 3410030 | MAO FRANCESA PERFIL ACO 44X 5,0X 1971MM | MAO FRANCESA PERFILADA(BECO). MATERIAL: ACO CARBONO. REVESTIMENTO:GALVANIZADO A FOGO . DIMENSOES DA CANTONEIRA : 48 X48X5MM.COMPRIMENTO: 1970MM. QUANTIDADE DE FUROS: 2. DIAMETRO DO FURO: 18 MM. DISTANCIA ENTRE FUROS: 1920 MM. NORMAS: NBR | NBR 8159:2017 FIG. 16 ITEM 4 E DIS-ETE-153. | 4207 | - | Ferragens | FIXAR INDUSTRIALINDUSTRIA DE METAIS LTDA | 06.247.044/0001-05 | 2024-10-01 | 2029-04-03 | HI_2024_10_01 | Ambos | N/A | - | AIF
|  | 50911 | 3480280 | 3480280 | PARAFUSO ABAU SAE1010 M16X 150MM | PARAFUSO, CABECA ABAULADA. MATERIAL- ACO CARBONO. PROTECAO SUPERFICIAL- ZINCADO POR IMERSAO A QUENTE. DIAMETRO NOMINAL- 16MM. CO MPRIMENTO NOMINAL- 150MM. TIPO DA ROSCA - METRICA. COMPRIMENTO DA ROSCA- 75MM. PASSO - 2. CARACT DO PESCOCO- QUADRADO | NBR 8158, NBR 8159 (FIGURA 27) e DIS-ETE-153. | 3454 | - | Ferragens | FIXAR INDUSTRIALINDUSTRIA DE METAIS LTDA | 06.247.044/0001-05 | 2024-10-01 | 2029-04-03 | HI_2024_10_01 | Ambos | N/A | - | AIF
|  | 100792 | 3419083 | 3419083 | SUPORTE ISOLADOR PILAR | SUPORTE PARA ISOLADOR. MATERIAL: ACO CARBONO 1010/1020 OU FERRO NODULAR. PROTECAO SUPERFICIAL: ZINCAGEM POR IMERSAO A QUENTE. COMPRIMENTO: 305 MM. LARGURA: 92 MM. LARGURA DA ABA: 35 MM. ESFORCOS, DIMENSOES E FURACAO CONFORME NBR 8159 (FIGURA 34.1 ITEM 1). | NBR 8158, NBR 8159 (FIGURA 34.A ITEM 1) e DIS-ETE-153. |  | - | Ferragens | FIXAR INDUSTRIALINDUSTRIA DE METAIS LTDA | 06.247.044/0001-05 | 2024-10-01 | 2029-04-03 | HI_2024_10_01 | Ambos | N/A | - | AIF
|  | 100047 | 3485180 | 3485180 | PARAFUSO SEGURANCA CABECA ESP M6X16MM | PARAFUSO DE SEGURANCA. MATERIAL: ACO INOX OU ACO TEMPERADO E REVENIDO. PROTECAO SUPERFICIAL: DELTA PROTEKT KL100+DELTA SEAL (PRATA) OU MAGNI 565. RESISTENCIA A NEVOA SALINA: SUPERIOR A 480 HORAS. COMPRIMENTO TOTAL: 22 a 25 MM. COMPRIMENTO ROSCA: 15 a 16 M | Fixar | DESENHO DP400069-C - FIXAR | DESENHO DP400069-C - FIXAR | Ferragens | FIXAR INDUSTRIALINDUSTRIA DE METAIS LTDA | 06.247.044/0001-05 | 2024-10-01 | 2029-04-03 | HI_2024_10_01 | Ambos | N/A | - | AIF
|  | 100259 | 3419039 | 3419039 | SUPORTE U DE AÇO PARA REDE BT ZERO | SUPORTE "U" PARA REDE BT ZERO. MATERIAL: ACO CARBONO 1010/1020. TRATAMENTO SUPERFICIAL:GALVANIZADO A QUENTE. APLICACAO: UTILIZACAO COM CAIXA SMC COM PONTOS DE FIXACAO COM 300MM E 400MM, QUANDO NECESSARIO INSTALAR UMA QUARTA UNIDADE DE CAIXA NO SUPORTE DE | DTN 038 e DIS-ETE-153 | 4503 | - | Ferragens | FIXAR INDUSTRIALINDUSTRIA DE METAIS LTDA | 06.247.044/0001-05 | 2024-10-01 | 2029-04-03 | HI_2024_10_01 | Ambos | N/A | - | AIF
|  | 0 | 3485169 | 3485169 | PARAFUSO PRISIONEIRO ACO 284MM M20 | PARAFUSO PRISIONEIRO. MATERIAL: ACO CARBONO. REVESTIMENTO: GALVANIZACAO A FOGO. COMPRIMENTO ACIMA DO BATENTE: 29MM. COMPRIMENTO ABAIXO DO BATENTE: 255MM. DIAMETRO NOMINAL ACIMA DO BATENTE: 20MM. TIPO DE ROSCA ACIMA DO BATENTE-M20. DIAMETRO NOMINAL ABAIXO | DTN 040 | 4831 | - | Ferragens | FIXAR INDUSTRIALINDUSTRIA DE METAIS LTDA | 06.247.044/0001-05 | 2024-10-01 | 2029-04-03 | HI_2024_10_01 | Ambos | N/A | - | AIF
|  | 53111 | 3412025 | 3412025 | SUPORTE REDE PROT TIPO Z 85X113X85MM | SUPORTE P/REDE PROTEGIDA COMPACTA; TIPO Z; MATERIAL ACO CARBONO SAE- 1010/1020; GALVANIZADO A FOGO; DIMENSOES 85 X 113 X 85 MM; RESI STENCIA NOMINAL 200 DAN; 15 E 35 KV ,PORCAS E ARRUELA EM ACO CARBONO E ARRUELA DE PRESSAO EM ACO MOLA. NORMAS: CODI-3.2.1 | CODI 3.2.18.26.1 (FIGURA 3) | 4714 | - | Ferragens | FIXAR INDUSTRIALINDUSTRIA DE METAIS LTDA | 06.247.044/0001-05 | 2024-10-01 | 2029-04-03 | HI_2024_10_01 | Ambos | N/A | - | AIF
|  | 59834 | 3428220 | 3428220 | PINO ISOLADOR RETO NORMAL ACO 15,0KV | PINO ISOLADOR. TIPO- RETO . MATERIAL- ACO CARBONO. PROTECAO REVESTIMENTO: GALVANIZACAO A FOGO: MATERIAL DA CABECA: CHUMBO.DIAMETRO NOMINAL DA CABECA: 25MM. DIAMETRO: 16MM. COMPRIMENTO ACIMA DO BATENTE: 150MM. COMPRIMENTO ABAIXO DO BATENTE: 140MM. | NBR 8158, NBR 8159 (FIGURA 30 ITEM 1) e DIS-ETE-153. | 4206 | - | Ferragens | FIXAR INDUSTRIALINDUSTRIA DE METAIS LTDA | 06.247.044/0001-05 | 2024-10-01 | 2029-04-03 | HI_2024_10_01 | Ambos | N/A | - | AIF
|  | 0 | 3485168 | 3485168 | PARAFUSO PRISIONEIRO ACO 234MM M20 | PARAFUSO PRISIONEIRO. MATERIAL: ACO CARBONO. REVESTIMENTO: GALVANIZACAO A FOGO. COMPRIMENTO ACIMA DO BATENTE: 29MM. COMPRIMENTO ABAIXO DO BATENTE:205MM. DIAMETRO NOMINAL ACIMA DO BATENTE: 20MM. TIPO DE ROSCA ACIMA DO BATENTE-M20. DIAMETRO NOMINAL ABAIXO D | DTN 040 |  | - | Ferragens | FIXAR INDUSTRIALINDUSTRIA DE METAIS LTDA | 06.247.044/0001-05 | 2024-10-01 | 2029-04-03 | HI_2024_10_01 | Ambos | N/A | - | AIF
|  | 50890 | 0 | 3465838 | PARAF ROSCA DUPLA M16X 750,0MM 2 PORCAS | PARAFUSO ROSCA DUPLA; ACO CARBONO COPANT 1010 A 1020; GALVANIZADO A FOGO; PADRAO DO PARAFUSO ABNT NBR 8159; MG-METRICA GROSSA; ABNT NBR 9527; CLASSE 8G; DIAMETRO NOMINAL M16; PASSO 2,00 MM; COMPRIMENTO 750,0 MM; PADRAO ND.01.21.03/1, ITEM 12 ELEKTRO; COMP | NBR 8158, NBR 8159, ND.01.21.03/1, ND.01.22.01/1 e DIS-ETE-153. | 400878 | - | Ferragens | FIXAR INDUSTRIALINDUSTRIA DE METAIS LTDA | 06.247.044/0001-05 | 2024-10-01 | 2029-04-03 | HI_2024_10_01 | Ambos | N/A | - | AIF
|  | 58654 | 3419273 | 3419273 | SUPORTE CAIXA DE JUNCAO | SUPORTE PARA FIXACAO DE CAIXA DE JUNCAO (CONCENTRACAO) UTILIZADA EM CONTROLES AUTOMATICO DE BANCOS DE CAPACITORES. FIXACAO FEITA NO PARAFUSO DA CINTA PADRAO DE FIXAcaO DE EQUIPAMENTO EM POSTE. PRODUZIDO EM ACO ABNT 1010/20. ACOMPANHA ARRUELA LISA DE ACO | DIS-ETE-023 e DIS-ETE-153 | 401106 | - | Ferragens | FIXAR INDUSTRIALINDUSTRIA DE METAIS LTDA | 06.247.044/0001-05 | 2024-10-01 | 2029-04-03 | HI_2024_10_01 | Ambos | N/A | - | AIF
|  | 0 | 3484112 | 3484112 | PARAFUSO OLHAL ACO 20X500 | PARAFUSO OLHAL. MATERIAL- ACO CARBONO. PROTECAO SUPERFICIAL- ZINCAGEM POR IMERSAO A QUENTE.CLASSE DE RESISTENCIA MECANICA- 8000DAN. DIAMETRO NOMINAL- 20MM. COMPRIMENTO NOMINAL- 500MM. COMPRIMENTO DA ROSCA- 420 A 500 MM. TIPO DA ROSCA- METRICA. PASSO- 2,50 | DTN 001 e DIS-ETE-153. | 4042 | - | Ferragens | FIXAR INDUSTRIALINDUSTRIA DE METAIS LTDA | 06.247.044/0001-05 | 2024-10-01 | 2029-04-03 | HI_2024_10_01 | Ambos | N/A | - | AIF
|  | 0 | 3411065 | 3411065 | PERFIL U 51X152X1100 MM | PERFIL U. MATERIAL: ACO CARBONO ABNT 1010/1020. REVESTIMENTO: GALVANIZACAO A FOGO. DIMENSOES:152,4 X 51,66 X1100MM. ESPESSURA DA ALMA: 7,98 MM. FURACAO CONFORME DESENHO. NORMAS:DTN 040. GALVANIZACAO CONFORME DIS-ETE-153. | DTN 040 |  | - | Ferragens | FIXAR INDUSTRIALINDUSTRIA DE METAIS LTDA | 06.247.044/0001-05 | 2024-10-01 | 2029-04-03 | HI_2024_10_01 | Ambos | N/A | - | AIF
|  | 0 | 3480345 | 3480345 | PARAFUSO CAB QUAD ACO 16X 600 | PARAFUSO CABECA QUADRADA. FORMATO: STANDARD. MATERIAL: ACO CARBONO. REVESTIMENTO:GALVANIZADO A FOGO. ROSCA: PARCIAL 520MM. TIPO DE ROSCA: METRICA. DIAMETRO NOMINAL: M16. PASSO: 2,00MM. COMPRIMENTO NOMINAL: 600 MM. ACESSORIO: UMA PORCA QUADRADA. REQUISITOS | NBR 8158, NBR 8159 (FIGURA 26) e DIS-ETE-153. | 3882 | - | Ferragens | FIXAR INDUSTRIALINDUSTRIA DE METAIS LTDA | 06.247.044/0001-05 | 2024-10-01 | 2029-04-03 | HI_2024_10_01 | Ambos | N/A | - | AIF
|  | 0 | 3414014 | 3414014 | CANTONEIRA FE L 456X76,2X76,2X7,94MM | CANTONEIRA FERRO L EM ACO CARBONO 1010 A 1020; GALVANIZACAO POR IMERSAO A QUENTE;DIMENSOES:456X76,2X 76,2X7,94MM. NORMAS:DTN 018. GALVANIZACAO CONFORME DIS-ETE-153. | DTN 018 e DIS-ETE-153. |  | - | Ferragens | FIXAR INDUSTRIALINDUSTRIA DE METAIS LTDA | 06.247.044/0001-05 | 2024-10-01 | 2029-04-03 | HI_2024_10_01 | Ambos | N/A | - | AIF
|  | 0 | 3411444 | 3411444 | ESCADA PARA POSTES LT 1700MM | ESCADA METALICA PARA POSTES DE LINHAS DE SUBTRANSMISSÃO. MATERIAL: CHAPAS EM AÇO ASTM A-36 E TUBOS CONFORME NORMA DIN 2440.ACABAMENTO:GALVANIZADO POR IMERSÃO A QUENTE CONFORME NORMA NBR 6323. COMPRIMENTO: 1700 MM. APLICAÇÃO: POSTE DT E CIRCULAR. NORMAS:DI | DIS-ETE-040 |  | - | Ferragens | FIXAR INDUSTRIALINDUSTRIA DE METAIS LTDA | 06.247.044/0001-05 | 2024-10-01 | 2029-04-03 | HI_2024_10_01 | Ambos | N/A | - | AIF
|  | 51453 | 3416055 | 3416055 | CINTA POSTE CIRC ACO CARB 160,0MM | CINTA POSTE . FORMATO : CIRCULAR. MATERIAL : ACO CARBONO. REVESTIMENTO: GALVANIZADO A FOGO . DIAMETRO INTERNO : 160MM. ELE MENTOS DE FIXACAO: PARAFUSOS DE CABECA ABAULADA COM PORCA QUADRADA. APLICACAO: POSTE CIRCULAR. NORMAS:NBR 8158, NBR 8159 | NBR 8158, NBR 8159 (FIGURA 12) e DIS-ETE-153. |  | - | Ferragens | FIXAR INDUSTRIALINDUSTRIA DE METAIS LTDA | 06.247.044/0001-05 | 2024-10-01 | 2029-04-03 | HI_2024_10_01 | Ambos | N/A | - | AIF
|  | 53113 | 3412015 | 3412015 | ESTRIBO P/BRACO L ACO CARB 70X139X45MM | ESTRIBO. MATERIAL : LIGA EM ALUMINIO FUNDIDO COM TRATAMENTO TERMICO CLASSE T6 OU ACO CARBONO 1010 A 1020 OU FERRO FUNDIDO NODULAR. ESFORCO VERTICAL NOMINAL: 200DAN; DIMENSOES 70 X140 X 50. ACESSORIO: PARAFUSO CABECA QUADRADA OU FRANCES M16 X 70MM, | NBR 8158, NBR 8159 | 400938 | - | Ferragens | FIXAR INDUSTRIALINDUSTRIA DE METAIS LTDA | 06.247.044/0001-05 | 2024-10-01 | 2029-04-03 | HI_2024_10_01 | Ambos | N/A | - | AIF
|  | 51567 | 3435010 | 3435010 | HASTE ACO CARB 16X 2400MM 5000DAN | HASTE ANCORA COM OLHAL SOLDADO OU FORJADO. MATERIAL: ACO CARBONO. PROTECAO SUPERFICIAL: ZINCADO POR IMERSAO A QUENTE. DIAMETRO NOMINAL DA HASTE: 16 MM. COMPRIMENTO DA HASTE: 2400MM. CARGA DE RUPTURA: 5000 DAN. ACESSORIOS: 02 PORCAS QUADRADA E 0 | DTN 016 E DIS-ETE-153. |  | - | Ferragens | FIXAR INDUSTRIALINDUSTRIA DE METAIS LTDA | 06.247.044/0001-05 | 2024-10-01 | 2029-04-03 | HI_2024_10_01 | Ambos | N/A | - | AIF
|  | 51770 | 3470008 | 3470008 | HASTE ATERRAM CIRC 13,0X 2400,0MM | HASTE ATERRAMENTO; TIPO CIRCULAR; MATERIAL ACO CARBONO SAE 1010/1020; REVESTIMENTO COBRE ELETROLITICO; EXTREMIDADE SEM ROSCA; DIMENSAO DA SECAO 12,8 +/- 0,46 MM; COMPRIMENTO 2400,0 MM. NORMAS: NBR 13571. | NBR 13571 |  | - | Ferragens | FIXAR INDUSTRIALINDUSTRIA DE METAIS LTDA | 06.247.044/0001-05 | 2024-10-01 | 2029-04-03 | HI_2024_10_01 | Ambos | N/A | - | AIF
|  | 0 | 3495047 | 3495047 | ARRUELA REDONDA LATAO LISA PARAF 3/8" | ARRUELA, REDONDA: TIPO: LISA:MATERIAL: LATAO. APLICACAO: PARAFUSOS 3/8". NORMAS: DTN 007. GALVANIZACAO CONFORME DIS-ETE-153. | DTN 007 e DIS-ETE-153. | 3449 |  | Ferragens | FIXAR INDUSTRIALINDUSTRIA DE METAIS LTDA | 06.247.044/0001-05 | 2024-10-01 | 2029-04-03 | HI_2024_10_01 | Ambos | N/A | - | AIF
|  | 56146 | 0 | 3470009 | HASTE ATERRAM CIRC EMEND 14,3X 2400,0MM | HASTE ATERRAMENTO; TIPO CIRCULAR PROLONGAVEL; MATERIAL ACO CARBONO SAE 1010/1020; REVESTIMENTO COBRE ELETROLITICO; EXTREMIDADE COM ROSCA 5/8" - UNC; DIMENSAO DA SECAO 14,3 MM; COMPRIMENTO 2400,0 MM; EXTREMIDADES COM ROSCA 5/8" UNC DE COMPRIMENTO 35 MM, CO | ABNT NBR 13571 |  | - | Ferragens | FIXAR INDUSTRIALINDUSTRIA DE METAIS LTDA | 06.247.044/0001-05 | 2024-10-01 | 2029-04-03 | HI_2024_10_01 | Ambos | N/A | - | AIF
|  | 0 | 3416190 | 3416190 | CINTA POSTE CIRC ACO CARB 420,0MM | CINTA POSTE . FORMATO : CIRCULAR. MATERIAL : ACO CARBONO. REVESTIMENTO: GALVANIZADO A FOGO . DIAMETRO INTERNO : 420 MM. ELEMENTOS DE FIXACAO: PARAFUSOS DE CABECA ABAULADA COM PORCA QUADRADA. APLICACAO: POSTE CIRCULAR. NORMAS:NBR 8158, NBR 8159 (FIGURA 12) | NBR 8158, NBR 8159 (FIGURA 12) e DIS-ETE-153. |  | - | Ferragens | FIXAR INDUSTRIALINDUSTRIA DE METAIS LTDA | 06.247.044/0001-05 | 2024-10-01 | 2029-04-03 | HI_2024_10_01 | Ambos | N/A | - | AIF
|  | 0 | 3480477 | 0 | PARAFUSO CAB QUAD ACO 20X 950 | PARAFUSO CABECA QUADRADA. MATERIAL: ACO CARBONO. REVESTIMENTO: GALVANIZADO A FOGO. COMPRIMENTO DA ROSCA: 870MM. TIPO DE ROSCA: METRICA.DIAMETRO NOMINAL: M20. PASSO: 2,50MM. COMPRIMENTO: 950MM. CARGA DE RUPTURA: 8000DAN. ACESSORIOS: COM 02 PORCAS QU | DIS-ETE-153. |  | - | Ferragens | FIXAR INDUSTRIALINDUSTRIA DE METAIS LTDA | 06.247.044/0001-05 | 2024-10-01 | 2029-04-03 | HI_2024_10_01 | Ambos | N/A | - | AIF
|  | 51564 | 3410029 | 3410029 | MAO FRANCESA PERFIL ACO 38X 5,0X 1534MM | MAO FRANCESA; PERFILADA; ACO CARBONO ABNT 1010 A 1020; ZINCADO POR IMERSÃO A QUENTE; EXTREMIDADE COM FURO REDONDO; DIMENSOES DO FURO 18 ,0 MM; DISTANCIA ENTRE FUROS 1484,0 MM; LARGURA 38,0 MM; ESPESSURA 5,00 MM; COMPRIMENTO TOTAL 1534,0 MM. NORMAS: ND.01 | ND.01.25.02/1, ITEM 02 |  | - | Ferragens | FIXAR INDUSTRIALINDUSTRIA DE METAIS LTDA | 06.247.044/0001-05 | 2024-10-01 | 2029-04-03 | HI_2024_10_01 | Ambos | N/A | - | AIF
|  | 0 | 3480922 | 3480922 | PARAFUSO CAB QUAD ACO 16X 100 | PARAFUSO, CABEÇA QUADRADA; MATERIAL: AÇO GALVANIZADO; DIMENSÕES:16X100X89 MM; 01 PORCA. NORMAS: NBR 8158, NBR 8159 (FIGURA 26). GALVANIZACAO CONFORME DIS-ETE-153. | NBR 8158, NBR 8159 (FIGURA 26) e DIS-ETE-153. | 3467 | - | Ferragens | FIXAR INDUSTRIALINDUSTRIA DE METAIS LTDA | 06.247.044/0001-05 | 2024-10-01 | 2029-04-03 | HI_2024_10_01 | Ambos | N/A | - | AIF
|  | 37058 | 3485003 | 3485003 | PARAFUSO SEGURANCA LOBULAR M6X35MM | PARAFUSO DE SEGURANCA. MATERIAL: ACO 6140 TEMPERADO REVENIDO OU ACO INOX OU LATAO. PROTECAO SUPERFICIAL PARA O ACO TEMPERADO REVENIDO: DELTA PROTEKT KL100+DELTA SEAL (PRATA) OU MAGNI 565. RESISTENCIA A NEVOA SALINA. COMPRIMENTO TOTAL: 28 MM. COMPRIMENT | Fixar | DESENHO 3013 FIXAR | DESENHO 3013 FIXAR | Ferragens | FIXAR INDUSTRIALINDUSTRIA DE METAIS LTDA | 06.247.044/0001-05 | 2024-10-01 | 2029-04-03 | HI_2024_10_01 | Ambos | N/A | - | AIF
|  | 0 | 3480425 | 3480425 | PARAFUSO CAB QUAD ACO 20X 200 | PARAFUSO CABECA QUADRADA. MATERIAL: ACO CARBONO. REVESTIMENTO: GALVANIZADO A FOGO. COMPRIMENTO DA ROSCA: 120MM. TIPO DE ROSCA: METRICA . DIAMETRO NOMINAL: M20. PASSO: 2,50MM. COMPRIMENTO: 200MM. CARGA DE RUPTURA: 8000DAN. ACESSORIOS: COM 02 PORCAS QUADRAD | DTN 003 e DIS-ETE-153. | 4487 | - | Ferragens | FIXAR INDUSTRIALINDUSTRIA DE METAIS LTDA | 06.247.044/0001-05 | 2024-10-01 | 2029-04-03 | HI_2024_10_01 | Ambos | N/A | - | AIF
|  | 0 | 3428265 | 3428265 | PINO ISOLADOR TOPO ACO 15,0KV | PINO TOPO. MATERIAL: ACO CARBONO. PROTECAO SUPERFICIAL:ZINCAGEM POR IMERSAO A QUENTE. MATERIAL DA CABECA: CHUMBO. DIAMETRO DA CABECA: 25MM. COMPRIMENTO: 389MM. FURACAO: CONFORME DESENHO. NORMAS: NBR 8158, NBR 8159 (FIGURA 32 ITEM 1). GALVANIZACAO CO | NBR 8158, NBR 8159 (FIGURA 32 ITEM 1) e DIS-ETE-153. | 4210 | - | Ferragens | FIXAR INDUSTRIALINDUSTRIA DE METAIS LTDA | 06.247.044/0001-05 | 2024-10-01 | 2029-04-03 | HI_2024_10_01 | Ambos | N/A | - | AIF
|  | 100258 | 3419038 | 3419038 | SUPORTE DE AÇO PARA REDE BT ZERO | SUPORTE PARA REDE BT ZERO. MATERIAL: ACO CARBONO SAE 1010/1020. TRATAMENTO SUPERFICIAL: GALVANIZADO A QUENTE. APLICACAO: UTILIZACAO COM CAIXA SMC COM PONTOS DE FIXACAO COM 300MM E 400MM. CAPACIDADE DE SUPORTAR ATE TRES UNIDADES DE CAIXA SMC. NORMAS: DTN 0 | DTN 030 e DIS-ETE-153 | 4502 | - | Ferragens | FIXAR INDUSTRIALINDUSTRIA DE METAIS LTDA | 06.247.044/0001-05 | 2024-10-01 | 2029-04-03 | HI_2024_10_01 | Ambos | N/A | - | AIF
|  | 0 | 3490030 | 3490030 | PORCA QUADRADA ACO M12 | PORCA QUADRADA. MATERIAL:ACO CARBONO. REVESTIMENTO:GALVANIZACAO A FOGO . CLASSE DE RESISTENCIA MECANICA: 3200DAN. DIAMETRO NOMINAL: 12MM. TIPO DE ROSCA: METRICA. PASSO:1,75MM; SOBREPASSO MINIMO : 0,4MM. ALTURA: 10 MM E COMPRIMENTO: 19 MM. REQUISITOS | NBR 8158, NBR 8159 (FIGURA 2) e DIS-ETE-153. | 3060 | - | Ferragens | FIXAR INDUSTRIALINDUSTRIA DE METAIS LTDA | 06.247.044/0001-05 | 2024-10-01 | 2029-04-03 | HI_2024_10_01 | Ambos | N/A | - | AIF
|  | 0 | 7511022 | 7511022 | PLACA INDICATIVA LOCALIZACAO EQUIP AL | PLACA INDICATIVA PARA LOCALIZACAO DE EQUIPAMENTO. MATERIAL: FOLHA DE ALUMÍNIO, ESPESSURA: 1,00MM. LARGURA: 200MM. ALTURA: 80MM. REVESTIMENTO : PINTURA ANTICORROSIVA NA COR AMARELA. MARCACAO: GRAVACAO COMPOSTA DE 01 LETRA + 05 NUMEROS TODOS EM | VR02.05-00.001 | 3893 | - | Ferragens | FIXAR INDUSTRIALINDUSTRIA DE METAIS LTDA | 06.247.044/0001-05 | 2024-10-01 | 2029-04-03 | HI_2024_10_01 | Ambos | N/A | - | AIF
|  | 0 | 3435030 | 3435030 | HASTE ANCORA 20X2400MM 8000DAN | HASTE ANCORA COM OLHAL SOLDADO OU FORJADO. MATERIAL: ACO CARBONO. PROTECAO SUPERFICIAL: ZINCADO POR IMERSAO A QUENTE. DIAMETRO NOMINAL DA HASTE: 3/4 POL OU 20 MM. COMPRIMENTO DA HASTE: 2400 MM. CARGA DE RUPTURA: 8000 DAN. ACESSORIOS: 02 PORCAS QUADRADA E | DTN 016 E DIS-ETE-153. | 400830 | - | Ferragens | FIXAR INDUSTRIALINDUSTRIA DE METAIS LTDA | 06.247.044/0001-05 | 2024-10-01 | 2029-04-03 | HI_2024_10_01 | Ambos | N/A | - | AIF
|  | 0 | 3481058 | 0 | PARAFUSO CAB SEX T INOX/DURIUM 10X 30MM | PARAFUSO CABECA SEXTAVADA. MATERIAL: PARAFUSO E ARRUELAS EM ACO INOXIDAVEL/PORCA EM DURIUM ESTANHADA. PONTA:NORMAL.ROSCA:TOTAL. DIAMETRO NOMINAL: M10. PASSO: 1,75 MM. COMPRIMENTO: 30,0 MM. ACESSORIOS: UMA PORCA SEXTAVADA, UMA ARRUELA DE PRESSAO E UMA ARRU | DIS-ETE-016 | 4881 | - | Ferragens | FIXAR INDUSTRIALINDUSTRIA DE METAIS LTDA | 06.247.044/0001-05 | 2024-10-01 | 2029-04-03 | HI_2024_10_01 | Ambos | N/A | - | AIF
|  | 0 | 3481046 | 0 | PARAFUSO CAB SEX T INOX/DURIUM 12X 50MM | PARAFUSO CABECA SEXTAVADA. MATERIAL: PARAFUSO E ARRUELAS EM ACO INOXIDAVEL/PORCA EM DURIUM ESTANHADA. PONTA:NORMAL.ROSCA:TOTAL. DIAMETRO NOMINAL: M12. PASSO: 1,75 MM. COMPRIMENTO: 50,0 MM. ACESSORIOS: UMA PORCA SEXTAVADA, UMA ARRUELA DE PRESSAO E UMA ARRU | DIS-ETE-016 | 4880 | - | Ferragens | FIXAR INDUSTRIALINDUSTRIA DE METAIS LTDA | 06.247.044/0001-05 | 2024-10-01 | 2029-04-03 | HI_2024_10_01 | Ambos | N/A | - | AIF
|  | 0 | 3480013 | 0 | PARAFUSO CAB LENTILHA 3/8"X3/4" | PARAFUSO CABEÇA LENTILHA. TIPO: AUTO TRAVANTE. MATERIAL: AÇO INOXIDAVEL. DIÂMETRO NOMINAL: 9,53MM(3/8"").COMPRIMENTO NOMINAL: 19,05MM(3/4""). TIPO DE ROSCA: MÉTRICA. PASSO: 1,50. COMPRIMENTO DA ROSCA: TOTAL. ACESSÓRIOS: UMA ARRUELA DE PRESSÃO E UMA PORCA | DIS-ETE-016 | 400285 | - | Ferragens | FIXAR INDUSTRIALINDUSTRIA DE METAIS LTDA | 06.247.044/0001-05 | 2024-10-01 | 2029-04-03 | HI_2024_10_01 | Ambos | N/A | - | AIF
|  | 57345 | 3410079 | 3410079 | MAO FRANCESA PLANA ACO CARB 1253MM | MAO FRANCESA; PLANA; ACO CARBONO ABNT 1010 A 1020; ZINCADO POR IMERSAO A QUENTE; EXTREMIDADE COM FURO REDONDO/OBLONGO; DIMENSOES DO FURO 18,0 MM/ 24,0 X 18,0 MM; DISTANCIA ENTRE FUROS 1200,0 MM; LARGURA 32,0 MM; ESPESSURA 6,00 MM; COMPRIMENTO TOTAL 1253,0 | ND.01.25.01/1 E DIS-ETE-153. |  | - | Ferragens | FIXAR INDUSTRIALINDUSTRIA DE METAIS LTDA | 06.247.044/0001-05 | 2024-10-01 | 2029-04-03 | HI_2024_10_01 | Ambos | N/A | - | AIF
|  | 100784 | 3410080 | 3410080 | MAO FRANCESA PLANA ACO 710MM | MAO FRANCESA. TIPO: PLANA. MATERIAL: ACO CARBONO. REVESTIMENTO: GALVANIZADA A FOGO . EXTREMIDADE: COM FURO REDONDO/OBLONGO. DIME NSOES DO FURO: 14,00MM / 24,0 X 18,0 MM. DISTANCIA ENTRE FUROS: 660,0MM. LARGURA: 32,0MM. ESPESSURA: 5,00MM. COMPRIMEN | MPC 340 REV.00 E DIS-ETE-153. | 4103 | - | Ferragens | FIXAR INDUSTRIALINDUSTRIA DE METAIS LTDA | 06.247.044/0001-05 | 2024-10-01 | 2029-04-03 | HI_2024_10_01 | Ambos | N/A | - | AIF
|  | 0 | 3484102 | 3484102 | PARAFUSO OLHAL ACO 20X 250 | PARAFUSO OLHAL. MATERIAL- ACO CARBONO. PROTECAO SUPERFICIAL- ZINCAGEM POR IMERSAO A QUENTE.CLASSE DE RESISTENCIA MECANICA- 8000DAN. DIAMETRO NOMINAL- 20MM. COMPRIMENTO NOMINAL- 250MM. COMPRIMENTO DA ROSCA- 150 A 170MM. TIPO DE ROSCA- METRICA. PASSO- 2,50M | DTN 001 e DIS-ETE-153. | 4039 | - | Ferragens | FIXAR INDUSTRIALINDUSTRIA DE METAIS LTDA | 06.247.044/0001-05 | 2024-10-01 | 2029-04-03 | HI_2024_10_01 | Ambos | N/A | - | AIF
|  | 0 | 3493085 | 3493085 | ARRUELA PRES ACO PARAF 12,0MM | ARRUELA DE PRESSAO. MATERIAL- ACO CARBONO . PROTECAO SUPERFICIAL-ZINCADA POR IMERSAO A QUENTE. DIAMETRO NOMINAL -12,00MM. APLICACAO :PARAFUSO M12. NORMAS: DTN 005. GALVANIZACAO CONFORME DIS-ETE-153. | DTN 005 e DIS-ETE-153. | 3274 |  | Ferragens | FIXAR INDUSTRIALINDUSTRIA DE METAIS LTDA | 06.247.044/0001-05 | 2024-10-01 | 2029-04-03 | HI_2024_10_01 | Ambos | N/A | - | AIF
|  | 59159 | 3412018 | 3412018 | ESTRIBO DESLIZANTE PARA REDE COMPACTA | ESTRIBO DESLIZANTE PARA REDE COMPACTA, INSTALACAO EM LOCAL SEM ACESSO E VAOS LONGOS, CONFOME PADRAO DIS-ETE-249. | DIS-ETE-249 | Fixar | - | Ferragens | FIXAR INDUSTRIALINDUSTRIA DE METAIS LTDA | 06.247.044/0001-05 | 2025-05-29 | 2029-04-03 | HI_2025_05_09 | Ambos | N/A | - | AIF
|  | 51614 | 0 | 3429265 | BALANCIM FOFO 250MM 2500DAN | BALANCIM; TIPO PRE REUNIDO; FERRO FUNDIDO NODULAR; GALVANIZADO A FOGO; DISTANCIA ENTRE FUROS 250 MM; CARGA DE RUPTURA 2500 DAN; SECA O NOMINAL 95,0 - 120,0 MM2. NORMAS: NBR 8159:2017 FIG.54. GALVANIZACAO CONFORME DIS-ETE-153. | NBR 8159:2017 FIG.54 e DIS-ETE-153. |  | - | Ferragens | FIXAR INDUSTRIALINDUSTRIA DE METAIS LTDA | 06.247.044/0001-05 | 2024-10-01 | 2029-04-03 | HI_2024_10_01 | Ambos | N/A | - | AIF
|  | 0 | 3475001 | 3475001 | CHAPA ATERRAMENTO 140MM | CHAPA PARA ATERRAMENTO, MATERIAL: ACO CARBONO ABNT 1010 A 1020. REVESTIMENTO: GALVANIZACAO A FOGO. DIMENSOES: 50,0 X 140,0MM. FURACAO: UM FURO DIAMETRO 22,0MM E UM FURO DIAMETRO 14,3MM EM ABAS OPOSTAS. ANGULO ENTRE AS ABAS: 30º. NORMAS:DTN 052. GALVANIZAC | DTN 052 e DIS-ETE-153 |  | - | Ferragens | FIXAR INDUSTRIALINDUSTRIA DE METAIS LTDA | 06.247.044/0001-05 | 2024-10-01 | 2029-04-03 | HI_2024_10_01 | Ambos | N/A | - | AIF
|  | 51479 | 3416045 | 3416045 | CINTA POSTE CIRC ACO CARB 140,0MM | CINTA POSTE . FORMATO : CIRCULAR. MATERIAL : ACO CARBONO. REVESTIMENTO: GALVANIZADO A FOGO. DIAMETRO INTERNO : 140 MM. E LEMENTOS DE FIXACAO: PARAFUSOS DE CABECA ABAULADA COM PORCA QUADRADA. APLICACAO: POSTE CIRCULAR. NORMAS:NBR 8158, NBR 8 | NBR 8158, NBR 8159 (FIGURA 12) e DIS-ETE-153. | DP400538 | - | Ferragens | FIXAR INDUSTRIALINDUSTRIA DE METAIS LTDA | 06.247.044/0001-05 | 2024-10-01 | 2029-04-03 | HI_2024_10_01 | Ambos | N/A | - | AIF
|  | 100783 | 3416514 | 3416514 | CINTA FIXACAO GARNET 815X100X210MM | CINTA FIX GARNET 815X100X210MM;APLIC:IMPEDIR ABERT CX DO GARNET POR PESSOAS NÃO AUTORIZADAS; MATERIAL:CHAPA ACO CARBONO A36/MR2 50- ESPESSURA 3,0MM; RESIST MECAN: COMPRES 1000KGF/MM²; TRATAM SUPERF: ORGANOMETALICO DELTA PROTEKT KL100+DELTA SEAL PRATA OU G | DTN 055 e DIS-ETE-153 | 3939 | - | Ferragens | FIXAR INDUSTRIALINDUSTRIA DE METAIS LTDA | 06.247.044/0001-05 | 2024-10-01 | 2029-04-03 | HI_2024_10_01 | Ambos | N/A | - | AIF
|  | 0 | 3501003 | 0 | CHUMBADOR ROSCA INTERNA 14MM | CHUMBADOR. TIPO: UR COM BICO DE ROSCA INTERNA. MATERIAL: ACO CARBONO. DIAMETRO EXTERNO : 14 MM. DIAMETRO DA ROSCA : 3/8". COMPRIMENTO DA ROSCA: 16MM. ACESSORIOS: BUCHA E PARAFUSO DE CABECA SEXTAVADA. APLICACAO: FIXACAO DE EQUIPAMENTOS PESADOS EM CONCRETO. | DIS-ETE-016 | 400162 | - | Ferragens | FIXAR INDUSTRIALINDUSTRIA DE METAIS LTDA | 06.247.044/0001-05 | 2024-10-01 | 2029-04-03 | HI_2024_10_01 | Ambos | N/A | - | AIF
|  | 0 | 3436030 | 3436030 | CHAPA ESTAI 45 GRAUS | CHAPA PARA ESTAI . ANGULO : 45° . MATERIAL : ACO CARBONO. REVESTIMENTO: GALVANIZACAO A FOGO. ESPESSURA: 9,5MM. LARGURA: 75MM. COMPRIMENTO: 130MM. NORMAS:MPC 360 REV.01. GALVANIZACAO CONFORME DIS-ETE-153. | MPC 360 REV.01. e DIS-ETE-153. |  | - | Ferragens | FIXAR INDUSTRIALINDUSTRIA DE METAIS LTDA | 06.247.044/0001-05 | 2024-10-01 | 2029-04-03 | HI_2024_10_01 | Ambos | N/A | - | AIF
|  | 0 | 3436020 | 3436020 | CHAPA ESTAI 300MM | CHAPA ESTAI. MATERIAL - ACO CARBONO. PROTECAO SUPERFICIAL- ZINCAGEM POR IMERSAO A QUENTE. COMPRIMENTO DA ABA SUPERIOR- 60MM. COMPRIMENTO ABA INFERIOR-70MM. LARGURA-300MM.ESPESSURA- 8,0MM. NUMERO DE FUROS DA ABA SUPERIOR- 4. DIAMETRO DO FURO SUPERIOR- 18MM | MPC 361 REV.00. e DIS-ETE-153 |  | - | Ferragens | FIXAR INDUSTRIALINDUSTRIA DE METAIS LTDA | 06.247.044/0001-05 | 2024-10-01 | 2029-04-03 | HI_2024_10_01 | Ambos | N/A | - | AIF
|  | 0 | 3436010 | 3436010 | CHAPA ESTAI 76MM | CHAPA ESTAI. MATERIAL:ACO CARBONO. REVESTIMENTO: GALVANIZADA A COMPRIMENTO DA ABA SUPERIOR: 60MM. COMPRIMENTO ABA INFERIOR: 70MM. LARGURA: 75MM. ESPESSURA: 8,0MM. DIAMETRO FURO SUPERIOR: 18MM.DIAMETRO FURO INFERIOR:36X26MM. CARGA DE RUPTURA: 3200DAN. | NBR 8158, NBR 8159 (FIGURA 3) e DIS-ETE-153. |  | - | Ferragens | FIXAR INDUSTRIALINDUSTRIA DE METAIS LTDA | 06.247.044/0001-05 | 2024-10-01 | 2029-04-03 | HI_2024_10_01 | Ambos | N/A | - | AIF
|  | 0 | 3475030 | 3475030 | CHAPA ATERRAMENTO 300MM | CHAPA PARA ATERRAMENTO, EM ACO CARBONO ABNT 1010 A 1020, ZINCADA POR IMERSAO A QUENTE, DIMENSOES 3,75X50X300MM, COM 02 FUROS DE DIAMETRO 22MM, E UM DE 16MM. NORMAS:DTN 054. GALVANIZACAO CONFORME DIS-ETE-153. | DTN 054 e DIS-ETE-153 |  | - | Ferragens | FIXAR INDUSTRIALINDUSTRIA DE METAIS LTDA | 06.247.044/0001-05 | 2024-10-01 | 2029-04-03 | HI_2024_10_01 | Ambos | N/A | - | AIF
|  | 59833 | 3485170 | 3485170 | PARAFUSO PRISIONEIRO ACO 334MM M20 | PARAFUSO PRISIONEIRO. MATERIAL: ACO CARBONO. REVESTIMENTO: GALVANIZACAO A FOGO. COMPRIMENTO ACIMA DO BATENTE: 29MM. COMPR IMENTO ABAIXO DO BATENTE:305MM. DIAMETRO NOMINAL ACIMA DO BATENTE: 20MM. TIPO DE ROSCA ACIMA DO BATENTE-M20. DIAMETRO N | DTN 040 | 400229 | - | Ferragens | FIXAR INDUSTRIALINDUSTRIA DE METAIS LTDA | 06.247.044/0001-05 | 2024-10-01 | 2029-04-03 | HI_2024_10_01 | Ambos | N/A | - | AIF
|  | 0 | 3475020 | 3475020 | CHAPA ATERRAMENTO 200MM | CHAPA PARA ATERRAMENTO, EM ACO CARBONO ABNT 1010 A 1020, ZINCADA POR IMERSAO A QUENTE, DIMENSOES 3,75X50X200MM, COM UM FURO DE DIAMETRO 22MM E UM DE 16MM EM EXTREMIDADES OPOSTAS. NORMAS:DTN 053. GALVANIZACAO CONFORME DIS-ETE-153. | DTN 053 e DIS-ETE-153 |  | - | Ferragens | FIXAR INDUSTRIALINDUSTRIA DE METAIS LTDA | 06.247.044/0001-05 | 2024-10-01 | 2029-04-03 | HI_2024_10_01 | Ambos | N/A | - | AIF
|  | 53118 | 3428085 | 3428085 | PINO ISOL ACO 16,0MM 154X 38X 192MM | PINO ISOLADOR. APLICACAO: CRUZETA METALICA. MATERIAL: ACO CARBONO ABNT 1010/1020. PROTECAO SUPERFICIAL: ZINCAGEM POR IMERSAO A QUENTE. MATERIAL DA CABECA: CHUMBO. DIAMETRO NOMINAL DA CABECA: 25 MM. DIAMETRO:16MM. COMPRIMENTO ACIMA DO BATENTE: 154+6/-4 M | NBR 8159 e DIS-ETE-153. | 400859 | - | Ferragens | FIXAR INDUSTRIALINDUSTRIA DE METAIS LTDA | 06.247.044/0001-05 | 2024-10-01 | 2029-04-03 | HI_2024_10_01 | Ambos | N/A | - | AIF
|  | 0 | 3411180 | 0 | CHAPA 9X 202X 935MM W17- 31 | CHAPA. MATERIAL- ACO CARBONO. PROTECAO SUPERFICIAL- ZINCAGEM POR IMERSAO A QUENTE. COMPRIMENTO DA PECA- 935MM. LARGURA DA PECA- 202MM. ESPESSURA- 9,53MM. FURACAO- CONFORME DESENHO. APLICACAO : EM SUBESTACOES, PARA FIXACAO DE ISOLADOR DE PEDESTAL DE 15KV. | DIS-ETE-016 |  | - | Ferragens | FIXAR INDUSTRIALINDUSTRIA DE METAIS LTDA | 06.247.044/0001-05 | 2024-10-01 | 2029-04-03 | HI_2024_10_01 | Ambos | N/A | - | AIF
|  | 0 | 3414047 | 3414047 | CANTONEIRA FE L 678X 76,2X 76,2X 7,94MM | CANTONEIRA PERFILADO. TIPO: SIMPLES. FURACAO: CONFORME DESENHO. MATERIAL: ACO CARBONO 1010 A 1020. REVESTIMENTO: GALVANIZADO A FOGO.ESPESSURA DA CHAPA:7,94MM. DIMENSOES: 678 X 76,2 X 76,2MM. NORMAS:DTN 019. GALVANIZACAO CONFORME DIS-ETE-153. | DTN 019 e DIS-ETE-153. |  | - | Ferragens | FIXAR INDUSTRIALINDUSTRIA DE METAIS LTDA | 06.247.044/0001-05 | 2024-10-01 | 2029-04-03 | HI_2024_10_01 | Ambos | N/A | - | AIF
|  | 0 | 3493115 | 3493115 | ARRUELA PRES ACO PARAF 20,0MM | ARRUELA DE PRESSAO. MATERIAL- ACO CARBONO. PROTECAO SUPERFICIAL- ZINCADA POR IMERSAO A QUENTE . DIAMETRO NOMINAL- 20,00MM.APLICACAO : PARAFUSO M20. NORMAS: DTN 005. GALVANIZACAO CONFORME DIS-ETE-153. | DTN 005 e DIS-ETE-153. | 3276 |  | Ferragens | FIXAR INDUSTRIALINDUSTRIA DE METAIS LTDA | 06.247.044/0001-05 | 2024-10-01 | 2029-04-03 | HI_2024_10_01 | Ambos | N/A | - | AIF
|  | 0 | 3493325 | 3493325 | ARRUELA QUAD ACO 38 F14,00 | ARRUELA LISA QUADRADA. MATERIAL: ACO CARBONO. REVESTIMENTO: GALVANIZACAO A FOGO. DIAMETRO INTERNO: 14MM. DIMENSOES DO LADO EXTERNO: 38 X 38 MM. ESPESSURA : 3MM. NORMAS: DTN 006. GALVANIZACAO CONFORME DIS-ETE-153. | DTN 006 e DIS-ETE-153. | 3028 | - | Ferragens | FIXAR INDUSTRIALINDUSTRIA DE METAIS LTDA | 06.247.044/0001-05 | 2024-10-01 | 2029-04-03 | HI_2024_10_01 | Ambos | N/A | - | AIF
|  | 0 | 3493265 | 3493265 | ARRUELA QUAD ACO 100 F18,00 | ARRUELA LISA . FORMATO : QUADRADA. MATERIAL : ACO CARBONO. REVESTIMENTO: GALVANIZADO A FOGO. DIMENSOES DO LADO: 100X100MM. DIAMETRO INTERNO: 18MM. ESPESSURA: 5,00 MM. NORMAS: DTN 006. GALVANIZACAO CONFORME DIS-ETE-153. | DTN 006 e DIS-ETE-153. | 4362 | - | Ferragens | FIXAR INDUSTRIALINDUSTRIA DE METAIS LTDA | 06.247.044/0001-05 | 2024-10-01 | 2029-04-03 | HI_2024_10_01 | Ambos | N/A | - | AIF
|  | 0 | 3411426 | 0 | CHAPA FIXACAO ISOLADOR LINE POST 576MM | CHAPA , RETANGULAR . MATERIAL : ACO CARBONO ABNT 1010/1020. REVESTIMENTO: GALVANIZACAO A FOGO. DIMENSOES: 576 X 75 X 6 MM. APLICACAO : FIXACAO DE ISOLADOR LINE POST. NORMAS: DTN 156. GALVANIZACAO CONFORME DIS-ETE-153. | DTN 156 |  | - | Ferragens | FIXAR INDUSTRIALINDUSTRIA DE METAIS LTDA | 06.247.044/0001-05 | 2024-10-01 | 2029-04-03 | HI_2024_10_01 | Ambos | N/A | - | AIF
|  | 0 | 3411423 | 0 | CHAPA FIXACAO ISOLADOR LINE POST 450MM | CHAPA , RETANGULAR . MATERIAL : ACO CARBONO ABNT 1010/1020. REVESTIMENTO: GALVANIZACAO A FOGO. DIMENSOES: 450 X 75 X 6 MM. APLICACAO : FIXACAO DE ISOLADOR LINE POST. NORMAS: DTN 154. GALVANIZACAO CONFORME DIS-ETE-153. | DTN 154 |  | - | Ferragens | FIXAR INDUSTRIALINDUSTRIA DE METAIS LTDA | 06.247.044/0001-05 | 2024-10-01 | 2029-04-03 | HI_2024_10_01 | Ambos | N/A | - | AIF
|  | 59093 | 7511281 | 7511281 | PLACA P FIX PELICULA REFLETIVA CONF | PLACA PARA FIXAÇÃO DE PELICULA REFLETIVA PARA IDENTIFICAÇÃO DE NUMEROS CONFIABILIDADE; FORMATO RETANGULAR 75MM X 350MM; PADRÃO ET 066/2015 ELEKTRO. GALVANIZAÇÃO: CONSIDERAR ESPESSURAS DEFINIDAS NA ESPECIFICAÇÃO DIS-ETE-153 | ET-066-2015 |  | - | Ferragens | FIXAR INDUSTRIALINDUSTRIA DE METAIS LTDA | 06.247.044/0001-05 | 2024-10-01 | 2029-04-03 | HI_2024_10_01 | Ambos | N/A | - | AIF
|  | 0 | 3493285 | 3493285 | ARRUELA QUAD ACO 100 F22,00 | ARRUELA LISA . FORMATO : QUADRADA. MATERIAL : ACO CARBONO. REVESTIMENTO: GALVANIZADO A FOGO. DIMENSOES DO LADO: 100X100MM. DIAMETRO INTERNO: 21 A 22MM. ESPESSURA: 5,00 MM. APLICACAO: PARAFUSO OU HASTE COM DIAMETRO NOMINAL DE 20MM. NORMAS: DTN 006. GALVANI | DTN 006 e DIS-ETE-153. | 3278 | - | Ferragens | FIXAR INDUSTRIALINDUSTRIA DE METAIS LTDA | 06.247.044/0001-05 | 2024-10-01 | 2029-04-03 | HI_2024_10_01 | Ambos | N/A | - | AIF
|  | 0 | 3493235 | 3493235 | ARRUELA QUAD ACO 32 F12,00 | ARRUELA LISA . FORMATO : QUADRADA. MATERIAL : ACO CARBONO. REVESTIMENTO: GALVANIZADO A FOGO . DIMENSOES DO LADO: 32X32 MM. DIAMETRO INTERNO: 12MM. ESPESSURA: 3,00MM. NORMAS: DTN 006. GALVANIZACAO CONFORME DIS-ETE-153. | DTN 006 e DIS-ETE-153. | 400861 | - | Ferragens | FIXAR INDUSTRIALINDUSTRIA DE METAIS LTDA | 06.247.044/0001-05 | 2024-10-01 | 2029-04-03 | HI_2024_10_01 | Ambos | N/A | - | AIF
|  | 0 | 3493255 | 3493255 | ARRUELA QUAD ACO 57 F22,00 | ARRUELA QUADRADA EM ACO LAMINADO , ZINCADO POR IMERSAO A QUENTE , ESPESSURA 5 MM, LADO 57 MM, FURO COM 22 MM DE DIAMETRO. NORMAS: DTN 006. GALVANIZACAO CONFORME DIS-ETE-153. | DTN 006 e DIS-ETE-153. | 3266 | - | Ferragens | FIXAR INDUSTRIALINDUSTRIA DE METAIS LTDA | 06.247.044/0001-05 | 2024-10-01 | 2029-04-03 | HI_2024_10_01 | Ambos | N/A | - | AIF
|  | 0 | 3493065 | 3493065 | ARRUELA PRES ACO PARAF 8,0MM | ARRUELA DE PRESSAO. MATERIAL- ACO CARBONO . PROTECAO SUPERFICIAL - ZINCADA POR IMERSAO A QUENTE. DIAMETRO NOMINAL-8,00MM.APLICACAO :PARAFUSO M8. NORMAS: DTN 005. GALVANIZACAO CONFORME DIS-ETE-153. | DTN 005 e DIS-ETE-153. | 3272 |  | Ferragens | FIXAR INDUSTRIALINDUSTRIA DE METAIS LTDA | 06.247.044/0001-05 | 2024-10-01 | 2029-04-03 | HI_2024_10_01 | Ambos | N/A | - | AIF
|  | 57346 | 3428086 | 3428086 | PINO ISOL ACO 16,0MM 168,5X 28,5X 140MM | PINO ISOLADOR; ACO CARBONO GRAU MR 250; ZINCADO POR IMERSAO A QUENTE;COMPRIMENTO ACIMA DO BATENTE 28,5 MM; COMPRIMENTO ABAIXO DO BATENTE 140,0 MM; ROSCA M16 ( FIXACAO NA CRUZETA ) E M20 (FIXACAO NO ISOLADOR); PARA CRUZETA SECAO 90 X 112,5 MM. NORMAS | ND.01.27.04/1 e DIS-ETE-153. | 400043 | - | Ferragens | FIXAR INDUSTRIALINDUSTRIA DE METAIS LTDA | 06.247.044/0001-05 | 2024-10-01 | 2029-04-03 | HI_2024_10_01 | Ambos | N/A | - | AIF
|  | 57783 | 0 | 3496047 | PORCA OLHAL 3/4 DE POLEGADA 120KN | PORCA OLHAL. MATERIAL: ACO CARBONO OU FERRO FUNDIDO. REVESTIMENTO:GALVANIZADO A FOGO ; COM DIAMETRO DA ROSCA DE 3/4 DE POLEGADA; CARGA DE RUPTURA DE 120KN; COMPRIMENTO DE 45MM; LARGURA DE 40MM. NORMAS:ND.66.04.44/1 . GALVANIZACAO CONFORME DIS-ETE-153. | ND.66.04.44/1 e DIS-ETE-153. |  | - | Ferragens | FIXAR INDUSTRIALINDUSTRIA DE METAIS LTDA | 06.247.044/0001-05 | 2024-10-01 | 2029-04-03 | HI_2024_10_01 | Ambos | N/A | - | AIF
|  | 0 | 3480465 | 3480465 | PARAFUSO CAB QUAD ACO 20X 750 | PARAFUSO CABECA QUADRADA. MATERIAL: ACO CARBONO. REVESTIMENTO: GALVANIZADO A FOGO. COMPRIMENTO DA ROSCA: 670MM. TIPO DE ROSCA: METRICA . DIAMETRO NOMINAL: M20. PASSO: 2,50MM. COMPRIMENTO: 750MM. CARGA DE RUPTURA: 8000DAN. ACESSORIOS: COM 02 PORCAS QUADRAD | DTN 003 e DIS-ETE-153. | 4745 | - | Ferragens | FIXAR INDUSTRIALINDUSTRIA DE METAIS LTDA | 06.247.044/0001-05 | 2024-10-01 | 2029-04-03 | HI_2024_10_01 | Ambos | N/A | - | AIF
|  | 0 | 3480440 | 3480440 | PARAFUSO CAB QUAD ACO 20X 400 | PARAFUSO CABECA QUADRADA. MATERIAL: ACO CARBONO. REVESTIMENTO: GALVANIZADO A FOGO. COMPRIMENTO DA ROSCA: 320MM. TIPO DE ROSCA: METRICA . DIAMETRO NOMINAL: M20. PASSO: 2,50MM. COMPRIMENTO: 400MM. CARGA DE RUPTURA: 8000DAN. ACESSORIOS: COM 02 PORCAS QUADRAD | DTN 003 e DIS-ETE-153. | 4049 | - | Ferragens | FIXAR INDUSTRIALINDUSTRIA DE METAIS LTDA | 06.247.044/0001-05 | 2024-10-01 | 2029-04-03 | HI_2024_10_01 | Ambos | N/A | - | AIF
|  | 0 | 3480435 | 3480435 | PARAFUSO CAB QUAD ACO 20X 300 | PARAFUSO CABECA QUADRADA. MATERIAL: ACO CARBONO. REVESTIMENTO: GALVANIZADO A FOGO. COMPRIMENTO DA ROSCA: 220MM. TIPO DE ROSCA: METRICA . DIAMETRO NOMINAL: M20. PASSO: 2,50MM. COMPRIMENTO: 300MM. CARGA DE RUPTURA: 8000DAN. ACESSORIOS: COM 02 PORCAS QUADRAD | DTN 003 e DIS-ETE-153. | 4047 | - | Ferragens | FIXAR INDUSTRIALINDUSTRIA DE METAIS LTDA | 06.247.044/0001-05 | 2024-10-01 | 2029-04-03 | HI_2024_10_01 | Ambos | N/A | - | AIF
|  | 0 | 3480450 | 3480450 | PARAFUSO CAB QUAD ACO 20X 600 | PARAFUSO CABECA QUADRADA. MATERIAL: ACO CARBONO. REVESTIMENTO: GALVANIZADO A FOGO. COMPRIMENTO DA ROSCA: 520MM. TIPO DE ROSCA: METRICA . DIAMETRO NOMINAL: M20. PASSO: 2,50MM. COMPRIMENTO: 600MM. CARGA DE RUPTURA: 8000DAN. ACESSORIOS: COM 02 PORCAS QUADRAD | DTN 003 e DIS-ETE-153. | 4053 | - | Ferragens | FIXAR INDUSTRIALINDUSTRIA DE METAIS LTDA | 06.247.044/0001-05 | 2024-10-01 | 2029-04-03 | HI_2024_10_01 | Ambos | N/A | - | AIF
|  | 0 | 3480360 | 3480360 | PARAFUSO CAB QUAD ACO 20X 550 | PARAFUSO CABECA QUADRADA. MATERIAL: ACO CARBONO. REVESTIMENTO: GALVANIZADO A FOGO. COMPRIMENTO DA ROSCA: 470MM. TIPO DE ROSCA: METRICA . DIAMETRO NOMINAL: M20. PASSO: 2,50MM. COMPRIMENTO: 550MM. CARGA DE RUPTURA: 8000DAN. ACESSORIOS: COM 02 PORCAS QUADRAD | DTN 003 e DIS-ETE-153. | 4052 | - | Ferragens | FIXAR INDUSTRIALINDUSTRIA DE METAIS LTDA | 06.247.044/0001-05 | 2024-10-01 | 2029-04-03 | HI_2024_10_01 | Ambos | N/A | - | AIF
|  | 0 | 3480445 | 3480445 | PARAFUSO CAB QUAD ACO 20X 500 | PARAFUSO CABECA QUADRADA. MATERIAL: ACO CARBONO. REVESTIMENTO: GALVANIZADO A FOGO. COMPRIMENTO DA ROSCA: 420MM. TIPO DE ROSCA: METRICA . DIAMETRO NOMINAL: M20. PASSO: 2,50MM. COMPRIMENTO: 500MM. CARGA DE RUPTURA: 8000DAN. ACESSORIOS: COM 02 PORCAS QUADRAD | DTN 003 e DIS-ETE-153. | 4051 | - | Ferragens | FIXAR INDUSTRIALINDUSTRIA DE METAIS LTDA | 06.247.044/0001-05 | 2024-10-01 | 2029-04-03 | HI_2024_10_01 | Ambos | N/A | - | AIF
|  | 0 | 3480460 | 3480460 | PARAFUSO CAB QUAD ACO 20X 700 | PARAFUSO CABECA QUADRADA. MATERIAL: ACO CARBONO. REVESTIMENTO: GALVANIZADO A FOGO. COMPRIMENTO DA ROSCA: 620MM. TIPO DE ROSCA: METRICA . DIAMETRO NOMINAL: M20. PASSO: 2,50MM. COMPRIMENTO: 700MM. CARGA DE RUPTURA: 8000DAN. ACESSORIOS: COM 02 PORCAS QUADRAD | DTN 003 e DIS-ETE-153. | 4177 | - | Ferragens | FIXAR INDUSTRIALINDUSTRIA DE METAIS LTDA | 06.247.044/0001-05 | 2024-10-01 | 2029-04-03 | HI_2024_10_01 | Ambos | N/A | - | AIF
|  | 0 | 3480355 | 3480355 | PARAFUSO CAB QUAD ACO 20X 450 | PARAFUSO CABECA QUADRADA. MATERIAL: ACO CARBONO. REVESTIMENTO: GALVANIZADO A FOGO. COMPRIMENTO DA ROSCA: 370MM. TIPO DE ROSCA: METRICA . DIAMETRO NOMINAL: M20. PASSO: 2,50MM. COMPRIMENTO: 450MM. CARGA DE RUPTURA: 8000DAN. ACESSORIOS: COM 02 PORCAS QUADRAD | DTN 003 e DIS-ETE-153. | 4050 | - | Ferragens | FIXAR INDUSTRIALINDUSTRIA DE METAIS LTDA | 06.247.044/0001-05 | 2024-10-01 | 2029-04-03 | HI_2024_10_01 | Ambos | N/A | - | AIF
|  | 0 | 3480350 | 3480350 | PARAFUSO CAB QUAD ACO 20X 350 | PARAFUSO CABECA QUADRADA. MATERIAL: ACO CARBONO. REVESTIMENTO: GALVANIZADO A FOGO. COMPRIMENTO DA ROSCA: 270MM. TIPO DE ROSCA: METRICA . DIAMETRO NOMINAL: M20. PASSO: 2,50MM. COMPRIMENTO: 350MM. CARGA DE RUPTURA: 8000DAN. ACESSORIOS: COM 02 PORCAS QUADRAD | DTN 003 e DIS-ETE-153. | 4048 | - | Ferragens | FIXAR INDUSTRIALINDUSTRIA DE METAIS LTDA | 06.247.044/0001-05 | 2024-10-01 | 2029-04-03 | HI_2024_10_01 | Ambos | N/A | - | AIF
|  | 0 | 3480430 | 3480430 | PARAFUSO CAB QUAD ACO 20X 250 | PARAFUSO CABECA QUADRADA. MATERIAL: ACO CARBONO. REVESTIMENTO: GALVANIZADO A FOGO. COMPRIMENTO DA ROSCA: 170MM. TIPO DE ROSCA: METRICA . DIAMETRO NOMINAL: M20. PASSO: 2,50MM. COMPRIMENTO: 250MM. CARGA DE RUPTURA: 8000DAN. ACESSORIOS: COM 02 PORCAS QUADRAD | DTN 003 e DIS-ETE-153. | 4046 | - | Ferragens | FIXAR INDUSTRIALINDUSTRIA DE METAIS LTDA | 06.247.044/0001-05 | 2024-10-01 | 2029-04-03 | HI_2024_10_01 | Ambos | N/A | - | AIF
|  | 50877 | 3480410 | 3480410 | PARAFUSO QUAD SAE1010/20 M16X 125,0MM | PARAFUSO, CABECA QUADRADA. MATERIAL - ACO CARBONO. PROTECAO SUPERFICIAL-ZINCADO POR IMERSAO A QUENTE. DIAMETRO NOMINAL- 16MM. C OMPRIMENTO NOMINAL- 125MM. TIPO DE ROSCA - METRICA. COMPRIMENTO DA ROSCA- 80MM. PASSO- 2,00MM. CARGA DE RUPTURA- 5000DA | NBR 8158, NBR 8159 (FIGURA 26) e DIS-ETE-153. | 3705 | - | Ferragens | FIXAR INDUSTRIALINDUSTRIA DE METAIS LTDA | 06.247.044/0001-05 | 2024-10-01 | 2029-04-03 | HI_2024_10_01 | Ambos | N/A | - | AIF
|  | 0 | 3411062 | 3411062 | PERFIL U 51X152X 600 MM | PERFIL U. MATERIAL: ACO CARBONO ABNT 1010/1020. REVESTIMENTO: GALVANIZACAO A FOGO. DIMENSOES:152,4 X 51,66 X 600MM. ESPESSURA DA ALMA: 7,98 MM. FURACAO CONFORME DESENHO. NORMAS:DTN 059. GALVANIZACAO CONFORME DIS-ETE-153. | DTN 059 |  | - | Ferragens | FIXAR INDUSTRIALINDUSTRIA DE METAIS LTDA | 06.247.044/0001-05 | 2024-10-01 | 2029-04-03 | HI_2024_10_01 | Ambos | N/A | - | AIF
|  | 0 | 3480340 | 3480340 | PARAFUSO CAB QUAD ACO 16X 550 | PARAFUSO CABECA QUADRADA. MATERIAL: ACO CARBONO. REVESTIMENTO: GALVANIZADO A FOGO. COMPRIMENTO DA ROSCA: 470MM. TIPO DE ROSCA: METRICA . DIAMETRO NOMINAL: M16. PASSO: 2,00MM. COMPRIMENTO: 550MM. CARGA DE RUPTURA: 5000DAN. ACESSORIOS: COM UMA PORCA QUADRAD | NBR 8158, NBR 8159 (FIGURA 26) e DIS-ETE-153. | 3881 | - | Ferragens | FIXAR INDUSTRIALINDUSTRIA DE METAIS LTDA | 06.247.044/0001-05 | 2024-10-01 | 2029-04-03 | HI_2024_10_01 | Ambos | N/A | - | AIF
|  | 50878 | 3480300 | 3480300 | PARAFUSO QUAD SAE1010/20 M16X 150,0MM | PARAFUSO CABECA QUADRADA. MATERIAL: ACO CARBONO. REVESTIMENTO: GALVANIZADO A FOGO. COMPRIMENTO DA ROSCA: 80MM. TIPO DE ROSCA: METRICA. DIAMETRO NOMINAL: M16. PASSO: 2,00MM. COMPRIMENTO: 150MM. CARGA DE RUPTURA: 5000DAN. ACESSORIOS: COM UMA PORCA | NBR 8158, NBR 8159 (FIGURA 26) e DIS-ETE-153. | 3455 | - | Ferragens | FIXAR INDUSTRIALINDUSTRIA DE METAIS LTDA | 06.247.044/0001-05 | 2024-10-01 | 2029-04-03 | HI_2024_10_01 | Ambos | N/A | - | AIF
|  | 59832 | 3485166 | 3485166 | PARAFUSO PRISIONEIRO ACO 85MM | PARAFUSO PRISIONEIRO.MATERIAL:ACO CARBONO. PROTECAO SUPERFICIAL ZINCAGEM POR IMERSAO A QUENTE. COMPRIMENTO ACIMA DO BATENTE: 28,5 MM. COMPRIMENTO ABAIXO DO BATENTE: 56,5 MM. DIAMETRO ACIMA DO BATENTE: 20MM. TIPO DE ROSCA ACIMA DO BATENTE: M20. DIAMETRO | NBR 8159:2017 FIG. 33 ITEM 4 e DIS-ETE-153. | 4884 | - | Ferragens | FIXAR INDUSTRIALINDUSTRIA DE METAIS LTDA | 06.247.044/0001-05 | 2024-10-01 | 2029-04-03 | HI_2024_10_01 | Ambos | N/A | - | AIF
|  | 58427 | 621007 | 621007 | SUPORTE TP RL 15kV | SUPORTE PARA TRANSFORMADORES DE POTENCIAL PARA USO EM RELIGADORES DE 15KV, INSTALAÇÃO EM POSTES. COMPOSIÇÃO: BASE DO SUPORTE EM CANT ONEIRA 1/8 X 1 EM AÇO ABNT 1020 (C). MÃO FRANCESA EM BARRA CHATA DOBRADA 1/4 X 1 1/2 EM AÇO ABNT 1020 (A). ABA DE PROLONGA | DIS-ETE-077 e DIS-ETE-153 |  | - | Ferragens | FIXAR INDUSTRIALINDUSTRIA DE METAIS LTDA | 06.247.044/0001-05 | 2024-10-01 | 2029-04-03 | HI_2024_10_01 | Ambos | N/A | - | AIF
|  | 0 | 3480490 | 3480490 | PARAFUSO CAB QUAD ACO 16X 700 | PARAFUSO CABECA QUADRADA. FORMATO: STANDARD. MATERIAL: ACO CARBONO. REVESTIMENTO:GALVANIZADO A FOGO. ROSCA: PARCIAL 620MM. TIPO DE ROSCA: METRICA. DIAMETRO NOMINAL: M16. PASSO: 2,00MM. COMPRIMENTO NOMINAL: 700 MM. ACESSORIO: UMA PORCA QUADRADA. REQUISITOS | NBR 8158, NBR 8159 (FIGURA 26) e DIS-ETE-153. | 3884 | - | Ferragens | FIXAR INDUSTRIALINDUSTRIA DE METAIS LTDA | 06.247.044/0001-05 | 2024-10-01 | 2029-04-03 | HI_2024_10_01 | Ambos | N/A | - | AIF
|  | 0 | 3480555 | 3480555 | PARAFUSO DUPLO ACO 16X450 | PARAFUSO ROSCA DUPLA. MATERIAL: ACO CARBONO. REVESTIMENTO: GALVANIZADO A FOGO. ROSCA:TOTAL.TIPO DE ROSCA:METRICA. DIAMETRO NOMINAL DA PARTE ROSCADA: 16 MM . PASSO: 2,00 MM. COMPRIMENTO: 450 MM. ACESSORIO: 4 PORCAS. TIPO DE PONTA : COM CHANFRO OU ARREDONDA | NBR 8158, NBR 8159, ND.01.21.03/1, ND.01.22.01/1 e DIS-ETE-153. | 3798 | - | Ferragens | FIXAR INDUSTRIALINDUSTRIA DE METAIS LTDA | 06.247.044/0001-05 | 2024-10-01 | 2029-04-03 | HI_2024_10_01 | Ambos | N/A | - | AIF
|  | 53123 | 3411778 | 3411778 | PERFIL U ACO GALV 76 X 38 X 6,5 X 900MM | PERFIL U ESTRUTURAL. MATERIAL: ACO CARBONO SAE 1010/20 LAMINADO. ACABAMENTO: GALVANIZADO A FOGO. DIMENSOES: 76,20 X 38,05 MM. ESPESSURA DA ALMA: 6,55 MM. COMPRIMENTO: 900 MM. PESO NOMINAL: 7,4 KG/M. APLICACAO: REDES PROTEGIDAS COMPACTAS DE 15 E 36,2 KV. N | NBR 8158, 8159 (FIG.46A) e NBR15980 |  | - | Ferragens | FIXAR INDUSTRIALINDUSTRIA DE METAIS LTDA | 06.247.044/0001-05 | 2024-10-01 | 2029-04-03 | HI_2024_10_01 | Ambos | N/A | - | AIF
|  | 0 | 3411058 | 3411058 | PERFIL U 41X101X4000 MM | PERFIL U. MATERIAL: ACO CARBONO ABNT 1010/1020. REVESTIMENTO: GALVANIZACAO A FOGO. DIMENSOES:101,60X 41,8 X 4000MM. ESPESSURA DA ALMA: 6,27 MM. FURACAO CONFORME DESENHO. NORMAS:DTN 035. GALVANIZACAO CONFORME DIS-ETE-153. | DTN 035 |  | - | Ferragens | FIXAR INDUSTRIALINDUSTRIA DE METAIS LTDA | 06.247.044/0001-05 | 2024-10-01 | 2029-04-03 | HI_2024_10_01 | Ambos | N/A | - | AIF
|  | 0 | 3480330 | 3480330 | PARAFUSO CAB QUAD ACO 16X 450 | PARAFUSO CABECA QUADRADA. MATERIAL: ACO CARBONO. REVESTIMENTO: GALVANIZADO A FOGO. COMPRIMENTO DA ROSCA: 370MM. TIPO DE ROSCA: METRICA . DIAMETRO NOMINAL: M16. PASSO: 2,00MM. COMPRIMENTO: 450MM. CARGA DE RUPTURA: 5000DAN. ACESSORIOS: COM UMA PORCA QUADRAD | NBR 8158, NBR 8159 (FIGURA 26) e DIS-ETE-153. | 3879 | - | Ferragens | FIXAR INDUSTRIALINDUSTRIA DE METAIS LTDA | 06.247.044/0001-05 | 2024-10-01 | 2029-04-03 | HI_2024_10_01 | Ambos | N/A | - | AIF
|  | 0 | 3480485 | 3480485 | PARAFUSO CAB QUAD ACO 16X 650 | PARAFUSO, CABECA QUADRADA. MATERIAL - ACO CARBONO. PROTECAO SUPERFICIAL- ZINCADO POR IMERSAO A QUENTE. DIAMETRO NOMINAL- 16MM. COMPRIMENTO NOMINAL - 650MM. TIPO DE ROSCA - METRICA. COMPRIMENTO DA ROSCA - 570MM. PASSO - 2,0MM.CARGA DE RUPTURA- 5000DAN. ACE | NBR 8158, NBR 8159 (FIGURA 26) e DIS-ETE-153. | 3883 | - | Ferragens | FIXAR INDUSTRIALINDUSTRIA DE METAIS LTDA | 06.247.044/0001-05 | 2024-10-01 | 2029-04-03 | HI_2024_10_01 | Ambos | N/A | - | AIF
|  | 0 | 3480455 | 3480455 | PARAFUSO CAB QUAD ACO 20X 650 | PARAFUSO CABECA QUADRADA. MATERIAL: ACO CARBONO. REVESTIMENTO:GALVANIZADO A FOGO. COMPRIMENTO DA ROSCA: 570MM. TIPO DE ROSCA: METRICA . DIAMETRO NOMINAL: M20. PASSO: 2,50MM. COMPRIMENTO: 650MM. CARGA DE RUPTURA: 8000DAN. ACESSORIOS: COM 02 PORCAS QUADRADA | DTN 003 e DIS-ETE-153. | 4054 | - | Ferragens | FIXAR INDUSTRIALINDUSTRIA DE METAIS LTDA | 06.247.044/0001-05 | 2024-10-01 | 2029-04-03 | HI_2024_10_01 | Ambos | N/A | - | AIF
|  | 53119 | 3428343 | 3428343 | PINO ISOL ACO 18,0MM 200X 40X 240MM | PINO ISOLADOR; ACO CARBONO; GALVANIZADO A FOGO;DIAMETRO NOMINAL 18 ,0 MM; CABECA DO PINO ROSCA DE CHUMBO; DIAMETRO 25,0 MM; COMPRIMENTO ACIMA DO BATENTE 200,0 MM; COMPRIMENTO ABAIXO DO BATENTE 40 ,0MM;COMPRIMENTO TOTAL 240,0MM;; PORCA ACO CARBONO | ABRADEE-18.26 e DIS-ETE-153. | 400860 | - | Ferragens | FIXAR INDUSTRIALINDUSTRIA DE METAIS LTDA | 06.247.044/0001-05 | 2024-10-01 | 2029-04-03 | HI_2024_10_01 | Ambos | N/A | - | AIF
|  | 37011 | 1925032 | 16095138 | CAMERA TERMOGRAFICA PARA RD | CAMERA TERMOGRAFICA PARA USO DAS EQUIPES DE DISTRIBUIÇÃO; RESOLUCAO MIN. 76.800 PIXELS; SENSIBILIDADE TERMICA DE 50 MK A 75MK A 30°C; DISTANCIA FOCAL MINIMA FAIXA DE 0,15M A 1M; RESOLUCAO ESPACIAL (IFOV) DE 0,65MRAD A 0,75MRAD; FREQUENCIA DE ATUALIZACAO D | DIS-CEF-001 | FLIR E76 | N/A | Ferramentas | FLIR SYSTEMS BRASIL C.CAMERAS INF.L | 07.204.578/0001-09 | 2022-10-06 | 2026-10-06 | HI_2022_10_06 | Ambos | N/A | N/A | AIF
|  | 12832 | 1804031 | 13025214 | ALICATE AMPERIMETRO DIGITAL 0,003A - 60A | ALICATE AMPERIMETRO DIGITAL; CORRENTE ALTERNADA RMS DE 0,003A A 60A; CLASSE DE EXATIDAO 5%; FUNCAO DATA HOLD PARA RETENCAO DA LEITURA NO DISPLAY; FUNCAO PEAK HOLD PARA RETENCAO DA LEITURA MAXIMA INSTANTANEA DA GRANDEZA MEDIDA NO DISPLAY;FUNCAO AUTO | DIS-CEF-001 | FLUKE 368 FC | N/A | Ferramentas | FLUKE DO BRASIL LTDA | 02.370.758/0001-47 | 2022-10-06 | 2026-10-06 | HI_2022_10_06 | Ambos | N/A | N/A | AIF
|  | 36813 | 1802053 | 53040349 | MULTIMETRO DIGITAL DE PRECISAO | MULTIMETRO DIGITAL DE PRECISAO PARA USO GERAL DAS EQUIPES OPERACIONAIS; DUAS PONTAS DE PROVA TIPO AGULHA COM ADAPTACAO PARA GARRA TIPO JACARE; PRECISAO MAXIMA DE MEDICAO: 0,020% RDG + 2 DGT (TENSAO CC); MEDICAO TRUE RMS; DISPLAY DUPLO; 50000 | DIS-CEF-001 | Fluke-289/FVF | N/A | Ferramentas | FLUKE DO BRASIL LTDA | 02.370.758/0001-47 | 2022-10-06 | 2026-10-06 | HI_2022_10_06 | Ambos | N/A | N/A | AIF
|  | 15210 | 5641031 | 13025220 | DETECTOR PRESENCA TENSAO BT | DETECTOR DE PRESENCA DE TENSAO BT; ALIMENTADO A PILHAS; FAIXA DE TENSAO: 90 V CA A 1000 V CA; CERTIFICACAO DE SEGURANCA: CAT IV 1000 V; BOTAO DE TESTE DE FUNCIONAMENTO; INDICADOR DE PRESENCA DE TENSAO LUMINOSO NA PONTA DO DETECTOR; CONFORME | DIS-CEF-001 | FLUKE 1AC-A-II | N/A | Ferramentas | FLUKE DO BRASIL LTDA | 02.370.758/0001-47 | 2022-10-06 | 2026-10-06 | HI_2022_10_06 | Ambos | N/A | N/A | AIF
|  | 37712 | 1804037 | 53040360 | AMP DIG AC/DC TELA REM GAR FL 2.5KA | ALICATE AMPERIMETRO DIGITAL CA/CC TRUE RMS 1000A CAT III VISOR REMOTO IEC/EN 61010-1:2001, 1000V CAT III, 600V CAT IV - MEDICAO VISIVEL NO DISPLAY DIGITAL REMOVIVEL C/ ATE 10 METROS DE DIST; GARRA DE CORRENTE FLEXIVEL INCLUSA; 18 POL. DE CIRCUNFERENCIA; M | DIS-ETE-167 | Fluke 381 | N/A | Ferramentas | FLUKE DO BRASIL LTDA | 02.370.758/0001-47 | 2022-10-06 | 2026-10-06 | HI_2022_10_06 | Ambos | N/A | N/A | AIF
|  | 37635 | 1840003 | 92095042 | SEQUENCIMETRO DE BAIXA TENSAO | INDICADOR DE SENTIDO DE ROTACAO DE FASES. METODO DE IDENTIFICACAO DIGITAL. CAT IV 600 V. TENSAO DE OPERACAO 90 A 600 V. IP 40. TEMPERATURA DE OPERACAO 0 °C A +50 °C. CONFORME DIS CEF-001 EFES 04.08.08. EM EMBALAGEM APROVADA PELA NEOENERGIA. CODIGO BLOQUEA | DIS-CEF-001 | Fluke 9040 | N/A | Ferramentas | FLUKE DO BRASIL LTDA | 02.370.758/0001-47 | 2022-10-06 | 2026-10-06 | HI_2022_10_06 | Ambos | N/A | N/A | AIF
|  | 37782 | 1804038 | 53040357 | ALICATE AMP DIGITAL AC/DC 400A | ALICATE AMPERIMETRO DIGITAL AC/DC 400A; CAT II 600V / CAT IV 300V; ABERTURA DA PINCA PARA CONDUTORES ATÉ 30MM DE DIAMETRO; RETENCAO DE MEDICAO MIN/MAX; ILUMINACAO DE TELA; DISPLAY 5 DIGITOS; RESPOSTA CA TRUE-RMS; FUNCOES DE MEDICAO - TENSAO 600VDC / 600VC | DIS-ETE-167 | Fluke 325 | N/A | Ferramentas | FLUKE DO BRASIL LTDA | 02.370.758/0001-47 | 2022-10-06 | 2026-10-06 | HI_2022_10_06 | Ambos | N/A | N/A | AIF
|  | 12747 | 1804024 | 13025225 | ALICATE VOLTAMPERIMETRO DIGITAL | VOLT-AMPERIMETRO DE ALICATE DIGITAL AC/DC; PONTA DE PROVA: TIPO AGULHA COM ADAPTADOR PARA GARRA JACARE; MEDICAO AC TRUE RMS; ESCALA AUTORANGE OU INDICADAS NA ESPECIFICACAO TECNICA; AUTODESLIGAMENTO; CAT IV; FUNCOES DATA HOLD; PEAK HOLD; TESTE DE CONTI | DIS-CEF-001 | AMPROBE ACD-3300 | N/A | Ferramentas | FLUKE DO BRASIL LTDA | 02.370.758/0001-47 | 2022-10-06 | 2026-10-06 | HI_2022_10_06 | Ambos | N/A | N/A | AIF
|  | 13047 | 1804032 | 13025213 | ALICATE VOLT-AMP FORK DIGITAL 0-200A | ALICATE VOLT - AMPERIMETRO FORK MULTIMETER DIGITAL; CORRENTE ALTERNADA RMS(CLASSE DE EXATIDAO 3.0%) DE 0 A 200 A - RESOLUCAO 0,01 DIGITOS E PROTECAO CONTRA OVERLOAD DE 400A; TENSAO ALTERNADA DC ( CLASSE DE EXATIDAO 1,0% ) DE A 200V - RESOLUCAO | DIS-CEF-001 | Fluke T6 1000 | N/A | Ferramentas | FLUKE DO BRASIL LTDA | 02.370.758/0001-47 | 2022-10-06 | 2026-10-06 | HI_2022_10_06 | Ambos | N/A | N/A | AIF
|  | 57335 | 0 | 36095008 | FITA DE ACO INOXIDAVEL 19,05X0,5MM(3/4") | FITA DE ACO INOXIDAVEL ; LARGURA DE 3/4 POL; ESPESSURA DE 0,5MM; UTILIZADA PARA AMARRACAO DA MOLDURA DE ATERRAMENTO. NORMA: ET-154/09. | ET-154/09 |  | FIAI1905 | Fecho e Fita | Fone Star Telecomunicações Comércio e Distribuições Ltda | 58.752.833/0001-99 | 2023-04-10 | 2026-06-10 | HI_2023_04_10 | Ambos |  |  | AIF
|  | 52295 | 2278000 | 36095013 | FITA MET POSTE LISA 10X 1,00MM | FITA PROTECAO. MATERIAL: ALUMINIO. TEMPERA: RECOZIDO. ESPESSURA: 1 MM. LARGURA: 10 MM. APLICACAO: CONDUTORES ELETRICOS. NORMA: MPC 089. | MCP 089 |  |  | Fecho e Fita | Fone Star Telecomunicações Comércio e Distribuições Ltda | 58.752.833/0001-99 | 2023-04-10 | 2026-06-10 | HI_2023_04_10 | Ambos |  |  | AIF
|  | 0 | 5040025 | 0 | FITA ACO INOXIDAVEL 0,50X19,00MM | FITA. MATERIAL: ACO INOXIDAVEL 304. ESPESSURA: 0,5MM. LARGURA: 19MM. ACONDICIONAMENTO : ROLO DE 25M. NORMA: ET-154/09. | ET-154/09 |  | FIAI1905 | Fecho e Fita | Fone Star Telecomunicações Comércio e Distribuições Ltda | 58.752.833/0001-99 | 2023-04-10 | 2026-06-10 | HI_2023_04_10 | Ambos |  |  | AIF
|  | 57337 | 5043000 | 36095010 | AJUSTADOR 85MM PARA FITA ACO INOX | AJUSTADOR PARA FITA DE ACO INOXIDAVEL; COM COMPRIMENTO TOTAL DE 85MM ACO ABNT 1020; UTILIZADO PARA O FECHAMENTO DA FITA DE ACO PARA AMARRACAO DA MOLDURA DE ATERRAMENTO. NORMA: ET-156/09. | ET-156/09 |  | AFI1 | Fecho e Fita | Fone Star Telecomunicações Comércio e Distribuições Ltda | 58.752.833/0001-99 | 2023-04-10 | 2026-06-10 | HI_2023_04_10 | Ambos |  |  | AIF
|  | 57336 | 5040005 | 36095009 | FECHO P\ FITA ACO INOX 19,05MM (3/4) | FECHO PARA FITA DE ACO INOXIDAVEL; LARGURA: 3/4 POL; lMATERIAL: ACO INOXIDAVEL 304. CARACT.ADICIONAL: DOTADO DE MECANISMO PARA TRAVA DA FITA,E RANHURA SERRILHADA.APLICACAO: FITA DE ACO INOXIDAVEL PARA ENCINTAMENTO.. NORMA: ET-155/09. | ET-155/09 |  | FEAI19 | Fecho e Fita | Fone Star Telecomunicações Comércio e Distribuições Ltda | 58.752.833/0001-99 | 2023-04-10 | 2026-06-10 | HI_2023_04_10 | Ambos |  |  | AIF
|  | 57813 | 0 | 3422875 | TENSOR OLHAL OLHAL 18MM 450-650MM 120KN | TENSOR OLHAL OLHAL. PRODUZIDO EM ACO FORJADO E GALVANIZADO A QUENTE; DIAMETRO DO OLHAL DE 18MM; FAIXA DE COMPRIMENTO VARIANDO DE 450 MM A 650MM; CARGA DE RUPTURA DE 120KN. DIAMETRO PARAFUSO 5/8 POL OU M16. NORMAS: ND.66.04.50/1. GALVANIZACAO CONFORME DIS- | ND.66.04.50/1 e DIS-ETE-153. | F1700-00 | 33170000 | Ferragens | Forjasul Canoas S.A. Indústria Metalúrgica | 88.313.853/0001-24 | 2024-10-01 | 2029-04-18 | HI_2024_10_01 | Ambos | N/A | - | AIF
|  | 0 | 3486020 | 3486020 | OLHAL PARAF 6800DAN | OLHAL PARAFUSO, MATERIAL: ACO FORJADO, PROTECAO SUPERFICIAL: ZINCAGEM POR IMERSAO A QUENTE, COMPRIMENTO: 104MM. DIMENSOES DO FURO: 30X21MM, CARGA RUPTURA - 6800DAN. NORMAS:DTN 023. GALVANIZACAO CONFORME DIS-ETE-153. | DTN 023 E DIS-ETE-153. | F1400-34 | 33140034 | Ferragens | Forjasul Canoas S.A. Indústria Metalúrgica | 88.313.853/0001-24 | 2024-10-01 | 2029-04-18 | HI_2024_10_01 | Ambos | N/A | - | AIF
|  | 57783 | 0 | 3496047 | PORCA OLHAL 3/4 DE POLEGADA 120KN | PORCA OLHAL. MATERIAL: ACO CARBONO OU FERRO FUNDIDO. REVESTIMENTO:GALVANIZADO A FOGO ; COM DIAMETRO DA ROSCA DE 3/4 DE POLEGADA; CARGA DE RUPTURA DE 120KN; COMPRIMENTO DE 45MM; LARGURA DE 40MM. NORMAS:ND.66.04.44/1 . GALVANIZACAO CONFORME DIS-ETE-153. | ND.66.04.44/1 e DIS-ETE-153. | F1405-34 | 33140534 | Ferragens | Forjasul Canoas S.A. Indústria Metalúrgica | 88.313.853/0001-24 | 2024-10-01 | 2029-04-18 | HI_2024_10_01 | Ambos | N/A | - | AIF
|  | 57780 | 0 | 3496046 | PORCA OLHAL 5/8 DE POLEGADA 80KN | PORCA OLHAL. MATERIAL: ACO CARBONO OU FERRO FUNDIDO. REVESTIMENTO:GALVANIZADO A FOGO ; DIAMETO DA ROSCA DE 5/8 DE POLEGADA; CARGA DE RUPTURA DE 80KN; COMPRIMENTO DE 45MM; LARGURA DE 40MM. NORMAS:ND.66.04.44/1 . GALVANIZACAO CONFORME DIS-ETE-153. | ND.66.04.44/1 e DIS-ETE-153. | F1405-58 | 33140558 | Ferragens | Forjasul Canoas S.A. Indústria Metalúrgica | 88.313.853/0001-24 | 2024-10-01 | 2029-04-18 | HI_2024_10_01 | Ambos | N/A | - | AIF
|  | 101530 | 3496025 | 3496025 | PORCA OLHAL ACO M16X2 | PORCA-OLHAL, PARAFUSO; MATERIAL: ACO CARBONO ABNT 1010/1045; PROTECAO SUPERFICIAL: ZINCAGEM POR IMERSAO A QUENTE; DIAMETRO NOMINAL: 13 MM;ALTURA TOTAL: 78 MM; LARGURA INTERNA DO OLHAL: 38 MM; COMPRIMENTO INTERNO DO OLHAL: 45 MM; TIPO DA ROSCA: M16X02; CAR | NBR 8159 | F1405-16 | 33140516 | Ferragens | Forjasul Canoas S.A. Indústria Metalúrgica | 88.313.853/0001-24 | 2024-10-01 | 2029-04-18 | HI_2024_10_01 | Ambos | N/A | - | AIF
|  | 51568 | 0 | 3454231 | PRESILHA CIRCULAR 6,0 A 9,5 MM | PRESILHA CIRCULAR; PRODUZIDA EM ACO FORJADO E GALVANIZADA A QUENTE; DIAMETROS DE APLICACAO DE 6,0 A 9,5 MM, DIAMETRO PARAFUSO 1/2 POL OU M12. NORMAS:ND.66.04.72/1, ITEM 1 GALVANIZACAO CONFORME DIS-ETE-153. | ND.66.04.72/1, ITEM 1 e DIS-ETE-153 | F1605 | 33160500 | Ferragens | Forjasul Canoas S.A. Indústria Metalúrgica | 88.313.853/0001-24 | 2024-10-01 | 2029-04-18 | HI_2024_10_01 | Ambos | N/A | - | AIF
|  | 0 | 3424060 | 0 | PROLONG GARFO GARFO 200MM 120kN | PROLONGADOR, GARFO-GARFO. MATERIAL - ACO CARBONO. PROTECAO SUPERFICIAL- ZINCADO POR IMERSAO A QUENTE. COMPRIMENTO UTIL- 200MM. COMPRIMENTO UTIL DO GARFO-40MM. ABERTURA DO GARFO- 22MM. DIAMETRO DO PARAFUSO - M16. ACESSORIOS - COM PORCA E CUPILHA. CARGA DE | DTN 029 | F1380 | 33138000 | Ferragens | Forjasul Canoas S.A. Indústria Metalúrgica | 88.313.853/0001-24 | 2024-10-01 | 2029-04-18 | HI_2024_10_01 | Ambos | N/A | - | AIF
|  | 57842 | 0 | 3424108 | PROLONGADOR ELO OLHAL 90GR 18MM 120KN | PROLONGADOR ELO OLHAL; 90 GRAUS; ACO FORJADO; GALVANIZADO A FOGO; DIAMETRO DO OLHAL 18MM; CAPACIDADE 120KN; COMPRIMENTO 1442MM; COMP RIMENTO DO ELO 55MM; LARGURA DO ELO 22MM. NORMAS:ND.66.04.33. GALVANIZACAO CONFORME DIS-ETE-153. | ND.66.04.33 e DIS-ETE-153 | F2306-21 | 33230621 | Ferragens | Forjasul Canoas S.A. Indústria Metalúrgica | 88.313.853/0001-24 | 2024-10-01 | 2029-04-18 | HI_2024_10_01 | Ambos | N/A | - | AIF
|  | 57802 | 0 | 3438089 | DUPLICADOR 22 MM 120 KN LARGURA 200 MM | DUPLICADOR; PRODUZIDO EM ACO FORJADO E GALVANIZADO A QUENTE; DIAMETRO DA FURACAO DE 1 x 22 MM E 2 x 18 MM; LARGURA DE 200 MM; CARGADE RUPTURA DE 120 KN; ALTURA DE 50 MM. NORMAS:ND.66.04.08/1, ITEM 1. GALVANIZACAO CONFORME DIS-ETE-153. | ND.66.04.08/1, ITEM 1 e DIS-ETE-153. | F1590-02 | 33159002 | Ferragens | Forjasul Canoas S.A. Indústria Metalúrgica | 88.313.853/0001-24 | 2024-10-01 | 2029-04-18 | HI_2024_10_01 | Ambos | N/A | - | AIF
|  | 57823 | 0 | 3424106 | PROLONGADOR OLHAL BOLA 18MM 120KN 370MM | PROLONGADOR OLHAL BOLA; ACO FORJADO; GALVANIZADO A FOGO; DIAMETRO DO OLHAL 18MM; CAPACIDADE 120KN; COMPRIMENTO 370MM. NORMAS:ND.66.04.26 . GALVANIZACAO CONFORME DIS-ETE-153. | ND.66.04.26 e DIS-ETE-153 | F2371-04 | 33237104 | Ferragens | Forjasul Canoas S.A. Indústria Metalúrgica | 88.313.853/0001-24 | 2024-10-01 | 2029-04-18 | HI_2024_10_01 | Ambos | N/A | - | AIF
|  | 0 | 3423070 | 3423070 | GARFO-OLHAL 90 GRAUS ACO FORJ 100MM FURO | GARFO-OLHAL, 90 GRAUS; APLICACAO: LINHA DE TRANSMISSAO; MATERIAL:ACO FORJADO.PROTECAO SUPERFICIAL: ZINCAGEM POR IMERSAO A QUENTE; COMPRIMENTO: 90 A 100 MM; DIAMETRO DO FURO: 18 MM; CARGA DE RUPTURA: 120 KN; ESPESSURA: 16 A 19 MM. CARACTERISTICAS ADICIONAI | DTN 017 E DIS-ETE-153. | F1324 | 33132400 | Ferragens | Forjasul Canoas S.A. Indústria Metalúrgica | 88.313.853/0001-24 | 2024-10-01 | 2029-04-18 | HI_2024_10_01 | Ambos | N/A | - | AIF
|  | 52822 | 0 | 3425465 | CONCHA ELO 120 KN 92 MM | CONCHA ELO; PRODUZIDA EM ACO FORJADO E GALVANIZADO A QUENTE; CARGA DE RUPTURA 120 KN; COMPRIMENTO 92 MM; MEDIDAS INTERNAS DO ELO: CO MPRIMENTO 50 MM E LARGURA 22 MM. NORMAS: ND.66.04.04/1, ITEM 1. GALVANIZACAO CONFORME DIS-ETE-153. | ND.66.04.04/1, ITEM 1 e DIS-ETE-153. | F1314 | 33131400 | Ferragens | Forjasul Canoas S.A. Indústria Metalúrgica | 88.313.853/0001-24 | 2024-10-01 | 2029-04-18 | HI_2024_10_01 | Ambos | N/A | - | AIF
|  | 57805 | 0 | 3422879 | TENSOR OLHAL ELO 18MM 450-650MM 120KN | TENSOR OLHAL ELO; PRODUZIDO EM ACO FORJADO E GALVANIZADO A QUENTE. DIAMENTRO DO OLHAL DE 18mm; FAIXA DE COMPRIMENTO DE 450MM A 670M M; CARGA DE RUPTURA: 120KN; ELO COM MEDIDAS INTERNAS DE COMPRIMENTO DE 60MM E LARGURA DE 25MM. NORMAS: ND.66.04.48/1. GALV | ND.66.04.48/1 e DIS-ETE-153. | F1700-02 | 33170002 | Ferragens | Forjasul Canoas S.A. Indústria Metalúrgica | 88.313.853/0001-24 | 2024-10-01 | 2029-04-18 | HI_2024_10_01 | Ambos | N/A | - | AIF
|  | 0 | 3425350 | 3425350 | ENGATE ELO BOLA 12000DAN | ELO BOLA. TIPO: STANDARD. MATERIAL: ACO CARBONO. REVESTIMENTO: GALVANIZADO A FOGO. ABERTURA MENOR DO ELO: 25,0 MM. ABERTURA MAIOR DO ELO : 60,0 MM. ESPESSURA: 16,0 MM. COMPRIMENTO UTIL: 105MM. CARGA DE RUPTURA: 12000DAN. REQUISITOS ADICIONAIS: BOLA TAMANH | DTN 048 e DIS-ETE-153 | F1353 | 33135300 | Ferragens | Forjasul Canoas S.A. Indústria Metalúrgica | 88.313.853/0001-24 | 2024-10-01 | 2029-04-18 | HI_2024_10_01 | Ambos | N/A | - | AIF
|  | 51588 | 0 | 3438087 | DUPLICADOR 18 MM 120 KN LARGURA 350 MM | DUPLICADOR; PRODUZIDO EM ACO FORJADO E GALVINIZADO A QUENTE; DIAMETRO DA FURACAO 1 X 18 MM E 2 X 18 MM; LARGURA 350 MM; CARGA DE RUP TURA 120 KN; ALTURA DE 70 MM. NORMAS:ND.66.04.08/1, ITEM 3 . GALVANIZACAO CONFORME DIS-ETE-153. | ND.66.04.08/1, ITEM 3 e DIS-ETE-153. | F1500-10 | 33150010 | Ferragens | Forjasul Canoas S.A. Indústria Metalúrgica | 88.313.853/0001-24 | 2024-10-01 | 2029-04-18 | HI_2024_10_01 | Ambos | N/A | - | AIF
|  | 57818 | 0 | 3425446 | GARFO Y BOLA 3/4 POL 120 KN COMP 80 MM | GARFO Y BOLA; PRODUZIDO EM ACO FORJADO E GALVANIZADO A QUENTE; BITOLA DE 3/4 POL; CARGA DE RUPTURA DE 120kN; COMPRIMENTO DE 75 A 80 MM; M EDIDAS INTERNAS DO GARFO: COMPRIMENTO DE 40 A 45 MM E ANGULO DE 45 GRAUS. DIAMETRO PARAFUSO 3/4 POL OU M20. NORMAS: | ND.66.04.14/1 e DIS-ETE-153 | F1340-04 | 33134004 | Ferragens | Forjasul Canoas S.A. Indústria Metalúrgica | 88.313.853/0001-24 | 2024-10-01 | 2029-04-18 | HI_2024_10_01 | Ambos | N/A | - | AIF
|  | 57827 | 0 | 3425449 | GARFO OLHAL 90G 3/4 POL 160 KN COMP 130 | GARFO OLHAL 90 GRAUS; PRODUZIDO EM ACO FORJADO E GALVANIZADO A QUENTE; BITOLA DO GARFO DE 3/4 POL; DIAMETRO OLHAL DE 21 MM; CARGA DE RUPTURA DE 160 KN; COMPRIMENTO DE 130 MM; MEDIDAS INTERNAS DO GARFO: COMPRIMENTO 45 MM E LARGURA 22 MM. DIAMETRO PARAFUSO | ND.66.04.16/1 e DIS-ETE-153 | F1326 | 33132600 | Ferragens | Forjasul Canoas S.A. Indústria Metalúrgica | 88.313.853/0001-24 | 2024-10-01 | 2029-04-18 | HI_2024_10_01 | Ambos | N/A | - | AIF
|  | 58423 | 0 | 3438096 | CONJUNTO DE PESOS ADICIONAIS LT 100 KG | CONJUNTO DE PESOS ADICIONAIS PARA LINHA DE TRANSMISSAO DE 100KG; PARTES INTEGRANTES: 2 CONTRAPESOS PRODUZIDOS EM ACO CARBONO FORJADOS E GALVANIZADOS A FOGO COM 50KG CADA, 1 SUPORTE U PRODUZIDO EM ACO CARBONO FORJADO E GALVANIZADO A FOGO, 2 ALCAS PRODUZI | ND.66.04.76/1 e DIS-ETE-153. | A DEFINIR | 33058231 | Ferragens | Forjasul Canoas S.A. Indústria Metalúrgica | 88.313.853/0001-24 | 2024-10-01 | 2029-04-18 | HI_2024_10_01 | Ambos | N/A | - | AIF
|  | 53511 | 0 | 3424066 | PROLONGADOR CONCHA OLHAL 18MM 120KN | PROLONGADOR CONCHA OLHAL; 90 GRAUS; ACO FORJADO; GALVANIZADO FOGO; DIAMETRO DO OLHAL 18 MM; CAPACIDADE 120KN; COMPRIMENTO 200MM. NORMAS:ND.66.04.40. GALVANIZACAO CONFORME DIS-ETE-153. | ND.66.04.40 e DIS-ETE-153 | F1334 | 33133400 | Ferragens | Forjasul Canoas S.A. Indústria Metalúrgica | 88.313.853/0001-24 | 2024-10-01 | 2029-04-18 | HI_2024_10_01 | Ambos | N/A | - | AIF
|  | 57777 | 0 | 3437024 | CAVALOTE 5/8 120 KN 131 MM | CAVALOTE; PRODUZIDO EM ACO FORJADO E GALVANIZADO A QUENTE; CARGA DE RUPTURA 120kN; COMPRIMENTO 131 MM. ESPESSURA DO CORPO: (18 A 19 MM) X (20 A 23) MM. DIAMETRO PARAFUSO 5/8 POL OU M16. NORMAS:ND.66.04.01/1. GALVANIZACAO CONFORME DIS-ETE-153. | ND.66.04.01/1 e DIS-ETE-153. | F1240-10 | 33124010 | Ferragens | Forjasul Canoas S.A. Indústria Metalúrgica | 88.313.853/0001-24 | 2024-10-01 | 2029-04-18 | HI_2024_10_01 | Ambos | N/A | - | AIF
|  | 57837 | 0 | 3425445 | GARFO Y OLHAL 3/4" 120kN COMP 95 MM | GARFO Y OLHAL; PRODUZIDO EM ACO FORJADO E GALVANIZADO A QUENTE; BITOLA DO GARFO DE 3/4 POL; DIAMETRO DO OLHAL DE 18 MM; CARGA DE RUPTURA DE 120 KN; COMPRIMENTO DE 95 MM; MEDIDAS INTERNAS DO GARFO: COMPRIMENTO DE 45 MM E ANGULO DE 45°. DIAMETRO PARAFUSO 3 | ND.66.04.17/1 e DIS-ETE-153 | F1320-05 | 33132005 | Ferragens | Forjasul Canoas S.A. Indústria Metalúrgica | 88.313.853/0001-24 | 2024-10-01 | 2029-04-18 | HI_2024_10_01 | Ambos | N/A | - | AIF
|  | 0 | 3420010 | 3420010 | MANILHA ACO 12000 DAN | MANILHA. MATERIAL: ACO CARBONO ABNT FORJADO OU FERRO FUNDIDO NODULAR. PROTECAO SUPERFICIAL: ZINCAGEM POR IMERSAO A QUENTE. RAIO DA SECAO TRANSVERSAL: 16 A 20 MM. COMPRIMENTO UTIL 73 A 75 MM. ABERTURA: 22 MM. RAIO: 18 MM. PARAFUSO CABECA SEXTAVADA: M16 X 2 | DTN 037 e DIS-ETE-153. | F1201 | 33120100 | Ferragens | Forjasul Canoas S.A. Indústria Metalúrgica | 88.313.853/0001-24 | 2024-10-01 | 2029-04-18 | HI_2024_10_01 | Ambos | N/A | - | AIF
|  | 0 | 3420110 | 0 | MANILHA 90 GRAUS 9500DAN | MANILHA. POSIÇÃO: 90 GRAUS. MATERIAL: ACO CARBONO. PROTECAO SUPERFICIAL:GALVANIZACAO POR IMERSAO A QUENTE.DIAMETRO DA SEÇÃO TRANSVERSAL: 16MM. COMPRIMENTO UTIL: 74 - 90MM. DIAMETRO DO PARAFUSO: 5/8 POL OU M16. ACESSÓRIOS:PORCA E CUPILHA. CARGA DE RUPTURA: | DTN 021 E DIS-ETE-153. | F1207-03 | 33120703 | Ferragens | Forjasul Canoas S.A. Indústria Metalúrgica | 88.313.853/0001-24 | 2024-10-01 | 2029-04-18 | HI_2024_10_01 | Ambos | N/A | - | AIF
|  | 57807 | 0 | 4222013 | MANCAL OSCILANTE 21MM 120KN COMP 230MM | MANCAL OSCILANTE; ACO FORJADO GALVANIZADO A QUENTE; DIAMETRO DO PARAFUSO DE 3/4 POLEGADA; DIAMETRO FURACAO MANCAL DE 21MM; CARGA DE RUPTURA DE 120 KN; COMPRIMENTO TOTAL DE 230MM. NORMAS: ND.66.04.21/1. GALVANIZACAO CONFORME DIS-ETE-153. | ND.66.04.21/1 e DIS-ETE-153 | F3064 | 33306400 | Ferragens | Forjasul Canoas S.A. Indústria Metalúrgica | 88.313.853/0001-24 | 2024-10-01 | 2029-04-18 | HI_2024_10_01 | Ambos | N/A | - | AIF
|  | 57706 | 0 | 4222012 | MANCAL OSCILANTE 18MM 120KN COMP 230MM | MANCAL OSCILANTE; ACO FORJADO GALVANIZADO A QUENTE; DIAMETRO DO PARAFUSO DE 3/4 POLEGADA; DIAMETRO FURACAO MANCAL DE 18 A 22 MM; CAR GA DE RUPTURA DE 120 KN; COMPRIMENTO TOTAL DE 230MM. NORMAS: ND.66.04.21/1. GALVANIZACAO CONFORME DIS-ETE-153. | ND.66.04.21/1 e DIS-ETE-153 | F3064-01 | 33306401 | Ferragens | Forjasul Canoas S.A. Indústria Metalúrgica | 88.313.853/0001-24 | 2024-10-01 | 2029-04-18 | HI_2024_10_01 | Ambos | N/A | - | AIF
|  | 0 | 3424001 | 3424001 | PROLONGADOR GARFO-BOLA 200MM 1200DAN | PROLONGADOR GARFO-OLHAL. MATERIAL: ACO CARBONO OU FERRO FUNDIDO NODULAR. PROTECAO SUPERFICIAL: ZINCAGEM POR IMERSAO A QUENTE. COMPRIMENTO UTIL: 200MM. CARACTERISTICA DA BOLA: . COMPRIMENTO UTIL DO GARFO:40MM. ABERTURA DO GARFO:22MM. CARACT. DO PARAFUSO: M | DTN 057 e DIS-ETE-153. | F1347 | 33134700 | Ferragens | Forjasul Canoas S.A. Indústria Metalúrgica | 88.313.853/0001-24 | 2024-10-01 | 2029-04-18 | HI_2024_10_01 | Ambos | N/A | - | AIF
|  | 51608 | 0 | 3438085 | GANCHO OLHAL ACO CARB 22,0X 80,0MM | GANCHO OLHAL; MATERIAL ACO CARBONO OU FERRO FUNDIDO; GALVANIZADO A FOGO; ABERTURA 21 ,0 MM; ESPESSURA DA SECAO 13,0 MM;DIAMETRO DO OLHAL 18,0 MM; ESPESSURA 22,0 MM; COMPRIMENTO UTIL 80 ,0 MM; CARGA DE RUPTURA 5000 DAN. NORMAS: NBR 8159:2017 FIG.7. GALVANI | NBR 8159:2017 FIG.7 e DIS-ETE-153. | F1103 | 33110300 | Ferragens | Forjasul Canoas S.A. Indústria Metalúrgica | 88.313.853/0001-24 | 2024-10-01 | 2029-04-18 | HI_2024_10_01 | Ambos | N/A | - | AIF
|  | 57836 | 0 | 3425444 | GARFO Y OLHAL 5/8 POL 120 KN COMP 95 MM | GARFO Y OLHAL; PRODUZIDO EM ACO FORJADO E GALVANIZADO A QUENTE; BITOLA DO GARFO DE 5/8 POL; DIAMETRO DO OLHAL DE 18 MM; CARGA DE RUPTURA DE 120 KN; COMPRIMENTO DE 95 MM; MEDIDAS INTERNAS DO GARFO: COMPRIMENTO DE 45 MM E ANGULO DE 45°. DIAMETRO PARAFUSO 5 | ND.66.04.17/1 e DIS-ETE-153 | F1320-07 | 33132007 | Ferragens | Forjasul Canoas S.A. Indústria Metalúrgica | 88.313.853/0001-24 | 2024-10-01 | 2029-04-18 | HI_2024_10_01 | Ambos | N/A | - | AIF
|  | 57817 | 0 | 3425456 | GARFO BOLA 3/4 POL 120 KN COMP 75 MM | GARFO BOLA; PRODUZIDO EM ACO FORJADO E GALVANIZADO A QUENTE; BITOLA DE 3/4POL; CARGA DE RUPTURA DE 120 KN; COMPRIMENTO DE 75 MM; MED IDAS INTERNAS DO GARFO: COMPRIMENTO DE 40 MM E LARGURA DE 22 MM. DIAMETRO PARAFUSO 3/4 POL OU M20. NORMAS: ND.66.04.13/1. | ND.66.04.13/1 e DIS-ETE-153 | F1340-02 | 33134002 | Ferragens | Forjasul Canoas S.A. Indústria Metalúrgica | 88.313.853/0001-24 | 2024-10-01 | 2029-04-18 | HI_2024_10_01 | Ambos | N/A | - | AIF
|  | 52828 | 0 | 3425448 | GARFO OLHAL 90G 5/8 POL 120 KN COMP 90MM | GARFO OLHAL 90 GRAUS; PRODUZIDO EM ACO FORJADO E GALVANIZACAO A QUENTE; BITOLA DO GARFO DE 5/8 POL; DIAMETRO OLHAL DE 18 MM; CARGA D E RUPTURA DE 120kN; COMPRIMENTO DE 90 A 100 MM; MEDIDAS INTERNAS DO GARFO: COMPRIMENTO DE 40 MM E LARGURA DE 22 MM. DIAMET | ND.66.04.16/1 e DIS-ETE-153 | F1324 | 33132400 | Ferragens | Forjasul Canoas S.A. Indústria Metalúrgica | 88.313.853/0001-24 | 2024-10-01 | 2029-04-18 | HI_2024_10_01 | Ambos | N/A | - | AIF
|  | 52824 | 0 | 3425455 | GARFO BOLA 5/8 POL 120 KN COMP 75 MM | GARFO BOLA; PRODUZIDO EM ACO FORJADO E GALVANIZADO A QUENTE; BITOLA DE 5/8 POL; CARGA DE RUPTURA DE 120 KN; COMPRIMENTO DE 75 MM; ME DIDAS INTERNAS DO GARFO: COMPRIMENTO DE 40 MM E LARGURA DE 22 MM. DIAMETRO PARAFUSO 5/8 POL OU M16. NORMAS: ND.66.04.13/1 | ND.66.04.13/1 e DIS-ETE-153 | F1340 | 33134000 | Ferragens | Forjasul Canoas S.A. Indústria Metalúrgica | 88.313.853/0001-24 | 2024-10-01 | 2029-04-18 | HI_2024_10_01 | Ambos | N/A | - | AIF
|  | 52821 | 0 | 3425453 | GARFO GARFO 90G 5/8POL 120KN COMP 120MM | GARFO GARFO 90 GRAUS; PRODUZIDO EM ACO FORJADO E GALVANIZADO A QUENTE; BITOLA DO GARFO 5/8 POL; CARGA DE RUPTURA DE 120 KN; COMPRIME NTO DE 120 MM. MEDIDAS INTERNAS DO GARFO: COMPRIMENTO DE 40 MM E LARGURA DE 22 MM. DIAMETRO PARAFUSO 5/8 POL OU M16. NORM | ND.66.04.20/1 e DIS-ETE-153 | F1330-90 | 33133090 | Ferragens | Forjasul Canoas S.A. Indústria Metalúrgica | 88.313.853/0001-24 | 2024-10-01 | 2029-04-18 | HI_2024_10_01 | Ambos | N/A | - | AIF
|  | 57787 | 0 | 3425458 | CONCHA OLHAL 90º 18 MM 120 KN | CONCHA OLHAL 90º; PRODUZIDO EM ACO FORJADO E GALVANIZADO A QUENTE; DIAMETRO DO OLHAL 18 MM; CARGA DE RUPTURA 120 KN; COMPRIMENTO 60 MM. NORMAS:ND.66.04.03/1, ITEM 1. GALVANIZACAO CONFORME DIS-ETE-153. | ND.66.04.03/1, ITEM 1 e DIS-ETE-153. | F1315 | 33131500 | Ferragens | Forjasul Canoas S.A. Indústria Metalúrgica | 88.313.853/0001-24 | 2024-10-01 | 2029-04-18 | HI_2024_10_01 | Ambos | N/A | - | AIF
|  | 57839 | 0 | 3425454 | GARFO GARFO 5/8 POL 120 KN COMP 120 MM | GARFO GARFO; PRODUZIDO EM ACO FORJADO E GALVANIZADO A QUENTE; BITOLA DO GARFO DE 5/8 POL; CARGA DE RUPTURA DE 120 KN; COMPRIMENTO DE 120 MM; MEDIDAS INTERNAS DO GARFO: COMPRIMENTO DE 40 MM E LARGURA 22 MM. DIAMETRO PARAFUSO 5/8 POL OU M16. NORMAS: ND.66.0 | ND.66.04.19/1 e DIS-ETE-153 | F1330 | 33133000 | Ferragens | Forjasul Canoas S.A. Indústria Metalúrgica | 88.313.853/0001-24 | 2024-10-01 | 2029-04-18 | HI_2024_10_01 | Ambos | N/A | - | AIF
|  | 52847 | 0 | 3425450 | GARFO OLHAL 5/8 POL 120 KN Comp 90 MM | GARFO OLHAL; PRODUZIDO EM ACO FORJADO E GALVANIZADO A QUENTE; BITOLA DO GARFO DE 5/8 POL; DIAMETRO OLHAL DE 18 MM; CARGA DE RUPTURA DE 120 KN; COMPRIMENTO DE 90 MM; MEDIDAS INTERNAS DO GARFO: COMPRIMENTO DE 40 MM E LARGURA DE 22 MM. DIAMETRO PARAFUSO 5/8 | ND.66.04.15/1 e DIS-ETE-153 | F1320 | 33132000 | Ferragens | Forjasul Canoas S.A. Indústria Metalúrgica | 88.313.853/0001-24 | 2024-10-01 | 2029-04-18 | HI_2024_10_01 | Ambos | N/A | - | AIF
|  | 52858 | 0 | 3425471 | ELO BOLA ACO CARB 26,0X 65,0X 269,0MM | ELO BOLA; MATERIAL ACO CARBONO; GALVANIZADO A FOGO; ABERTURA MENOR DO ELO 24,0 A 26 MM; ABERTURA MAIOR DO ELO 60,0 MM; PADRAO ABNT N BR 7108; COMPRIMENTO UTIL 260 A 280 MM; CARGA DE RUPTURA 120 KN; PROLONGADOR ELO-BOLA. NORMAS:ND.66.04.31/1, ITEM 1 . GAL | ND.66.04.31/1, ITEM 1 e DIS-ETE-153. | F1395-01 | 33139501 | Ferragens | Forjasul Canoas S.A. Indústria Metalúrgica | 88.313.853/0001-24 | 2024-10-01 | 2029-04-18 | HI_2024_10_01 | Ambos | N/A | - | AIF
|  | 57838 | 0 | 3425443 | GARFO Y OLHAL 90G 3/4POL 120KN COMP 95MM | GARFO Y OLHAL; 90 GRAUS; PRODUZIDO EM ACO FORJADO E GALVANIZADO A QUENTE; BITOLA DO GARFO DE 3/4 POL; DIAMETRO DO OLHAL DE 18 MM; CARGA DE RUPTURA DE 120 KN; COMPRIMENTO DE 95 MM; MEDIDAS INTERNAS DO GARFO: COMPRIMENTO DE 45 MM E ANGULO DE 45°. DIAMETRO P | ND.66.04.18/1 e DIS-ETE-153 | F1324-02 | 33132402 | Ferragens | Forjasul Canoas S.A. Indústria Metalúrgica | 88.313.853/0001-24 | 2024-10-01 | 2029-04-18 | HI_2024_10_01 | Ambos | N/A | - | AIF
|  | 0 | 3423010 | 3423010 | GANCHO SUSP BOLA 12000DAN | GANCHO DE SUSPENSAO-BOLA, EM ACO CARBONO ABNT FORJADO, ZINCADO POR IMERSAO A QUENTE, COMPRIMENTO UTIL 90MM, GANCHO ABERTURA 25MM E ESPESSURA DA SECAO 22MM, DIMENSOES DO PINO BOLA DE ACORDO COM A NBR 7108, TAMANHO NOMINAL 16, CARGA DE RUPTURA 12000DAN. NO | DTN 049 e DIS-ETE-153 | F1100 | 33110000 | Ferragens | Forjasul Canoas S.A. Indústria Metalúrgica | 88.313.853/0001-24 | 2024-10-01 | 2029-04-18 | HI_2024_10_01 | Ambos | N/A | - | AIF
|  | 51617 | 0 | 3425441 | ELO BOLA DIAM. 16 MM 120 KN COMP. 105 MM | ELO BOLA; MATERIAL ACO CARBONO; GALVANIZADO A FOGO; ABERTURA MENOR DO ELO 24,0 MM; ABERTURA MAIOR DO ELO 60,0 MM; PADRAO ABNT NBR 71 08; ESPESSURA 17,0 MM; COMPRIMENTO UTIL 269,0 MM; CARGA DE RUPTURA 120 KN; PROLONGADOR ELO-BOLA. NORMAS:ND.66.04.10/1, IT | ND.66.04.10/1, ITEM 1 e DIS-ETE-153. | F1353 | 33135300 | Ferragens | Forjasul Canoas S.A. Indústria Metalúrgica | 88.313.853/0001-24 | 2024-10-01 | 2029-04-18 | HI_2024_10_01 | Ambos | N/A | - | AIF
|  | 57811 | 0 | 3422876 | TENSOR OLHAL GARFO 21MM; 450-650MM 120KN | TENSOR OLHAL GARFO; PRODUZIDO EM ACO FORJADO E GALVANIZADO A QUENTE; DIAMETRO DO OLHAL DE 21MM; BITOLA DO GARFO DE 5/8 DE POLEGADA; FAIXA DE COMPRIMENTO VARIANDO DE 450MM A 650MM; CARGA DE RUPTURA DE 120KN; GARFO COM AS MEDIDAS INTERNAS DE COMPRIMENTO DE | ND.66.04.49/1 e DIS-ETE-153. | F1701-01 | 33170101 | Ferragens | Forjasul Canoas S.A. Indústria Metalúrgica | 88.313.853/0001-24 | 2024-10-01 | 2029-04-18 | HI_2024_10_01 | Ambos | N/A | - | AIF
|  | 52827 | 0 | 3425468 | ELO DIAMETRO 16 MM 120 KN COMP. 50 MM | ELO BOLA; MATERIAL ACO CARBONO; GALVANIZADO A FOGO; ABERTURA MENOR DO ELO 24,0 MM; ABERTURA MAIOR DO ELO 60,0 MM; PADRAO ABNT NBR 71 08; ESPESSURA 17,0 MM; COMPRIMENTO UTIL 269,0 MM; CARGA DE RUPTURA 120 KN; PROLONGADOR ELO-BOLA. NORMAS:ND.66.04.09/1, IT | ND.66.04.09/1, ITEM 1 e DIS-ETE-153. | F1361 | 33136100 | Ferragens | Forjasul Canoas S.A. Indústria Metalúrgica | 88.313.853/0001-24 | 2024-10-01 | 2029-04-18 | HI_2024_10_01 | Ambos | N/A | - | AIF
|  | 51566 | 0 | 3437011 | CAVALOTE 3/4 120 KN 80 MM | CAVALOTE; PRODUZIDO EM ACO FORJADO E GALVANIZACAO A QUENTE; CARGA DE RUPTURA 120 KN; COMPRIMENTO 80 MM. ESPESSURA DO CORPO: 19 MM. D IAMETRO PARAFUSO 3/4 POL OU M20. NORMAS:ND.66.04.01/1. GALVANIZACAO CONFORME DIS-ETE-153. | ND.66.04.01/1 e DIS-ETE-153. | F1230 | 33123000 | Ferragens | Forjasul Canoas S.A. Indústria Metalúrgica | 88.313.853/0001-24 | 2024-10-01 | 2029-04-18 | HI_2024_10_01 | Ambos | N/A | - | AIF
|  | 57781 | 0 | 3437022 | CAVALOTE 3/4 120 KN 135 MM | CAVALOTE; PRODUZIDO EM ACO FORJADO E GALVANIZACAO A QUENTE; CARGA DE RUPTURA 120 KN; COMPRIMENTO 117 A 135 MM. ESPESSURA DO CORPO: 16 A 20MM. DIAMETRO PARAFUSO 3/4 POL OU M20. NORMAS:ND.66.04.01/1. GALVANIZACAO CONFORME DIS-ETE-153. | ND.66.04.01/1 e DIS-ETE-153. | F1214-02 | 33121402 | Ferragens | Forjasul Canoas S.A. Indústria Metalúrgica | 88.313.853/0001-24 | 2024-10-01 | 2029-04-18 | HI_2024_10_01 | Ambos | N/A | - | AIF
|  | 0 | 3429001 | 3429001 | BALANCIM 559MM 18000DAN | BALANCIM. MATERIAL: FERRO FUNDIDO NODULAR. PROTECAO SUPERFICIAL: ZINCAGEM POR IMERSAO A QUENTE. DISTANCIA ENTRE FUROS: 559 MM. CARGA DE RUPTURA: 18.000 DAN. NORMAS: DTN 020. GALVANIZACAO CONFORME DIS-ETE-153. | DTN 020 e DIS-ETE-153. | F1526-14 | 33152614* | Ferragens | Forjasul Canoas S.A. Indústria Metalúrgica | 88.313.853/0001-24 | 2024-10-01 | 2029-04-18 | HI_2024_10_01 | Ambos | N/A | - | AIF
|  | 0 | 3429050 | 3429050 | BALANCIM 457MM 18000DAN | BALANCIM. MATERIAL : FERRO FUNDIDO NODULAR. PROTECAO SUPERFICIAL:ZINCAGEM POR IMERSAO A QUENTE.DISTANCIA ENTRE FUROS: 457 MM. CARGA DE RUPTURA: 18.000 DAN. NORMAS: DTN 020. GALVANIZACAO CONFORME DIS-ETE-153. | DTN 020 e DIS-ETE-153. | F1526-04 | 33152604 | Ferragens | Forjasul Canoas S.A. Indústria Metalúrgica | 88.313.853/0001-24 | 2024-10-01 | 2029-04-18 | HI_2024_10_01 | Ambos | N/A | - | AIF
|  | 51589 | 0 | 3438088 | DUPLICADOR 21 MM 160 KN LARGURA 330 MM | DUPLICADOR; PRODUZIDO EM ACO FORJADO E GALVANIZADO A QUENTE; DIAMETRO DA FURACAO DE 1 X 21 MM E 2 X 18 MM; LARGURA DE 330 MM; CARGA DE RUPTURA DE 160 KN; COPRIMENTO DE 50 MM. NORMAS:ND.66.04.08/1, ITEM 4 . GALVANIZACAO CONFORME DIS-ETE-153. | ND.66.04.08/1, ITEM 4 e DIS-ETE-153. | F1500 | 33150000 | Ferragens | Forjasul Canoas S.A. Indústria Metalúrgica | 88.313.853/0001-24 | 2024-10-01 | 2029-04-18 | HI_2024_10_01 | Ambos | N/A | - | AIF
|  | 52830 | 0 | 3425440 | ELO OLHAL 90° DIAM 18MM 120KN COMP 104MM | ELO BOLA; MATERIAL ACO CARBONO; GALVANIZADO A FOGO; ABERTURA MENOR DO ELO 24,0 MM; ABERTURA MAIOR DO ELO 60,0 MM; PADRAO ABNT NBR 71 08; ESPESSURA 17,0 MM; COMPRIMENTO UTIL 269,0 MM; CARGA DE RUPTURA 120 KN; PROLONGADOR ELO-BOLA. NORMAS:ND.66.04.12/1, IT | ND.66.04.12/1, ITEM 1 e DIS-ETE-153. | F1354 | 33135400 | Ferragens | Forjasul Canoas S.A. Indústria Metalúrgica | 88.313.853/0001-24 | 2024-10-01 | 2029-04-18 | HI_2024_10_01 | Ambos | N/A | - | AIF
|  | 57808 | 0 | 3422877 | TENSOR OLHAL GARFO 18MM 450-650MM 120kN | TENSOR OLHAL GARFO; PRODUZIDO EM ACO FORJADO E GALVANIZADO A QUENTE; DIAMETRO DO OLHAL DE 18MM; BITOLA DO GARFO DE 5/8 DE POLEGADA; FAIXA DE COMPRIMENTO VARIANDO DE 450MM A 650MM; CARGA DE RUPTURA DE 120KN; GARFO COM MEDIDAS INTERNAS DE COMPRIMENTO DE 40M | ND.66.04.49/1 e DIS-ETE-153. | F1700-01 | 33170001 | Ferragens | Forjasul Canoas S.A. Indústria Metalúrgica | 88.313.853/0001-24 | 2024-10-01 | 2029-04-18 | HI_2024_10_01 | Ambos | N/A | - | AIF
|  | 0 | 3425425 | 3425425 | ENGATE GARFO OLHAL 12000DAN | GARFO-OLHAL. MATERIAL - ACO CARBONO OU FERRO FUNDIDO NODULAR. PROTECAO SUPERFICIAL-ZINCADO POR IMERSAO A QUENTE. COMPRIMENTO UTIL-90MM. COMPRIMENTO UTIL DO GARFO - 40MM. ABERTURA DO GARFO- 22MM. DIAMETRO DO PARAFUSO- M16X2. DIAMETRO DO OLHAL- 18 MM. ESPES | DTN 046 e DIS-ETE-153 | F1370 | 33137000 | Ferragens | Forjasul Canoas S.A. Indústria Metalúrgica | 88.313.853/0001-24 | 2024-10-01 | 2029-04-18 | HI_2024_10_01 | Ambos | N/A | - | AIF
|  | 0 | 3425405 | 3425405 | ENGATE GARFO BOLA 12000DAN | GARFO-BOLA. MATERIAL:ACO CARBONO. REVESTIMENTO: GALVANIZADO A FOGO. BOLA: TAMANHO 16(NBR7108). ABERTURA DO GARFO : 22MM. DIAMETRO DO PARAFUSO: M16 X 2. ACESSORIOS: COM PORCA E CUPILHA. COMPRIMENTO UTIL:75MM. COMPRIMENTO UTIL DO GARFO:40MM. CARGA DE RUPTUR | DTN 045 e DIS-ETE-153 | F1340 | 33134000 | Ferragens | Forjasul Canoas S.A. Indústria Metalúrgica | 88.313.853/0001-24 | 2024-10-01 | 2029-04-18 | HI_2024_10_01 | Ambos | N/A | - | AIF
|  | 57825 | 0 | 3424104 | PROLONGADOR OLHAL OLHAL 18MM 120KN 300MM | PROLONGADOR OLHAL OLHAL; ACO FORJADO; GALVANIZADO A FOGO; DIAMETRO DO OLHAL 18MM; CAPACIDADE 120KN; COMPRIMENTO 300MM. NORMAS:ND.66.04.27 . GALVANIZACAO CONFORME DIS-ETE-153. | ND.66.04.27 e DIS-ETE-153 | F2308 | 33230800 | Ferragens | Forjasul Canoas S.A. Indústria Metalúrgica | 88.313.853/0001-24 | 2024-10-01 | 2029-04-18 | HI_2024_10_01 | Ambos | N/A | - | AIF
|  | 0 | 3425265 | 3425265 | ENGATE CONCHA OLHAL 12000 DAN | CONCHA-OLHAL. MATERIAL- ACO CARBONO. PROTECAO SUPERFICIAL- ZINCADO POR IMERSAO A QUENTE. COMPRIMENTO UTIL - 60MM. CARACTERISTICAS DA CONCHA-NBR7108/81 TAMANHO 16. DIAMETRO DO OLHAL- 18MM. ESPESSURA DO OLHAL - 16MM. CARGA DE RUPTURA- 12000DAN. NORMAS:DTN 0 | DTN 047 e DIS-ETE-153 | F1305 | 33130500 | Ferragens | Forjasul Canoas S.A. Indústria Metalúrgica | 88.313.853/0001-24 | 2024-10-01 | 2029-04-18 | HI_2024_10_01 | Ambos | N/A | - | AIF
|  | 52845 | 0 | 3437023 | CAVALOTE 5/8 120 KN 116 MM | CAVALOTE; PRODUZIDO EM ACO FORJADO E GALVANIZADO A QUENTE; CARGA DE RUPTURA 120kN; COMPRIMENTO 116 a 122 MM. ESPESSURA DO CORPO: 17 A 19 MM. DIAMETRO PARAFUSO 5/8 POL OU M16. NORMAS:ND.66.04.01/1. GALVANIZACAO CONFORME DIS-ETE-153. | ND.66.04.01/1 e DIS-ETE-153. | F1212-03 | 33121203 | Ferragens | Forjasul Canoas S.A. Indústria Metalúrgica | 88.313.853/0001-24 | 2024-10-01 | 2029-04-18 | HI_2024_10_01 | Ambos | N/A | - | AIF
|  | 0 | 3425200 | 3425200 | ENGATE CONCHA ELO 12000 DAN | CONCHA-ELO. MATERIAL - ACO CARBONO OU FERRO FUNDIDO NODULAR. PROTECAO SUPERFICIAL-ZINCADO POR IMERSAO A QUENTE.COMPRIMENTO UTIL- 92MM. CARACTERISTICAS DA CONCHA- NBR7108/81 TAMANHO 16. ABERTURA MENOR DO ELO- 22MM. ABERTURA MAIOR DO ELO - 50MM. DIAMETRO DA | DTN 042 e DIS-ETE-153 | F1314 | 33131400 | Ferragens | Forjasul Canoas S.A. Indústria Metalúrgica | 88.313.853/0001-24 | 2024-10-01 | 2029-04-18 | HI_2024_10_01 | Ambos | N/A | - | AIF
|  | 58421 | 0 | 3438098 | CONJUNTO DE PESOS ADICIONAIS LT 50 KG | CONJUNTO DE PESOS ADICIONAIS PARA LINHA DE TRANSMISSAO DE 50KG; PARTES INTEGRANTES: 1 CONTRAPESO PRODUZIDO EM ACO CARBONO FORJADO E GALVANIZADO A FOGO COM 50KG, 1 SUPORTE U PRODUZIDO EM ACO CARBONO FORJADO E GALVANIZADO A FOGO, 2 ALCAS PRODUZIDAS EM A | ND.66.04.76/1 e DIS-ETE-153. | A DEFINIR | 33058233 | Ferragens | Forjasul Canoas S.A. Indústria Metalúrgica | 88.313.853/0001-24 | 2024-10-01 | 2029-04-18 | HI_2024_10_01 | Ambos | N/A | - | AIF
|  | 57810 | 0 | 3425469 | ELO OLHAL DIAM 18 MM 120 KN COMP 104 MM | ELO BOLA; MATERIAL ACO CARBONO; GALVANIZADO A FOGO; ABERTURA MENOR DO ELO 24,0 MM; ABERTURA MAIOR DO ELO 60,0 MM; PADRAO ABNT NBR 71 08; ESPESSURA 17,0 MM; COMPRIMENTO UTIL 269,0 MM; CARGA DE RUPTURA 120 KN; PROLONGADOR ELO-BOLA. NORMAS:ND.66.04.11/1, IT | ND.66.04.11/1, ITEM 1 e DIS-ETE-153. | F1354-01 | 33135401 | Ferragens | Forjasul Canoas S.A. Indústria Metalúrgica | 88.313.853/0001-24 | 2024-10-01 | 2029-04-18 | HI_2024_10_01 | Ambos | N/A | - | AIF
|  | 57791 | 0 | 3425461 | CONCHA GARFO Y 3/4" 120 KN 70 MM | CONCHA GARFO Y; PRODUZIDO EM ACO FORJADO E GALVANIZADO A QUENTE; DIAMETRO DO OLHAL 3/4"; CARGA DE RUPTURA 120 KN; COMPRIMENTO 70 MM. DIAMETRO PARAFUSO 3/4 POL OU M20. NORMAS: ND.66.04.07/1, ITEM 1. GALVANIZACAO CONFORME DIS-ETE-153. | ND.66.04.07/1, ITEM 1 e DIS-ETE-153. | F1306-05 | 33130605 | Ferragens | Forjasul Canoas S.A. Indústria Metalúrgica | 88.313.853/0001-24 | 2024-10-01 | 2029-04-18 | HI_2024_10_01 | Ambos | N/A | - | AIF
|  | 57824 | 0 | 3424105 | PROLONGADOR OLHAL BOLA 21MM 120KN 295MM | PROLONGADOR OLHAL BOLA; ACO FORJADO; GALVANIZADO A FOGO; DIAMETRO DO OLHAL 21MM; CAPACIDADE 120KN; COMPRIMENTO 295MM;. NORMAS:ND.66.04.26 . GALVANIZACAO CONFORME DIS-ETE-153. | ND.66.04.26 e DIS-ETE-153 | F2371-03 | 33237103 | Ferragens | Forjasul Canoas S.A. Indústria Metalúrgica | 88.313.853/0001-24 | 2024-10-01 | 2029-04-18 | HI_2024_10_01 | Ambos | N/A | - | AIF
|  | 57809 | 0 | 3425467 | ELO BOLA DIAM 16 MM 120 KN COMP 175 MM | ELO BOLA; PRODUZIDO EM ACO FORJADO E GALVANIZADO A QUENTE; DIAMETRO DE 16 MM; CARGA DE RUPTURA DE 120 KN; COMPRIMENTO DE 175 A 210 MM; MEDIDAS INTERNAS DO ELO: COMPRIMENTO DE 48 A 60 MM E LARGURA DE 22 MM; NORMAS:ND.66.04.10/1, ITEM 2. GALVANIZACAO CONFO | ND.66.04.10/1, ITEM 2 e DIS-ETE-153. | F1353-01 | 33135301 | Ferragens | Forjasul Canoas S.A. Indústria Metalúrgica | 88.313.853/0001-24 | 2024-10-01 | 2029-04-18 | HI_2024_10_01 | Ambos | N/A | - | AIF
|  | 57801 | 0 | 3422880 | TENSOR GARFO GARFO 5/8; 450-650MM 120KN | TENSOR GARFO GARFO. PRODUZIDO EM ACO FORJADO E GALVANIZADO A QUENTE; BITOLA DO GARFO DE 5/8 DE POLEGADA; FAIXA DE COMPRIMENTO DE 450 MM A 650MM; CARGA DE RUPTURA DE 120KN; GARFO COM MEDIDAS INTERNAS DE COMPRIMENTO DE 40MM E LARGURA DE 22MM. DIAMETRO PARA | ND.66.04.47/1 e DIS-ETE-153. | F1700-11 | 33170011 | Ferragens | Forjasul Canoas S.A. Indústria Metalúrgica | 88.313.853/0001-24 | 2024-10-01 | 2029-04-18 | HI_2024_10_01 | Ambos | N/A | - | AIF
|  | 57804 | 0 | 3422881 | TENSOR GARFO GARFO 3/4; 450-650MM 120KN | TENSOR GARFO GARFO; PRODUZIDO EM ACO FORJADO E GALVANIZADO A QUENTE ; BITOLA DO GARFO DE 3/4 DE POLEGADA; FAIXA DE COMPRIMENTO VARIA NDO DE 450MM A 650MM; CARGA DE RUPTURA DE 120KN; GARFO COM MEDIDAS INTERNAS DE COMPRIMENTO DE 40MM E LARGURA DE 22MM. DIAM | ND.66.04.47/1 e DIS-ETE-153. | F1712-11 | 33171211 | Ferragens | Forjasul Canoas S.A. Indústria Metalúrgica | 88.313.853/0001-24 | 2024-10-01 | 2029-04-18 | HI_2024_10_01 | Ambos | N/A | - | AIF
|  | 57792 | 0 | 3422882 | TENSOR GARFO ELO 5/8 470MM-660MM 120KN | TENSOR GARFO ELO; PRODUZIDO EM ACO FORJADO E GALVANIZADO A QUENTE; COM BITOLA DO GARFO DE 5/8 DE POLEGADA; FAIXA DE COMPRIMENTO DE 470MM A 670MM; CARGA DE RUPTURA DE 120KN; COM MEDIDAS INTERNAS DO ELO DE COMPRIMENTO DE 60MM E LARGURA DE 25MM; COM MEDIDAS | ND.66.04.46/1 e DIS-ETE-153. | F1700-12 | 33170012 | Ferragens | Forjasul Canoas S.A. Indústria Metalúrgica | 88.313.853/0001-24 | 2024-10-01 | 2029-04-18 | HI_2024_10_01 | Ambos | N/A | - | AIF
|  | 57768 | 0 | 3422883 | TENSOR GARFO 3/4; 470MM-660MM 120KN | TENSOR GARFO ELO; PRODUZIDO EM ACO FORJADO E GALVANIZADO A QUENTE; BITOLA DO GARFO DE 3/4 DE POLEGADA; FAIXA DE COMPRIMENTO DE 470MM A 670MM; CARGA DE RUPTURA DE 120KN; ELO COM MEDIDAS INTERNAS DE COMPRIMENO DE 60MM E LARGURA DE 25MM; GARFO COM MEDIDAS IN | ND.66.04.46/1 e DIS-ETE-153. | F1712-12 | 33171212 | Ferragens | Forjasul Canoas S.A. Indústria Metalúrgica | 88.313.853/0001-24 | 2024-10-01 | 2029-04-18 | HI_2024_10_01 | Ambos | N/A | - | AIF
|  | 57793 | 0 | 3422884 | TENSOR ELO ELO 475MM - 675MM 120KN | TENSOR ELO ELO; PRODUZIDO EM ACO FORJADO E GALVANIZADO A QUENTE; FAIXA DE COMPRIMENTO DE 470MM A 675MM; CARGA DE RUPTURA DE 120KN; ELO COM MEDIDAS INTERNAS DE COMPRIMENTO DE 60MM E LARGURA DE 25MM NORMAS: ND.66.04.45/1. GALVANIZACAO CONFORME DIS-ETE-153. | ND.66.04.45/1 e DIS-ETE-153. | F1700-22 | 33170022 | Ferragens | Forjasul Canoas S.A. Indústria Metalúrgica | 88.313.853/0001-24 | 2024-10-01 | 2029-04-18 | HI_2024_10_01 | Ambos | N/A | - | AIF
|  | 0 | 3424040 | 3424040 | TENSOR GARFO-GARFO 8000DAN | TENSOR GARFO-GARFO. MATERIAL:ACO CARBONO. PROTECAO SUPERFICIAL: ZINCAGEM POR IMERSAO A QUENTE. COMPRIMENTO UTIL:650MM(MAXIMO) : 450MM(MINIMO). ABERTURA DO GARFO: 22MM. DIAMETRO PARAFUSO 5/8 POL OU M16. ACESSORIOS: PORCA SEXTAVADA E CUPILHA. CARGA DE RUPTU | DTN 009 e DIS-ETE-153. | F1700-11 | 33170011 | Ferragens | Forjasul Canoas S.A. Indústria Metalúrgica | 88.313.853/0001-24 | 2024-10-01 | 2029-04-18 | HI_2024_10_01 | Ambos | N/A | - | AIF
|  | 57849 | 0 | 3424116 | PROLONGADOR CONCHA OLHAL 21MM 120KN | PROLONGADOR CONCHA OLHAL; 90 GRAUS; ACO FORJADO; GALVANIZADO FOGO; DIAMETRO DO OLHAL 21 MM; CAPACIDADE 120KN; COMPRIMENTO 200MM. NORMAS:ND.66.04.40. GALVANIZACAO CONFORME DIS-ETE-153. | ND.66.04.40 e DIS-ETE-153 | F1334-04 | 33133404 | Ferragens | Forjasul Canoas S.A. Indústria Metalúrgica | 88.313.853/0001-24 | 2024-10-01 | 2029-04-18 | HI_2024_10_01 | Ambos | N/A | - | AIF
|  | 57828 | 0 | 3424110 | PROLONGADOR ELO ELO 16MM 120KN | PROLONGADOR ELO ELO; ACO FORJADO; GALVANIZADO A FOGO; DIAMETRO DO ELO 16MM; CAPACIDADE 120KN; COMPRIMENTO 400MM; COMPRIMENTO DO ELO DE 50 A 60 MM; LARGURA DO ELO DE 22 A 25MM. NORMAS:ND.66.04.29. GALVANIZACAO CONFORME DIS-ETE-153. | ND.66.04.29 e DIS-ETE-153 | F2385-02 | 33238502 | Ferragens | Forjasul Canoas S.A. Indústria Metalúrgica | 88.313.853/0001-24 | 2024-10-01 | 2029-04-18 | HI_2024_10_01 | Ambos | N/A | - | AIF
|  | 57812 | 0 | 3425470 | ELO OLHAL DIAM 21 MM 150 KN COMP 104 MM | ELO BOLA; MATERIAL ACO CARBONO; GALVANIZADO A FOGO; ABERTURA MENOR DO ELO 24,0 MM; ABERTURA MAIOR DO ELO 60,0 MM; PADRAO ABNT NBR 71 08; ESPESSURA 17,0 MM; COMPRIMENTO UTIL 269,0 MM; CARGA DE RUPTURA 120 KN;. FURO DO OLHAL: 21 A 23 MM. PROLONGADOR ELO-BOL | ND.66.04.11/1, ITEM 2 e DIS-ETE-153. | F1354-10 | 33135410 | Ferragens | Forjasul Canoas S.A. Indústria Metalúrgica | 88.313.853/0001-24 | 2024-10-01 | 2029-04-18 | HI_2024_10_01 | Ambos | N/A | - | AIF
|  | 57814 | 0 | 3422874 | TENSOR OLHAL OLHAL 21MM 450-650MM 120KN | TENSOR OLHAL OLHAL; PRODUZIDO EM ACO FORJADO E GALVANIZADO A QUENTE; DIAMETRO DO OLHAL DE 21MM; FAIXA DE COMPRIMENTO VARAINDO DE 450 MM A 650 MM; CARGA DE RUPTURA DE 120KN. DIAMETRO PARAFUSO 5/8 POL OU M16. NORMAS: ND.66.04.50/1. GALVANIZACAO CONFORME DIS | ND.66.04.50/1 e DIS-ETE-153. | F1712-00 | 33171200 | Ferragens | Forjasul Canoas S.A. Indústria Metalúrgica | 88.313.853/0001-24 | 2024-10-01 | 2029-04-18 | HI_2024_10_01 | Ambos | N/A | - | AIF
|  | 57803 | 0 | 3438086 | DUPLICADOR 18 MM 120 KN LARGURA 200 MM | DUPLICADOR; PRODUZIDO EM ACO FORJADO E GALVINIZADO A QUENTE; DIAMETRO DA FURACAO 1 X 18 MM E 2 X 18 MM; LARGURA 200 MM; CARGA DE RUP TURA 120 KN; ALTURA DE 50 MM. NORMAS:ND.66.04.08/1, ITEM 2 . GALVANIZACAO CONFORME DIS-ETE-153. | ND.66.04.08/1, ITEM 2 e DIS-ETE-153. | F1590-10 | 33159010 | Ferragens | Forjasul Canoas S.A. Indústria Metalúrgica | 88.313.853/0001-24 | 2024-10-01 | 2029-04-18 | HI_2024_10_01 | Ambos | N/A | - | AIF
|  | 51569 | 0 | 3424107 | PROLONGADOR GARFO GARFO 90GR 5/8 120KN | PROLONGADOR GARFO GARFO; 90 GRAUS; ACO FORJADO; GALVANIZADO A FOGO; BITOLA DO GARFO 5/8 POLEGADAS; DIAMETRO PARAFUSO 5/8 POL OU M16; CAPACIDADE 120KN; COMRIMENTO 200M M; COMPRIMENTO DO GARFO 40MM; LARGURA DO GARFO 22MM. NORMAS:ND.66.04.39. GALVANIZACAO C | ND.66.04.39 e DIS-ETE-153 | F1380-90 | 33138090 | Ferragens | Forjasul Canoas S.A. Indústria Metalúrgica | 88.313.853/0001-24 | 2024-10-01 | 2029-04-18 | HI_2024_10_01 | Ambos | N/A | - | AIF
|  | 57841 | 0 | 3424109 | PROLONGADOR ELO OLHAL 24MM 240KN | PROLONGADOR ELO OLHAL; ACO FORJADO; GALVANIZADO A FOGO; DIAMETRO DO OLHAL 24MM; CAPACIDADE 240KN; COMPRIMENTO 1300MM; COMPRIMENTO DO ELO 70MM; LARGURA DO ELO 27MM. NORMAS:ND.66.04.32. GALVANIZACAO CONFORME DIS-ETE-153. | ND.66.04.32 e DIS-ETE-153 | F1368-14 | 33136814 | Ferragens | Forjasul Canoas S.A. Indústria Metalúrgica | 88.313.853/0001-24 | 2024-10-01 | 2029-04-18 | HI_2024_10_01 | Ambos | N/A | - | AIF
|  | 57829 | 0 | 3424111 | PROLONGADOR ELO ELO 90GR 16MM 240KN | PROLONGADOR ELO ELO 90GRAUS; ACO FORJADO; GALVANIZADO A FOGO; DIAMETRO DO ELO 20MM; CAPACIDADE 240KN; COMPRIMENTO 400MM; COMPRIMENTO DO ELO DE 60 A 70MM; LARGURA DO ELO DE 25 A 27MM. NORMAS:ND.66.04.30. GALVANIZACAO CONFORME DIS-ETE-153. | ND.66.04.30 e DIS-ETE-153 | F1384-02 | 33138402 | Ferragens | Forjasul Canoas S.A. Indústria Metalúrgica | 88.313.853/0001-24 | 2024-10-01 | 2029-04-18 | HI_2024_10_01 | Ambos | N/A | - | AIF
|  | 51571 | 0 | 3424102 | PROLONGADOR OLHAL OLHAL 90GR 18MM 120KN | PROLONGADOR OLHAL OLHAL; 90 GRAUS; MATERIAL ACO FORJADO; GALVANIZADO A QUENTE; DIAMETRO DO OLHAL 18MM; COMPRIMENTO 300MM; CAPACIDADE 120KN. NORMAS:ND.66.04.28/1 . GALVANIZACAO CONFORME DIS-ETE-153. | ND.66.04.28/1 e DIS-ETE-153 | F2308-90 | 33230890 | Ferragens | Forjasul Canoas S.A. Indústria Metalúrgica | 88.313.853/0001-24 | 2024-10-01 | 2029-04-18 | HI_2024_10_01 | Ambos | N/A | - | AIF
|  | 0 | 3429040 | 3429040 | BALANCIM 330MM 16000DAN | BALANCIM, ACO ZINCADO POR IMERSAO A QUENTE , COM 02 FUROS DE 18MM E UM FURO DE 21 MM, COMPRIMENTO 330MM, CARGA DE RUPTURA 16.000DAN. NORMAS: DTN 020. GALVANIZACAO CONFORME DIS-ETE-153. | DTN 020 e DIS-ETE-153. | F1500 | 33150000 | Ferragens | Forjasul Canoas S.A. Indústria Metalúrgica | 88.313.853/0001-24 | 2024-10-01 | 2029-04-18 | HI_2024_10_01 | Ambos | N/A | - | AIF
|  | 57806 | 0 | 3422878 | TENSOR OLHAL ELO 21MM; 450-650MM 120KN | TENSOR OLHAL ELO. PRODUZIDO EM ACO FORJADO E GALVANIZADO A QUENTE; DIAMETRO DO OLHAL DE 21MM; FAIXA DE COMPRIMENTO DE 450MM A 670MM ; CARGA DE RUPTURA DE 120KN; ELO COM MEDIDAS INTERNAS DE COMPRIMENTO DE 60MM E LARGURA DE 25MM. NORMAS: ND.66.04.48/1. GAL | ND.66.04.48/1 e DIS-ETE-153. | F1701-02 | 33170102 | Ferragens | Forjasul Canoas S.A. Indústria Metalúrgica | 88.313.853/0001-24 | 2024-10-01 | 2029-04-18 | HI_2024_10_01 | Ambos | N/A | - | AIF
|  | 0 | 3423030 | 3423030 | GANCHO SUSP OLHAL 5000DAN | GANCHO OLHAL. MATERIAL- ACO CARBONO, FORJADO OU FERRO FUNDIDO NODULAR.. PROTECAO SUPERFICIAL - ZINCADO POR IMERSAO A QUENTE. COMPRIMENTO UTIL-80MM. ABERTURA DO GANCHO-21MM. ESPES.DA SEC. TRANSV. DO GANCHO - 22MM. DIAMETRO INTERNO DO OLHAL - 18MM. | NBR 8158, NBR 8159 (FIGURA 7) e DIS-ETE-153. | F1103 | 33110300 | Ferragens | Forjasul Canoas S.A. Indústria Metalúrgica | 88.313.853/0001-24 | 2024-10-01 | 2029-04-18 | HI_2024_10_01 | Ambos | N/A | - | AIF
|  | 57826 | 0 | 3424103 | PROLONGADOR OLHAL OLHAL 21MM 120KN 300MM | PROLONGADOR OLHAL OLHAL; ACO FORJADO; GALVANIZADO A FOGO; DIAMETRO DO OLHAL 21MM; CAPACIDADE 120KN; COMPRIMENTO 300MM. NORMAS:ND.66.04.27 . GALVANIZACAO CONFORME DIS-ETE-153. | ND.66.04.27 e DIS-ETE-153 | F2308-03 | 33230803 | Ferragens | Forjasul Canoas S.A. Indústria Metalúrgica | 88.313.853/0001-24 | 2024-10-01 | 2029-04-18 | HI_2024_10_01 | Ambos | N/A | - | AIF
|  | 0 | 3424000 | 3424000 | PROLONGADOR GARFO-GARFO 8000DAN | PROLONGADOR, GARFO-GARFO. CORPO EM ACO FORJADO OU FERRO FUNDIDO NODULAR; PINO EM ACO LAMINADO, DIAMETRO: 16MM; CUPILHA EM ACO INOXIDAVEL OU LATAO; COMPRIMENTO TOTAL 200MM;ABERTURA DO GARFO: 22MM; CARGA DE RUPTURA 8000DAN.. NORMAS:DTN 036. GALVANIZACAO CON | DTN 036 | F1380 | 33138000 | Ferragens | Forjasul Canoas S.A. Indústria Metalúrgica | 88.313.853/0001-24 | 2024-10-01 | 2029-04-18 | HI_2024_10_01 | Ambos | N/A | - | AIF
|  | 57819 | 0 | 3425451 | GARFO OLHAL 3/4 POL 120 KN COMP 90 MM | GARFO OLHAL; PRODUZIDO EM ACO FORJADO E GALVANIZACAO A QUENTE; BITOLA DO GARFO DE 3/4 POL; DIAMETRO OLHAL DE 18 MM; CARGA DE RUPTURA DE 120 KN; COMPRIMENTO DE 90 MM; MEDIDAS INTERNAS DO GARFO: COMPRIMENTO DE 40 MME LARGURA DE 22 MM. DIAMETRO PARAFUSO 3/4 | ND.66.04.15/1 e DIS-ETE-153 | F1320-03 | 33132003 | Ferragens | Forjasul Canoas S.A. Indústria Metalúrgica | 88.313.853/0001-24 | 2024-10-01 | 2029-04-18 | HI_2024_10_01 | Ambos | N/A | - | AIF
|  | 0 | 3425235 | 3425235 | ENGATE CONCHA GARFO 12000 DAN | CONCHA-GARFO. MATERIAL-ACO CARBONO OU FERRO FUNDIDO NODULAR PROTECAO SUPERFICIAL-ZINCADO POR IMERSAO A QUENTE.COMPRIMENTO UTIL-64 A 65 MM. CARACTERISTICAS DA CONCHA- NBR 7108/81 TAMANHO 16. COMPRIMENTO UTIL DO GARFO - 40MM. ABERTURA DO GARFO - 22MM. DIAME | DTN 043 e DIS-ETE-153 | F1306 | 33130600 | Ferragens | Forjasul Canoas S.A. Indústria Metalúrgica | 88.313.853/0001-24 | 2024-10-01 | 2029-04-18 | HI_2024_10_01 | Ambos | N/A | - | AIF
|  | 57816 | 0 | 3420136 | MANILHA CURVA/RETA 3/4 240KN COMP 90MM | MANILHA; RETA; PINO APARAFUSADO/CONTRAPINADO; ACO FORJADO; GALVANIZADO A FOGO; CAPACIDADE 240KN; DIAMETRO PARAFUSO 3/4 POL OU M20; C OMPRIMENTO 90MM. NORMAS: ND.66.04.23/1 . GALVANIZACAO CONFORME DIS-ETE-153. | ND.66.04.23/1 e DIS-ETE-153 | F1217 | 33121700 | Ferragens | Forjasul Canoas S.A. Indústria Metalúrgica | 88.313.853/0001-24 | 2024-10-01 | 2029-04-18 | HI_2024_10_01 | Ambos | N/A | - | AIF
|  | 57820 | 0 | 3420143 | MANILHA 90GR 3/4 160KN COMP 85MM | MANILHA; CURVA 90 GRAUS; PINO APARAFUSADO/CONTRAPINADO; ACO FORJADO; GALVANIZADO A FOGO; CAPACIDADE 160 KN; COMPRIMENTO UTIL 85MM; D IAMETRO PARAFUSO 3/4 POL OU M20. NORMAS: ND.66.04.24/1 . GALVANIZACAO CONFORME DIS-ETE-153. | ND.66.04.24/1 e DIS-ETE-153 | F1208 |  | Ferragens | Forjasul Canoas S.A. Indústria Metalúrgica | 88.313.853/0001-24 | 2024-10-01 | 2029-04-18 | HI_2024_10_01 | Ambos | N/A | - | AIF
|  | 30469 | 3486040 | 3486040 | OLHAL P/PARAF FOFO M16-5/8" 5000DAN | OLHAL PARAFUSO. MATERIAL: ACO CARBONO OU FERRO FUNDIDO. REVESTIMENTO:GALVANIZADO A FOGO. DIMENSOES DO FURO: 30X18MM. CARGA DE RUPTURA: 5000DAN. NORMAS: NBR 8159:2017 FIG. 23. GALVANIZACAO CONFORME DIS-ETE-153. | NBR 8159:2017 FIG.23 E DIS-ETE-153. | F1400-58 | 33140058 | Ferragens | Forjasul Canoas S.A. Indústria Metalúrgica | 88.313.853/0001-24 | 2024-10-01 | 2029-04-18 | HI_2024_10_01 | Ambos | N/A | - | AIF
|  | 57778 | 0 | 3437021 | CAVALOTE 5/8 120 KN 135 MM | CAVALOTE; PRODUZIDO EM ACO FORJADO E GALVANIZADO A QUENTE;CARGA DE RUPTURA 120kN; COMPRIMENTO 135 MM. DIAMETRO PARAFUSO 5/8 POL OU M16. NORMAS:ND.66.04.01/1. GALVANIZACAO CONFORME DIS-ETE-153. | ND.66.04.01/1 e DIS-ETE-153. | F1214-05 | 33121405 | Ferragens | Forjasul Canoas S.A. Indústria Metalúrgica | 88.313.853/0001-24 | 2024-10-01 | 2029-04-18 | HI_2024_10_01 | Ambos | N/A | - | AIF
|  | 59826 | 3420090 | 3420090 | MANILHA SAPATILHA ACO 5000DAN | MANILHA SAPATILHA. MATERIAL: ACO CARBONO. REVESTIMENTO:GALVANIZADO A FOGO. CARGA DE RUPTURA: 5000DAN. ELEMENTO DE FIXACAO: PINO E CUPILHA. NORMAS: DTN 039. GALVANIZACAO CONFORME DIS-ETE-153. | DTN 039 e DIS-ETE-153. | F1250-10 | 33125010 | Ferragens | Forjasul Canoas S.A. Indústria Metalúrgica | 88.313.853/0001-24 | 2024-10-01 | 2029-04-18 | HI_2024_10_01 | Ambos | N/A | - | AIF
|  | 54448 | 0 | 3420138 | MANILHA FERRADURA 5/8 120KN COMP 74MM | MANILHA; FERRADURA; ACO CARBONO FORJADO; GALVANIZADO A FOGO; DIAMETRO DO PARAFUSO DE 5/8 POL OU M16; CARGA DE RUPTURA DE 120KN; COMP RIMENTO DE 72 A 74MM; RAIO 20MM; LARGURA DE 22MM. NORMAS: ND.66.04.22/1 . GALVANIZACAO CONFORME DIS-ETE-153. | ND.66.04.22/1 e DIS-ETE-153 | F1201 | 33120100 | Ferragens | Forjasul Canoas S.A. Indústria Metalúrgica | 88.313.853/0001-24 | 2024-10-01 | 2029-04-18 | HI_2024_10_01 | Ambos | N/A | - | AIF
|  | 52849 | 0 | 3420139 | MANILHA FERRADURA 3/4 160KN COMP 70MM | MANILHA; FERRADURA; PINO APARAFUSADO/CONTRAPINADO; ACO CARBONO; GALVANIZADO A FOGO; LARGURA DE 22MM; CAPACIDADE 160KN; COMPRIMENTO DE 70 A 83 MM; RAIO INTERNO DE 18,5 A 20MM; PARAFUSO COM DIAMETRO DE 3/4 POL OU M20. NORMAS: ND.66.04.22/1 . GALVANIZACAO C | ND.66.04.22/1 e DIS-ETE-153 | F1260 | 33126000 | Ferragens | Forjasul Canoas S.A. Indústria Metalúrgica | 88.313.853/0001-24 | 2024-10-01 | 2029-04-18 | HI_2024_10_01 | Ambos | N/A | - | AIF
|  | 51556 | 0 | 3420141 | MANILHA CURVA/RETA 5/8 120KN COMP 75MM | MANILHA; RETA; PINO APARAFUSADO/CONTRAPINADO; ACO CARBONO; GALVANIZADO A FOGO; DIAMETRO 16,0 MM; CAPACIDADE 120KN; DIAMETRO PARAFUSO 5/8 POL OU M16; DIÂMETRO EXTERNO DO OLHAL: 40 A 41 MM. ABERTURA 22MM; RAIO 12,5MM; COMPRIMENTO 75MM. NORMAS: ND.66.04.23 | ND.66.04.23/1 e DIS-ETE-153 | F1202 | 33120200 | Ferragens | Forjasul Canoas S.A. Indústria Metalúrgica | 88.313.853/0001-24 | 2024-10-01 | 2029-04-18 | HI_2024_10_01 | Ambos | N/A | - | AIF
|  | 50050 | 0 | 3425439 | CONCHA OLHAL 18 MM 120 KN | CONCHA OLHAL; PRODUZIDO EM ACO FORJADO E GALVANIZADO A QUENTE; DIAMETRO DO OLHAL 18 MM; CARGA DE RUPTURA 120 KN; COMPRIMENTO 60 MM. NORMAS:ND.66.04.02/1, ITEM 2. GALVANIZACAO CONFORME DIS-ETE-153. | ND.66.04.02/1, ITEM 2 e DIS-ETE-153. | F1305 | 33130500 | Ferragens | Forjasul Canoas S.A. Indústria Metalúrgica | 88.313.853/0001-24 | 2024-10-01 | 2029-04-18 | HI_2024_10_01 | Ambos | N/A | - | AIF
|  | 57784 | 0 | 3425460 | CONCHA OLHAL 21 MM 120 KN | CONCHA OLHAL; PRODUZIDO EM ACO FORJADO E GALVANIZADO A QUENTE; DIAMETRO DO OLHAL 21 A 22,8 MM; CARGA DE RUPTURA 120 KN; COMPRIMENTO 60 MM. DIAMETRO PARAFUSO 3/4 POL OU M20. NORMAS:ND.66.04.02/1, ITEM 1. GALVANIZACAO CONFORME DIS-ETE-153. | ND.66.04.02/1, ITEM 1 e DIS-ETE-153. | F1305-18 | 33130518 | Ferragens | Forjasul Canoas S.A. Indústria Metalúrgica | 88.313.853/0001-24 | 2024-10-01 | 2029-04-18 | HI_2024_10_01 | Ambos | N/A | - | AIF
|  | 0 | 3423050 | 3423050 | GANCHO-BOLA ACO FORJ GV RUPT | GANCHO-BOLA; MATERIAL: ACO FORJADO; PROTECAO SUPERFICIAL: ZINCAGEM POR IMERSAO A QUENTE; ABERTURA DO GANCHO: 25 MM; CARGA DE RUPTURA (MINI MA): 50 KN. . NORMAS:DTN 050.GALVANIZACAO CONFORME DIS-ETE-153. | DTN 050 e DIS-ETE-153 | F1100 | 33110000 | Ferragens | Forjasul Canoas S.A. Indústria Metalúrgica | 88.313.853/0001-24 | 2024-10-01 | 2029-04-18 | HI_2024_10_01 | Ambos | N/A | - | AIF
|  | 52825 | 0 | 3425462 | CONCHA GARFO 5/8" 120 KN 65 MM | CONCHA GARFO; PRODUZIDO EM ACO FORJADO E GALVANIZACAO A QUENTE; DIAMENTRO DO GARFO 5/8"; CARGA DE RUPTURA 120kN; COMPRIMENTO 65 MM. DIAMETRO PARAFUSO 5/8 POL OU M16. NORMAS: ND.66.04.06/1, ITEM 1. GALVANIZACAO CONFORME DIS-ETE-153. | ND.66.04.06/1, ITEM 1 e DIS-ETE-153. | F1306 | 33130600 | Ferragens | Forjasul Canoas S.A. Indústria Metalúrgica | 88.313.853/0001-24 | 2024-10-01 | 2029-04-18 | HI_2024_10_01 | Ambos | N/A | - | AIF
|  | 58422 | 0 | 3438099 | CONJUNTO DE PESOS ADICIONAIS LT 75 KG | CONJUNTO DE PESOS ADICIONAIS PARA LINHA DE TRANSMISSAO DE 100KG; PARTES INTEGRANTES: 2 CONTRAPESOS PRODUZIDOS EM ACO CARBONO FORJADOS E GALVANIZADOS A FOGO COM 50KG E 25KG CADA, 1 SUPORTE U PRODUZIDO EM AÇO CARBONO FORJADO E GALVANIZADO A FOGO, 2 ALCAS | ND.66.04.76/1 e DIS-ETE-153. | A DEFINIR | 33058234 | Ferragens | Forjasul Canoas S.A. Indústria Metalúrgica | 88.313.853/0001-24 | 2024-10-01 | 2029-04-18 | HI_2024_10_01 | Ambos | N/A | - | AIF
|  | 57821 | 0 | 3425466 | OLHAL BOLA 18MM 120KN COMP 60MM | OLHAL BOLA; ACO FORJADO; GALVANIZADO A FOGO; DIAMETRO DO OLHAL DE 18MM; CAPACIDADE 120 KN; COMPRIMENTO 60MM. NORMAS:ND.66.04.25/1 , ITEM 1. GALVANIZACAO CONFORME DIS-ETE-153. | ND.66.04.25/1 , ITEM 1 E DIS-ETE-153. | F1355-03 | 33135503 | Ferragens | Forjasul Canoas S.A. Indústria Metalúrgica | 88.313.853/0001-24 | 2024-10-01 | 2029-04-18 | HI_2024_10_01 | Ambos | N/A | - | AIF
|  | 57788 | 0 | 3425459 | CONCHA OLHAL 90º 120 KN 92 MM | CONCHA ELO 90º; PRODUZIDO EM ACO FORJADO E GALVANIZADO A QUENTE; CARGA DE RUPTURA 120 KN; COMPRIMENTO 92 MM; MEDIDAS INTERNAS DO E LO: COMPRIMENTO 50 MM E LARGURA 22 MM. NORMAS:ND.66.04.05/1, ITEM 1. GALVANIZACAO CONFORME DIS-ETE-153. | ND.66.04.05/1, ITEM 1 e DIS-ETE-153. | F1314-02 | 33131402 | Ferragens | Forjasul Canoas S.A. Indústria Metalúrgica | 88.313.853/0001-24 | 2024-10-01 | 2029-04-18 | HI_2024_10_01 | Ambos | N/A | - | AIF
|  | 0 | 3424100 | 3424100 | DUPLICADOR ACO FORJ RUP 16000DAN | DUPLICADOR, CHAPA DE ACO FORJADO GALVANIZADO A QUENTE; ESPESSURA 16 MM ; DISTANCIA ENTRE OS FUROS DA BASE 200 MM; TENSAO DE RUPTURA 16000 DAN. NORMAS: DTN 015.GALVANIZACAO CONFORME DIS-ETE-153. | DTN 015 e DIS-ETE-153. | F1590-08 | 33159008 | Ferragens | Forjasul Canoas S.A. Indústria Metalúrgica | 88.313.853/0001-24 | 2024-10-01 | 2029-04-18 | HI_2024_10_01 | Ambos | N/A | - | AIF
|  | 58275 | 0 | 3438097 | CONJUNTO DE PESOS ADICIONAIS LT 25 KG | CONJUNTO DE PESOS ADICIONAIS PARA LINHA DE TRANSMISSAO DE 25KG; PARTES INTEGRANTES: 1 CONTRAPESO PRODUZIDO EM ACO CARBONO FORJADO E GALVANIZADO A FOGO COM 25KG, 1 SUPORTE U PRODUZIDO EM ACO CARBONO FORJADO E GALVANIZADO A FOGO, 2 ALCAS PRODUZIDAS EM A | ND.66.04.76/1 e DIS-ETE-153. | A DEFINIR | 33058232 | Ferragens | Forjasul Canoas S.A. Indústria Metalúrgica | 88.313.853/0001-24 | 2024-10-01 | 2029-04-18 | HI_2024_10_01 | Ambos | N/A | - | AIF
|  | 57789 | 0 | 3425463 | CONCHA GARFO 3/4" 120 KN 65 MM | CONCHA GARFO; PRODUZIDO EM ACO FORJADO E GALVANIZACAO A QUENTE; DIAMENTRO DO GARFO 3/4"; CARGA DE RUPTURA 120 KN; COMPRIMENTO 65 MM. DIAMETRO PARAFUSO 3/4 POL OU M20. NORMAS: ND.66.04.06/1, ITEM 2. GALVANIZACAO CONFORME DIS-ETE-153. | ND.66.04.06/1, ITEM 2 e DIS-ETE-153. | F1306-02 | 33130602 | Ferragens | Forjasul Canoas S.A. Indústria Metalúrgica | 88.313.853/0001-24 | 2024-10-01 | 2029-04-18 | HI_2024_10_01 | Ambos | N/A | - | AIF
|  | 0 | 3424030 | 3424030 | PROLONG GARFO OLHAL 200MM 12000DAN | PROLONGADOR GARFO OLHAL. MATERIAL: ACO CARBONO ABNT FORJADO OU FERRO FUNDIDO NODULAR . REVESTIMENTO : GALVANIZADO A FOGO. COMPRIMENTO UTIL : 200MM . COMPRIMENTO UTIL DO GARFO : 40MM. ABERTURA: 22MM. ENGATE: PARAFUSO CABECA SEXTAVADA M16X2,0 COM PORCA E CU | DTN 056 e DIS-ETE-153. | F1370 | 33137000 | Ferragens | Forjasul Canoas S.A. Indústria Metalúrgica | 88.313.853/0001-24 | 2024-10-01 | 2029-04-18 | HI_2024_10_01 | Ambos | N/A | - | AIF
|  | 52846 | 0 | 3420142 | MANILHA 90GR 5/8 120KN COMP 68MM | MANILHA; CURVA 90 GRAUS; PINO APARAFUSADO/CONTRAPINADO; ACO FORJADO; GALVANIZADO A FOGO; CAPACIDADE 120 KN; COMPRIMENTO UTIL 85MM; DIAMETRO PARAFUSO 5/8 POL OU M16. NORMAS: ND.66.04.24/1 . GALVANIZACAO CONFORME DIS-ETE-153. | ND.66.04.24/1 e DIS-ETE-153 | F1207-03 | 33120703 | Ferragens | Forjasul Canoas S.A. Indústria Metalúrgica | 88.313.853/0001-24 | 2024-10-01 | 2029-04-18 | HI_2024_10_01 | Ambos | N/A | - | AIF
|  | 36006 | 501036 | 0 | CH SEC 36,2KV 630A 1P MAN SECO | SECCIONADOR. TIPO CONSTRUTIVO: FC - FACA. NUMERO DE POLOS: UNIPOLAR. APLICACAO: USO EXTERNO. ISOLADOR EM PORCELANA. MONTAGEM: INVERSA. TIPO DE ACIONAMENTO: MANUAL (POR VARA DE MANOBRA).TENSAO NOMINAL: 36,2KV. FREQUENCIA: 60HZ. CORRENTE NOMINAL: 630 A. | NORMA: DIS-ETE-003. | CF0003 | CF0003 | Chaves fusíveis e seccionadoras | FORZA EQUIPAMENTOS ELETRICOS LTDA | 43.952.146/0001-40 | 2024-09-17 | 2029-08-21 | HI_2024_09_17 | Ambos |  |  | AIF
|  | 36007 | 500110 | 0 | CH SEC 24KV 630A 1P MAN SECO | SECCIONADOR. TIPO CONSTRUTIVO: FC - FACA. NUMERO DE POLOS: UNIPOLAR. APLICACAO: USO EXTERNO. ISOLADOR EM PORCELANA. MONTAGEM: INVERSA. TIPO DE ACIONAMENTO: MANUAL (POR VARA DE MANOBRA). TENSAO NOMINAL:24,2KV. FREQUENCIA: 60HZ. CORRENTE NOMINAL: 630 | NORMA: DIS-ETE-003. | CF0002 | CF0002 | Chaves fusíveis e seccionadoras | FORZA EQUIPAMENTOS ELETRICOS LTDA | 43.952.146/0001-40 | 2024-09-17 | 2029-08-21 | HI_2024_09_17 | Ambos |  |  | AIF
|  | 36002 | 500109 | 0 | CH SEC 15KV 630A 1P MAN SECO | SECCIONADOR. TIPO CONSTRUTIVO: FC - FACA. NUMERO DE POLOS: UNIPOLAR. APLICACAO: USO EXTERNO. ISOLADOR: PORCELANA OU POLIMERICO. MONTAGEM: INVERSA. TIPO DE ACIONAMENTO: MANUAL (POR VARA DE MANOBRA). TENSAO NOMINAL: 15KV. FREQUENCIA: 60HZ. CORRENTE NOMINAL | NORMA: DIS-ETE-003. | CF0001 | CF0001 | Chaves fusíveis e seccionadoras | FORZA EQUIPAMENTOS ELETRICOS LTDA | 43.952.146/0001-40 | 2024-09-17 | 2029-08-21 | HI_2024_09_17 | Ambos |  |  | AIF
|  | 50998 | 5621009 | 5621009 | MANGA ISOLANTE BORR 2-17KV TAM M | MANGA ISOLANTE. MATERIAL BORRACHA. COR LARANJA OU AMARELA. TIPO - I OU II.FORMATO CURVA. TAMANHO - MÉDIO CLASSE 2. TENSAO MAXIMA DE TRABALHO - 17000V. ACESSORIOS - COM ALCAS E BOTOES. DETALHES NA ESPECIFICAÇÃO TÉCNICA NO SGN: DIS.CEF.005 ET 002.07 | CEF 005 -ET 002.07 | NOVAX |  | EPI e acessórios de Segurança | FULL SAFE EQUIPAMENTOS DE PROTECAO LTDA | 17.332.437/0001-25 | 2025-10-13 | 2030-10-13 | HI_2025_07_08 | Ambos | 49204 | N/A | AIF
|  | 16001 | 5621002 | 5621002 | MANGA PROTEÇÃO SEGURANÇA CLASSE 0 TAM G | MANGA ISOLANTE. MATERIAL BORRACHA. COR LARANJA OU AMARELA. TIPO - I OU II.FORMATO CURVA. TAMANHO - GRANDE. CLASSE 0. TENSAO MAXIMA DE TRABALHO - 1000V. ACESSORIOS - COM ALCAS E BOTOES. DETALHES NA ESPECIFICAÇÃO TÉCNICA NO SGI: DIS.CEF.005 | CEF 005 -ET 002.07 | NOVAX |  | EPI e acessórios de Segurança | FULL SAFE EQUIPAMENTOS DE PROTECAO LTDA | 17.332.437/0001-25 | 2025-10-13 | 2030-10-13 | HI_2025_07_08 | Ambos | 49206 | N/A | AIF
|  | 16000 | 5621001 | 5621001 | MANGA PROTEÇÃO SEGURANÇA CLASSE 0 TAM M | MANGA ISOLANTE. MATERIAL BORRACHA. COR LARANJA OU AMARELA. TIPO - I OU II.FORMATO CURVA. TAMANHO - MÉDIO. CLASSE 0. TENSAO MAXIMA DE TRABALHO - 1000V. ACESSORIOS - COM ALCAS E BOTOES. DETALHES NA ESPECIFICAÇÃO TÉCNICA NO SGI: DIS.CEF.005 | CEF 005 -ET 002.07 | NOVAX |  | EPI e acessórios de Segurança | FULL SAFE EQUIPAMENTOS DE PROTECAO LTDA | 17.332.437/0001-25 | 2025-10-13 | 2030-10-13 | HI_2025_07_08 | Ambos | 49206 | N/A | AIF
|  | 0 | 5637053 | 5637053 | BOTÃO PARA MANGA ISOLANTE | BOTÃO PARA MANGA ISOLANTE;MATERIAL:POLÍMERO ISOLANTE COMPATÍVEL COM A MANGA ISOLANTE; APLICAÇÃO: UTILIZADOS PARA UNIR AS PRESILHAS ÀS MANGAS (DIREITA E ESQUERDA). DETALHES NA ESPECIFICAÇÃO TÉCNICA NO SGN:DIS.CEF.005 ET 002.07 MATERIAL DE REPOSIÇÃO E MANUT | CEF 005 -ET 002.07 | NOVAX |  | EPI e acessórios de Segurança | FULL SAFE EQUIPAMENTOS DE PROTECAO LTDA | 17.332.437/0001-25 | 2025-10-13 | 2030-10-13 | HI_2025_07_08 | Ambos |  | N/A | AIF
|  | 11501 | 5621004 | 5621004 | MANGA ISOLANTE BORR 2-17KV TAM G | MANGA ISOLANTE. MATERIAL BORRACHA. COR LARANJA OU AMARELA. TIPO - I OU II. FORMATO CURVA. TAMANHO - GRANDE. CLASSE 2. TENSAO MAXIMA DE TRABALHO - 17000V. ACESSORIOS - COM ALCAS E BOTOES. DETALHES NA ESPECIFICAÇÃO TÉCNICA NO SGN: DIS.CEF.005 ET 002.07 | CEF 005 -ET 002.07 | NOVAX |  | EPI e acessórios de Segurança | FULL SAFE EQUIPAMENTOS DE PROTECAO LTDA | 17.332.437/0001-25 | 2025-10-13 | 2030-10-13 | HI_2025_07_08 | Ambos | 49204 | N/A | AIF
|  | 0 | 5637054 | 5637054 | ALÇA PARA MANGA ISOLANTE | ALÇA PARA MANGA ISOLANTE;MATERIAL: POLÍMERO ISOLANTE COMPATÍVEL COM A MANGA I SOLANTE; APLICAÇÃO: UTILIZADOS PARA UNIR AS ÀS MANGAS(DIREITA E ESQUERDA).DETALHES NA ESPECIFICAÇÃO TÉCNICA NO SGN: ESP.CORPORAT-SEGU-0019. MATERIAL DE REPOSIÇÃO E MANUTENÇÃO DA | CEF 005 -ET 002.07 | NOVAX |  | EPI e acessórios de Segurança | FULL SAFE EQUIPAMENTOS DE PROTECAO LTDA | 17.332.437/0001-25 | 2025-10-13 | 2030-10-13 | HI_2025_07_08 | Ambos |  | N/A | AIF
|  | 101278 | 3458039 | 0 | TAMPAO FERRO ART T33 TRAVA-PF | TAMPAO RETANGULAR FERRO FUNDIDO NODULAR . CLASSE D125. TAMPA: ARTICULADO , ANTIDERRAPANTE XADREZ, ÂNG. MIN. DE ABERTURA 110°. BLOQUEIO C/ FECHAM. ACIDENTAL. CAVIDADE P/ PARAFUSO ANTIFURTO: Ø30MM, PROF.: 8MM. 2 X ALCA DE ICAMENTO NA PERPENTICULAR. ARO: BASE: 495-565MM X 625-640MM . ALTURA DO ARO: 34-40MM, PASSAGEM LIVRE MEDIA : 484-507MM x 377-408MM. ROSCA 5/8"-11NC PARAFUSO SEGURANCA. CARAC ADICIONAIS: LOGO NEOENERGIA NO CENTRO, CLASSE,LOTE, MATERIAL DE FABRICACAO,DATA FABRICACAO,FABRICANTE ,CODIGO SAP. PINTURA: BETUMINOSA, ANTICORROSIVA PRETA. TAMPA: BUCHA PROTECAO REMOVIVEL DAS CAVIDADES DO PRAFUSO E ROSCA. PARAFUSO SEGURANÇA NÃO INCLUSO: ROSCA 5/8"-11NC X 56MM, CABEÇAØ: 25,89MM X 8MM, COMP. TOTAL: 70,70MM. NORMA: NBR10160, NBR6916. | DIS-ETE-235 | 10965 | 236/20 | Acessórios para RDS | FUNDIÇÃO ALEA LTDA | 65.228.694/0001-64 | 2022-07-08 | 2027-07-07 | AP_2025_04_02 | Não informado | N/A | Item analisado por aprovação técnica - Normatização de Redes | BC
|  | 101277 | 3458038 | 0 | TAMPAO FERRO ART CIRCULAR D900 TRAVA-PF | TAMPAO CIRCULAR FERRO FUNDIDO NODULAR 900MM. CLASSE D400. TAMPA: UNICA OU DUPLA ARTICULACAO P/ ROTULA ,REMOVIVEL, ANTIDERRAPANTE EM RELEVO, ÂNG. MIN. DE ABERTURA 100°. BLOQUEIO C/ FECHAM. ACIDENTAL. CAVIDADE P/ PARAFUSO ANTIFURTO: Ø30MM, PROF.: 8MM. RASCO DIAG. P/ CHAVE DE IÇAMENTO: 40MMX15MM. ARO: PASSAGEM LIVRE Ø: 900MM-1000MM, ALTURA:76MM-100MM. BASE Ø:1037MM-1205MM. FUROS P/ ASSENT. EM CONCRETO. ANEL ELASTICO ANTIRUIDO. ROSCA 5/8"-11NC PARAFUSO SEGURANCA. CARAC ADICIONAIS: LOGO NEOENERGIA NO CENTRO ,SINAL. ESPACO CONFINADO, CLASSE,LOTE,MATERIAL DE FABRICACAO ,DATA FABRICACAO,FABRICANTE,CODIGO SAP. PINTURA: BETUMINOSA, ANTICORROSIVA PRETA. TAMPA: BUCHA PROTECAO REMOVIVEL DAS CAVIDADES DO PRAFUSO E ROSCA. PARAFUSO SEGURANÇA NÃO INCLUSO: ROSCA 5/8"-11NC X 56MM, CABEÇAØ: 25,89MM X 8MM, COMP. TOTAL: 70,70MM. NORMA: NBR10160, NBR6916. | DIS-ETE-235 | 10360 | 10360 | Acessórios para RDS | FUNDIÇÃO ALEA LTDA | 65.228.694/0001-64 | 2022-07-08 | 2027-07-07 | AP_2025_04_02 | Não informado | N/A | Item analisado por aprovação técnica - Normatização de Redes | BC
|  | 101274 | 3458035 | 0 | TAMPAO FERRO ART CIRCULAR D600 TRAVA-PF | TAMPAO CIRCULAR FERRO FUNDIDO NODULAR 600MM. CLASSE D400. TAMPA: ARTICULADA P/ ROTULA,REMOVIVEL, ANTIDERRAPANTE EM RELEVO, ÂNG. MIN. DE ABERTURA 100°. BLOQUEIO C/ FECHAM. ACIDENTAL. CAVIDADE P/ PARAFUSO ANTIFURTO: Ø30MM, PROF.: 8MM. RASCO DIAG. P/ CHAVE DE IÇAMENTO: 40MMX15MM. ARO: PASSAGEM LIVRE Ø: 600MM-610MM, ALTURA:70MM-110MM. BASE Ø:725MM-755MM. FUROS P/ ASSENT. EM CONCRETO. ANEL ELASTICO ANTIRUIDO. ROSCA 5/8"-11NC PARAFUSO SEGURANCA. CARAC ADICIONAIS: LOGO NEOENERGIA NO CENTRO ,SINAL. ESPACO CONFINADO, CLASSE,LOTE,MATERIAL DE FABRICACAO,DATA FABRICACAO,FABRICANTE,CODIGO SAP. PINTURA: BETUMINOSA, ANTICORROSIVA PRETA. TAMPA: BUCHA PROTECAO REMOVIVEL DAS CAVIDADES DO PRAFUSO E ROSCA. PARAFUSO SEGURANÇA NÃO INCLUSO: ROSCA 5/8"-11NC X 56MM, CABEÇAØ: 25,89MM X 8MM, COMP. TOTAL: 70,70MM. NORMA: NBR10160, NBR6916. | DIS-ETE-235 | 10488 | 196/19 | Acessórios para RDS | FUNDIÇÃO ALEA LTDA | 65.228.694/0001-64 | 2022-07-08 | 2027-07-07 | AP_2025_04_02 | Não informado | N/A | Item analisado por aprovação técnica - Normatização de Redes | BC
|  | 101274 | 3458035 | 0 | TAMPAO FERRO ART CIRCULAR D600 TRAVA-PF | TAMPAO CIRCULAR FERRO FUNDIDO NODULAR 600MM. CLASSE D400. TAMPA: ARTICULADA P/ ROTULA,REMOVIVEL, ANTIDERRAPANTE EM RELEVO, ÂNG. MIN. DE ABERTURA 100°. BLOQUEIO C/ FECHAM. ACIDENTAL. CAVIDADE P/ PARAFUSO ANTIFURTO: Ø30MM, PROF.: 8MM. RASCO DIAG. P/ CHAVE DE IÇAMENTO: 40MMX15MM. ARO: PASSAGEM LIVRE Ø: 600MM-610MM, ALTURA:70MM-110MM. BASE Ø:725MM-755MM. FUROS P/ ASSENT. EM CONCRETO. ANEL ELASTICO ANTIRUIDO. ROSCA 5/8"-11NC PARAFUSO SEGURANCA. CARAC ADICIONAIS: LOGO NEOENERGIA NO CENTRO ,SINAL. ESPACO CONFINADO, CLASSE,LOTE,MATERIAL DE FABRICACAO,DATA FABRICACAO,FABRICANTE,CODIGO SAP. PINTURA: BETUMINOSA, ANTICORROSIVA PRETA. TAMPA: BUCHA PROTECAO REMOVIVEL DAS CAVIDADES DO PRAFUSO E ROSCA. PARAFUSO SEGURANÇA NÃO INCLUSO: ROSCA 5/8"-11NC X 56MM, CABEÇAØ: 25,89MM X 8MM, COMP. TOTAL: 70,70MM. NORMA: NBR10160, NBR6916. | DIS-ETE-235 |  | 0001 | Acessórios para RDS | FUNDICAO SAO ROQUE LTDA | 15.924.665/0001-69 | 2022-07-08 | 2027-07-07 | AP_2025_04_02 | Não informado | N/A | Item analisado por aprovação técnica - Normatização de Redes | BC
|  | 101278 | 3458039 | 0 | TAMPAO FERRO ART T33 TRAVA-PF | TAMPAO RETANGULAR FERRO FUNDIDO NODULAR . CLASSE D125. TAMPA: ARTICULADO , ANTIDERRAPANTE XADREZ, ÂNG. MIN. DE ABERTURA 110°. BLOQUEIO C/ FECHAM. ACIDENTAL. CAVIDADE P/ PARAFUSO ANTIFURTO: Ø30MM, PROF.: 8MM. 2 X ALCA DE ICAMENTO NA PERPENTICULAR. ARO: BASE: 495-565MM X 625-640MM . ALTURA DO ARO: 34-40MM, PASSAGEM LIVRE MEDIA : 484-507MM x 377-408MM. ROSCA 5/8"-11NC PARAFUSO SEGURANCA. CARAC ADICIONAIS: LOGO NEOENERGIA NO CENTRO, CLASSE,LOTE, MATERIAL DE FABRICACAO,DATA FABRICACAO,FABRICANTE ,CODIGO SAP. PINTURA: BETUMINOSA, ANTICORROSIVA PRETA. TAMPA: BUCHA PROTECAO REMOVIVEL DAS CAVIDADES DO PRAFUSO E ROSCA. PARAFUSO SEGURANÇA NÃO INCLUSO: ROSCA 5/8"-11NC X 56MM, CABEÇAØ: 25,89MM X 8MM, COMP. TOTAL: 70,70MM. NORMA: NBR10160, NBR6916. | DIS-ETE-235 |  | 0001 | Acessórios para RDS | FUNDICAO SAO ROQUE LTDA | 15.924.665/0001-69 | 2022-07-08 | 2027-07-07 | AP_2025_04_02 | Não informado | N/A | Item analisado por aprovação técnica - Normatização de Redes | BC
|  | 51826 | 0 | 0 | FUSIVEL CART RAPIDA 20,6X 76,0MM 60A | FUSIVEL CARTUCHO; TERMINAL VIROLA; ACAO RAPIDA; DIMENSOES 20,6 X 76,0 MM; CAPACIDADE DE INTERRUPCAO 60 A; TENSAO NOMINAL 250 V; CORRENTE NOMINAL 60 A; PADRAO ABNT NBR-6254/80 COM ELO NAO RENOVAVEL PADRAO DE EMBALAGEM ELEKTRO NE 01/01. . | DESCRIÇÃO COMPLETA | FUSIVEL CARTUCHO 20,6 X76MM 60A 250V - FS2030 | FUSIVEL CARTUCHO 20,6 X76MM 60A 250V - FS2030 | Fusíveis | Fuseletric Fusíveis |  | 2025-05-13 | 2030-05-13 | AP_2026_03_04 | Não informado |  | Item analisado por aprovação técnica - Normalização de Redes | BC
|  | 0 | 3464012 | 44040032 | LUVA ELETRODUTO ACO ROSQ 6" | LUVA ELETRODUTO ACO CARBONO. PROTECAO SUPERFICIAL: ZINCAGEM POR IMERSAO A QUENTE.DIAMETRO NOMINAL: 152,4MM(6"). CLASSE: PESADA. TIPO DE ROSCA: R4(BSP). NORMA: NBR 5598. | Descrição completa | Fabricante: GFC TUBOS - Refer: luvgvf0259 |  | Eletrodutos, tomadas e acessórios de PVC | G.F.C.INDUSTRIA E COMERCIO TUBOS E CONEXOES LTDA | 10.533.881/0001-60 | 2022-04-04 | 2027-04-03 | HI_2022_04_04_1074843 | DIRETO | N/A | Fornecedor entrante | BC
|  | 0 | 3464510 | 44040031 | LUVA ELETRODUTO ACO ROSQ 2" | LUVA ELETRODUTO METALICA. MATERIAL:ACO CARBONO OU FERRO FUNDIDO NODULAR. PROTECAO SUPERFICIAL : ZINCAGEM POR IMERSAO A QUENTE. CLASSE: PESADA. TAMANHO NOMINAL: 50MM(2") . DIAMETRO E XTERNO MINIMO: 64MM. COMPRIMENTO MINIMO: 44MM. DESIGNACAO DA ROSCA:2. T | Descrição completa | Fabricante: GFC TUBOS - Refer: luvgvf0253 |  | Eletrodutos, tomadas e acessórios de PVC | G.F.C.INDUSTRIA E COMERCIO TUBOS E CONEXOES LTDA | 10.533.881/0001-60 | 2022-04-04 | 2027-04-03 | HI_2022_04_04_1074843 | DIRETO | N/A | Fornecedor entrante | BC
|  | 0 | 3464535 | 44040029 | LUVA ELET MET 100 | LUVA ELETRODUTO METALICA. MATERIAL:ACO CARBONO OU FERRO FUNDIDO NODULAR. PROTECAO SUPERFICIAL : ZINCAGEM POR IMERSAO A QUENTE. CLASSE: PESADA. TAMANHO NOMINAL: 100MM(4"). DIAMETRO E XTERNO MINIMO: 121MM. COMPRIMENTO MINIMO: 72MM. DESIGNACAO DA ROSCA:4. | Descrição completa | Fabricante: GFC TUBOS - Refer: luvgvf0257 |  | Eletrodutos, tomadas e acessórios de PVC | G.F.C.INDUSTRIA E COMERCIO TUBOS E CONEXOES LTDA | 10.533.881/0001-60 | 2022-04-04 | 2027-04-03 | HI_2022_04_04_1074843 | DIRETO | N/A | Fornecedor entrante | BC
|  | 0 | 3460035 | 44005015 | ELETRODUTO ACO 6" | ELETRODUTO RIGIDO METALICO. MATERIAL:ACO CARBONO. REVESTIMENTO: GALVANIZAÇÃO A FOGO. COMPRIMENTO NOMINAL:3000MM. COSTURA: COM COSTURA E REBARBAS INTERNAS REMOVIDAS. CONEXAO: ROSCA BSP ABNT NBR NM ISO 7.1 . LUVA: COM 1 LUVA. DIAMETRO NOMINAL: 150MM | Descrição completa | Fabricante: GFC TUBOS - Refer: elegvf0626 |  | Eletrodutos, tomadas e acessórios de PVC | G.F.C.INDUSTRIA E COMERCIO TUBOS E CONEXOES LTDA | 10.533.881/0001-60 | 2022-04-04 | 2027-04-03 | HI_2022_04_04_1074843 | DIRETO | N/A | Fornecedor entrante | BC
|  | 0 | 3460020 | 44005014 | ELETRODUTO ACO 4" | ELETRODUTO RIGIDO ACO CARBONO. PROTECAO SUPERFICIAL: ZINCAGEM POR IMERSAO A QUENTE. COMPRIMENTO NOMINAL : 3000MM. TIPO: COM COSTURA. TAMANHO NOMINAL: 100MM(4POL). CLASSE: PESADA. TIPO DE ROSCA: R1(BSP). ACESSORIOS: COM LUVA. NORMAS TECNICAS: NBR 5598 | Descrição completa | Fabricante: GFC TUBOS - Refer: elegvf0574 |  | Eletrodutos, tomadas e acessórios de PVC | G.F.C.INDUSTRIA E COMERCIO TUBOS E CONEXOES LTDA | 10.533.881/0001-60 | 2022-04-04 | 2027-04-03 | HI_2022_04_04_1074843 | DIRETO | N/A | Fornecedor entrante | BC
|  | 0 | 3460007 | 44005013 | ELETRODUTO ACO 2" | ELETRODUTO RIGIDO ACO CARBONO. PROTECAO SUPERFICIAL- ZINCAGEM POR IMERSAO A QUENTE. COMPRIMENTO NOMINAL- 3000MM, TIPO - COM COSTURA E REBARBAS INTERNAS REMOVIDAS. TAMANHO NOMINAL - 50MM (2POL). CLASSE- PESADA. TIPO DE ROSCA - R2 (BSP) NBR NM ISO 7.1 A | Descrição completa | Fabricante: GFC TUBOS - Refer: elegvf0560 |  | Eletrodutos, tomadas e acessórios de PVC | G.F.C.INDUSTRIA E COMERCIO TUBOS E CONEXOES LTDA | 10.533.881/0001-60 | 2022-04-04 | 2027-04-03 | HI_2022_04_04_1074843 | DIRETO | N/A | Fornecedor entrante | BC
|  | 0 | 3464370 | 44035029 | CURVA ELETRODUTO ACO 90 ROSQ 4" | CURVA ELETRODUTO ACO CARBONO. ANGULO:90º. PROTECAO SUPERFICIAL: ZINCAGEM POR IMERSAO A QUENTE.TIPO:COM COSTURA.TAMANHO NOMINAL: 100MM(4"). RAIO DE CURVATURA: 185MM. CLASSE : PESADA. TIPO DE ROSCA: R4(BSP). NORMAS: NBR 5598 | Descrição completa | Fabricante: GFC TUBOS - Refer: crvgvf0212 |  | Eletrodutos, tomadas e acessórios de PVC | G.F.C.INDUSTRIA E COMERCIO TUBOS E CONEXOES LTDA | 10.533.881/0001-60 | 2022-04-04 | 2027-04-03 | HI_2022_04_04_1074843 | DIRETO | N/A | Fornecedor entrante | BC
|  | 0 | 3460025 | 44005016 | ELETRODUTO AÇO DIÂM 100MM 03M | ELETRODUTO RIGIDO ACO CARBONO. PROTECAO SUPERFICIAL- ZINCAGEM POR IMERSAO A QUENTE. COMPRIMENTO NOMINAL- 3000MM. TIPO- COM COSTURA. DIÂMETRO NOMINAL-100MM(4POL). CLASSE- PESADA.TIPO DE ROSCA- R4 CONFORME NBR NM ISO 7.1 (BSP). ACESSORIO- COM LUVA. NORMAS: | Descrição completa | Fabricante: GFC TUBOS - Refer: elegvf0574 |  | Eletrodutos, tomadas e acessórios de PVC | G.F.C.INDUSTRIA E COMERCIO TUBOS E CONEXOES LTDA | 10.533.881/0001-60 | 2022-04-04 | 2027-04-03 | HI_2022_04_04_1074843 | DIRETO | N/A | Fornecedor entrante | BC
|  | 0 | 3464360 | 44035028 | CURVA ELETRODUTO ACO 90 ROSQ 2" | CURVA, ELETRODUTO ACO CARBONO. ANGULO - 90 GRAUS. PROTECAO SUPERFICIAL- ZINCAGEM ELETROLITICA. TIPO- COM COSTURA TAMANHO NOMINAL - 50MM (2 POL). CLASSE - PESADA. TIPO DE ROSCA- R 2 CONFORME NBR NBR NM ISO 7.1 (BSP). NORMA: NBR 5598 | Descrição completa | Fabricante: GFC TUBOS - Refer: crvgvf0209 |  | Eletrodutos, tomadas e acessórios de PVC | G.F.C.INDUSTRIA E COMERCIO TUBOS E CONEXOES LTDA | 10.533.881/0001-60 | 2022-04-04 | 2027-04-03 | HI_2022_04_04_1074843 | DIRETO | N/A | Fornecedor entrante | BC
|  | 0 | 2600013 | 0 | RESISTOR DE 30 OHM (7/23 OHM) | RESISTOR DE TRIP, 30 OHMS, SEPARACAO DE ENROLAMENTO EM 7 E 23 OHMS, TENSAO NOMINAL: 480 VOLTS, PARA UTILIZAÇÃO EM PROTETORES DE REDE TIPO MG9 E MG9I (FABRICACAO GENERAL ELETRIC). PARTE SOBRESSALENTE DO PROTETOR DE REDE. | DESCRIÇÃO COMPLETA | NF-4 | Não informado - analisar Referência | Protetores rede subterrânea | GE |  | 2023-12-04 | 2028-12-04 | AP_2025_04_02 | Não informado | N/A | Item analisado por aprovação técnica - Normatização de Redes | AIF
|  | 0 | 2600013 | 0 | RESISTOR DE 30 OHM (7/23 OHM) | RESISTOR DE TRIP, 30 OHMS, SEPARACAO DE ENROLAMENTO EM 7 E 23 OHMS, TENSAO NOMINAL: 480 VOLTS, PARA UTILIZAÇÃO EM PROTETORES DE REDE TIPO MG9 E MG9I (FABRICACAO GENERAL ELETRIC). PARTE SOBRESSALENTE DO PROTETOR DE REDE. | DESCRIÇÃO COMPLETA | NF-4 | Não informado - analisar Referência | Protetores rede subterrânea | GE |  | 2023-12-04 | 2028-12-04 | AP_2025_04_02 | Não informado | N/A | Item analisado por aprovação técnica - Normatização de Redes | AIF
|  | 52096 | 0 | 0 | SOQUETE LAMP PORC 16A 500V E40 | SOQUETE ROSCA LAMPADA; PORCELANA CORRENTE NOMINAL: 16A; BASE E-40. NORMAS: NBR IEC 60238 E NBR IEC 60061-1. | Descrição Completa e NBR IEC 60238 E NBR IEC 60061-1 | REF: 7529 / Fabricante: GERMER | Proposta Técnica - Item 52096 | IP, Lâmpadas e acessórios de Ilunminação | GERMER | - | 2026-01-02 | 2030-01-01 | HI_2026_01_02 | Ambos | N/A | N/A | BC
|  | 52092 | 0 | 0 | SOQUETE LAMP PORC 4A 250V E27 | SOQUETE ROSCA LAMPADA; PORCELANA CORRENTE NOMINAL: 4A; BASE E-27. NORMAS: NBR IEC 60238 E NBR IEC 60061-1. | Descrição Completa e NBR IEC 60238 E NBR IEC 60061-1 | REF: 017571/ Fabricante: GERMER | Proposta Técnica - Item 52092 | IP, Lâmpadas e acessórios de Ilunminação | GERMER | - | 2026-01-02 | 2030-01-01 | HI_2026_01_02 | Ambos | N/A | N/A | BC
|  | 58358 | 620969 | 45095028 | PLACA NUM ESTRUT E IDENT DE CIRCUITOS 2 | PLACA ESMALTADA A FOGO EM TEMPERATURA DE 850C SOBRE CHAPA DE AÇO SAE 1020; BITOLA 16 (1.5); IDENTIFICAÇÃO DE CIRCUITO OU NUMERACAO DE ESTRUTURAS METALICAS; DIMENSOES: 210 mm X 130 mm; FUNDO PRETO COM CARACTERES EM AMARELO; CARACTERE "2"; CONFORME PADRAO | DIS-ETE-228 | GIGTECH | N/A | Material de Identificação | GIGTECH ENGENHARIA | 15.253.631/0001-90 | 2023-01-12 | 2028-01-12 | HI_2023_01_12_25674 | Ambos |  |  | BC
|  | 101103 | 7504162 | 84005032 | ETIQUETA REFLETIVA LETRA C | ETIQUETA REFLETIVA LETRA C,DIMENSÕES 65X55MM, CONFECCIONADA EM PELÍCULA RETRORREFLETIVA CONSTITUIDA POR MICROPRISMAS NAO METALIZADOS TIPO X DA ABNT 14644, COR AMARELO LIMÃO (4803), AUTOADESIVA, LETRAS/NUMEROS/SIMBOLOS COM DIMENSÃO MÁXIMA LARGURA: 30MM/ALT | DIS-ETE-199 | GIGTECH | 3M / AVERY DENNISON | Material de Identificação | GIGTECH ENGENHARIA | 15.253.631/0001-90 | 2023-01-12 | 2028-01-12 | HI_2023_01_12_25674 | Ambos |  |  | BC
|  | 58362 | 620995 | 45095024 | PLACA PARALELISMO A DIREITA LT | PLACA DE INICIO DE PARALELISMO, A DIREITA, DE LINHA DE TRANSMISSAO, DIMENSOES DE 300 MM DE RAIO; SINAL EM AMARELO, FUNDO E FACE POSTERIOR PRETOS. PLACA COM CARACTERE "1" EM UMA FACE E CARACTERE "2" NA OUTRA FACE; DIMENSOES DA PLACA: 165MM x 100MM, CARACT | DIS-ETE-228 | GIGTECH | N/A | Material de Identificação | GIGTECH ENGENHARIA | 15.253.631/0001-90 | 2023-01-12 | 2028-01-12 | HI_2023_01_12_25674 | Ambos |  |  | BC
|  | 101127 | 7504152 | 84005035 | ETIQUETA REFLETIVA Nº 0 | ETIQUETA REFLETIVA NUMERO 0 (ZERO),DIMENSÕES 65X55MM, CONFECCIONADA EM PELÍCULA RETRORREFLETIVA CONSTITUIDA POR MICROPRISMAS NAO METALIZADOS TIPO X DA ABNT 14644, COR AMARELO LIMÃO (4803), AUTOADESIVA, LETRAS/NUMEROS/SIMBOLOS COM DIMENSÃO MÁXIMA LARGURA: | DIS-ETE-199 | GIGTECH | 3M / AVERY DENNISON | Material de Identificação | GIGTECH ENGENHARIA | 15.253.631/0001-90 | 2023-01-12 | 2028-01-12 | HI_2023_01_12_25674 | Ambos |  |  | BC
|  | 101137 | 7504161 | 84005044 | ETIQUETA REFLETIVA Nº 9 | ETIQUETA REFLETIVA NUMERO 9 (NOVE),DIMENSÕES 65X55MM, CONFECCIONADA EM PELÍCULA RETRORREFLETIVA CONSTITUIDA POR MICROPRISMAS NAO METALIZADOS TIPO X DA ABNT 14644, COR AMARELO LIMÃO (4803), AUTOADESIVA, LETRAS/NUMEROS/SIMBOLOS COM DIMENSÃO MÁXIMA LARGURA: | DIS-ETE-199 | GIGTECH | 3M / AVERY DENNISON | Material de Identificação | GIGTECH ENGENHARIA | 15.253.631/0001-90 | 2023-01-12 | 2028-01-12 | HI_2023_01_12_25674 | Ambos |  |  | BC
|  | 101136 | 7504160 | 84005043 | ETIQUETA REFLETIVA Nº 8 | ETIQUETA REFLETIVA NUMERO 8 (OITO),DIMENSÕES 65X55MM, CONFECCIONADA EM PELÍCULA RETRORREFLETIVA CONSTITUIDA POR MICROPRISMAS NAO METALIZADOS TIPO X DA ABNT 14644, COR AMARELO LIMÃO (4803), AUTOADESIVA, LETRAS/NUMEROS/SIMBOLOS COM DIMENSÃO MÁXIMA LARGURA: | DIS-ETE-199 | GIGTECH | 3M / AVERY DENNISON | Material de Identificação | GIGTECH ENGENHARIA | 15.253.631/0001-90 | 2023-01-12 | 2028-01-12 | HI_2023_01_12_25674 | Ambos |  |  | BC
|  | 101122 | 7504224 | 84005063 | ETIQUETA REFLETIVA LETRA V | ETIQUETA REFLETIVA LETRA V,DIMENSÕES 65X55MM, CONFECCIONADA EM PELÍCULA RETRORREFLETIVA CONSTITUIDA POR MICROPRISMAS NAO METALIZADOS TIPO X DA ABNT 14644, COR AMARELO LIMÃO (4803), AUTOADESIVA, LETRAS/NUMEROS/SIMBOLOS COM DIMENSÃO MÁXIMA LARGURA: 30MM/ALT | DIS-ETE-199 | GIGTECH | 3M / AVERY DENNISON | Material de Identificação | GIGTECH ENGENHARIA | 15.253.631/0001-90 | 2023-01-12 | 2028-01-12 | HI_2023_01_12_25674 | Ambos |  |  | BC
|  | 58432 | 620990 | 45095018 | PLACA ADVERTENCIA PEDESTRE LINHA TRANSMI | PLACA ESMALTADA A FOGO EM TEMPERATURA DE 850C SOBRE CHAPA DE ACO SAE 1020; BITOLA 16 (1.5); PLACA DE ADVERTENCIA PARA PEDESTRE (PERIGO DE MORTE); DIMENSOES: 375 MM X 250 MM; CORES: FUNDO AMARELO COM CARACTERES EM PRETO (CAVEIRA E RAIO); CONFORME PADRAO E | DIS-ETE-228 | GIGTECH | N/A | Material de Identificação | GIGTECH ENGENHARIA | 15.253.631/0001-90 | 2023-01-12 | 2028-01-12 | HI_2023_01_12_25674 | Ambos |  |  | BC
|  | 101121 | 7504223 | 84005062 | ETIQUETA REFLETIVA LETRA U | ETIQUETA REFLETIVA LETRA U,DIMENSÕES 65X55MM, CONFECCIONADA EM PELÍCULA RETRORREFLETIVA CONSTITUIDA POR MICROPRISMAS NAO METALIZADOS TIPO X DA ABNT 14644, COR AMARELO LIMÃO (4803), AUTOADESIVA, LETRAS/NUMEROS/SIMBOLOS COM DIMENSÃO MÁXIMA LARGURA: 30MM/ALT | DIS-ETE-199 | GIGTECH | 3M / AVERY DENNISON | Material de Identificação | GIGTECH ENGENHARIA | 15.253.631/0001-90 | 2023-01-12 | 2028-01-12 | HI_2023_01_12_25674 | Ambos |  |  | BC
|  | 58357 | 620968 | 45095027 | PLACA NUM ESTRUT METAL IDENT DE CIRC 1 | PLACA ESMALTADA A FOGO EM TEMPERATURA DE 850C SOBRE CHAPA DE AÇO SAE 1020; BITOLA 16 (1.5); IDENTIFICAÇÃO DE CIRCUITO OU NUMERACAO DE ESTRUTURAS METALICAS; DIMENSOES: 210 mm X 130 mm; FUNDO PRETO COM CARACTERES EM AMARELO; CARACTERE "1"; CONFORME PADRAO | DIS-ETE-228 | GIGTECH | N/A | Material de Identificação | GIGTECH ENGENHARIA | 15.253.631/0001-90 | 2023-01-12 | 2028-01-12 | HI_2023_01_12_25674 | Ambos |  |  | BC
|  | 101129 | 7504154 | 84005037 | ETIQUETA REFLETIVA Nº 2 | ETIQUETA REFLETIVA NUMERO 2 (DOIS),DIMENSÕES 65X55MM, CONFECCIONADA EM PELÍCULA RETRORREFLETIVA CONSTITUIDA POR MICROPRISMAS NAO METALIZADOS TIPO X DA ABNT 14644, COR AMARELO LIMÃO (4803), AUTOADESIVA, LETRAS/NUMEROS/SIMBOLOS COM DIMENSÃO MÁXIMA LARGURA: | DIS-ETE-199 | GIGTECH | 3M / AVERY DENNISON | Material de Identificação | GIGTECH ENGENHARIA | 15.253.631/0001-90 | 2023-01-12 | 2028-01-12 | HI_2023_01_12_25674 | Ambos |  |  | BC
|  | 101116 | 7504218 | 84005057 | ETIQUETA REFLETIVA LETRA P | ETIQUETA REFLETIVA LETRA P,DIMENSÕES 65X55MM, CONFECCIONADA EM PELÍCULA RETRORREFLETIVA CONSTITUIDA POR MICROPRISMAS NAO METALIZADOS TIPO X DA ABNT 14644, COR AMARELO LIMÃO (4803), AUTOADESIVA, LETRAS/NUMEROS/SIMBOLOS COM DIMENSÃO MÁXIMA LARGURA: 30MM/ALT | DIS-ETE-199 | GIGTECH | 3M / AVERY DENNISON | Material de Identificação | GIGTECH ENGENHARIA | 15.253.631/0001-90 | 2023-01-12 | 2028-01-12 | HI_2023_01_12_25674 | Ambos |  |  | BC
|  | 101118 | 7504220 | 84005059 | ETIQUETA REFLETIVA LETRA R | ETIQUETA REFLETIVA LETRA R,DIMENSÕES 65X55MM, CONFECCIONADA EM PELÍCULA RETRORREFLETIVA CONSTITUIDA POR MICROPRISMAS NAO METALIZADOS TIPO X DA ABNT 14644, COR AMARELO LIMÃO (4803), AUTOADESIVA, LETRAS/NUMEROS/SIMBOLOS COM DIMENSÃO MÁXIMA LARGURA: 30MM/ALT | DIS-ETE-199 | GIGTECH | 3M / AVERY DENNISON | Material de Identificação | GIGTECH ENGENHARIA | 15.253.631/0001-90 | 2023-01-12 | 2028-01-12 | HI_2023_01_12_25674 | Ambos |  |  | BC
|  | 101119 | 7504221 | 84005060 | ETIQUETA REFLETIVA LETRA S | ETIQUETA REFLETIVA LETRA S,DIMENSÕES 65X55MM, CONFECCIONADA EM PELÍCULA RETRORREFLETIVA CONSTITUIDA POR MICROPRISMAS NAO METALIZADOS TIPO X DA ABNT 14644, COR AMARELO LIMÃO (4803), AUTOADESIVA, LETRAS/NUMEROS/SIMBOLOS COM DIMENSÃO MÁXIMA LARGURA: 30MM/ALT | DIS-ETE-199 | GIGTECH | 3M / AVERY DENNISON | Material de Identificação | GIGTECH ENGENHARIA | 15.253.631/0001-90 | 2023-01-12 | 2028-01-12 | HI_2023_01_12_25674 | Ambos |  |  | BC
|  | 101112 | 7504214 | 84005053 | ETIQUETA REFLETIVA LETRA L | ETIQUETA REFLETIVA LETRA L,DIMENSÕES 65X55MM, CONFECCIONADA EM PELÍCULA RETRORREFLETIVA CONSTITUIDA POR MICROPRISMAS NAO METALIZADOS TIPO X DA ABNT 14644, COR AMARELO LIMÃO (4803), AUTOADESIVA, LETRAS/NUMEROS/SIMBOLOS COM DIMENSÃO MÁXIMA LARGURA: 30MM/ALT | DIS-ETE-199 | GIGTECH | 3M / AVERY DENNISON | Material de Identificação | GIGTECH ENGENHARIA | 15.253.631/0001-90 | 2023-01-12 | 2028-01-12 | HI_2023_01_12_25674 | Ambos |  |  | BC
|  | 101135 | 7504159 | 84005042 | ETIQUETA REFLETIVA Nº 7 | ETIQUETA REFLETIVA NUMERO 7 (SETE),DIMENSÕES 65X55MM, CONFECCIONADA EM PELÍCULA RETRORREFLETIVA CONSTITUIDA POR MICROPRISMAS NAO METALIZADOS TIPO X DA ABNT 14644, COR AMARELO LIMÃO (4803), AUTOADESIVA, LETRAS/NUMEROS/SIMBOLOS COM DIMENSÃO MÁXIMA LARGURA: | DIS-ETE-199 | GIGTECH | 3M / AVERY DENNISON | Material de Identificação | GIGTECH ENGENHARIA | 15.253.631/0001-90 | 2023-01-12 | 2028-01-12 | HI_2023_01_12_25674 | Ambos |  |  | BC
|  | 58347 | 620992 | 45095021 | PLACA IDENTIFICACAO DE FASE LT BRANCA | PLACA ESMALTADA A FOGO EM TEMPERATURA DE 850C SOBRE CHAPA DE ACO SAE 1020; BITOLA 16 (1.5), IDENTIFICACAO DE FASE; DIMENSOES: 200 MM DIAMETRO; COR BRANCA; CONFORME PADRAO ELEKTRO ND.66.10.01/1 ITEM 2. SE/LT 002 | DIS-ETE-228 | GIGTECH | N/A | Material de Identificação | GIGTECH ENGENHARIA | 15.253.631/0001-90 | 2023-01-12 | 2028-01-12 | HI_2023_01_12_25674 | Ambos |  |  | BC
|  | 58346 | 620991 | 45095020 | PLACA IDENTIFICACAO DE FASE LT AZUL | PLACA ESMALTADA A FOGO EM TEMPERATURA DE 850C SOBRE CHAPA DE ACO SAE 1020; BITOLA 16 (1.5); IDENTIFICACAO DE FASE; DIMENSOES: 200 MM DIAMETRO; COR AZUL; CONFORME PADRAO ELEKTRO ND.66.10.01/1 ITEM 1. SE/LT 002 | DIS-ETE-228 | GIGTECH | N/A | Material de Identificação | GIGTECH ENGENHARIA | 15.253.631/0001-90 | 2023-01-12 | 2028-01-12 | HI_2023_01_12_25674 | Ambos |  |  | BC
|  | 101101 | 7504206 | 84005045 | ETIQUETA REFLETIVA LETRA A | ETIQUETA REFLETIVA LETRA A,DIMENSÕES 65X55MM, CONFECCIONADA EM PELÍCULA RETRORREFLETIVA CONSTITUIDA POR MICROPRISMAS NAO METALIZADOS TIPO X DA ABNT 14644, COR AMARELO LIMÃO (4803), AUTOADESIVA, LETRAS/NUMEROS/SIMBOLOS COM DIMENSÃO MÁXIMA LARGURA: 30MM/ALT | DIS-ETE-199 | GIGTECH | 3M / AVERY DENNISON | Material de Identificação | GIGTECH ENGENHARIA | 15.253.631/0001-90 | 2023-01-12 | 2028-01-12 | HI_2023_01_12_25674 | Ambos |  |  | BC
|  | 101102 | 7504207 | 84005046 | ETIQUETA REFLETIVA LETRA B | ETIQUETA REFLETIVA LETRA B,DIMENSÕES 65X55MM, CONFECCIONADA EM PELÍCULA RETRORREFLETIVA CONSTITUIDA POR MICROPRISMAS NAO METALIZADOS TIPO X DA ABNT 14644, COR AMARELO LIMÃO (4803), AUTOADESIVA, LETRAS/NUMEROS/SIMBOLOS COM DIMENSÃO MÁXIMA LARGURA: 30MM/ALT | DIS-ETE-199 | GIGTECH | 3M / AVERY DENNISON | Material de Identificação | GIGTECH ENGENHARIA | 15.253.631/0001-90 | 2023-01-12 | 2028-01-12 | HI_2023_01_12_25674 | Ambos |  |  | BC
|  | 101115 | 7504217 | 84005056 | ETIQUETA REFLETIVA LETRA O | ETIQUETA REFLETIVA LETRA O,DIMENSÕES 65X55MM, CONFECCIONADA EM PELÍCULA RETRORREFLETIVA CONSTITUIDA POR MICROPRISMAS NAO METALIZADOS TIPO X DA ABNT 14644, COR AMARELO LIMÃO (4803), AUTOADESIVA, LETRAS/NUMEROS/SIMBOLOS COM DIMENSÃO MÁXIMA LARGURA: 30MM/ALT | DIS-ETE-199 | GIGTECH | 3M / AVERY DENNISON | Material de Identificação | GIGTECH ENGENHARIA | 15.253.631/0001-90 | 2023-01-12 | 2028-01-12 | HI_2023_01_12_25674 | Ambos |  |  | BC
|  | 101104 | 7504151 | 84005033 | ETIQUETA REFLETIVA LETRA D | ETIQUETA REFLETIVA LETRA D,DIMENSÕES 65X55MM, CONFECCIONADA EM PELÍCULA RETRORREFLETIVA CONSTITUIDA POR MICROPRISMAS NAO METALIZADOS TIPO X DA ABNT 14644, COR AMARELO LIMÃO (4803), AUTOADESIVA, LETRAS/NUMEROS/SIMBOLOS COM DIMENSÃO MÁXIMA LARGURA: 30MM/ALT | DIS-ETE-199 | GIGTECH | 3M / AVERY DENNISON | Material de Identificação | GIGTECH ENGENHARIA | 15.253.631/0001-90 | 2023-01-12 | 2028-01-12 | HI_2023_01_12_25674 | Ambos |  |  | BC
|  | 101105 | 7504208 | 84005047 | ETIQUETA REFLETIVA LETRA E | ETIQUETA REFLETIVA LETRA E,DIMENSÕES 65X55MM, CONFECCIONADA EM PELÍCULA RETRORREFLETIVA CONSTITUIDA POR MICROPRISMAS NAO METALIZADOS TIPO X DA ABNT 14644, COR AMARELO LIMÃO (4803), AUTOADESIVA, LETRAS/NUMEROS/SIMBOLOS COM DIMENSÃO MÁXIMA LARGURA: 30MM/ALT | DIS-ETE-199 | GIGTECH | 3M / AVERY DENNISON | Material de Identificação | GIGTECH ENGENHARIA | 15.253.631/0001-90 | 2023-01-12 | 2028-01-12 | HI_2023_01_12_25674 | Ambos |  |  | BC
|  | 101106 | 7504209 | 84005048 | ETIQUETA REFLETIVA LETRA F | ETIQUETA REFLETIVA LETRA F,DIMENSÕES 65X55MM, CONFECCIONADA EM PELÍCULA RETRORREFLETIVA CONSTITUIDA POR MICROPRISMAS NAO METALIZADOS TIPO X DA ABNT 14644, COR AMARELO LIMÃO (4803), AUTOADESIVA, LETRAS/NUMEROS/SIMBOLOS COM DIMENSÃO MÁXIMA LARGURA: 30MM/ALT | DIS-ETE-199 | GIGTECH | 3M / AVERY DENNISON | Material de Identificação | GIGTECH ENGENHARIA | 15.253.631/0001-90 | 2023-01-12 | 2028-01-12 | HI_2023_01_12_25674 | Ambos |  |  | BC
|  | 101107 | 7504210 | 84005049 | ETIQUETA REFLETIVA LETRA G | ETIQUETA REFLETIVA LETRA G,DIMENSÕES 65X55MM, CONFECCIONADA EM PELÍCULA RETRORREFLETIVA CONSTITUIDA POR MICROPRISMAS NAO METALIZADOS TIPO X DA ABNT 14644, COR AMARELO LIMÃO (4803), AUTOADESIVA, LETRAS/NUMEROS/SIMBOLOS COM DIMENSÃO MÁXIMA LARGURA: 30MM/ALT | DIS-ETE-199 | GIGTECH | 3M / AVERY DENNISON | Material de Identificação | GIGTECH ENGENHARIA | 15.253.631/0001-90 | 2023-01-12 | 2028-01-12 | HI_2023_01_12_25674 | Ambos |  |  | BC
|  | 101110 | 7504212 | 84005051 | ETIQUETA REFLETIVA LETRA J | ETIQUETA REFLETIVA LETRA J,DIMENSÕES 65X55MM, CONFECCIONADA EM PELÍCULA RETRORREFLETIVA CONSTITUIDA POR MICROPRISMAS NAO METALIZADOS TIPO X DA ABNT 14644, COR AMARELO LIMÃO (4803), AUTOADESIVA, LETRAS/NUMEROS/SIMBOLOS COM DIMENSÃO MÁXIMA LARGURA: 30MM/ALT | DIS-ETE-199 | GIGTECH | 3M / AVERY DENNISON | Material de Identificação | GIGTECH ENGENHARIA | 15.253.631/0001-90 | 2023-01-12 | 2028-01-12 | HI_2023_01_12_25674 | Ambos |  |  | BC
|  | 101109 | 7504150 | 84005034 | ETIQUETA REFLETIVA LETRA I | ETIQUETA REFLETIVA LETRA I,DIMENSÕES 65X55MM, CONFECCIONADA EM PELÍCULA RETRORREFLETIVA CONSTITUIDA POR MICROPRISMAS NAO METALIZADOS TIPO X DA ABNT 14644, COR AMARELO LIMÃO (4803), AUTOADESIVA, LETRAS/NUMEROS/SIMBOLOS COM DIMENSÃO MÁXIMA LARGURA: 30MM/ALT | DIS-ETE-199 | GIGTECH | 3M / AVERY DENNISON | Material de Identificação | GIGTECH ENGENHARIA | 15.253.631/0001-90 | 2023-01-12 | 2028-01-12 | HI_2023_01_12_25674 | Ambos |  |  | BC
|  | 101140 | 7504231 | 84005070 | ETIQUETA REFLETIVA, . (PONTO) | ETIQUETA REFLETIVA CARACTER . (PONTO),DIMENSÕES 65X55MM, CONFECCIONADA EM PELÍCULA RETRORREFLETIVA CONSTITUIDA POR MICROPRISMAS NAO METALIZADOS TIPO X DA ABNT 14644, COR AMARELO LIMÃO (4803), AUTOADESIVA, LETRAS/NUMEROS/SIMBOLOS COM DIMENSÃO MÁXIMA LARGUR | DIS-ETE-199 | GIGTECH | 3M / AVERY DENNISON | Material de Identificação | GIGTECH ENGENHARIA | 15.253.631/0001-90 | 2023-01-12 | 2028-01-12 | HI_2023_01_12_25674 | Ambos |  |  | BC
|  | 101113 | 7504215 | 84005054 | ETIQUETA REFLETIVA LETRA M | ETIQUETA REFLETIVA LETRA M,DIMENSÕES 65X55MM, CONFECCIONADA EM PELÍCULA RETRORREFLETIVA CONSTITUIDA POR MICROPRISMAS NAO METALIZADOS TIPO X DA ABNT 14644, COR AMARELO LIMÃO (4803), AUTOADESIVA, LETRAS/NUMEROS/SIMBOLOS COM DIMENSÃO MÁXIMA LARGURA: 30MM/ALT | DIS-ETE-199 | GIGTECH | 3M / AVERY DENNISON | Material de Identificação | GIGTECH ENGENHARIA | 15.253.631/0001-90 | 2023-01-12 | 2028-01-12 | HI_2023_01_12_25674 | Ambos |  |  | BC
|  | 58348 | 620993 | 45095022 | PLACA IDENTIFICACAO DE FASE LT VERMELHA | PLACA ESMALTADA A FOGO EM TEMPERATURA DE 850C SOBRE CHAPA DE ACO SAE 1020; BITOLA 16 (1.5); IDENTIFICACAO DE FASE; DIMENSOES: 200 MM DIAMETRO; COR VERMELHA ; CONFORME PADRAO ELEKTRO ND.66.10.01/1 ITEM 3. SE/LT 002 | DIS-ETE-228 | GIGTECH | N/A | Material de Identificação | GIGTECH ENGENHARIA | 15.253.631/0001-90 | 2023-01-12 | 2028-01-12 | HI_2023_01_12_25674 | Ambos |  |  | BC
|  | 58375 | 620976 | 45095035 | PLACA NUM ESTRUTURAS METALICAS 9 | PLACA ESMALTADA À FOGO EM TEMPERATURA DE 850C SOBRE CHAPA DE AÇO SAE 1020; BITOLA 16 (1.5);NUMERACAO DE ESTRUTURAS METALICAS; DIMENSÕES: 210 mm X 130 mm; FUNDO PRETO COM CARACTERES EM AMARELO; CARACTERE "9"; CONFORME PADRAO ELEKTRO ND.66.10.02/1 ITEM 9. S | DIS-ETE-228 | GIGTECH | N/A | Material de Identificação | GIGTECH ENGENHARIA | 15.253.631/0001-90 | 2023-01-12 | 2028-01-12 | HI_2023_01_12_25674 | Ambos |  |  | BC
|  | 101128 | 7504153 | 84005036 | ETIQUETA REFLETIVA Nº 1 | ETIQUETA REFLETIVA NUMERO 1 (UM),DIMENSÕES 65X55MM, CONFECCIONADA EM PELÍCULA RETRORREFLETIVA CONSTITUIDA POR MICROPRISMAS NAO METALIZADOS TIPO X DA ABNT 14644, COR AMARELO LIMÃO (4803), AUTOADESIVA, LETRAS/NUMEROS/SIMBOLOS COM DIMENSÃO MÁXIMA LARGURA: 30 | DIS-ETE-199 | GIGTECH | 3M / AVERY DENNISON | Material de Identificação | GIGTECH ENGENHARIA | 15.253.631/0001-90 | 2023-01-12 | 2028-01-12 | HI_2023_01_12_25674 | Ambos |  |  | BC
|  | 58373 | 620974 | 45095033 | PLACA NUM ESTRUTURAS METALICAS 7 | PLACA ESMALTADA À FOGO EM TEMPERATURA DE 850C SOBRE CHAPA DE AÇO SAE 1020; BITOLA 16 (1.5); NUMERACAO DE ESTRUTURAS METALICAS: 210 mm X 130 mm; FUNDO PRETO COM CARACTERES EM AMARELO; CARACTERE "7"; CONFORME PADRAO ELEKTRO ND.66.10.02/1 ITEM 7. SE/LT 00 | DIS-ETE-228 | GIGTECH | N/A | Material de Identificação | GIGTECH ENGENHARIA | 15.253.631/0001-90 | 2023-01-12 | 2028-01-12 | HI_2023_01_12_25674 | Ambos |  |  | BC
|  | 58372 | 620973 | 45095032 | PLACA NUM ESTRUTURAS METALICAS 6 | PLACA ESMALTADA À FOGO EM TEMPERATURA DE 850C SOBRE CHAPA DE AÇO SAE 1020; BITOLA 16 (1.5); NUMERACAO DE ESTRUTURAS METALICAS; DIMENSÕES: 210 mm X 130 mm; FUNDO PRETO COM CARACTERES EM AMARELO; CARACTERE "6"; CONFORME PADRAO ELEKTRO ND.66.10.02/1 ITEM 6. | DIS-ETE-228 | GIGTECH | N/A | Material de Identificação | GIGTECH ENGENHARIA | 15.253.631/0001-90 | 2023-01-12 | 2028-01-12 | HI_2023_01_12_25674 | Ambos |  |  | BC
|  | 58345 | 620977 | 45095036 | PLACA NUM ESTRUTURAS METALICAS 0 | PLACA ESMALTADA A FOGO EM TEMPERATURA DE 850C SOBRE CHAPA DE ACO SAE 1020; BITOLA 16 (1.5); NUMERACAO DE ESTRUTURAS METALICAS; DIMENSOES: 210 mm X 130 mm; FUNDO PRETO COM CARACTERES EM AMARELO; CARACTERE "0"; CONFORME PADRAO ELEKTRO ND.66.10.02/1 ITEM 10. | DIS-ETE-228 | GIGTECH | N/A | Material de Identificação | GIGTECH ENGENHARIA | 15.253.631/0001-90 | 2023-01-12 | 2028-01-12 | HI_2023_01_12_25674 | Ambos |  |  | BC
|  | 58371 | 620972 | 45095031 | PLACA NUM ESTRUTURAS METALICAS 5 | PPLACA ESMALTADA À FOGO EM TEMPERATURA DE 850C SOBRE CHAPA DE AÇO SAE 1020; BITOLA 16 (1.5); NUMERACAO DE ESTRUTURAS METALICAS; DIMENSÕES: 210 mm X 130 mm; FUNDO PRETO COM CARACTERES EM AMARELO; CARACTERE "5"; CONFORME PADRAO ELEKTRO ND.66.10.02/1 ITEM | DIS-ETE-228 | GIGTECH | N/A | Material de Identificação | GIGTECH ENGENHARIA | 15.253.631/0001-90 | 2023-01-12 | 2028-01-12 | HI_2023_01_12_25674 | Ambos |  |  | BC
|  | 101111 | 7504213 | 84005052 | ETIQUETA REFLETIVA LETRA K | ETIQUETA REFLETIVA LETRA K,DIMENSÕES 65X55MM, CONFECCIONADA EM PELÍCULA RETRORREFLETIVA CONSTITUIDA POR MICROPRISMAS NAO METALIZADOS TIPO X DA ABNT 14644, COR AMARELO LIMÃO (4803), AUTOADESIVA, LETRAS/NUMEROS/SIMBOLOS COM DIMENSÃO MÁXIMA LARGURA: 30MM/ALT | DIS-ETE-199 | GIGTECH | 3M / AVERY DENNISON | Material de Identificação | GIGTECH ENGENHARIA | 15.253.631/0001-90 | 2023-01-12 | 2028-01-12 | HI_2023_01_12_25674 | Ambos |  |  | BC
|  | 58363 | 620996 | 45095025 | PLACA PARALELISMO A ESQUERDA LT | PLACA DE INICIO DE PARALELISMO, A ESQUERDA, DE LINHA DE TRANSMISAO, DIMENSOES DE 300 MM DE RAIO; SINAL EM AMARELO, FUNDO E FACE POSTERIOR PRETOS. PLACA COM CARACTERE "1" EM UMA FACE E CARACTERE "2" NA OUTRA FACE; DIMENSOES DA PLACA: 165MM x 100MM, CARACT | DIS-ETE-228 | GIGTECH | N/A | Material de Identificação | GIGTECH ENGENHARIA | 15.253.631/0001-90 | 2023-01-12 | 2028-01-12 | HI_2023_01_12_25674 | Ambos |  |  | BC
|  | 58361 | 620997 | 45095026 | PLACA SAIDA RAMAL LT | PLACA DE SAIDA DE RAMAL OU DERIVACAO OU TERMINAL DE LINHA DE TRANSMISAO, DIMENSOES DE 300MM DE RAIO; SINAL EM AMARELO, FUNDO E FACE POSTERIOR PRETOS. PLACA COM CARACTERE "1" EM UMA FACE E CARACTERE "2" NA OUTRA FACE, DIMENSOES DA PLACA: 165MM x 100MM, CA | DIS-ETE-228 | GIGTECH | N/A | Material de Identificação | GIGTECH ENGENHARIA | 15.253.631/0001-90 | 2023-01-12 | 2028-01-12 | HI_2023_01_12_25674 | Ambos |  |  | BC
|  | 101138 | 7504229 | 84005068 | ETIQUETA REFLETIVA, / (BARRA OBIQUA) | ETIQUETA REFLETIVA CARACTER / (BARRA OBÍQUA),DIMENSÕES 65X55MM, CONFECCIONADA EM PELÍCULA RETRORREFLETIVA CONSTITUIDA POR MICROPRISMAS NAO METALIZADOS TIPO X DA ABNT 14644, COR AMARELO LIMÃO (4803), AUTOADESIVA, LETRAS/NUMEROS/SIMBOLOS COM DIMENSÃO MÁXIMA | DIS-ETE-199 | GIGTECH | 3M / AVERY DENNISON | Material de Identificação | GIGTECH ENGENHARIA | 15.253.631/0001-90 | 2023-01-12 | 2028-01-12 | HI_2023_01_12_25674 | Ambos |  |  | BC
|  | 101021 | 5649093 | 23095008 | SINALIZADOR ESTAI 3/8 1500MM | SINALIZADOR PARA ESTAI. MATERIAL:POLIETILENO. DIAMETRO INTERNO: 10MM. COMPRIMENTO TOTAL: 1500MM. COR: LARANJA/AMARELO. APLICACAO:CORDOALHA DE ACO, DIAMETRO: 3/8 POLEGADAS.FIXACAO: ABRAÇADEIRA (02 UNIDADES). NORMA: DIS-ETE-191. REQUISITOS ADICIONAIS:CORTE | DIS-ETE-191 | PLP | PLP | Material de Identificação | GIGTECH ENGENHARIA | 15.253.631/0001-90 | 2023-01-12 | 2028-01-12 | HI_2023_01_12_25674 | Ambos |  |  | BC
|  | 101139 | 7504230 | 84005069 | ETIQUETA REFLETIVA, - (HÍFEM) | ETIQUETA REFLETIVA CARACTER - (HÍFEM),DIMENSÕES 65X55MM, CONFECCIONADA EM PELÍCULA RETRORREFLETIVA CONSTITUIDA POR MICROPRISMAS NAO METALIZADOS TIPO X DA ABNT 14644, COR AMARELO LIMÃO (4803), AUTOADESIVA, LETRAS/NUMEROS/SIMBOLOS COM DIMENSÃO MÁXIMA LARGUR | DIS-ETE-199 | GIGTECH | 3M / AVERY DENNISON | Material de Identificação | GIGTECH ENGENHARIA | 15.253.631/0001-90 | 2023-01-12 | 2028-01-12 | HI_2023_01_12_25674 | Ambos |  |  | BC
|  | 58374 | 620975 | 45095034 | PLACA NUM ESTRUTURAS METALICAS 8 | PLACA ESMALTADA À FOGO EM TEMPERATURA DE 850C SOBRE CHAPA DE AÇO SAE 1020; BITOLA 16 (1.5); NUMERACAO DE ESTRUTURAS METALICAS; DIMENSÕES: 210 mm X 130 mm; FUNDO PRETO COM CARACTERES EM AMARELO; CARACTERE "8"; CONFORME PADRAO ELEKTRO ND.66.10.02/1 ITEM 8. | DIS-ETE-228 | GIGTECH | N/A | Material de Identificação | GIGTECH ENGENHARIA | 15.253.631/0001-90 | 2023-01-12 | 2028-01-12 | HI_2023_01_12_25674 | Ambos |  |  | BC
|  | 58473 | 620978 | 45095037 | PLACA NUM ESTRUTURAS METALICAS A | PLACA ESMALTADA A FOGO EM TEMPERATURA DE 850C SOBRE CHAPA DE ACO SAE 1020; BITOLA 16 (1.5); NUMERACAO DE ESTRUTURAS METALICAS; DIMENSOES: 210 mm X 130 mm; FUNDO PRETO COM CARACTERES EM AMARELO; CARACTERE "A"; CONFORME PADRAO ELEKTRO ND.66.10.02/1 ITEM 11. | DIS-ETE-228 | GIGTECH | N/A | Material de Identificação | GIGTECH ENGENHARIA | 15.253.631/0001-90 | 2023-01-12 | 2028-01-12 | HI_2023_01_12_25674 | Ambos |  |  | BC
|  | 101120 | 7504222 | 84005061 | ETIQUETA REFLETIVA LETRA T | ETIQUETA REFLETIVA LETRA T,DIMENSÕES 65X55MM, CONFECCIONADA EM PELÍCULA RETRORREFLETIVA CONSTITUIDA POR MICROPRISMAS NAO METALIZADOS TIPO X DA ABNT 14644, COR AMARELO LIMÃO (4803), AUTOADESIVA, LETRAS/NUMEROS/SIMBOLOS COM DIMENSÃO MÁXIMA LARGURA: 30MM/ALT | DIS-ETE-199 | GIGTECH | 3M / AVERY DENNISON | Material de Identificação | GIGTECH ENGENHARIA | 15.253.631/0001-90 | 2023-01-12 | 2028-01-12 | HI_2023_01_12_25674 | Ambos |  |  | BC
|  | 101132 | 7504156 | 84005039 | ETIQUETA REFLETIVA Nº 4 | ETIQUETA REFLETIVA NUMERO 4 (QUATRO),DIMENSÕES 65X55MM, CONFECCIONADA EM PELÍCULA RETRORREFLETIVA CONSTITUIDA POR MICROPRISMAS NAO METALIZADOS TIPO X DA ABNT 14644, COR AMARELO LIMÃO (4803), AUTOADESIVA, LETRAS/NUMEROS/SIMBOLOS COM DIMENSÃO MÁXIMA LARGURA | DIS-ETE-199 | GIGTECH | 3M / AVERY DENNISON | Material de Identificação | GIGTECH ENGENHARIA | 15.253.631/0001-90 | 2023-01-12 | 2028-01-12 | HI_2023_01_12_25674 | Ambos |  |  | BC
|  | 101108 | 7504211 | 84005050 | ETIQUETA REFLETIVA LETRA H | ETIQUETA REFLETIVA LETRA H,DIMENSÕES 65X55MM, CONFECCIONADA EM PELÍCULA RETRORREFLETIVA CONSTITUIDA POR MICROPRISMAS NAO METALIZADOS TIPO X DA ABNT 14644, COR AMARELO LIMÃO (4803), AUTOADESIVA, LETRAS/NUMEROS/SIMBOLOS COM DIMENSÃO MÁXIMA LARGURA: 30MM/ALT | DIS-ETE-199 | GIGTECH | 3M / AVERY DENNISON | Material de Identificação | GIGTECH ENGENHARIA | 15.253.631/0001-90 | 2023-01-12 | 2028-01-12 | HI_2023_01_12_25674 | Ambos |  |  | BC
|  | 101123 | 7504225 | 84005064 | ETIQUETA REFLETIVA LETRA W | ETIQUETA REFLETIVA LETRA W,DIMENSÕES 65X55MM, CONFECCIONADA EM PELÍCULA RETRORREFLETIVA CONSTITUIDA POR MICROPRISMAS NAO METALIZADOS TIPO X DA ABNT 14644, COR AMARELO LIMÃO (4803), AUTOADESIVA, LETRAS/NUMEROS/SIMBOLOS COM DIMENSÃO MÁXIMA LARGURA: 30MM/ALT | DIS-ETE-199 | GIGTECH | 3M / AVERY DENNISON | Material de Identificação | GIGTECH ENGENHARIA | 15.253.631/0001-90 | 2023-01-12 | 2028-01-12 | HI_2023_01_12_25674 | Ambos |  |  | BC
|  | 101124 | 7504226 | 84005065 | ETIQUETA REFLETIVA LETRA X | ETIQUETA REFLETIVA LETRA X,DIMENSÕES 65X55MM, CONFECCIONADA EM PELÍCULA RETRORREFLETIVA CONSTITUIDA POR MICROPRISMAS NAO METALIZADOS TIPO X DA ABNT 14644, COR AMARELO LIMÃO (4803), AUTOADESIVA, LETRAS/NUMEROS/SIMBOLOS COM DIMENSÃO MÁXIMA LARGURA: 30MM/ALT | DIS-ETE-199 | GIGTECH | 3M / AVERY DENNISON | Material de Identificação | GIGTECH ENGENHARIA | 15.253.631/0001-90 | 2023-01-12 | 2028-01-12 | HI_2023_01_12_25674 | Ambos |  |  | BC
|  | 101125 | 7504227 | 84005066 | ETIQUETA REFLETIVA LETRA Y | ETIQUETA REFLETIVA LETRA Y,DIMENSÕES 65X55MM, CONFECCIONADA EM PELÍCULA RETRORREFLETIVA CONSTITUIDA POR MICROPRISMAS NAO METALIZADOS TIPO X DA ABNT 14644, COR AMARELO LIMÃO (4803), AUTOADESIVA, LETRAS/NUMEROS/SIMBOLOS COM DIMENSÃO MÁXIMA LARGURA: 30MM/ALT | DIS-ETE-199 | GIGTECH | 3M / AVERY DENNISON | Material de Identificação | GIGTECH ENGENHARIA | 15.253.631/0001-90 | 2023-01-12 | 2028-01-12 | HI_2023_01_12_25674 | Ambos |  |  | BC
|  | 101126 | 7504228 | 84005067 | ETIQUETA REFLETIVA LETRA Z | ETIQUETA REFLETIVA LETRA Z,DIMENSÕES 65X55MM, CONFECCIONADA EM PELÍCULA RETRORREFLETIVA CONSTITUIDA POR MICROPRISMAS NAO METALIZADOS TIPO X DA ABNT 14644, COR AMARELO LIMÃO (4803), AUTOADESIVA, LETRAS/NUMEROS/SIMBOLOS COM DIMENSÃO MÁXIMA LARGURA: 30MM/ALT | DIS-ETE-199 | GIGTECH | 3M / AVERY DENNISON | Material de Identificação | GIGTECH ENGENHARIA | 15.253.631/0001-90 | 2023-01-12 | 2028-01-12 | HI_2023_01_12_25674 | Ambos |  |  | BC
|  | 58360 | 620971 | 45095030 | PLACA NUM ESTRUTURAS METALICAS 4 | PLACA ESMALTADA À FOGO EM TEMPERATURA DE 850C SOBRE CHAPA DE AÇO SAE 1020; BITOLA 16 (1.5); NUMERACAO DE ESTRUTURAS METALICAS; DIMENSÕES: 210 mm X 130 mm; FUNDO PRETO COM CARACTERES EM AMARELO; CARACTERE "4"; CONFORME PADRAO ELEKTRO ND.66.10.02/1 ITEM | DIS-ETE-228 | GIGTECH | N/A | Material de Identificação | GIGTECH ENGENHARIA | 15.253.631/0001-90 | 2023-01-12 | 2028-01-12 | HI_2023_01_12_25674 | Ambos |  |  | BC
|  | 101114 | 7504216 | 84005055 | ETIQUETA REFLETIVA LETRA N | ETIQUETA REFLETIVA LETRA N,DIMENSÕES 65X55MM, CONFECCIONADA EM PELÍCULA RETRORREFLETIVA CONSTITUIDA POR MICROPRISMAS NAO METALIZADOS TIPO X DA ABNT 14644, COR AMARELO LIMÃO (4803), AUTOADESIVA, LETRAS/NUMEROS/SIMBOLOS COM DIMENSÃO MÁXIMA LARGURA: 30MM/ALT | DIS-ETE-199 | GIGTECH | 3M / AVERY DENNISON | Material de Identificação | GIGTECH ENGENHARIA | 15.253.631/0001-90 | 2023-01-12 | 2028-01-12 | HI_2023_01_12_25674 | Ambos |  |  | BC
|  | 58359 | 620970 | 45095029 | PLACA NUM ESTRUTURAS METALICAS 3 | PLACA ESMALTADA A FOGO EM TEMPERATURA DE 850C SOBRE CHAPA DE AÇO SAE 1020; 3 BITOLA 16 (1.5); NUMERACAO DE ESTRUTURAS METALICAS; DIMENSOES: 210 mm X 140 mm; FUNDO PRETO COM CARACTERES EM AMARELO; CARACTERE "3"; CONFORME PADRAO ELEKTRO ND.66.10.02/1 ITE | DIS-ETE-228 | GIGTECH | N/A | Material de Identificação | GIGTECH ENGENHARIA | 15.253.631/0001-90 | 2023-01-12 | 2028-01-12 | HI_2023_01_12_25674 | Ambos |  |  | BC
|  | 101117 | 7504219 | 84005058 | ETIQUETA REFLETIVA LETRA Q | ETIQUETA REFLETIVA LETRA Q,DIMENSÕES 65X55MM, CONFECCIONADA EM PELÍCULA RETRORREFLETIVA CONSTITUIDA POR MICROPRISMAS NAO METALIZADOS TIPO X DA ABNT 14644, COR AMARELO LIMÃO (4803), AUTOADESIVA, LETRAS/NUMEROS/SIMBOLOS COM DIMENSÃO MÁXIMA LARGURA: 30MM/ALT | DIS-ETE-199 | GIGTECH | 3M / AVERY DENNISON | Material de Identificação | GIGTECH ENGENHARIA | 15.253.631/0001-90 | 2023-01-12 | 2028-01-12 | HI_2023_01_12_25674 | Ambos |  |  | BC
|  | 58349 | 620989 | 45095019 | PLACA DEFLEX LINHA TRANSMISSAO | PLACA DE DEFLEXAO DE LINHA DE TRANSMISAO, DIMENSOES DE 300MM DE RAIO; SINAL EM AMARELO, FUNDO E FACE POSTERIOR PRETOS. PLACA COM CARACTERE "1" EM UMA FACE E CARACTERE "2" NA OUTRA FACE, DIMENSOES DA PLACA: 165MM x 100MM, CARACTERE EM AMARELO E FUNDO PRET | DIS-ETE-228 | GIGTECH | N/A | Material de Identificação | GIGTECH ENGENHARIA | 15.253.631/0001-90 | 2023-01-12 | 2028-01-12 | HI_2023_01_12_25674 | Ambos |  |  | BC
|  | 101134 | 7504158 | 84005041 | ETIQUETA REFLETIVA Nº 6 | ETIQUETA REFLETIVA NUMERO 6 (SEIS),DIMENSÕES 65X55MM, CONFECCIONADA EM PELÍCULA RETRORREFLETIVA CONSTITUIDA POR MICROPRISMAS NAO METALIZADOS TIPO X DA ABNT 14644, COR AMARELO LIMÃO (4803), AUTOADESIVA, LETRAS/NUMEROS/SIMBOLOS COM DIMENSÃO MÁXIMA LARGURA: | DIS-ETE-199 | GIGTECH | 3M / AVERY DENNISON | Material de Identificação | GIGTECH ENGENHARIA | 15.253.631/0001-90 | 2023-01-12 | 2028-01-12 | HI_2023_01_12_25674 | Ambos |  |  | BC
|  | 58350 | 620005 | 450954043 | PLACA CRUZAMENTO DE LINHA TRANSMISSAO | PLACA DE CRUZAMENTO DE LINHA DE TRANSMISAO, DIMENSOES DE 300MM DE RAIO; SINAL EM AMARELO, FUNDO E FACE POSTERIOR PRETOS. PLACA COM CARACTERE "1" EM UMA FACE E CARACTERE "2" NA OUTRA FACE, DIMENSOES DA PLACA: 165MM x 100MM, CARACTERE EM AMARELO E FUNDO PRE | DIS-ETE-228 | GIGTECH | N/A | Material de Identificação | GIGTECH ENGENHARIA | 15.253.631/0001-90 | 2023-01-12 | 2028-01-12 | HI_2023_01_12_25674 | Ambos |  |  | BC
|  | 101133 | 7504157 | 84005040 | ETIQUETA REFLETIVA Nº 5 | ETIQUETA REFLETIVA NUMERO 5 (CINCO),DIMENSÕES 65X55MM, CONFECCIONADA EM PELÍCULA RETRORREFLETIVA CONSTITUIDA POR MICROPRISMAS NAO METALIZADOS TIPO X DA ABNT 14644, COR AMARELO LIMÃO (4803), AUTOADESIVA, LETRAS/NUMEROS/SIMBOLOS COM DIMENSÃO MÁXIMA LARGURA: | DIS-ETE-199 | GIGTECH | 3M / AVERY DENNISON | Material de Identificação | GIGTECH ENGENHARIA | 15.253.631/0001-90 | 2023-01-12 | 2028-01-12 | HI_2023_01_12_25674 | Ambos |  |  | BC
|  | 101130 | 7504155 | 84005038 | ETIQUETA REFLETIVA Nº 3 | ETIQUETA REFLETIVA NUMERO 3 (TRES),DIMENSÕES 65X55MM, CONFECCIONADA EM PELÍCULA RETRORREFLETIVA CONSTITUIDA POR MICROPRISMAS NAO METALIZADOS TIPO X DA ABNT 14644, COR AMARELO LIMÃO (4803), AUTOADESIVA, LETRAS/NUMEROS/SIMBOLOS COM DIMENSÃO MÁXIMA LARGURA: | DIS-ETE-199 | GIGTECH | 3M / AVERY DENNISON | Material de Identificação | GIGTECH ENGENHARIA | 15.253.631/0001-90 | 2023-01-12 | 2028-01-12 | HI_2023_01_12_25674 | Ambos |  |  | BC
|  | 0 | 3335002 | 54095060 | CALHA MADEIRA TRATADA 150MM | CALHA DE MADEIRA TRATADA. DIMENSOES: COMPRIMENTO-280 MM. ALTURA- 101MM. LARGURA: 130 MM. APLICACAO : FIXACAO DE CABOS ISOLADOS NA SUBIDA EM POSTE. DESENHO: CLH50/150. | CLH50/150. | GIGTECH | Conforme Especificação Técnica do Cliente | Eletrodutos, tomadas e acessórios de PVC | GIGTECH ENGENHARIA LTDA | 15.253.631/0001-90 | 2021-12-23 | 2026-12-23 | HI_2021_12_23_1052864 | Ambos | N/A |  | AIF
|  | 0 | 3335001 | 54095059 | CALHA MADEIRA TRATADA 50MM | CALHA DE MADEIRA TRATADA. DIMENSOES: COMPRIMENTO-280 MM. ALTURA- 101MM. LARGURA: 130 MM. APLICACAO : FIXACAO DE CABOS ISOLADOS NA SUBIDA EM POSTE. DESENHO: CLH50/150. | CLH50/150. | GIGTECH | Conforme Especificação Técnica do Cliente | Eletrodutos, tomadas e acessórios de PVC | GIGTECH ENGENHARIA LTDA | 15.253.631/0001-90 | 2021-12-23 | 2026-12-23 | HI_2021_12_23_1052864 | Ambos | N/A |  | AIF
|  | 15862 | 7511271 | 7511271 | PLACA PERIGO ALTA TENSAO PVC 400X370MM | PLACA DE SINALIZACAO. INSCRICAO - PERIGO - ALTA TENSAO RISCO DE MORTE. CONFECCIONADA EM PVC DE 5MM. MEDIDA 400X370MM. APLICACAO DE ADESIVO COM IMPRESSAO DE 10 ANOS DE DURABILIDADE. CORES VERDE PANTONE 370 U, BRANCO 3M OU SIMILAR, VERMELHO PANTONE 485 U/C. | CEF 005- ET 017.01 | PT-181 |  | EPI e acessórios de Segurança | GIGTECH ENGENHARIA LTDA | 15.253.631/0001-90 | 2025-10-13 | 2030-10-13 | HI_2025_07_08 | Ambos |  | N/A | AIF
|  | 13456 | 5637162 | 5637162 | AFASTADOR DE CAES ULTRASONICO | APARELHO PORTATIL ULTRA-SONICO UTIL PARA AS ATIVIDADES DE LEITURA E ENTREGA DE CONTAS. PRESSIONANDO O BOTAO DO DISPOSITIVO O APARELHO EMITE UM SOM DE ALTA FREQUENCIA QUE E INAUDIVEL PARA OS HUMANOS, MAS MUITO FORTE PARA OS OUVIDOS SENSIVEIS DOS CAES QUE A | CEF 005- ET 016.01 | PT-576 |  | EPI e acessórios de Segurança | GIGTECH ENGENHARIA LTDA | 15.253.631/0001-90 | 2025-10-13 | 2030-10-13 | HI_2025_07_08 | Ambos |  | N/A | AIF
|  | 15868 | 7511270 | 7511270 | PLACA PERIGO ALTA TENSAO 500X350MM | PLACA EM CHAPA DE ACO GALVANIZADA N 20 (0,95MM). INSCRICAO: PERIGO ALTA TENSAO # RISCO DE MORTE. MEDIDA 500X350MM. PINTURA EM ESMALTE SINTETICO COR VERDE PANTONE 370 U NA FACE DA FRENTE E PRETO NA FACE DO FUNDO. TEXTO E FIGURAS EM VINIL CORTE BRANCO 3M OU | CEF 005- ET 017.01 | PT-181 |  | EPI e acessórios de Segurança | GIGTECH ENGENHARIA LTDA | 15.253.631/0001-90 | 2025-10-13 | 2030-10-13 | HI_2025_07_08 | Ambos |  | N/A | AIF
|  | 15873 | 7511268 | 7511268 | PLACA USO EPI AREA RISCO 500X350MM | PLACA CONFECCIONADA EM CHAPA DE AÇO GALVANIZADA N 20 (0,95MM). MEDIDA 500X350MM. INSCRICAO: SEGURANCA # USO OBRIGATORIO PARA ACESSO A PARTIR DA LINHA VERMELHA. TEXTOS EM VINIL CORTE BRANCO 3M OU SIMILAR COM 10 ANOS DE DURABILIDADE. PINTURA EM ESMALTE SINT | CEF 005- ET 017.01 | PT-469 |  | EPI e acessórios de Segurança | GIGTECH ENGENHARIA LTDA | 15.253.631/0001-90 | 2025-10-13 | 2030-10-13 | HI_2025_07_08 | Ambos |  | N/A | AIF
|  | 15878 | 7511266 | 7511266 | PLACA PSA RISCO EXPLOSAO 300X200MM | PLACA DE SINALIZACAO. INSCRICAO: PERIGO - EMISSAO DE GASES, RISCO DE EXPLOSAO. CONFECCIONADA EM POLIESTIRENO DE ALTO IMPACTO (PSA). ESPESSURA: 4MM. MEDIDA 300X200MM. PINTURA EM ESMALTE SINTETICO COR VERDE PANTONE 370 U NA FRENTE E PRETO NA FACE DO FUNDO. | CEF 005- ET 017.01 | PT-469 |  | EPI e acessórios de Segurança | GIGTECH ENGENHARIA LTDA | 15.253.631/0001-90 | 2025-10-13 | 2030-10-13 | HI_2025_07_08 | Ambos |  | N/A | AIF
|  | 15875 | 7511269 | 7511269 | PLACA SINALIZACAO NÃO ENTRE 350X250MM | PLACA EM CHAPA DE ACO GALVANIZADA N 20 (0,95MM).INSCRICAO: ATENCAO! NAO ENTRE! SOMENTE PESSOAS AUTORIZADAS.MEDIDA 350X250MM. PINTURA EM ESMALTE SINTETICO COR VERDE PANTONE 370 U NA FACE DA FRENTE E PRETO NA FACE DO FUNDO.TEXTO E FIGURAS EM VINIL CORTE BRA | CEF 005- ET 017.01 | PT-469 |  | EPI e acessórios de Segurança | GIGTECH ENGENHARIA LTDA | 15.253.631/0001-90 | 2025-10-13 | 2030-10-13 | HI_2025_07_08 | Ambos |  | N/A | AIF
|  | 15870 | 7511274 | 7511274 | PLACA ATENCAO CABO COBREADO 400X370MM | PLACA DE ATENCAO PARA USO EM CABOS COBRADOS DE SUBESTACOES. PLACA CONFECCIONADA EM PVC DE 5MM. MEDIDA 400X370M. PINTURA EM ESMALTE S INTETICO COR AMARELA NA FACE DA FRENTE E PRETO NA FACE DO FUNDO. TEXTO EM ADESIVO VINIL PLOTADO PRETO COM 10 ANOS DE DURAB | CEF 005- ET 017.01 | PT-471 |  | EPI e acessórios de Segurança | GIGTECH ENGENHARIA LTDA | 15.253.631/0001-90 | 2025-10-13 | 2030-10-13 | HI_2025_07_08 | Ambos |  | N/A | AIF
|  | 15869 | 7511273 | 7511273 | PLACA ATENCAO CABO COBREADO 150X75MM | PLACA DE ATENCAO PARA USO EM CABOS COBREADOS DE SUBESTACOES. PLACA CONFECCIONADA EM PVC DE 5MM. MEDIDA 150X75M. PINTURA EM ESMALTE S INTETICO COR AMARELA NA FACE DA FRENTE E PRETO NA FACE DO FUNDO. TEXTO EM ADESIVO VINIL PLOTADO PRETO COM 10 ANOS DE DURAB | CEF 005- ET 017.01 | PT-471 |  | EPI e acessórios de Segurança | GIGTECH ENGENHARIA LTDA | 15.253.631/0001-90 | 2025-10-13 | 2030-10-13 | HI_2025_07_08 | Ambos |  | N/A | AIF
|  | 15877 | 7511265 | 7511265 | PLACA SINALIZACAO NÃO OPERE 250X180MM | PLACA DE SINALIZACAO. INSCRICAO: ATENCAO - NAO OPERE ESTE EQUIPAMENTO. CONFECCIONADA EM POLIESTIRENO DE ALTO IMPACTO (PSA). ESPESSURA: 4MM. MEDIDA 300X200MM. PINTURA EM ESMALTE SINTETICO COR VERDE PANTONE 370 U NA FRENTE E PRETO NA FACE DO FUNDO. BRANCO 3 | CEF 005- ET 017.01 | PT-469 |  | EPI e acessórios de Segurança | GIGTECH ENGENHARIA LTDA | 15.253.631/0001-90 | 2025-10-13 | 2030-10-13 | HI_2025_07_08 | Ambos |  | N/A | AIF
|  | 15871 | 7511267 | 7511267 | PLACA SINALIZACAO USO EPI 500X350MM | PLACA CONFECCIONADA EM CHAPA DE AÇO GALVANIZADA N 20 (0,95MM). MEDIDA 500X350MM. INSCRICAO: SEGURANCA # USO OBRIGATORIO DE EPI#S. TEXTOS EM VINIL CORTE BRANCO 3M OU SIMILAR COM 10 ANOS DE DURABILIDADE. PINTURA EM ESMALTE SINTETICO COR VERDE PANTONE 370 U | CEF 005- ET 017.01 | PT-469 |  | EPI e acessórios de Segurança | GIGTECH ENGENHARIA LTDA | 15.253.631/0001-90 | 2025-10-13 | 2030-10-13 | HI_2025_07_08 | Ambos |  | N/A | AIF
|  | 11493 | 5642023 | 5642023 | PLACA 250X180MM ATENCAO NAO OPERE ESSE E | PLACA DE SINALIZACAO NAO LIGUE; PLACA CONFECCIONADA EM FIBRA, ACRILICO OU SIMILAR (NAO CONDUTOR); SUPORTE DE FIXACAO EM ALUMINIO CHATO; COMPRIMENTO 260 MM; ALTURA 150 MM; ESPESSURA 4 MM; ESPESSURA SUPORTE FIXACAO 4 MM; LARGURA SUPORTE FIXACAO 25 MM; COR A | CEF 005- ET 014.04 | PT-190 |  | EPI e acessórios de Segurança | GIGTECH ENGENHARIA LTDA | 15.253.631/0001-90 | 2025-10-13 | 2030-10-13 | HI_2025_07_08 | Ambos |  | N/A | AIF
|  | 15874 | 7511263 | 7511263 | PLACA PSA USO CALCADO 300X200MM | PLACA DE SINALIZACAO. INSCRICAO - SEGURANCA - USO OBRIGATORIO DE CALCADOS DE PROTECAO ELETRICA. CONFECCIONADA EM POLIESTIRENO DE ALTO IMPACTO (PSA). ESPESSURA: 4MM. MEDIDA 300X200MM. PINTURA EM ESMALTE SINTETICO COR VERDE PANTONE 370 U NA FRENTE E PRETO N | CEF 005- ET 017.01 | PT-469 |  | EPI e acessórios de Segurança | GIGTECH ENGENHARIA LTDA | 15.253.631/0001-90 | 2025-10-13 | 2030-10-13 | HI_2025_07_08 | Ambos |  | N/A | AIF
|  | 15867 | 7511261 | 7511261 | PLACA PERIGO ALTA TENSAO PSA 500X350MM | PLACA DE SINALIZACAO. INSCRICAO - PERIGO - ALTA TENSAO RISCO DE MORTE. CONFECCIONADA EM POLIESTIRENO DE ALTO IMPACTO (PSA). ESPESSURA: 4MM. MEDIDA 500X350MM. PINTURA EM ESMALTE SINTETICO COR VERDE PANTONE 370 U NA FRENTE E PRETO NA FACE DO FUNDO. DEMAIS C | CEF 005- ET 017.01 | PT-181 |  | EPI e acessórios de Segurança | GIGTECH ENGENHARIA LTDA | 15.253.631/0001-90 | 2025-10-13 | 2030-10-13 | HI_2025_07_08 | Ambos |  | N/A | AIF
|  | 15876 | 7511275 | 7511275 | PLACA PSA ESPACO CONFINADO 300X200MM | PLACA DE SINALIZACAO. INSCRICAO: ATENCAO - ESPACO CONFINADO - SOMENTE PESSOAL AUTORIZADO E COM CURSO NR33. CONFECCIONADA EM POLIESTIRENO DE ALTO IMPACTO (PSA). ESPESSURA: 4MM. MEDIDA 300X200MM. PINTURA EM ESMALTE SINTETICO COR VERDE PANTONE 370 U NA F | CEF 005- ET 017.01 | PT-469 |  | EPI e acessórios de Segurança | GIGTECH ENGENHARIA LTDA | 15.253.631/0001-90 | 2025-10-13 | 2030-10-13 | HI_2025_07_08 | Ambos |  | N/A | AIF
|  | 15863 | 7511272 | 7511272 | PLACA PERIGO ALTA TENSAO PVC 600X550MM | PLACA DE SINALIZACAO. INSCRICAO - PERIGO - ALTA TENSAO RISCO DE MORTE. CONFECCIONADA EM PVC DE 5MM. MEDIDA 600X550MM. APLICACAO DE ADESIVO COM IMPRESSAO DE 10 ANOS DE DURABILIDADE. CORES VERDE PANTONE 370 U, BRANCO 3M OU SIMILAR, VERMELHO PANTONE 485 U/C. | CEF 005- ET 017.01 | PT-181 |  | EPI e acessórios de Segurança | GIGTECH ENGENHARIA LTDA | 15.253.631/0001-90 | 2025-10-13 | 2030-10-13 | HI_2025_07_08 | Ambos |  | N/A | AIF
|  | 15865 | 7511259 | 7511259 | PLACA PERIGO ALTA TENSAO PSA 250X180MM | PLACA DE SINALIZACAO. INSCRICAO - PERIGO - ALTA TENSAO RISCO DE MORTE. CONFECCIONADA EM POLIESTIRENO DE ALTO IMPACTO (PSA). ESPESSURA: 4MM. MEDIDA 250X180MM. PINTURA EM ESMALTE SINTETICO COR VERDE PANTONE 370 U NA FRENTE E PRETO NA FACE DO FUNDO. DEMAIS C | CEF 005- ET 017.01 | PT-181 |  | EPI e acessórios de Segurança | GIGTECH ENGENHARIA LTDA | 15.253.631/0001-90 | 2025-10-13 | 2030-10-13 | HI_2025_07_08 | Ambos |  | N/A | AIF
|  | 15866 | 7511260 | 7511260 | PLACA PERIGO ALTA TENSAO PSA 350X200MM | PLACA DE SINALIZACAO. INSCRICAO - PERIGO - ALTA TENSAO RISCO DE MORTE. CONFECCIONADA EM POLIESTIRENO DE ALTO IMPACTO (PSA). ESPESSURA: 4MM. MEDIDA 350X200MM. PINTURA EM ESMALTE SINTETICO COR VERDE PANTONE 370 U NA FRENTE E PRETO NA FACE DO FUNDO. DEMAIS C | CEF 005- ET 017.01 | PT-181 |  | EPI e acessórios de Segurança | GIGTECH ENGENHARIA LTDA | 15.253.631/0001-90 | 2025-10-13 | 2030-10-13 | HI_2025_07_08 | Ambos |  | N/A | AIF
|  | 15872 | 7511262 | 7511262 | PLACA SINALIZACAO USO EPI PSA 250X200MM | PLACA DE SINALIZACAO. INSCRICAO - SEGURANCA - USO OBRIGATORIO DE EPI'S. CONFECCIONADA EM POLIESTIRENO DE ALTO IMPACTO (PSA). ESPESSURA: 4MM. MEDIDA 250X200MM. PINTURA EM ESMALTE SINTETICO COR VERDE PANTONE 370 U NA FRENTE E PRETO NA FACE DO FUNDO. BRANCO | CEF 005- ET 017.01 | PT-469 |  | EPI e acessórios de Segurança | GIGTECH ENGENHARIA LTDA | 15.253.631/0001-90 | 2025-10-13 | 2030-10-13 | HI_2025_07_08 | Ambos |  | N/A | AIF
|  | 15864 | 7511258 | 7511258 | PLACA PERIGO ALTA TENSAO PSA 200X150MM | PLACA DE SINALIZACAO. INSCRICAO - PERIGO - ALTA TENSAO RISCO DE MORTE. CONFECCIONADA EM POLIESTIRENO DE ALTO IMPACTO (PSA). ESPESSURA: 3MM. MEDIDA 200X150MM. PINTURA EM ESMALTE SINTETICO COR VERDE PANTONE 370 U NA FRENTE E PRETO NA FACE DO FUNDO. DEMAIS C | CEF 005- ET 017.01 | PT-181 |  | EPI e acessórios de Segurança | GIGTECH ENGENHARIA LTDA | 15.253.631/0001-90 | 2025-10-13 | 2030-10-13 | HI_2025_07_08 | Ambos |  | N/A | AIF
|  | 0 | 3419042 | 3419042 | SELA ESP CRUZETA 110X302MM | SELA ESPECIAL . MATERIAL: CHAPA ACO CARBONO SAE 1010 A 1020, TREFILADO OU LAMINADO. ALTURA:30MM. LARGURA:110MM. COMPRIMENTO: 302MM. FURACAO: 3 FUROS, DIAMETRO: 18,0MM. APLICACAO : PARA CRUZETA DE CONCRETO.NORMAS:MPC 365, REV.00. GALVANIZACAO CONFORME DIS- | MPC 365, REV.00. e DIS-ETE-153 | F-06-02 (PT-1035) | - | Ferragens | Gigtech Engenharia Ltda | 15.253.631/0001-90 | 2024-10-01 | 2029-06-27 | HI_2024_10_01 | Ambos | N/A | - | AIF
|  | 101521 | 3423478 | 0 | GANCHO OLHAL ABERTO RAMAL FACHADA | GANCHO SUSPENSAO PARA RAMAL DE LIGACAO. MATERIAL: ACO CARBONO 1010/1020. ABERTURA DO GANCHO: 13 MM. COMPRIMENTO ANTERIOR AO BATENTE FIXO: 100 MM. COMPRIMENTO APOS O BATENTE FIXO: 80 MM. ALTURA DA DOBRA: 50 MM. DIAMETRO DO BATENTE: 35 MM -5. DIAMETRO DO OL | DTN-151 | F-13-04 (PT-1042) | - | Ferragens | Gigtech Engenharia Ltda | 15.253.631/0001-90 | 2024-10-01 | 2029-06-27 | HI_2024_10_01 | Ambos | N/A | - | AIF
|  | 58904 | 3419294 | 3419294 | SUPORTE P/EQUIP POSTE CIRCULAR 340MM | SUPORTE P/EQUIPAMENTO; ACO CARBONO; COM PARAFUSOS EM CHAPA 8MM ; GALVANIZADO A FOGO; PARA POSTE CONCRETO CIRCULAR; DIMENSOES 340 MM. NORMAS:DTN 153 . GALVANIZACAO CONFORME DIS-ETE-153. | DTN 153 | F-03-24 (PT-1032) | - | Ferragens | Gigtech Engenharia Ltda | 15.253.631/0001-90 | 2024-10-01 | 2029-06-27 | HI_2024_10_01 | Ambos | N/A | - | AIF
|  | 54030 | 0 | 3419297 | SUPORTE P/EQUIP POSTE DUPLO T 185X210MM | SUPORTE P/EQUIPAMENTO; ACO CARBONO; GALVANIZADO A FOGO; PARA POSTE DE CONCRETO DUPLO T; DIMENSOES 185 X 210 MM. NORMAS:ND.01.33.07/1 . GALVANIZACAO CONFORME DIS-ETE-153. | ND.01.33.07/1 e DIS-ETE-153. | F-03-27 (PT-1032) | - | Ferragens | Gigtech Engenharia Ltda | 15.253.631/0001-90 | 2024-10-01 | 2029-06-27 | HI_2024_10_01 | Ambos | N/A | - | AIF
|  | 0 | 3419186 | 3419186 | SUPORTE TRAFO POSTE CIRC 210MM | SUPORTE TRANSFORMADOR. FORMATO- TIPO 1. MATERIAL-ACO CARBONO. PROTECAO SUPERFICIAL- ZINCADO POR IMERSAO A QUENTE. DIAMETRO INTERNO-210MM. CARGA DE RUPTURA-3000DAN. ACESSORIOS-PARAFUSOS CABECA ABAULADA E PORCAS QUADRADA. APLICACAO: POSTE CIRCULAR. NORMAS: | NBR 8158, NBR 8159 (FIGURA 9.A-ITEM 2) e DIS-ETE-153. | F-03-15 (PT-1032) | - | Ferragens | Gigtech Engenharia Ltda | 15.253.631/0001-90 | 2024-10-01 | 2029-06-27 | HI_2024_10_01 | Ambos | N/A | - | AIF
|  | 0 | 3419192 | 3419192 | SUPORTE TRAFO POSTE CIRC 230MM | SUPORTE PARA TRANSFORMADOR EM POSTE CIRCULAR, EM ACO SAE 1010 A 1020, ZINCADO POR IMERSAO A QUENTE, COMPOSTA DE CINTA CIRCULAR COM ESPESSURA DE 8MM,DIAMETRO 230MM, COM PARAFUSOS TIPO FRANCES E SUPORTE 16X70MM E SUPORTE COM COMPRIMENTO 360MM. . NORMAS: NBR | NBR 8158, NBR 8159 (FIGURA 9.A-ITEM 3) e DIS-ETE-153. | F-03-17 (PT-1032) | - | Ferragens | Gigtech Engenharia Ltda | 15.253.631/0001-90 | 2024-10-01 | 2029-06-27 | HI_2024_10_01 | Ambos | N/A | - | AIF
|  | 52583 | 3419296 | 3419296 | SUPORTE P/EQUIP POSTE CIRCULAR 285MM | SUPORTE P/EQUIPAMENTO; ACO CARBONO; GALVANIZADO A FOGO; PARA POSTE CONCRETO CIRCULAR; DIMENSOES 285 MM. NORMAS:DTN 153 . GALVANIZACAO CONFORME DIS-ETE-153. | DTN 153 | F-03-21 (PT-1032) | - | Ferragens | Gigtech Engenharia Ltda | 15.253.631/0001-90 | 2024-10-01 | 2029-06-27 | HI_2024_10_01 | Ambos | N/A | - | AIF
|  | 101520 | 3423477 | 0 | GANCHO OLHAL ABERTO RAMAL POSTE | GANCHO SUSPENSAO PARA RAMAL DE LIGACAO. MATERIAL: ACO CARBONO 1010/1020. ABERTURA DO GANCHO: 13 MM. COMPRIMENTO ANTERIOR AO BATENTE FIXO: 100 MM. COMPRIMENTO APOS O BATENTE FIXO: 108 MM. DIAMETRO DO BATENTE: 35 MM -5. APOS O BATENTE, O MATERIAL DEVE SER R | DTN-151 | F-13-03 (PT-1042) | - | Ferragens | Gigtech Engenharia Ltda | 15.253.631/0001-90 | 2024-10-01 | 2029-06-27 | HI_2024_10_01 | Ambos | N/A | - | AIF
|  | 51711 | 0 | 0 | BRACO LUMIN PUBLICA 48,0X 2920X 2200MM | BRACO LUMINARIA PUBLICA; CURVO COM SAPATA; ACO CARBONO ABNT 1010 A 1020; ZINCADO POR IMERSÃO A QUENTE; DIAMETRO NOMINAL 48,0 MM; PRO JECAO HORIZONTAL 2920 MM; PROJECAO VERTICAL 2200 MM; LONGO;MATERIAL DO TUBO ACO CARBONO ABNT 1010 E DA BASE E CHAPA DE RE | ND.01.15.01/1 | F-14-04 (PT-1043) | - | Ferragens | Gigtech Engenharia Ltda | 15.253.631/0001-90 | 2024-10-01 | 2029-06-27 | HI_2024_10_01 | Ambos | N/A | - | AIF
|  | 58249 | 0 | 3424114 | PROLONGADOR DE POSTE CIRC 11 1500 | PROLONGADOR PARA USO EM POSTES CIRCULARES DE 1500 DAN UTILIZADOS EM REDE DE DISTRIBUICAO; PARA ELEVAR ESTRUTURAS E CONDUTORES EM 1 M ETRO; DIMENSOES BASICAS DE 1500 x 355 MM; CONFECCIONADO EM ACO SAE 1020; GALVANIZADO A FOGO. NORMAS:DIS-ETE-154. GALV | DIS-ETE-154. | F-09-04 (PT-1038) | - | Ferragens | Gigtech Engenharia Ltda | 15.253.631/0001-90 | 2024-10-01 | 2029-06-27 | HI_2024_10_01 | Ambos | N/A | - | AIF
|  | 0 | 3488006 | 3488006 | PARAFUSO AUTO-ATAR PANELA 4,2X19,0MM FN | PARAFUSO AUTO ATARRAXANTE CABECA PANELA 4,2 X 19 MM; MATERIAL: ACO CARBONO; REVESTIMENTO: GALVANIZADO A FOGO; COMPRIMENTO DA ROSCA: 19 MM; TIPO DE ROSCA: METRICA; DIAMETRO NOMINAL: 4,20 MM; PASSO:1,4 MM; COMPRIMENTO:19BMM. NORMAS: NBR 6669, NBR 5875 E NBR | NBR 6669, NBR 5875 E NBR ISO 1478 e DIS-ETE-153. | - | - | Ferragens | Gigtech Engenharia Ltda | 15.253.631/0001-90 | 2024-10-01 | 2029-06-27 | HI_2024_10_01 | Ambos | N/A | - | AIF
|  | 0 | 3481005 | 0 | PARAF CAB SEXT BRONZE 12X38X25MM 01 | PARAFUSO, CABECA SEXTAVADA; MATERIAL: BRONZE; DIAMETRO NOMINAL: 12 MM; COMPRIMENTO NOMINAL: 38 MM; TIPO DA ROSCA: METRICA; PASSO DA ROSCA: 1.75; COMPRIMENTO DA ROSCA: 25 MM; ACESSORIOS: 01 PORCA SEXTAVADA E 02 ARRUELAS DE PRESSAO. CONFORME DIS-ETE-016. SE | DIS-ETE-016 | - | - | Ferragens | Gigtech Engenharia Ltda | 15.253.631/0001-90 | 2024-10-01 | 2029-06-27 | HI_2024_10_01 | Ambos | N/A | - | AIF
|  | 53480 | 0 | 3419300 | SUPORTE P/EQUIP POSTE CIRCULAR 270MM | SUPORTE P/EQUIPAMENTO; ACO CARBONO; GALVANIZADO A FOGO; PARA POSTE CONCRETO CIRCULAR; DIMENSOES 270 MM. NORMAS:DTN 153 . GALVANIZACAO CONFORME DIS-ETE-153. | DTN 153 | F-03-20 (PT-1032) | - | Ferragens | Gigtech Engenharia Ltda | 15.253.631/0001-90 | 2024-10-01 | 2029-06-27 | HI_2024_10_01 | Ambos | N/A | - | AIF
|  | 0 | 7511022 | 7511022 | PLACA INDICATIVA LOCALIZACAO EQUIP AL | PLACA INDICATIVA PARA LOCALIZACAO DE EQUIPAMENTO. MATERIAL: FOLHA DE ALUMÍNIO, ESPESSURA: 1,00MM. LARGURA: 200MM. ALTURA: 80MM. REVESTIMENTO : PINTURA ANTICORROSIVA NA COR AMARELA. MARCACAO: GRAVACAO COMPOSTA DE 01 LETRA + 05 NUMEROS TODOS EM | VR02.05-00.001 | F-07-01 (PT-1036) | - | Ferragens | Gigtech Engenharia Ltda | 15.253.631/0001-90 | 2024-10-01 | 2029-06-27 | HI_2024_10_01 | Ambos | N/A | - | AIF
|  | 0 | 3440030 | 3440030 | BRACO ILUM PUBL ACO "P" 1000MM | BRACO LUMINARIA EXTERNA. MATERIAL - ACO CARBONO. PROTECAO SUPERFICIAL- ZINCAGEM POR IMERSAO A QUENTE. FIXACAO- ATRAVES DE BASE. DIAMETRO DO TUBO- 25MM. ALTURA- 259MM. COMPRIMENTO- 966MM. ANGULO- 15 GRAUS. FURACAO DA BASE: CONFORME DESENHO. NORMAS: MPC-560 | MPC-560 REV.00 e DIS-ETE-153. | F-14-05 (PT-1043) | - | Ferragens | Gigtech Engenharia Ltda | 15.253.631/0001-90 | 2024-10-01 | 2029-06-27 | HI_2024_10_01 | Ambos | N/A | - | AIF
|  | 51534 | 3410135 | 3410135 | MAO FRANCESA NORMAL ACO 32X 6,0X 619MM | MAO FRANCESA; PLANA; ACO CARBONO ABNT 1010 A 1020; ZINCADO POR IMERSÃO A QUENTE; EXTREMIDADE COM FURO REDONDO/OBLONGO; DIMENSOES DO FURO 18,0 MM/ 24,0 X 18,0 MM; DISTANCIA ENTRE FUROS 566,0 MM; LARGURA 32 ,0 MM; ESPESSURA 6,00 MM; COMPRIMENTO TOTAL 619,0 | ND.01.25.01/1, ITEM 01 e DIS-ETE-153. | F-11-02 (PT-1040) | - | Ferragens | Gigtech Engenharia Ltda | 15.253.631/0001-90 | 2024-10-01 | 2029-06-27 | HI_2024_10_01 | Ambos | N/A | - | AIF
|  | 100509 | 3419232 | 3419232 | SUPORTE BANDEIRA INFERIOR LADO DIREITO | SUPORTE BANDEIRA INFERIOR LADO ESQUERDO; DIMENSOES:710X377X9MM; APLICACAO: FIXACAO DA CAIXA DO GARNET NA CRUZETA; MATERIAL: BARRA CHATA EM ACO A36/MR250 NAS DIMENSÕES DE 3" X 3,8"; TRATAMENTO SUPERFICIAL: GALVANIZADO A FOGO. NORMAS: DTN 028. GALVANIZACAO | DTN 028 e DIS-ETE-153. | F-03-34 (PT-1032) | - | Ferragens | Gigtech Engenharia Ltda | 15.253.631/0001-90 | 2024-10-01 | 2029-06-27 | HI_2024_10_01 | Ambos | N/A | - | AIF
|  | 57923 | 0 | 3424113 | PROLONGADOR DE POSTE CIRC 11 200/400 | PROLONGADOR PARA USO EM POSTES CIRCULARES DE 200/400 DAN UTILIZADOS EM REDE DE DISTRIBUICAO; PARA ELEVAR ESTRUTURAS E CONDUTORES EM 1 METRO; DIMENSOES BASICAS DE 1500 x 203 MM; CONFECCIONADO EM ACO SAE 1020; GALVANIZADO A FOGO. NORMAS:DIS-ETE-154. GA | DIS-ETE-154. | F-09-01 (PT-1038) | - | Ferragens | Gigtech Engenharia Ltda | 15.253.631/0001-90 | 2024-10-01 | 2029-06-27 | HI_2024_10_01 | Ambos | N/A | - | AIF
|  | 0 | 3481058 | 0 | PARAFUSO CAB SEX T INOX/DURIUM 10X 30MM | PARAFUSO CABECA SEXTAVADA. MATERIAL: PARAFUSO E ARRUELAS EM ACO INOXIDAVEL/PORCA EM DURIUM ESTANHADA. PONTA:NORMAL.ROSCA:TOTAL. DIAMETRO NOMINAL: M10. PASSO: 1,75 MM. COMPRIMENTO: 30,0 MM. ACESSORIOS: UMA PORCA SEXTAVADA, UMA ARRUELA DE PRESSAO E UMA ARRU | DIS-ETE-016 | - | - | Ferragens | Gigtech Engenharia Ltda | 15.253.631/0001-90 | 2024-10-01 | 2029-06-27 | HI_2024_10_01 | Ambos | N/A | - | AIF
|  | 58244 | 0 | 3424112 | PROLONGADOR DE POSTE CIRC 11 600 | PROLONGADOR PARA USO EM POSTES CIRCULARES DE 600 DAN UTILIZADOS EM REDE DE DISTRIBUICAO; PARA ELEVAR ESTRUTURAS E CONDUTORES EM 1 ME TRO; DIMENSOES BASICAS DE 1500 x 240 MM; CONFECCIONADO EM ACO SAE 1020; GALVANIZADO A FOGO. NORMAS:DIS-ETE-154. GALVA | DIS-ETE-154. | F-09-02 (PT-1038) | - | Ferragens | Gigtech Engenharia Ltda | 15.253.631/0001-90 | 2024-10-01 | 2029-06-27 | HI_2024_10_01 | Ambos | N/A | - | AIF
|  | 0 | 3441020 | 3441020 | BRACO ILUM PUBL ACO 2000MM | BRACO DE LUMINARIA EXTERNA,MATERIAL-ACO CARBONO,PROTECAO SUPERFICIAL- ZINCAGEM POR IMERSAO A QUENTE,FIXACAO-POR BRACADEIRAS OU CHUMBADORES,DIAMETRO EXTERNO DO TUBO-48MM +/-1MM, ALTURA-1160MM, COMPRIMENTO DO TUBO-2000MM,ANGULO NA EXTREMIDADE-15º.NORMAS:MPC | MPC-560 REV.0 e DIS-ETE-153. | F-14-06 (PT-1043) | - | Ferragens | Gigtech Engenharia Ltda | 15.253.631/0001-90 | 2024-10-01 | 2029-06-27 | HI_2024_10_01 | Ambos | N/A | - | AIF
|  | 0 | 3414557 | 0 | CANTONEIRA ACO 38X38X745MM | CANTONEIRA ABAS IGUAIS. MATERIAL: ACO CARBONO SAE 1010/1020. FABRICACAO: LAMINADO. REVESTIMENTO: GALVANIZADO A FOGO. DIMENSOES: 745MM X 38MM X 38MM. ESPESSURA: 6,4MM. REQUISITOS ADICIONAIS: FURACAO CONFORME DESENHO. APLICACAO: INSTALACAO DE CAIXA DE LIGAC | DIS-ETE-016 | F-01-04 (PT-1030) | - | Ferragens | Gigtech Engenharia Ltda | 15.253.631/0001-90 | 2024-10-01 | 2029-06-27 | HI_2024_10_01 | Ambos | N/A | - | AIF
|  | 0 | 3441000 | 3441000 | BRACO ILUM PUBL ACO 1600MM | BRACO PARA LUMINARIA EXTERNA. MATERIAL: TUBO DE ACO CARBONO. PROTECAO SUPERFICIAL: ZINCAGEM POR IMERSAO A QUENTE. DIAMETRO DO TUBO: 25,4MM. EXPESSURA DA PAREDE: 2,65MM. COMPRIMENTO UTIL: 1600MM. NORMAS:VR01.01-0068. GALVANIZACAO CONFORME DIS-ETE-153. | VR01.01-0068 E DIS-ETE-153. | F-14-07 (PT-1043) | - | Ferragens | Gigtech Engenharia Ltda | 15.253.631/0001-90 | 2024-10-01 | 2029-06-27 | HI_2024_10_01 | Ambos | N/A | - | AIF
|  | 0 | 3419021 | 0 | SUPORTE PROJETOR ACO 210MM W17-389 | SUPORTE P/PROJETOR; TIPO CONFORME DESENHO; MATERIAL ACO CARBONO ABNT 1010/1020; GALVANIZADO A FOGO; DIAMETRO DA BASE 210 MM; CONFORME DIS-ETE-016. SE/LT 002. | DIS-ETE-016 | F-03-47 (PT-1032) | - | Ferragens | Gigtech Engenharia Ltda | 15.253.631/0001-90 | 2024-10-01 | 2029-06-27 | HI_2024_10_01 | Ambos | N/A | - | AIF
|  | 51637 | 3410134 | 3410134 | MAO FRANCESA NORMAL ACO 32X 6,0X 726MM | MAO FRANCESA; PLANA; ACO CARBONO ABNT 1010 A 1020; ZINCADA POR IMERSÃO A QUENTE; EXTREMIDADE COM FURO REDONDO/OBLONGO; DIMENSOES DO FURO 18,0 MM/ 24,0 X 18,0 MM; DISTANCIA ENTRE FUROS 673,0 MM; LARGURA 32 ,0 MM; ESPESSURA 6,00 MM; COMPRIMENTO TOTAL 726,0 | ND.01.25.01/1, ITEM 02 e DIS-ETE-153. | F-11-03 (PT-1040) | - | Ferragens | Gigtech Engenharia Ltda | 15.253.631/0001-90 | 2024-10-01 | 2029-06-27 | HI_2024_10_01 | Ambos | N/A | - | AIF
|  | 100784 | 3410080 | 3410080 | MAO FRANCESA PLANA ACO 710MM | MAO FRANCESA. TIPO: PLANA. MATERIAL: ACO CARBONO. REVESTIMENTO: GALVANIZADA A FOGO . EXTREMIDADE: COM FURO REDONDO/OBLONGO. DIME NSOES DO FURO: 14,00MM / 24,0 X 18,0 MM. DISTANCIA ENTRE FUROS: 660,0MM. LARGURA: 32,0MM. ESPESSURA: 5,00MM. COMPRIMEN | MPC 340 REV.00 E DIS-ETE-153. | F-11-01 (PT-1040) | - | Ferragens | Gigtech Engenharia Ltda | 15.253.631/0001-90 | 2024-10-01 | 2029-06-27 | HI_2024_10_01 | Ambos | N/A | - | AIF
|  | 100767 | 3419033 | 3419033 | SUPORTE CHAVE TRANSFERENCIA 36,2KV | SUPORTE INCLINADO. APLICACAO: CHAVE DE TRANSFERENCIA MONOPOLAR. ANGULO DE INCLINACAO: 30º (+/- 3º). MATERIAL: ACO CARBONO. REVESTIME NTO:GALVANIZACAO A FOGO. LARGURA: 38,0MM. ESPESSURA: 7,93MM. INSTALACAO : EM CRUZETAS E PERFIS METALICOS. FURACAO: CONFORM | 3419-01 e DIS-ETE-153 | F-03-12 (PT-1032) | - | Ferragens | Gigtech Engenharia Ltda | 15.253.631/0001-90 | 2024-10-01 | 2029-06-27 | HI_2024_10_01 | Ambos | N/A | - | AIF
|  | 57345 | 3410079 | 3410079 | MAO FRANCESA PLANA ACO CARB 1253MM | MAO FRANCESA; PLANA; ACO CARBONO ABNT 1010 A 1020; ZINCADO POR IMERSAO A QUENTE; EXTREMIDADE COM FURO REDONDO/OBLONGO; DIMENSOES DO FURO 18,0 MM/ 24,0 X 18,0 MM; DISTANCIA ENTRE FUROS 1200,0 MM; LARGURA 32,0 MM; ESPESSURA 6,00 MM; COMPRIMENTO TOTAL 1253,0 | ND.01.25.01/1 E DIS-ETE-153. | F-11-05 (PT-1040) | - | Ferragens | Gigtech Engenharia Ltda | 15.253.631/0001-90 | 2024-10-01 | 2029-06-27 | HI_2024_10_01 | Ambos | N/A | - | AIF
|  | 58654 | 3419273 | 3419273 | SUPORTE CAIXA DE JUNCAO | SUPORTE PARA FIXACAO DE CAIXA DE JUNCAO (CONCENTRACAO) UTILIZADA EM CONTROLES AUTOMATICO DE BANCOS DE CAPACITORES. FIXACAO FEITA NO PARAFUSO DA CINTA PADRAO DE FIXAcaO DE EQUIPAMENTO EM POSTE. PRODUZIDO EM ACO ABNT 1010/20. ACOMPANHA ARRUELA LISA DE ACO | DIS-ETE-023 e DIS-ETE-153 | F-03-33 (PT-1032) | - | Ferragens | Gigtech Engenharia Ltda | 15.253.631/0001-90 | 2024-10-01 | 2029-06-27 | HI_2024_10_01 | Ambos | N/A | - | AIF
|  | 58248 | 0 | 3424115 | PROLONGADOR DE POSTE CIRC 11 1000 | PROLONGADOR PARA USO EM POSTES CIRCULARES DE 1000 DAN UTILIZADOS EM REDE DE DISTRIBUICAO; PARA ELEVAR ESTRUTURAS E CONDUTORES EM 1 M ETRO; DIMENSOES BASICAS DE 1500 x 280 MM; CONFECCIONADO EM ACO SAE 1020; GALVANIZADO A FOGO. NORMAS:DIS-ETE-154. GALV | DIS-ETE-154. | F-09-03 (PT-1038) | - | Ferragens | Gigtech Engenharia Ltda | 15.253.631/0001-90 | 2024-10-01 | 2029-06-27 | HI_2024_10_01 | Ambos | N/A | - | AIF
|  | 53123 | 3411778 | 3411778 | PERFIL U ACO GALV 76 X 38 X 6,5 X 900MM | PERFIL U ESTRUTURAL. MATERIAL: ACO CARBONO SAE 1010/20 LAMINADO. ACABAMENTO: GALVANIZADO A FOGO. DIMENSOES: 76,20 X 38,05 MM. ESPESSURA DA ALMA: 6,55 MM. COMPRIMENTO: 900 MM. PESO NOMINAL: 7,4 KG/M. APLICACAO: REDES PROTEGIDAS COMPACTAS DE 15 E 36,2 KV. N | NBR 8158, 8159 (FIG.46A) e NBR15980 | F-10-01 (PT-1039) | - | Ferragens | Gigtech Engenharia Ltda | 15.253.631/0001-90 | 2024-10-01 | 2029-06-27 | HI_2024_10_01 | Ambos | N/A | - | AIF
|  | 58329 | 0 | 3419310 | SUPORTE FIX PL GANCHO EST MET 1 ALG11 | SUPORTE EM ACO ZINCADO A QUENTE; FIXACAO DE 1 PLACA DE 1 ALGARISMO; PERFIL DA ESTRUTURA DE 1 1/2 POL A 3 POL; NUMERACAO DE ESTRUTURAS METALICAS; PARAFUSOS, PORCAS E ARRUELAS EM ACO CARBONO ZINCADOS A QUENTE. NORMAS: DIS-ETE-228, DESENHO 10, ITEM 1. GALVAN | ND.66.10.03 e DIS-ETE-153 | F-03-04 (PT-1032) | - | Ferragens | Gigtech Engenharia Ltda | 15.253.631/0001-90 | 2024-10-01 | 2029-06-27 | HI_2024_10_01 | Ambos | N/A | - | AIF
|  | 0 | 3495047 | 3495047 | ARRUELA REDONDA LATAO LISA PARAF 3/8" | ARRUELA, REDONDA: TIPO: LISA:MATERIAL: LATAO. APLICACAO: PARAFUSOS 3/8". NORMAS: DTN 007. GALVANIZACAO CONFORME DIS-ETE-153. | DTN 007 e DIS-ETE-153. | - | - | Ferragens | Gigtech Engenharia Ltda | 15.253.631/0001-90 | 2024-10-01 | 2029-06-27 | HI_2024_10_01 | Ambos | N/A | - | AIF
|  | 0 | 3413015 | 3413015 | BANDEJA CABO 500MM | BANDEJA DE ACO PARA CABOS. COMPRIMENTO-500 MM. LARGURA- 50,8MM. EM PERFIL T. PADRAO AMERICANO (2 X 1 3/4). ZINCADO POR IMERSAO A QUENTE. NORMAS: NBR 6323; 7397 A 7400. DESENHO: BX-A2-6061. GALVANIZACAO CONFORME DIS-ETE-153. | BX-A2-6061 e DIS-ETE-153. | F-08-01 (PT-1037) | - | Ferragens | Gigtech Engenharia Ltda | 15.253.631/0001-90 | 2024-10-01 | 2029-06-27 | HI_2024_10_01 | Ambos | N/A | - | AIF
|  | 57231 | 0 | 3419317 | SUPORTE FIX PLACA T EST METAL 2 ALG | SUPORTE EM ACO ZINCADO A QUENTE; EM FORMATO DE T; ALTURA 200 MM; LARGURA 270 MM; COM UM FURO DE 18MM E 4 FUROS DE 10MM; PARA FIXACAO DE 2 PLACAS COM 1 ALGARISMO,EM ESTRUTURA METALICA; 4 PARAFUSOS DE 3/8 POL X 1 POL COM 1 ARRUELA LISA, 1 ARRUELA DE PRESSAO | ND.66.10.12 e DIS-ETE-153 | F-03-02 (PT-1032) | - | Ferragens | Gigtech Engenharia Ltda | 15.253.631/0001-90 | 2024-10-01 | 2029-06-27 | HI_2024_10_01 | Ambos | N/A | - | AIF
|  | 0 | 3411555 | 0 | PERFIL U 48X152X 850W17- 22 | PERFIL ESTRUTURAL. TIPO- U. MATERIAL- ACO CARBONO. CHAPA- LAMINADA QUENTE. ESPECIFICACAO- ABNT 1010/1020.ALTURA-152,4MM LARGURA DA ABA- 48,8MM. ESPESSURA DA ALMA- 5,08MM.COMPRIMENTO 850MM. PROTECAO SUPERFICIAL- ZINCAGEM POR IMERSAO A QUENTE. FURACAO- CONF | DIS-ETE-016 | F-10-03 (PT-1039) | - | Ferragens | Gigtech Engenharia Ltda | 15.253.631/0001-90 | 2024-10-01 | 2029-06-27 | HI_2024_10_01 | Ambos | N/A | - | AIF
|  | 51730 | 0 | 3440081 | ARTICULADOR P/BRACO ILUM PUBL 154,0MM | ARTICULADOR PARA BRACO ILUMINACAO PUBLICA; MATERIAL ACO CARBONO ABNT 1010 A 1020; 2 CHAPAS; ESPESSURA DA PRIMEIRA CHAPA 6,70 MM; FUR O QUADRADO 19,00 MM; ESPESSURA DA SEGUNDA CHAPA 7,50 MM; FURO CIRCULAR 18 ,50 MM; COMPRIMENTO TOTAL 154,0 MM. NORMAS: ND.0 | ND.01.15.04/1 e DIS-ETE-153. | F-14-01 (PT-1043) | - | Ferragens | Gigtech Engenharia Ltda | 15.253.631/0001-90 | 2024-10-01 | 2029-06-27 | HI_2024_10_01 | Ambos | N/A | - | AIF
|  | 0 | 3411065 | 3411065 | PERFIL U 51X152X1100 MM | PERFIL U. MATERIAL: ACO CARBONO ABNT 1010/1020. REVESTIMENTO: GALVANIZACAO A FOGO. DIMENSOES:152,4 X 51,66 X1100MM. ESPESSURA DA ALMA: 7,98 MM. FURACAO CONFORME DESENHO. NORMAS:DTN 040. GALVANIZACAO CONFORME DIS-ETE-153. | DTN 040 | F-10-05 (PT-1039) | - | Ferragens | Gigtech Engenharia Ltda | 15.253.631/0001-90 | 2024-10-01 | 2029-06-27 | HI_2024_10_01 | Ambos | N/A | - | AIF
|  | 0 | 3411062 | 3411062 | PERFIL U 51X152X 600 MM | PERFIL U. MATERIAL: ACO CARBONO ABNT 1010/1020. REVESTIMENTO: GALVANIZACAO A FOGO. DIMENSOES:152,4 X 51,66 X 600MM. ESPESSURA DA ALMA: 7,98 MM. FURACAO CONFORME DESENHO. NORMAS:DTN 059. GALVANIZACAO CONFORME DIS-ETE-153. | DTN 059 | F-10-04 (PT-1039) | - | Ferragens | Gigtech Engenharia Ltda | 15.253.631/0001-90 | 2024-10-01 | 2029-06-27 | HI_2024_10_01 | Ambos | N/A | - | AIF
|  | 100510 | 3419235 | 3419235 | SUPORTE BANDEIRA SUPERIOR (LADO DIREITO) | SUPORTE BANDEIRA SUPERIOR LADO DIREITO; DIMENSOES: 620X377X9MM; APLICACAO: FIXACAO DA CAIXA DO GARNET NA CRUZETA; MATERIAL: BARRA CHATA EM ACO A36/MR250 NAS DIMENSÕES DE 3" X 3,8"; TRATAMENTO SUPERFICIAL: GALVANIZADO A FOGO. NORMAS: DTN 025. GALVANIZACAO | DTN 025 e DIS-ETE-153. | F-03-36 (PT-1032) | - | Ferragens | Gigtech Engenharia Ltda | 15.253.631/0001-90 | 2024-10-01 | 2029-06-27 | HI_2024_10_01 | Ambos | N/A | - | AIF
|  | 0 | 3419180 | 3419180 | SUPORTE T 540MM MRT PARA-RAIOS | SUPORTE T. MATERIAL - ACO CARBONO. PROTECAO SUPERFICIAL- ZINCADO POR IMERSAO A QUENTE. ALTURA- 185MM. LARGURA- 540MM. ESPESSURA- 10MM. ACESSORIOS- PARAFUSOS CABECA ABAULADA, PORCA, ARRUELA DE ESTRIA, ARRUELA DE PRESSAO E PORCA QUADRADA. FURACAO- CONFORME | MPC 374 REV.01 e DIS-ETE-153 | F-03-55 (PT-1032) | - | Ferragens | Gigtech Engenharia Ltda | 15.253.631/0001-90 | 2024-10-01 | 2029-06-27 | HI_2024_10_01 | Ambos | N/A | - | AIF
|  | 57302 | 5044002 | 5044002 | TAMBOR PARA CAVA 590 X 850 MM | TAMBOR COM FUNDO VAZADO (CHAPA CALANDRADA E SOLDADA) PARA ABERTURA DE CAVA EM TERRENO ARENOSOE COM INFILTRACAO DE AGUA. DIAMETRO: 586 +/- 7 MM; ALTURA:850 +/- 5MM; ESPESSURA DA CHAPA: 0,8 MM; NORMAS: CONFORME ET-115-09 (ELEKTRO). | ET-115-09 | F-05-01 (PT-1034) | - | Ferragens | Gigtech Engenharia Ltda | 15.253.631/0001-90 | 2024-10-01 | 2029-06-27 | HI_2024_10_01 | Ambos | N/A | - | AIF
|  | 58352 | 0 | 3419313 | SUPORTE FIX PL GANCHO EST MET 2 ALG31 | SUPORTE EM ACO ZINCADO A QUENTE; FIXACAO DE 2 PLACAS DE 1 ALGARISMO; PERFIL DA ESTRUTURA DE 3 1/2 POL A 6 POL; NUMERACAO DE ESTRUTURAS METALICAS; PARAFUSOS, PORCAS E ARRUELAS EM ACO CARBONO ZINCADOS A QUENTE. NORMAS: DIS-ETE-228, DESENHO 10, ITEM 4. GALV | ND.66.10.13 e DIS-ETE-153 | F-03-07 (PT-1032) | - | Ferragens | Gigtech Engenharia Ltda | 15.253.631/0001-90 | 2024-10-01 | 2029-06-27 | HI_2024_10_01 | Ambos | N/A | - | AIF
|  | 58286 | 0 | 3419320 | SUPORTE FIX PLAC EM ESTRUT METAL 1 ALG | SUPORTE EM ACO ZINCADO A QUENTE; EM FORMATO DE T; ALTURA 117MM; LARGURA 130MM; COM UM FURO DE 18MM E 2 FUROS DE 10MM; PARA FIXACAO DE PLACAS COM 1 ALGARISMO, EM ESTRUTURA METALICA; 2 PARAFUSOS DE 3/8POLX1POL COM 1 ARRUELA LISA, 1 ARRUELA DE PRESSAO E 1 PO | ND.66.10.12 e DIS-ETE-153 | F-03-01 (PT-1032) | - | Ferragens | Gigtech Engenharia Ltda | 15.253.631/0001-90 | 2024-10-01 | 2029-06-27 | HI_2024_10_01 | Ambos | N/A | - | AIF
|  | 0 | 3413050 | 3413050 | SUPORTE BANDEJA CABO 809MM | SUPORTE DE BANDEJA PARA CABOS, EM PERFIL "U" (3X1.1/2POL ALMA 0,170) ACO CARBONO ABNT 1010/1020, ZINCADA POR IMERSAO A QUENTE. NORMAS TECNICAS APLICAVEIS : NBR 6323 E 7397 A 7400 DESENHO: BX-A2-6061. | BX-A2-6061 e DIS-ETE-153. | F-03-58 (PT-1032) | - | Ferragens | Gigtech Engenharia Ltda | 15.253.631/0001-90 | 2024-10-01 | 2029-06-27 | HI_2024_10_01 | Ambos | N/A | - | AIF
|  | 56355 | 3419283 | 3419283 | SUPORTE P/EQUIP CHAVE BY-PASS 632X6,3MM | SUPORTE PARA EQUIPAMENTO; MATERIAL ACO CARBONO ABNT 1010 A 1020; REVESTIDO DE ZINCO POR IMERSÃO A QUENTE; PARA CHAVE BY-PASS 36,2 KV; DIMENSOES 632 X 370 X 6,35 MM CONFORME DESENHO DTN 126. POSICAO INCLINADO. GALVANIZACAO CONFORME DIS-ETE-153. | DTN 126 | F-03-31 (PT-1032) | - | Ferragens | Gigtech Engenharia Ltda | 15.253.631/0001-90 | 2024-10-01 | 2029-06-27 | HI_2024_10_01 | Ambos | N/A | - | AIF
|  | 58354 | 0 | 3419315 | SUPORTE FIX PL T EST METAL 3 ALG MORTE | SUPORTE EM ACO ZINCADO A QUENTE: EM FORMATO DE T: ALTURA 260 MM: LARGURA 270 MM: COM UM FURO DE 18MM E 6 FUROS DE 10MM: PARA FIXACAO DE 3 PLACAS COM 1 ALGARISMO,EM ESTRUTURA METALICA: 6 PARAFUSOS DE 3/8 POL X 1POL COM 1 ARRUELA LISA, 1 ARRUELA DE PRESSA | ND.66.10.12 e DIS-ETE-153 | F-03-03 (PT-1032) | - | Ferragens | Gigtech Engenharia Ltda | 15.253.631/0001-90 | 2024-10-01 | 2029-06-27 | HI_2024_10_01 | Ambos | N/A | - | AIF
|  | 100766 | 3419035 | 3419035 | SUPORTE CHAVE TRANSFERENCIA 15,0KV | SUPORTE INCLINADO. APLICACAO: CHAVE DE TRANSFERENCIA MONOPOLAR. ANGULO DE INCLINACAO: 30º (+/- 3º). MATERIAL: ACO CARBONO. REVESTIME NTO:GALVANIZACAO A FOGO. LARGURA: 38,0MM. ESPESSURA: 7,93MM. INSTALACAO : EM CRUZETAS E PERFIS METALICOS. FURACAO: CONFORM | 3419-02 e DIS-ETE-153 | F-03-11 (PT-1032) | - | Ferragens | Gigtech Engenharia Ltda | 15.253.631/0001-90 | 2024-10-01 | 2029-06-27 | HI_2024_10_01 | Ambos | N/A | - | AIF
|  | 58351 | 0 | 3419312 | SUPORTE FIX PL GANCHO EST MET 2 ALG11 | SUPORTE EM ACO ZINCADO A QUENTE; FIXACAO DE 2 PLACAS DE 1 ALGARISMO; PERFIL DA ESTRUTURA DE 1 1/2 POL A 3 POL; NUMERACAO DE ESTRUTURAS METALICAS; PARAFUSOS, PORCAS E ARRUELAS EM ACO CARBONO ZINCADOS A QUENTE. NORMAS: DIS-ETE-228, DESENHO 10, ITEM 3. GALV | ND.66.10.13 e DIS-ETE-153 | F-03-06 (PT-1032) | - | Ferragens | Gigtech Engenharia Ltda | 15.253.631/0001-90 | 2024-10-01 | 2029-06-27 | HI_2024_10_01 | Ambos | N/A | - | AIF
|  | 0 | 3481044 | 0 | PARAFUSO CAB SEX T INOX/DURIUM 12X 30MM | PARAFUSO CABECA SEXTAVADA. MATERIAL: PARAFUSO E ARRUELAS EM ACO INOXIDAVEL/PORCA EM DURIUM ESTANHADA. PONTA:NORMAL.ROSCA:TOTAL. DIAMETRO NOMINAL: M12. PASSO: 1,75 MM. COMPRIMENTO: 30,0 MM. ACESSORIOS: UMA PORCA SEXTAVADA, UMA ARRUELA DE PRESSAO E UMA ARRU | DIS-ETE-016 | - | - | Ferragens | Gigtech Engenharia Ltda | 15.253.631/0001-90 | 2024-10-01 | 2029-06-27 | HI_2024_10_01 | Ambos | N/A | - | AIF
|  | 0 | 3501003 | 0 | CHUMBADOR ROSCA INTERNA 14MM | CHUMBADOR. TIPO: UR COM BICO DE ROSCA INTERNA. MATERIAL: ACO CARBONO. DIAMETRO EXTERNO : 14 MM. DIAMETRO DA ROSCA : 3/8". COMPRIMENTO DA ROSCA: 16MM. ACESSORIOS: BUCHA E PARAFUSO DE CABECA SEXTAVADA. APLICACAO: FIXACAO DE EQUIPAMENTOS PESADOS EM CONCRETO. | DIS-ETE-016 | - | - | Ferragens | Gigtech Engenharia Ltda | 15.253.631/0001-90 | 2024-10-01 | 2029-06-27 | HI_2024_10_01 | Ambos | N/A | - | AIF
|  | 59096 | 0 | 3419289 | SUPORTE AUXILIAR DE PARA-RAIOS | SUPORTE AUXILIAR DE PARA-RAIOS PARA INSTALACAO NO TANQUE DO TRANSFORMADOR. MATERIAL ACO 1020 GALVANIZADO, O PARAFUSO DE CABECA SEXTAVADA COMPRIMENTO 45MM X 12MM TAMBÉM DEVE SER FORNECIDO COM 1 PORCA E 1 ARRUELA LISA EM ACO GALVANIZADO. NORMAS:ET 145/2013. | ET 145/2013 e DIS-ETE-153 | F-03-45 (PT-1032) | - | Ferragens | Gigtech Engenharia Ltda | 15.253.631/0001-90 | 2024-10-01 | 2029-06-27 | HI_2024_10_01 | Ambos | N/A | - | AIF
|  | 0 | 3419162 | 3419162 | SUPORTE RETANG TRAFO 185X 95MM | SUPORTE TRANSFORMADOR. APLICACAO: POSTE DUPLO T. MATERIAL: ACO CARBONO. REVESTIMENTO: GALNANIZACAO A FOGO. DIMENSOES-185X95MM. CARGA DE RUPTURA: 3000DAN. ACESSORIOS:PARAFUSOS CABECA ABAULADA E PORCAS QUADRADA. NORMAS:NBR 8158, NBR 8159 (FIGURA 10). GALVAN | NBR 8158, NBR 8159 (FIGURA 10) e DIS-ETE-153. | F-03-28 (PT-1032) | - | Ferragens | Gigtech Engenharia Ltda | 15.253.631/0001-90 | 2024-10-01 | 2029-06-27 | HI_2024_10_01 | Ambos | N/A | - | AIF
|  | 57233 | 0 | 3419316 | SUPORTE FIX PLACA "GANCHO" ESTRUT META | SUPORTE EM ACO ZINCADO A QUENTE; FIXACAO DE 3 PLACAS DE 1 ALGARISMO; PERFIL DA ESTRUTURA DE 1 1/2 POL A 3 POL; NUMERACAO DE ESTRUTURAS METALICAS; PARAFUSOS, PORCAS E ARRUELAS EM ACO CARBONO ZINCADOS A QUENTE. NORMAS: DIS-ETE-228, DESENHO 10, ITEM 5. GALVA | ND.66.10.13 e DIS-ETE-153 | F-03-08 (PT-1032) | - | Ferragens | Gigtech Engenharia Ltda | 15.253.631/0001-90 | 2024-10-01 | 2029-06-27 | HI_2024_10_01 | Ambos | N/A | - | AIF
|  | 0 | 3419168 | 3419168 | SUPORTE RETANG TRAFO 195X100MM | SUPORTE TRANSFORMADOR. APLICACAO: POSTE DUPLO T. MATERIAL: ACO CARBONO. REVESTIMENTO:GALNANIZACAO A FOGO. IMENSOES:195X100MM. CARGA DE RUPTURA: 3000DAN. CESSORIOS:PARAFUSOS CABECA ABAULADA E PORCAS QUADRADA. NORMAS:NBR 8158, NBR 8159 (FIGURA 10). GALVANIZ | NBR 8158, NBR 8159 (FIGURA 10) e DIS-ETE-153. | F-03-29 (PT-1032) | - | Ferragens | Gigtech Engenharia Ltda | 15.253.631/0001-90 | 2024-10-01 | 2029-06-27 | HI_2024_10_01 | Ambos | N/A | - | AIF
|  | 58353 | 0 | 3419314 | SUPORTE FIX PL GANCHO EST MET 3 ALG31 | SUPORTE EM ACO ZINCADO A QUENTE; FIXACAO DE 3 PLACAS DE 1 ALGARISMO; PERFIL DA ESTRUTURA DE 3 1/2 POL A 6 POL; NUMERACAO DE ESTRUTURAS METALICAS; PARAFUSOS, PORCAS E ARRUELAS EM ACO CARBONO ZINCADOS A QUENTE. NORMAS: DIS-ETE-228, DESENHO 10, ITEM 6. GALVA | ND.66.10.13 e DIS-ETE-153 | F-03-09 (PT-1032) | - | Ferragens | Gigtech Engenharia Ltda | 15.253.631/0001-90 | 2024-10-01 | 2029-06-27 | HI_2024_10_01 | Ambos | N/A | - | AIF
|  | 51726 | 0 | 0 | BRACO LUMIN PUBLICA 33,0X 800X 600MM | BRACO LUMINARIA PUBLICA; CURVO COM SAPATA; ACO CARBONO ABNT 1010 A 1020; ZINCADO POR IMERSÃO A QUENTE; DIAMETRO NOMINAL 33,0 MM; PRO JECAO HORIZONTAL 800 MM; PROJECAO VERTICAL 600 MM; CURTO; MATERIAL DA BASE E CHAPA DE REFORCO ACO CARBONO ABNT 1010 A 102 | ND.01.15.01/1 | F-14-02 (PT-1043) | - | Ferragens | Gigtech Engenharia Ltda | 15.253.631/0001-90 | 2024-10-01 | 2029-06-27 | HI_2024_10_01 | Ambos | N/A | - | AIF
|  | 0 | 3481078 | 0 | PARAFUSO CAB SEXT INOX/DURIUM 16X40MM | PARAFUSO CABECA SEXTAVADA. MATERIAL: PARAFUSO E ARRUELAS EM ACO INOXIDAVEL/PORCA EM DURIUM ESTANHADA. PONTA:NORMAL.ROSCA:TOTAL. DIAMETRO NOMINAL: M16. PASSO: 2,0 MM. COMPRIMENTO: 40,0 MM. ACESSORIOS: UMA PORCA SEXTAVADA, UMA ARRUELA DE PRESSAO E UMA ARRUE | DIS-ETE-016 | - | - | Ferragens | Gigtech Engenharia Ltda | 15.253.631/0001-90 | 2024-10-01 | 2029-06-27 | HI_2024_10_01 | Ambos | N/A | - | AIF
|  | 0 | 3436030 | 3436030 | CHAPA ESTAI 45 GRAUS | CHAPA PARA ESTAI . ANGULO : 45° . MATERIAL : ACO CARBONO. REVESTIMENTO: GALVANIZACAO A FOGO. ESPESSURA: 9,5MM. LARGURA: 75MM. COMPRIMENTO: 130MM. NORMAS:MPC 360 REV.01. GALVANIZACAO CONFORME DIS-ETE-153. | MPC 360 REV.01. e DIS-ETE-153. | F-02-34 (PT-1031) | - | Ferragens | Gigtech Engenharia Ltda | 15.253.631/0001-90 | 2024-10-01 | 2029-06-27 | HI_2024_10_01 | Ambos | N/A | - | AIF
|  | 58330 | 0 | 3419311 | SUPORTE FIX PL GANCHO EST MET 1 ALG31 | SUPORTE EM ACO ZINCADO A QUENTE; FIXACAO DE 1 PLACA DE 1 ALGARISMO; PERFIL DA ESTRUTURA DE 3 1/2 POL A 6 POL; NUMERACAO DE ESTRUTURAS METALICAS; PARAFUSOS, PORCAS E ARRUELAS EM ACO CARBONO ZINCADOS A QUENTE. NORMAS: DIS-ETE-228, DESENHO 10, ITEM 2. GALVAN | ND.66.10.13 e DIS-ETE-153 | F-03-05 (PT-1032) | - | Ferragens | Gigtech Engenharia Ltda | 15.253.631/0001-90 | 2024-10-01 | 2029-06-27 | HI_2024_10_01 | Ambos | N/A | - | AIF
|  | 0 | 3411092 | 0 | PERFIL U 50X152X1200MM W17-810 | PERFIL ESTRUTURAL. TIPO: U. MATERIAL: ACO CARBONO. PROCESSO DE FABRICACAO: CHAPA LAMINADA A QUENTE. ESPECIFICACAO: ABNT 1010 / 1020. ALTURA: 152 MM. LARGURA DA ABA: 50 MM. ESPESSURA DA ALMA: 7,98MM. COMPRIMENTO: 1200MM. REVESTIMENTO:GALVANIZADO A QUENTE. | DIS-ETE-016 | F-10-06 (PT-1039) | - | Ferragens | Gigtech Engenharia Ltda | 15.253.631/0001-90 | 2024-10-01 | 2029-06-27 | HI_2024_10_01 | Ambos | N/A | - | AIF
|  | 100768 | 3419218 | 3419218 | SUPORTE INCL SECCIONADOR FACA | SUPORTE INCLINADO PARA SECCIONADOR FACA MONOPOLAR. ANGULO DE INCLINACAO-30 GRAUS. MATERIAL- CHAPA DE ACO CARBONO. PROTECAO SUPERFIC IAL- ZINCAGEM POR IMERSAO A QUENTE. LARGURA- 40MM. ESPESSURA- 8,0 MM. REQUISITOS ADICIONAIS: DEVE SER FORNECIDO COM TOD | NBR 8158, NBR 8159 (FIGURA 36) e DIS-ETE-153. | F-03-10 (PT-1032) | - | Ferragens | Gigtech Engenharia Ltda | 15.253.631/0001-90 | 2024-10-01 | 2029-06-27 | HI_2024_10_01 | Ambos | N/A | - | AIF
|  | 0 | 3414001 | 3414001 | CANTONEIRA 76X 76X 740MM | CANTONEIRA ABAS IGUAIS. MATERIAL: ACO CARBONO SAE 1010/1020. FABRICACAO: LAMINADA. REVESTIMENTO : GALVANIZACAO A FOGO. DIMENSOES: 740 X 76,2 X 76,2 MM. ESPESSURA: 9,53MM. REQUISITOS ADICIONAIS: FURACAO CONFORME DESENHO.NORMAS: DTN 155. GALVANIZACAO CONFOR | DTN 155 e DIS-ETE-153 | F-01-20 (PT-1030) | - | Ferragens | Gigtech Engenharia Ltda | 15.253.631/0001-90 | 2024-10-01 | 2029-06-27 | HI_2024_10_01 | Ambos | N/A | - | AIF
|  | 0 | 3436010 | 3436010 | CHAPA ESTAI 76MM | CHAPA ESTAI. MATERIAL:ACO CARBONO. REVESTIMENTO: GALVANIZADA A COMPRIMENTO DA ABA SUPERIOR: 60MM. COMPRIMENTO ABA INFERIOR: 70MM. LARGURA: 75MM. ESPESSURA: 8,0MM. DIAMETRO FURO SUPERIOR: 18MM.DIAMETRO FURO INFERIOR:36X26MM. CARGA DE RUPTURA: 3200DAN. | NBR 8158, NBR 8159 (FIGURA 3) e DIS-ETE-153. | F-02-35 (PT-1031) | - | Ferragens | Gigtech Engenharia Ltda | 15.253.631/0001-90 | 2024-10-01 | 2029-06-27 | HI_2024_10_01 | Ambos | N/A | - | AIF
|  | 0 | 3414357 | 0 | CANTONEIRA 101X101X 370MM W17- 98 | CANTONEIRA ABAS IGUAIS. MATERIAL: ACO CARBONO ABNT 1010/1020. REVESTIMENTO : GALVANIZADO A FOGO. LARGURA DA ABA: 101,6MM. ESPESSURA DA ALMA: 9,53MM. COMPRIMENTO: 370MM. FURACAO:CONFORME DESENHO. CONFORME DIS-ETE-016. SE/LT 002. | DIS-ETE-016 | F-01-06 (PT-1030) | - | Ferragens | Gigtech Engenharia Ltda | 15.253.631/0001-90 | 2024-10-01 | 2029-06-27 | HI_2024_10_01 | Ambos | N/A | - | AIF
|  | 0 | 3414086 | 0 | CANTONEIRA ACO 1200X76X76X 7,9MM C16 | CANTONEIRA ABAS IGUAIS. MATERIAL: ACO CARBONO SAE 1010/1020. FABRICACAO:LAMINADO.REVESTIMENTO:GALVANIZADO A FOGO. DIMENSOES: 1200MM X 76,2MM X 76,2MM . ESPESSURA : 7,94MM. REQUISITOS ADICIONAIS: FURACAO CONFORME DESENHO. APLICACAO : SUBESTACAO. CONFORME D | DIS-ETE-016 | F-01-08 (PT-1030) | - | Ferragens | Gigtech Engenharia Ltda | 15.253.631/0001-90 | 2024-10-01 | 2029-06-27 | HI_2024_10_01 | Ambos | N/A | - | AIF
|  | 59159 | 3412018 | 3412018 | ESTRIBO DESLIZANTE PARA REDE COMPACTA | ESTRIBO DESLIZANTE PARA REDE COMPACTA, INSTALACAO EM LOCAL SEM ACESSO E VAOS LONGOS, CONFOME PADRAO DIS-ETE-249. | DIS-ETE-249 | Gigtech | - | Ferragens | Gigtech Engenharia Ltda | 15.253.631/0001-90 | 2025-05-29 | 2029-06-27 | HI_2025_05_09 | Ambos | N/A | - | AIF
|  | 0 | 3414471 | 0 | CANTONEIRA 76X 76X 620MM | CANTONEIRA ABAS IGUAIS. MATERIAL - ACO CARBONO. PROCESSO FABRICACAO DA CHAPA - LAMINADA QUENTE. ESPECIFICACAO -ABNT 1010/1020. PROTECAO SUPERFICIAL - ZINCAGEM POR IMERSAO A QUENTE. LARGURA DA ABA- 76,0MM. ESPESSURA DA ALMA- 9,53MM. COMPRIMENTO- 620MM.. FU | DTN 155 e DIS-ETE-153 | F-01-18 (PT-1030) | - | Ferragens | Gigtech Engenharia Ltda | 15.253.631/0001-90 | 2024-10-01 | 2029-06-27 | HI_2024_10_01 | Ambos | N/A | - | AIF
|  | 0 | 3414252 | 0 | CANTONEIRA "U" ACO GV 400X15 | CANTONEIRA, ""U""; APLICACAO: SUSTENTACAO DAS CANTONEIRAS FIGS. 0 DO MP DESCRITO ABAIXO; MATERIAL: ACO CARBONO ABNT 1010/1020; PR SUPERFICIAL: ZINCAGEM POR IMERSAO A QUENTE; DIMENSOES: 400X152 MM. CONFORME DIS-ETE-016. SE/LT 002. | DIS-ETE-016 | F-01-01 (PT-1030) | - | Ferragens | Gigtech Engenharia Ltda | 15.253.631/0001-90 | 2024-10-01 | 2029-06-27 | HI_2024_10_01 | Ambos | N/A | - | AIF
|  | 0 | 3411255 | 0 | CHAPA 9X 348X 160MM W17- 40 | CHAPA DOBRADA. MATERIAL- ACO CARBONO. PROTECAO SUPERFICIAL- ZINCADA POR IMERSAO A QUENTE. COMPRIMENTO DA PECA- 160MM. LARGURA DA PECA - 348MM. ALTURA DA PECA - 70MM. ESPESSURA- 9,53MM. FURACAO- CONFORME DESENHO.APLICACAO : EM SUBESTACOES PARA FIXACAO DA C | DIS-ETE-016 | F-02-29 (PT-1031) | - | Ferragens | Gigtech Engenharia Ltda | 15.253.631/0001-90 | 2024-10-01 | 2029-06-27 | HI_2024_10_01 | Ambos | N/A | - | AIF
|  | 0 | 3411180 | 0 | CHAPA 9X 202X 935MM W17- 31 | CHAPA. MATERIAL- ACO CARBONO. PROTECAO SUPERFICIAL- ZINCAGEM POR IMERSAO A QUENTE. COMPRIMENTO DA PECA- 935MM. LARGURA DA PECA- 202MM. ESPESSURA- 9,53MM. FURACAO- CONFORME DESENHO. APLICACAO : EM SUBESTACOES, PARA FIXACAO DE ISOLADOR DE PEDESTAL DE 15KV. | DIS-ETE-016 | F-02-18 (PT-1031) | - | Ferragens | Gigtech Engenharia Ltda | 15.253.631/0001-90 | 2024-10-01 | 2029-06-27 | HI_2024_10_01 | Ambos | N/A | - | AIF
|  | 0 | 3411043 | 0 | CHAPA 6X 190X 260MM W17-320 | CHAPA. MATERIAL: ACO CARBONO. ACABAMENTO: GALVANIZADA A FOGO. BORDAS: APARADAS. ESPESSURA: 6,30 MM. DIMENSOES: 190 X 260 MM; REQUISITOS ADICIONAIS : CONFORME DIS-ETE-016. SE/LT 002. | DIS-ETE-016 | F-02-20 (PT-1031) | - | Ferragens | Gigtech Engenharia Ltda | 15.253.631/0001-90 | 2024-10-01 | 2029-06-27 | HI_2024_10_01 | Ambos | N/A | - | AIF
|  | 0 | 3411114 | 0 | CHAPA 9X 160X 450MM W17- 10 | CHAPA. MATERIAL- ACO CARBONO. PROTECAO SUPERFICIAL- ZINCADA POR IMERSAO A QUENTE. COMPRIMENTO DA PECA- 450MM. LARGURA DA PECA- 160MM. ESPESSURA- 9,53MM. FURACAO - CONFORME DESENHO. APLICACAO : EM SUBESTACOES PARA FIXACAO DE ISOLADOR PEDESTAL 69KV. CONFORM | DIS-ETE-016 | F-02-16 (PT-1031) | - | Ferragens | Gigtech Engenharia Ltda | 15.253.631/0001-90 | 2024-10-01 | 2029-06-27 | HI_2024_10_01 | Ambos | N/A | - | AIF
|  | 0 | 3411423 | 0 | CHAPA FIXACAO ISOLADOR LINE POST 450MM | CHAPA , RETANGULAR . MATERIAL : ACO CARBONO ABNT 1010/1020. REVESTIMENTO: GALVANIZACAO A FOGO. DIMENSOES: 450 X 75 X 6 MM. APLICACAO : FIXACAO DE ISOLADOR LINE POST. NORMAS: DTN 154. GALVANIZACAO CONFORME DIS-ETE-153. | DTN 154 | F-02-36 (PT-1031) | - | Ferragens | Gigtech Engenharia Ltda | 15.253.631/0001-90 | 2024-10-01 | 2029-06-27 | HI_2024_10_01 | Ambos | N/A | - | AIF
|  | 0 | 3411430 | 0 | CHAPA SUPORT P/ TP 10X380X380MM | CHAPA. MATERIAL: ACO CARBONO.PROTECAO SUPERFICIAL: GALVANIZACAO POR IMERSAO A QUENTE. COMPRIMENTO DA PECA: 380MM. LARGURA DA PECA: 380MM. ESPESSURA: 10MM. FURACAO CONFORME DESENHO. APLICACAO: EM SUBESTACOES PARA FIXACAO DE TP EM CRUZETA. CONFORME DIS-ETE- | DIS-ETE-016 | F-02-21 (PT-1031) | - | Ferragens | Gigtech Engenharia Ltda | 15.253.631/0001-90 | 2024-10-01 | 2029-06-27 | HI_2024_10_01 | Ambos | N/A | - | AIF
|  | 53599 | 0 | 3465834 | CHAPA ELEKTRO ND.01.38.01/1 | CHAPA APLICACAO CORDOALHA DE ACO; CHAPA DE ESTAI,ACO CARBONO ABNT 1010/1020 LAMINADO,COMPRIMENTO TOTAL 130 MM, LARGURA 76 MM, ESPESSURA 8 MM. NORMAS:ND.01.38.01/1. GALVANIZACAO CONFORME DIS-ETE-153. | ND.01.38.01/1 e DIS-ETE-153. | F-02-01 (PT-1031) | - | Ferragens | Gigtech Engenharia Ltda | 15.253.631/0001-90 | 2024-10-01 | 2029-06-27 | HI_2024_10_01 | Ambos | N/A | - | AIF
|  | 0 | 3411186 | 0 | CHAPA 9X 202X 985MM W17- 16 | CHAPA. MATERIAL:ACO CARBONO. REVESTIMENTO:GALVANIZADO A FOGO. COMPRIMENTO DA PECA: 985MM. LARGURA DA PECA:202MM. ESPESSURA: 9,53MM. FURACAO: CONFORME DESENHO. APLICACAO: EM SUBESTACOES PARA FIXACAO DE CHAVE SECIONADORA UNIPOLAR DE 15KV. CONFORME DIS-ETE-0 | DIS-ETE-016 | F-02-19 (PT-1031) | - | Ferragens | Gigtech Engenharia Ltda | 15.253.631/0001-90 | 2024-10-01 | 2029-06-27 | HI_2024_10_01 | Ambos | N/A | - | AIF
|  | 0 | 3411135 | 0 | CHAPA 9X 200X 170MM W17- 33 | CHAPA DOBRADA. MATERIAL:ACO CARBONO. REVESTIMENTO:GALVANIZADO A FOGO. COMPRIMENTO DA PECA: 170MM. LARGURA DA PECA:200MM. ALTURA DA PECA: 76MM. ESPESSURA: 9,53MM . FURACAO CONFORME DESENHO. APLICACAO:EM SUBESTACOES PARA FIXACAO DE CABO PARA-RAIOS. CONFORME | DIS-ETE-016 | F-02-30 (PT-1031) | - | Ferragens | Gigtech Engenharia Ltda | 15.253.631/0001-90 | 2024-10-01 | 2029-06-27 | HI_2024_10_01 | Ambos | N/A | - | AIF
|  | 53111 | 3412025 | 3412025 | SUPORTE REDE PROT TIPO Z 85X113X85MM | SUPORTE P/REDE PROTEGIDA COMPACTA; TIPO Z; MATERIAL ACO CARBONO SAE- 1010/1020; GALVANIZADO A FOGO; DIMENSOES 85 X 113 X 85 MM; RESI STENCIA NOMINAL 200 DAN; 15 E 35 KV ,PORCAS E ARRUELA EM ACO CARBONO E ARRUELA DE PRESSAO EM ACO MOLA. NORMAS: CODI-3.2.1 | CODI 3.2.18.26.1 (FIGURA 3) | F-03-57 (PT-1032) | - | Ferragens | Gigtech Engenharia Ltda | 15.253.631/0001-90 | 2024-10-01 | 2029-06-27 | HI_2024_10_01 | Ambos | N/A | - | AIF
|  | 0 | 3411199 | 0 | CHAPA 9X 254X 170MM W17-326 | CHAPA DOBRADA. MATERIAL- ACO CARBONO. PROTECAO SUPERFICIAL- ZINCAGEM POR IMERSAO A QUENTE. COMPRIMENTO DA PECA- 170MM. LARGURA DA PECA- 254MM. ALTURA DA PECA- 50MM. ESPESSURA- 9,53MM. FURACAO- CONFORME DESENHO.CONFORME DIS-ETE-016. SE/LT 002. | DIS-ETE-016 | F-02-22 (PT-1031) | - | Ferragens | Gigtech Engenharia Ltda | 15.253.631/0001-90 | 2024-10-01 | 2029-06-27 | HI_2024_10_01 | Ambos | N/A | - | AIF
|  | 100793 | 3414345 | 3414345 | CANTONEIRA 65X 65X 900MM | CANTONEIRA AUXILIAR PARA BRACO TIPO C; MATERIAL ACO CARBONO ABNT 1010/1020; GALVANIZADO A FOGO; DIMENSOES 65 X 65 X 900 MM; PARA REDES PROTEGIDAS COMPACTAS CLASSE DE TENSAO 15 E 35 KV. NORMAS:NBR 8158, NBR 8159 (FIGURA 43). GALVANIZACAO CONFORME D | NBR 8158, NBR 8159 (FIGURA 43) e DIS-ETE-153. | F-01-05 (PT-1030) | - | Ferragens | Gigtech Engenharia Ltda | 15.253.631/0001-90 | 2024-10-01 | 2029-06-27 | HI_2024_10_01 | Ambos | N/A | - | AIF
|  | 0 | 3411095 | 0 | CANTONEIRA127X127X600MM W17-812 | CANTONEIRA DE ABAS IGUAIS. MATERIAL: ACO CARBONO. PROCESSO DE FABRICACAO: CHAPA LAMINADA A QUENTE. ESPECIFICACAO: ABNT 1010 / 1020. LARGURA ABA:127MM. ESPESSURA DA ALMA: 9,5MM. COMPRIMENTO: 600 MM. REVESTIMENTO: GALVANIZACAO A QUENTE. FURACAO: CONFORME DE | DIS-ETE-016 | F-01-33 (PT-1030) | - | Ferragens | Gigtech Engenharia Ltda | 15.253.631/0001-90 | 2024-10-01 | 2029-06-27 | HI_2024_10_01 | Ambos | N/A | - | AIF
|  | 0 | 3411002 | 0 | CHAPA 3X 50X 760MM W17- 78 | CHAPA DOBRADA. MATERIAL: ACO CARBONO. REVESTIMENTO:GALVANIZACAO A FOGO. COMPRIMENTO DA PECA:760MM. LARGURA DA PECA:50MM. ALTURA DA PECA: 50MM. ESPESSURA: 3,2MM. FURACAO: CONFORME DESENHO. APLICACAO : SUBESTACAO ; FIXACAO DE CAIXA DE LIGACAO. CONFORME DIS- | DIS-ETE-016 | F-02-26 (PT-1031) | - | Ferragens | Gigtech Engenharia Ltda | 15.253.631/0001-90 | 2024-10-01 | 2029-06-27 | HI_2024_10_01 | Ambos | N/A | - | AIF
|  | 101478 | 3419292 | 3419292 | SUPORTE P/EQUIP POSTE CIRCULAR 400MM | SUPORTE P/EQUIPAMENTO; ACO CARBONO; COM PARAFUSOS EM CHAPA 8MM ; GALVANIZADO A FOGO; PARA POSTE CONCRETO CIRCULAR; DIMENSOES 400 MM. NORMAS: DTN 153 . GALVANIZACAO CONFORME DIS-ETE-153. | DTN 153 | F-03-26 (PT-1032) | - | Ferragens | Gigtech Engenharia Ltda | 15.253.631/0001-90 | 2024-10-01 | 2029-06-27 | HI_2024_10_01 | Ambos | N/A | - | AIF
|  | 0 | 3414559 | 0 | CANTONEIRA ACO 38X38X615MM | CANTONEIRA ABAS IGUAIS. MATERIAL: ACO CARBONO SAE 1010/ 1020.FABRICACAO:LAMINADO. REVESTIMENTO:GALVANIZADO A FOGO . DIMENSOES:615MM X 38MM X 38MM. ESPESSURA: 6,4MM. REQUISITOS ADICIONAIS:FURACAO DESENHO. APLICACAO:INSTALA- CAO DE CAIXA DE LIGACAO DE 555MM | DIS-ETE-016 | F-01-03 (PT-1030) | - | Ferragens | Gigtech Engenharia Ltda | 15.253.631/0001-90 | 2024-10-01 | 2029-06-27 | HI_2024_10_01 | Ambos | N/A | - | AIF
|  | 101476 | 3419295 | 3419295 | SUPORTE P/EQUIP POSTE CIRCULAR 310MM | SUPORTE P/EQUIPAMENTO; ACO CARBONO; COM PARAFUSOS EM CHAPA 8MM ; GALVANIZADO A FOGO; PARA POSTE CONCRETO CIRCULAR; DIMENSOES 310 MM. NORMAS: DTN 153 . GALVANIZACAO CONFORME DIS-ETE-153. | DTN 153 | F-03-23 (PT-1032) | - | Ferragens | Gigtech Engenharia Ltda | 15.253.631/0001-90 | 2024-10-01 | 2029-06-27 | HI_2024_10_01 | Ambos | N/A | - | AIF
|  | 0 | 3411408 | 3411408 | CHAPA FIX CH OLEO ACO GV 450X50X10MM | CHAPA, RETANGULAR; APLICACAO: FIXACAO DE CHAVE A OLEO; MATERIAL: ACO CARBONO ABNT 1010/1020; PROTECAO SUPERFICIAL ZINCAGEM POR IMERSAO AQUENTE; DIMENSOES: 450X50X10 MM. NORMAS: DTN 021. GALVANIZACAO CONFORME DIS-ETE-153. | DTN 021 e DIS-ETE-153 | F-02-07 (PT-1031) | - | Ferragens | Gigtech Engenharia Ltda | 15.253.631/0001-90 | 2024-10-01 | 2029-06-27 | HI_2024_10_01 | Ambos | N/A | - | AIF
|  | 100259 | 3419039 | 3419039 | SUPORTE U DE AÇO PARA REDE BT ZERO | SUPORTE "U" PARA REDE BT ZERO. MATERIAL: ACO CARBONO 1010/1020. TRATAMENTO SUPERFICIAL:GALVANIZADO A QUENTE. APLICACAO: UTILIZACAO COM CAIXA SMC COM PONTOS DE FIXACAO COM 300MM E 400MM, QUANDO NECESSARIO INSTALAR UMA QUARTA UNIDADE DE CAIXA NO SUPORTE DE | DTN 038 e DIS-ETE-153 | F-03-56 (PT-1032) | - | Ferragens | Gigtech Engenharia Ltda | 15.253.631/0001-90 | 2024-10-01 | 2029-06-27 | HI_2024_10_01 | Ambos | N/A | - | AIF
|  | 52820 | 0 | 3419319 | SUPORTE PLACAS P IDENTIFICACAO FASE LT | SUPORTE EM ACO ZINCADO A QUENTE PARA FIXACAO DE PLACAS IDENTIFICADORAS DE FASES EM ESTRUTURAS METALICAS; 1 PARAFUSOS DE 3/8 POL X 1POL COM 1 ARRUELA LISA, 1 ARRUELA DE PRESSAO E 1 PORCA. NORMAS:ND.66.10.11 . GALVANIZACAO CONFORME DIS-ETE-153. | ND.66.10.11 e DIS-ETE-153. | F-03-46 (PT-1032) | - | Ferragens | Gigtech Engenharia Ltda | 15.253.631/0001-90 | 2024-10-01 | 2029-06-27 | HI_2024_10_01 | Ambos | N/A | - | AIF
|  | 0 | 3414450 | 0 | CANTONEIRA 76X 76X 410MM | CANTONEIRA DE ABAS IGUAIS, EM ACO CARBONO ABNT, LAMINADA, RESISTENCIA A TRACAO MINIMA 8000DAN, ZINCADO POR IMERSAO A QUENTE, DIMENSOES 9,5X76X410MM, COM UM RASGO DE 22X30MM, DOIS FUROS DE DIAMETRO 22MM E UM DE 16MM. NORMAS: DTN 155. GALVANIZACAO CONFORME | DTN 155 e DIS-ETE-153 | F-01-11 (PT-1030) | - | Ferragens | Gigtech Engenharia Ltda | 15.253.631/0001-90 | 2024-10-01 | 2029-06-27 | HI_2024_10_01 | Ambos | N/A | - | AIF
|  | 101523 | 3438084 | 3438084 | KIT TRAVAS ANTIFURTO PARA RT | CONJUNTO DE PECAS CONFECCIONADAS EM ACO SAE 1020 GALVANIZADAS A FOGO SENDO: 03 UN. PROTECAO DE REGISTRO DE DRENO; 09 UN. PROTECAO TAMPA REGULADOR DE TENSAO; 09 UN. PARAFUSOS M10X90;12 UN. TUBO PROTECAO PARAFUSO FIXACAO; 01 REPARADOR DE METAL. DEMAIS CARAC | DIS-ETE-206 | Gigtech | - | Ferragens | Gigtech Engenharia Ltda | 15.253.631/0001-90 | 2025-05-29 | 2029-06-27 | HI_2025_05_09 | Ambos | N/A | - | AIF
|  | 0 | 3414034 | 0 | CANTONEIRA 101X101X370 W17-297 | CANTONEIRA ABAS IGUAIS. MATERIAL: ACO CARBONO. PROCESSO DE FABRICACAO DA CHAPA: LAMINADA A QUENTE. ESPECIFICACAO: ABNT 1010/1020. LARGURA DAS ABAS: 101,6MM. ESPESSURA DA ALMA:9,53MM. COMPRIMENTO:370MM. REVESTIMENTO: GALVANIZADO A FOGO. DETALHES E FURACAO | DIS-ETE-016 | F-01-07 (PT-1030) | - | Ferragens | Gigtech Engenharia Ltda | 15.253.631/0001-90 | 2024-10-01 | 2029-06-27 | HI_2024_10_01 | Ambos | N/A | - | AIF
|  | 0 | 3411094 | 0 | CANTONEIRA 76X76X700MM W17-811 | CANTONEIRA DE ABAS IGUAIS. MATERIAL: ACO CARBONO. PROCESSO DE FABRICACAO: CHAPA LAMINADA A QUENTE. ESPECIFICACAO: ABNT 1010 / 1020. LARGURA ABA: 76MM. ESPESSURA DA ALMA: 9,5MM. COMPRIMENTO: 700 MM. REVESTIMENTO: GALVANIZACAO A QUENTE. FURACAO: CONFORME DE | DIS-ETE-016 | F-01-32 (PT-1030) | - | Ferragens | Gigtech Engenharia Ltda | 15.253.631/0001-90 | 2024-10-01 | 2029-06-27 | HI_2024_10_01 | Ambos | N/A | - | AIF
|  | 101477 | 3419293 | 3419293 | SUPORTE P/EQUIP POSTE CIRCULAR 370MM | SUPORTE P/EQUIPAMENTO; ACO CARBONO; COM PARAFUSOS EM CHAPA 8MM ; GALVANIZADO A FOGO; PARA POSTE CONCRETO CIRCULAR; DIMENSOES 370 MM. NORMAS: DTN-153 . GALVANIZACAO CONFORME DIS-ETE-153. | DTN 153 | F-03-25 (PT-1032) | - | Ferragens | Gigtech Engenharia Ltda | 15.253.631/0001-90 | 2024-10-01 | 2029-06-27 | HI_2024_10_01 | Ambos | N/A | - | AIF
|  | 0 | 3411074 | 0 | CHAPA 3,2X60X453MM W17-419 | CHAPA. MATERIAL: ACO CARBONO. REVESTIMENTO: GALVANIZADO A FOGO. COMPRIMENTO DA PECA: 453MM . LARGURA: 60MM. ESPESSURA: 6,35MM. FURACAO:CONFORME DESENHO. APLICACAO:EM SUBESTACOES PARA FIXACAO DE PARA-RAIOS DE 15KV EM CRUZETA. CONFORME DIS-ETE-016. SE/LT 00 | DIS-ETE-016 | F-02-08 (PT-1031) | - | Ferragens | Gigtech Engenharia Ltda | 15.253.631/0001-90 | 2024-10-01 | 2029-06-27 | HI_2024_10_01 | Ambos | N/A | - | AIF
|  | 0 | 3411141 | 0 | CHAPA 9X 200X 340MM W17-177 | CHAPA. MATERIAL: ACO CARBONO ABNT 1010/1020 . REVESTIMENTO: GALVANIZADO A FOGO . BORDAS : APARADAS. ESPESSURA: 9,53MM. DIMENSOES: 200 X 340 MM; NORMA: NORMA: DIS-ETE-016. | DIS-ETE-016 | F-02-17 (PT-1031) | - | Ferragens | Gigtech Engenharia Ltda | 15.253.631/0001-90 | 2024-10-01 | 2029-06-27 | HI_2024_10_01 | Ambos | N/A | - | AIF
|  | 51580 | 0 | 3438100 | FERRAGEM ELEKTRO ND.01.34.01/1 | FERRAGEM CONFORME DESENHO; APLICACAO BANCO DE CAPACITORES; FERRAGEM MONTAGEM ,INSTALACAO DE 3 - 6 CAPACITORES, ACO CARBONO SAE 1010/1020, COMPOSTO DE 1 VIGA FERRO U PECA 1, 1 VIGA FERRO U PECA 2, 1 CANTONEIRA PECA 3, 1 CANTONEIRA PECA 4, 4 MAOS FRANCESA | ND.01.34.01/1 e DIS-ETE-153. | F-12-02 (PT-1041) | - | Ferragens | Gigtech Engenharia Ltda | 15.253.631/0001-90 | 2024-10-01 | 2029-06-27 | HI_2024_10_01 | Ambos | N/A | - | AIF
|  | 59093 | 7511281 | 7511281 | PLACA P FIX PELICULA REFLETIVA CONF | PLACA PARA FIXAÇÃO DE PELICULA REFLETIVA PARA IDENTIFICAÇÃO DE NUMEROS CONFIABILIDADE; FORMATO RETANGULAR 75MM X 350MM; PADRÃO ET 066/2015 ELEKTRO. GALVANIZAÇÃO: CONSIDERAR ESPESSURAS DEFINIDAS NA ESPECIFICAÇÃO DIS-ETE-153 | ET-066-2015 | F-02-38 (PT-1031) | - | Ferragens | Gigtech Engenharia Ltda | 15.253.631/0001-90 | 2024-10-01 | 2029-06-27 | HI_2024_10_01 | Ambos | N/A | - | AIF
|  | 58427 | 621007 | 621007 | SUPORTE TP RL 15kV | SUPORTE PARA TRANSFORMADORES DE POTENCIAL PARA USO EM RELIGADORES DE 15KV, INSTALAÇÃO EM POSTES. COMPOSIÇÃO: BASE DO SUPORTE EM CANT ONEIRA 1/8 X 1 EM AÇO ABNT 1020 (C). MÃO FRANCESA EM BARRA CHATA DOBRADA 1/4 X 1 1/2 EM AÇO ABNT 1020 (A). ABA DE PROLONGA | DIS-ETE-077 e DIS-ETE-153 | F-03-51 (PT-1032) | - | Ferragens | Gigtech Engenharia Ltda | 15.253.631/0001-90 | 2024-10-01 | 2029-06-27 | HI_2024_10_01 | Ambos | N/A | - | AIF
|  | 0 | 3411204 | 0 | CHAPA 9X 270X 160MM W17- 6 | CHAPA DOBRADA. MATERIAL- ACO CARBONO. PROTECAO SUPERFICIAL- ZINCAGEM POR IMERSAO A QUENTE. COMPRIMENTO DA PECA - 160MM. LARGURA DA PECA - 270MM. ALTURA DA PECA- 70MM. ESPESSURA- 9,53MM. FURACAO- CONFORME DESENHO. APLICACAO : EM SUBESTACOES PARA FIXACAO DE | DIS-ETE-016 | F-02-28 (PT-1031) | - | Ferragens | Gigtech Engenharia Ltda | 15.253.631/0001-90 | 2024-10-01 | 2029-06-27 | HI_2024_10_01 | Ambos | N/A | - | AIF
|  | 100178 | 3411758 | 3411758 | CHAPA DE UNIAO P/ SUPORTE BANDEIRA VERT | CHAPA DE UNIAO PARA SUPORTE BANDEIRA VERTICAL; DIMENSOES: 50X502; APLICACAO: UNIR A CAIXA DO GARNET DO LADO DIREITA COM A ESQUERDA OU A CAIXA SUPERIOR COM A INFERIOR; MATERIAL: BARRA CHATA EM AÇO A36 X 1/8";TRATAMENTO SUPERFICIAL: GALVANIZADO A FOGO. NORM | DTN 022 e DIS-ETE-153 | F-02-39 (PT-1031) | - | Ferragens | Gigtech Engenharia Ltda | 15.253.631/0001-90 | 2024-10-01 | 2029-06-27 | HI_2024_10_01 | Ambos | N/A | - | AIF
|  | 0 | 3475030 | 3475030 | CHAPA ATERRAMENTO 300MM | CHAPA PARA ATERRAMENTO, EM ACO CARBONO ABNT 1010 A 1020, ZINCADA POR IMERSAO A QUENTE, DIMENSOES 3,75X50X300MM, COM 02 FUROS DE DIAMETRO 22MM, E UM DE 16MM. NORMAS:DTN 054. GALVANIZACAO CONFORME DIS-ETE-153. | DTN 054 e DIS-ETE-153 | F-02-04 (PT-1031) | - | Ferragens | Gigtech Engenharia Ltda | 15.253.631/0001-90 | 2024-10-01 | 2029-06-27 | HI_2024_10_01 | Ambos | N/A | - | AIF
|  | 0 | 3411050 | 0 | CHAPA 9X 320X 440MM W17-391 | CHAPA. MATERIAL : ACO CARBONO ABNT 1010/1020 . ACABAMENTO: GALVANIZADA A FOGO . BORDAS : APARADAS. ESPESSURA: 9,50 MM. DIMENSOES : 320 X 440 MM. CONFORME DIS-ETE-016. SE/LT 002. | DIS-ETE-016 | F-02-32 (PT-1031) | - | Ferragens | Gigtech Engenharia Ltda | 15.253.631/0001-90 | 2024-10-01 | 2029-06-27 | HI_2024_10_01 | Ambos | N/A | - | AIF
|  | 0 | 3475001 | 3475001 | CHAPA ATERRAMENTO 140MM | CHAPA PARA ATERRAMENTO, MATERIAL: ACO CARBONO ABNT 1010 A 1020. REVESTIMENTO: GALVANIZACAO A FOGO. DIMENSOES: 50,0 X 140,0MM. FURACAO: UM FURO DIAMETRO 22,0MM E UM FURO DIAMETRO 14,3MM EM ABAS OPOSTAS. ANGULO ENTRE AS ABAS: 30º. NORMAS:DTN 052. GALVANIZAC | DTN 052 e DIS-ETE-153 | F-02-02 (PT-1031) | - | Ferragens | Gigtech Engenharia Ltda | 15.253.631/0001-90 | 2024-10-01 | 2029-06-27 | HI_2024_10_01 | Ambos | N/A | - | AIF
|  | 0 | 3475020 | 3475020 | CHAPA ATERRAMENTO 200MM | CHAPA PARA ATERRAMENTO, EM ACO CARBONO ABNT 1010 A 1020, ZINCADA POR IMERSAO A QUENTE, DIMENSOES 3,75X50X200MM, COM UM FURO DE DIAMETRO 22MM E UM DE 16MM EM EXTREMIDADES OPOSTAS. NORMAS:DTN 053. GALVANIZACAO CONFORME DIS-ETE-153. | DTN 053 e DIS-ETE-153 | F-02-03 (PT-1031) | - | Ferragens | Gigtech Engenharia Ltda | 15.253.631/0001-90 | 2024-10-01 | 2029-06-27 | HI_2024_10_01 | Ambos | N/A | - | AIF
|  | 0 | 3411231 | 0 | CHAPA 9X 332X 150MM W17- 5 | CHAPA DOBRADA. MATERIAL: ACO CARBONO. REVESTIMENTO: GALVANIZADO A FOGO. COMPRIMENTO DA PECA: 150MM. LARGURA DA PECA: 323MMM. ALTURA DA PECA: 50MM. ESPESSURA: 9,53MM. FURACAO: CONFORME DESNHO. APLICACAO: EM SUBESTACOES PARA FIXACAO DE ISOLADOR PEDESTAL. CO | DIS-ETE-016 | F-02-23 (PT-1031) | - | Ferragens | Gigtech Engenharia Ltda | 15.253.631/0001-90 | 2024-10-01 | 2029-06-27 | HI_2024_10_01 | Ambos | N/A | - | AIF
|  | 59121 | 3211076 | 3211076 | ESTRUT METALICA BANCA RT UNIVERSAL | ESTRUTURA METALICA UNIVERSAL PARA BANCA DE REGULADORES DE TENSAO. NORMAS: ET-007/2016. GALVANIZACAO CONFORME DIS-ETE-153. | ET-007/2016 e DIS-ETE-153. | F-12-01 (PT-1041) | - | Ferragens | Gigtech Engenharia Ltda | 15.253.631/0001-90 | 2024-10-01 | 2029-06-27 | HI_2024_10_01 | Ambos | N/A | - | AIF
|  | 55757 | 3410139 | 3410139 | MAO FRANCESA NORMAL ACO 32X 6,0X 1053MM | MAO FRANCESA;PLANA; ACO CARBONO ABNT 1010 A 1020; ZINCADO POR IMERSÃO A QUENTE;EXTREMIDADE COM FURO REDONDO/OBLONGO; DIMENSOES DO FURO 18 ,0MM/ 24,0 X 18,0 MM;DISTANCIA ENTRE FUROS 1000,0 MM; LARGURA 32,0 MM; ESPESSURA 6,00 MM; COMPRIMENTO TOTAL 1053 | ND.01.25.01/1 , ITEM 03 e DIS-ETE-153. | F-11-04 (PT-1040) | - | Ferragens | Gigtech Engenharia Ltda | 15.253.631/0001-90 | 2024-10-01 | 2029-06-27 | HI_2024_10_01 | Ambos | N/A | - | AIF
|  | 51714 | 0 | 0 | BRACO LUMIN PUBLICA 33,0X 1945X 1480MM | BRACO LUMINARIA PUBLICA; CURVO COM SAPATA; ACO CARBONO ABNT 1010 A 1020; ZINCADO POR IMERSÃO A QUENTE; DIAMETRO NOMINAL 33,0 MM; PRO JECAO HORIZONTAL 1945 MM; PROJECAO VERTICAL 1480 MM; MEDIO;MATERIAL DA BASE E CHAPA DE REFORCO ACO CARBONO ABNT 1010 A 10 | ND.01.15.01/1 | F-14-03 (PT-1043) | - | Ferragens | Gigtech Engenharia Ltda | 15.253.631/0001-90 | 2024-10-01 | 2029-06-27 | HI_2024_10_01 | Ambos | N/A | - | AIF
|  | 0 | 3481046 | 0 | PARAFUSO CAB SEX T INOX/DURIUM 12X 50MM | PARAFUSO CABECA SEXTAVADA. MATERIAL: PARAFUSO E ARRUELAS EM ACO INOXIDAVEL/PORCA EM DURIUM ESTANHADA. PONTA:NORMAL.ROSCA:TOTAL. DIAMETRO NOMINAL: M12. PASSO: 1,75 MM. COMPRIMENTO: 50,0 MM. ACESSORIOS: UMA PORCA SEXTAVADA, UMA ARRUELA DE PRESSAO E UMA ARRU | DIS-ETE-016 | - | - | Ferragens | Gigtech Engenharia Ltda | 15.253.631/0001-90 | 2024-10-01 | 2029-06-27 | HI_2024_10_01 | Ambos | N/A | - | AIF
|  | 0 | 3411105 | 0 | CHAPA 9X 160X 310MM W17- 4 | CHAPA. MATERIAL- ACO CARBONO. PROTECAO SUPERFICIAL- ZINCAGEM POR IMERSAO A QUENTE. COMPRIMENTO DA PECA- 310MM. LARGURA DA PECA - 160MM. ESPESSURA- 9,53MM. FURACAO- CONFORME DESENHO. CARACT. ADICIONAIS - COM 02 PINOS ROSCADOS, DIAMETRO - 16MM, COMPRIMENTO | DIS-ETE-016 | F-02-15 (PT-1031) | - | Ferragens | Gigtech Engenharia Ltda | 15.253.631/0001-90 | 2024-10-01 | 2029-06-27 | HI_2024_10_01 | Ambos | N/A | - | AIF
|  | 0 | 3411038 | 0 | PERFIL U BANCO REGULADOR TENSAO | PERFIL.U PARA BANCO DE REGULADOR DE TENSAO, EM ACO CARBONO 1010 A 1020, GALVANIZADO POR IMERSAO A QUENTE, DIMENSOES 500X102X42X6,27MM. NORMAS: VR01.01-00.129. GALVANIZACAO CONFORME DIS-ETE-153. | VR01.01-00.129 e DIS-ETE-153 | F-10-02 (PT-1039) | - | Ferragens | Gigtech Engenharia Ltda | 15.253.631/0001-90 | 2024-10-01 | 2029-06-27 | HI_2024_10_01 | Ambos | N/A | - | AIF
|  | 0 | 3411222 | 0 | CHAPA 4X 316X 453MM W17- 36 | CHAPA DOBRADA. MATERIAL: ACO CARBONO. REVESTIMENTO: ZINCAGEM A FOGO. COMPRIMENTO DA PECA: 453MM. LARGURA DA PECA:316MM. ALTURA DA PECA: 80MM. ESPESSURA: 4,76MM. FURACAO: CONFORME DESENHO. APLICACAO: EM SUBESTACOES PARA FIXACAO DE PARA-RAIOS DE 15KV EM CRU | DIS-ETE-016 | F-02-31 (PT-1031) | - | Ferragens | Gigtech Engenharia Ltda | 15.253.631/0001-90 | 2024-10-01 | 2029-06-27 | HI_2024_10_01 | Ambos | N/A | - | AIF
|  | 0 | 3411345 | 0 | CHAPA 6X 70X 50MM W17- 20 | CHAPA DOBRADA. MATERIAL: ACO CARBONO. REVESTIMENTO: GALVANIZADO A FOGO. COMPRIMENTO DA PECA: 50MM. LARGURA DA PECA:70MM. ALTURA DA PECA : 50MM. ESPESSURA: 6,3MM. FURACAO: CONFORME DESENHO. APLICACAO:EM SUBESTACOES PARA ATERRAMENTO CADEIA ISOLADORES. CONFO | DIS-ETE-016 | F-02-25 (PT-1031) | - | Ferragens | Gigtech Engenharia Ltda | 15.253.631/0001-90 | 2024-10-01 | 2029-06-27 | HI_2024_10_01 | Ambos | N/A | - | AIF
|  | 0 | 3411057 | 0 | CHAPA 9X 50X 438MM W17- 37 | CHAPA. MATERIAL:ACO CARBONO. REVESTIMENTO: GALVANIZACAO A FOGO. COMPRIMENTO DA PECA: 438MM. LARGURA DA PECA: 50MM. ESPESSURA : 9,53MM. FURACAO:CONFORME DESENHO. APLICACAO:SUBESTACAO; FIXACAO DE CAIXA DE LIGACAO DE 'TC' E 'TP' . CONFORME DIS-ETE-016. SE/LT | DIS-ETE-016 | F-02-06 (PT-1031) | - | Ferragens | Gigtech Engenharia Ltda | 15.253.631/0001-90 | 2024-10-01 | 2029-06-27 | HI_2024_10_01 | Ambos | N/A | - | AIF
|  | 0 | 3411060 | 0 | CHAPA 9X 70X 445MM W17-262 | CHAPA. MATERIAL- ACO CARBONO. PROTECAO SUPERFICIAL- ZINCADA POR IMERSAO A QUENTE. COMPRIMENTO DA PECA- 445MM. LARGURA DA PECA- 70MM. ESPESSURA - 9,53MM. FURACAO - CONFORME DESENHO. APLICACAO : EM SUBESTACOES PARA FIXACAO BANCO CAPACITOR DE 34,5KV. CONFORM | DIS-ETE-016 | F-02-09 (PT-1031) | - | Ferragens | Gigtech Engenharia Ltda | 15.253.631/0001-90 | 2024-10-01 | 2029-06-27 | HI_2024_10_01 | Ambos | N/A | - | AIF
|  | 0 | 3411075 | 0 | CHAPA 9X 160X 230MM W17- 1 | CHAPA. MATERIAL- ACO CARBONO. PROTECAO SUPERFICIAL- ZINCAGEM POR IMERSAO A QUENTE. COMPRIMENTO DA PECA- 230MM. LARGURA DA PECA- 160MM. ESPESSURA - 9,53MM. FURACAO- CONFORME DESENHO. CARACT. ADICIONAIS - COM 02 PINOS ROSCADOS , DIAMETRO- 16MM, COMPRIMENTO | DIS-ETE-016 | F-02-13 (PT-1031) | - | Ferragens | Gigtech Engenharia Ltda | 15.253.631/0001-90 | 2024-10-01 | 2029-06-27 | HI_2024_10_01 | Ambos | N/A | - | AIF
|  | 0 | 3411339 | 0 | CHAPA 3X 50X 438MM W17- 42 | CHAPA DOBRADA. MATERIAL- ACO CARBONO. PROTECAO SUPERFICIAL- ZINCADA POR IMERSAO A QUENTE. COMPRIMENTO DA PECA - 438MM. LARGURA DA PECA - 50MM. ALTURA DA PECA - 50MM. ESPESSURA- 3,2MM. FURACAO- CONFORME DESENHO. APLICACAO : EM SUBESTACOES PARA FIXACAO DE C | DIS-ETE-016 | F-02-24 (PT-1031) | - | Ferragens | Gigtech Engenharia Ltda | 15.253.631/0001-90 | 2024-10-01 | 2029-06-27 | HI_2024_10_01 | Ambos | N/A | - | AIF
|  | 0 | 3411102 | 0 | CHAPA 9X 160X 310MM W17- 3 | CHAPA. MATERIAL- ACO CARBONO. PROTECAO SUPERFICIAL- ZINCAGEM POR IMERSAO A QUENTE. COMPRIMENTO DA PECA- 310MM. LARGURA DA PECA - 160MM . ESPESSURA- 9,53MM. FURACAO- CONFORME DESENHO. APLICACAO : EM SUBESTACOES PARA FIXACAO DE CHAVE 69KV E CADEIA DE ISOLAD | DIS-ETE-016 | F-02-14 (PT-1031) | - | Ferragens | Gigtech Engenharia Ltda | 15.253.631/0001-90 | 2024-10-01 | 2029-06-27 | HI_2024_10_01 | Ambos | N/A | - | AIF
|  | 0 | 3411126 | 0 | CHAPA 9X 160X1511MM W17- 44 | CHAPA. MATERIAL: ACO CARBONO ABNT 1010/1020 . REVESTIMENTO: GALVANIZADO A FOGO . BORDAS : APARADAS. ESPESSURA: 9,53MM. DIMENSOES: 200 X 340 MM. CONFORME DIS-ETE-016. SE/LT 002. | DIS-ETE-016 | F-02-10 (PT-1031) | - | Ferragens | Gigtech Engenharia Ltda | 15.253.631/0001-90 | 2024-10-01 | 2029-06-27 | HI_2024_10_01 | Ambos | N/A | - | AIF
|  | 0 | 3411760 | 0 | CHAPA 9 X 160 X 230 MM W17-429 | CHAPA; MATERIAL:ACO CARBONO; PROTECAO SUPERFICIAL: ZINCAGEM POR IMERSAO A QUENTE; COMPRIMENTO DA CHAPA:230MM; LARGURA DA CHAPA: 160MM; ESPESSURA DA CHAPA: 9,53MM; FURACAO: CONFORME DESENHO; APLICACAO: EM SUBESTACOES PARA FIXACAO DE CHAVE 69KV. CONFORME DI | DIS-ETE-016 | F-02-11 (PT-1031) | - | Ferragens | Gigtech Engenharia Ltda | 15.253.631/0001-90 | 2024-10-01 | 2029-06-27 | HI_2024_10_01 | Ambos | N/A | - | AIF
|  | 0 | 3411426 | 0 | CHAPA FIXACAO ISOLADOR LINE POST 576MM | CHAPA , RETANGULAR . MATERIAL : ACO CARBONO ABNT 1010/1020. REVESTIMENTO: GALVANIZACAO A FOGO. DIMENSOES: 576 X 75 X 6 MM. APLICACAO : FIXACAO DE ISOLADOR LINE POST. NORMAS: DTN 156. GALVANIZACAO CONFORME DIS-ETE-153. | DTN 156 | F-02-37 (PT-1031) | - | Ferragens | Gigtech Engenharia Ltda | 15.253.631/0001-90 | 2024-10-01 | 2029-06-27 | HI_2024_10_01 | Ambos | N/A | - | AIF
|  | 0 | 3436020 | 3436020 | CHAPA ESTAI 300MM | CHAPA ESTAI. MATERIAL - ACO CARBONO. PROTECAO SUPERFICIAL- ZINCAGEM POR IMERSAO A QUENTE. COMPRIMENTO DA ABA SUPERIOR- 60MM. COMPRIMENTO ABA INFERIOR-70MM. LARGURA-300MM.ESPESSURA- 8,0MM. NUMERO DE FUROS DA ABA SUPERIOR- 4. DIAMETRO DO FURO SUPERIOR- 18MM | MPC 361 REV.00. e DIS-ETE-153 | F-02-33 (PT-1031) | - | Ferragens | Gigtech Engenharia Ltda | 15.253.631/0001-90 | 2024-10-01 | 2029-06-27 | HI_2024_10_01 | Ambos | N/A | - | AIF
|  | 101141 | 3423473 | 3423473 | GANCHO SUSPENSAO RAMAL 191 MM 100 DAN | GANCHO SUSPENSAO PARA RAMAL DE LIGACAO. MATERIAL: ACO CARBONO 1010/1020. COMPRIMENTO: 191 MM. DIAMETRO DO OLHAL: 25 MM. ABERTURA DO TERMINAL DE FIXAÇÃO NO OLHAL/ROLDANA: 48 MM. RESISTENCIA MECANICA A TRACAO SEM DEFORMAÇÃO: 100 DAN. ACABAMENTO: GALVANIZADO | DTN- 117 | F-13-01 (PT-1042) | - | Ferragens | Gigtech Engenharia Ltda | 15.253.631/0001-90 | 2024-10-01 | 2029-06-27 | HI_2024_10_01 | Ambos | N/A | - | AIF
|  | 0 | 3411219 | 0 | CHAPA 9X 316X 310MM W17- 24 | CHAPA DOBRADA. MATERIAL- ACO CARBONO. PROTECAO SUPERFICIAL- ZINCAGEM POR IMERSAO A QUENTE. COMPRIMENTO DA PECA- 310MM. LARGURA DA PECA - 316MM. ALTURA DA PECA- 55MM. ESPESSURA- 9,53MM. FURACAO- CONFORME DESENHO. APLICACAO : EM SUBESTACOES PARA FIXACAO DE | DIS-ETE-016 | F-02-27 (PT-1031) | - | Ferragens | Gigtech Engenharia Ltda | 15.253.631/0001-90 | 2024-10-01 | 2029-06-27 | HI_2024_10_01 | Ambos | N/A | - | AIF
|  | 56173 | 0 | 3475003 | CHAPA FIX ARMAC SECUND SAE1020 95X30X8MM | CHAPA AUXILIAR; FIXACAO ARMACAO SECUNDARIA; MATERIAL ACO CARBONO ABNT 1010 A 1020; ZINCADO POR IMERSAO A QUENTE; FURACAO ROSCA M16 X2; DIMENSOES 95 X 30 X 8 MM. NORMAS:ND.01.28.04/1. GALVANIZACAO CONFORME DIS-ETE-153. | ND.01.28.04/1 e DIS-ETE-153. | F-02-05 (PT-1031) | - | Ferragens | Gigtech Engenharia Ltda | 15.253.631/0001-90 | 2024-10-01 | 2029-06-27 | HI_2024_10_01 | Ambos | N/A | - | AIF
|  | 0 | 3411078 | 0 | CHAPA 9X 160X 230MM W17- 2 | CHAPA. MATERIAL- ACO CARBONO. PROTECAO SUPERFICIAL- ZINCAGEM POR IMERSAO A QUENTE. COMPRIMENTO DA PECA- 230MM. LARGURA DA PECA - 160MM . ESPESSURA- 9,53MM. FURACAO- CONFORME DESENHO. APLICACAO : EM SUBESTACOES PARA FIXACAO DE MANCAL DE CHAVE 69KV. CONFORM | DIS-ETE-016 | F-02-12 (PT-1031) | - | Ferragens | Gigtech Engenharia Ltda | 15.253.631/0001-90 | 2024-10-01 | 2029-06-27 | HI_2024_10_01 | Ambos | N/A | - | AIF
|  | 0 | 3419230 | 3419230 | SUPORTE PARA CAIXA DO GARNET TIPO LP | SUPORTE LP; DIMENSOES: 520X815X9MM; APLICACAO: FIXAR A CAIXA DO GARNET NA CRUZETA; MATERIAL: BARRA CHATA EM AÇO A36/MR250 NAS DIMENSÕES DE 3X 3,8; TRATAMENTO SUPERFICIAL: ORGANOMETALICO DELTA PROTEKT KL100 + DELTA SEAL PRATA OU GALVANIZADO; RESISTENCIA NE | DTN 034 | F-03-54 (PT-1032) | - | Ferragens | Gigtech Engenharia Ltda | 15.253.631/0001-90 | 2024-10-01 | 2029-06-27 | HI_2024_10_01 | Ambos | N/A | - | AIF
|  | 55116 | 3419265 | 3419265 | SUPORTE ESCADA SAE1010/1020 GALV | SUPORTE PARA ESCADA; MATERIAL ACO CARBONO ABNT 1010 A 1020; REVESTIMENTO ZINCADO POR IMERSAO A QUENTE. NORMAS: ND.01.33.12/1. GALVANIZACAO CONFORME DIS-ETE-153. | ND.01.33.12/1 e DIS-ETE-153 | F-03-32 (PT-1032) | - | Ferragens | Gigtech Engenharia Ltda | 15.253.631/0001-90 | 2024-10-01 | 2029-06-27 | HI_2024_10_01 | Ambos | N/A | - | AIF
|  | 0 | 3481059 | 0 | PARAFUSO CAB SEX T INOX/DURIUM 8X 45MM | PARAFUSO CABECA SEXTAVADA. MATERIAL: PARAFUSO E ARRUELAS EM ACO INOXIDAVEL/PORCA EM DURIUM ESTANHADA. PONTA:NORMAL. ROSCA:TOTAL. DIAMETRO NOMINAL: M 8. PASSO: 1,75 MM. COMPRIMENTO: 45,0 MM. ACESSORIOS: UMA PORCA SEXTAVADA, UMA ARRUELA DE PRESSAO E UMA ARR | DIS-ETE-016 | - | - | Ferragens | Gigtech Engenharia Ltda | 15.253.631/0001-90 | 2024-10-01 | 2029-06-27 | HI_2024_10_01 | Ambos | N/A | - | AIF
|  | 0 | 3481071 | 0 | PARAFUSO CAB SEX T INOX/DURIUM 8X 60MM | PARAFUSO CABECA SEXTAVADA. MATERIAL: PARAFUSO E ARRUELAS EM ACO INOXIDAVEL / PORCA EM DURIUM ESTANHADA. PONTA: NORMAL. ROSCA: TOTAL.DIAMETRO NOMINAL: M 8. PASSO: 1,75 MM.COMPRIMENTO:60,0MM. ACESSORIOS: UMA PORCA SEXTAVADA, UMA ARRUELA DE PRESSAO E UMA ARR | DIS-ETE-016 | - | - | Ferragens | Gigtech Engenharia Ltda | 15.253.631/0001-90 | 2024-10-01 | 2029-06-27 | HI_2024_10_01 | Ambos | N/A | - | AIF
|  | 0 | 3480500 | 0 | PARAFUSO CAB SEXT ACO 6X 25 | PARAFUSO, CABECA SEXTAVADA. MATERIAL- ACO CARBONO. PROTECAO SUPERFICIAL- ZINCADO POR IMERSAO A QUENTE. DIAMETRO NOMINAL- 6,0MM. COMPRIMENTO NOMINAL - 25MM. TIPO DE ROSCA - METRICA. COMPRIMENTO DA ROSCA- TOTAL. PASSO- 1,00MM. CARGA DE RUPTURA- 663DAN. ACES | DIS-ETE-016 | - | - | Ferragens | Gigtech Engenharia Ltda | 15.253.631/0001-90 | 2024-10-01 | 2029-06-27 | HI_2024_10_01 | Ambos | N/A | - | AIF
|  | 0 | 3480505 | 0 | PARAFUSO CAB SEXT ACO 6X50 | PARAFUSO, CABECA SEXTAVADA. MATERIAL - ACO CARBONO. PROTECAO SUPERFICIAL - ZINCADO POR IMERSAO A QUENTE. DIAMETRO NOMINAL- 6,0MM. COMPRIMENTO NOMINAL - 50MM. TIPO DA ROSCA - METRICA. COMPRIMENTO DA ROSCA- TOTAL. PASSO- 1,00MM. CARGA DE RUPTURA- 663 DAN. A | DIS-ETE-016 | - | - | Ferragens | Gigtech Engenharia Ltda | 15.253.631/0001-90 | 2024-10-01 | 2029-06-27 | HI_2024_10_01 | Ambos | N/A | - | AIF
|  | 0 | 3480510 | 0 | PARAFUSO CAB SEXT ACO 8X 20 | PARAFUSO, CABECA SEXTAVADA. MATERIAL- ACO CARBONO. PROTECAO SUPERFICIAL- ZINCADO POR IMERSAO A QUENTE. DIAMETRO NOMINAL- 8,0MM. COMPRIMENTO NOMINAL - 20MM. TIPO DE ROSCA - METRICA. COMPRIMENTO DA ROSCA- TOTAL. PASSO- 1,25MM. CARGA DE RUPTURA- 1210DAN. ACE | DIS-ETE-016 | - | - | Ferragens | Gigtech Engenharia Ltda | 15.253.631/0001-90 | 2024-10-01 | 2029-06-27 | HI_2024_10_01 | Ambos | N/A | - | AIF
|  | 0 | 3414558 | 0 | CANTONEIRA ACO 38X38X460MM | CANTONEIRA ABAS IGUAIS. MATERIAL: ACO CARBONO SAE 1010/1020. FABRICACAO:LAMINADO.REVESTIMENTO: GALVANIZADO A FOGO.DIMENSOES: 615MM X 38MM X 38MM. ESPESSURA: 6,4MM. REQUISITOS ADICIONAIS: FURACAO CONFORME DESENHO. APLICACAO: INSTALACAO DE CAIXA DE LIGACAO | DIS-ETE-016 | F-01-02 (PT-1030) | - | Ferragens | Gigtech Engenharia Ltda | 15.253.631/0001-90 | 2024-10-01 | 2029-06-27 | HI_2024_10_01 | Ambos | N/A | - | AIF
|  | 0 | 3414462 | 0 | CANTONEIRA AÇO 9-5 X 76 X 530 MM | CONTONEIRA DE ABAS IGUAIS. MATERIAL- ACO CARBONO. PROCESSO FABRICACAO DA CHAPA LAMINADA QUENTE. ESPECIFICACAO- 1010/1020 ABNT. LARGURA DA ABA- 76MM. ESPESSURA DA ALMA- 9,5MM. PROTECAO SUPERFICIAL - ZINCAGEM POR IMERSAO A QUENTE. COMPRIMENTO- 530MM. CARACT | DTN 155 e DIS-ETE-153 | F-01-24 (PT-1030) | - | Ferragens | Gigtech Engenharia Ltda | 15.253.631/0001-90 | 2024-10-01 | 2029-06-27 | HI_2024_10_01 | Ambos | N/A | - | AIF
|  | 100177 | 3438023 | 3438023 | BASE METALICA CIRCULAR ISOL LINE-POST R | BASE METALICA CIRCULAR. MATERIAL: FERRO FUNDIDO NODULAR. ACABAMENTO: GALVANIZADO A QUENTE. COMPRIMENTO MAXIMO: 360 MM. SUPE RFICIE INFERIOR: CIRCULAR, RAIO DE 170MM, COM 1 FURO DE 22 MM DE DIAMETRO E 1 RASGO DE 32X22 MM, ESPACADOS DE 305 MM | B1CIRCULAR e DIS-ETE-153. | - | - | Ferragens | Gigtech Engenharia Ltda | 15.253.631/0001-90 | 2024-10-01 | 2029-06-27 | HI_2024_10_01 | Ambos | N/A | - | AIF
|  | 51562 | 0 | 3419304 | SUPORTE P/EQUIP P/CHAVE FUSIVEL 540MM | SUPORTE P/EQUIPAMENTO; ACO CARBONO; PARA CHAVE FUSIVEL E PARA-RAIO; DIMENSOES 540 MM. NORMAS:ND.01.33.02/1 . GALVANIZACAO CONFORME DIS-ETE-153. | ND.01.33.02/1 e DIS-ETE-153. | F-03-53 (PT-1032) | - | Ferragens | Gigtech Engenharia Ltda | 15.253.631/0001-90 | 2024-10-01 | 2029-06-27 | HI_2024_10_01 | Ambos | N/A | - | AIF
|  | 100792 | 3419083 | 3419083 | SUPORTE ISOLADOR PILAR | SUPORTE PARA ISOLADOR. MATERIAL: ACO CARBONO 1010/1020 OU FERRO NODULAR. PROTECAO SUPERFICIAL: ZINCAGEM POR IMERSAO A QUENTE. COMPRIMENTO: 305 MM. LARGURA: 92 MM. LARGURA DA ABA: 35 MM. ESFORCOS, DIMENSOES E FURACAO CONFORME NBR 8159 (FIGURA 34.1 ITEM 1). | NBR 8158, NBR 8159 (FIGURA 34.A ITEM 1) e DIS-ETE-153. | F-03-44 (PT-1032) | - | Ferragens | Gigtech Engenharia Ltda | 15.253.631/0001-90 | 2024-10-01 | 2029-06-27 | HI_2024_10_01 | Ambos | N/A | - | AIF
|  | 100508 | 3419231 | 3419231 | SUPORTE BANDEIRA INFERIOR LADO ESQUERDO | SUPORTE BANDEIRA INFERIOR LADO DIREITO; DIMENSOES: 710X377X9MM; APLICACAO: FIXACAO DA CAIXA DO GARNET NA CRUZETA; MATERIAL: BARRA CHATA EM AÇO A36/MR250 NAS DIMENSOES DE 3" X 3,8"; TRATAMENTO SUPERFICIAL: GALVANIZADO A FOGO. NORMAS: DTN 027. GALVANIZACAO | DTN 027 e DIS-ETE-153. | F-03-35 (PT-1032) | - | Ferragens | Gigtech Engenharia Ltda | 15.253.631/0001-90 | 2024-10-01 | 2029-06-27 | HI_2024_10_01 | Ambos | N/A | - | AIF
|  | 100791 | 3419014 | 3419014 | SUPORTE INSTALACAO EQUIPAMENTO | SUPORTE EM ACO CARBONO ABNT 1010 A 1020, LAMINADO E ZINCADO A QUENTE; DIMENSOES:COMPRIMENTO 360MM, LARGURA 76MM, ESPESSURA 10MM; PARA INSTALACAO DE EQUIPAMENTOS. NORMAS: DTN 033. GALVANIZACAO CONFORME DIS-ETE-153. | DTN 033 e DIS-ETE-153 | F-03-43 (PT-1032) | - | Ferragens | Gigtech Engenharia Ltda | 15.253.631/0001-90 | 2024-10-01 | 2029-06-27 | HI_2024_10_01 | Ambos | N/A | - | AIF
|  | 100790 | 3419013 | 3419013 | SUPORTE INSTALACAO CHAVE POSTE | SUPORTE EM ACO CARBONO ABNT 1010 A 1020, LAMINADO E ZINCADO A QUENTE; FORMATO EM "V"; DIMENSOES: COMPRIMENTO 240MM, LARGURA 203MM; PARA INSTALACAO DE CHAVE EM POSTE. NORMAS: DTN 032. GALVANIZACAO CONFORME DIS-ETE-153. | DTN 032 e DIS-ETE-153 | F-03-41 (PT-1032) | - | Ferragens | Gigtech Engenharia Ltda | 15.253.631/0001-90 | 2024-10-01 | 2029-06-27 | HI_2024_10_01 | Ambos | N/A | - | AIF
|  | 100258 | 3419038 | 3419038 | SUPORTE DE AÇO PARA REDE BT ZERO | SUPORTE PARA REDE BT ZERO. MATERIAL: ACO CARBONO SAE 1010/1020. TRATAMENTO SUPERFICIAL: GALVANIZADO A QUENTE. APLICACAO: UTILIZACAO COM CAIXA SMC COM PONTOS DE FIXACAO COM 300MM E 400MM. CAPACIDADE DE SUPORTAR ATE TRES UNIDADES DE CAIXA SMC. NORMAS: DTN 0 | DTN 030 e DIS-ETE-153 | F-03-48 (PT-1032) | - | Ferragens | Gigtech Engenharia Ltda | 15.253.631/0001-90 | 2024-10-01 | 2029-06-27 | HI_2024_10_01 | Ambos | N/A | - | AIF
|  | 100769 | 3419011 | 3419011 | SUPORTE INSTALACAO CHAVE FACA/OLEO | SUPORTE EM ACO CARBONO ABNT 1010 A 1020, LAMINADO E ZINCADO A QUENTE;DIMENSOES:COMPRIMENTO 580MM, LARGURA 50MM, ESPESSURA12MM; PARA INSTALACAO DE CHAVES FACA E A OLEO. NORMAS: DTN 031. GALVANIZACAO CONFORME DIS-ETE-153. | DTN 031 e DIS-ETE-153 | F-03-42 (PT-1032) | - | Ferragens | Gigtech Engenharia Ltda | 15.253.631/0001-90 | 2024-10-01 | 2029-06-27 | HI_2024_10_01 | Ambos | N/A | - | AIF
|  | 51083 | 3419284 | 3419284 | SUPORTE P/EQUIP CHAVE BY-PASS 680X63,5MM | SUPORTE PARA EQUIPAMENTO; MATERIAL ACO CARBONO ABNT 1010 A 1020; REVESTIDO DE ZINCO POR IMERSÃO A QUENTE; PARA CHAVE BY-PASS 15 KV; DIMENSOES 680 X 63,50 X 353 MM CONFORME DESENHO DTN 125. POSIÇÃO INCLINADO. GALVANIZACAO CONFORME DIS-ETE-153. | DTN 125 | F-03-30 (PT-1032) | - | Ferragens | Gigtech Engenharia Ltda | 15.253.631/0001-90 | 2024-10-01 | 2029-06-27 | HI_2024_10_01 | Ambos | N/A | - | AIF
|  | 51605 | 0 | 3419264 | SUPORTE P/EQUIP POSTE CIRCULAR 240MM | SUPORTE P/EQUIPAMENTO; ACO CARBONO; GALVANIZADO A FOGO; PARA POSTE CONCRETO CIRCULAR; DIMENSOES 240 MM. NORMAS:DTN 153 . GALVANIZACAO CONFORME DIS-ETE-153. | DTN 153 | F-03-18 (PT-1032) | - | Ferragens | Gigtech Engenharia Ltda | 15.253.631/0001-90 | 2024-10-01 | 2029-06-27 | HI_2024_10_01 | Ambos | N/A | - | AIF
|  | 0 | 3488003 | 3488003 | PARAFUSO AUTO-ATAR PANELA 4,8X32,0MM FN | PARAFUSO AUTO ATARRAXANTE CABECA PANELA 4,8 X 32 MM; MATERIAL: ACO CARBONO; REVESTIMENTO: GALVANIZADO A FOGO; COMPRIMENTO DA ROSCA: 32 MM; TIPO DE ROSCA: METRICA; DIAMETRO NOMINAL: 4,80 MM; PASSO:1,6 MM; COMPRIMENTO:32 MM. NORMAS: NBR 6669, NBR 5875 E NBR | NBR 6669, NBR 5875 E NBR ISO 1478 e DIS-ETE-153. | - | - | Ferragens | Gigtech Engenharia Ltda | 15.253.631/0001-90 | 2024-10-01 | 2029-06-27 | HI_2024_10_01 | Ambos | N/A | - | AIF
|  | 0 | 3481041 | 0 | PARAFUSO CAB SEX T INOX/DURIUM 5X 30MM | PARAFUSO CABECA SEXTAVADA. MATERIAL: PARAFUSO E ARRUELAS EM ACO INOXIDAVEL/PORCA EM DURIUM ESTANHADA. PONTA:NORMAL .ROSCA:TOTAL. DIAMETRO NOMINAL: M 5. PASSO: 1,75 MM. COMPRIMENTO: 30,0 MM. ACESSORIOS: UMA PORCA SEXTAVADA, UMA ARRUELA DE PRESSAO E UMA ARR | DIS-ETE-016 | - | - | Ferragens | Gigtech Engenharia Ltda | 15.253.631/0001-90 | 2024-10-01 | 2029-06-27 | HI_2024_10_01 | Ambos | N/A | - | AIF
|  | 59827 | 3419030 | 3419030 | SELA CRUZETA 110X116MM | SELA CRUZETA. MATERIAL- ACO CARBONO. PROTECAO SUPERFICIAL-ZINCADO POR IMERSAO A QUENTE.ALTURA-30MM. QUANTIDADE DE FUROS- 1. DIAMETRO DO FURO- 18MM . APLICACAO: POSTE C/DIAMETRO MAIOR QUE 115MM. NORMAS: NBR 8159 FIG. 19 - IT 2. GALVANIZACAO CONFORME D | NBR 8159 FIG. 19 - IT 2 e DIS-ETE-153. | F-06-01 (PT-1035) | - | Ferragens | Gigtech Engenharia Ltda | 15.253.631/0001-90 | 2024-10-01 | 2029-06-27 | HI_2024_10_01 | Ambos | N/A | - | AIF
|  | 0 | 3414480 | 0 | CANTONEIRA 76X 76X 710MM | CANTONEIRA ABAS IGUAIS. MATERIAL - ACO CARBONO. PROCESSO FABRICACAO DA CHAPA - LAMINADA QUENTE. ESPECIFICACAO -ABNT 1010/1020. PROTECAO SUPERFICIAL - ZINCAGEM POR IMERSAO A QUENTE. LARGURA DA ABA- 76,0MM. ESPESSURA DA ALMA- 9,53MM. COMPRIMENTO- 710MM. FUR | DTN 155 e DIS-ETE-153 | F-01-19 (PT-1030) | - | Ferragens | Gigtech Engenharia Ltda | 15.253.631/0001-90 | 2024-10-01 | 2029-06-27 | HI_2024_10_01 | Ambos | N/A | - | AIF
|  | 0 | 3488033 | 3488033 | PARAFUSO AUTO ATARR CAB PAN FENDA 2.9X13 | PAPARAFUSO AUTO ATARRAXANTE CABECA PANELA 2,9 X 13 MM; MATERIAL: ACO CARBONO; REVESTIMENTO: GALVANIZADO A FOGO; COMPRIMENTO DA ROSCA: 13 MM; TIPO DE ROSCA: METRICA; DIAMETRO NOMINAL: 2,90 MM; PASSO:1,1 MM; COMPRIMENTO:13MM. NORMAS: NBR 6669, NBR 5875 E NB | NBR 6669, NBR 5875 E NBR ISO 1478 e DIS-ETE-153. | - | - | Ferragens | Gigtech Engenharia Ltda | 15.253.631/0001-90 | 2024-10-01 | 2029-06-27 | HI_2024_10_01 | Ambos | N/A | - | AIF
|  | 51603 | 0 | 3419302 | SUPORTE P/EQUIP POSTE CIRCULAR 195MM | SUPORTE P/EQUIPAMENTO; ACO CARBONO; GALVANIZADO A FOGO; PARA POSTE CONCRETO CIRCULAR; DIMENSOES 195 MM. NORMAS:DTN 153 . GALVANIZACAO CONFORME DIS-ETE-153. | DTN 153 | F-03-14 (PT-1032) | - | Ferragens | Gigtech Engenharia Ltda | 15.253.631/0001-90 | 2024-10-01 | 2029-06-27 | HI_2024_10_01 | Ambos | N/A | - | AIF
|  | 100176 | 3438022 | 3438022 | BASE METALICA PLANA ISOL LINE-POST DT | BASE METALICA PLANA.MATERIAL: FERRO FUNDIDO NODULAR.ACABAMENTO: GALVANIZADO A QUENTE. COMPRIMENTO MAXIMO: 360 MM. SUPERFICIE INFE RIOR: PLANA COM 1 FURO DE 22 MM DE DIAMETRO E 1 RASGO DE 32X22 MM, ESPACADOS DE 305 MM. SUPERFICIE SUPERIOR COM FLANG | B1DT e DIS-ETE-153. | - | - | Ferragens | Gigtech Engenharia Ltda | 15.253.631/0001-90 | 2024-10-01 | 2029-06-27 | HI_2024_10_01 | Ambos | N/A | - | AIF
|  | 0 | 3480013 | 0 | PARAFUSO CAB LENTILHA 3/8"X3/4" | PARAFUSO CABEÇA LENTILHA. TIPO: AUTO TRAVANTE. MATERIAL: AÇO INOXIDAVEL. DIÂMETRO NOMINAL: 9,53MM(3/8"").COMPRIMENTO NOMINAL: 19,05MM(3/4""). TIPO DE ROSCA: MÉTRICA. PASSO: 1,50. COMPRIMENTO DA ROSCA: TOTAL. ACESSÓRIOS: UMA ARRUELA DE PRESSÃO E UMA PORCA | DIS-ETE-016 | - | - | Ferragens | Gigtech Engenharia Ltda | 15.253.631/0001-90 | 2024-10-01 | 2029-06-27 | HI_2024_10_01 | Ambos | N/A | - | AIF
|  | 0 | 3481048 | 0 | PARAFUSO CAB SEX T INOX/DURIUM 12X 35MM | PARAFUSO CABECA SEXTAVADA. MATERIAL: PARAFUSO E ARRUELAS EM ACO INOXIDAVEL/PORCA EM DURIUM ESTANHADA. PONTA:NORMAL.ROSCA:TOTAL. DIAMETRO NOMINAL: M12. PASSO: 1,75 MM. COMPRIMENTO: 35,0 MM. ACESSORIOS: UMA PORCA SEXTAVADA, UMA ARRUELA DE PRESSAO E UMA ARRU | DIS-ETE-016 | - | - | Ferragens | Gigtech Engenharia Ltda | 15.253.631/0001-90 | 2024-10-01 | 2029-06-27 | HI_2024_10_01 | Ambos | N/A | - | AIF
|  | 51561 | 3419285 | 3419285 | SUPORTE P/EQUIP CHAVE FACA 220X200MM | SUPORTE P/EQUIPAMENTO; ACO CARBONO; P/CHAVE FACA/CORTA CIRC FUSIV; DIMENSOES 220 X 200 MM. NORMAS:ND.01.33.03/1. GALVANIZACAO CONFORME DIS-ETE-153. | ND.01.33.03/1 e DIS-ETE-153. | F-03-52 (PT-1032) | - | Ferragens | Gigtech Engenharia Ltda | 15.253.631/0001-90 | 2024-10-01 | 2029-06-27 | HI_2024_10_01 | Ambos | N/A | - | AIF
|  | 51604 | 0 | 3419306 | SUPORTE P/EQUIP POSTE CIRCULAR 225MM | SUPORTE P/EQUIPAMENTO; ACO CARBONO; GALVANIZADO A FOGO; PARA POSTE CONCRETO CIRCULAR; DIMENSOES 225 MM. NORMAS:DTN 153 . GALVANIZACAO CONFORME DIS-ETE-153. | DTN 153 | F-03-16 (PT-1032) | - | Ferragens | Gigtech Engenharia Ltda | 15.253.631/0001-90 | 2024-10-01 | 2029-06-27 | HI_2024_10_01 | Ambos | N/A | - | AIF
|  | 59836 | 3419072 | 3419072 | SUPORTE L CHAVE FUS PARA-RAIO PAD NEMA | SUPORTE L. MATERIAL - ACO CARBONO ABNT 1010/1020. PROTECAO SUPERFICIAL - ZINCADO POR IMERSAO A QUENTE. COMPOSTO DE 2 CHAPAS SENDO UMA PLANA E OUTRA EM FORMATO DE L, PARAFUSOS, PORCAS E ARRUELAS. . APLICACAO - FIXACAO CHAVE-FUSIVEL OU PARA-RAIOS EM CRUZETA | NBR 8158, NBR 8159 (FIGURA 20.B) e DIS-ETE-153. | F-03-38 (PT-1032) | - | Ferragens | Gigtech Engenharia Ltda | 15.253.631/0001-90 | 2024-10-01 | 2029-06-27 | HI_2024_10_01 | Ambos | N/A | - | AIF
|  | 0 | 3411097 | 0 | CANTONEIRA 127X127X1200MM W17-838 | CANTONEIRA DE ABAS IGUAIS. MATERIAL: ACO CARBONO. PROCESSO DE FABRICACAO: CHAPA LAMINADA A QUENTE. ESPECIFICACAO: ABNT 1010 / 1020. LARGURA ABA:127MM. ESPESSURA DA ALMA: 9,5MM. COMPRIMENTO: 1200MM. REVESTIMENTO: GALVANIZACAO A QUENTE. FURACAO: CONFORME DE | DIS-ETE-016 | F-01-34 (PT-1030) | - | Ferragens | Gigtech Engenharia Ltda | 15.253.631/0001-90 | 2024-10-01 | 2029-06-27 | HI_2024_10_01 | Ambos | N/A | - | AIF
|  | 0 | 3481056 | 0 | PARAFUSO CAB SEX T INOX/DURIUM 10X 60MM | PARAFUSO CABECA SEXTAVADA. MATERIAL: PARAFUSO E ARRUELAS EM ACO INOXIDAVEL/PORCA EM DURIUM ESTANHADA. PONTA:NORMAL.ROSCA:TOTAL. DIAMETRO NOMINAL: M10. PASSO: 1,75 MM. COMPRIMENTO: 60,0 MM. ACESSORIOS: UMA PORCA SEXTAVADA, UMA ARRUELA DE PRESSAO E UMA ARRU | DIS-ETE-016 | - | - | Ferragens | Gigtech Engenharia Ltda | 15.253.631/0001-90 | 2024-10-01 | 2029-06-27 | HI_2024_10_01 | Ambos | N/A | - | AIF
|  | 0 | 3481013 | 0 | PARAFUSO CAB SEXT INOX 10X 30 | PARAFUSO CABECA SEXTAVADA. ENCAIXE: SEM ENCAIXE . CONSTRUCAO: NORMAL. FORMATO: STANDARD. MATERIAL: ACO INOX. REVESTIMENTO:SEM REVESTIMENTO. PONTA : NORMAL. ROSCA: TOTAL. TIPO DE ROSCA: METRICA. DIAMETRO NOMINAL: M10. PASSO: 1,50. COMPRIMENTO: 30MM. | DIS-ETE-016 | - | - | Ferragens | Gigtech Engenharia Ltda | 15.253.631/0001-90 | 2024-10-01 | 2029-06-27 | HI_2024_10_01 | Ambos | N/A | - | AIF
|  | 0 | 3481027 | 0 | PARAFUSO CAB SEXT BR 12X 50,0MM | PARAFUSO, CABECA SEXTAVADA. MATERIAL - BRONZE SILICIOSO. DIAMETRO NOMINAL - 12MM. COMPRIMENTO NOMINAL - 50MM. TIPO DE ROSCA- METRICA. COMPRIMENTO DA ROSCA - TOTAL. PASSO-1,75MM. ACESSORIOS- 01 PORCA SEXTAVADA, 02 ARRUELAS LISA REDONDA E 01 ARRUELA DE PRES | DIS-ETE-016 | - | - | Ferragens | Gigtech Engenharia Ltda | 15.253.631/0001-90 | 2024-10-01 | 2029-06-27 | HI_2024_10_01 | Ambos | N/A | - | AIF
|  | 0 | 3481033 | 0 | PARAFUSO CAB SEXT INOX 18X 50 | PARAFUSO CABECA SEXTAVADA. ENCAIXE: SEM ENCAIXE . CONSTRUCAO: NORMAL. FORMATO: STANDARD. MATERIAL: ACO INOX. REVESTIMENTO:SEM REVESTIMENTO. PONTA : NORMAL. ROSCA: TOTAL. TIPO DE ROSCA: METRICA. DIAMETRO NOMINAL: M18. PASSO: 2,50. COMPRIMENTO: 50MM. REQUIS | DIS-ETE-016 | - | - | Ferragens | Gigtech Engenharia Ltda | 15.253.631/0001-90 | 2024-10-01 | 2029-06-27 | HI_2024_10_01 | Ambos | N/A | - | AIF
|  | 0 | 3481043 | 0 | PARAFUSO CAB SEX T INOX/DURIUM 12X 75MM | PARAFUSO CABECA SEXTAVADA. MATERIAL: PARAFUSO E ARRUELAS EM ACO INOXIDAVEL/PORCA EM DURIUM ESTANHADA. PONTA:NORMAL.ROSCA:TOTAL. DIAMETRO NOMINAL: M12. PASSO: 1,75 MM. COMPRIMENTO: 75,0 MM. ACESSORIOS: UMA PORCA SEXTAVADA, UMA ARRUELA DE PRESSAO E UMA ARRU | DIS-ETE-016 | - | - | Ferragens | Gigtech Engenharia Ltda | 15.253.631/0001-90 | 2024-10-01 | 2029-06-27 | HI_2024_10_01 | Ambos | N/A | - | AIF
|  | 0 | 3481054 | 0 | PARAFUSO CAB SEX T INOX/DURIUM 12X 60MM | PARAFUSO CABECA SEXTAVADA. MATERIAL: PARAFUSO E ARRUELAS EM ACO INOXIDAVEL/PORCA EM DURIUM ESTANHADA. PONTA:NORMAL.ROSCA:TOTAL. DIAMETRO NOMINAL: M12. PASSO: 1,75 MM. COMPRIMENTO: 60,0 MM. ACESSORIOS: UMA PORCA SEXTAVADA, UMA ARRUELA DE PRESSAO E UMA ARRU | DIS-ETE-016 | - | - | Ferragens | Gigtech Engenharia Ltda | 15.253.631/0001-90 | 2024-10-01 | 2029-06-27 | HI_2024_10_01 | Ambos | N/A | - | AIF
|  | 100955 | 2254185 | 2254185 | SUPORTE CX EMND OPGW POSTE/PORT CON | SUPORTE METALICO P/FIXACAO DA CAIXA DE EMENDA OPGW. MATERIAL: ACO CARBONO E AÇO INOX. PROTECAO SUPERFICIAL: GALVANIZACAO POR IMERSAO A QUENTE. APLICACAO: FIXACAO DA CAIXA DE EMENDA OPGW EM POSTES/PORTICO DE CONCRETO DE LINHAS DE SUBTRANSMISSAO. ACESSÓRI | DIS-ETE-102 | F-03-39 (PT-1032) | - | Ferragens | Gigtech Engenharia Ltda | 15.253.631/0001-90 | 2024-10-01 | 2029-06-27 | HI_2024_10_01 | Ambos | N/A | - | AIF
|  | 0 | 3414047 | 3414047 | CANTONEIRA FE L 678X 76,2X 76,2X 7,94MM | CANTONEIRA PERFILADO. TIPO: SIMPLES. FURACAO: CONFORME DESENHO. MATERIAL: ACO CARBONO 1010 A 1020. REVESTIMENTO: GALVANIZADO A FOGO.ESPESSURA DA CHAPA:7,94MM. DIMENSOES: 678 X 76,2 X 76,2MM. NORMAS:DTN 019. GALVANIZACAO CONFORME DIS-ETE-153. | DTN 019 e DIS-ETE-153. | F-01-31 (PT-1030) | - | Ferragens | Gigtech Engenharia Ltda | 15.253.631/0001-90 | 2024-10-01 | 2029-06-27 | HI_2024_10_01 | Ambos | N/A | - | AIF
|  | 0 | 3480515 | 0 | PARAFUSO CAB SEXT ACO 8X 30 | PARAFUSO CABECA SEXTAVADA. MATERIAL: ACO CARBONO. PROTECAO SUPERFICIAL: ZINCAGEM POR IMERSAO A QUENTE. DIAMETRO NOMINAL: 8,0MM. COMPRIMENTO NOMINAL : 30,0MM. TIPO DE ROSCA: METRICA. PASSO : NORMAL (1,25MM). COMPRIMENTO DA ROSCA : INTEIRA. ACESSORIOS: 01 P | DIS-ETE-016 | - | - | Ferragens | Gigtech Engenharia Ltda | 15.253.631/0001-90 | 2024-10-01 | 2029-06-27 | HI_2024_10_01 | Ambos | N/A | - | AIF
|  | 57718 | 0 | 3484130 | PARAFUSO OLHAL 3/4X700MM 120 KN | PARAFUSO OLHAL 3/4 POLEGADAS; COMPRIMENTO DE 700MM DE COMPRIMENTO; CARGA DE RUPTURA DE 120KN; MATERIAL EM ACO FORJADO GALVANIZADO A QUENTE; COM PORCAS E ARRUELAS EM ACO ZINCADO A QUENTE; NORMAS: ND.66.04.43/1. GALVANIZACAO CONFORME DIS-ETE-153. | ND.66.04.43/1 e DIS-ETE-153 | - | - | Ferragens | Gigtech Engenharia Ltda | 15.253.631/0001-90 | 2024-10-01 | 2029-06-27 | HI_2024_10_01 | Ambos | N/A | - | AIF
|  | 0 | 3419251 | 3419251 | SUPORTE TRAFO POSTE CIRC 285MM | SUPORTE TRANSFORMADOR. FORMATO- TIPO 1. MATERIAL-ACO CARBONO. PROTECAO SUPERFICIAL - ZINCADO POR IMERSAO A QUENTE. DIAMETRO INTERNO - 285MM. CARGA DE RUPTURA-3000DAN. ACESSORIOS-PARAFUSOS CABECA ABAULADA E PORCAS QUADRADA. APLICACAO: POSTE CIRCULAR. NORMA | NBR 8158, NBR 8159 (FIGURA 9.A-ITEM 7) e DIS-ETE-153. | F-03-22 (PT-1032) | - | Ferragens | Gigtech Engenharia Ltda | 15.253.631/0001-90 | 2024-10-01 | 2029-06-27 | HI_2024_10_01 | Ambos | N/A | - | AIF
|  | 0 | 3414459 | 0 | CANTONEIRA 76X 76X 500MM | CANTONEIRA DE ABAS IGUAIS, EM ACO CARBONO ABNT, LAMINADA, RESISTENCIA A TRACAO MINIMA 8000DAN, ZINCADO POR IMERSAO A QUENTE, DIMENSOES 9,5X76X500MM, COM UM RASGO DE 22X30MM, DOIS FUROS DE DIAMETRO 22MM E UM DE 16MM. NORMAS: DTN 155. GALVANIZACAO CONFORME | DTN 155 e DIS-ETE-153 | F-01-15 (PT-1030) | - | Ferragens | Gigtech Engenharia Ltda | 15.253.631/0001-90 | 2024-10-01 | 2029-06-27 | HI_2024_10_01 | Ambos | N/A | - | AIF
|  | 57715 | 0 | 3484127 | PARAFUSO OLHAL 3/4X400MM 120 KN | PARAFUSO OLHAL 3/4 POLEGADAS; COMPRIMENTO DE 400MM DE COMPRIMENTO; CARGA DE RUPTURA DE 120KN; MATERIAL EM ACO FORJADO GALVANIZADO A QUENTE; COM PORCAS E ARRUELAS EM ACO ZINCADO A QUENTE; NORMAS: ND.66.04.43/1. GALVANIZACAO CONFORME DIS-ETE-153. | ND.66.04.43/1 e DIS-ETE-153 | - | - | Ferragens | Gigtech Engenharia Ltda | 15.253.631/0001-90 | 2024-10-01 | 2029-06-27 | HI_2024_10_01 | Ambos | N/A | - | AIF
|  | 53479 | 0 | 3419301 | SUPORTE P/EQUIP POSTE CIRCULAR 255MM | SUPORTE P/EQUIPAMENTO; ACO CARBONO; GALVANIZADO A FOGO; PARA POSTE CONCRETO CIRCULAR; DIMENSOES 255 MM. NORMAS:DTN 153 . GALVANIZACAO CONFORME DIS-ETE-153. | DTN 153 | F-03-19 (PT-1032) | - | Ferragens | Gigtech Engenharia Ltda | 15.253.631/0001-90 | 2024-10-01 | 2029-06-27 | HI_2024_10_01 | Ambos | N/A | - | AIF
|  | 57092 | 0 | 3481112 | PARAF SEXT INOX M12X50 PORCA LATAO | PARAFUSO CABECA SEXTAVADA. MATERIAL: PARAFUSO E ARRUELAS EM ACO INOXIDAVEL/PORCA EM DURIUM ESTANHADA. PONTA:NORMAL.ROSCA:TOTAL. DIAM ETRO NOMINAL: M12. PASSO: 1,75 MM. COMPRIMENTO: 50,0 MM. ACESSORIOS: UMA PORCA SEXTAVADA, UMA ARRUELA DE PRESSAO E UM | ND.66.09.01/1 | - | - | Ferragens | Gigtech Engenharia Ltda | 15.253.631/0001-90 | 2024-10-01 | 2029-06-27 | HI_2024_10_01 | Ambos | N/A | - | AIF
|  | 0 | 3424090 | 0 | DISTANCIADOR COL ISOL C/REDUC 5-3" ACO G | DISTANCIADOR, COLUNA DE ISOLADORES; TIPO: COM REDUCAO DE 5 PARA MATERIAL: ACO CARBONO; PROTECAO SUPERFICIAL: ZINCAGEM POR IMER QUENTE; ALTURA: 90MM; DIAMETRO DA BASE MAIOR: 160MM; DIAMETRO D MENOR:110MM; DIAMETRO DOS FUROS DA BASE MAIOR: 17,5MM; DIAMETRO | DIS-ETE-016 | - | - | Ferragens | Gigtech Engenharia Ltda | 15.253.631/0001-90 | 2024-10-01 | 2029-06-27 | HI_2024_10_01 | Ambos | N/A | - | AIF
|  | 0 | 3414444 | 0 | CANTONEIRA AÇO 9-5 X 76 X 350 MM | CANTONEIRA DE ABAS IGUAIS, EM ACO CARBONO ABNT, LAMINADA, RESISTENCIA A TRACAO MINIMA 8000DAN, ZINCADO POR IMERSAO A QUENTE, DIMESOES 9,5X76X350MM , COM UM RASGO DE 22X30MM, DOIS FUROS DE DIAMETRO 22MM, E UM DE 16MM. NORMAS: DTN 155. GALVANIZACAO CONFORME | DTN 155 e DIS-ETE-153 | F-01-22 (PT-1030) | - | Ferragens | Gigtech Engenharia Ltda | 15.253.631/0001-90 | 2024-10-01 | 2029-06-27 | HI_2024_10_01 | Ambos | N/A | - | AIF
|  | 57088 | 0 | 3481113 | PARAF SEXTAVADO INOX M12X75 PORCA LATAO | PARAFUSO CABECA SEXTAVADA. MATERIAL: PARAFUSO E ARRUELAS EM ACO INOXIDAVEL/PORCA EM DURIUM ESTANHADA. PONTA:NORMAL.ROSCA:TOTAL. DIAM ETRO NOMINAL: M12. PASSO: 1,75 MM. COMPRIMENTO: 75,0 MM. ACESSORIOS: UMA PORCA SEXTAVADA, UMA ARRUELA DE PRESSAO E UM | ND.66.09.01/1 | - | - | Ferragens | Gigtech Engenharia Ltda | 15.253.631/0001-90 | 2024-10-01 | 2029-06-27 | HI_2024_10_01 | Ambos | N/A | - | AIF
|  | 100954 | 2254184 | 2254184 | SUPORTE CX EMND OPGW TORRE/PORT MET | SUPORTE METALICO P/FIXACAO DA CAIXA DE EMENDA OPGW. MATERIAL: ACO CARBONO. PROTECAO SUPERFICIAL: GALVANIZACAO POR IMERSAO A QUENTE. APLICACAO: FIXACAO DA CAIXA DE EMENDA OPGW EM TORRES/PORTICO METALICO DE LINHAS DE SUBTRANSMISSAO. ACESSÓRIOS: CONFORME | DIS-ETE-102 | F-03-40 (PT-1032) | - | Ferragens | Gigtech Engenharia Ltda | 15.253.631/0001-90 | 2024-10-01 | 2029-06-27 | HI_2024_10_01 | Ambos | N/A | - | AIF
|  | 57717 | 0 | 3484129 | PARAFUSO OLHAL 3/4X600MM 120 KN | PARAFUSO OLHAL 3/4 POLEGADAS; COMPRIMENTO DE 600MM DE COMPRIMENTO; CARGA DE RUPTURA DE 120KN; MATERIAL EM ACO FORJADO GALVANIZADO A QUENTE; COM PORCAS E ARRUELAS EM ACO ZINCADO A QUENTE; NORMAS: ND.66.04.43/1. GALVANIZACAO CONFORME DIS-ETE-153. | ND.66.04.43/1 e DIS-ETE-153 | - | - | Ferragens | Gigtech Engenharia Ltda | 15.253.631/0001-90 | 2024-10-01 | 2029-06-27 | HI_2024_10_01 | Ambos | N/A | - | AIF
|  | 58227 | 621008 | 621008 | SUPORTE SENSOR CORRENTE CAP AUT. 15kV | UTILIZAÇÃO EM SENSORES DE CORRENTE SOBRE CRUZETAS EM CONTROLES AUTOMATICO DE CAPACITOR DE 13,8KV. COMPOSICAO: SUPORTE EM ACO SAE 1010/1020 COM EIXO COM ROSCA M16 E FLANGE COM 4 FUROS, 1 PECA;PORCA QUADRADA EM AÇO M16 , 2 PECAS; PARAFUSO | DIS-ETE-022 e DIS-ETE-153 | F-03-49 (PT-1032) | - | Ferragens | Gigtech Engenharia Ltda | 15.253.631/0001-90 | 2024-10-01 | 2029-06-27 | HI_2024_10_01 | Ambos | N/A | - | AIF
|  | 0 | 3481036 | 0 | PARAFUSO CAB SEXT INOX 20X50 | PARAFUSO CABECA SEXTAVADA. MATERIAL: ACO INOXIDAVEL. DIAMETRO NOMINAL:20MM. COMPRIMENTO NOMINAL: 50MM. TIPO DE ROSCA:METRICA. COMPRIMENTO DA ROSCA: 50MM. PASSO: 2,50. ACESSORIOS: UMA PORCA SEXTAVADA, UMA ARRUELA DE PRESSAO E UMA ARRUELA LISA. CONFORME DIS | DIS-ETE-016 | - | - | Ferragens | Gigtech Engenharia Ltda | 15.253.631/0001-90 | 2024-10-01 | 2029-06-27 | HI_2024_10_01 | Ambos | N/A | - | AIF
|  | 100511 | 3419236 | 3419236 | SUPORTE BANDEIRA SUPERIOR LADO ESQUERDO | SUPORTE BANDEIRA SUPERIOR LADO ESQUERDO; DIMENSÕES:620X377X9MM; APLICACAO: FIXACAO DA CAIXA DO GARNET NA CRUZETA; MATERIAL: BARRA CHATA EM ACO A36/MR250 NAS DIMENSÕES DE 3" X 3,8"; TRATAMENTO SUPERFICIAL: GALVANIZADO A FOGO. NORMAS: DTN 026. GALVANIZACAO | DTN 026 e DIS-ETE-153. | F-03-37 (PT-1032) | - | Ferragens | Gigtech Engenharia Ltda | 15.253.631/0001-90 | 2024-10-01 | 2029-06-27 | HI_2024_10_01 | Ambos | N/A | - | AIF
|  | 0 | 3493065 | 3493065 | ARRUELA PRES ACO PARAF 8,0MM | ARRUELA DE PRESSAO. MATERIAL- ACO CARBONO . PROTECAO SUPERFICIAL - ZINCADA POR IMERSAO A QUENTE. DIAMETRO NOMINAL-8,00MM.APLICACAO :PARAFUSO M8. NORMAS: DTN 005. GALVANIZACAO CONFORME DIS-ETE-153. | DTN 005 e DIS-ETE-153. | - | - | Ferragens | Gigtech Engenharia Ltda | 15.253.631/0001-90 | 2024-10-01 | 2029-06-27 | HI_2024_10_01 | Ambos | N/A | - | AIF
|  | 57716 | 0 | 3484128 | PARAFUSO OLHAL 3/4X500MM 120 KN | PARAFUSO OLHAL 3/4 POLEGADAS; COMPRIMENTO DE 500MM DE COMPRIMENTO; CARGA DE RUPTURA DE 120KN; MATERIAL EM ACO FORJADO GALVANIZADO A QUENTE; COM PORCAS E ARRUELAS EM ACO ZINCADO A QUENTE; NORMAS: ND.66.04.43/1. GALVANIZACAO CONFORME DIS-ETE-153. | ND.66.04.43/1 e DIS-ETE-153 | - | - | Ferragens | Gigtech Engenharia Ltda | 15.253.631/0001-90 | 2024-10-01 | 2029-06-27 | HI_2024_10_01 | Ambos | N/A | - | AIF
|  | 0 | 3414453 | 0 | CANTONEIRA 76X 76X 440MM | CANTONEIRA DE ABAS IGUAIS, EM ACO CARBONO ABNT, LAMINADA, RESISTENCIA A TRACAO MINIMA 8000DAN, ZINCADO POR IMERSAO A QUENTE, DIMENSOES 9,5X76X440MM, COM UM RASGO DE 22X30MM, DOIS FUROS DE DIAMETRO 22MM E UM DE 16MM. NORMAS: DTN 155. GALVANIZACAO CONFORME | DTN 155 e DIS-ETE-153 | F-01-12 (PT-1030) | - | Ferragens | Gigtech Engenharia Ltda | 15.253.631/0001-90 | 2024-10-01 | 2029-06-27 | HI_2024_10_01 | Ambos | N/A | - | AIF
|  | 0 | 3414557 | 0 | CANTONEIRA ACO 38X38X745MM | CANTONEIRA ABAS IGUAIS. MATERIAL: ACO CARBONO SAE 1010/1020. FABRICACAO: LAMINADO. REVESTIMENTO: GALVANIZADO A FOGO. DIMENSOES: 745MM X 38MM X 38MM. ESPESSURA: 6,4MM. REQUISITOS ADICIONAIS: FURACAO CONFORME DESENHO. APLICACAO: INSTALACAO DE CAIXA DE LIGAC | DIS-ETE-016 | - | - | Ferragens | Gigtech Engenharia Ltda | 15.253.631/0001-90 | 2024-10-01 | 2029-06-27 | HI_2024_10_01 | Ambos | N/A | - | AIF
|  | 0 | 3414096 | 0 | CANTONEIRA 76X 76X 455W17-263 | CANTONEIRA ABAS IGUAIS. MATERIAL - ACO CARBONO. PROCESSO FABRICACAO DA CHAPA - LAMINADA QUENTE. ESPECIFICACAO - ABNT 1010/1020. LARGURA DA ABA- 76,2MM. ESPESSURA DA ALMA- 9,53MM. COMPRIMENTO - 455MM. PROTECAO SUPERFICIAL - ZINCAGEM POR IMERSAO A QUENTE. F | DIS-ETE-016 | F-01-13 (PT-1030) | - | Ferragens | Gigtech Engenharia Ltda | 15.253.631/0001-90 | 2024-10-01 | 2029-06-27 | HI_2024_10_01 | Ambos | N/A | - | AIF
|  | 0 | 3414465 | 0 | CANTONEIRA 76X 76X 560MM | CANTONEIRA DE ABAS IGUAIS, EM ACO CARBONO ABNT, LAMINADA, RESISTENCIA A TRACAO MINIMA 8000DAN, ZINCADA POR IMERSAO A QUENTE, DIMENSOES 9,5X76X560MM, COM UM RASGO DE 22X30MM, DOIS FUROS DE DIAMETRO 22MM E UM DE 16MM. NORMAS: DTN 155. GALVANIZACAO CONFORME | DTN 155 e DIS-ETE-153 | F-01-16 (PT-1030) | - | Ferragens | Gigtech Engenharia Ltda | 15.253.631/0001-90 | 2024-10-01 | 2029-06-27 | HI_2024_10_01 | Ambos | N/A | - | AIF
|  | 0 | 3414052 | 0 | CANTONEIRA ACO 610X76X76X 7,9MM C15 | CANTONEIRA ABAS IGUAIS. MATERIAL: ACO CARBONO SAE 1010/1020. FABRICACAO:LAMINADO.REVESTIMENTO:GALVANIZADO A FOGO. DIMENSOES: 610MM X 76,2MM X 76,2MM . ESPESSURA : 7,94MM. REQUISITOS ADICIONAIS: FURACAO CONFORME DESENHO. APLICACAO : SUBESTACAO. CONFORME DI | DIS-ETE-016 | F-01-17 (PT-1030) | - | Ferragens | Gigtech Engenharia Ltda | 15.253.631/0001-90 | 2024-10-01 | 2029-06-27 | HI_2024_10_01 | Ambos | N/A | - | AIF
|  | 101522 | 3423479 | 3423479 | GANCHO OLHAL ABERTO RAMAL CANTONEIRA | GANCHO SUSPENSAO PARA RAMAL DE LIGACAO. MATERIAL: ACO CARBONO 1010/1020. ABERTURA DO GANCHO: 13 MM. COMPRIMENTO ANTERIOR AO BATENTE FIXO: 100 MM. COMPRIMENTO APÓS O BATENTE FIXO: 35 MM. DIÂMETRO DO BATENTE: 35 MM +-5. APÓS O BATENTE, O MATERIAL DEVE SER R | DTN 151 | F-13-02 (PT-1042) | - | Ferragens | Gigtech Engenharia Ltda | 15.253.631/0001-90 | 2024-10-01 | 2029-06-27 | HI_2024_10_01 | Ambos | N/A | - | AIF
|  | 0 | 3414441 | 0 | CANTONEIRA 76X 76X 320MM | CANTONEIRA DE ABAS IGUAIS, EM ACO CARBONO ABNT, LAMINADA, RESISTENCIA A TRACAO MINIMA 8000DAN, ZINCADO POR IMERSAO A QUENTE, DIMENSOES 9,5X76X320MM, COM UM RASGO DE 22X30MM, DOIS FUROS DE DIAMETRO 22MM E UM DE 16MM. NORMAS: DTN 155. GALVANIZACAO CONFORME | DTN 155 e DIS-ETE-153 | F-01-10 (PT-1030) | - | Ferragens | Gigtech Engenharia Ltda | 15.253.631/0001-90 | 2024-10-01 | 2029-06-27 | HI_2024_10_01 | Ambos | N/A | - | AIF
|  | 0 | 3414438 | 0 | CANTONEIRA AÇO 9-5 X 76 X 290 MM | CANTONEIRA DE ABAS IGUAIS, EM ACO CARBONO ABNT, LAMINADA, RESISTENCIA A TRACAO MINIMA 8000DAN, ZINCADO POR IMERSAO A QUENTE, DIMENSOES 9,5X76X290MM, COM UM RASGO DE 22X30MM, 02 FUROS DIAMETRO 22MM E UM DE 16MM. NORMAS: DTN 155. GALVANIZACAO CONFORME DIS-E | DTN 155 e DIS-ETE-153 | F-01-21 (PT-1030) | - | Ferragens | Gigtech Engenharia Ltda | 15.253.631/0001-90 | 2024-10-01 | 2029-06-27 | HI_2024_10_01 | Ambos | N/A | - | AIF
|  | 0 | 3414456 | 0 | CANTONEIRA 76X 76X 470MM | CANTONEIRA ABAS IGUAIS. MATERIAL- ACO CARBONO. PROCESSO FABRICACAO DA CHAPA- LAMINADA QUENTE. ESPECIFICACAO- ABNT 1010/ 1020. LARGURA DA ABA- 76MM. ESPESSURA DA ALMA- 9,5MM. PROTECAO SUPERFICIAL - ZINCAGEM POR IMERSAO A QUENTE. COMPRIMENTO-470MM. CARACT. | DTN 155 e DIS-ETE-153 | F-01-14 (PT-1030) | - | Ferragens | Gigtech Engenharia Ltda | 15.253.631/0001-90 | 2024-10-01 | 2029-06-27 | HI_2024_10_01 | Ambos | N/A | - | AIF
|  | 101479 | 3419291 | 3419291 | SUPORTE P/ CH FUSIVEL SUBST. A DISTANCIA | SUPORTE PARA EQUIPAMENTO; ACO CARBONO ABNT 1010/1020; ACABAMENTO GALVANIZADO; APLICACAO: SUBSTITUICAO A DISTANCIA DE CHAVE FUSIVEL NAS ESTRUTURAS DE PRIMEIRO NIVEL; NORMAS APLICAVEIS: DIS-ETE-223 E DIS-ETE-153. | DIS-ETE-223 | - | - | Ferragens | Gigtech Engenharia Ltda | 15.253.631/0001-90 | 2024-10-01 | 2029-06-27 | HI_2024_10_01 | Ambos | N/A | - | AIF
|  | 0 | 3414447 | 0 | CANTONEIRA AÇO 9-5 X 76 X 380 MM | CANTONEIRA DE ABAS IGUAIS, EM ACO CARBONO ABNT, LAMINADA, RESISTENCIA A TRACAO MINIMA 8000DAN, ZINCADO POR IMERSAO A QUENTE, DIMENSOES 9,5X76X380MM, COM UM RASGO DE 22X30MM, DOIS FUROS DE DIAMETRO 22MM E UM DE 16MM. NORMAS: DTN 155. GALVANIZACAO CONFORME | DTN 155 e DIS-ETE-153 | F-01-23 (PT-1030) | - | Ferragens | Gigtech Engenharia Ltda | 15.253.631/0001-90 | 2024-10-01 | 2029-06-27 | HI_2024_10_01 | Ambos | N/A | - | AIF
|  | 0 | 3501024 | 0 | CHUMBADOR PITAO 5/16 | CHUMBADOR TIPO PITAO DE EXPANSÃO CONTROLADA POR TORQUE. COMPOSTO POR PARAFUSO OLHAL 5/16X100MM COM PORCA SEXTAVADA EM ACO CARBONO, ARRUELA LISA CIRCULAR EM ACO CARBONO, JAQUETA E CONE ROSQUEAVEL EM ACO CARBONO. CARGA NOMINAL DE TRACAO MIN.: 150 daN. PROT | Descrição completa + DIS-ETE-153. | - | - | Ferragens | Gigtech Engenharia Ltda | 15.253.631/0001-90 | 2024-10-01 | 2029-06-27 | HI_2024_10_01 | Ambos | N/A | - | AIF
|  | 0 | 3414468 | 0 | CANTONEIRA AÇO 9-5 X 76 X 590 MM | CANTONEIRA. MATERIAL: ACO CARBONO SAE 1010/1020 . FABRICACAO: LAMINADA . REVESTIMENTO : GALVANIZADA A FOGO . ABAS: IGUAIS. DIMENSOES: 590,0 X 76,2 X 76,2 MM. ESPESSURA: 9,50 MM. FURACAO: CONFORME DESENHO. NORMAS: NORMAS: DTN 155. GALVANIZACAO CONFORME DIS | DTN 155 e DIS-ETE-153 | F-01-25 (PT-1030) | - | Ferragens | Gigtech Engenharia Ltda | 15.253.631/0001-90 | 2024-10-01 | 2029-06-27 | HI_2024_10_01 | Ambos | N/A | - | AIF
|  | 0 | 3414474 | 0 | CANTONEIRA AÇO 9-5 X 76 X 650 MM | CANTONEIRA ABAS IGUAIS. MATERIAL - ACO CARBONO. PROCESSO FABRICACAO DA CHAPA - LAMINADA QUENTE. ESPECIFICACAO -ABNT 1010/1020. PROTECAO SUPERFICIAL - ZINCAGEM POR IMERSAO A QUENTE. LARGURA DA ABA- 76,2MM. ESPESSURA DA ALMA- 9,53MM. COMPRIMENTO - 650MM. FU | DTN 155 e DIS-ETE-153 | F-01-26 (PT-1030) | - | Ferragens | Gigtech Engenharia Ltda | 15.253.631/0001-90 | 2024-10-01 | 2029-06-27 | HI_2024_10_01 | Ambos | N/A | - | AIF
|  | 53510 | 0 | 3484126 | PARAFUSO OLHAL 3/4X300MM 120 KN | PARAFUSO OLHAL 3/4 POLEGADAS; COMPRIMENTO DA HASTE: 300 MM; COMPRIMENTO DA ROSCA: 100 A 200 MM; CARGA DE RUPTURA DE 120KN; MATERIAL EM ACO FORJADO GALVANIZADO A QUENTE; COM PORCAS E ARRUELAS EM ACO ZINCADO A QUENTE; NORMAS: ND.66.04.43/1. GALVANIZACAO CON | ND.66.04.43/1 e DIS-ETE-153 | - | - | Ferragens | Gigtech Engenharia Ltda | 15.253.631/0001-90 | 2024-10-01 | 2029-06-27 | HI_2024_10_01 | Ambos | N/A | - | AIF
|  | 0 | 3429120 | 3429120 | BRACO MOVEL SUSPENSAO GF 20MM | BRACO MOVEL DE SUSPENSAO, EM ACO CARBONO ABNT, GALVANIZADO POR IMERSAO A QUENTE, COM DIAMETRO DE 19MM, 2 OLHAIS COM DIAMETRO INTERNO DE 25MM E 1 COM DIAMETRO INTERNO DE 38MM, DISTANCIA ENTRE OLHAIS DE 305MM, RESISTENCIA A TRACAO MINIMA 8000 DAN. NORMAS: D | DTN 011 e DIS-ETE-153. | - | - | Ferragens | Gigtech Engenharia Ltda | 15.253.631/0001-90 | 2024-10-01 | 2029-06-27 | HI_2024_10_01 | Ambos | N/A | - | AIF
|  | 0 | 3414477 | 0 | CANTONEIRA AÇO 9-5 X 76 X 680 MM | CANTONEIRA ABAS IGUAIS. MATERIAL: ACO CARBONO ABNT, LAMINADA. PROTECAO SUPERFICIAL: ZINCAGEM POR IMERSÃO A QUENTE. RESISTENCIA A TRACAO: 8000DAN (MINIMA). DIMENSOES: 9,5X76X680MM. CARACT. ADICIONAIS: COM UM RASGO DE 22X30MM, DOIS FUROS DIAMETRO: 22MM E UM | DTN 155 e DIS-ETE-153 | F-01-27 (PT-1030) | - | Ferragens | Gigtech Engenharia Ltda | 15.253.631/0001-90 | 2024-10-01 | 2029-06-27 | HI_2024_10_01 | Ambos | N/A | - | AIF
|  | 0 | 3414087 | 0 | CANTONEIRA 76X 76X 170W17- 35 | CANTONEIRA ABAS IGUAIS. MATERIAL - ACO CARBONO. PROCESSO FABRICACAO DA CHAPA - LAMINADA QUENTE. ESPECIFICACAO -ABNT 1010/1020. LARGURA DA ABA- 76,2MM. ESPESSURA DA ALMA- 9,53MM. COMPRIMENTO - 170MM. PROTECAO SUPERFICIAL - ZINCAGEM POR IMERSAO A QUENTE. FU | DIS-ETE-016 | F-01-09 (PT-1030) | - | Ferragens | Gigtech Engenharia Ltda | 15.253.631/0001-90 | 2024-10-01 | 2029-06-27 | HI_2024_10_01 | Ambos | N/A | - | AIF
|  | 101475 | 0 | 3419318 | SUPORTE P/EQUIP POSTE CIRCULAR 175MM | SUPORTE P/EQUIPAMENTO; ACO CARBONO; GALVANIZADO A FOGO; PARA POSTE CONCRETO CIRCULAR; DIMENSOES 175 MM. NORMAS: DTN 153 . GALVANIZACAO CONFORME DIS-ETE-153. | DTN 153 | F-03-13 (PT-1032) | - | Ferragens | Gigtech Engenharia Ltda | 15.253.631/0001-90 | 2024-10-01 | 2029-06-27 | HI_2024_10_01 | Ambos | N/A | - | AIF
|  | 0 | 3414014 | 3414014 | CANTONEIRA FE L 456X76,2X76,2X7,94MM | CANTONEIRA FERRO L EM ACO CARBONO 1010 A 1020; GALVANIZACAO POR IMERSAO A QUENTE;DIMENSOES:456X76,2X 76,2X7,94MM. NORMAS:DTN 018. GALVANIZACAO CONFORME DIS-ETE-153. | DTN 018 e DIS-ETE-153. | F-01-30 (PT-1030) | - | Ferragens | Gigtech Engenharia Ltda | 15.253.631/0001-90 | 2024-10-01 | 2029-06-27 | HI_2024_10_01 | Ambos | N/A | - | AIF
|  | 0 | 3414041 | 3414041 | CANTONEIRA AÇO 9,5 X 76 X 830 MM | CANTONEIRA PERFILADO . TIPO : L. FURACAO: CONFORME DESENHO. MATERIAL : ACO CARBONO. REVESTIMENTO : GALVANIZADO A FOGO. ESPESSURA DA CHAPA : 9,5MM(3/8"). DIMENSOES : 76,2MM(3") X 76,2MM(3") X 830MM. NORMAS: DTN 155. GALVANIZACAO CONFORME DIS-ETE-153. | DTN 155 e DIS-ETE-153 | F-01-29 (PT-1030) | - | Ferragens | Gigtech Engenharia Ltda | 15.253.631/0001-90 | 2024-10-01 | 2029-06-27 | HI_2024_10_01 | Ambos | N/A | - | AIF
|  | 0 | 3414044 | 3414044 | CANTONEIRA AÇO 9,5 X 76 X 800 MM | CANTONEIRA PERFILADO . TIPO : L. FURACAO: CONFORME DESENHO. MATERIAL : ACO CARBONO. REVESTIMENTO : GALVANIZADO A FOGO. ESPESSURA DA CHAPA : 9,5MM(3/8"). DIMENSOES : 76,2MM(3") X 76,2MM(3") X 800MM. NORMAS: DTN 155. GALVANIZACAO CONFORME DIS-ETE-153. | DTN 155 e DIS-ETE-153 | F-01-28 (PT-1030) | - | Ferragens | Gigtech Engenharia Ltda | 15.253.631/0001-90 | 2024-10-01 | 2029-06-27 | HI_2024_10_01 | Ambos | N/A | - | AIF
|  | 36969 | 2412043 | 2412043 | ADAPTADOR PERFURANTE CABO ISOLADO BT | ADAPTADOR PERFURANTE PARA CABO ISOLADO DE BAIXA TENSAO; CORPO CONFECCIONADO EM ALUMINIO; PARAFUSOS E CONEXÕES CONFECCIONADOS EM ACO INOXIDAVEL; CONFORME DIS-CEF-001 EFES 11.02.01 ITEM 04; EM EMBALAGEM APROVADA PELA NEOENERGIA. | DIS-CEF-001 - 11.02.01 | GIGTECH | - | Ferramentas | GIGTECH FERRAMENTARIA E USINAGEM LT | 15.253.631/0001-90 | 2024-10-01 | 2026-06-30 | HI_2024_10_01 | Ambos | N/A | - | AIF
|  | 16158 | 7011284 | 7011284 | VASSOURA LIMPEZA PESADA | VASSOURA PARA LIMPEZA PESADA KIT PARA LIMPEZA EM CONCRETO; MATERIAL: CERDAS SINTETICAS; MODELO GARI; CABO EM METAL REVESTIDO; DIMENSIONAL APROXIMADO: 30X16X5CM; CONFORME ITEM 8 DO DIS-CEF-001 - EFES-12.01.06; EM EMBALAGEM APROVADA PELA NEOENERGIA. | DIS-CEF-001 - 12.01.06 | VONDER | - | Ferramentas | GIGTECH FERRAMENTARIA E USINAGEM LT | 15.253.631/0001-90 | 2024-10-01 | 2026-06-30 | HI_2024_10_01 | Ambos | N/A | - | AIF
|  | 16161 | 4640199 | 4640199 | BAINHA PARA FOICE DE LONA FIO 8 OU COURO | BAINHA PARA FOICE DE LONA FIO 8 OU COURO COM FIVELA DE AJUSTE CONFORME DIS-CEF-001 EFES 03.12.04 | DIS-CEF-001 - 03.12.04 | GIGTECH | - | Ferramentas | GIGTECH FERRAMENTARIA E USINAGEM LT | 15.253.631/0001-90 | 2024-10-01 | 2026-06-30 | HI_2024_10_01 | Ambos | N/A | - | AIF
|  | 38435 | 4606033 | 4606033 | SOPRADOR A BATERIA | SOPRADOR DE AR A BATERIA COM BATERIAS E CARREGADOR. CONFORME DIS-CEF-001 EFES 04.44.01, EM EMBALAGEM APROVADA PELA NEOENERGIA. | DIS-CEF-001 - 04.44.01 | MAKITA | - | Ferramentas | GIGTECH FERRAMENTARIA E USINAGEM LT | 15.253.631/0001-90 | 2024-10-01 | 2026-06-30 | HI_2024_10_01 | Ambos | N/A | - | AIF
|  | 38498 | 4602075 | 4602075 | KIT DE LIMPEZA PARA CONCRETO | KIT DE LIMPEZA PARA CONCRETO; COMPOSICAO: 2 ENCERADO DE LONA BIPARTIDO; 1 MASSEIRA PARA ARGAMASSA; 1 BAG 1000KG; COLHER DE PEDREIRO NUMERO 7; DESEMPENADEIRA DE PLASTICO; ESPUMA PARA ACABAMENTO EM ALVENARIA; GALAO COM BICO DIRECIONADOR 3 LITROS; VASSOURA D | DIS-CEF-001 - 12.01.06 | MONTAGEM DO KIT GIGTECH, COM AS MARCAS DESTACADAS ACIMA | - | Ferramentas | GIGTECH FERRAMENTARIA E USINAGEM LT | 15.253.631/0001-90 | 2024-10-01 | 2026-06-30 | HI_2024_10_01 | Ambos | N/A | - | AIF
|  | 38196 | 1805017 | 1805017 | ANALISADOR DE ENERGIA ELETRICA COM CARGA | ANALISADOR DE ENERGIA ELETRICA COM CARGA ARTIFICIAL INTELIGENTE; APLICACAO, REQUISITOS GERAIS, ESPECIFICACAO, REQUISITOS ESPECIFICOS E ACESSORIOS CONFORME DIS-CEF-001 ET 07.08.09 COM EXCLUSAO DO TABLET DA LISTA DE ACESSORIOS; EM EMBALAGEM APROVADA | DIS-CEF-001 - 07.08.09 | MONTREL | - | Ferramentas | GIGTECH FERRAMENTARIA E USINAGEM LT | 15.253.631/0001-90 | 2024-10-01 | 2026-06-30 | HI_2024_10_01 | Ambos | N/A | - | AIF
|  | 38195 | 1805016 | 1805016 | ANALISADOR DE ENERGIA ELETRICA COM CARGA | ANALISADOR DE ENERGIA ELETRICA COM CARGA ARTIFICIAL INTELIGENTE; APLICACAO, REQUISITOS GERAIS, ESPECIFICACAO, REQUISITOS ESPECIFICOS E ACESSORIOS CONFORME DIS-CEF-001 EFES 07.08.09 COM TABLET; EM EMBALAGEM APROVADA PELA NEOENERGIA | DIS-CEF-001 - 07.08.09 | MONTREL | - | Ferramentas | GIGTECH FERRAMENTARIA E USINAGEM LT | 15.253.631/0001-90 | 2024-10-01 | 2026-06-30 | HI_2024_10_01 | Ambos | N/A | - | AIF
|  | 16233 | 4011025 | 4011025 | CARRINHO DE MAO P TRANSPORTE CARGA | CARRINHO DE MAO PARA TRANSPORTE DE CARGAS EM LOCAIS SEM ACESSO A VEICULOS; CONFECCIONADO EM MATERIAL RESISTENTE E DURAVEL; BASE E RODAS DOBRAVEIS; ALCA AJUSTAVEL; SISTEMA RETRATIL POR TRAVAS MANUAIS; CAPACIDADE DE CARGA - 70 KG; CABO ELASTICO PARA AMARRAC | DIS-CEF-001 - 04.06.12 | VONDER | - | Ferramentas | GIGTECH FERRAMENTARIA E USINAGEM LT | 15.253.631/0001-90 | 2024-10-01 | 2026-06-30 | HI_2024_10_01 | Ambos | N/A | - | AIF
|  | 11406 | 4600254 | 68510012 | CAVADEIRA ARTICULADA COM CABO 1800MM | CAVADEIRA ARTICULADA; MATERIAL LAMINA ACO CARBONO ESTAMPADO; MATERIAL DO PINO ACO SAE 1045 TEMPERADO; COMPRIMENTO APROXIMADO DAS LAMINAS: 289 MM; PINTURA ELETROSTATICA A PO; COR VERMELHA OU PRETA; LARGURA APROXIMADA DA CAVADEIRA: 125 MM; CABOS EM MADEIRA | DIS-CEF-001 | Tramontina ou Vonder | N/A | Ferramentas | GIGTECH FERRAMENTARIA E USINAGEM LT | 15.253.631/0001-90 | 2022-10-06 | 2026-10-06 | HI_2022_10_06 | Ambos | N/A | N/A | AIF
|  | 11452 | 5640092 | 5640092 | TRADO ATERRAM ROSCA CONIFICADA 820MM | TRADO DE ATERRAMENTO; TRADO CONFECCIONADO EM LIGA DE BRONZE, LATAO OU ACO COBREADO; PONTA EM ACO; ROSCA CONIFICADA; PUNHO DESMONTAVE L; COMPRIMENTO 820 MM + OU - 20 MM; PARA CONJUNTO DE ATERRAMENTO TEMPORARIO PRIMARIO; SACOLA P/ ACONDICIONAMENTO EM LONA C | DIS-CEF-001 - 11.02.05 | GIGTECH | - | Ferramentas | GIGTECH FERRAMENTARIA E USINAGEM LT | 15.253.631/0001-90 | 2024-10-01 | 2026-06-30 | HI_2024_10_01 | Ambos | N/A | - | AIF
|  | 12351 | 5640103 | 5640103 | GRAMPO ATERR TEMP 4-19MM | GRAMPO ATERRAMENTO; TIPO TEMPORARIO; APLICACAO CONJUNTO DE ATERRAMENTO DE REDE PRE REUNIDA BT; EQUIPAMENTOS ESPECIAIS E TRANSFORMADORES; CORPO E MORDENTE EM LIGA DE ALUMINIO; TERMINAIS EM LIGA DE BRONZE ALUMINIO; HASTE COM ROSCA DE ACO ZINCADO; PUNHO EM F | DIS-CEF-001 - 11.02.01 | COOFESTE | - | Ferramentas | GIGTECH FERRAMENTARIA E USINAGEM LT | 15.253.631/0001-90 | 2024-10-01 | 2026-06-30 | HI_2024_10_01 | Ambos | N/A | - | AIF
|  | 37131 | 750047 | 530401107 | CARREGADOR QUADRUPLO 12-36 V HILTI | CARREGADOR DE BATERIA PARA ALICATES ELETRICOS; PARA BATERIAS DE IONS DE LITIO; CAPACIDADE DE CARREGAR QUATRO (04) BATERRIAS SIMULTANEAMENTE; PARA CARREGAR BATERIAS DE 12, 22 e 36 VCC; TENSAO DE ENTRADA: 127/220 VCA; MODELO REFERENCIA: HILTI #2109031; CONF | DIS-CEF-001 | Hilti | N/A | Ferramentas | GIGTECH FERRAMENTARIA E USINAGEM LT | 15.253.631/0001-90 | 2022-10-06 | 2026-10-06 | HI_2022_10_06 | Ambos | N/A | N/A | AIF
|  | 10015 | 4601070 | 530401119 | CHAVE AJUSTAVEL BOCA 19MM 6" | CHAVE BOCA AJUSTAVEL; MATERIAL: ACO CROMO VANADIUM OU ACO FERRAMENTA; SISTEMA REGULAGEM POR ROSCA SEM FIM; CABECA POLIDA; CABO RETO; ACABAMENTO NIQUELADO E CROMADO FOSCO OU OXIDADO PRETO; COMPRIMENTO APROXIMADO: 150 MM (6"); PADRAO CEF.001 NEOENERGIA ET 0 | DIS-CEF-001 | Belzer, Tramontina ou Gedore | N/A | Ferramentas | GIGTECH FERRAMENTARIA E USINAGEM LT | 15.253.631/0001-90 | 2022-10-06 | 2026-10-06 | HI_2022_10_06 | Ambos | N/A | N/A | AIF
|  | 16162 | 4640200 | 4640200 | CABO DE MADEIRA PARA FOICE | CABO CONFECCIONADO EM MADEIRA RESISTENTE COM DIAMETRO DE 40 MM E LIVRE DE NOS FENDAS E FARPAS E COM PINTURA DEMARCATORIA VERMELHA CONFORME EFES 03.12.04 | DIS-CEF-001 - 03.12.04 | TRAMONTINA COM ADAPTAÇÕES GIGTECH | - | Ferramentas | GIGTECH FERRAMENTARIA E USINAGEM LT | 15.253.631/0001-90 | 2024-10-01 | 2026-06-30 | HI_2024_10_01 | Ambos | N/A | - | AIF
|  | 15090 | 4601359 | 530401115 | CH CATRACA ESTRELA PROTEGIDA 12MM | CHAVE CATRACA ESTRELA PROTEGIDA; FORJADA EM ACO CROMO VANADIO; ACABAMENTO CROMADO; CATRACA FOSFATIZADA; PROTECAO DO CABO: REVE STIMENTO PARA 1000V EM MATERIAL POLIMERICO, EM CONFORMIDADE COM A IEC 60900 E NR 10; ENCAIXE: 12MM; COMPRIMENTO APROXIMADO | DIS-CEF-001 | Tramontina, Belzer ou Gedore | N/A | Ferramentas | GIGTECH FERRAMENTARIA E USINAGEM LT | 15.253.631/0001-90 | 2022-10-06 | 2026-10-06 | HI_2022_10_06 | Ambos | N/A | N/A | AIF
|  | 10017 | 4601080 | 53040119 | CHAVE AJUSTAVEL BOCA 30MM 10" | CHAVE BOCA AJUSTAVEL; MATERIAL: ACO CROMO VANADIUM OU ACO FERRAMENTA; SISTEMA REGULAGEM POR ROSCA SEM FIM; CABECA POLIDA; CABO RETO; ACABAMENTO NIQUELADO E CROMADO FOSCO OU OXIDADO PRETO; COMPRIMENTO APROXIMADO: 250 MM (10"); PADRAO CEF.001 NEOENERGIA ET | DIS-CEF-001 | Belzer, Tramontina ou Gedore | N/A | Ferramentas | GIGTECH FERRAMENTARIA E USINAGEM LT | 15.253.631/0001-90 | 2022-10-06 | 2026-10-06 | HI_2022_10_06 | Ambos | N/A | N/A | AIF
|  | 15030 | 3426172 | 12037050 | CABECOTE INSTAL ESPACADOR BT DO SOLO | CABEÇOTE PARA INSTALACAO DE ESPACADOR EM REDE DE BAIXA TENSAO NUA; ENCAIXE TIPO GARFO; PINO LATERAL; CONEXAO TIPO ADAPTADOR UNIVERSAL PARA VARA DE MANOBRA;CONFECCIONADO EM LIGA DE BRONZE; COBERTURA ISOLANTE EM PLASTISOL; COMPRIMENTO TOTAL: 160 MM; | DIS-CEF-001 | GIGTECH | N/A | Ferramentas | GIGTECH FERRAMENTARIA E USINAGEM LT | 15.253.631/0001-90 | 2022-10-06 | 2026-10-06 | HI_2022_10_06 | Ambos | N/A | N/A | AIF
|  | 16156 | 53095132 | 53095132 | ESPUMA PARA ACABAMENTO EM ALVENARIA | ESPUMA PARA ACABAMENTO EM ALVENARIA KIT PARA LIMPEZA EM CONCRETO; MATERIAL EM POLIURETANO EXPANDIDO; DIMENSOES APROXIMEDAS: 23X13X8CM; CONFORME ITEM 6 DO DIS-CEF-001 - EFES-12.01.06; EM EMBALAGEM APROVADA PELA NEOENERGIA. | DIS-CEF-001 - 12.01.06 | COMPEL | - | Ferramentas | GIGTECH FERRAMENTARIA E USINAGEM LT | 15.253.631/0001-90 | 2024-10-01 | 2026-06-30 | HI_2024_10_01 | Ambos | N/A | - | AIF
|  | 16155 | 4602076 | 4602076 | DESEMPENADEIRA PLASTICO | DESEMPENADEIRA KIT PARA LIMPEZA EM CONCRETO; MATERIAL EM PLASTICO PVC; DIMENSIONAL 15X26CM; FUNDO ESTRIADO; CONFORME ITEM 5 DO DIS-CEF-001 - EFES-12.01.06; EM EMBALAGEM APROVADA PELA NEOENERGIA. | DIS-CEF-001 - 12.01.06 | VONDER | - | Ferramentas | GIGTECH FERRAMENTARIA E USINAGEM LT | 15.253.631/0001-90 | 2024-10-01 | 2026-06-30 | HI_2024_10_01 | Ambos | N/A | - | AIF
|  | 37104 | 6640138 | 530401108 | CARREGADOR VEIC BAT LI-ION 14,4-18 V | CARREGADOR VEICULAR DE BATERIA PARA ALICATES ELETRICOS; PARA BATERIAS DE IONS DE LITIO; COM PLUG PARA TOMADA DE 12 V VEICULAR; PARA CARREGAR BATERIAS DE 14,4 V e 18 V; MODELO REFERENCIA: MAKITA DC18SE; CONFORME DIS-CEF-001 EFES 05.17.01 ITEM 9; EM EMBALAG | DIS-CEF-001 | Makita | N/A | Ferramentas | GIGTECH FERRAMENTARIA E USINAGEM LT | 15.253.631/0001-90 | 2022-10-06 | 2026-10-06 | HI_2022_10_06 | Ambos | N/A | N/A | AIF
|  | 11428 | 4601366 | 53040998 | CHAVE FENDA SIMPLES 1/4X10" 6X250MM | CHAVE DE FENDA SIMPLES; MATERIAL DA HASTE: ACO CARBONO OU ACO CROMO VANADIO 50CRV4/73MOV52; NIQUELADA OU CROMADA; PONTA FOSFATIZADA; LAMINA REDONDA; C/ TRATAMENTO TERMICO DUREZA 50 HCR ± 3; DEVE SUPORTAR TEMPERATURAS ENTRE -10C° E +500°C; TRATAMENTO ANTIC | DIS-CEF-001 | Belzer, Tramontina ou Gedore | N/A | Ferramentas | GIGTECH FERRAMENTARIA E USINAGEM LT | 15.253.631/0001-90 | 2022-10-06 | 2026-10-06 | HI_2022_10_06 | Ambos | N/A | N/A | AIF
|  | 37130 | 750040 | 530401099 | CARREG QUADRUPLO 12-20/60V DEWALT | CARREGADOR DE BATERIA PARA ALICATES ELETRICOS; PARA BATERIAS DE IONS DE LITIO; CAPACIDADE DE CARREGAR QUATRO (04) BATERRIAS SIMULTANEAMENTE; PARA CARREGAR BATERIAS DE 12, 20 e 20/60 VCC; TENSAO DE ENTRADA: 127/220 VCA; MODELO REFERENCIA: DEWALT DCB104; CO | DIS-CEF-001 | Dewalt | N/A | Ferramentas | GIGTECH FERRAMENTARIA E USINAGEM LT | 15.253.631/0001-90 | 2022-10-06 | 2026-10-06 | HI_2022_10_06 | Ambos | N/A | N/A | AIF
|  | 36686 | 4101009 | 4101009 | ESMERILHADEIRA BATER C ACIONAMEN DISTAN | ESMERILHADEIRA A BATERIA COM ACIONAMENTO POR CONTROLE REMOTO PARA CORTE DE CONDUTORES A DISTANCIA; COMPOSTA POR SUPORTE ISOLADO CONFECCIONADO EM FIBRA DE VIDRO IMPREGNADO COM RESINA EPOXI PREENCHIDA COM ESPUMA DE POLIURETANO E COM DIAMETRO APROXIMADO DE 3 | DIS-CEF-001 - 03.18.10 | DEWALT COM ADAPTAÇÕES GIGTECH | - | Ferramentas | GIGTECH FERRAMENTARIA E USINAGEM LT | 15.253.631/0001-90 | 2024-10-01 | 2026-06-30 | HI_2024_10_01 | Ambos | N/A | - | AIF
|  | 13063 | 2414043 | 2414043 | ADAPTADOR PARA USO EM BARRAMENTO ISOLADO | ADAPTADOR PARA USO EM BARRAMENTO ISOLADO DE LIGAÇÃO DE CLIENTE EM REDE SUBTERRÂNEA; FABRICADO EM LATAO USINAVEL; COMPRIMENTO DE 58MM;DIAMETRO DE 19MM; FURO DE FIXACAO DE 9MM DE DIAMETRO; PARAFUSO DE APERTO DE 10MM DE DIAMETRO; DIAMETRO INTERNO PARA EN | DIS-CEF-001 - 11.02.01 | GIGTECH | - | Ferramentas | GIGTECH FERRAMENTARIA E USINAGEM LT | 15.253.631/0001-90 | 2024-10-01 | 2026-06-30 | HI_2024_10_01 | Ambos | N/A | - | AIF
|  | 13661 | 4107090 | 4107090 | SERRA DE SABRE ACIONADA P/ BATERIA | SERRA SABRE PORTATIL ACIONADA POR BATERIA DE TENSAO MAIOR OU IGUAL A 18 V E 2,4 A 6 AH; ROTACAO SEM CARGA: 2700 A 3000 GPM; COMPRIMENTO DO GOLPE: 25 A 32MM; PESO DE 3 A 5KG; COM 3 LAMINAS DE SERRA SABRE PARA SERRAR METAL, EM BIMETAL, COMPRIMENTO: 6 POL, D | DIS-CEF-001 - 03.09.21 | BOSCH | - | Ferramentas | GIGTECH FERRAMENTARIA E USINAGEM LT | 15.253.631/0001-90 | 2024-10-01 | 2026-06-30 | HI_2024_10_01 | Ambos | N/A | - | AIF
|  | 37948 | 4107098 | 4107098 | CJ MOTOPODA A BATERIA HASTE ISOLADA | MOTOPODA ELETRICA A BATERIA COM HASTE ISOLADA PARA USO DAS EQUIPES OPERACIONAIS NA ATIVIDADE DE PODA DE VEGETACAO NAS PROXIMIDADES DA REDE ELETRICA DE MEDIA TENSAO; ISOLACAO MINIMA: 46 KV; COMPRIMENTO DO SABRE: 300 MM (12 POLEGADAS); PASSO 3/8 POL.; LARGU | DIS-CEF-001 - 07.02.31 | MAKITA COM ADAPTAÇÃO GIGTECH | - | Ferramentas | GIGTECH FERRAMENTARIA E USINAGEM LT | 15.253.631/0001-90 | 2024-10-01 | 2026-06-30 | HI_2024_10_01 | Ambos | N/A | - | AIF
|  | 15588 | 5640121 | 5640121 | CJ ATERR TEMP SECUN UNIVER C ADAPTAD | CONJUNTO ATERRAMENTO TEMP UNIVERSAL PARA REDE SECUNDARIA; COMPOSTO POR 01 LANCE DE 1700 MM DE CABO DE COBRE ELETROLICO 16 MM2 C/ ISOLAMENTO EM PVC TRANSPARENTE P/ 600 VOLTS P/ O CABO PRINCIPAL; 02 LANCES DE 500 MM DE CABO DE COBRE ELETROLICO 16 MM2 C/ ISO | DIS-CEF-001 - 11.02.01 | GIGTECH | - | Ferramentas | GIGTECH FERRAMENTARIA E USINAGEM LT | 15.253.631/0001-90 | 2024-10-01 | 2026-06-30 | HI_2024_10_01 | Ambos | N/A | - | AIF
|  | 16157 | 7719692 | 7719692 | GALAO COM BICO DIRECIONADOR | GALAO COM BICO DIRECIONADOR KIT PARA LIMPEZA EM CONCRETO; MATERIAL EM PEAD; CAPACIDADE 3 LITROS; CONFORME ITEM 7 DO DIS-CEF-001 - EF ES-12.01.06; EM EMBALAGEM APROVADA PELA NEOEERGIA. | DIS-CEF-001 - 12.01.06 | AGILIZE | - | Ferramentas | GIGTECH FERRAMENTARIA E USINAGEM LT | 15.253.631/0001-90 | 2024-10-01 | 2026-06-30 | HI_2024_10_01 | Ambos | N/A | - | AIF
|  | 37122 | 4107097 | 4107097 | MOTOPODA ELETRICA C/ ACESS | MOTOPODA ELETRICA ACOMPANHADA DOS SEGUINTES ACESSORIOS: CINCO (05) UNIDADES DA CORRENTE PARA MOTOPODA 1/4" (ITEM 2) EM QUANTIDADE SO BRESSALENTE; DUAS (02) UNIDADES DO AFIADOR PARA CORRENTE DE MOTOPODA DE 1/4" P; CINCO (05) UNIDADES DA BATERIA PARA MOTOPO | DIS-CEF-001 - 07.02.23 | MAKITA | - | Ferramentas | GIGTECH FERRAMENTARIA E USINAGEM LT | 15.253.631/0001-90 | 2024-10-01 | 2026-06-30 | HI_2024_10_01 | Ambos | N/A | - | AIF
|  | 11617 | 5640120 | 5640120 | CONJUNTO ATERR TEMPOR SEC P/ CABO MULTIP | CONJUNTO ATERRAMENTO TEMP UNIVERSAL PARA REDE SECUNDARIA; COMPOSTO POR 01 LANCE DE 1700 MM DE CABO DE COBRE ELETROLICO 16 MM2 C/ ISOLAMENTO EM PVC TRANSPARENTE P/ 600 VOLTS P/ O CABO PRINCIPAL; 02 LANCES DE 500 MM DE CABO DE COBRE ELETROLICO 16 MM2 C/ ISO | DIS-CEF-001 - 11.02.01 | GIGTECH | - | Ferramentas | GIGTECH FERRAMENTARIA E USINAGEM LT | 15.253.631/0001-90 | 2024-10-01 | 2026-06-30 | HI_2024_10_01 | Ambos | N/A | - | AIF
|  | 15677 | 4601591 | 4601591 | COLHER DE PEDREIRO | COLHER DE PEDREIRO N.º 7 C/ CABO MADEIRA. CONFORME DIS-ETE-167; EM EMBALAGEM APROVADA PELA NEOENERGIA. | DIS-CEF-001 - 12.01.06 | TRAMONTINA | - | Ferramentas | GIGTECH FERRAMENTARIA E USINAGEM LT | 15.253.631/0001-90 | 2024-10-01 | 2026-06-30 | HI_2024_10_01 | Ambos | N/A | - | AIF
|  | 12350 | 5640108 | 5640108 | ATERRAMENTO TEMP C/ PUNHO P/ EQUIP | ATERRAMENTO TEMPORARIO COM PUNHO PARA EQUIPAMENTOS;COMPONENTES: 4 GRAMPOS DE ATERRAMENTO EM LIGA DE ALUMINIO LEVE E RESISTENTE, 1 LANCE DE 2000 MM DE CABO DE COBRE ELETROLITICO DE 25 MM², 3 LANCES DE 900 MM DE CABO DE COBRE ELETROLITICO DE 25 MM² | DIS-CEF-001 - 11.02.05 | GIGTECH | - | Ferramentas | GIGTECH FERRAMENTARIA E USINAGEM LT | 15.253.631/0001-90 | 2024-10-01 | 2026-06-30 | HI_2024_10_01 | Ambos | N/A | - | AIF
|  | 16152 | 7702024 | 7702024 | ENCERADO DE LONA BIPARTIDO | ENCERADO DE LONA KIT PARA LIMPEZA EM CONCRETO; MATERIAL EM LONA FIO 8 DE ALGODAO ENCERADO; ACABAMNETO DAS BORDAS COM COSTURA E REFORCO; DIMENSIONAL 4X2 METROS BIPARTIDO CONFORME DIMENSINAL DO ITEM 1 DO DIS-CEF-EFES-12.01.06; EM EMBALAGEM APROVADA PELA NEO | DIS-CEF-001 - 12.01.06 | GIGTECH | - | Ferramentas | GIGTECH FERRAMENTARIA E USINAGEM LT | 15.253.631/0001-90 | 2024-10-01 | 2026-06-30 | HI_2024_10_01 | Ambos | N/A | - | AIF
|  | 16154 | 5000035 | 5000035 | BIG BAG 1000KG | BIG BAG KIT PARA LIMPEZA EM CONCRETO; MATERIAL EM POLIPROPILENO EXTRUDADO; 4 ALCAS PARA ICAMENTO; DIMENSOES: 100X90X90CM; CAPACIDADE DE CARGA 1000KG; CONFORME ITEM 3 DO DIS-CEF-001 -EFES 12.01.06; EM EMBALAGEM APROVADA PELA NEOENERGIA. | DIS-CEF-001 - 12.01.06 | DOMBAG | - | Ferramentas | GIGTECH FERRAMENTARIA E USINAGEM LT | 15.253.631/0001-90 | 2024-10-01 | 2026-06-30 | HI_2024_10_01 | Ambos | N/A | - | AIF
|  | 37362 | 5640106 | 5640106 | CONJ ATERRAMENTO TEMP UNIVERSAL MT | CONJUNTO DE ATERRAMENTO TEMPORÁRIO UNIVERSAL PARA MEDIA TENSAO. COMPOSTO DE: UMA UNIDADE DO ATERRAMENTO TEMPORARIO COM PUNHO PARA EQUIPAMENTOS (ITEM 1 DA EFES 11.02.05), UMA UNIDADE DO ATERRAMENTO TEMPORARIO UNIVERSAL PARA MEDIA TENSAO COM BASTAO | DIS-CEF-001 - 11.02.05 | GIGTECH | - | Ferramentas | GIGTECH FERRAMENTARIA E USINAGEM LT | 15.253.631/0001-90 | 2024-10-01 | 2026-06-30 | HI_2024_10_01 | Ambos | N/A | - | AIF
|  | 16153 | 7719691 | 7719691 | MASSEIRA PARA ARGAMASSAS | MASSEIRA PARA ARGAMASSAS KIT PARA LIMPEZA EM CONCRETO; MATERIAIS: MADEIRITE NAVAL COM REVESTIMENTO INTERNO EM CHAPA GALVANIZADA NUMERO 26; DIMENSIONAIS: 1X1X0.3 METROS; ALCAS LATERAISEM ACO DIMENSIONAIS: 8X13X18CM COM ACABAMENTO EM BORRACHA NO PEGADOR CA | DIS-CEF-001 - 12.01.06 | GIGTECH | - | Ferramentas | GIGTECH FERRAMENTARIA E USINAGEM LT | 15.253.631/0001-90 | 2024-10-01 | 2026-06-30 | HI_2024_10_01 | Ambos | N/A | - | AIF
|  | 14492 | 5640107 | 5640107 | ATERRAMENTO TEMP UNIVERSAL P MT | ATERRAMENTO TEMP UNIVERSAL P MT ATERRAMENTO TEMPORARIO UNIVERSAL COM BASTAO TELESCOPICO; COMPONENTES: 3 BASTOES TELESCOPICOS ISOLADOS: DIMENSAO COMPONENTE EXTERNO 1400 X 30 +- 3MM, DIMENSAO COMPONENTE INTERNO 1200 X 22 +-3 MM; COM GRAMPOS EM LIGA DE ALUMI | DIS-CEF-001 - 11.02.05 | GIGTECH | - | Ferramentas | GIGTECH FERRAMENTARIA E USINAGEM LT | 15.253.631/0001-90 | 2024-10-01 | 2026-06-30 | HI_2024_10_01 | Ambos | N/A | - | AIF
|  | 16164 | 4600275 | 4600275 | FOICE COM CABO E BAINHA PARA DESTRO | FOICE; CONFECCIONADA EM ACO CARBONO TEMPERADO E FORJADO; COM CABO EM MADEIRA; COMPRIMENTO TOTAL FOICE 1600 MM; DIAMETRO DO OLHO DA FOICE 35MM; PARA DESTRO BAINHA P/ A LAMINA; PADRAO CEF.001 NEOENERGIA EFES 03.12.04; EM EMBALAGEM APROVADA PELA NEOENERGIA. | DIS-CEF-001 - 03.12.04 | TRAMONTINA COM ADAPTAÇÕES GIGTECH | - | Ferramentas | GIGTECH FERRAMENTARIA E USINAGEM LT | 15.253.631/0001-90 | 2024-10-01 | 2026-06-30 | HI_2024_10_01 | Ambos | N/A | - | AIF
|  | 16160 | 4600273 | 4600273 | FOICE COM CABO E BAINHA PARA CANHOTO | FOICE; CONFECCIONADA EM ACO CARBONO TEMPERADO E FORJADO; COM CABO EM MADEIRA; COMPRIMENTO TOTAL FOICE 1600 MM; DIAMETRO DO OLHO DA FOICE 35MM; PARA CANHOTO BAINHA P/ A LAMINA; PADRAO CEF.001 NEOENERGIA EFES 03.12.04; EM EMBALAGEM APROVADA PELA NEOENERGIA | DIS-CEF-001 - 03.12.04 | TRAMONTINA COM ADAPTAÇÕES GIGTECH | - | Ferramentas | GIGTECH FERRAMENTARIA E USINAGEM LT | 15.253.631/0001-90 | 2024-10-01 | 2026-06-30 | HI_2024_10_01 | Ambos | N/A | - | AIF
|  | 16159 | 7719693 | 7719693 | MASSEIRA DE PLASTICO 50 LITROS | MASSEIRA DE PLASTICO PARA KIT PARA LIMPEZA EM CONCRETO; MATERIAL EM POLIPROPILENO; DIMENSOES APROXIMADAS 73X51X22CM; CONFORME ITEM 9 DO DIS-CEF-001 - EFES-12.01.06; EM EMBALAGEM APROVADA PELA NEOENERGIA. | DIS-CEF-001 - 12.01.06 | VONDER | - | Ferramentas | GIGTECH FERRAMENTARIA E USINAGEM LT | 15.253.631/0001-90 | 2024-10-01 | 2026-06-30 | HI_2024_10_01 | Ambos | N/A | - | AIF
|  | 10779 | 7611035 | 92020371 | LENCOL LAMINA LISA 0,8 X 25 X 1000 MM | LENCOL;BORRACHA; TIPO LAMINA; CONFECCIONADO EM BORRACHA NATURAL OU SINTETICA; COR ROSA; COMPRIMENTO 1000 MM; LARGURA 25 MM; ESPESSURA 0,6 A 0,8 MM; CLASSE DE TRABALHO 750 V (CLASSE 00); COM IDENTIFICACAO INDELEVEL DAS CARACTERISTICAS BASICAS | DIS-CEF-001 | Horizon Borrachas | N/A | Ferramentas | GIGTECH FERRAMENTARIA E USINAGEM LT | 15.253.631/0001-90 | 2022-10-06 | 2026-10-06 | HI_2022_10_06 | Ambos | N/A | N/A | AIF
|  | 15655 | 4615014 | 53040619 | JOGO MACHO HSS M5X0,8 -DIN352 - 3 UN | JOGO MACHO PARA CONFECCIONAR ROSCAS EM INTERNAS EM METAIS DIVERSOS HSS M5X0,8; DIN352; 3 UNIDADES; CONFORME DIS-CEF-002 EFES 03.23.01 ITEM 3; EM EMBALAGEM APROVADA PELA NEOENERGIA. | DIS-CEF-002 | HTOM / REF 37010 | N/A | Ferramentas | GIGTECH FERRAMENTARIA E USINAGEM LT | 15.253.631/0001-90 | 2022-10-06 | 2026-10-06 | HI_2022_10_06 | Ambos | N/A | N/A | AIF
|  | 36627 | 4610633 | 530401260 | KIT SUPORTE ISOL JUMPER PROV COM BASTAO | KIT DE SUPORTES ISOLADOS PARA INSTALACAO DE JAMPER PROVISORIO; COMPOSTO DE:1 SUPORTE DE 390 MM,UM SUPORTE DE 1250 MM, 1 CABO PARA BAIPASSE (DIS-CEF-001 ET 09.04.03 ITEM 1), 2 GRAMPOS DE TORCAO (DIS-CEF-001 ET 18.01.04) E 1 BASTÃO DE MANOBRA | DIS-CEF-001 | Coofeste / GIGTECH | N/A | Ferramentas | GIGTECH FERRAMENTARIA E USINAGEM LT | 15.253.631/0001-90 | 2022-10-06 | 2026-10-06 | HI_2022_10_06 | Ambos | N/A | N/A | AIF
|  | 36030 | 4610591 | 530401261 | KIT SUPORTE ISOLADO JUMPER PROVISORIO | KIT DE SUPORTES ISOLADOS PARA INSTALACAO DE JAMPER PROVISORIO; COMPOSTO DE: 1 SUPORTE DE 390 MM, UM SUPORTE DE 1250 MM, 1 CABO PARA BAIPASSE ( ET 09.04.03 CEF.001 ) E 2 GRAMPOS DE TORCAO ( ET 18.01.04 CEF.001 ); PADRAO CEF NEOENERGIA ET 09.30.07; EM | DIS-CEF-001 | Coofeste / GIGTECH | N/A | Ferramentas | GIGTECH FERRAMENTARIA E USINAGEM LT | 15.253.631/0001-90 | 2022-10-06 | 2026-10-06 | HI_2022_10_06 | Ambos | N/A | N/A | AIF
|  | 36061 | 4610593 | 530401333 | SUPORTE ISOLADO 1250MM P/ JUMPER PROV | SUPORTE DE 1250 MM; BASTAO ISOLADO CONFECCIONADO COM TUBO EM FIBRA DE VIDRO IMPREGNADO COM RESINA EPOXI, PREENCHIDO COM ESPUMA POLIURETANO, COM CONEXAO E TRAVA DOS ELEMENTOS POR MEIO DE PINO DE ENGATE EM LATAO E ANEL DE PROTECAO EM ACO INOX; | DIS-CEF-001 | Coofeste / GIGTECH | N/A | Ferramentas | GIGTECH FERRAMENTARIA E USINAGEM LT | 15.253.631/0001-90 | 2022-10-06 | 2026-10-06 | HI_2022_10_06 | Ambos | N/A | N/A | AIF
|  | 37136 | 750030 | 530401048 | BATERIA 18 V 8,0 AH ION LITIO BOSCH | BATERIA PARA ALICATES ELETRICOS; DE IONS DE LITIO; TENSAO: 18 VCC; CORRENTE: 8,0 AH; MODELO REFERENCIA: BOSCH 1 600 A01 6GK; CONFORME DIS-CEF-001 EFES 05.17.01 ITEM 15; EM EMBALAGEM APROVADA PELA NEOENERGIA. | DIS-CEF-001 | Bosch | N/A | Ferramentas | GIGTECH FERRAMENTARIA E USINAGEM LT | 15.253.631/0001-90 | 2022-10-06 | 2026-10-06 | HI_2022_10_06 | Ambos | N/A | N/A | AIF
|  | 36062 | 4610592 | 530401334 | SUPORTE ISOLADO 390MM P/ JAMPER PROV | SUPORTE DE 390 MM; BASTAO ISOLADO CONFECCIONADO COM TUBO EM FIBRA DE VIDRO IMPREGNADO COM RESINA EPOXI, PREENCHIDO COM ESPUMA POLIURETANO; GRAMPO DE TORCAO COM PARAFUSO OLHAL; HASTE COM FIXAÇÃO DUPLA E BASE EM LIGA DE ACO.BASE PARA AS DUAS | DIS-CEF-001 | Coofeste / GIGTECH | N/A | Ferramentas | GIGTECH FERRAMENTARIA E USINAGEM LT | 15.253.631/0001-90 | 2022-10-06 | 2026-10-06 | HI_2022_10_06 | Ambos | N/A | N/A | AIF
|  | 15339 | 1946111 | 530401186 | CHAVE SOQUETE HEXAG LONGA 8 MM | SOQUETE DE ACO CROMO VANADIO, NIQUELADO E CROMADO COM PONTA HEXAGONAL LONGA FOSFATIZADA. COM ENCAIXE QUADRADO DE 1/2 POL; DIMENSAO: 8 MM; CONFORME PADRAO DIS-CEF-001 EFES 09.60.04 ITEM 5; EM EMBALAGEM APROVADA PELA NEOENERGIA. MARCAS/MODELOS ACEITOS: GEDO | DIS-CEF-001 | Gedore ou Stanley | N/A | Ferramentas | GIGTECH FERRAMENTARIA E USINAGEM LT | 15.253.631/0001-90 | 2022-10-06 | 2026-10-06 | HI_2022_10_06 | Ambos | N/A | N/A | AIF
|  | 35151 | 3965012 | 53040551 | PERFURATRIZ PARA EQUIP HIDR BROCA | PERFURATRIZ PARA EQUIPAMENTO HIDRAULICO (BROCA) P VEICULOS COM D GUINDAUTO DIAMETRO 200MM, TUBO ST52 E ELICOIDE ACO ASTM A36, 2000MM E EXTENSOR DE 1000MM OU COMPRIM 1500MM DUAS REGULAGENS AL SIST TELESCOPICO COM EXTENSOR DE 1500MM CHAPA ACO SAE1020 TUBO 8 | DIS-CEF-001 | GIGTECH | N/A | Ferramentas | GIGTECH FERRAMENTARIA E USINAGEM LT | 15.253.631/0001-90 | 2022-10-06 | 2026-10-06 | HI_2022_10_06 | Ambos | N/A | N/A | AIF
|  | 15149 | 4640138 | 53020014 | LAMINA SERRA SABRE P/ METAL | LAMINA DE SERRA SABRE PARA SERRAR METAL;EM BI-METAL;COMPRIMENTO : 6 POL;DENTES POR POLEGADA: 14DPI; CONFORME PADRAO DIS-CEF-001 ET 03.09.21 ITEM 2; EM EMBALAGEM APROVADA PELA NEOENERGIA. | DIS-CEF-001 | Dewalt | N/A | Ferramentas | GIGTECH FERRAMENTARIA E USINAGEM LT | 15.253.631/0001-90 | 2022-10-06 | 2026-10-06 | HI_2022_10_06 | Ambos | N/A | N/A | AIF
|  | 15594 | 7611038 | 530401267 | LENCOL ISOL BORRACHA CLASSE 00 1000MM | LENCOL ISOLANTE DE BORRACHA CLASSE 00 COM LARGURA DE 1000 MM E ESPESSURA ENTRE 0,6 E 0,8 MM. COMPRIMENTO EM ROLO DE ACORDO COM A QUANTIDADE SOLICITADA. COR ROSA. PADRAO DIS CEF.001 NEOENERGIA EFES 09.26.04; EM EMBALAGEM APROVADA PELA NEOENERGIA. | DIS-CEF-001 | Horizon Borrachas | N/A | Ferramentas | GIGTECH FERRAMENTARIA E USINAGEM LT | 15.253.631/0001-90 | 2022-10-06 | 2026-10-06 | HI_2022_10_06 | Ambos | N/A | N/A | AIF
|  | 12297 | 4601345 | 530401142 | CHAVE HEXAGONAL (ALLEN) 11/16 PERFIL L | CHAVE HEXAGONAL ALLEN 11/16 POL PERFIL L; ENCAIXE SEXTAVADO; ACO FERRAMENTA OU ACO CROMO VANADIO; ACABAMENTO FOSFATIZADO ESCURECIDO; DIAMETRO: 11/16 POL; COMPRIMENTO; 136 A 176 MM;CONFORME PADRAO DIS-CEF-001 ET 03.21.04 ITEM 31 EM EMBALAGEM APROVADA PELA | DIS-CEF-001 | Belzer, Tramontina ou Gedore | N/A | Ferramentas | GIGTECH FERRAMENTARIA E USINAGEM LT | 15.253.631/0001-90 | 2022-10-06 | 2026-10-06 | HI_2022_10_06 | Ambos | N/A | N/A | AIF
|  | 15810 | 4162088 | 53040614 | KIT AFIACAO DE CORRENTE MOTOSSERRA | KIT AFIACAO DE CORRENTE MOTOSSERRA; 03 (TRES) ARQUIVOS REDONDOS DE 4MM, 4,8 MM E 5,5 MM; 01 (UM) ARQUIVO SIMPLES; 01 (UM) CABO; 01 (UM) MEDIDOR DE PROFUNDIDADE; 01 (UM) SUPORTE DE GUIA DE ARQUIVOS; 01 (UM) MEDIDOR DE VERIFICAÇÃO RÁPIDA; 01 (UM) BAR GROOV | DIS-CEF-001 | STIHL / ITENS DIVERSOS | N/A | Ferramentas | GIGTECH FERRAMENTARIA E USINAGEM LT | 15.253.631/0001-90 | 2022-10-06 | 2026-10-06 | HI_2022_10_06 | Ambos | N/A | N/A | AIF
|  | 15666 | 4144004 | 53040066 | FERRO DE SOLDA 320W 220V MACHADINHA | FERRO DE SOLDA TIPO MACHADINHA; 320W; 220V; COM CABO EM PLASTICO, ABS OU MADEIRA; RESISTENCIA ELETRICA DE AQUECIMENTO EM MICA; CORPO METALICO EM ACO TRATADO; PONTA DE LONGA DURABILIDADE EM FERRO E ALUMINIO; CABO DE ALIMENTACAO COM PLUG PADRAO NACIONAL 2P+ | DIS-CEF-002 | WORKER / REF 485489 | N/A | Ferramentas | GIGTECH FERRAMENTARIA E USINAGEM LT | 15.253.631/0001-90 | 2022-10-06 | 2026-10-06 | HI_2022_10_06 | Ambos | N/A | N/A | AIF
|  | 15656 | 4615015 | 53040620 | JOGO MACHO HSS M6X1,0 -DIN352 - 3 UN | JOGO MACHO PARA CONFECCIONAR ROSCAS EM INTERNAS EM METAIS DIVERSOS HSS M6X1,0; DIN352; 3 UNIDADES; CONFORME DIS-CEF-002 EFES 03.23.01 ITEM 4; EM EMBALAGEM APROVADA PELA NEOENERGIA. | DIS-CEF-002 | HTOM / REF 37011 | N/A | Ferramentas | GIGTECH FERRAMENTARIA E USINAGEM LT | 15.253.631/0001-90 | 2022-10-06 | 2026-10-06 | HI_2022_10_06 | Ambos | N/A | N/A | AIF
|  | 12268 | 4601068 | 530401140 | CHAVE HEXAGONAL (ALLEN) 10MM PERFIL L | CHAVE HEXAGONAL ALLEN 10 MM PERFIL L; ENCAIXE SEXTAVADO; ACO FERRAMENTA OU ACO CROMO VANADIO; ACABAMENTO FOSFATIZADO ESCURECIDO; DIAMETRO: 10,0 MM; COMPRIMENTO 92 A 132 MM; CONFORME PADRAO DIS-CEF-001 ET 03.21.04 ITEM 8; EM EMBALAGEM APROVADA PELA NEOENER | DIS-CEF-001 | Belzer, Tramontina ou Gedore | N/A | Ferramentas | GIGTECH FERRAMENTARIA E USINAGEM LT | 15.253.631/0001-90 | 2022-10-06 | 2026-10-06 | HI_2022_10_06 | Ambos | N/A | N/A | AIF
|  | 15657 | 4615016 | 53040744 | JOGO MACHO HSS M8X1,25-DIN352 - 3 UN | JOGO MACHO PARA CONFECCIONAR ROSCAS EM INTERNAS EM METAIS DIVERSOS HSS M8X1,25; DIN352; 3 UNIDADES; CONFORME DIS-CEF-002 EFES 03.23.01 ITEM 5; EM EMBALAGEM APROVADA PELA NEOENERGIA. | DIS-CEF-002 | HTOM / REF 37012 | N/A | Ferramentas | GIGTECH FERRAMENTARIA E USINAGEM LT | 15.253.631/0001-90 | 2022-10-06 | 2026-10-06 | HI_2022_10_06 | Ambos | N/A | N/A | AIF
|  | 15668 | 7713012 | 53040751 | CONEXAO SF6 CORPO QC4 1/4" MACHO | CORPO (FÊMEA) – ROSCA MACHO QC4-B-4PM ¼CONEXOES EM ACO INOXIDAVEL 316 OU LATAO COM DUPLA RETENCAO (RETENCAO DOS DOIS LADOS QUANDO DESACOPLADA), O-RINGS DE FLUORCARBONO, CONFORME LINHA QC4 ¼" NPT DO FABRICANTE SWAGELOK, NAS SEGUINTES CARACTERISTICAS: FAIX | DIS-CEF-002 | GIGTECH / CMG | N/A | Ferramentas | GIGTECH FERRAMENTARIA E USINAGEM LT | 15.253.631/0001-90 | 2022-10-06 | 2026-10-06 | HI_2022_10_06 | Ambos | N/A | N/A | AIF
|  | 11481 | 4610225 | 53040503 | GANCHO P/CORDA ACO FORJ 150MM | GANCHO PARA CORDA; MATERIAL ACO CARBONO 1040 FORJADO E ZINCADO; COMPRIMENTO 150MM; CAPACIDADE NOMINAL DE TRABALHO 227 DAN; FORMATO EM U; DEVE POSSUIR DOIS OLHAIS PARA CORDA; ACABAMENTO UNIFORME E ISENTO DE REBARBAS; CONFORME DIS-CEF-002 EFES 13.01.00; EM | DIS-CEF-002 | GIGTECH | N/A | Ferramentas | GIGTECH FERRAMENTARIA E USINAGEM LT | 15.253.631/0001-90 | 2022-10-06 | 2026-10-06 | HI_2022_10_06 | Ambos | N/A | N/A | AIF
|  | 13461 | 4601322 | 530401141 | CHAVE HEXAGONAL (ALLEN) 10MM PERFIL T | CHAVE HEXAGONAL ALLEN 10 MM PERFIL T; ENCAIXE SEXTAVADO; ACO FERRAMENTA OU ACO CROMO VANADIO; CABO PROTEGIDO; ACABAMENTO FOSFATIZADO, ESCURECIDO OU CROMADO; DIAMETRO: 10 MM; COMPRIMENTO:180 A 220 MM; CONFORME PADRAO DIS-CEF-001 ET 03.21.04 ITEM 43; EM EMB | DIS-CEF-001 | Gedore | N/A | Ferramentas | GIGTECH FERRAMENTARIA E USINAGEM LT | 15.253.631/0001-90 | 2022-10-06 | 2026-10-06 | HI_2022_10_06 | Ambos | N/A | N/A | AIF
|  | 15694 | 4013144 | 94020012 | CINTA P/ELEVAR DE CARGA 4,0M 3,0TON | CINTA PARA ELEVACAO DE CARGAS EM POLIESTER; COMPRIMENTO TOTAL 4,0 METROS, CAPACIDADE DE CARGA 3,0 TONELADAS EM ELEVACAO VERTICAL DIRETA:3,0 T; FATOR DE SEGURANCA CONFORME ABNT NBR 15637-1.CONFORME DIS-ETE-167; EM EMBALAGEM APROVADA PELA NEOENERGIA. | DIS-ETE-167 | Levtec Tensiflex | N/A | Ferramentas | GIGTECH FERRAMENTARIA E USINAGEM LT | 15.253.631/0001-90 | 2022-10-06 | 2026-10-06 | HI_2022_10_06 | Ambos | N/A | N/A | AIF
|  | 15185 | 4601155 | 530401177 | CHAVE SOQUETE CANHAO 13 MM | CHAVE SOQUETE TIPO CANHAO; C/ CABO; HASTE CONFECCIONADA EM ACO FERRAMENTA OU ACO CROMO VANADIO NIQUELADO E CROMADO; COM SOQUETE SEXTAVADO INTERNO; CABO EM POLIPROPILENO; ENCAIXE DE 13 MM; C/ ESTOJO EM LONA OU COURO P/ ARMAZENAMENTO E TRANSPORTE; CONFORME | DIS-CEF-002 | Belzer, Tramontina ou Gedore | N/A | Ferramentas | GIGTECH FERRAMENTARIA E USINAGEM LT | 15.253.631/0001-90 | 2022-10-06 | 2026-10-06 | HI_2022_10_06 | Ambos | N/A | N/A | AIF
|  | 10279 | 3454223 | 53040555 | PRESILHA SEGURANCA SAE1010/20 | PRESILHA SEGURANCA; MATERIAL ACO CARBONO SAE 1010 A 1020; TRAVA DE SEGURANCA EM CHAPA DE ALUMINIO; MOLA EM ACO; CORDAO DE NAILON TIPO PERSIANA; C/ BORDAS ARREDONDADAS; FERRAGENS ZINCADAS A QUENTE; ESPESSURA DA PRESILHA 3/16POL; ESPESSURA DA CHAPA DE ALUMI | DIS-CEF-001 | GIGTECH | N/A | Ferramentas | GIGTECH FERRAMENTARIA E USINAGEM LT | 15.253.631/0001-90 | 2022-10-06 | 2026-10-06 | HI_2022_10_06 | Ambos | N/A | N/A | AIF
|  | 12269 | 4601069 | 530401143 | CHAVE HEXAGONAL (ALLEN) 11MM PERFIL L | CHAVE HEXAGONAL ALLEN 11 MM PERFIL L; ENCAIXE SEXTAVADO; ACO FERRAMENTA OU ACO CROMO VANADIO; ACABAMENTO FOSFATIZADO ESCURECIDO; DIAMETRO: 11,0 MM; COMPRIMENTO 97 A 137 MM; CONFORME PADRAO DIS-CEF-001 ET 03.21.04 ITEM 9; EM EMBALAGEM APROVADA PELA NEOENER | DIS-CEF-001 | Belzer, Tramontina ou Gedore | N/A | Ferramentas | GIGTECH FERRAMENTARIA E USINAGEM LT | 15.253.631/0001-90 | 2022-10-06 | 2026-10-06 | HI_2022_10_06 | Ambos | N/A | N/A | AIF
|  | 12280 | 4601071 | 530401144 | CHAVE HEXAGONAL (ALLEN) 12MM PERFIL L | CHAVE HEXAGONAL ALLEN 12 MM PERFIL L; ENCAIXE SEXTAVADO; ACO FERRAMENTA OU ACO CROMO VANADIO; ACABAMENTO FOSFATIZADO ESCURECIDO; DIAMETRO: 12,0 MM; COMPRIMENTO 105 A 145 MM; CONFORME PADRAO DIS-CEF-001 ET 03.21.04 ITEM 10; EM EMBALAGEM APROVADA PELA NEOEN | DIS-CEF-001 | Belzer, Tramontina ou Gedore | N/A | Ferramentas | GIGTECH FERRAMENTARIA E USINAGEM LT | 15.253.631/0001-90 | 2022-10-06 | 2026-10-06 | HI_2022_10_06 | Ambos | N/A | N/A | AIF
|  | 12281 | 4601336 | 530401145 | CHAVE HEXAGONAL (ALLEN) 14MM PERFIL L | CHAVE HEXAGONAL ALLEN 14 MM PERFIL L; ENCAIXE SEXTAVADO; ACO FERRAMENTA OU ACO CROMO VANADIO; ACABAMENTO FOSFATIZADO ESCURECIDO; DIAMETRO: 14,0 MM; COMPRIMENTO 120 A 160 MM; CONFORME PADRAO DIS-CEF-001 ET 03.21.04 ITEM 11; EM EMBALAGEM APROVADA PELA NEOEN | DIS-CEF-001 | Belzer, Tramontina ou Gedore | N/A | Ferramentas | GIGTECH FERRAMENTARIA E USINAGEM LT | 15.253.631/0001-90 | 2022-10-06 | 2026-10-06 | HI_2022_10_06 | Ambos | N/A | N/A | AIF
|  | 12282 | 4601337 | 530401146 | CHAVE HEXAGONAL (ALLEN) 16MM PERFIL L | CHAVE HEXAGONAL ALLEN 16 MM PERFIL L; ENCAIXE SEXTAVADO; ACO FERRAMENTA OU ACO CROMO VANADIO; ACABAMENTO FOSFATIZADO ESCURECIDO; DIAMETRO: 16,0 MM; COMPRIMENTO 130 A 170 MM; CONFORME PADRAO DIS-CEF-001 ET 03.21.04 ITEM 12; EM EMBALAGEM APROVADA PELA NEOEN | DIS-CEF-001 | Belzer, Tramontina ou Gedore | N/A | Ferramentas | GIGTECH FERRAMENTARIA E USINAGEM LT | 15.253.631/0001-90 | 2022-10-06 | 2026-10-06 | HI_2022_10_06 | Ambos | N/A | N/A | AIF
|  | 12265 | 4601065 | 530401166 | CHAVE HEXAGONAL (ALLEN) 7MM PERFIL L | CHAVE HEXAGONAL ALLEN 7 MM PERFIL L; ENCAIXE SEXTAVADO; ACO FERRAMENTA OU ACO CROMO VANADIO; ACABAMENTO FOSFATIZADO ESCURECIDO; DIAM ETRO: 7,0 MM; COMPRIMENTO 75 A 115 MM; CONFORME PADRAO DIS-CEF-001 ET 03.21.04 ITEM 5; EM EMBALAGEM APROVADA PELA NEOENERG | DIS-CEF-001 | Belzer, Tramontina ou Gedore | N/A | Ferramentas | GIGTECH FERRAMENTARIA E USINAGEM LT | 15.253.631/0001-90 | 2022-10-06 | 2026-10-06 | HI_2022_10_06 | Ambos | N/A | N/A | AIF
|  | 15183 | 4601150 | 53040946 | CHAVE SOQUETE CANHAO 11 MM | CHAVE SOQUETE TIPO CANHAO; C/ CABO; HASTE CONFECCIONADA EM ACO FERRAMENTA OU ACO CROMO VANADIO NIQUELADO E CROMADO; COM SOQUETE SEXTAVADO INTERNO; CABO EM POLIPROPILENO; ENCAIXE DE 11 MM; C/ ESTOJO EM LONA OU COURO P/ ARMAZENAMENTO E TRANSPORTE; CONFORME | DIS-CEF-002 | Belzer, Tramontina, Gedore ou Irwin | N/A | Ferramentas | GIGTECH FERRAMENTARIA E USINAGEM LT | 15.253.631/0001-90 | 2022-10-06 | 2026-10-06 | HI_2022_10_06 | Ambos | N/A | N/A | AIF
|  | 11660 | 704066 | 530401051 | BATERIA 18VDC P ALICATE HIDRAULICO | BATERIA NIQUEL-CADMIUM, 18 VDC, PARA ALICATE HIDRAULICO ACIONADO POR BATERIA; PADRAO CEF.001 - 03.09.11 ELEKTRO; EMBALAGEM ELEKTRO NE01/01. MODELO REF NIMH 1834 | DIS-CEF-001 | Makita | N/A | Ferramentas | GIGTECH FERRAMENTARIA E USINAGEM LT | 15.253.631/0001-90 | 2022-10-06 | 2026-10-06 | HI_2022_10_06 | Ambos | N/A | N/A | AIF
|  | 15064 | 4601103 | 53040183 | CHAVE PHILLIPS HASTE PROTEGIDA 5/16X6" | CHAVE DE FENDA CRUZADA (TIPO PHILLIPS) COM HASTE PROTEGIDA COM COBERTURA POLIMERICA; MATERIAL DA HASTE: ACO CARBONO OU ACO CROMO VANADIO 50CRV4/73MOV52; NIQUELADA OU CROMADA; PONTA FOSFATIZADA; LAMINA REDONDA; C/ TRATAMENTO TERMICO DUREZA 50 HCR ± 3; DEVE | DIS-CEF-001 | Belzer, Tramontina ou Gedore | N/A | Ferramentas | GIGTECH FERRAMENTARIA E USINAGEM LT | 15.253.631/0001-90 | 2022-10-06 | 2026-10-06 | HI_2022_10_06 | Ambos | N/A | N/A | AIF
|  | 15180 | 4601140 | 53040178 | CHAVE SOQUETE CANHAO 8 MM | CHAVE SOQUETE TIPO CANHAO; C/ CABO; HASTE CONFECCIONADA EM ACO FERRAMENTA OU ACO CROMO VANADIO NIQUELADO E CROMADO; COM SOQUETE SEXTAVADO INTERNO; CABO EM POLIPROPILENO; ENCAIXE DE 8 MM; C/ ESTOJO EM LONA OU COURO P/ ARMAZENAMENTO E TRANSPORTE; CONFORME D | DIS-CEF-002 | Belzer, Tramontina, Gedore ou Irwin | N/A | Ferramentas | GIGTECH FERRAMENTARIA E USINAGEM LT | 15.253.631/0001-90 | 2022-10-06 | 2026-10-06 | HI_2022_10_06 | Ambos | N/A | N/A | AIF
|  | 37114 | 1801084 | 530401280 | MEDIDOR DE CORRENTE PARA AT 0 A 5000A | MEDIDOR DE CORRENTE EM REDES ENERGIZADAS (AMPERIMETRO DE ALTA MOSTRADOR PARA INDICACAO DE GRANDEZA (CORRENTE) EM AMPERE (A CLASSE DE EXATIDAO + OU - 1%;FAIXA DE OPERACAO TENSAO TRUE RMS D 230 KV (OU VALOR SUPERIOR); DAIXA DE OPERAÇÃO DE CORRENTE DE | DIS-CEF-001 | Sensor Link / 8-020XT Plus | N/A | Ferramentas | GIGTECH FERRAMENTARIA E USINAGEM LT | 15.253.631/0001-90 | 2022-10-06 | 2026-10-06 | HI_2022_10_06 | Ambos | N/A | N/A | AIF
|  | 15184 | 4601153 | 530401176 | CHAVE SOQUETE CANHAO 12 MM | CHAVE SOQUETE TIPO CANHAO; C/ CABO; HASTE CONFECCIONADA EM ACO FERRAMENTA OU ACO CROMO VANADIO NIQUELADO E CROMADO; COM SOQUETE SEXTAVADO INTERNO; CABO EM POLIPROPILENO; ENCAIXE DE 12 MM; C/ ESTOJO EM LONA OU COURO P/ ARMAZENAMENTO E TRANSPORTE; CONFORME | DIS-CEF-002 | Belzer, Tramontina, Gedore ou Irwin | N/A | Ferramentas | GIGTECH FERRAMENTARIA E USINAGEM LT | 15.253.631/0001-90 | 2022-10-06 | 2026-10-06 | HI_2022_10_06 | Ambos | N/A | N/A | AIF
|  | 15669 | 7713013 | 53040752 | CONEXAO SF6 ESPIGA QC4 1/4" FEMEA | ESPIGA MACHO – ROSCA FÊMEA QC4-D-4PF¼;CONEXOES EM ACO INOXIDAVEL 316 OU LATAO COM DUPLA RETENCAO (RETENCAO DOS DOIS LADOS QUANDO D ESACOPLADA), O-RINGS DE FLUORCARBONO, CONFORME LINHA QC4 ¼" NPT DO FABRICANTE SWAGELOK, NAS SEGUINTES CARACTERISTICAS: FAIXA | DIS-CEF-002 | GIGTECH / CMG | N/A | Ferramentas | GIGTECH FERRAMENTARIA E USINAGEM LT | 15.253.631/0001-90 | 2022-10-06 | 2026-10-06 | HI_2022_10_06 | Ambos | N/A | N/A | AIF
|  | 37137 | 750035 | 530401052 | BATERIA 20 V 2,0 AH ION LITIO DEWALT | BATERIA PARA ALICATES ELETRICOS; DE IONS DE LITIO; TENSAO: 20 VCC; CORRENTE: 2,0 AH; MODELO REFERENCIA: DEWALT DCB203; CONFORME DIS-CEF-001 EFES 05.17.01 ITEM 20; EM EMBALAGEM APROVADA PELA NEOENERGIA. | DIS-CEF-001 | Dewalt | N/A | Ferramentas | GIGTECH FERRAMENTARIA E USINAGEM LT | 15.253.631/0001-90 | 2022-10-06 | 2026-10-06 | HI_2022_10_06 | Ambos | N/A | N/A | AIF
|  | 11424 | 4601823 | 530401175 | CHAVE PHILLIPS TOCO 3/16" X 1.1/2" | CHAVE DE FENDA CRUZADA (PHILLIPS); TIPO TOCO; MATERIAL DA HASTE ACO CARBONO OU ACO VANADIO 50CRV4/73MOV52; NIQUELADO; CABO ANATOMICO; PVC OU POLIPROPILENO; PONTA FOSFATIZADA; HASTE REDONDA; DIAMETRO DA PONTA: 3/16 POL (4,7 MM); COMPRIMENTO APROXIMADO: 1.1 | DIS-CEF-001 | Belzer, Tramontina ou Gedore | N/A | Ferramentas | GIGTECH FERRAMENTARIA E USINAGEM LT | 15.253.631/0001-90 | 2022-10-06 | 2026-10-06 | HI_2022_10_06 | Ambos | N/A | N/A | AIF
|  | 36965 | 1868185 | 530401351 | TRENA A LASER COM INCLIN 120 M COM TRIPE | TRENA A LASER PARA USO GERAL; ALCANCE DE MEDICAO: 120 METROS; CO RESISTENTE A IMPACTOS; DISPLAY DIGITAL IPS DE ALTO CONSTRASTE, C ALIMENTACAO POR PILHAS OU BATERIA RECARREGAVEL; PROTECAO IP 54 O SUPERIOR; ROSCA PARA TRIPE DE 1/4 POL; CAPACIDADE DE MEDIR: | DIS-CEF-001 | Bosch | N/A | Ferramentas | GIGTECH FERRAMENTARIA E USINAGEM LT | 15.253.631/0001-90 | 2022-10-06 | 2026-10-06 | HI_2022_10_06 | Ambos | N/A | N/A | AIF
|  | 11425 | 4601828 | 53040184 | CHAVE PHILLIPS TOCO 1/4" X 1.1/2" | CHAVE DE FENDA CRUZADA (PHILLIPS); TIPO TOCO; MATERIAL DA HASTE ACO CARBONO OU ACO VANADIO 50CRV4/73MOV52; NIQUELADO; CABO ANATOMICO; PVC OU POLIPROPILENO; PONTA FOSFATIZADA; HASTE REDONDA; DIAMETRO DA PONTA: 1/4 POL (6 MM); COMPRIMENTO APROXIMADO: 1.1/2 | DIS-CEF-001 | Belzer, Tramontina ou Gedore | N/A | Ferramentas | GIGTECH FERRAMENTARIA E USINAGEM LT | 15.253.631/0001-90 | 2022-10-06 | 2026-10-06 | HI_2022_10_06 | Ambos | N/A | N/A | AIF
|  | 13077 | 1801081 | 13025222 | MEDIDOR DE CORRENTE PARA AT 0 A 2000A | MEDIDOR DE CORRENTE EM REDES ENERGIZADAS (AMPERIMETRO DE ALTA MOSTRADOR PARA INDICACAO DE GRANDEZA (CORRENTE) EM AMPERE (A CLASSE DE EXATIDAO + OU - 1%;FAIXA DE OPERACAO TENSAO TRUE RMS D 230 KV (OU VALOR SUPERIOR); DAIXA DE OPERAÇÃO DE CORRENTE DE | DIS-CEF-001 | Sensor Link / 8-024 Plus | N/A | Ferramentas | GIGTECH FERRAMENTARIA E USINAGEM LT | 15.253.631/0001-90 | 2022-10-06 | 2026-10-06 | HI_2022_10_06 | Ambos | N/A | N/A | AIF
|  | 11423 | 4601689 | 530401174 | CHAVE PHILLIPS TOCO 1/8" X 1.1/2" | CHAVE DE FENDA CRUZADA (PHILLIPS); TIPO TOCO; MATERIAL DA HASTE ACO CARBONO OU ACO VANADIO 50CRV4/73MOV52; NIQUELADO; CABO ANATOMICO; PVC OU POLIPROPILENO; PONTA FOSFATIZADA; HASTE REDONDA; DIAMETRO DA PONTA: 1/8 POL (3 MM); COMPRIMENTO APROXIMADO: 1.1/2 | DIS-CEF-001 | Belzer, Tramontina ou Gedore | N/A | Ferramentas | GIGTECH FERRAMENTARIA E USINAGEM LT | 15.253.631/0001-90 | 2022-10-06 | 2026-10-06 | HI_2022_10_06 | Ambos | N/A | N/A | AIF
|  | 15658 | 4615017 | 53040622 | JOGO MACHO HSS M10X1,5-DIN352 - 3 UN | JOGO MACHO PARA CONFECCIONAR ROSCAS EM INTERNAS EM METAIS DIVERSOS HSS M10X1,5; DIN352; 3 UNIDADES; CONFORME DIS-CEF-002 EFES 03.23.01 ITEM 6; EM EMBALAGEM APROVADA PELA NEOENERGIA. | DIS-CEF-002 | HTOM / REF 37013 | N/A | Ferramentas | GIGTECH FERRAMENTARIA E USINAGEM LT | 15.253.631/0001-90 | 2022-10-06 | 2026-10-06 | HI_2022_10_06 | Ambos | N/A | N/A | AIF
|  | 12130 | 5640024 | 25095023 | CONJ ATERRAMENTO TEMP SE CABO COBRE | ATERRAMENTO TEMPORARIO PARA SUBESTACOES; COMPONENTES: 3 GRAMPOS MULTIANGULARES, 03 GRAMPOS DE TERRA TIPO SARGENTO, 15 ME DE CABO EXTRA FLEXIVEL, SECAO: 95 MM2, ISOLACAO: PVC TRANSPARENTE E INCOLOR, SENDO 3 LANCES DE 5 M E BOLSA (SACOLA) DE LONA PARA ACOND | DIS-CEF-002 | GIGTECH | N/A | Ferramentas | GIGTECH FERRAMENTARIA E USINAGEM LT | 15.253.631/0001-90 | 2022-10-06 | 2026-10-06 | HI_2022_10_06 | Ambos | N/A | N/A | AIF
|  | 12832 | 1804031 | 13025214 | ALICATE AMPERIMETRO DIGITAL 0,003A - 60A | ALICATE AMPERIMETRO DIGITAL; CORRENTE ALTERNADA RMS DE 0,003A A 60A; CLASSE DE EXATIDAO 5%; FUNCAO DATA HOLD PARA RETENCAO DA LEITURA NO DISPLAY; FUNCAO PEAK HOLD PARA RETENCAO DA LEITURA MAXIMA INSTANTANEA DA GRANDEZA MEDIDA NO DISPLAY;FUNCAO AUTO | DIS-CEF-001 | Fluke | N/A | Ferramentas | GIGTECH FERRAMENTARIA E USINAGEM LT | 15.253.631/0001-90 | 2022-10-06 | 2026-10-06 | HI_2022_10_06 | Ambos | N/A | N/A | AIF
|  | 15663 | 4615023 | 53040737 | MANDRIL 13MM C ADAPTADOR SDS E CHAVE | MANDRIL 13MM COM ADAPTADOR SDS E CHAVE; CONFORME DIS.CEF.001 EFES 03.30.02 ITEM 4; EM EMBALAGEM APROVADA PELA NEOENERGIA. | DIS-CEF-001 | VONDER / REF 66.70.113.120(MANDRIL) E 53.72.005.000 (ADAPTADOR SDS) | N/A | Ferramentas | GIGTECH FERRAMENTARIA E USINAGEM LT | 15.253.631/0001-90 | 2022-10-06 | 2026-10-06 | HI_2022_10_06 | Ambos | N/A | N/A | AIF
|  | 59172 | 4500250 | 0 | TUBO BIPARTIDO PARA LANC REDE COMPACTA | TUDO BIPARTIDO PARA LANCAMENTO DE REDE COMPACTA; TUBO, PORCAS E OLHAL EM ACO CARBONO; CONFORME PADRAO DIS-CEF-001 EFES 09.50.04; EM EMBALAGEM APROVADA PELA NEOENERGIA. | DIS-CEF-001 | GIGTECH | N/A | Ferramentas | GIGTECH FERRAMENTARIA E USINAGEM LT | 15.253.631/0001-90 | 2022-10-06 | 2026-10-06 | HI_2022_10_06 | Ambos | N/A | N/A | AIF
|  | 11483 | 7011217 | 92020226 | GARRAFAO TERMICO 5L | GARRAFAO TERMICO; CONFECCIONADO EM PLASTICO REFORCADO; COM TAMPA ROSCAVEL; COM ALCA; CAPACIDADE: 5,0L; PADRAO CEF.001 NEOENERGIA ET 12.02.00 NEOENERGIA. EM EMBALAGEM APROVADA PELA NEOENERGIA. MARCAS/MODELOS ACEITOS: INVICTA; TERMOLAR; SOPRANO; ALADDIN. | DIS-CEF-001 | TERMOLAR / REF 109EAZ | N/A | Ferramentas | GIGTECH FERRAMENTARIA E USINAGEM LT | 15.253.631/0001-90 | 2022-10-06 | 2026-10-06 | HI_2022_10_06 | Ambos | N/A | N/A | AIF
|  | 11486 | 1909027 | 92020485 | INFLADOR LUVA VALV AR COMPRIMIDO 30LB | INFLADOR LUVA; COMPLETO, C/ CABECOTE ALUMINIO; BOMBA ACIONAMENTO MANUAL; COM MAGUEIRA PARA ALTA PRESSAO; VALVULA AR COMPRIMIDO CAPACIDADE 30 LIBRAS; BASE MADEIRA; PADRAO CEF.001 NEOENERGIA ET 03.07.00; EM EMBALAGEM APROVADA PELA NEOENERGIA. | DIS-CEF-001 | ILM/VL-DC | N/A | Ferramentas | GIGTECH FERRAMENTARIA E USINAGEM LT | 15.253.631/0001-90 | 2022-10-06 | 2026-10-06 | HI_2022_10_06 | Ambos | N/A | N/A | AIF
|  | 11694 | 4601013 | 53040518 | JOGO CHAVE SOQUETE SEXTAVADO 1/2POL | JOGO CHAVE SOQUETE SEXTAVADA, CONFORME DIS.CEF.002 EFES 03.21.18 ITEM 1; EM EMBALAGEM APROVADA PELA NEOENERGIA. MARCAS/MODELOS ACEITOS: TRAMONTINA_PRO/44832/423; GEDORE/015.502. | DIS-CEF-002 | TRAMONTINA_PRO/44832/423; GEDORE/015.502. | N/A | Ferramentas | GIGTECH FERRAMENTARIA E USINAGEM LT | 15.253.631/0001-90 | 2022-10-06 | 2026-10-06 | HI_2022_10_06 | Ambos | N/A | N/A | AIF
|  | 13047 | 1804032 | 13025213 | ALICATE VOLT-AMP FORK DIGITAL 0-200A | ALICATE VOLT - AMPERIMETRO FORK MULTIMETER DIGITAL; CORRENTE ALTERNADA RMS(CLASSE DE EXATIDAO 3.0%) DE 0 A 200 A - RESOLUCAO 0,01 DIGITOS E PROTECAO CONTRA OVERLOAD DE 400A; TENSAO ALTERNADA DC ( CLASSE DE EXATIDAO 1,0% ) DE A 200V - RESOLUCAO | DIS-CEF-001 | Megger | N/A | Ferramentas | GIGTECH FERRAMENTARIA E USINAGEM LT | 15.253.631/0001-90 | 2022-10-06 | 2026-10-06 | HI_2022_10_06 | Ambos | N/A | N/A | AIF
|  | 36813 | 1802053 | 53040349 | MULTIMETRO DIGITAL DE PRECISAO | MULTIMETRO DIGITAL DE PRECISAO PARA USO GERAL DAS EQUIPES OPERACIONAIS; DUAS PONTAS DE PROVA TIPO AGULHA COM ADAPTACAO PARA GARRA TIPO JACARE; PRECISAO MAXIMA DE MEDICAO: 0,020% RDG + 2 DGT (TENSAO CC); MEDICAO TRUE RMS; DISPLAY DUPLO; 50000 | DIS-CEF-001 | Minipa/Fluke | N/A | Ferramentas | GIGTECH FERRAMENTARIA E USINAGEM LT | 15.253.631/0001-90 | 2022-10-06 | 2026-10-06 | HI_2022_10_06 | Ambos | N/A | N/A | AIF
|  | 13810 | 4108051 | 53040955 | SUPORTE MOTOPODA SERRA HIDR CESTA AEREA | DOIS SUPORTES DE MOTOPODA E SERRA HIDRAULICA PARA CESTA AEREA; CONFECINADO EM ACO 1010/1020 E NYLON; DEMAIS CARACTERISTICAS CONFORME PADRAO DIS-CEF-001 ET 09.30.04; EM EMBALAGEM APROVADA PELA NEOENERGIA. | DIS-CEF-001 | GIGTECH | N/A | Ferramentas | GIGTECH FERRAMENTARIA E USINAGEM LT | 15.253.631/0001-90 | 2022-10-06 | 2026-10-06 | HI_2022_10_06 | Ambos | N/A | N/A | AIF
|  | 14841 | 4600126 | 53040961 | FACA CURVA DESEMCAPADORA COM CAPA | FACA CURVA DESENCAPADORA; FACA COM LAMINA DE ACO CARBONO; CABO PROTEGIDO COM PVC; DEVENDO VIR ACOMPANHANHADA BAINHA DE COURO; CONFORME PADRAO DIS-CEF-001 ET 07.02.19 EM EMBALAGEM APROVADA PELA NEOENERGIA. | DIS-CEF-001 | GEDORE | N/A | Ferramentas | GIGTECH FERRAMENTARIA E USINAGEM LT | 15.253.631/0001-90 | 2022-10-06 | 2026-10-06 | HI_2022_10_06 | Ambos | N/A | N/A | AIF
|  | 12920 | 4100017 | 53040763 | FURADEIRA / PARAFUSADEIRA BATERIA 14,4V | FURADEIRA/PARAFUSADEIRA ACIONADA POR BATERIA DE 14,4V; NUMERO APROXIMADO DE ROTACOES SEM CARGA DE 0 A 380 / 0 A 1700 RPM; MAXIMA CAPACIDADE APROXIMADA DE PERFURACAO EM ACO DE 13MM, EM MADEIRA DE 45MM; MAXIMO DIAMETRO APROXIMADO DE PARAFUSOS DE 10MM; MAXIM | DIS-CEF-001 | MAKITA | N/A | Ferramentas | GIGTECH FERRAMENTARIA E USINAGEM LT | 15.253.631/0001-90 | 2022-10-06 | 2026-10-06 | HI_2022_10_06 | Ambos | N/A | N/A | AIF
|  | 15662 | 4615021 | 53040749 | VIRA-MACHO/DES TIPO RETO N3 P M6-M16 | MACHO/DESANDADOR TIPO RETO N3 PARA MACHOS DE M6 A M16; CONFORME DIS-CEF-002 EFES 03.23.01 ITEM 10; EM EMBALAGEM APROVADA PELA NEOENE RGIA. | DIS-CEF-002 | HTOM / REF 31303 | N/A | Ferramentas | GIGTECH FERRAMENTARIA E USINAGEM LT | 15.253.631/0001-90 | 2022-10-06 | 2026-10-06 | HI_2022_10_06 | Ambos | N/A | N/A | AIF
|  | 37144 | 750031 | 530401060 | BATERIA 36 V 2,0 AH ION LITIO BOSCH | BATERIA PARA ALICATES ELETRICOS; DE IONS DE LITIO; TENSAO: 36 VCC; CORRENTE: 2,0 AH; MODELO REFERENCIA: BOSCH 1 600 Z00 03B; CONFORME DIS-CEF-001 EFES 05.17.01 ITEM 16; EM EMBALAGEM APROVADA PELA NEOENERGIA. | DIS-CEF-001 | Bosch | N/A | Ferramentas | GIGTECH FERRAMENTARIA E USINAGEM LT | 15.253.631/0001-90 | 2022-10-06 | 2026-10-06 | HI_2022_10_06 | Ambos | N/A | N/A | AIF
|  | 15664 | 1868256 | 53040062 | PAQUIMETRO DE PROFUNDIDADE | PAQUIMETRO PARA MEDICOES DE PROFUNDIDADE ANALOGICO; FABRICADO EM ACO INOXIDAVEL; COMPRIMENTO: 200MM; SUPERFICIE PLANA E POLIDA; GRADUACAO: 0,05 MM; EXATIDAO: MAIS OU MENOS 0,5MM; COM PARAFUSO DE FIXACAO; COM CURSOR MONOBLOCO; COM ESTOJO PARA ARMAZENAM | DIS-CEF-002 | ZAAS / REF 10011 | N/A | Ferramentas | GIGTECH FERRAMENTARIA E USINAGEM LT | 15.253.631/0001-90 | 2022-10-06 | 2026-10-06 | HI_2022_10_06 | Ambos | N/A | N/A | AIF
|  | 15665 | 4144007 | 53040055 | FERRO DE SOLDA 32W 220V | FERRO DE SOLDA; 32W; 220V; COM CABO EM PLASTICO, ABS OU MADEIRA; RESISTENCIA ELETRICA DE AQUECIMENTO EM MICA; CORPO METALICO EM ACO TRATADO; PONTA DE LONGA DURABILIDADE EM FERRO E ALUMINIO; CABO DE ALIMENTACAO COM PLUG PADRAO NACIONAL 2P+T; COM SUPORTE CO | DIS-CEF-002 | WESTERN / G12-220 | N/A | Ferramentas | GIGTECH FERRAMENTARIA E USINAGEM LT | 15.253.631/0001-90 | 2022-10-06 | 2026-10-06 | HI_2022_10_06 | Ambos | N/A | N/A | AIF
|  | 15680 | 4601592 | 53040428 | CHAVE CORRENTE LEVE REF. 211 - 5” | CHAVE CORRENTE LEVE REF. 211 - 5" COM CORPO; CORRENTE EM ACO ESPECIAL; EMPUNHADURA PLASTICA; ACABAMENTO ESCURECIDO; INDICADA PARA UTILIZACAO EM TUBULACOES E FILTRO DE OLEO; COMPRIMENTO DA CORRENTE 450MM; COMPRIMENTO DO CABO 280MM ;CONFORME DIS-ETE-167; EM | DIS-ETE-167 | Gedore / 32.210 | N/A | Ferramentas | GIGTECH FERRAMENTARIA E USINAGEM LT | 15.253.631/0001-90 | 2022-10-06 | 2026-10-06 | HI_2022_10_06 | Ambos | N/A | N/A | AIF
|  | 37723 | 1946122 | 13095068 | KIT DETECCAO MULTIGAS CONFINADO | KIT DE DETECCAO MULTIGAS, PORTATIL, COM SENSORES DE OXIGENIO, GASES EXPLOSIVOS, SULFETO DE HIDROGENIO E MONOXIDO DE CARBONO E CURVA DE CORRELACAO PARA OS GASES INFLAMAVEIS METANO, PROPANO, BUTANO E PENTANO, DOTADO DE BOMBA AUTOMATICA ACINONADA POR BOTAO, | DIS-ETE-167 | GMI / PS200 | N/A | Ferramentas | GIGTECH FERRAMENTARIA E USINAGEM LT | 15.253.631/0001-90 | 2022-10-06 | 2026-10-06 | HI_2022_10_06 | Ambos | N/A | N/A | AIF
|  | 11680 | 4620004 | 53010015 | JOGO DE BROCA 1/16" A 1/2" | CONJUNTO DE BROCAS EM POLEGADAS COM ESTOJO MEDIDAS; 1/16" ; 1/16" ; 5/64" ; 3/32" ; 7/64" ; 1/8" ; 9/64" ; 5/32" ; 11/64" ; 3/16" ; 13/64" ; 7/32" ; 15/64" ; 1/4" ; 17/64" ; 9/32" ; 19/64" ; 5/16" ; 21/64" ; 11/32" ; 23/64" ; 3/8" ; 25/64" ; 13/32" ; 27/6 | DIS-CEF-001 | VONDER / DORMER | N/A | Ferramentas | GIGTECH FERRAMENTARIA E USINAGEM LT | 15.253.631/0001-90 | 2022-10-06 | 2026-10-06 | HI_2022_10_06 | Ambos | N/A | N/A | AIF
|  | 15903 | 750036 | 0 | BATERIA 20 V 3,0 AH ION LITIO DEWALT | BATERIA PARA ALICATES ELETRICOS; DE IONS DE LITIO; TENSAO: 20 VCC; CORRENTE: 3,0 AH; MODELO REFERENCIA: DEWALT DCB200; CONFORME DIS-CEF-001 EFES 05.17.01 ITEM 21; EM EMBALAGEM APROVADA PELA NEOENERGIA. | DIS-CEF-001 | Dewalt | N/A | Ferramentas | GIGTECH FERRAMENTARIA E USINAGEM LT | 15.253.631/0001-90 | 2022-10-06 | 2026-10-06 | HI_2022_10_06 | Ambos | N/A | N/A | AIF
|  | 15671 | 4615024 | 53040063 | REGUA EM ACO INOX - 60CM | REGUA EM ACO INOX COM GRAVACAO EM BAIXO RELEVO, COM GRADUACAO EM MILIMETROS E CENTIMETRO ATE 60CM E EM POLEGADAS ATE 24" COM SUAS SU BDIVISOES DE 1/16"; CONFORME DIS-CEF-002 EFES 07.04.26 | DIS-CEF-002 | STARFER / REF 11995608 | N/A | Ferramentas | GIGTECH FERRAMENTARIA E USINAGEM LT | 15.253.631/0001-90 | 2022-10-06 | 2026-10-06 | HI_2022_10_06 | Ambos | N/A | N/A | AIF
|  | 15672 | 4615025 | 63095018 | CALIBRE DE ROSCA METRICA E WHITWORTH | O CALIBRE DE ROSCA EM ACO INOX COM REGULAGEM EM ALUMINIO/LATAO E POLIPROPILENO, COM 52 LAMINAS PARA ROSCAS METRICAS 60° E WHITWORTH 55°.APLICACOES: ROSCAS METRICAS PASSOS: 0,25; 0,3; 0,35; 0,4; 0,45; 0,5; 0,6; 0,7; 0,75; 0,8; 0,9; 1; 1,25; 1,5; 1,75; 2; | DIS-CEF-002 | KINGTOOLS / REF 600.072 | N/A | Ferramentas | GIGTECH FERRAMENTARIA E USINAGEM LT | 15.253.631/0001-90 | 2022-10-06 | 2026-10-06 | HI_2022_10_06 | Ambos | N/A | N/A | AIF
|  | 13462 | 4601323 | 530401139 | CHAVE HEXAGONAL (ALLEN) 1/8 PERFIL T | CHAVE HEXAGONAL ALLEN 1/8 POL PERFIL T; ENCAIXE SEXTAVADO; ACO FERRAMENTA OU ACO CROMO VANADIO; CABO PROTEGIDO; ACABAMENTO FOSFATIZADO, ESCURECIDO OU CROMADO; DIAMETRO: 1/8 POL; COMPRIMENTO: 146 A 186 MM; CONFORME PADRAO DIS-CEF-001 ET 03.21.04 ITEM 44; E | DIS-CEF-001 | Tramontina, Belzer ou Gedore | N/A | Ferramentas | GIGTECH FERRAMENTARIA E USINAGEM LT | 15.253.631/0001-90 | 2022-10-06 | 2026-10-06 | HI_2022_10_06 | Ambos | N/A | N/A | AIF
|  | 11578 | 3419267 | 33070008 | SUPORTE P/CONDUT SAE 1020 | SUPORTE P/ CONDUTORES; CONFECCIONADO EM ACO CARBONO SAE 1010/1020; CATRACA MOVEL ESTAMPADA EM CHAPA DE AÇO MALEAVEL BICROMATIZADA FIXADA NO CORPO DO SUPORTE; CINTA DE NYLON 800 MM DE COMPRIMENTO E 25 MM DE LARGURA; GANCHO TIPO "J" PARA FITA D | DIS-CEF-001 | GIGTECH | N/A | Ferramentas | GIGTECH FERRAMENTARIA E USINAGEM LT | 15.253.631/0001-90 | 2022-10-06 | 2026-10-06 | HI_2022_10_06 | Ambos | N/A | N/A | AIF
|  | 15685 | 4606033 | 53040575 | SOPRADOR DE AR A BATERIA | SOPRADOR DE AR A BATERIA; RESISTENTE A AGUA E POEIRA; BOCAL LONGO TELESCOPICO DE 3 ESTAGIOS; VELOCIDADE VARIAVEL; CONTROLE ELETRONICO DE VELOCIDADE; PARTIDA SUAVE; FLUXO DE AR: 120 M3 POR H; ROTACOES EM VAZIO: MINIMO DE 17000 RPM; VEOCIDADE DO AR: MINIMO | DIS-ETE-167 | Vonder / 6004182300 - BOSCH / GBL 18V-120 | N/A | Ferramentas | GIGTECH FERRAMENTARIA E USINAGEM LT | 15.253.631/0001-90 | 2022-10-06 | 2026-10-06 | HI_2022_10_06 | Ambos | N/A | N/A | AIF
|  | 13705 | 4600125 | 53040960 | FACAO 20" | FACAO PARA MATO; LAMINA CONFECCIONADA EM ACO CARBONO COM FIO LISO; COMPRIMENTO LAMINA: 20"; COMPRIMENTO TOTAL 630 MM (+ ou -10 POR CENTO); LARGURA 49 MM (+ ou -10 CENTO); ESPESSURA 3 MM (+ ou - 10 POR CENTO); CABO CONFECCIONADO EM POLIPROPILENO OU | DIS-CEF-001 | VONDER / COD 31.40.020.000 - TRAMONTINA / 26601 020 | N/A | Ferramentas | GIGTECH FERRAMENTARIA E USINAGEM LT | 15.253.631/0001-90 | 2022-10-06 | 2026-10-06 | HI_2022_10_06 | Ambos | N/A | N/A | AIF
|  | 15667 | 7713011 | 53040750 | CONEXAO SF6 ESPIGA QC4 1/4" MACHO | ESPIGA (MACHO) – ROSCA MACHO QC4-D-4PM¼; CONEXOES EM ACO INOXIDAVEL 316 OU LATAO COM DUPLA RETENCAO (RETENCAO DOS DOIS LADOS QUANDO DESACOPLADA), O-RINGS DE FLUORCARBONO, CONFORME LINHA QC4 ¼" NPT DO FABRICANTE SWAGELOK, NAS SEGUINTES CARACTERISTICAS: FAI | DIS-CEF-002 | GIGTECH / CMG | N/A | Ferramentas | GIGTECH FERRAMENTARIA E USINAGEM LT | 15.253.631/0001-90 | 2022-10-06 | 2026-10-06 | HI_2022_10_06 | Ambos | N/A | N/A | AIF
|  | 36872 | 1800035 | 530401355 | VOLTIMETRO DIGITAL AT COM GANCHO | VOLTIMETRO DIGITAL DE ALTA TENSAO COM GANCHO; PARA USO DAS OPERACIONAIS NAS ATIVIDADES DE MEDICAO DE TENSAO EM REDES DE DISTRIBUICAO; DIMENSOES CONFORME EFES; ALIMENTADO A BATERIA DE ALCALINA DE 9 V SUBSTITUIVEL EM CAMPO; VIDA UTIL DA BATERIA: | DIS-CEF-002 | HD Electric DVI-100T/K02 | N/A | Ferramentas | GIGTECH FERRAMENTARIA E USINAGEM LT | 15.253.631/0001-90 | 2022-10-06 | 2026-10-06 | HI_2022_10_06 | Ambos | N/A | N/A | AIF
|  | 15597 | 4600014 | 53040734 | TESOURAO FIBRA DE VIDR CORT CABO 336 | TESOURAO COM CABO DE FIBRA DE VIDRO PARA CORTAR CABOS; CORPO, CABECOTE E LAMINA CONFECCIONADOS EM ACO; BRACOS EM FIBRA DE VIDRO IMPREGNADO COM RESINA EPOXI REFORCADA; PARAFUSOS E PORCAS EM ACO; PUNHO EM MATERIAL PLASTICO, BORRACHA NATURAL OU SINTETICA; CA | DIS-CEF-001 | Stanley | N/A | Ferramentas | GIGTECH FERRAMENTARIA E USINAGEM LT | 15.253.631/0001-90 | 2022-10-06 | 2026-10-06 | HI_2022_10_06 | Ambos | N/A | N/A | AIF
|  | 15257 | 1862014 | 530401354 | TRIPE PARA TRENA A LASER | TRIPE. FEITO DE ALUMINIO LEVE E RESISTENTE; PERNAS TELESCOPICAS COM 2 EXTENSOES E TRAVAS RAPIDAS DE POSICAO;ALTURA DE TRABALHO: 55 A 155 CM; MANIVELA PARA REGULACAO DE ALTURA DE TRABALHO; ROSCA PARA FIXACAO DE EQUIPAMENTOS DE 1,4 POL; HASTE PARA | DIS-CEF-001 | Bosch | N/A | Ferramentas | GIGTECH FERRAMENTARIA E USINAGEM LT | 15.253.631/0001-90 | 2022-10-06 | 2026-10-06 | HI_2022_10_06 | Ambos | N/A | N/A | AIF
|  | 15596 | 4600195 | 53040733 | TESOURAO FIBRA VIDRO CORT CB ATE 1/0 | TESOURAO COM CABO DE FIBRA DE VIDRO PARA CORTAR CABOS; CORPO, CABECOTE E LAMINA CONFECCIONADOS EM ACO; BRACOS EM FIBRA DE VIDRO IMPREGNADO COM RESINA EPOXI REFORCADA; PARAFUSOS E PORCAS EM ACO; PUNHO EM MATERIAL PLASTICO, BORRACHA NATURAL OU SINTETICA; CA | DIS-CEF-001 | Stanley | N/A | Ferramentas | GIGTECH FERRAMENTARIA E USINAGEM LT | 15.253.631/0001-90 | 2022-10-06 | 2026-10-06 | HI_2022_10_06 | Ambos | N/A | N/A | AIF
|  | 15182 | 4601145 | 53040173 | CHAVE SOQUETE CANHAO 10 MM | CHAVE SOQUETE TIPO CANHAO; C/ CABO; HASTE CONFECCIONADA EM ACO FERRAMENTA OU ACO CROMO VANADIO NIQUELADO E CROMADO; COM SOQUETE SEXTAVADO INTERNO; CABO EM POLIPROPILENO; ENCAIXE DE 10 MM; C/ ESTOJO EM LONA OU COURO P/ ARMAZENAMENTO E TRANSPORTE; CONFORME | DIS-CEF-002 | Belzer, Tramontina, Gedore ou Irwin | N/A | Ferramentas | GIGTECH FERRAMENTARIA E USINAGEM LT | 15.253.631/0001-90 | 2022-10-06 | 2026-10-06 | HI_2022_10_06 | Ambos | N/A | N/A | AIF
|  | 34990 | 3412054 | 530401206 | CONJ LANCAMENTO RD COMPACTA SEM ACESSO | DISTRIBUIDOR DE CABOS PARA LANCAMENTO DE REDE COMPACTA DIS-CEF-001 ET 04.10.00; 1 MOTOR CABRESTANTE A GASOLINA PARA ELEVACAO DE CARGA ET 07.02.15; 1 SUPORTE DE FIXACAO DO MOTOR ET 07.02.15; 2 REGISTROS DE CORRENTE PARA FIXACAO DO MOTOR ET 09.28.00; 2 TALH | DIS-CEF-001 | GIGTECH | N/A | Ferramentas | GIGTECH FERRAMENTARIA E USINAGEM LT | 15.253.631/0001-90 | 2022-10-06 | 2026-10-06 | HI_2022_10_06 | Ambos | N/A | N/A | AIF
|  | 37143 | 750044 | 530401058 | BATERIA 22 V 5,2 AH ION LITIO HILTI | BATERIA PARA ALICATES ELETRICOS; DE IONS DE LITIO; TENSAO: 22 VCC; CORRENTE: 5,2 AH; MODELO REFERENCIA: HILTI #2136396; CONFORME DIS -CEF-001 EFES 05.17.01 ITEM 29; EM EMBALAGEM APROVADA PELA NEOENERGIA. | DIS-CEF-001 | Hilti | N/A | Ferramentas | GIGTECH FERRAMENTARIA E USINAGEM LT | 15.253.631/0001-90 | 2022-10-06 | 2026-10-06 | HI_2022_10_06 | Ambos | N/A | N/A | AIF
|  | 15368 | 4600258 | 530401322 | SERRA DE BOLSO | SERRA DE BOLSO PARA USO GERAL; SERRA CONFECCIONADA EM ACO MANGANES; CABOS CONFECCIONADOS EM NYLON; COMPRIMENTO DA SERRA: 60 A 80 CM; COMPRIMENTO TOTAL DA FERRAMENTA: 100 A 120 CM; DEVE VIR ACOMPANHADA DE BOLSA PARA ACONDICIONAMENTO E TRANSPORTE CONFECCION | DIS-CEF-001 | GIGTECH | N/A | Ferramentas | GIGTECH FERRAMENTARIA E USINAGEM LT | 15.253.631/0001-90 | 2022-10-06 | 2026-10-06 | HI_2022_10_06 | Ambos | N/A | N/A | AIF
|  | 13080 | 3472011 | 53040582 | SOQUETE PROLONGADOR P CRAVAR HASTE ATERR | SOQUETE COM PROLONGADOR P CRAVAR HASTE ATERRAMENTO; EM 2 PECAS; MATERIA PRIMA E DIMENOES CONFORME PADRAO DIS-CEF-001 ET 03.12.20; EM EMBALAGEM APROVADA PELA NEOENERGIA. | DIS-CEF-001 | GIGTECH | N/A | Ferramentas | GIGTECH FERRAMENTARIA E USINAGEM LT | 15.253.631/0001-90 | 2022-10-06 | 2026-10-06 | HI_2022_10_06 | Ambos | N/A | N/A | AIF
|  | 15337 | 1946109 | 530401184 | CHAVE SOQUETE HEXAG LONGA 5 MM | SOQUETE DE ACO CROMO VANADIO, NIQUELADO E CROMADO COM PONTA HEXAGONAL LONGA FOSFATIZADA. COM ENCAIXE QUADRADO DE 1/2#POL; DIMENSAO: 5 MM; CONFORME PADRAO DIS-CEF-001 EFES 09.60.04 ITEM 3; EM EMBALAGEM APROVADA PELA NEOENERGIA. MARCAS/MODELOS ACEITOS: GEDO | DIS-CEF-001 | Gedore ou Stanley | N/A | Ferramentas | GIGTECH FERRAMENTARIA E USINAGEM LT | 15.253.631/0001-90 | 2022-10-06 | 2026-10-06 | HI_2022_10_06 | Ambos | N/A | N/A | AIF
|  | 14468 | 3337029 | 53040585 | SUPORTE DE CALCO DE MADEIRA | SUPORTE DE CALCO DE MADEIRA; CONFORME PADRAO DIS-CEF-001 ET 05.10.02 ITEM 4; EM EMBALAGEM APROVADA PELA NEOENERGIA. | DIS-CEF-001 | GIGTECH | N/A | Ferramentas | GIGTECH FERRAMENTARIA E USINAGEM LT | 15.253.631/0001-90 | 2022-10-06 | 2026-10-06 | HI_2022_10_06 | Ambos | N/A | N/A | AIF
|  | 15670 | 7713014 | 53040753 | CONEXAO SF6 CORPO QC4 1/4" FEMEA | CORPO (FÊMEA) – ROSCA FÊMEA QC4-B-4PF¼; CONEXOES EM ACO INOXIDAVEL 316 OU LATAO COM DUPLA RETENCAO (RETENCAO DOS DOIS LADOS QUANDO DESACOPLADA), O-RINGS DE FLUORCARBONO, CONFORME LINHA QC4 ¼" NPT DO FABRICANTE SWAGELOK, NAS SEGUINTES CARACTERISTICAS: FAIX | DIS-CEF-002 | GIGTECH / CMG | N/A | Ferramentas | GIGTECH FERRAMENTARIA E USINAGEM LT | 15.253.631/0001-90 | 2022-10-06 | 2026-10-06 | HI_2022_10_06 | Ambos | N/A | N/A | AIF
|  | 36966 | 1868184 | 530401352 | TRENA A LASER COM INCLINOMETRO 120 M | TRENA A LASER PARA USO GERAL; ALCANCE DE MEDICAO: 120 METROS; CO RESISTENTE A IMPACTOS DE BAIXAS INTENSIDADES; DISPLAY DIGITAL IP ALTO CONSTRASTE, COLORIDO; MEDICAO DE INCLINACAO DE 0 # 360º; ME ALTURA E COMPRIMENTO EM M/PES/POLEGADA; ALIMENTACAO POR PILH | DIS-CEF-001 | Bosch | N/A | Ferramentas | GIGTECH FERRAMENTARIA E USINAGEM LT | 15.253.631/0001-90 | 2022-10-06 | 2026-10-06 | HI_2022_10_06 | Ambos | N/A | N/A | AIF
|  | 11614 | 4106008 | 530401288 | MORSA TIPO FIXA NUM 4 113MM 101 MM | MORSA; BASE FIXA; CONFECCIONADA EM FERRO NODULAR 4212; MORDENTES EM ACO SAE 1045 FRESADO; TAMANHO NUMERO 4; LARGURA DO MORDENTE 101 MM; ABERTURA MAXIMA 113 MM; CONFORME DIS-CEF-002 EFES 03.12.12 ITEM 3; EM EMBALAGEM APROVADA PELA NEOENERGIA. | DIS-CEF-002 | Marcon | N/A | Ferramentas | GIGTECH FERRAMENTARIA E USINAGEM LT | 15.253.631/0001-90 | 2022-10-06 | 2026-10-06 | HI_2022_10_06 | Ambos | N/A | N/A | AIF
|  | 15676 | 4601590 | 53040176 | CHAVE CANHAO 6MM ISOLADA 1000V | CHAVE CANHAO 6MM COM HASTE FABRICADA EM ACO CROMO COM CABO EMBORRACHADO; ENCAIXE DE 6 MM; CONSTRUCAO COM TRATAMENTO TERMICO ESPECIAL. CONFORME DIS-ETE-167; EM EMBALAGEM APROVADA PELA NEOENERGIA. | DIS-ETE-167 | Gedore / VDE 2133-6 - Tramontina 44317006 | N/A | Ferramentas | GIGTECH FERRAMENTARIA E USINAGEM LT | 15.253.631/0001-90 | 2022-10-06 | 2026-10-06 | HI_2022_10_06 | Ambos | N/A | N/A | AIF
|  | 36979 | 7719566 | 530401292 | PASSA FIOS 7 METROS | PASSA FIOS PARA USO DAS EQUIPES OPERACIONAIS; CABO CONFECCIONADO EM POLIETILENO OU SIMILAR; GANCHOS NAS EXTREMIDADES CONFECCIONADOS EM ACO 1020/1020; DIAMETRO DO CABO: 8 MM; COMPRIMENTO: 7 M; RESISTENCIA A TRACAO MECANICA: 30 KGF; SEM MOLA NA EXTREMIDADE; | DIS-CEF-001 | Megatron | N/A | Ferramentas | GIGTECH FERRAMENTARIA E USINAGEM LT | 15.253.631/0001-90 | 2022-10-06 | 2026-10-06 | HI_2022_10_06 | Ambos | N/A | N/A | AIF
|  | 36980 | 7719565 | 530401291 | PASSA FIOS 20 METROS | PASSA FIOS PARA USO DAS EQUIPES OPERACIONAIS; CABO CONFECCIONADO EM POLIETILENO OU SIMILAR; GANCHOS NAS EXTREMIDADES CONFECCIONADOS EM ACO 1020/1020; DIAMETRO DO CABO: 8 MM; COMPRIMENTO: 20 M; RESISTENCIA A TRACAO MECANICA: 30 KGF; SEM MOLA NA EXTREMIDADE | DIS-CEF-001 | Megatron | N/A | Ferramentas | GIGTECH FERRAMENTARIA E USINAGEM LT | 15.253.631/0001-90 | 2022-10-06 | 2026-10-06 | HI_2022_10_06 | Ambos | N/A | N/A | AIF
|  | 37718 | 1942007 | 12095384 | DETEC MULTIGAS P/ ESPACO CONFINADOS | APARELHO DETECTOR MULTIGAS, COM SENSORES DE OXIGENIO, GASES EXPLOSIVOS, SULFETO DE HIDROGENIO E MONOXIDO DE CARBONO, E CURVA DE CORRELACAO PARA OS GASES INFLAMAVEIS METANO, PROPANO, BUTANO E PENTANO DOTADO DE BOMBA AUTOMATICA ACINONADA POR BOTAO, COM MANG | DIS-ETE-167 | GMI / PS200 | N/A | Ferramentas | GIGTECH FERRAMENTARIA E USINAGEM LT | 15.253.631/0001-90 | 2022-10-06 | 2026-10-06 | HI_2022_10_06 | Ambos | N/A | N/A | AIF
|  | 10293 | 4641006 | 530401276 | MARTELO P/BASTAO BRONZE 400 GR | MARTELO P/ BASTAO; MATERIAL BRONZE; COM ADAPTADOR UNIVERSAL; PESO 400 GRAMAS; ACABAMENTO UNIFORME E ISENTO DE REBARBAS; CONFORME DIS-CEF-002 EFES 03.20.00; EM EMBALAGEM APROVADA PELA NEOENERGIA. | DIS-CEF-002 | GIGTECH | N/A | Ferramentas | GIGTECH FERRAMENTARIA E USINAGEM LT | 15.253.631/0001-90 | 2022-10-06 | 2026-10-06 | HI_2022_10_06 | Ambos | N/A | N/A | AIF
|  | 11611 | 4642002 | 530401281 | MEDIDOR PRESSAO P/ALICATE COMPR MD6 5T | MEDIDOR PRESSAO PARA ALICATE DE COMPRESSAO; MANOMETRO COM PISTAO DE ACIONAMENTO; MANOMETRO EM ACO INOXIDAVEL; PREENCHIDO COM GLICERINA LIQUIDA; UTILIZADA COMO AMORTECEDOR DO PONTEIRO; CAPACIDADE DE ATE 5 TONELADAS DE PRESSAO (ESCALA COM LEITURA DE 0,2); A | DIS-CEF-001 | Hidramac | N/A | Ferramentas | GIGTECH FERRAMENTARIA E USINAGEM LT | 15.253.631/0001-90 | 2022-10-06 | 2026-10-06 | HI_2022_10_06 | Ambos | N/A | N/A | AIF
|  | 35138 | 4642001 | 53040637 | MEDIDOR PRESSAO P/ALICATE COMPR Y35 13T | MEDIDOR DE PRESSAO PARA ALICATE DE COMPRESSAO HIDRAULICA; MANOMETRO EM ACO INOXIDAVEL; PREENCHIDO COM GLICERINA LIQUIDA; UTILIZADA COMO AMORTECEDOR DO PONTEIRO; ACOMPANHADO POR 1 JOGO DE MATRIZ EM ACO TIPO SAE 4340, SAE 6150; CAPACIDADE DE ATE 13 TONELADA | DIS-CEF-001 | Hidramac | N/A | Ferramentas | GIGTECH FERRAMENTARIA E USINAGEM LT | 15.253.631/0001-90 | 2022-10-06 | 2026-10-06 | HI_2022_10_06 | Ambos | N/A | N/A | AIF
|  | 13951 | 1863015 | 92020691 | MONOCULO PARA LEITURISTA | MONOCULO PARA LEITURISTA; CONFECCIONADO EM ABS, METAL E BORRACHA; AMPLIACAO 6X; DIAMETRO DA LENTE OBJETIVA 18MM; PUPILA DE SAIDA 3MM + OU - 10 POR CENTO; CAMPO DE VISAO (M/1000) DE 140 ATE 180 M; PERTO DO FOCO (DISTANCIA MINIMA DO OBJETO) DE 5 A 10 M; PA | DIS-CEF-001 | Importação GIGTECH | N/A | Ferramentas | GIGTECH FERRAMENTARIA E USINAGEM LT | 15.253.631/0001-90 | 2022-10-06 | 2026-10-06 | HI_2022_10_06 | Ambos | N/A | N/A | AIF
|  | 37705 | 4601593 | 53040429 | CHAVE CORRENTE PESADA REF. 210 - 8” | CHAVE CORRENTE PESADA REF. 210 - 8”; MINIMO E MAXIMO DO TUBO Ø = 45 - 220 MM; CORPO E CORRENTE EM ACO ESPECIAL; MORDENTES FORJADOS EM ACO CROMO VANADIO; COM TEMPERA TOTAL NO CORPO E POR INDUCAO NOS DENTES; CORPO E MORDENTES COM PINTURA ELETROSTATICA; CONF | DIS-ETE-167 | Tramontina Pro / 4097008 - Gedore / 032.040 | N/A | Ferramentas | GIGTECH FERRAMENTARIA E USINAGEM LT | 15.253.631/0001-90 | 2022-10-06 | 2026-10-06 | HI_2022_10_06 | Ambos | N/A | N/A | AIF
|  | 11613 | 4106007 | 530401287 | MORSA TIPO FIXA NUM 3 90MM 76 MM | MORSA; BASE FIXA; CONFECCIONADA EM FERRO NODULAR 4212; MORDENTES EM ACO SAE 1045 FRESADO; TAMANHO NUMERO 3; LARGURA DO MORDENTE 76 MM; ABERTURA MAXIMA 90 MM; CONFORME DIS-CEF-002 EFES 03.12.12 ITEM 2; EM EMBALAGEM APROVADA PELA NEOENERGIA. | DIS-CEF-002 | Marcon | N/A | Ferramentas | GIGTECH FERRAMENTARIA E USINAGEM LT | 15.253.631/0001-90 | 2022-10-06 | 2026-10-06 | HI_2022_10_06 | Ambos | N/A | N/A | AIF
|  | 51681 | 4611012 | 53040758 | BASTAO MANOBRA PEGA TUDO 3260 MM | BASTAO MANOBRA; FIBRA DE VIDRO; IMPREGNADO RESINA EPOXI; CABECOTE PEGA TUDO; ALUMINIO TEMPERADO; REVESTIDO POLIETILENO; EMPUNHADURA LIGA DE ALUMINIO; GANCHO EM ACO CARBONO REVESTIDO TIPO C; TIRANTE ACIONAMENTO EM FIBRA DE VIDRO; DIAMETRO DO TIRANTE 9,5 MM | DIS-CEF-001 | COOFESTE | N/A | Ferramentas | GIGTECH FERRAMENTARIA E USINAGEM LT | 15.253.631/0001-90 | 2022-10-06 | 2026-10-06 | HI_2022_10_06 | Ambos | N/A | N/A | AIF
|  | 36963 | 2534088 | 13095210 | REFLETOR DE LED RECARREGAVEL | REFLETOR DE LED RECARREGAVEL; CARCACA CONFECCIONADA EM POLICARBONATO; LEDS CREE SMD; ANGULO AJUSTAVEL; INDICADOR DE CARGA DA BATERIA; COMPARTIMENTO PARA ARMAZENAMENTO DO CARREGADOR; PES MAGNETICOS; BATERIA ION DE LITIO 7,4 V 13,2 AH BIVOLT; FUNCIONAMENTO | DIS-CEF-002 | Importação GIGTECH | N/A | Ferramentas | GIGTECH FERRAMENTARIA E USINAGEM LT | 15.253.631/0001-90 | 2022-10-06 | 2026-10-06 | HI_2022_10_06 | Ambos | N/A | N/A | AIF
|  | 15374 | 1914020 | 53040065 | TORQUIMETRO 1/4 POLEGADA 3 A 15 N.M | TORQUIMETRO; CONFECCIONADO EM ACO FERRAMENTA NIQUELADO E CROMADO; DEVE EMITIR UM CLICK SONORO AO ALCANCAR O TORQUE AJUSTADO; DEVE SER COM CATRACA DE APERTO; ENCAIXE DE 1/2 POLEGADA COM CAPACIDADE DE 10 A 100 N.M; DEVE POSSUIR SENTIDO DE TORQUE HORARIO E A | DIS-CEF-002 | Pro Tork | N/A | Ferramentas | GIGTECH FERRAMENTARIA E USINAGEM LT | 15.253.631/0001-90 | 2022-10-06 | 2026-10-06 | HI_2022_10_06 | Ambos | N/A | N/A | AIF
|  | 12951 | 5643060 | 92020357 | MANTA ISOL DE BORRACHA 200 X 200 MM | MANTA ISOLANTE; CONFECCIONADA EM BORRACHA NATURAL OU SINTETICA; COR LARANJA; CLASSE DE TENSAO: 0 (5KV); C/ FITA VELCRO NAS LATERAIS E EXTREMIDADES P/ FECHAMENTO; C/ REFORCO EXTERNO DA COSTURA; COMPRIMENTO 200 MM ± 10 MM; LARGURA 200 MM ± 10 MM; | DIS-CEF-001 | Horizon Borrachas | N/A | Ferramentas | GIGTECH FERRAMENTARIA E USINAGEM LT | 15.253.631/0001-90 | 2022-10-06 | 2026-10-06 | HI_2022_10_06 | Ambos | N/A | N/A | AIF
|  | 37719 | 5020003 | 12095063 | CILINDRO MULTIGAS PARA CALIBRADOR | CILINDRO PARA A DETECCAO DOS GASES CO (MONOXIDO DE CARBONO) 60PPM, O2 (OXIGENIO) 18% VOL, H2S (GAS SULFIDRICO) 25PPM E LEL (GASES INFLAMAVEIS) 30%LEL COM VALIDADE MINIMA DE 24 MESES, E VOLUME MINIMO DE 34 L. CONFORME DIS-ETE-167; EM EMBALAGEM APROVADA PEL | DIS-ETE-167 | Caliport / 118-FGM | N/A | Ferramentas | GIGTECH FERRAMENTARIA E USINAGEM LT | 15.253.631/0001-90 | 2022-10-06 | 2026-10-06 | HI_2022_10_06 | Ambos | N/A | N/A | AIF
|  | 37717 | 4600262 | 53040003 | ALICAT CORT ELET TESOUR CU/AL 500MM2 | CAPACIDADE DE CORTE: CABO DE COBRE (400 MM2); CABO DE ALUMINIO (500 MM2); COMPRIMENTO:362 MM); BATERIA 12 VOLTS; DEVE VIM INCLUSO: CARREGADOR DE BATERIA 120V/220V; (1) BATERIA; MALETA DE TRANSPORTE MOLDADA; RECURSOS: CORTA O CABO DE COBRE DE 500 EM MENOS | DIS-ETE-167 | Greenlee / Kit ES750 - Ramfan / UB20 ED9002 | N/A | Ferramentas | GIGTECH FERRAMENTARIA E USINAGEM LT | 15.253.631/0001-90 | 2022-10-06 | 2026-10-06 | HI_2022_10_06 | Ambos | N/A | N/A | AIF
|  | 37702 | 1909054 | 96020046 | INSUFLADOR/EXAUSTOR PORTATIL 12V | INSUFLADOR/EXAUSTOR PORTATIL A BATERIA DE 12 VCC. TEMPO DE FUNCIONAMENTO MEDIO NA OPCAO DE BAIXO CONSUMO DE 8 HORAS COM UMA CARGA E 2 HORAS E 30 MIN NA POTENCIA MAXIMA. PESO MEDIO DE 8KG; POTENCIA DO MOTOR DE 0,25 CV; TEMPO DE CARREGAMENTO DA BATERIA ENTR | DIS-ETE-167 | Ramfan / UB20 ED9002 | N/A | Ferramentas | GIGTECH FERRAMENTARIA E USINAGEM LT | 15.253.631/0001-90 | 2022-10-06 | 2026-10-06 | HI_2022_10_06 | Ambos | N/A | N/A | AIF
|  | 15692 | 4601597 | 53040102 | JOGO DE CHAVES ESTRELA MILIMETRO | FABRICADO EM ACO CROMO VANADIO; ACABAMENTO CROMADO E POLIDO; PESCOCO LONGO, CABECAS INCLINADAS, PAREDES FINAS; - MEDIDAS ESTAMPADAS EM BAIXO OU ALTO RELEVO FACILITANDO A IDENTIFICACAO DA FERRAMENTA; PARA APERTO E DESAPERTO DE PARAFUSOS E PORCAS COM PERFI | DIS-ETE-167 | Belzer / 301401B - Gedore / R01185008 | N/A | Ferramentas | GIGTECH FERRAMENTARIA E USINAGEM LT | 15.253.631/0001-90 | 2022-10-06 | 2026-10-06 | HI_2022_10_06 | Ambos | N/A | N/A | AIF
|  | 37783 | 4632012 | 53040038 | UNID HIDR P/ COMPRESS 100TON A BAT | UNIDADE HIDRAULICA PORTATIL A BATERIA PARA COMPRESSAO PARA CABECOTE 100 TONELADAS; COMPOSICAO: 1UN HIDRAULICA COM PRESSAO DE OPERACAO 700BAR OU 10.00PSI PROTECAO IP 43; 1 MANGUEIRA HIDRAULICA DE ALTA PRESSAO; 2 BATERIAS 18V - 3AH PADRAO MAKITA; 1 CARREGAR | DIS-ETE-167 | Klauke / AHP700L | N/A | Ferramentas | GIGTECH FERRAMENTARIA E USINAGEM LT | 15.253.631/0001-90 | 2022-10-06 | 2026-10-06 | HI_2022_10_06 | Ambos | N/A | N/A | AIF
|  | 11612 | 4106006 | 530401286 | MORSA TIPO FIXA NUM 2 70MM 63 MM | MORSA; BASE FIXA; CONFECCIONADA EM FERRO NODULAR 4212; MORDENTES EM ACO SAE 1045 FRESADO; TAMANHO NUMERO 2; LARGURA DO MORDENTE 63 MM; ABERTURA MAXIMA 70 MM; CONFORME DIS-CEF-002 EFES 03.12.12 ITEM 1; EM EMBALAGEM APROVADA PELA NEOENERGIA. | DIS-CEF-002 | Marcon | N/A | Ferramentas | GIGTECH FERRAMENTARIA E USINAGEM LT | 15.253.631/0001-90 | 2022-10-06 | 2026-10-06 | HI_2022_10_06 | Ambos | N/A | N/A | AIF
|  | 15678 | 4013143 | 94020011 | CINTA P/ELEVACAO DE CARGAS 3M 3TON | CINTA PARA ELEVACAO DE CARGAS 7:1, 3 M, 3 TONELADAS; CARGA DE TRABALHO DA CINTA EM ELEVACAO VERTICAL/DIRETA: 3,0 T; CARGA DE TRABALHO DA CINTA EM ELEVACAO FORCA/LACO:2,4 T; CARGA DE TRABALHO DACINTA EM ELEVACAO CESTO/PARALELA: 6,0 T; LARGURA DA CINTA:90,0 | DIS-ETE-167 | Levtec Tensiflex | N/A | Ferramentas | GIGTECH FERRAMENTARIA E USINAGEM LT | 15.253.631/0001-90 | 2022-10-06 | 2026-10-06 | HI_2022_10_06 | Ambos | N/A | N/A | AIF
|  | 15595 | 3454224 | 0 | PRESILHA SEGURANCA CH FUS SE 800MM | PRESILHA SEGURANCA; MATERIAL ACO CARBONO SAE 1010 A 1020; TRAVA DE SEGURANCA EM CHAPA DE ALUMINIO; MOLA EM ACO;CORDAO DE NAILON TIPO PERSIANA; C/ BORDAS ARREDONDADAS; FERRAGENS ZINCADAS A QUENTE; ESPESSURA DA PRESILHA 3/16POL; ESPESSURA DA CHAPA DE | DIS-CEF-001 | GIGTECH | N/A | Ferramentas | GIGTECH FERRAMENTARIA E USINAGEM LT | 15.253.631/0001-90 | 2022-10-06 | 2026-10-06 | HI_2022_10_06 | Ambos | N/A | N/A | AIF
|  | 15681 | 4606032 | 53040576 | SOPRADOR TERMICO 2000W 2 ESTAGIOS | SOPRADOR TERMICO 2000W COM 2 ESTAGIOS; BOCAL DE 22MM; INTERRUPTOR COM CONTROLE DE TEMPERATURA; DESLIGAMENTO AUTOMATICO DO APARELHO EM ALTAS TEMPERATURAS PARA EVITAR QUEIMA; SUPORTE QUE PERMITA UTILIZAR O EQUIPAMENTO APOIADO; POTENCIA: 2000 W; VOLTAGEM: 22 | DIS-ETE-167 | Dewalt / D26411-B2 - Vonder / STV200 | N/A | Ferramentas | GIGTECH FERRAMENTARIA E USINAGEM LT | 15.253.631/0001-90 | 2022-10-06 | 2026-10-06 | HI_2022_10_06 | Ambos | N/A | N/A | AIF
|  | 15679 | 4620126 | 53010008 | BROCA AR 14 MM HASTE 1/2 | BROCA DE ACO RAPIDO PARA METAL REBAIXADA; MEDIDA: 14 MM; HASTE: 1/2"; USO: METAL; CONFORME NORMA - DIN 338.CONFORME DIS-ETE-167; EM EMBALAGEM APROVADA PELA NEOENERGIA. | DIS-ETE-167 | Bosch / 2608577306 | N/A | Ferramentas | GIGTECH FERRAMENTARIA E USINAGEM LT | 15.253.631/0001-90 | 2022-10-06 | 2026-10-06 | HI_2022_10_06 | Ambos | N/A | N/A | AIF
|  | 13805 | 7719060 | 53040966 | PASSA FIO P/ TRABALHO RD SUBTERRANEA | PASSA FIO PARA TRABALHO EM REDE SUBTERRANEA; COM MONOFILAMENTO DE ACO INTERNO DE 4 MM DE DIAMETRO, REVESTIDO EM POLIPROPILENO REFORCADO COM PONTA DE LATAO E MOLA FLEXIVEL; COMPRIMENTO DE 10 M; RESISTENCIA A TRACAO MECANICA DE 30 KGF; CONFORME DIS-CEF-001 | DIS-CEF-001 | Megatron | N/A | Ferramentas | GIGTECH FERRAMENTARIA E USINAGEM LT | 15.253.631/0001-90 | 2022-10-06 | 2026-10-06 | HI_2022_10_06 | Ambos | N/A | N/A | AIF
|  | 37713 | 4141012 | 51010003 | MAQ. INVERSORA SOLDA TIG 200A | MAQUINA DE SOLDA INVERSORA TIG 200A; MONOFASICA 220V 60HZ; PROCESSO DE SOLDAGEM COM ELETRODO REVESTIDO / TIG; CORRENTE DE SAIDA: 10 - 200 A; CICLO DE TRABALHO: 200A-40% 126A-100% POTENCIA DE ENTRADA: 6,6KVA GRAU DE PROTECAO IP21.CONFORME DIS-ETE-167; | DIS-ETE-167 | Esab / LHN 242i - Balmer / Joy Tig 202 | N/A | Ferramentas | GIGTECH FERRAMENTARIA E USINAGEM LT | 15.253.631/0001-90 | 2022-10-06 | 2026-10-06 | HI_2022_10_06 | Ambos | N/A | N/A | AIF
|  | 37724 | 5637181 | 12037040 | KIT TRIPE P/ RESGATE | SUPORTE PARA COLOCACAO DO SISTEMA DE RESGATE DE EMERGENCIA NOS TRABALHOS REALIZADOS EM LOCAL CONFINADO (CAIXA E ESTACAO TRANSFORMADORA DO SISTEMA SUBTERRANEO DE DISTRIBUICAO DE ENERGIA ELETRICA DA CEB). CONFORME EMD 05 014. CONFORME DIS-ETE-167; EM EMBALA | DIS-ETE-167 | Celpan / 28901 - Steelflex / 2258 - Dully / DLTP-001Q | N/A | Ferramentas | GIGTECH FERRAMENTARIA E USINAGEM LT | 15.253.631/0001-90 | 2022-10-06 | 2026-10-06 | HI_2022_10_06 | Ambos | N/A | N/A | AIF
|  | 15740 | 2257013 | 53095014 | CAMISA PUXAMENTO FECHADA 51-63 MM | CAMISA DE PUXAMENTO FECHADA PARA CABOS SUBTERRANEOS; CONTITUIDA DE MALHA FLEXIVEL DE ACO E ALCA PARA PUXAMENTO; COMPRIMENTO TOTAL: 1200 MM; CARGA DE TRABALHO/RUPTURA: 4500 / 12500 KGF; APLICACAO: CABO OU CONJUNTO DE CABOS COM DIAMETRO DE 51 A 63 MM; NORMA | DIS-ETE-167 | Petro Cabos / CPF-1200-6D-55-65-1A-SP - Civitella / 51.C01.A4 | N/A | Ferramentas | GIGTECH FERRAMENTARIA E USINAGEM LT | 15.253.631/0001-90 | 2022-10-06 | 2026-10-06 | HI_2022_10_06 | Ambos | N/A | N/A | AIF
|  | 15707 | 2257014 | 53095019 | CAMISA PUXAMENTO FECHADA 63-76 MM | CAMISA DE PUXAMENTO FECHADA PARA CABOS SUBTERRANEOS; CONTITUIDA DE MALHA FLEXIVEL DE ACO E ALCA PARA PUXAMENTO;COMPRIMENTO TOTAL: 1270 MM; CARGA DE TRABALHO /RUPTURA: 5500 / 13000 KGF; APLICACAO: CABO OU CONJUNTO DE CABOS COM DIAMETRO DE 63 A 76 MM; NORMA | DIS-ETE-167 | Petro Cabos / CPF-1250-6D-65-80-1A-SP - Civitella / 51.C01.A5 | N/A | Ferramentas | GIGTECH FERRAMENTARIA E USINAGEM LT | 15.253.631/0001-90 | 2022-10-06 | 2026-10-06 | HI_2022_10_06 | Ambos | N/A | N/A | AIF
|  | 37139 | 750037 | 530401054 | BATERIA 20 V 4,0 AH ION LITIO DEWALT | BATERIA PARA ALICATES ELETRICOS; DE IONS DE LITIO; TENSAO: 20 VCC; CORRENTE: 4,0 AH; MODELO REFERENCIA: DEWALT DCB204; CONFORME DIS-CEF-001 EFES 05.17.01 ITEM 22; EM EMBALAGEM APROVADA PELA NEOENERGIA. | DIS-CEF-001 | Dewalt | N/A | Ferramentas | GIGTECH FERRAMENTARIA E USINAGEM LT | 15.253.631/0001-90 | 2022-10-06 | 2026-10-06 | HI_2022_10_06 | Ambos | N/A | N/A | AIF
|  | 15688 | 2257033 | 53095017 | CAMISA DE PUXAMENTO Ø120-140MM | CAMISA DE PUXAMENTO DE MALHA FLEXIVEL FECHADA CPF-1800-6T-120-140-1A-SP, EM ACO CARBONO GALVANIZADO; POSSUI NA EXTREMIDADE UM LACO COM UMA SAPATILHA PARA REFORCO DO PUXAMENTO NA ALCA; ATENDE DIAMETROS DE 120 MM A 140 MM; CONFORME DIS-ETE-167; EM EMBALAGEM | DIS-ETE-167 | Petro Cabos / CPF-1800-6T-120-140-1A-SP | N/A | Ferramentas | GIGTECH FERRAMENTARIA E USINAGEM LT | 15.253.631/0001-90 | 2022-10-06 | 2026-10-06 | HI_2022_10_06 | Ambos | N/A | N/A | AIF
|  | 15693 | 4011024 | 68010003 | CARRINHO DE MAO 60 LITROS | CARRINHO DE MAO 60 LITROS EXTRAFORTE FABRICADO CONFORME ABNT NBR 16269; PNEU 3,25 X 8"; CAPACIDADE DA CACAMBA 60 LITROS; CHAPA DA CACAMBA 0,9MM; BRACOS METALICOS TUBULARES DE1,5MM DE ESPESSURA. CONFORME DIS-ETE-167; EM EMBALAGEM APROVADA PELA NEOENERGIA. | DIS-ETE-167 | Tramontina / 77714/435 - Lynus / LYC-60 | N/A | Ferramentas | GIGTECH FERRAMENTARIA E USINAGEM LT | 15.253.631/0001-90 | 2022-10-06 | 2026-10-06 | HI_2022_10_06 | Ambos | N/A | N/A | AIF
|  | 15148 | 4640139 | 530401265 | LAMINA SERRA SABRE P/ MADEIRA | LAMINA DE SERRA SABRE PARA SERRAR MADEIRA; EM BI-METAL; COMPRIMENTO: 6 A 8 POL; DENTES POR POLEGADA: 6 DPI; CONFORME PADRAO DIS-CEF-001 ET 03.09.21 ITEM 3; EM EMBALAGEM APROVADA PELA NEOENERGIA. | DIS-CEF-001 | Dewalt | N/A | Ferramentas | GIGTECH FERRAMENTARIA E USINAGEM LT | 15.253.631/0001-90 | 2022-10-06 | 2026-10-06 | HI_2022_10_06 | Ambos | N/A | N/A | AIF
|  | 15564 | 4600235 | 68510026 | PA QUADRADA | PA; TIPO QUADRADA;LAMINA EM ACO CARBONO; COM CABO DE MADEIRA; LARGURA DA LAMINA 200 MM; COMPRIMENTO TOTAL APROXIMADO: 950 MM; A FERRAMENTA DEVE SER ESTAMPADA; MADEIRA LIVRE DE NOS, FENDAS, FARPAS E LIXADA; A LAMINA DEVE POSSUIR PINTURA ELETROSTATICA A | DIS-CEF-001 | Tramontina | N/A | Ferramentas | GIGTECH FERRAMENTARIA E USINAGEM LT | 15.253.631/0001-90 | 2022-10-06 | 2026-10-06 | HI_2022_10_06 | Ambos | N/A | N/A | AIF
|  | 13024 | 2257024 | 530401269 | LUVA GIRATORIA 145 MM 5000 KGF | LUVA GIRATORIA; CORPO EM ACO ESPECIAL TRATADO TERMICAMENTE; COMPRIMENTO DE 145 MM; ABERTURA DE 16 MM; DIAMETRO DE 40 MM; PESO APROXIMADO DE 1 KG; CARGA DE TRABALHO DE 5000 KG; CONFORME PADRAO DIS-CEF-001 ET 07.09.02; EM EMBALAGEM APROVADA PELA NEOENERGIA. | DIS-CEF-001 | GIGTECH | N/A | Ferramentas | GIGTECH FERRAMENTARIA E USINAGEM LT | 15.253.631/0001-90 | 2022-10-06 | 2026-10-06 | HI_2022_10_06 | Ambos | N/A | N/A | AIF
|  | 35007 | 3419262 | 530401207 | CONJ. P/ SUBST. DE TRANSFORMADOR | KIT PARA SUBSTITUICAO DE TRANSFORMADOR; COMPOSTO POR: TALHA DE CORRENTE (ET 07.07.06 - ITEM 2), ESTROPO DE CABO DE ACO (ET 09.32.02 - ITEM 3) E CHAVE CATRACA COMBINADA 4 BOCAS (ET 03.21.20 - ITENS 2 E 3); CONFORME PADRAO DIS-CEF-001 ET 07.07.00; EM EMBAL | DIS-CEF-001 | GIGTECH | N/A | Ferramentas | GIGTECH FERRAMENTARIA E USINAGEM LT | 15.253.631/0001-90 | 2022-10-06 | 2026-10-06 | HI_2022_10_06 | Ambos | N/A | N/A | AIF
|  | 15140 | 4821001 | 53040507 | GARRA MEIO DO VAO | DISPOSITIVO PARA FIXAR ESCADA NA CORDOALHA; CONFECCIONADA EM POLIACETAL E ALUMINIO NAVAL; COM ELEMENTOS DE ACO PARA RESISTENCIA ADEQUADA DURANTE UTILIZACAO; DIMENSOES: A: 105 MM, B: 395 MM, C: 25 MM, D: 85 MM; CARGA MINIMA DE TRABALHO SEM DEFORMAÇÃO: 10 K | DIS-CEF-001 | GIGTECH | N/A | Ferramentas | GIGTECH FERRAMENTARIA E USINAGEM LT | 15.253.631/0001-90 | 2022-10-06 | 2026-10-06 | HI_2022_10_06 | Ambos | N/A | N/A | AIF
|  | 36794 | 3419271 | 53040583 | SUPORTE ANCORAGEM ESCADA CORDOALHA | SUPORTE PARA ANCORAGEM DE ESCADA EM CORDOALHA; PARA USO DAS EQUIPES OPERACIONAIS PARA APOIO DE ESCADA EM CORDOALHA NA EXECUCAO DE ATIVIDADES EM MEIO DE VAO DE REDE SPACE; AS PECAS B E C (CONFORME ESPECIFICACAO) DEVEM SER CONFECCIONADAS EM ACO INOX; AS DEM | DIS-CEF-001 | GIGTECH | N/A | Ferramentas | GIGTECH FERRAMENTARIA E USINAGEM LT | 15.253.631/0001-90 | 2022-10-06 | 2026-10-06 | HI_2022_10_06 | Ambos | N/A | N/A | AIF
|  | 37703 | 7400026 | 53040367 | ASPIRADOR DE PO E LIQUIDOS 60L 220V | ASPIRADOR DE PO E LIQUIDOS 60 LITROS 220V 2400W; PRESSAO DE VACUO 17KPA – 170MBAR; RESERVATORIO: 60L; CLASSE DE PROTECAO: IP24 – CLASSE 2; COMPRIMENTO DO CABO ELETRICO: 5M; COMPRIMENTO DA MANGUEIRA: 1,5M; COM CARRINHO; ACESSORIOS INCLUSOS: MANGUEIRA; FILT | DIS-ETE-167 | Tekna /WORK - Soteco / Hiper Clean - JactoClean / AJ7558 | N/A | Ferramentas | GIGTECH FERRAMENTARIA E USINAGEM LT | 15.253.631/0001-90 | 2022-10-06 | 2026-10-06 | HI_2022_10_06 | Ambos | N/A | N/A | AIF
|  | 37704 | 4302015 | 53040397 | BOMBA SUBMERSA MONOFASIC RECALQUE 2" | BOMBA SUBMERSA; MONOFASICA 220V; RECALQUE 2"; VAZAO MINIMA 11,8 M3/H; VAZAO MAXIMA 24,3 M3/H; 1 CV; COM MANGOTE FLEXIVEL DE 10M; CONFORME DIS-ETE-167; EM EMBALAGEM APROVADA PELA NEOENERGIA. | DIS-ETE-167 | Schneider / BCS-C5 | N/A | Ferramentas | GIGTECH FERRAMENTARIA E USINAGEM LT | 15.253.631/0001-90 | 2022-10-06 | 2026-10-06 | HI_2022_10_06 | Ambos | N/A | N/A | AIF
|  | 15708 | 2257017 | 53095018 | CAMISA PUXAMENTO FECHADA 100-110 MM | CAMISA DE PUXAMENTO FECHADA PARA CABOS SUBTERRANEOS; CONTITUIDA DE MALHA FLEXIVEL DE ACO E ALCA PARA PUXAMENTO; APLICACAO: CABO OU CONJUNTO DE CABOS COM DIAMETRO DE 100 A 110 MM; NORMA: VR02.05-00.001. CONFORME DIS-ETE-167; EM EMBALAGEM APROVADA PELA NEOE | DIS-ETE-167 | Petro Cabos / CPF-1500-6T-100-120-1A-SP - Civitella / 51.C01.A8 | N/A | Ferramentas | GIGTECH FERRAMENTARIA E USINAGEM LT | 15.253.631/0001-90 | 2022-10-06 | 2026-10-06 | HI_2022_10_06 | Ambos | N/A | N/A | AIF
|  | 38059 | 3419290 | 22045051 | SUPORTE P ICAMENTO TRAFO ATE 750KG | SUPORTE P ICAMENTO TRAFO ATE 750KG | DIS-CEF-001 | GIGTECH | N/A | Ferramentas | GIGTECH FERRAMENTARIA E USINAGEM LT | 15.253.631/0001-90 | 2022-10-06 | 2026-10-06 | HI_2022_10_06 | Ambos | N/A | N/A | AIF
|  | 15686 | 573075 | 11010001 | PUNHO EXTRATOR SACA FUSIVEL | PUNHO EXTRATOR SACA FUSIVEL NH PARA MANOBRA DE FUSIVEIS NH TIPO - NH 000, 00, 0, 1, 2, 3 E 4; COM ISOLAMENTO ATE 1000V; CONFORME DIS-ETE-167; EM EMBALAGEM APROVADA PELA NEOENERGIA. | DIS-ETE-167 | Siemens / 3NX1013 | N/A | Ferramentas | GIGTECH FERRAMENTARIA E USINAGEM LT | 15.253.631/0001-90 | 2022-10-06 | 2026-10-06 | HI_2022_10_06 | Ambos | N/A | N/A | AIF
|  | 37712 | 1804037 | 53040360 | AMP DIG AC/DC TELA REM GAR FL 2.5KA | ALICATE AMPERIMETRO DIGITAL CA/CC TRUE RMS 1000A CAT III VISOR REMOTO IEC/EN 61010-1:2001, 1000V CAT III, 600V CAT IV - MEDICAO VISIVEL NO DISPLAY DIGITAL REMOVIVEL C/ ATE 10 METROS DE DIST; GARRA DE CORRENTE FLEXIVEL INCLUSA; 18 POL. DE CIRCUNFERENCIA; M | DIS-ETE-167 | Fluke / 381 | N/A | Ferramentas | GIGTECH FERRAMENTARIA E USINAGEM LT | 15.253.631/0001-90 | 2022-10-06 | 2026-10-06 | HI_2022_10_06 | Ambos | N/A | N/A | AIF
|  | 37701 | 4606031 | 53040531 | LIXADEIRA DE CINTA 800W | LIXADEIRA DE CINTA COM POTENCIA DE 800W; VELOCIDADE DE 700 A 3000 RPM; LARGURA MAXIMA DA LIXA: 40MM; COMPRIMENTO MAXIMO DA LIXA: 760MM; VELOCIDADES AJUSTAVEIS EM 6 NIVEIS. AS POSICOES 1-6 DEVEM CORRESPONDER APROXIMADAMENTE AS SEGUINTES VELOCIDADES DA LIXA | DIS-ETE-167 | Belt / Pipe Polisher | N/A | Ferramentas | GIGTECH FERRAMENTARIA E USINAGEM LT | 15.253.631/0001-90 | 2022-10-06 | 2026-10-06 | HI_2022_10_06 | Ambos | N/A | N/A | AIF
|  | 37941 | 4606035 | 92020736 | PODADOR DE GALHOS A BATERIA | PODADOR DE GALHOS A BATERIA PARA USO DAS EQUIPES DE REDES DE DISTRIBUICAO; INSPECAO E LINHA VIVA NAS ATIVIDADES DE PODA DE GALHOS COM DIAMETRO DE ATE 40MM; SABRE DE 100MM COM PROFUNDIDADE MINIMA DA RANHURA DE 4 MM; 03 CORRENTES DE 1/4P COM 28 ELOS DE TRAÇ | DIS-CEF-001 | STIHL / GTA 26 | N/A | Ferramentas | GIGTECH FERRAMENTARIA E USINAGEM LT | 15.253.631/0001-90 | 2022-10-06 | 2026-10-06 | HI_2022_10_06 | Ambos | N/A | N/A | AIF
|  | 37946 | 5640124 | 32095151 | DISP PERFUR P ATERRAMENT CABO COBERT | DISPOSITIVO PERFURANTE PARA ATERRAMENTO EM CABO COBERTO; CORPO EM ALUMINIO; SUPORTE PARA GARRA DE ATERRAMENTO EM ALUMINIO; PARAFUSO EM ACO INOX COM O CONE DE PERFURACAO COBERTO COM NITRATO DE PRATA; TORQUIMETRO CONFORME ESPECIFICADO NA EFES; APLICADOR DA | DIS-CEF-001 | GIGTECH / PT-775 | N/A | Ferramentas | GIGTECH FERRAMENTARIA E USINAGEM LT | 15.253.631/0001-90 | 2022-10-06 | 2026-10-06 | HI_2022_10_06 | Ambos | N/A | N/A | AIF
|  | 37949 | 1904047 | 15095067 | FONTE DE CORRENTE P/ RD SUBTERRANEA | FONTE DE CORRENTE CONTÍNUA PARA IDENTIFICACAO DE CIRCUITOS DE MEDIA TENSAO EM REDE SUBTERRANEA E VERIFICACAO DA QUALIDADE DA MALHA DE BLINDAGEM; CONJUNTO COMPOSTO DE 1 FONTE DE CORRENTE 10A; 1 CONJUNTO DE CABOS E CONEXOES; 2 BATERIAS; 1 BASE PARA CONEXAO | DIS-CEF-001 | GIGTECH /FC8A | N/A | Ferramentas | GIGTECH FERRAMENTARIA E USINAGEM LT | 15.253.631/0001-90 | 2022-10-06 | 2026-10-06 | HI_2022_10_06 | Ambos | N/A | N/A | AIF
|  | 37897 | 6642897 | 53095098 | Inversor Onda Senoidal 1000W | INVERSOR DE ONDA SENOIDAL 1000W; PARA ALIMENTACAO DE EQUIPAMENTOS ELETRICOS EM ATIVIDADES DE CAMPO; FAIXA DE TENSAO DE ENTRADA DE 10,5VDC A 15VDC; FAIXA DE TENSAO DE SAIDA DE 202VAC A 231VAC; FORMATO DE ONDA NA SAIDA: SENOIDAL; FREQUENCIA NA SAIDA: 60HZ + | DIS-CEF-001 | GREEN / REF 002-0014 | N/A | Ferramentas | GIGTECH FERRAMENTARIA E USINAGEM LT | 15.253.631/0001-90 | 2022-10-06 | 2026-10-06 | HI_2022_10_06 | Ambos | N/A | N/A | AIF
|  | 38008 | 1907010 | 13095250 | CARGA ARTIFICIAL MONOF TESTE MEDIDOR | CARGA ARTIFICIAL INDUTIVA MONOFASICA PARA TESTE DE MEDIDOR; USO NO TESTE DE FUNCIONAMENTO DO MEDIDOR DE ENERGIA ELETRICA ATRAVES DE CARGA ARTIFICIAL INDUTIVA QUANDO HOUVER AUSENCIA OU BAIXO CONSUMO DO CLIENTE; DIMENSOES APROXIMADAS: 65x76x186MM; INVOLUCRO | DIS-CEF-001 | MONTREL / MCM-150 | N/A | Ferramentas | GIGTECH FERRAMENTARIA E USINAGEM LT | 15.253.631/0001-90 | 2022-10-06 | 2026-10-06 | HI_2022_10_06 | Ambos | N/A | N/A | AIF
|  | 34867 | 1942006 | 13025315 | DETECTOR DE SF6 | DETECTOR DE SF6, SENSIBILIDADE 0,1OZ/ANO (3G/ANO), BATERIA RECARREGAVEL COM CARREGADOR, BLOQUEIO CONTRA INTEFERENCIAS, SONDA COM EXTENSAO DE 17 POLEGAS PARA USO EM AMBIENTES ABERTOS, INDICADORES DE VAZAMENTOS POR LEDS,CONFORME DIS-ETE-167; EM EMBALAGEM AP | DIS-ETE-167 | Dilo / 3-033-R002 - HV Hipot / XP-1A - Fluke / Ti450 SF6 | N/A | Ferramentas | GIGTECH FERRAMENTARIA E USINAGEM LT | 15.253.631/0001-90 | 2022-10-06 | 2026-10-06 | HI_2022_10_06 | Ambos | N/A | N/A | AIF
|  | 38050 | 802268 | 13025344 | MEDIDOR CORRENTE FORK CLASSE 69KV | MEDIDOR DE CORRENTE TIPO FORK; COM RECEPTOR; FAIXA DE TRANSMISSÃO EMISSOR RECEPTOR ATE 30 METROS; CLASSE DE EXATIDAO ±1%; FAIXA DE OPERACAO DE TENSAO: TRUE RMS CLASSE DE TENSAO DE 0 A 69KV; FAIXA DE OPERACAO DE CORRENTE DE 0 A 2000A; FREQUENCIA 60HZ; FAIX | DIS-CEF-001 | MINIPA / REF HDC2650T/R | N/A | Ferramentas | GIGTECH FERRAMENTARIA E USINAGEM LT | 15.253.631/0001-90 | 2022-10-06 | 2026-10-06 | HI_2022_10_06 | Ambos | N/A | N/A | AIF
|  | 36389 | 6704237 | 86010901 | NOTEBOOK FERRAMENTAL | EQUIPAMENTO COMPUTACIONAL (NOTEBOOK) UTILIZADO PARA CONTROLE DE EQUIPAMENTOS, ACESSO EM RELES DE PROTECAO, MANIPULACAO DE SOFTWARES DE EQUIPAMENTO EM CAMPO, ESTE EQUIPAMENTO E UTILIZADO EXCLUSIVAMENTE PARA USO EM EQUIPAMENTO E SOFTWARE DE CAMPO, NAO | DIS-ETE-167 | DELL INSPIRON / 15 - SAMSUNG / 3280542057 - VAIO / FE14 VJFE42F11X-B0651H - Positivo | N/A | Ferramentas | GIGTECH FERRAMENTARIA E USINAGEM LT | 15.253.631/0001-90 | 2022-10-06 | 2026-10-06 | HI_2022_10_06 | Ambos | N/A | N/A | AIF
|  | 37924 | 1832010 | 13025040 | REGISTRADOR DIGITAL GRANDEZA ELETRIC | MEDIDOR REGISTRADOR DIGITAL PROGRAMAVEL DE TENSAO; CORRENTE; POTENCIA E FP LIGACOES MONO E TRIFASICA REDE BT; SOFTWARE RESOLUCAO 505/ANEEL;GABINETE RESISTENTE A IMPACTO; USO AO TEMPO CONECTOR BLINDADO E VEDADO; FAIXAS 0 A 300V; EXATIDAO 0,5% 1-1000A; SENS | DIS-CEF-001 | IMS / PowerNET P-300 G4 | N/A | Ferramentas | GIGTECH FERRAMENTARIA E USINAGEM LT | 15.253.631/0001-90 | 2022-10-06 | 2026-10-06 | HI_2022_10_06 | Ambos | N/A | N/A | AIF
|  | 10278 | 5649078 | 530401304 | PROTETOR P/ ARMACAO SECUNDARIA | PROTETOR P/ ARMACAO SECUNDARIA; APLICACAO MANUTENCAO REDES E LINHAS; CONFECCIONADO EM BORRACHA NATURAL OU SINTETICA; COR PRETA; COMPRIMENTO 370 MM; LARGURA 200 MM; ESPESSURA 3 MM; COM FENDA DE 2 MM DE LARGURA; FURO CENTRAL DE 15 MM DE DIAMETRO; COM CHANF | DIS-CEF-001 | Horizon Borrachas | N/A | Ferramentas | GIGTECH FERRAMENTARIA E USINAGEM LT | 15.253.631/0001-90 | 2022-10-06 | 2026-10-06 | HI_2022_10_06 | Ambos | N/A | N/A | AIF
|  | 15675 | 4610704 | 53040436 | CHAVE GANCHO C/ PINO Z 40 180-195 MM | CHAVE GANCHO COM PINO 40 Z DE 180-195 MM COM ACABAMENTO ESCURECIDO, CONFECCIONADA EM ACO VANADIUM. CONFORME DIS-ETE-167; EM EMBALAGEM APROVADA PELA NEOENERGIA. | DIS-ETE-167 | Gedore / 050.582 40 Z 180-195 MM | N/A | Ferramentas | GIGTECH FERRAMENTARIA E USINAGEM LT | 15.253.631/0001-90 | 2022-10-06 | 2026-10-06 | HI_2022_10_06 | Ambos | N/A | N/A | AIF
|  | 37711 | 7719652 | 53040512 | GUIA DE INSERCAO Ø9MM 150 METROS | GUIA DE INSERCAO FABRICADA EM FIBRA DE VIDRO; DIAMETRO Ø9MM; COMPRIMENTO 150 METROS; TOLERANCIA: +\- 0,3MM; % DE FIBRA: 65-72 ; TENSAO MAXIMA DE TRACAO: 345KG; TEMPERATURA MAX P/ USO: 90ºC;TEMPERATURA MIN P/ USO: -40ºC; RAIO MINIMO DE CURVA: 150MM; PARA D | DIS-ETE-167 | Empretec - PCR Plasticos | N/A | Ferramentas | GIGTECH FERRAMENTARIA E USINAGEM LT | 15.253.631/0001-90 | 2022-10-06 | 2026-10-06 | HI_2022_10_06 | Ambos | N/A | N/A | AIF
|  | 37708 | 6642025 | 53040516 | INVERSOR ONDA SENOIDAL 12V-220V 3KW | INVERSOR DE ONDA SENOIDAL 12V PARA 220V E 3000W; SWITCH LIGA E DESLIGA; 2 TOMADA PADRAO NBR 14136; 2 VENTOINHA PARA RESFRIAMENTO; 2 PARES DE CABOS COM TERMINAIS; INDICADOR LED DE FUNCIONAMENTO; CARCACA EM ALUMINIO; POTENCIA DE SAIDA CONTINUA: 3000W; FREQU | DIS-ETE-167 | HAYONIK / PW21-3 | N/A | Ferramentas | GIGTECH FERRAMENTARIA E USINAGEM LT | 15.253.631/0001-90 | 2022-10-06 | 2026-10-06 | HI_2022_10_06 | Ambos | N/A | N/A | AIF
|  | 15682 | 4011023 | 53040419 | CARRO ALAVANCA 3 TONELADAS | CARRO ALAVANCA CAPACIDADE 3 TONELADAS; COMPRIMENTO DO CABO 1400 MM; DIAMETRO DO CABO 37,7 MM; DIAMETRO DAS RODAS 62 MM; ALTURA MINIMA DA UNHA 9 MM; ALTURA MAXIMA DA UNHA 91 MM; PESO APROXIMADAMENTE 8 KG; CONFORME DIS-ETE-167; EM EMBALAGEM APROVADA PELA NE | DIS-ETE-167 | Bovenau / AL3200 | N/A | Ferramentas | GIGTECH FERRAMENTARIA E USINAGEM LT | 15.253.631/0001-90 | 2022-10-06 | 2026-10-06 | HI_2022_10_06 | Ambos | N/A | N/A | AIF
|  | 37700 | 4015016 | 53040537 | MESA HIDRAULICA PANTOGRAFICA 800KG | MESA HIDRAULICA PANTOGRAFICA COM REGULAGEM DE ALTURA PARA TRABALHAR COM PECAS PESADAS EM BANCADAS E CAPACIDADE DE 800 KG. ALTURA MINIMA: 450MM; ALTURA MAXIMA: 1500MM; PESO MAXIMO SEM CARGA: 180KG; COMPRIMENTO MINIMO: 1200MM; LARGURA MINIMA: 480MM. CONFOR | DIS-ETE-167 | Bovenau / MEE800 | N/A | Ferramentas | GIGTECH FERRAMENTARIA E USINAGEM LT | 15.253.631/0001-90 | 2022-10-06 | 2026-10-06 | HI_2022_10_06 | Ambos | N/A | N/A | AIF
|  | 37716 | 4013145 | 53040590 | TALHA MANUAL 5T C CORRENTE DE 3,0M | TALHA TOTALMENTE MANUAL COM SISTEMA OPERACIONAL SIMPLES; AGIL E PRATICO; INDICADA PARA ELEVACAO DE CARGAS EM GERAL; ESPECIFICACOES TECNICAS: CAPACIDADE DE CARGA 5,0 T; ELEVACAO MAXIMA DA TALHA 3,0 M; ESPESSURA DO GANCHO INFERIOR 30,0 MM; MEDIDA DA ABERTUR | DIS-ETE-167 | Worker / 866997 - CSM / TC 5000 | N/A | Ferramentas | GIGTECH FERRAMENTARIA E USINAGEM LT | 15.253.631/0001-90 | 2022-10-06 | 2026-10-06 | HI_2022_10_06 | Ambos | N/A | N/A | AIF
|  | 37877 | 4606034 | 96095308 | CONJUNTO ROCADEIRA COSTAL A COMBUST | CONJUNTO OCMPOSTO POR: UMA ROCADEIRA COSTAL CONFORME ITEM 01 DA DIS CEF-001 EFES 07.02.18; 10 LAMINAS DE TRES PONTAS CONFORME DIS CEF-001 EFES 07.02.18 ITEM 02; TRES UNIDADES DE LIMA CHATA CONFORME DIS CEF-001 EFES 07.02.18 ITEM 03; UM CONTAINER DE PARA T | DIS-CEF-001 | STIHL / | N/A | Ferramentas | GIGTECH FERRAMENTARIA E USINAGEM LT | 15.253.631/0001-90 | 2022-10-06 | 2026-10-06 | HI_2022_10_06 | Ambos | N/A | N/A | AIF
|  | 14234 | 3419258 | 530401332 | SUPORTE INT ICAMENTO POSTE FIBRA SEC | SUPORTE INTERMEDIARIO PARA ICAMENTO DE POSTE DE FIBRA SECCIONAVEL EM LOCAIS SEM ACESSO A VEICULOS DO TIPO GUINDAR; CONFORME PADRAO DIS-CEF-001 ET 09.30.05; EM EMBALAGEM APROVADA PELA NEOENERGIA. | DIS-CEF-001 | GIGTECH | N/A | Ferramentas | GIGTECH FERRAMENTARIA E USINAGEM LT | 15.253.631/0001-90 | 2022-10-06 | 2026-10-06 | HI_2022_10_06 | Ambos | N/A | N/A | AIF
|  | 37710 | 4162087 | 53040508 | GAS MAP REFIL PARA MACARICOS 400G | GAS REFIL PROFISSIONAL PARA MACARICOS COM 400G; CILINDRO PARA MACARICO MAP-PRO FEITO EM ACO DURAVEL; CONEXAO PADRAO CGA600; CONFORME DIS-ETE-167; EM EMBALAGEM APROVADA PELA NEOENERGIA. | DIS-ETE-167 | EOS / C154411 - Worker / 887773 - Benzonmatic / MG9 | N/A | Ferramentas | GIGTECH FERRAMENTARIA E USINAGEM LT | 15.253.631/0001-90 | 2022-10-06 | 2026-10-06 | HI_2022_10_06 | Ambos | N/A | N/A | AIF
|  | 50979 | 4013122 | 92020484 | GUINCHO C/ TIRANTE NAILON | GUINCHO C/ TIRANTE DE NAILON; PORTATIL; GUINCHO CONFECCIONADO EM LIGA DE ALUMINIO; CABO (BASTAO) EM FIBRA DE VIDRO IMPREGNADO C/ RESINA EPOXI; TIRANTE DE NAILON DUPLO P/ 30 KV A CADA 300 MM C/ COSTURA REFORCADA; GANCHOS EM ACO FORJADO; TRAVA EM LIGA DE AL | DIS-CEF-001 | Coofeste | N/A | Ferramentas | GIGTECH FERRAMENTARIA E USINAGEM LT | 15.253.631/0001-90 | 2022-10-06 | 2026-10-06 | HI_2022_10_06 | Ambos | N/A | N/A | AIF
|  | 11460 | 7702005 | 92020374 | ENCERADO DE LONA 2000 X 2000 | ENCERADO DE LONA IMPERMEAVEL Nº 10; COR VERDE; COMPRIMENTO: 2000 MM; LARGURA: 2000 MM; CONFORME DIS-CEF-001 EFES 05.05.01 ITEM 1; EM EMBALAGEM APROVADA PELA NEOENERGIA. | DIS-CEF-001 | GIGTECH | N/A | Ferramentas | GIGTECH FERRAMENTARIA E USINAGEM LT | 15.253.631/0001-90 | 2022-10-06 | 2026-10-06 | HI_2022_10_06 | Ambos | N/A | N/A | AIF
|  | 37787 | 4632014 | 53040359 | ALICATE HIDR SEG P CORTE COND RD SUB | ALICATE HIDR SEG P CORTE COND RD SUBALICATE HIDRAULICO DE SEGURANCA PARA CORTE DE CONDUTORES DE REDE SUBTERRANEA; DIAMETRO MAXIMO DE CORTE 105 MM; 2 BATERIAS 18V 3.3AH; CARREGADOR DE BATERIAS 220V 60HZ; FORCA DE CORTE 80KN; CABECOTE DE CORTE ABERTO COM DI | DIS-ETE-167 | Klauke / ESSG105L | N/A | Ferramentas | GIGTECH FERRAMENTARIA E USINAGEM LT | 15.253.631/0001-90 | 2022-10-06 | 2026-10-06 | HI_2022_10_06 | Ambos | N/A | N/A | AIF
|  | 13000 | 5643061 | 92020358 | MANTA ISOL DE BORRACHA 90 X 60 MM | MANTA ISOLANTE; CONFECCIONADA EM BORRACHA NATURAL OU SINTETICA; LARANJA; CLASSE DE TENSAO: 0 (5KV); C/ FITA VELCRO COLADA NAS LA EXTREMIDADES P/ FECHAMENTO; COMPRIMENTO 90 MM ± 1 MM; LARGURA 60 MM; ESPESSURA 1,00 MM; CONFORME DIS-CEF-001 EFES 09.16.00 ITE | DIS-CEF-001 | Horizon Borrachas | N/A | Ferramentas | GIGTECH FERRAMENTARIA E USINAGEM LT | 15.253.631/0001-90 | 2022-10-06 | 2026-10-06 | HI_2022_10_06 | Ambos | N/A | N/A | AIF
|  | 13060 | 4013104 | 530401251 | GUINCHO E SUPORTE P/ POSTE - 800 KG | CONJUNTO DE GUINCHO E SUPORTE DE FIXACAO NA BASE DO POSTE PARA ICAMENTO DE CARGA; CARACTERISTICAS DO MOTOR: 12 VOLTS CORRENTE CONTINUA COM 20 METROS DE CABO DE ACO, DEMAIS CARACTERISTAS ESTAO DESCRITAS NA ET 04.06.05; CONFECCIONADO EM MATERIAS | DIS-CEF-001 | WORK 9000 | N/A | Ferramentas | GIGTECH FERRAMENTARIA E USINAGEM LT | 15.253.631/0001-90 | 2022-10-06 | 2026-10-06 | HI_2022_10_06 | Ambos | N/A | N/A | AIF
|  | 13740 | 4013105 | 530401252 | GUINCHO HIDRAULICO 500 DAN MOV TD | GUINCHO HIDRAULICO MANUAL; QUATRO RODAS FERRO FUNDIDO; COMPRIMENTO DO BRACO 1260 MM; ALTURA 1480; LARGURA TOTAL 770MM; COMPRIMENTO 1700 MM; PESO 71,3 KG; CONFORME PADRAO DIS-CEF-001 ET 05.11.01; EM EMBALAGEM APROVADA PELA NEOENERGIA. | DIS-CEF-001 | Marcon | N/A | Ferramentas | GIGTECH FERRAMENTARIA E USINAGEM LT | 15.253.631/0001-90 | 2022-10-06 | 2026-10-06 | HI_2022_10_06 | Ambos | N/A | N/A | AIF
|  | 14233 | 3419260 | 53040525 | KIT SUPORTE ICAMENTO POSTE FIBRA MOD | SUPORTE DE ICAMENTO DE POSTE DE FIBRA MODULAR EM LOCAIS SEM ACESSO A VEICULOS DO TIPO GUINDAR; COMPOSTO DE 1 UNIDADE DE SUPORTE INFERIOR, 1 UNIDADE DE SUPORTE INTERMEDIARIO,1 UNIDADE DE SUPORTE SUPERIOR,3 UNIDADES DE FITAS DE POLIESTER COM | DIS-CEF-001 | GIGTECH | N/A | Ferramentas | GIGTECH FERRAMENTARIA E USINAGEM LT | 15.253.631/0001-90 | 2022-10-06 | 2026-10-06 | HI_2022_10_06 | Ambos | N/A | N/A | AIF
|  | 11445 | 5640015 | 530401248 | GRAMPO DE ATERRAMENTO COM PARAFUSO OLHAL | GRAMPO ATERRAMENTO TEMPORARIO; TIPO DE MONTAGEM PARAFUSO OLHAL; GRAMPO EM LIGA DE ALUMINIO LEVE E RESISTENTE; CONECTOR E PARAFUSO OLHAL DE APERTO EM BRONZE; CORRENTE NOMINAL MINIMA 350 A; CORRENTE DE CURTO CIRCUITO 28000 A; TORQUE RECOMENDADO 3 KGF/M; CAP | DIS-CEF-001 | Coofeste | N/A | Ferramentas | GIGTECH FERRAMENTARIA E USINAGEM LT | 15.253.631/0001-90 | 2022-10-06 | 2026-10-06 | HI_2022_10_06 | Ambos | N/A | N/A | AIF
|  | 14232 | 3419257 | 530401331 | SUPORTE INF ICAMENTO POSTE FIBRA SEC | SUPORTE INFERIOR PARA ICAMENTO DE POSTE DE FIBRA SECCIONAVEL EM LOCAIS SEM ACESSO A VEICULOS DO TIPO GUINDAR; CONFORME PADRAO DIS-CEF-001 ET 09.30.05; EM EMBALAGEM APROVADA PELA NEOENERGIA. | DIS-CEF-001 | GIGTECH | N/A | Ferramentas | GIGTECH FERRAMENTARIA E USINAGEM LT | 15.253.631/0001-90 | 2022-10-06 | 2026-10-06 | HI_2022_10_06 | Ambos | N/A | N/A | AIF
|  | 15691 | 4140008 | 53040533 | MACARICO PORTAT+CILIND DE GAS MAPP | MACARICO PARA GASES PROPANO E MAPP; PARA USO COM CILINDROS DE 395G E 450G; CONEXAO PADRAO CGA600; USO NA VERTICAL. GIRO DE 360; REGULAGEM DE PRESSAO; IGNICAO INSTANTANEA; MACARICO PARA SOLDA E BRASAGEM; ACENDIMENTO AUTOMATICO; ELABORADO COM ACO INOXIDAVEL | DIS-ETE-167 | EOS / EOS-757 - Worker / 887765 - Benzonmatic / TS4000 | N/A | Ferramentas | GIGTECH FERRAMENTARIA E USINAGEM LT | 15.253.631/0001-90 | 2022-10-06 | 2026-10-06 | HI_2022_10_06 | Ambos | N/A | N/A | AIF
|  | 10228 | 3426184 | 530401002 | AFASTADOR DE CONDUTOR | AFASTADOR DE CONDUTOR; FERRAMENTA CONFECCIONADA EM FIBRA DE VIDRO IMPREGNADA C/ RESINA EPOXI; SUPORTE DE FIXACAO EM ACO SAE 1010/1020; CINTO EM NAILON; COMPRIMENTO 1240 MM; LARGURA 75 MM; ESPESSURA 15 MM; COMPRIMENTO PARTE MOVEL 920 MM; PARAFUSOS 1/4POL; | DIS-CEF-001 | GIGTECH | N/A | Ferramentas | GIGTECH FERRAMENTARIA E USINAGEM LT | 15.253.631/0001-90 | 2022-10-06 | 2026-10-06 | HI_2022_10_06 | Ambos | N/A | N/A | AIF
|  | 11559 | 3426183 | 530401321 | SEPARADOR FASE FIBRA DE VIDRO 75X920MM | SEPARADOR DE FASES; CONFECCIONADO EM FIBRA DE VIDRO IMPREGNADO C/ RESINA EPOXI; PARAFUSOS E PORCAS EM ACO OU BRONZE; PARTE FIXA C/4 PARAFUSOS E PORCAS TIPO BORBOLETA; PARTE MOVEL C/ RASGO P/ DESLOCAMENTO E TRAVAMENTO NOS CONDUTORES;COMPRIMENTO | DIS-CEF-001 | GIGTECH | N/A | Ferramentas | GIGTECH FERRAMENTARIA E USINAGEM LT | 15.253.631/0001-90 | 2022-10-06 | 2026-10-06 | HI_2022_10_06 | Ambos | N/A | N/A | AIF
|  | 15696 | 7719653 | 53040598 | TENDA SONFON/DOBRAVEL ALUMINIO 3X3 M | TENDA SANFONADA 3X3 MTS ACO GALVANIZADO E LONA PVC TERMICA; ESTRUTURA: ACO ALVANIZADO SOLDADO COM SISTEMA MIG E PARAFUSOS COM PORCAS TRAVANTES; COBERTURA: LONA DE PVC DUPLA FACE; TOTALMENTE VULCANIZADA COM SISTEMA DE RADIO FREQUENCIA; SEM COSTURAS COM LIN | DIS-ETE-167 | Gazebo / Sanfonada | N/A | Ferramentas | GIGTECH FERRAMENTARIA E USINAGEM LT | 15.253.631/0001-90 | 2022-10-06 | 2026-10-06 | HI_2022_10_06 | Ambos | N/A | N/A | AIF
|  | 15695 | 4620129 | 53010007 | BROCA CONCRETO SDS PLUS 13X160 MM | BROCA PARA CONCRETO Ø13MM X 160MM ENCAIXE SDS PLUS; USO: CONCRETO, ALVENARIA, MARMORE CORPO EM ACO ESPECIAL. PONTA EM CARBONETO DE TUNGSTENIO (METAL DURO); TEMPERA TOTAL NO CORPO.CONFORME DIS-ETE-167; EM EMBALAGEM APROVADA PELA NEOENERGIA. | DIS-ETE-167 | Bosch / SDS-PLus 13x160 mm | N/A | Ferramentas | GIGTECH FERRAMENTARIA E USINAGEM LT | 15.253.631/0001-90 | 2022-10-06 | 2026-10-06 | HI_2022_10_06 | Ambos | N/A | N/A | AIF
|  | 15690 | 4620128 | 53010011 | BROCA CONCRETO SDS PLUS 14X160 MM | BROCA PARA CONCRETO SDS PLUS; MEDIDA: 14 MM; USO: CONCRETO, ALVENARIA, MARMORE CORPO EM ACO ESPECIAL; PONTA EM CARBONETO DE TUNGSTENIO (METAL DURO); TEMPERA TOTAL NO CORPO; ENCAIXE SDS PLUS; COMPRIMENTO: 160MM; DIAMETRO: 14MM; CONFORME DIS-ETE-167; EM EMB | DIS-ETE-167 | Bosch / 260868028 | N/A | Ferramentas | GIGTECH FERRAMENTARIA E USINAGEM LT | 15.253.631/0001-90 | 2022-10-06 | 2026-10-06 | HI_2022_10_06 | Ambos | N/A | N/A | AIF
|  | 15683 | 4620127 | 53010010 | BROCA CONCRETO SDS PLUS 16X400 MM | BROCA SDS PLUS 16X400 MM; BROCA PARA CONCRETO SDS PLUS; DIAMETRO CORTE 16,00MM; TIPO CANAL: HELICOIDAL; COMPRIMENTO TOTAL: 450MM; COMPRIMENTO CORTE: 400MM; USO: CONCRETO E ALVENARIA; CORPO EM ACO ESPECIAL; PONTA EM CARBONETO DE TUNGSTENIO (METAL DURO); TE | DIS-ETE-167 | Bosch / 1618596259 | N/A | Ferramentas | GIGTECH FERRAMENTARIA E USINAGEM LT | 15.253.631/0001-90 | 2022-10-06 | 2026-10-06 | HI_2022_10_06 | Ambos | N/A | N/A | AIF
|  | 36388 | 1927024 | 13025111 | AFERIDOR DE TERMOMETRO | AFERIDOR DE TERMOMETRO TIPO PT 100, COM CAPACIDADE DE ESCALA DE TERMPERATURA MINIMA DE 25 A 150°C, CUBA ISENTA DE OLEO, CAIXA PARA ACONDICIONAR O EQUIPAMENTO A TRANSPORTE. CONFORME DIS-ETE-167; EM EMBALAGEM APROVADA PELA NEOENERGIA. | DIS-ETE-167 | Wika / 9100 / Termon F600 | N/A | Ferramentas | GIGTECH FERRAMENTARIA E USINAGEM LT | 15.253.631/0001-90 | 2022-10-06 | 2026-10-06 | HI_2022_10_06 | Ambos | N/A | N/A | AIF
|  | 34869 | 1807020 | 13025231 | ANALIS RESIST OHMICA ESTAT/DIN | MICROMIMETRO PARA MEDICAO DE RESISTENCIA OHMICA ESTATICA E DINAMICA DE TRANSFORMADORES DE POTENCIA COM COMUTADORES SOB CARGA. CONFORME DIS-ETE-167; EM EMBALAGEM APROVADA PELA NEOENERGIA. | DIS-ETE-167 | DV Power / RMO40TD | N/A | Ferramentas | GIGTECH FERRAMENTARIA E USINAGEM LT | 15.253.631/0001-90 | 2022-10-06 | 2026-10-06 | HI_2022_10_06 | Ambos | N/A | N/A | AIF
|  | 14231 | 4013103 | 530401239 | FITA POLIESTER ICAMENT POST FIBR SEC | FITA DE POLIESTER COM 2 METROS DE COMPRIMENTO E 100 MM DE LARGURA PARA CAPACIDADE DE 5000 KG E COM AS EXTREMIDADES COSTURADAS DE MANEIRA A FORMAR UMA ALCA; CONFORME PADRAO DIS-CEF-001 ET 09.30.05; EM EMBALAGEM APROVADA PELA NEOENERGIA. | DIS-CEF-001 | GIGTECH | N/A | Ferramentas | GIGTECH FERRAMENTARIA E USINAGEM LT | 15.253.631/0001-90 | 2022-10-06 | 2026-10-06 | HI_2022_10_06 | Ambos | N/A | N/A | AIF
|  | 13703 | 4610614 | 530401221 | DISPOSITIVO P/ SECC JAMPER SEC C/ CARGA | DISPOSITIVO PARA SECCIONAMENTO DE JAMPERS SECUNDARIOS COM CARGA. CONDUTOR: COBRE, CLASSE DE ENCORDAMENTO 5, ISOLACAO SILICONE 200 C E 750 V, 35 MM; GRAMPO (ET 18.01.08); DISJUNTOR TERMOMAGNETICO DE 150 A;CONFORME PADRAO DIS-CEF-001 ET 04.07.02 | DIS-CEF-001 | GIGTECH | N/A | Ferramentas | GIGTECH FERRAMENTARIA E USINAGEM LT | 15.253.631/0001-90 | 2022-10-06 | 2026-10-06 | HI_2022_10_06 | Ambos | N/A | N/A | AIF
|  | 15585 | 5640013 | 25095017 | CONJUNTO ATERRAMENTO TEMP RD CONV BT | ATERRAMENTO TEMPORARIO PARA REDE DE DISTRIBUICAO NUA DE BAIXA TENSAO; COMPONENTES: 5 GRAMPOS DE CONDUTOR FIXO EM BASTAO DE FIBRA DE VIDRO IMPREGNADO COM RESINA EPOXI COM 300 MM DE COMPRIMENTO E PUNHO ANTIDERRAPANTE; 2 METROS DE CABO EXTRA | DIS-CEF-001 | Coofeste/GIGTECH | N/A | Ferramentas | GIGTECH FERRAMENTARIA E USINAGEM LT | 15.253.631/0001-90 | 2022-10-06 | 2026-10-06 | HI_2022_10_06 | Ambos | N/A | N/A | AIF
|  | 15592 | 5640016 | 0 | GRAMPO ATERR TEMP BASTAO 300MM | GRAMPO; MATERIAL:CARCACA EM LIGA DE ALUMINIO SILICIO COM DUREZA DE 55 A 88 BRINELL E TRATAMENTO TERMICO T6; TERMINAL / PARAFUSO DE APERTO EM LIGA DE BRONZE SILICIO; FAIXA DE DIAMETRO DO CONDUTOR: 4,0 A 22,5MM; CORRENTE NOMINAL: 300A; CORRENTE DE | DIS-CEF-001 | Coofeste | N/A | Ferramentas | GIGTECH FERRAMENTARIA E USINAGEM LT | 15.253.631/0001-90 | 2022-10-06 | 2026-10-06 | HI_2022_10_06 | Ambos | N/A | N/A | AIF
|  | 15130 | 4600241 | 53040964 | DECAPADOR CABOS CONCEN LAMINA 6,5 A 25MM | DECAPADOR DE FIOS E CABOS (CONCENTRICO); CORPO EM POLIMERO RIGIDO; LAMINA SUBSTITUIVEL; COM ESTRIBO PARA PRENDER FIOS OU CABOS; CAPAZ DE DECAPAR CABOS DE 6,5 A 25 MM DE DIAMETRO; CONFORME PADRAO DIS-CEF-001 ET 03.35.01; EM EMBALAGEM APROVADA PE | DIS-CEF-001 | Weidmuller | N/A | Ferramentas | GIGTECH FERRAMENTARIA E USINAGEM LT | 15.253.631/0001-90 | 2022-10-06 | 2026-10-06 | HI_2022_10_06 | Ambos | N/A | N/A | AIF
|  | 14222 | 2223414 | 530401092 | CABO DE COBRE 95 MM ATERRAMENTO SE | CABO DE COBRE NU DE 95 MM2 COM CAPA DE PROTECAO TRANSPARENTE COMPOSTO DE POLIVINILA (PVC); TEMPERA MOLE ULTRAFLEXIVEL; COMPRIMENTO: 5000 MM; PARA UTILIZACAO EM ATERRAMENTOS TEMPORARIOS DE SUBESTACOES; PADRAO CEF.002 NEOENERGIA ET 11.02.06; EM EMBALAGEM AP | DIS-CEF-002 | Cabex | N/A | Ferramentas | GIGTECH FERRAMENTARIA E USINAGEM LT | 15.253.631/0001-90 | 2022-10-06 | 2026-10-06 | HI_2022_10_06 | Ambos | N/A | N/A | AIF
|  | 13783 | 3419263 | 530401268 | LEVANTADOR TAMPA CAIXA REDE SUBTERRANEA | HASTE DE ACO 1045 GALVANIZADO, 750 MM DE CUMPRIMENTO DE CORPO, 160 MM DE PUNHADEIRA TRIANGULAR, 40 MM DE CUMPRIMENTO DA PONTA EM T, COM 10 MM DIAMETRO DA ESPESSURA, CAPACIDADE NOMINAL DE 175 DAN; CONFORME PADRAO DIS-CEF-001 ET 09.60.00; EM EMBALAGEM APROV | DIS-CEF-001 | GIGTECH | N/A | Ferramentas | GIGTECH FERRAMENTARIA E USINAGEM LT | 15.253.631/0001-90 | 2022-10-06 | 2026-10-06 | HI_2022_10_06 | Ambos | N/A | N/A | AIF
|  | 15583 | 5640010 | 0 | CJ ATERRM TEMP 72,5/145KV PEGA TUDO | TIPO: PEGA TUDO, MATERIAL: FIBRA DE VIDRO E EPOXI, COMPRIMENTO: 3190 MM, TRAPEZIO TIPO SELA, 07 GRAMPOS DE CONDUTOR PARA ATERRAMENTO AT, 02 SUPORTES DE DESCANSO, 01 GRAMPO DE TERRA, 01 TRADO DE ATERRAMENTO ,40 METROS DE CABO EXTRA FLEXIVEL SECAO | DIS-CEF-002 | Coofeste/GIGTECH | N/A | Ferramentas | GIGTECH FERRAMENTARIA E USINAGEM LT | 15.253.631/0001-90 | 2022-10-06 | 2026-10-06 | HI_2022_10_06 | Ambos | N/A | N/A | AIF
|  | 37636 | 5640083 | 0 | CJ ATERRA TEMP 72,5/145KV VARA SECCI | DE VIDRO E EPOXI, COMPRIMENTO: 3.950MM, COM CABECOTE DE ENCAIXE UNIVERSAL, 01 CABECOTE DE ENCAIXE UNIVERSAL, TRAPEZIO TIPO SELA, 07 GRAMPOS DE CONDUTOR PARA ATERRAMENTO AT, 02 SUPORTES DEDESCANSO, 01 GRAMPO DE TERRA, 01 TRADO DE ATERRAMENTO, 40 | DIS-CEF-002 | Coofeste/GIGTECH | N/A | Ferramentas | GIGTECH FERRAMENTARIA E USINAGEM LT | 15.253.631/0001-90 | 2022-10-06 | 2026-10-06 | HI_2022_10_06 | Ambos | N/A | N/A | AIF
|  | 15099 | 4640135 | 53040404 | CAIXA METALICA PARA MOTOSSERRA | CAIXA CONFECCIONADA EM FERRO OU LATAO PARA ARMAZENAMENTO E TRANSPORTE DA MOTOSSERRA; DIMENSOES: 400 MM DE LARGURA,870 MM DE COMPRIMENTO, 350MM DE ALTURA; COM COMPARTIMENTO INTERNO DE 270 MM X 430 MM NO CANTO SUPERIOR DIREITO; COM LINGUETA PARA CADEADO NA | DIS-CEF-001 | GIGTECH / PT-627 | N/A | Ferramentas | GIGTECH FERRAMENTARIA E USINAGEM LT | 15.253.631/0001-90 | 2022-10-06 | 2026-10-06 | HI_2022_10_06 | Ambos | N/A | N/A | AIF
|  | 13644 | 4610613 | 12037045 | DISPOSITIVO P/ CORTE EM CARGA | DISPOSITIVO PARA SUSPENCAO DO FORNECIMENTO DE ENERGIA COM CARGA; CONDUTOR: COBRE, CLASSE DE ENCORDAMENTO "5", ISOLACAO SILICONE 200 ºC E 750V, 10 MM; CONECTOR DE ENGATE RAPIDO: LATAO USINAVEL, SOLDA A BASE DE ESTANHO, ISOLACAO TERMO-INCOLHIVEL, | DIS-CEF-001 | GIGTECH | N/A | Ferramentas | GIGTECH FERRAMENTARIA E USINAGEM LT | 15.253.631/0001-90 | 2022-10-06 | 2026-10-06 | HI_2022_10_06 | Ambos | N/A | N/A | AIF
|  | 10294 | 1905033 | 53040602 | TESTADOR DE BASTOES 220V | TESTADOR DE BASTOES; TESTE EM BASTAO DE FIBRA DE VIDRO IMPREGNADO COM RESINA EPOXI; PORTATIL; ELETRICO; TENSAO DE ALIMENTACAO: 220 V; PARA VARAS DE MANOBRA, BASTOES ISOLANTES E ANDAIMES MODULARES; FUNCIONAMENTO POR CONTATO DIRETO NA SUPERFICIE DO BASTAO S | DIS-CEF-002 | RITZ | N/A | Ferramentas | GIGTECH FERRAMENTARIA E USINAGEM LT | 15.253.631/0001-90 | 2022-10-06 | 2026-10-06 | HI_2022_10_06 | Ambos | N/A | N/A | AIF
|  | 13470 | 4610636 | 12037047 | FERRAMENTA APLIC ESPAC PRIMARIO | FERRAMENTA PARA APLICACAO DOS SEPARADORES POLIMERICOS UTILIZADOS NA REDE PRIMARIO E NO FLY TAP; CONSTITUIDO COM CABO DE FIBRA DE VIDRO; CABECOTE EM ACO CARBONO ABNT 1020; CONFORME PADRAO DIS-CEF-001 ET 03.09.20 ITEM 1; EM EMBALAGEM APROVADA | DIS-CEF-001 | GIGTECH | N/A | Ferramentas | GIGTECH FERRAMENTARIA E USINAGEM LT | 15.253.631/0001-90 | 2022-10-06 | 2026-10-06 | HI_2022_10_06 | Ambos | N/A | N/A | AIF
|  | 13510 | 4610637 | 12037048 | FERRAMENTA APLIC ESPAC SECUNDARIO | FERRAMENTA PARA APLICACAO DOS SEPARADORES POLIMERICOS UTILIZADOS NA REDE SECUNDARIA; CONSTITUIDO COM CABO DE FIBRA DE VIDRO; CABECOTE EM ACO CARBONO ABNT 1020; CONFORME PADRAO DIS-CEF-001 ET 03.09.20 ITEM 2; EM EMBALAGEM APROVADA PELA | DIS-CEF-001 | GIGTECH | N/A | Ferramentas | GIGTECH FERRAMENTARIA E USINAGEM LT | 15.253.631/0001-90 | 2022-10-06 | 2026-10-06 | HI_2022_10_06 | Ambos | N/A | N/A | AIF
|  | 10777 | 5643057 | 92020487 | LENCOL BORR LISA 3,0 X 914 MM 2-15KV | LENCOL; BORRACHA; S/ FENDA; TIPO II; CONFECCIONADO EM BORRACHA NATURAL OU SINTETICA; COR PRETO OU LARANJA; DEVE POSSUIR ILHOSES DA PROPRIA BORRACHA P/ AMARRACAO; CLASSE DE TENSAO 2 - 15 KV;DIMENSOES 914 X 914 MM;ESPESSURA 3MM; PESO APROXIMADO | DIS-CEF-001 | Horizon Borrachas | N/A | Ferramentas | GIGTECH FERRAMENTARIA E USINAGEM LT | 15.253.631/0001-90 | 2022-10-06 | 2026-10-06 | HI_2022_10_06 | Ambos | N/A | N/A | AIF
|  | 36991 | 7611036 | 92020372 | LENCOL LAMINA LISA 100 X 400 X 1 MM | LENCOL; BORRACHA; TIPO LAMINA; CONFECCIONADO EM BORRACHA NATURAL SINTETICA; COR ROSA; DIMENSOES: 100 X 400 X 1 MM; CLASSE DE TRAB V (CLASSE 00); COM IDENTIFICACAO INDELEVEL DAS CARACTERISTICAS B (CLASSE DE TENSAO, TIPO, FABRICANTE, ETC.); ADESIVO INDICAND | DIS-CEF-001 | Horizon Borrachas | N/A | Ferramentas | GIGTECH FERRAMENTARIA E USINAGEM LT | 15.253.631/0001-90 | 2022-10-06 | 2026-10-06 | HI_2022_10_06 | Ambos | N/A | N/A | AIF
|  | 15642 | 4615004 | 53040054 | ESQUADRO DE ACO INOXIDAVEL | ESQUADRO 12 POLEGADAS COM A LAMINA EM ACO INOXIDAVEL E CABO EM METAL, GRADUACAO EM BAIXO RELEVO COM ESCALAS EM MILIMETROS E CENTIMETROS, POLEGADAS E SUBDIVISOES DE 1/16". CONFORME DIS-CEF-002 EFES 07.04.28; EM EMBALAGEM APROVADA PELA NEOENERGIA. | DIS-CEF-002 | VONDER / REF 35.50.100.120 | N/A | Ferramentas | GIGTECH FERRAMENTARIA E USINAGEM LT | 15.253.631/0001-90 | 2022-10-06 | 2026-10-06 | HI_2022_10_06 | Ambos | N/A | N/A | AIF
|  | 15653 | 4615012 | 53040617 | JOGO MACHO HSS M3X0,5 -DIN352 - 3 UN | JOGO MACHO PARA CONFECCIONAR ROSCAS EM INTERNAS EM METAIS DIVERSOS HSS M3X0,5; DIN352; 3 UNIDADES; CONFORME DIS-CEF-002 EFES 03.23.01 ITEM 1; EM EMBALAGEM APROVADA PELA NEOENERGIA. | DIS-CEF-002 | HTOM / REF 37008 | N/A | Ferramentas | GIGTECH FERRAMENTARIA E USINAGEM LT | 15.253.631/0001-90 | 2022-10-06 | 2026-10-06 | HI_2022_10_06 | Ambos | N/A | N/A | AIF
|  | 15586 | 4411024 | 53040739 | CORDA P ATIVIDADE C LINHA ENERGIZADA 14 | CORDA ISOLADA; CONFECCIONADA EM POLIPROPILENO OU POLIDRACON, DIAMETRO 14 MM ( 9/16POL ) ± 5%; CAPACIDADE 381 DAN; RUPTURA MINIMA 1800 KGF; 0,09 KG/M; ENCORDOAMENTO TORCIDO C/ NUMERO DE PERNAS IGUAL A 3; DEVE SUPORTAR TEMPERATURAS ENTRE -10°C E 60°C | DIS-CEF-002 | PLASMODIA/ CORDA 14MM | N/A | Ferramentas | GIGTECH FERRAMENTARIA E USINAGEM LT | 15.253.631/0001-90 | 2022-10-06 | 2026-10-06 | HI_2022_10_06 | Ambos | N/A | N/A | AIF
|  | 15597 | 4600014 | 53040734 | TESOURAO FIBRA DE VIDR CORT CABO 336 | TESOURAO COM CABO DE FIBRA DE VIDRO PARA CORTAR CABOS; CORPO, CABECOTE E LAMINA CONFECCIONADOS EM ACO; BRACOS EM FIBRA DE VIDRO IMPREGNADO COM RESINA EPOXI REFORCADA; PARAFUSOS E PORCAS EM ACO; PUNHO EM MATERIAL PLASTICO, BORRACHA NATURAL OU SINTETICA; CA | DIS-CEF-001 | COOFESTE / C - 1206FV | N/A | Ferramentas | GIGTECH FERRAMENTARIA E USINAGEM LT | 15.253.631/0001-90 | 2022-10-06 | 2026-10-06 | HI_2022_10_06 | Ambos | N/A | N/A | AIF
|  | 15164 | 5641007 | 530401217 | DETETOR FALTA TENSAO 36KV CONTATO | DETECTOR DE AUSENCIA DE TENSAO POR CONTATO; SINAIS DE INDICACAO SONORO E LUMINOSO; FAIXA DE TENSAO: 10 A 36KV; FREQUENCIA: 50/60HZ; ALIMENTACAO: BATERIA 9V; PRESSAO SONORA: 80 +/- 5DB ; CORPO RESISTENTE, LEVE E ALTA REGIDEZ DIELETRICA; CONFORME | DIS-CEF-001 | RITZ | N/A | Ferramentas | GIGTECH FERRAMENTARIA E USINAGEM LT | 15.253.631/0001-90 | 2022-10-06 | 2026-10-06 | HI_2022_10_06 | Ambos | N/A | N/A | AIF
|  | 11473 | 2535001 | 92020364 | FAROL DE PUNHO | FAROL DE PUNHO; APLICACAO MANUTENCAO REDES/LINHAS; CONFECCIONADO EM PLASTICO REFORCADO; MANIPULO ANATOMICO EM PLASTICO REFORCADO; VIDRO TRANSPARENTE E INCOLOR; LAMPADA TIPO BI-IODO 60 WATS, 12 VOLTS; ESPELHADO INTERNAMENTE, COM 15 METROS DE CABO FLEXIVEL | DIS-CEF-001 | Nautika / GIGTECH | N/A | Ferramentas | GIGTECH FERRAMENTARIA E USINAGEM LT | 15.253.631/0001-90 | 2022-10-06 | 2026-10-06 | HI_2022_10_06 | Ambos | N/A | N/A | AIF
|  | 13327 | 3438025 | 530401220 | DISPOSITIVO P/ INST/RET ATERRA. SEC | DISPOSITIVO PARA INSTALACAO E RETIRADA DE ATERRAMENTO SECUNDARIO<(>,<)> FABRICADO EM ACO CARBONO 1020 COM ACABAMENTO EM TINTA AUTOMOTIVA NA COR BRANCA, NAS DIMENSOES MACRO DE 32MM DE DIAMETRO E 440MM DE COMPRIMENTO; CONFORME PADRAO DIS-CEF-001 ET 07.09.0 | DIS-CEF-001 | GIGTECH | N/A | Ferramentas | GIGTECH FERRAMENTARIA E USINAGEM LT | 15.253.631/0001-90 | 2022-10-06 | 2026-10-06 | HI_2022_10_06 | Ambos | N/A | N/A | AIF
|  | 13002 | 2552127 | 530401222 | DISPOSITIVO TESTE RELE FOTOELETRICO | DISPOSITIVO PARA ACIONAMENTO DE RELE FOTOELETRICO; INVOLUCRO POLIMERICO COM ISOLACAO PARA 1 KV; HASTE DE ACOPLAMENTO EM ACO INOX AISI 304; CONFORME DIS-CEF-001 EFES 07.09.03; EM EMBALAGEM APROVADA PELA NEOENERGIA. | DIS-CEF-001 | GIGTECH | N/A | Ferramentas | GIGTECH FERRAMENTARIA E USINAGEM LT | 15.253.631/0001-90 | 2022-10-06 | 2026-10-06 | HI_2022_10_06 | Ambos | N/A | N/A | AIF
|  | 13651 | 4105003 | 53040467 | ENROLADEIRA-DESENROLADEIRA DE CONDUTOR | ENROLADEIRA E DESEROLADEIRA DE CONDUTORES: COMPOSTA POR UM SUPORTE GIRATÓRIO DE BOBINA DE CONDUTOR COM FREIO HIDRAULICO MAIS DISPOSITIVO PARA ATERRAMENTO E UM SUPORTE GIRATORIO PARA ENCAIXE SUPERIOR NA BOBINA ATRAVES DO GUINDAUTO; CAPACIDADE DE CARGA DE 3 | DIS-CEF-001 | GIGTECH | N/A | Ferramentas | GIGTECH FERRAMENTARIA E USINAGEM LT | 15.253.631/0001-90 | 2022-10-06 | 2026-10-06 | HI_2022_10_06 | Ambos | N/A | N/A | AIF
|  | 11461 | 7702007 | 53040466 | ENCERADO DE LONA 5000 X 5000 | ENCERADO DE LONA IMPERMEAVEL Nº 10; COR VERDE; COMPRIMENTO: 5000 MM; LARGURA: 5000 MM; CONFORME DIS-CEF-001 EFES 05.05.01 ITEM 2; EM EMBALAGEM APROVADA PELA NEOENERGIA. | DIS-CEF-001 | GIGTECH | N/A | Ferramentas | GIGTECH FERRAMENTARIA E USINAGEM LT | 15.253.631/0001-90 | 2022-10-06 | 2026-10-06 | HI_2022_10_06 | Ambos | N/A | N/A | AIF
|  | 10304 | 5641023 | 92020501 | TESTADOR FASES VOLTIMETRO ESCALA 0-16KV | TESTADOR DE FASES; CONSTITUIDO DE 2 BASTOES CONTENDO RESISTORES DE ALTA IMPEDANCIA (6500 OHMS); UM BASTAO C/ TERMINAL DE PROVA EM ESPIRAL<(>,<)> TERMINAL P/ ATERRAMENTO, TERMINAL UNIVERSAL P/ ACOPLAMENTO, VOLTIMETRO ANALOGICO C/ ESCALA P/ LEITURA DE 1 A 1 | DIS-CEF-001 | Terex | N/A | Ferramentas | GIGTECH FERRAMENTARIA E USINAGEM LT | 15.253.631/0001-90 | 2022-10-06 | 2026-10-06 | HI_2022_10_06 | Ambos | N/A | N/A | AIF
|  | 10719 | 7704016 | 93020023 | ESCOVA MANUAL ACO C/ CABO MAD 25X300MM | ESCOVA MANUAL; ESCOVA EM MADEIRA; CERDAS EM AÇO CARBONO; FORMATO RETANGULAR; COMPRIMENTO DAS CERDAS 135 MM; ALTURA DAS CERDAS 30 MM; COMPRIMENTO E LARGURA TOTAL 300 X 25 MM; ESPESSURA DO CABO 20 MM; A MADEIRA DEVE SER LIVRE DE NOS, FENDAS E FARPAS; ACABAM | DIS-CEF-001 | GIGTECH | N/A | Ferramentas | GIGTECH FERRAMENTARIA E USINAGEM LT | 15.253.631/0001-90 | 2022-10-06 | 2026-10-06 | HI_2022_10_06 | Ambos | N/A | N/A | AIF
|  | 11462 | 4640037 | 93020020 | ESCOVA MANUAL ACO C/ CABO MAD 30X240MM | ESCOVA MANUAL; ESCOVA EM MADEIRA; CERDAS EM AÇO CARBONO; FORMATO RETANGULAR; COMPRIMENTO DAS CERDAS 85 MM; ALTURA DAS CERDAS 10 MM; COMPRIMENTO E LARGURA TOTAL 240 X 30 MM; ESPESSURA DO CABO 15 MM; A MADEIRA DEVE SER LIVRE DE NOS, FENDAS E FARPAS; ACABAME | DIS-CEF-001 | GIGTECH | N/A | Ferramentas | GIGTECH FERRAMENTARIA E USINAGEM LT | 15.253.631/0001-90 | 2022-10-06 | 2026-10-06 | HI_2022_10_06 | Ambos | N/A | N/A | AIF
|  | 11475 | 0 | 530401241 | FORMAO VANGA ACO MOLA 80 X 210MM | FORMAO; TIPO VANGA; LAMINA DE CORTE CONFECCIONADA EM LAMINA DE ACO MOLA; CABO EM TUBO ACO SAE 1010/20; DIAMETRO DO TUBO DE 1 1/4 POLEGADA X 1/8 POLEGADA; COMPRIMENTO TOTAL 1640 MM; COMPRIMENTO DA LAMINA 140MM; LARGURA DA LAMINA 65 MM; CONFORME PADRAO DIS- | DIS-CEF-001 | GIGTECH | N/A | Ferramentas | GIGTECH FERRAMENTARIA E USINAGEM LT | 15.253.631/0001-90 | 2022-10-06 | 2026-10-06 | HI_2022_10_06 | Ambos | N/A | N/A | AIF
|  | 10321 | 4610612 | 530401348 | TRAPEZIO SUSP ALUM CABOS 70 MM2 | TRAPEZIO DE SUSPENSAO; TRAPEZIO CONFECCIONADO EM LIGA DE ALUMINIO; C/ 3 TERMINAIS EM BRONZE; PARAFUSO EM ACO; APLICACAO CABOS ATE 70 MM²; C/ HASTES DE DESCANSO PARA GRAMPOS DE ATERRAMENTO; PARA CONJUNTO DE ATERRAMENTO TEMPORARIO PRIMARIO; PADRAO CEF.001 | DIS-CEF-001 | Coofeste | N/A | Ferramentas | GIGTECH FERRAMENTARIA E USINAGEM LT | 15.253.631/0001-90 | 2022-10-06 | 2026-10-06 | HI_2022_10_06 | Ambos | N/A | N/A | AIF
|  | 15282 | 2634308 | 53040329 | EXTENSAO 50 M COM CARRETEL | EXTENSAO COM CARRETEL; CONDUTOR DE COBRE COM COBERTURA ISOLANTE; PLUGUE, TOMADA E CARRETEL EM MATERIAL POLIERICO; SUPORTE EM METAL; MANOPLA ANATOMICA EM BORRACHA; 3 TOMADAS DE TRES PINOS CONFORME NBR 14136 FIXADAS NA LATERAL DO CARRETEL; 1 PLUQUE DE 2 PIN | DIS-CEF-002 | GIGTECH | N/A | Ferramentas | GIGTECH FERRAMENTARIA E USINAGEM LT | 15.253.631/0001-90 | 2022-10-06 | 2026-10-06 | HI_2022_10_06 | Ambos | N/A | N/A | AIF
|  | 37060 | 5641024 | 53040603 | TESTADOR DE FASE 80 KV | TESTADOR DE FASE; APLICACAO: LINHAS DE TRANSMISSAO 69 KV AEREA; TENSAO MAXIMA: 80 KV; COMPOSICAO DO CONJUNTO: UM (1) BASTAO RESISTOR DE ALTA IMPEDANCIA COM ENCAIXE UNIVERSAL, GANCHO DE CONTATO E GALVANOMETRO OU TESTADOR DIGITAL; UM (1) BASTAO REISTOR DE A | DIS-CEF-002 | RITZ | N/A | Ferramentas | GIGTECH FERRAMENTARIA E USINAGEM LT | 15.253.631/0001-90 | 2022-10-06 | 2026-10-06 | HI_2022_10_06 | Ambos | N/A | N/A | AIF
|  | 12986 | 4600236 | 53040498 | FORMAO VANGA ACO MOLA 100 X 210MM 1800MM | FORMAO; TIPO VANGA; LAMINA DE CORTE CONFECCIONADA EM LAMINA DE ACO MOLA; CABO EM TUBO ACO SAE 1010/20; DIAMETRO DO TUBO DE 1 1/2 POLEGADA X 1/8 POLEGADA; COMPRIMENTO TOTAL 1800 MM; COMPRIMENTO DA LAMINA 210MM; LARGURA DA LAMINA 100 MM; CONFORME PADRAO DIS | DIS-CEF-001 | GIGTECH | N/A | Ferramentas | GIGTECH FERRAMENTARIA E USINAGEM LT | 15.253.631/0001-90 | 2022-10-06 | 2026-10-06 | HI_2022_10_06 | Ambos | N/A | N/A | AIF
|  | 37784 | 4632013 | 53040039 | CABECOTE HIDR COMPR 100T P/ UN HIDR | CABECOTE HIDRAULICO PARA CRIMPAGEM 100 TONELADAS; ABERTURA DA CABECA ATE 25MM DE DIAMETRO; CAPACIDADE DE CRIMPAGEM ATE 1600MM²; PRESSAO DE OPERACAO 700BAR / 10.000PSI; ENGATE FEMEA PARA MAGUEIRA DE ALTA PRESSAO; ACIONAMENTO ATRAVES DE UNIDADE HIDRAULICA. | DIS-ETE-167 | Klauke / PK1000 | N/A | Ferramentas | GIGTECH FERRAMENTARIA E USINAGEM LT | 15.253.631/0001-90 | 2022-10-06 | 2026-10-06 | HI_2022_10_06 | Ambos | N/A | N/A | AIF
|  | 15040 | 7101023 | 13025324 | CAMERA ENDOSCOPICA WIFI | CAMERA ENDOSCOPICA COM CONEXAO WIFI; SONDA COM MICRO CAMERA E CABO FLEXIVEL; DIAMETRO DA CAMERA:8MM; COMPRIMENTO DO CABO: 5M; RESOLUCAO:1280X720P; ANGULO DE VISAO: 70 GRAUS; FORMATO FOTO: MJPEG; FORMATO VIDEO: AVI; CONEXAO:O EQUIPAMENTO DEVE SER CAPAZ | DIS-CEF-001 | Importação GIGTECH | N/A | Ferramentas | GIGTECH FERRAMENTARIA E USINAGEM LT | 15.253.631/0001-90 | 2022-10-06 | 2026-10-06 | HI_2022_10_06 | Ambos | N/A | N/A | AIF
|  | 35210 | 4022070 | 53040560 | SACA POSTE 1/2" | CILINDRO HIDRAULICO DE DUPLA ACAO; HASTE VAZADA PARA ALIVIO DE PESO, COM APLICACAO DE CROMO DURO; VEDACOES COM RASPADOR ,GAXETAS E ORING; CAMISA COM REFORCO EXTERNO NA EXTREMIDADE; ALCAS MANUAIS PARA TRANSPORTE; FIXADORES COM FRESADOS | DIS-CEF-001 | GIGTECH | N/A | Ferramentas | GIGTECH FERRAMENTARIA E USINAGEM LT | 15.253.631/0001-90 | 2022-10-06 | 2026-10-06 | HI_2022_10_06 | Ambos | N/A | N/A | AIF
|  | 15233 | 5640109 | 53040510 | GRAMPO MULTIANGULAR 30 MM | GRAMPO MULTIANGULAR COM MORDENTES SERRILHADOS; CARCACA DO GRAMPO EM ALUMINIO; TERMINAL E PARAFUSO DE APERTO EM BRONZE; OPERACAO EM ANGULOS DE ATE 75 GRAUS; PESO APROXIMADO: 1,10 KG; CORRENTE NOMINAL: 400 A; CORRENTE DE CURTO ICC 30 CICLOS: 30.000 A; CORRE | DIS-CEF-002 | Coofeste | N/A | Ferramentas | GIGTECH FERRAMENTARIA E USINAGEM LT | 15.253.631/0001-90 | 2022-10-06 | 2026-10-06 | HI_2022_10_06 | Ambos | N/A | N/A | AIF
|  | 54503 | 2415004 | 53040511 | GRAMPO TORCAO LINHA VIVA 6 AWG-900 MCM | GRAMPO DE TORCAO; LINHA VIVA; GRAMPO EM LIGA DE ALUMINIO; CONECTOR E PARAFUSO OLHAL DE APERTO EM BRONZE; MOLA EM ACO; CAPACIDADE MAXIMA DE CORRENTE 400 A; CAPACIDADE DE CONEXAO MINIMA 6 AWG CU E MAXIMA DE 900 MCM CA; C/ ORIFICIO P/ LUBRIFICACAO; A CONEXAO | DIS-CEF-001 | Coofeste | N/A | Ferramentas | GIGTECH FERRAMENTARIA E USINAGEM LT | 15.253.631/0001-90 | 2022-10-06 | 2026-10-06 | HI_2022_10_06 | Ambos | N/A | N/A | AIF
|  | 54505 | 3419266 | 92020499 | SUPORTE ISOL P/BAIPASSE 25 X 315MM | SUPORTE ISOLADO P/ BAIPASSE; BASTAO ISOLADO P/ BAIPASSE EM FIBRA DE VIDRO IMPREGNADO COM RESINA EPOXI; O SUPORTE DEVE POSSUIR HASTE LATERAL EM UMA EXTREMIDADE E GRAMPO DE TORCAO C/ PARAFUSO OLHAL EM OUTRA<(>,<)> COLADOS E CONTRAPINADOS; DIAMETRO DO BASTAO | DIS-CEF-001 | Coofeste | N/A | Ferramentas | GIGTECH FERRAMENTARIA E USINAGEM LT | 15.253.631/0001-90 | 2022-10-06 | 2026-10-06 | HI_2022_10_06 | Ambos | N/A | N/A | AIF
|  | 15626 | 4300089 | 67595005 | ENGRAXADEIRA MANUAL 4KG 5000 PSI | ENGRAXADEIRA MANUAL 4KG 5000 PSI; BICO ACOPLADOR HIDRÁULICO DE 4 GARRAS; CABEÇOTE EM AÇO; MANGUEIRA COM 1,30 METROS PARA ALTA PRESSAO; ACOMPANHA COMPACTADOR PARA A GRAXA COM MOLA; VAZAO DE 4 GRAMAS POR ACIONAMENTO; CAPACIDADE 4 KG; PRESSAO ATE 5.000 PSI; | DIS-CEF-001 | HYDRONLUBZ / HL-4 - 8487 | N/A | Ferramentas | GIGTECH FERRAMENTARIA E USINAGEM LT | 15.253.631/0001-90 | 2022-10-06 | 2026-10-06 | HI_2022_10_06 | Ambos | N/A | N/A | AIF
|  | 12500 | 0 | 530401001 | ADAPTADOR UNIV P/ BASTAO MANOBRA | ADAPTADOR UNIVERSAL; PARA BASTAO DE MANOBRA; CONFECCIONADO EM ALUMINIO FUNDIDO; PARAFUSO EM ACO CARBONO DE 50MM DE COMPRIMENTO E 5/1 6POL DE DIAMETRO COM CABECA TIPO BORBOLETA EM ACO CARBONO; CONFORME PADRAO DIS-CEF-001 ET 10.02.01; EM EMBALAGEM APROVADA | DIS-CEF-001 | GIGTECH | N/A | Ferramentas | GIGTECH FERRAMENTARIA E USINAGEM LT | 15.253.631/0001-90 | 2022-10-06 | 2026-10-06 | HI_2022_10_06 | Ambos | N/A | N/A | AIF
|  | 14469 | 3337026 | 53040405 | CALCO DE MADEIRA P DIVISAO DE POSTES DT | CALCO DE MADEIRA PARA DIVISAO DE POSTES DO TIPO DT CONFORME PADRAO DIS-CEF-001 ET 05.10.02 ITEM 1, EM EMBALAGEM APROVADA PELA NEOENERGIA. | DIS-CEF-001 | GIGTECH | N/A | Ferramentas | GIGTECH FERRAMENTARIA E USINAGEM LT | 15.253.631/0001-90 | 2022-10-06 | 2026-10-06 | HI_2022_10_06 | Ambos | N/A | N/A | AIF
|  | 15618 | 4644025 | 53040025 | ACESSORIOS BASTAO TESOURAO C\ CATR | CONJUNTO DE ACESSORIOS PARA USO DO BASTAO ISOLANTE TESOURAO COM CATRACA EM REDES DE DISTRIBUICAO; COMPOSTO PELO SUPORTE DE SUSTENTACAO E PELO LIMITADOR DE MOVIMENTACAO DE CORDA DE SUSTENTACAO; COM ESPECIFICACOES CONFORME DIS-CEF-002 EFES 06.15.00 ITEM 2; | DIS-CEF-002 | GIGTECH / SUPORTE SUSTENÇÃO | N/A | Ferramentas | GIGTECH FERRAMENTARIA E USINAGEM LT | 15.253.631/0001-90 | 2022-10-06 | 2026-10-06 | HI_2022_10_06 | Ambos | N/A | N/A | AIF
|  | 15587 | 4631065 | 53040942 | ALICATE CORTE TIPO GUILHOTINA 25 MM2 1KV | ALICATE DE CORTE TIPO GUILHOTINA DE 8 POL; COM BICO DE CORTE AJUSTADO PARA CABO DE 25 MM2; CORPO EM ACO ESPECIAL E EMPUNHADURA ERGONOMICA PROTEGIDA ATE 1 KV; CONFORME DIS-CEF-001 EFES 03.09.34; EM EMBALAGEM APROVADA PELA NEOENERGIA. MATERIAL BLOQUEADO, SU | DIS-CEF-001 | Weidmuller / GIGTECH | N/A | Ferramentas | GIGTECH FERRAMENTARIA E USINAGEM LT | 15.253.631/0001-90 | 2022-10-06 | 2026-10-06 | HI_2022_10_06 | Ambos | N/A | N/A | AIF
|  | 12917 | 7719308 | 53040364 | APARELHO CINTAR POSTE COM FITA ACO INOX | APARELHO PARA CINTAR POSTES COM FITAS DE ACO INOXIDAVEL; PARA ESTICAR E CORTAR FITAS DE ACO DE ATE 19,05MM (3/4 POLEGADAS) DE LARGURA E 0,8MM DE ESPESSURA; SISTEMA DE CATRACA; NIQUELADA E COM CABOS DE MADEIRA; CONFORME PADRAO ELEKTRO CEF.001 - 19.01.03 ; | DIS-CEF-001 | Brasband / Aparelho B-01 | N/A | Ferramentas | GIGTECH FERRAMENTARIA E USINAGEM LT | 15.253.631/0001-90 | 2022-10-06 | 2026-10-06 | HI_2022_10_06 | Ambos | N/A | N/A | AIF
|  | 15641 | 4615006 | 53040061 | MARRETA DE NYLON | A MARRETA OU MARTELO COM BATENTE EM NYLON DUREZA 60 SHORE INTERCAMBIAVEL DE D50MM, CABO EM MADEIRA COM COMPRIMENTO DE 340MM, PESO APROXIMADO DE 1KG. A MARRETA DEVE APRESENTAR ACABAMENTO UNIFORME E SER ISENTO DE REBARBAS.DIS-CEF.002 - EFES 03.12.29 | DIS-CEF-002 | GEDORE / REF 225E50 | N/A | Ferramentas | GIGTECH FERRAMENTARIA E USINAGEM LT | 15.253.631/0001-90 | 2022-10-06 | 2026-10-06 | HI_2022_10_06 | Ambos | N/A | N/A | AIF
|  | 10240 | 4610616 | 530401021 | ARCO DE SERRA PARA BASTAO | ARCO DE SERRA PARA BASTAO; TIPO FIXO; CONFECCIONADO EM LIGA DE ALUMINIO; COM ENCAIXE UNIVERSAL PARA BASTAO; PINO PARA ENCAIXE DE LAMINA DE SERRA EM ACO RAPIDO COM PORCA BORBOLETA; CAPACIDADE: 12"; PARA LINHA VIVA A DISTANCIA; ACABAMENTO UNIFORME ISENTO RE | DIS-CEF-002 | GIGTECH | N/A | Ferramentas | GIGTECH FERRAMENTARIA E USINAGEM LT | 15.253.631/0001-90 | 2022-10-06 | 2026-10-06 | HI_2022_10_06 | Ambos | N/A | N/A | AIF
|  | 12938 | 3438021 | 53040366 | APOIO PARA POSTE - TRIPE | APOIO PARA POSTE; BASE COM TRES SAPATAS ARTICULADAS E DOIS MANCAIS FIXADOS NA VIGA U DO TRIPE; CORPO FORMADO POR TUBO DE 2 POLEGADAS DIN 2440 E BASE DE ACO TRIANGULAR ONDE SAO FIXADAS AS VIGAS U DO TRIPE; BERCO COMPOSTO DE CHAPA DE ACO CALANDRADA NO DIAME | DIS-CEF-001 | GIGTECH | N/A | Ferramentas | GIGTECH FERRAMENTARIA E USINAGEM LT | 15.253.631/0001-90 | 2022-10-06 | 2026-10-06 | HI_2022_10_06 | Ambos | N/A | N/A | AIF
|  | 13028 | 3429003 | 53040370 | BALANCIM PARA MOVIMENTACAO DE BOBINAS | BALANCIM PARA MANUSEIO DE BOBINAS; HASTE EM ACO DE 300 MM X 20 MM DE DIAMETRO; 0,5 METROS DECORRENTE DE 8 MM GRAU 8; ANEIS EM ACO; ELOS DE LIGACAO GRAU 8; CARGA DE TRABALHO DE 1500 KG; CONFORME PADRAO DIS-CEF-001 ET 09.32.04; EM EMBALAGEM APROVADA PELA NE | DIS-CEF-001 | GIGTECH | N/A | Ferramentas | GIGTECH FERRAMENTARIA E USINAGEM LT | 15.253.631/0001-90 | 2022-10-06 | 2026-10-06 | HI_2022_10_06 | Ambos | N/A | N/A | AIF
|  | 36141 | 1863013 | 530401067 | BINOCULO PARA LTS | BINOCULOS DE PRECISAO COM ESTABILIZADOR OTICO DE IMAGEM; PARA USO EM INSPECAO DE REDES DE SUBTRANSMISSAO E TRANSMISSAO; COBERTURA EM BORRACHADA PARA RESISTENCIA A IMPACTO; CAPACIDADE DE OPERAR EM CONDICOES CLIMATICAS ADVERSAS, CHUVA, SOL INTENSO, FRIO, ET | DIS-CEF-002 | Canon / IS 18x50 | N/A | Ferramentas | GIGTECH FERRAMENTARIA E USINAGEM LT | 15.253.631/0001-90 | 2022-10-06 | 2026-10-06 | HI_2022_10_06 | Ambos | N/A | N/A | AIF
|  | 13029 | 3438024 | 530401000 | ADAPTADOR PARA SUPORTE DE BOBINA | ADAPTADORA PARA SUPORTE DE BOBINA; EM ACO ABNT 1010/1020; COMPRIMENTO TOTAL DE 310 MM; DIAMETRO EXTERNO DE 2 1/2 POLEGADAS; DIAMETRO INTERNO DE 40 MM; ENCAIXES TIPO MACHO EM UMA EXTREMIDADE E FEMEA NA OUTRA; CONFORME PADRAO DIS-CEF-001 ET 10.06.00; EM EM | DIS-CEF-001 | GIGTECH | N/A | Ferramentas | GIGTECH FERRAMENTARIA E USINAGEM LT | 15.253.631/0001-90 | 2022-10-06 | 2026-10-06 | HI_2022_10_06 | Ambos | N/A | N/A | AIF
|  | 15513 | 7719635 | 14070006 | CAIXA P TRANSPOR E ACOND OLEO LUBRIF | CAIXA PARA ARMAZENAMENTO E TRANSPORTE SEGURO DE OLEO E GRAXAS LUBRIFICANTES EVITANDO DERRAMES ACIDENTAIS NO MEIO AMBIENTE. CONFECCIO NADA EM POLIETILENO. PORTA DE ACESSO COM TRAVA. PORTA DEVE POSSUIR SISTEMA DE VEDACAO CONTRA VAZAMENTOS ACIDENTAIS. ALCA P | DIS-CEF-001 | Makita | N/A | Ferramentas | GIGTECH FERRAMENTARIA E USINAGEM LT | 15.253.631/0001-90 | 2022-10-06 | 2026-10-06 | HI_2022_10_06 | Ambos | N/A | N/A | AIF
|  | 37113 | 3419275 | 53040631 | SUPORTE P/ SUBSTITUICAO DE CRUZETAS | SUPORTE PARA SUBSTITUICAO DE CRUZETAS; MASTRO COM PONTALETE EM TUVO ESTRUTURAL DE ALUMINIO EXTRUDADO, BALANCIM, SUPORTE DE ACOPLAMENTO AO POSTE E LUVA DE ANCORAGEM EM ALUMINIO; FITA BASE EM POLIESTER; FITA CONTINUA COM ALCA DE AJUSTE EM POLIESTER; MANOPLA | DIS-CEF-001 | GIGTECH / SAC | N/A | Ferramentas | GIGTECH FERRAMENTARIA E USINAGEM LT | 15.253.631/0001-90 | 2022-10-06 | 2026-10-06 | HI_2022_10_06 | Ambos | N/A | N/A | AIF
|  | 14466 | 3337027 | 53040406 | CALCO DE MADEIRA PARA POSTES DT | CALCO DE MADEIRA PARA POSTES DO TIPO DT; CONFORME PADRAO DIS-CEF-001 ET 05.10.02 ITEM 2; EM EMBALAGEM APROVADA PELA NEOENERGIA. | DIS-CEF-001 | GIGTECH | N/A | Ferramentas | GIGTECH FERRAMENTARIA E USINAGEM LT | 15.253.631/0001-90 | 2022-10-06 | 2026-10-06 | HI_2022_10_06 | Ambos | N/A | N/A | AIF
|  | 14471 | 3337028 | 53040407 | CALCO DE MADEIRA TIPO CUNHA | CALCO DE MADEIRA TIPO CUNHA; CONFORME PADRAO DIS-CEF-001 ET 05.10.02 ITEM 03; EM EMBALAGEM APROVADA PELA NEOENERGIA. | DIS-CEF-001 | GIGTECH | N/A | Ferramentas | GIGTECH FERRAMENTARIA E USINAGEM LT | 15.253.631/0001-90 | 2022-10-06 | 2026-10-06 | HI_2022_10_06 | Ambos | N/A | N/A | AIF
|  | 14464 | 3414561 | 53040410 | CANTONEIRA P PROTECAO DE POSTE DT | CANTONEIRA PARA PROTECAO DE POSTE TIPO DT: CONFORME PADRAO DIS-CEF-001 ET 05.10.02 ITEM 5; EM EMBALAGEM APROVADA PELA NEOENERGIA. | DIS-CEF-001 | GIGTECH | N/A | Ferramentas | GIGTECH FERRAMENTARIA E USINAGEM LT | 15.253.631/0001-90 | 2022-10-06 | 2026-10-06 | HI_2022_10_06 | Ambos | N/A | N/A | AIF
|  | 13813 | 5637125 | 53095074 | BAINHA DE COURO PARA CHAVE DE FENDA | BAINHA PARA CHAVE DE FENDA; CONFECCIONADA EM COURO VAQUETA TIPO CABEDAL; ESPESSURA 2 MM, COMPRIMENTO SUPERIOR 250 MM, INFERIOR 30 MM. MEDIDA DA ABA 85 X 15 MM; BOTA DE PRESSAO EM FERRO NIQUEL NUMERO 100; COMFORME PADRAO DIS-CEF-001 ET 05.04.14; EM EMBAL | DIS-CEF-001 | GIGTECH | N/A | Ferramentas | GIGTECH FERRAMENTARIA E USINAGEM LT | 15.253.631/0001-90 | 2022-10-06 | 2026-10-06 | HI_2022_10_06 | Ambos | N/A | N/A | AIF
|  | 11453 | 3337030 | 21050027 | CUNHA MADEIRA 20 X 300MM | CUNHA; MATERIAL MADEIRA DE LEI OU POLIMERO; LIVRES DE NOS, FENDAS OU FARPAS; ESPESSURA INICIAL 20 MM; COMPRIMENTO TOTAL 300 MM; REBAIXO COM RAIO 8 MM; COMPRIMENTO DA CUNHA 155 MM; ESPESSURA FINAL 3 MM; PARA ENCAIXE DE CONDUTORES; CONFORME FIGURA ILUSTRATI | DIS-CEF-001 | GIGTECH | N/A | Ferramentas | GIGTECH FERRAMENTARIA E USINAGEM LT | 15.253.631/0001-90 | 2022-10-06 | 2026-10-06 | HI_2022_10_06 | Ambos | N/A | N/A | AIF
|  | 15898 | 4013146 | 12095385 | DISPOSIT P TEST MECANIC PADR ENTRADA | DISPOSITIVO PARA TESTE MECANICO PADRAO DE ENTRADA COM 8 METROS DE CORDA;CORDA TRANCADA DE POLIPROPILENO COM DIAMETRO DE 10MM; GANCHO CONFECCIONADO EM ACO INOX PROTEGIDO CONTRA CONTATO ELETRICO COM MATERIAL A BASE DE PLASTISOL 1 KV E DIMENSOES CONFORME DES | DIS-CEF-001 | GIGTECH / DTM | N/A | Ferramentas | GIGTECH FERRAMENTARIA E USINAGEM LT | 15.253.631/0001-90 | 2022-10-06 | 2026-10-06 | HI_2022_10_06 | Ambos | N/A | N/A | AIF
|  | 12352 | 9113867 | 68510022 | PONTEIRO ACO VERIF POSTE DE MADEIRA | PONTEIRO ACO;VERIFICACAO DE POSTES DE MADEIRA; CONFECCIONADA EM ACO CA-50; PONTA AFIADA EM 2 CM; COMPRIMENTO TOTAL 350,0 MM; ACAMENTO PINTURA PRETO ANTI OXIDANTE; CONFORME PADRAO DIS-CEF- 001 ET 03.12.15; EM EMBALAGEM APROVADA PELA NEOENERGIA. | DIS-CEF-001 | GIGTECH | N/A | Ferramentas | GIGTECH FERRAMENTARIA E USINAGEM LT | 15.253.631/0001-90 | 2022-10-06 | 2026-10-06 | HI_2022_10_06 | Ambos | N/A | N/A | AIF
|  | 11398 | 5640105 | 53050138 | CABO BAIPASSE COBRE 25MM2 PVC 600V 500MM | CABO BAIPASSE P/ LINHA VIVA AO POTENCIAL E A DISTANCIA; CABO DE COBRE ELETROLICO NU, TEMPERA MOLE ULTRA-FLEXIVEL, C/ ISOLAMENTO TRANSLUCIDO DE COMPOSTO DE POLIVINILA (PVC), CRISTAL TRANSPARENTE; ISOLACAO 600 V; SECAO NOMINAL DO CABO 25 MM²; DIAMETRO EXTER | DIS-CEF-002 | Coofeste/GIGTECH | N/A | Ferramentas | GIGTECH FERRAMENTARIA E USINAGEM LT | 15.253.631/0001-90 | 2022-10-06 | 2026-10-06 | HI_2022_10_06 | Ambos | N/A | N/A | AIF
|  | 15190 | 4607016 | 53095089 | CAIXA FERRAMENTA BAU | CAIXA DE FERRAMENTA TIPO BAU COM BANDEJA; MATERIAL: CHAPADE ACO; PROTECAO: TRATAMENTO ANTI-FERRUGEM; ACABAMENTO: PINTADO; COMPRIMENTO: 500MM; LARGURA: 160MM; ALTURA: 180MM; COM LINGUETA PARA CADEADO; CONFORME DIS-CEF-002 EFES 05.04.16; EM EMBALAGEM APROV | DIS-CEF-002 | Marcon | N/A | Ferramentas | GIGTECH FERRAMENTARIA E USINAGEM LT | 15.253.631/0001-90 | 2022-10-06 | 2026-10-06 | HI_2022_10_06 | Ambos | N/A | N/A | AIF
|  | 15648 | 4615009 | 53040310 | ALICATE REBITADOR MANUAL 10” | ALICATE REBITADOR PROFISSIONAL DE 10"; EM ACO ESTAMPADO COM PINTURA FOSFATIZADA; CABO COM EMPUNHADURA EMBORRACHADO OU PLASTIFICADO; COM 4 BICOS INTERCAMBIAVEIS NAS SEGUINTES MEDIDAS: 1/8``, 3/32``, 5/32``, 3/16``; DEVE POSSUIR UMA CHAVE PARA INSTALACAO E | DIS-CEF-001 | VONDER / REF 35.81.300.000 | N/A | Ferramentas | GIGTECH FERRAMENTARIA E USINAGEM LT | 15.253.631/0001-90 | 2022-10-06 | 2026-10-06 | HI_2022_10_06 | Ambos | N/A | N/A | AIF
|  | 11455 | 1913024 | 53040461 | DINAMOMETRO TRACAO ANALOGICO 500 DAN | DINAMOMETRO; PARA MEDIR FORCA TRACAO; ESCALA COM DIVISOES DE 10 EM 10 DAN; PRECISAO: 1%; SOBRECARGA: 25%; OLHAIS EM ACO FORJADO; ANALOGICO; PORTATIL; DIAMETRO DO MOSTRADOR: 160 MM; CAPACIDADE: 500 DAN; COM ESTOJO METALICO OU PLASTICO RESISTENTE A QUEDAS D | DIS-CEF-001 | Filizola | N/A | Ferramentas | GIGTECH FERRAMENTARIA E USINAGEM LT | 15.253.631/0001-90 | 2022-10-06 | 2026-10-06 | HI_2022_10_06 | Ambos | N/A | N/A | AIF
|  | 15627 | 5032008 | 84030018 | CONTAINER DE SEGURANÇA P COMBUST 2L | CONTAINER DE SEGURANÇA A PROVA DE EXPLOSAO PARA TRANSPORTE DE COMBUSTIVEIS E LIQUIDOS INFLAMAVEIS; CAPACIDADE DE 2L; FABRICADO EM AÇO INOX; TAMPA COM FECHAMENTO AUTOMATICO; FUNCAO ANTIVAZAMENTO; COM ALIVIO DE PRESSAO E SISTEMA CORTA CHAMAS; CONFORME DIS-C | DIS-CEF-001 | TEKIN / T1 - 2L | N/A | Ferramentas | GIGTECH FERRAMENTARIA E USINAGEM LT | 15.253.631/0001-90 | 2022-10-06 | 2026-10-06 | HI_2022_10_06 | Ambos | N/A | N/A | AIF
|  | 15629 | 4600116 | 53040315 | ALICATE CORTE RENTE 5 POL ELETRONICA | FERRAMENTA CONFECCIONADA EM AÇO SK-5, LAMINA COM DUREZA HRC-50 E CABO EM MATERIAL ISOLANTE E FORMATO ERGONÔMICO. CAPACIDADE DE CORTE PARA FIO MACIO DE 0,8MM E FIO DE COBRE E DISSIPATIVO DE 1,3MM (16AWG). DIS-CEF.002 - EFES 03.09.36 | DIS-CEF-002 | HIKARI / HK-170 | N/A | Ferramentas | GIGTECH FERRAMENTARIA E USINAGEM LT | 15.253.631/0001-90 | 2022-10-06 | 2026-10-06 | HI_2022_10_06 | Ambos | N/A | N/A | AIF
|  | 15283 | 7702011 | 53040465 | ENCERADO DE LONA 10000 X 10000 | ENCERADO DE LONA IMPERMEAVEL N 10; COR VERDE; COMPRIMENTO: 10000 MM; LARGURA: 10000 MM; CONFORME DIS-CEF-001 EFES 05.05.01 ITEM 3; EM EMBALAGEM APROVADA PELA NEOENERGIA. | DIS-CEF-001 | GIGTECH | N/A | Ferramentas | GIGTECH FERRAMENTARIA E USINAGEM LT | 15.253.631/0001-90 | 2022-10-06 | 2026-10-06 | HI_2022_10_06 | Ambos | N/A | N/A | AIF
|  | 15639 | 4600118 | 53040064 | TESOURA 12 POL PROFISSIONAL | TESOURA PROFISSIONAL DE 12 POLEGADAS COM LAMINAS E CABO CONFECCIONADOS EM ACO CARBONO FORJADO E LAMINAS RETIFICADAS E POLIDAS COM TRATAMENTO DE TEMPERA POR INDUCAO. CABO ANATÔMICO COM OLHAIS ASSIMETRICOS. A LAMINA E CABO DEVEM APRESENTAR ACABAMENTO UNIFOR | DIS-CEF-002 | CORNETA / REF 20.230.32 | N/A | Ferramentas | GIGTECH FERRAMENTARIA E USINAGEM LT | 15.253.631/0001-90 | 2022-10-06 | 2026-10-06 | HI_2022_10_06 | Ambos | N/A | N/A | AIF
|  | 35341 | 4013127 | 68595010 | CONJ MOV TRANSP EQUIPT CABINES PRIM | CONJ MOVIMENTACAO E TRANSPORTE EQUIPTOS NAS CABINES PRIMARIAS, COMPOSTO DE: GUINCHO HIDRAULICO ROBUSTO COM PROLONGADOR GIRAFA, CAPACIDADE 2000KG, DISTANCIAS MAXIMAS: A) SOLO COM BRACO ESTENDIDO 3060MM, B) SOLO COM BRACO RECOLHIDO 2710 MM E C) DO | DIS-CEF-001 | Marcon | N/A | Ferramentas | GIGTECH FERRAMENTARIA E USINAGEM LT | 15.253.631/0001-90 | 2022-10-06 | 2026-10-06 | HI_2022_10_06 | Ambos | N/A | N/A | AIF
|  | 15643 | 4615003 | 53040058 | LIMA REDONDA BASTARDA 6” | LIMA REDONDA BASTARDA 6"; FABRICADO EM ACO CARBONO; COM PICADO DUPLO E CORTE GROSSO QUE PROPORCIONA MAIOR DESBASTE; CABO EM PLASTICO PARA MELHOR EMPUNHADURA E MANUSEIO; CONFORME DIS-CEF-001 EFES 03.19.03 ITEM 1; EM EMBALAGEM APROVADA PELA NEOENERGIA. | DIS-CEF-001 | VONDER / REF 43.10.600.602 | N/A | Ferramentas | GIGTECH FERRAMENTARIA E USINAGEM LT | 15.253.631/0001-90 | 2022-10-06 | 2026-10-06 | HI_2022_10_06 | Ambos | N/A | N/A | AIF
|  | 15644 | 4615002 | 53040059 | LIMA REDONDA BASTARDA 12” | LIMA REDONDA BASTARDA 12"; FABRICADO EM ACO CARBONO; COM PICADO DUPLO E CORTE GROSSO QUE PROPORCIONA MAIOR DESBASTE; CABO EM PLASTICO PARA MELHOR EMPUNHADURA E MANUSEIO; CONFORME DIS-CEF-001 EFES 03.19.03 ITEM 2; EM EMBALAGEM APROVADA PELA NEOENERGIA. | DIS-CEF-001 | VONDER / REF 43.10.601.202 | N/A | Ferramentas | GIGTECH FERRAMENTARIA E USINAGEM LT | 15.253.631/0001-90 | 2022-10-06 | 2026-10-06 | HI_2022_10_06 | Ambos | N/A | N/A | AIF
|  | 11547 | 4610395 | 530401309 | SACA PINO PARALELO 8,0 X 150MM | SACA PINO; PARALELO; CONFECCIONADO EM ACO FERRAMENTA OU ACO CROMO VANADIO; NIQUELADO OU FOSFATIZADO A PRETO; PERFIL SEXTAVADO OU OIT AVADO; C/ TRATAMENTO TERMICO P/ GOLPES CONFORME DIN 7255; COMPRIMENTO: 150 MM; COMPRIMENTO DA HASTE 42 A 50 MM; DIAMETRO D | DIS-CEF-002 | Tramontina, Belzer, Gedore ou Wurth | N/A | Ferramentas | GIGTECH FERRAMENTARIA E USINAGEM LT | 15.253.631/0001-90 | 2022-10-06 | 2026-10-06 | HI_2022_10_06 | Ambos | N/A | N/A | AIF
|  | 15646 | 4615001 | 53040060 | LIMA MEIA CANA BASTARDA 12” | LIMA MEIA CANA BASTARDA 12"; CONFECCIONADA EM ACO CARBONO; CABO EM PLASTICO RIGIDO; COM ACABAMENTO UNIFORME E SER ISENTO DE REBARBAS; CONFORME DIS-CEF-001 EFES 03.19.01 ITEM 2; EM EMBALAGEM APROVADA PELA NEOENERGIA. | DIS-CEF-001 | VONDER / REF 43.10.401.202 | N/A | Ferramentas | GIGTECH FERRAMENTARIA E USINAGEM LT | 15.253.631/0001-90 | 2022-10-06 | 2026-10-06 | HI_2022_10_06 | Ambos | N/A | N/A | AIF
|  | 15625 | 4602028 | 53040306 | JOGO DE CHAVE BIELA TIPO L | JOGO DE CHAVE BIELA TIPO L COM PERFIL SEXTAVADO; FABRICADAS EM ACO ESPECIAL COM ACABAMENTO NIQUELADA; MEDIDAS ESTAMPADAS EM BAIXO RELEVO FACILITANDO A IDENTIFICACAO DA FERRAMENTA; BITOLA DE AMBOS OS LADOS COM MEDIDAS IGUAIS; INDICADAS PARA APERTO E DESAPE | DIS-CEF-001 | TRAMONTINA / REF 44720211 | N/A | Ferramentas | GIGTECH FERRAMENTARIA E USINAGEM LT | 15.253.631/0001-90 | 2022-10-06 | 2026-10-06 | HI_2022_10_06 | Ambos | N/A | N/A | AIF
|  | 15651 | 4615010 | 53040337 | JOGO CHAVE TORX L LONGA T7 A T40 | JOGO DE CHAVES TORX CONFECCIONADAS EM ACO VANADIUM COM ACABAMENTO ESCURECIDO; CHAVES NO FORMATO L PERFIL GTX; COMPOSTO POR CHAVES DAS SEGUINTES MEDIDAS: T7, T8, T9, T10, T15, T20, T25, T30, T40; CONFORME DIS-CEF-002 EFES 03.21.37 ITEM 1; EM EMBALAGEM APRO | DIS-CEF-002 | GEDORE / REF 24.261 | N/A | Ferramentas | GIGTECH FERRAMENTARIA E USINAGEM LT | 15.253.631/0001-90 | 2022-10-06 | 2026-10-06 | HI_2022_10_06 | Ambos | N/A | N/A | AIF
|  | 37782 | 1804038 | 53040357 | ALICATE AMP DIGITAL AC/DC 400A | ALICATE AMPERIMETRO DIGITAL AC/DC 400A; CAT II 600V / CAT IV 300V; ABERTURA DA PINCA PARA CONDUTORES ATÉ 30MM DE DIAMETRO; RETENCAO DE MEDICAO MIN/MAX; ILUMINACAO DE TELA; DISPLAY 5 DIGITOS; RESPOSTA CA TRUE-RMS; FUNCOES DE MEDICAO - TENSAO 600VDC / 600VC | DIS-ETE-167 | Fluke / 325 | N/A | Ferramentas | GIGTECH FERRAMENTARIA E USINAGEM LT | 15.253.631/0001-90 | 2022-10-06 | 2026-10-06 | HI_2022_10_06 | Ambos | N/A | N/A | AIF
|  | 10025 | 4600012 | 53040904 | ALICATE DE CORTE DIAGONAL | ALICATE CORTE DIAGONAL; ACO FERRAMENTA OU ACO CROMO VANADIO; FORJADO E TEMPERADO; FOSFATIZADO; CABO CURVO PLASTIFICADO ANTIDESLIZANTE; ARTICULACAO SEM MOLA; COMPRIMENTO APROXIMADO; 152 MM; SUPERFICIES DEVEM SER LIVRES DE NODULOS E REBARBAS, | DIS-CEF-001 | TRAMONTINA / 44002/106 | N/A | Ferramentas | GIGTECH FERRAMENTARIA E USINAGEM LT | 15.253.631/0001-90 | 2022-10-06 | 2026-10-06 | HI_2022_10_06 | Ambos | N/A | N/A | AIF
|  | 12984 | 4601313 | 53040581 | SOQUETE MANUAL 2100 MM | SOQUETE MANUAL; COMPRIMENTO DE 2100 MM; BASE COM 75 MM DE DIAMETRO E COMPRIMENTO DE 100 MM; CABO COM 2000 MM DE COMPRIMENTO EM TUBO DE ACO DE 1 1/2 POLEGADA X 1/8 POLEGADA; REFORCO DO CABO DE 1/2 POLEGADA X 100 MM DE COMPRIMENTO; 4 REFORCOS DA BASE DE C | DIS-CEF-001 | GIGTECH / PT-358 | N/A | Ferramentas | GIGTECH FERRAMENTARIA E USINAGEM LT | 15.253.631/0001-90 | 2022-10-06 | 2026-10-06 | HI_2022_10_06 | Ambos | N/A | N/A | AIF
|  | 14490 | 4610626 | 530401205 | CONJ DE CHAVE PROVISORIA PORTATIL | CONJUNTO DE CHAVE PROVISORIA PORTATIL PARA INSTALACAO E SECCIONAMENTO DA REDE PRIMARIA; COMPOSTO DE: GRAMPO A TORCAO, CABO DE LIGACAO, TERMINAL, CHAVE SECCIONADORA, LUVA DE FIXACAO AO POSTE, LUVA DE SUPORTE A CRUZETA, OLHAL DE FIXACAO DA LUVA A CRUZETA, C | DIS-CEF-001 | GIGTECH | N/A | Ferramentas | GIGTECH FERRAMENTARIA E USINAGEM LT | 15.253.631/0001-90 | 2022-10-06 | 2026-10-06 | HI_2022_10_06 | Ambos | N/A | N/A | AIF
|  | 12341 | 5640026 | 530401250 | GRAMPO MULTIANGULAR 6,5-73MM 400 A | GRAMPO MULTIANGULAR; C/ MORDENTES SERRILHADOS; CARCACA DO GRAMPO EM ALUMINIO; TERMINAL E PARAFUSO DE APERTO EM BRONZE; OPERACAO EM ANGULOS DE ATE 75 GRAUS; PESO APROXIMADO 1,70 KG; CORRENTE NOMINAL 400 A; CORRENTE DE CURTO ICC 15 CICLOS 40000 A; CORRENTE | DIS-CEF-002 | COOFESTE | N/A | Ferramentas | GIGTECH FERRAMENTARIA E USINAGEM LT | 15.253.631/0001-90 | 2022-10-06 | 2026-10-06 | HI_2022_10_06 | Ambos | N/A | N/A | AIF
|  | 35209 | 4022069 | 530401310 | SACA POSTE 3/8" | CILINDRO HIDRAULICO DE DUPLA ACAO; HASTE VAZADA PARA ALIVIO DE PESO, COM APLICACAO DE CROMO DURO; VEDACOES COM RASPADOR, GAXETAS E ORING; CAMISA COM REFORCO EXTERNO NA EXTREMIDADE; ALCAS MANUAIS PARA TRANSPORTE; FIXADORES COM FRESADOS PARA | DIS-CEF-001 | GIGTECH | N/A | Ferramentas | GIGTECH FERRAMENTARIA E USINAGEM LT | 15.253.631/0001-90 | 2022-10-06 | 2026-10-06 | HI_2022_10_06 | Ambos | N/A | N/A | AIF
|  | 37635 | 1840003 | 92095042 | SEQUENCIMETRO DE BAIXA TENSAO | INDICADOR DE SENTIDO DE ROTACAO DE FASES. METODO DE IDENTIFICACAO DIGITAL. CAT IV 600 V. TENSAO DE OPERACAO 90 A 600 V. IP 40. TEMPERATURA DE OPERACAO 0 °C A +50 °C. CONFORME DIS CEF-001 EFES 04.08.08. EM EMBALAGEM APROVADA PELA NEOENERGIA. CODIGO BLOQUEA | DIS-CEF-001 | Minipa | N/A | Ferramentas | GIGTECH FERRAMENTARIA E USINAGEM LT | 15.253.631/0001-90 | 2022-10-06 | 2026-10-06 | HI_2022_10_06 | Ambos | N/A | N/A | AIF
|  | 15645 | 4615000 | 53040194 | LIMA REDONDA 4X200MM - MOTOSERRA | LIMA REDONDA 4X200MM MOTOSERRA; FABRICADO EM ACO CARBONO; COM PICADO DUPLO E CORTE GROSSO QUE PROPORCIONA MAIOR DESBASTE; CABO EM PLASTICO PARA MELHOR EMPUNHADURA E MANUSEIO; CONFORME DIS-CEF-001 EFES 03.19.03 ITEM 3; EM EMBALAGEM APROVADA PELA NEOENERGI | DIS-CEF-001 | VONDER / REF 43.10.318.532 | N/A | Ferramentas | GIGTECH FERRAMENTARIA E USINAGEM LT | 15.253.631/0001-90 | 2022-10-06 | 2026-10-06 | HI_2022_10_06 | Ambos | N/A | N/A | AIF
|  | 37933 | 2412061 | 13095247 | DISP PERFUR P DETEC TENS CABO COBERT | DISPOSITIVO PERFURANTE PARA DETECCAO DE TENSAO EM CABO COBERTO; CORPO EM ALUMINIO; PARAFUSO EM ACO INOX COM O CONE DE PERFURACAO COBERTO COM NITRATO DE PRATA; BOLSA PARA ACONDICIONAMENTO EM LONA OU MATERIAL SIMILAR; DIMENSOES CONFORME DESENHO ILUSTRATIVO | DIS-CEF-001 | GIGTECH | N/A | Ferramentas | GIGTECH FERRAMENTARIA E USINAGEM LT | 15.253.631/0001-90 | 2022-10-06 | 2026-10-06 | HI_2022_10_06 | Ambos | N/A | N/A | AIF
|  | 37785 | 4634195 | 53040040 | CJ MATRIZES P/ CABECOTE COMPR 100TON | CONJUNTO DE MATRIZES PARA CABECATE DE CRIMPAGEM HIDRAULICA 100 TONELADAS; COMPOSICAO: MATRIZES LL 717 E 718 PARA CONDUTORES 336,4MCM - MATRIZ LL 723 E 724 PARA CONDUTORES 636MCM - MATRIZES LL 726 E 727 PARA CONDUTOR 900MCM. CONFORME DIS-ETE-167; EM EMBALA | DIS-ETE-167 | Klauke / LL | N/A | Ferramentas | GIGTECH FERRAMENTARIA E USINAGEM LT | 15.253.631/0001-90 | 2022-10-06 | 2026-10-06 | HI_2022_10_06 | Ambos | N/A | N/A | AIF
|  | 11442 | 5640095 | 53040452 | CONJUNTO ATERR TEMP P/ LINHA TRANSMISSAO | CONJUNTO ATERRAMENTO TEMPORARIO P/ LINHAS TRANSMISSAO; COMPOSTO DE 03 GRAMPOS DE ATERRAMENTO MULTIANGULAR COM PARAFUSO DE TORCAO COM OLHAL CONFECCIONADO EM BRONZE (CODIGO 11444), 03 GRAMPOS DE ATERRAMENTO COM PARAFUSO DE TORCAO TIPO T P/ CONEXAO A MALHA D | DIS-CEF-002 | GIGTECH / COOFESTE | N/A | Ferramentas | GIGTECH FERRAMENTARIA E USINAGEM LT | 15.253.631/0001-90 | 2022-10-06 | 2026-10-06 | HI_2022_10_06 | Ambos | N/A | N/A | AIF
|  | 15654 | 4615013 | 53040741 | JOGO MACHO HSS M4X0,7 -DIN352 - 3 UN | JOGO MACHO PARA CONFECCIONAR ROSCAS EM INTERNAS EM METAIS DIVERSOS HSS M4X0,7; DIN352; 3 UNIDADES; CONFORME DIS-CEF-002 EFES 03.23.01 ITEM 2; EM EMBALAGEM APROVADA PELA NEOENERGIA. | DIS-CEF-002 | HTOM / REF 37009 | N/A | Ferramentas | GIGTECH FERRAMENTARIA E USINAGEM LT | 15.253.631/0001-90 | 2022-10-06 | 2026-10-06 | HI_2022_10_06 | Ambos | N/A | N/A | AIF
|  | 11402 | 2223451 | 530401085 | CABO COBRE P ATERR 35 MM2 600V POR METRO | CABO DE COBRE ELETROLITICO; PARA ATERRAMENTO; TEMPERA MOLE ULTRA-FLEXIVEL; ISOLAMENTO TRANSLUCIDO DE COMPOSTO DE POLIVINILA (PVC), CRISTAL TRANSPARENTE; ISOLACAO 600 VOLTS; SECAO NOMINAL 35 MM2; DIAMETRO EXTERIOR 12,90 MM; CONFORME DIS-CEF-001 EFES 09.04. | DIS-CEF-001 | COBRECOM | N/A | Ferramentas | GIGTECH FERRAMENTARIA E USINAGEM LT | 15.253.631/0001-90 | 2022-10-06 | 2026-10-06 | HI_2022_10_06 | Ambos | N/A | N/A | AIF
|  | 37898 | 1805015 | 13025325 | MEDIDOR INT GRANDEZAS ELETR COM TELA | MEDIDOR INTEGRADO DE GRANDEZAS ELETRICAS TRIFASICO COM TELA INTEGRADA; ANALISADOR DE DESVIOS; APLICACAO, REQUISITOS GERAIS, ESPECIFICACAO, REQUISITOS ESPECIFICOS E ACESSORIOS CONFORME DIS-CEF-001 EFES 07.08.05 ITEM 3 MEDIDOR INTEGRADO DE GRANDEZAS ELÉTRIC | DIS-CEF-001 | MONTREL / ADR 5000 | N/A | Ferramentas | GIGTECH FERRAMENTARIA E USINAGEM LT | 15.253.631/0001-90 | 2022-10-06 | 2026-10-06 | HI_2022_10_06 | Ambos | N/A | N/A | AIF
|  | 33106 | 1805012 | 13025323 | ANALISADOR DESVIO DE CONSUMO ENERGIA | ISOLACAO ELETRICA CAT IV 600V; RESFRIAMENTO POR COOLER; DISPLAY PARA VISUALIZAÇÃO DAS INFORMACOES ALFANUMERICAS; CONEXAO DE MEDICAO: PLUG 4 MM FEMEA PROTEGIDO; DEVE SER CAPAZ DE INDICAR O PERCENTUAL DE ERRO DO MEDIDOR TESTADO, KD ESTIMADO, IMPEDANCIA DA R | DIS-CEF-001 | MONTREL / ADRM200 | N/A | Ferramentas | GIGTECH FERRAMENTARIA E USINAGEM LT | 15.253.631/0001-90 | 2022-10-06 | 2026-10-06 | HI_2022_10_06 | Ambos | N/A | N/A | AIF
|  | 37563 | 1868249 | 53040634 | CONJUNTO ISOLOMETRO E AFERIDOR | CONJUNTO ISOLOMETRO ANALOGICO PORTATIL COM AFERIDOR DE ISOLOMETRO; ISOLOMETRO ANALOGICO: CARCACA CONFECCIONADA EM FIBRA DE VIDRO; TUBOS SUPORTE DAS PONTAS DE CONTATO EM FIBRA DE VIDRO; ELETRODO DE CONTATO CONFECCIONADO DE MATERIAL METALICO CONDUTOR; PAINE | DIS-CEF-002 | RITZ / REF TILV-16 DT com H1876 B | N/A | Ferramentas | GIGTECH FERRAMENTARIA E USINAGEM LT | 15.253.631/0001-90 | 2022-10-06 | 2026-10-06 | HI_2022_10_06 | Ambos | N/A | N/A | AIF
|  | 36803 | 1908022 | 13025026 | MEDIDOR INT GRANDEZAS ELET TRIF S TABLET | MEDIDOR INTEGRADO DE GRANDEZAS ELETRICAS TRIFASICO; ANALISADOR DE DESVIOS;APLICACAO,REQUISITOS GERAIS,ESPECIFICACAO,REQUISITOS ESPECIFICOS E ACESSORIOS CONFORME PADRAO DIS-CEF-001 ET 07.08.05 COM EXCLUSAO DO TABLET DA LISTA DE ACESSORIOS; EM | DIS-CEF-001 | MONTREL / ADR MULTI 4000 | N/A | Ferramentas | GIGTECH FERRAMENTARIA E USINAGEM LT | 15.253.631/0001-90 | 2022-10-06 | 2026-10-06 | HI_2022_10_06 | Ambos | N/A | N/A | AIF
|  | 15138 | 4162077 | 53040587 | SUPORTE LIMA 2 EM 1 DE 3/8 POL 5,2 MM | SUPORTE DE LIMA 2 EM 1 DE 3/8 POL 5,2 MM; FERRAMENTA PARA RAPIDA AFIACAO DOS DENTES DA MOTOSSERRA E LIMITACAO DE PROFUNDIDADE DE CORTE; DEVE SERVIR PARA CORRENTES DE 3/8 POL PARA MOTOSSERRA; CONFORME DIS-CEF-001 EFES 07.02.11 ITEM 4; EM EMBALAGEM APROVADA | DIS-CEF-001 | STIHL | N/A | Ferramentas | GIGTECH FERRAMENTARIA E USINAGEM LT | 15.253.631/0001-90 | 2022-10-06 | 2026-10-06 | HI_2022_10_06 | Ambos | N/A | N/A | AIF
|  | 35114 | 3324180 | 530401240 | FORMA P RECUPERACAO DE POSTE | FORMA PARA RECUPERCAO DE POSTE COMPOSTA PELO TUBO BI PARTIDO E OITO PARAFUSOS DE UNIAO DAS PARTES E SEIS PARFUSOS DE FIXACAO AO POST E CONFORME PADRAO DIS-CEF-001 ET 09.41.00; EM EMBALAGEM APROVADA PELA NEOENERGIA. | DIS-CEF-001 | GIGTECH / PT-716 | N/A | Ferramentas | GIGTECH FERRAMENTARIA E USINAGEM LT | 15.253.631/0001-90 | 2022-10-06 | 2026-10-06 | HI_2022_10_06 | Ambos | N/A | N/A | AIF
|  | 36807 | 4107094 | 92020432 | MOTOSSERRA GASOLINA 400 MM 3,6 KW C/ACES | MOTOSSERRA ACOMPANHADA DOS SEGUINTES ACESSORIOS: CAIXA METALICA PARA MOTOSSERRA (ITEM 3), DUAS UNIDADES DO SUPORTE DE LIMA 2 EM 1 DE 3/8 POL – 5,5 MM (ITEM 4), TRES UNIDADES DA CORRENTE DE 3/8 POL PARA MOTOSSERRA (ITEM 5) EM QUANTIDADE SOBRESSALENTE, C | DIS-CEF-001 | STIHL | N/A | Ferramentas | GIGTECH FERRAMENTARIA E USINAGEM LT | 15.253.631/0001-90 | 2022-10-06 | 2026-10-06 | HI_2022_10_06 | Ambos | N/A | N/A | AIF
|  | 15652 | 4615011 | 53040336 | JOGO CHAVE TORX CANIVETE T6 A T25 | JOGO DE CHAVES TORX CONFECCIONADAS EM ACO VANADIUM COM ACABAMENTO ESCURECIDO; CHAVES PERFIL GTX INTERNO MONTADO EM SUPORTE EM POLIPR OPILENO, CONTENDO AS SEGUINTES MEDIDAS: T6, T7, T8, T9, T10, T15, T20, T25; CONFORME DIS-CEF-002 EFES 03.21.37 ITEM 2; EM | DIS-CEF-002 | GEDORE / REF 24.660 | N/A | Ferramentas | GIGTECH FERRAMENTARIA E USINAGEM LT | 15.253.631/0001-90 | 2022-10-06 | 2026-10-06 | HI_2022_10_06 | Ambos | N/A | N/A | AIF
|  | 37694 | 7713015 | 53040754 | MANGUEIRA ¼” SF6 TRAMA DE INOX 3MTS | MANGUEIRA ¼ PRESSAO REVESTIDA DE MALHA EM ACO INOX – 3 METROS DE COMPRIMENTO; MANGUEIRAS DE ¼" COM TUBO INTERNO EM POLITETRAFLUORETILENO - PTFE E REVESTIDAS COM UMA CAMADA EM MALHA DE FIBRA E A CAMADA EXTERNA COM MALHA TRANCADA EM ACO INOXIDAVEL 304, DIAM | DIS-CEF-002 | GIGTECH / CMG | N/A | Ferramentas | GIGTECH FERRAMENTARIA E USINAGEM LT | 15.253.631/0001-90 | 2022-10-06 | 2026-10-06 | HI_2022_10_06 | Ambos | N/A | N/A | AIF
|  | 37695 | 7713016 | 53040755 | MANGUEIRA ¼” SF6 TRAMA DE INOX 6MTS | MANGUEIRA ¼ PRESSAO REVESTIDA DE MALHA EM ACO INOX – 6 METROS DE COMPRIMENTO; MANGUEIRAS DE ¼" COM TUBO INTERNO EM POLITETRAFLUORETILENO - PTFE E REVESTIDAS COM UMA CAMADA EM MALHA DE FIBRA E A CAMADA EXTERNA COM MALHA TRANCADA EM ACO INOXIDAVEL 304, DIAM | DIS-CEF-002 | GIGTECH / CMG | N/A | Ferramentas | GIGTECH FERRAMENTARIA E USINAGEM LT | 15.253.631/0001-90 | 2022-10-06 | 2026-10-06 | HI_2022_10_06 | Ambos | N/A | N/A | AIF
|  | 37758 | 7010359 | 12037051 | Dispositivo P Guia de Poste na Cava | DISPOSITIVO PARA GUIAR O POSTE DURANTE A SUA IMPLANTACAO. ACOPLAMENTO DO CABO COM TUDO DE ALUMINIO, GANCHOS EM ACO 1020, ARRUELAS EM ALUMINIO. DOIS METROS DE CORDA DE POLIAMIDA 10 MM COMPOSTA POR ARGOLAS EM SUAS EXTREMIDADE. SUPORTE DE APERTO COM TUDO E C | DIS-CEF-001 | GIGTECH / PT-692 | N/A | Ferramentas | GIGTECH FERRAMENTARIA E USINAGEM LT | 15.253.631/0001-90 | 2022-10-06 | 2026-10-06 | HI_2022_10_06 | Ambos | N/A | N/A | AIF
|  | 11446 | 5640025 | 530401247 | GRAMPO DE ATERR C/ PARAFUSO T P/ LINHAS | GRAMPO DE ATERRAMENTO C/ PARAFUSO TIPO T PARA LINHAS; TERMINAL E PARAFUSO TIPO T DE APERTO EM BRONZE; CAPACIDADE DE CONEXAO MINIMA P/ CABOS DE 5,0 MM DE DIAMETRO E MAXIMA P/ CABOS DE 32,0 MM DE DIAMETRO E TERMINAL P/ CABO ENTRE 25 E 95 MM QUADRADO; PESO A | DIS-CEF-002 | COOFESTE | N/A | Ferramentas | GIGTECH FERRAMENTARIA E USINAGEM LT | 15.253.631/0001-90 | 2022-10-06 | 2026-10-06 | HI_2022_10_06 | Ambos | N/A | N/A | AIF
|  | 11384 | 4600008 | 53040996 | ARCO DE SERRA MAN AJUSTAVEL ATE 12 POL | ARCO DE SERRA MANUAL PARA PODA; TIPO AJUSTAVEL; GALVANIZADO; CABO FECHADO EM PLASTICO OU ALUMINIO ANATOMICO; TENSAO NA SERRA; PORCA BORBOLETA; REGULAVEL PARA LAMINAS ATE 300 MM (12"); PROFUNDIDADE DE CORTE DE 90 MM; ACABAMENTO UNIFORME ISENTO REBARBAS; CO | DIS-CEF-001 | VONDER / COD 35.65.000.125 - TRAMONTINA / 43302012 | N/A | Ferramentas | GIGTECH FERRAMENTARIA E USINAGEM LT | 15.253.631/0001-90 | 2022-10-06 | 2026-10-06 | HI_2022_10_06 | Ambos | N/A | N/A | AIF
|  | 15851 | 4600265 | 53040629 | LAMINA TRES PONTAS PARA ROCADEIRA | LAMINA DE TRES PONTAS COM DIAMETRO MINIMO DE 300 MM. DIAMETRO MINIMO DO FURO DE 20 MM. CHAPA CONFECCIONADA EM ACO CROMO VANADIO COM 1,5 MM DE ESPESSURA. CONFORME DIS CEF-001 EFES 07.02.18 ITEM 02. EM EMALAGEM APROVADA PELA NEOENERGIA. | DIS-CEF-001 | STIHL / REF 4119-713-4100 | N/A | Ferramentas | GIGTECH FERRAMENTARIA E USINAGEM LT | 15.253.631/0001-90 | 2022-10-06 | 2026-10-06 | HI_2022_10_06 | Ambos | N/A | N/A | AIF
|  | 14544 | 4610657 | 53040462 | DISP P INST ESPACADOR PRIMARIO ICC 6KA | DISPOSITIVO PARA INSTALACAO DE ESPACADOR DE REDE ICC SUPERIOR A 6KA; FABRICADO EM ALUMINIO NAVAL E ENCAIXE EM BRONZE; DIMENSOES CONFORME EFES; CONFORME DIS-CEF-001 EFES 03.32.01; EM EMBALAGEM APROVADA PELA NEOENERGIA. | DIS-CEF-001 | GIGTECH | N/A | Ferramentas | GIGTECH FERRAMENTARIA E USINAGEM LT | 15.253.631/0001-90 | 2022-10-06 | 2026-10-06 | HI_2022_10_06 | Ambos | N/A | N/A | AIF
|  | 37637 | 5640104 | 35060053 | DISPOSITIVO P ATERRAMENTO EM CHAVE | SUPORTE COM GARRA ARTICULADA PARA ATERRAMENTO TEMPORARIO; KIT COMPOSTO POR 3 UNIDADES; CARACTERISTICAS DIMENSIONAIS, CONSTRUCAO, MATERIA PRIMA E LIMITES MECANICOS E ELETRICOS CONFORME DIS-CEF-001 EFES 11.02.12; EM EMBALAGEM APROVADA PELA NEOENERGIA. | DIS-CEF-001 | GIGTECH / PT-468 | N/A | Ferramentas | GIGTECH FERRAMENTARIA E USINAGEM LT | 15.253.631/0001-90 | 2022-10-06 | 2026-10-06 | HI_2022_10_06 | Ambos | N/A | N/A | AIF
|  | 37693 | 7713010 | 53040645 | CAVALETE P/ CONEX SF6 C/ MANÓMETRO | CAVALETE PARA CONEXOES SF6 BLOCO EM PERFIL QUADRADO EM LATAO OU ALUMINIO ¾" X 200MM USINADO COM OS CANAIS DE INTERLIGACAO DOS COMPONENTES CONEXOES E ROSCAS; MANÔMETRO CLASSE A1 VERTICAL ROSCA NPT ¼" RETO, CAIXA EM ACO INOX COM D60MM±3 COM ENCHIMENTO EM GL | DIS-CEF-002 | GIGTECH / CMG | N/A | Ferramentas | GIGTECH FERRAMENTARIA E USINAGEM LT | 15.253.631/0001-90 | 2022-10-06 | 2026-10-06 | HI_2022_10_06 | Ambos | N/A | N/A | AIF
|  | 37141 | 750039 | 530401056 | BATERIA 20/60V 6 AH ION LITIO DEWALT | BATERIA PARA ALICATES ELETRICOS; DE IONS DE LITIO; TENSAO: 20 VCC / 60 VCC; CORRENTE: 6,0 AH; MODELO REFERENCIA: DEWALT DCB606; CONFORME DIS-CEF-001 EFES 05.17.01 ITEM 24; EM EMBALAGEM APROVADA PELA NEOENERGIA. | DIS-CEF-001 | Dewalt | N/A | Ferramentas | GIGTECH FERRAMENTARIA E USINAGEM LT | 15.253.631/0001-90 | 2022-10-06 | 2026-10-06 | HI_2022_10_06 | Ambos | N/A | N/A | AIF
|  | 37142 | 750043 | 530401057 | BATERIA 22 V 2,6 AH ION LITIO HILTI | BATERIA PARA ALICATES ELETRICOS; DE IONS DE LITIO; TENSAO: 22 VCC; CORRENTE: 2,6 AH; MODELO REFERENCIA: HILTI #2136393; CONFORME DIS -CEF-001 EFES 05.17.01 ITEM 28; EM EMBALAGEM APROVADA PELA NEOENERGIA. | DIS-CEF-001 | Hilti | N/A | Ferramentas | GIGTECH FERRAMENTARIA E USINAGEM LT | 15.253.631/0001-90 | 2022-10-06 | 2026-10-06 | HI_2022_10_06 | Ambos | N/A | N/A | AIF
|  | 15659 | 4615018 | 53040623 | JOGO MACHO HSS M12X1,75-DIN352- 3 UN | JOGO MACHO PARA CONFECCIONAR ROSCAS EM INTERNAS EM METAIS DIVERSOS HSS M12X1,75; DIN352; 3 UNIDADES; CONFORME DIS-CEF-002 EFES 03.23.01 ITEM 7; EM EMBALAGEM APROVADA PELA NEOENERGIA. | DIS-CEF-002 | HTOM / REF 37014 | N/A | Ferramentas | GIGTECH FERRAMENTARIA E USINAGEM LT | 15.253.631/0001-90 | 2022-10-06 | 2026-10-06 | HI_2022_10_06 | Ambos | N/A | N/A | AIF
|  | 15660 | 4615019 | 53040747 | JOGO MACHO HSS M16X2-DIN352 - 3 UN | JOGO MACHO PARA CONFECCIONAR ROSCAS EM INTERNAS EM METAIS DIVERSOS HSS M16X2; DIN352; 3 UNIDADES; CONFORME DIS-CEF-002 EFES 03.23.01 ITEM 8; EM EMBALAGEM APROVADA PELA NEOENERGIA. | DIS-CEF-002 | HTOM / REF 37016 | N/A | Ferramentas | GIGTECH FERRAMENTARIA E USINAGEM LT | 15.253.631/0001-90 | 2022-10-06 | 2026-10-06 | HI_2022_10_06 | Ambos | N/A | N/A | AIF
|  | 38041 | 5641038 | 13025341 | DETECTOR TENSAO P/ TOMADA CAPACITIVA | DETECTOR DE TENSAO PARA TOMADA CAPACITIVA DE DESCONECTAVEIS; CARCACA EM POLICARBONATO DE ALTA RESISTENCIA AO IMPACTO; ESTOJO DE NYLON ALMOFADADO; FAIXA NOMINAL DE TENSAO: 10 A 30 KV; FREQUENCIA: 60 HZ; ALIMENTAÇÃO: BATERIA ALCALINA 9V; IMUNE A INFLUENCIA | DIS-CEF-001 | FAMECA / REF 200BC | N/A | Ferramentas | GIGTECH FERRAMENTARIA E USINAGEM LT | 15.253.631/0001-90 | 2022-10-06 | 2026-10-06 | HI_2022_10_06 | Ambos | N/A | N/A | AIF
|  | 36165 | 1868175 | 53040612 | DETECTOR ULTRASSONICO | DETECTOR ULTRASSONICO PARA IDENTIFICACAO DE FALHAS ELETRICAS E DESCARGAS PARCIAIS; QUANTIFICACAO DE SINAL DB MICROVOLT; DIAMETRO DO REFLETOR DE 330MM COM FUNCAO DE DETECCAO E CONVERSAO DE SINAIS ULTRASSONICOS EM SINAL AUDIVEL; DISPLAY MULTITOQUE; SOFTWARE | DIS-CEF-001 | SONOTEC / SONAPHONE III | N/A | Ferramentas | GIGTECH FERRAMENTARIA E USINAGEM LT | 15.253.631/0001-90 | 2022-10-06 | 2026-10-06 | HI_2022_10_06 | Ambos | N/A | N/A | AIF
|  | 37920 | 1801085 | 53040656 | MICROAMPERIMETRO DIGITAL VEICULAR | CAPACIDADE DE REALIZAR MEDICOES DE CORRENTES DE FUGA DE ATE 500 µA; CONSTRUIDO EM CAIXA DE ALUMINIO FUNDIDO BLINDADO E COM UMA SIRENE INTERNA MULTI-TOM QUE SOA QUANDO CORRENTE EXCEDE O PONTO DE AJUSTE; ENTRADA CONECTOR COAXIAL SO-239 UHF; ENTRADA ENERGIA: | DIS-CEF-002 | VON CORP / BCM-44 | N/A | Ferramentas | GIGTECH FERRAMENTARIA E USINAGEM LT | 15.253.631/0001-90 | 2022-10-06 | 2026-10-06 | HI_2022_10_06 | Ambos | N/A | N/A | AIF
|  | 37692 | 7713009 | 13025317 | CONJUNTO PARA MANIPULACAO DE GAS SF6 | CONJUNTO PARA MANIPULACAO DE GAS SF6 COMPOSTO POR: CAVALETE PARA CONEXOES DE ENGATE RAPIDO TIPO QC4; MALETAS DE TRANSPORTE E ARMAZEN AMENTO;CONEXOES SOBRESSALENTES TIPO QC4-D-4PM¼";QC4-B-4PM ¼";QC4-D-4PF¼";QC4-B-4PF¼";MANGUEIRAS DE PRESSAO ¼" COM TUBO IN | DIS-CEF-002 | GIGTECH / CMG | N/A | Ferramentas | GIGTECH FERRAMENTARIA E USINAGEM LT | 15.253.631/0001-90 | 2022-10-06 | 2026-10-06 | HI_2022_10_06 | Ambos | N/A | N/A | AIF
|  | 15503 | 6747954 | 53040730 | LEITOR PORTA OPTICA | LEITOR PORTA OPTICA ABNT IEC BAUD RATE 9600 BPS; COMPATIVEL COM MEDIDOR SMW G2; FIXACAO MAGNETICA; COMPRIMENTO 2 METROS PADRAO; CONECTOR PADRAO USB 2.0; CONFORME DIS CEF-001 EFES 09.04.06; EM EMBALAGEM CONFORME PADRÃO NEOENERGIA. | DIS-CEF-001 | GIGTECH / LPO | N/A | Ferramentas | GIGTECH FERRAMENTARIA E USINAGEM LT | 15.253.631/0001-90 | 2022-10-06 | 2026-10-06 | HI_2022_10_06 | Ambos | N/A | N/A | AIF
|  | 37691 | 4615022 | 63095019 | CONJ ROSCAR INT MM M3-M16 C DESANDAD | CONJUNTO DE ROSCAR INTERNO MILIMETROS – M3 A M16 COM DESANDADORES; COMPOSTO DE: JOGO MACHO PARA CONFECCIONAR ROSCAS EM INTERNAS EM METAIS DIVERSOS HSS: M3X0,5, M4X0,7, M5X0,8, M6X1,0, M8X1,25, M10X1,5, M12X1 ,75, M16X2, 3 UNIDADES DE CADA EM DIN352; MAIS | DIS-CEF-002 | HTOM / REFERENCIAIS CONFORME DEMONSTRADAS NOS OUTROS ITENS DO CONJUNTO | N/A | Ferramentas | GIGTECH FERRAMENTARIA E USINAGEM LT | 15.253.631/0001-90 | 2022-10-06 | 2026-10-06 | HI_2022_10_06 | Ambos | N/A | N/A | AIF
|  | 37786 | 4631070 | 53040445 | CJ P/ COMPR 100T ABERTURA 25MM | CONJ P/ CRIMP CONECT C/ BITOLAS DE 336,4 A 900MCM; 100TON; ABERT DO CABECOTE 25MM; CAPACIDADE DE COMPRESS ATE 1600MM²; COMPOSICAO:1UN HIDRAL COM PRESSAO DE OPERAC 700BAR PROT IP 43; 1 MANG HIDRAUL ALTA PRESS; 2 BATERIAS 18V - 3AH PADRAO MAKITA; 1 CARREG P | DIS-ETE-167 | Klauke / PK1000 - AHP700L / Matrizes LL | N/A | Ferramentas | GIGTECH FERRAMENTARIA E USINAGEM LT | 15.253.631/0001-90 | 2022-10-06 | 2026-10-06 | HI_2022_10_06 | Ambos | N/A | N/A | AIF
|  | 15765 | 4511024 | 62020043 | MANGUEIRA PARA ABASTECER | MANGUEIRA PARA ABASTECER OS VEICULOS; COM MATERIAL DE BORRACHA E LIGA DE ALUMINIO; TAMANHO APROXIMADO 26,6 X 17,8 X 6,4 CM; DIAMENTRO INTERNO DO TUBO 16MM; DIAMETRO EXTERNO 20MM; COMPRIMENTO DA MANGUEIRA 200CM; RESISTENTE A GASOLINA, DISEL E ENVELHECIMENT | DIS-CEF-001 | CLINK / CK5335 | N/A | Ferramentas | GIGTECH FERRAMENTARIA E USINAGEM LT | 15.253.631/0001-90 | 2022-10-06 | 2026-10-06 | HI_2022_10_06 | Ambos | N/A | N/A | AIF
|  | 15098 | 4611339 | 53040608 | VARA MANOBRA FIBRA VIDRO 7,7M 6 ELEM | VARA DE MANOBRA; CONFECCIONADA EM FIBRA DE VIDRO IMPREGANADA C/ RESINA EPOXI PREENCHIDA C/ ESPUMA DE POLIURETANO; ADAPTADOR UNIVERSA L CONFECCIONADO EM BRONZE, BRONZE SILICIO, LIGA BRONZE ALUMINIO OU LIGA DE ALUMINIO ALTA RESISTENCIA; ANEL DE PROTECAO EM | DIS-CEF-001 | COOFESTE | N/A | Ferramentas | GIGTECH FERRAMENTARIA E USINAGEM LT | 15.253.631/0001-90 | 2022-10-06 | 2026-10-06 | HI_2022_10_06 | Ambos | N/A | N/A | AIF
|  | 15813 | 4600263 | 53040920 | TESOURA PARA CHAPAS | TESOURA PARA CORTE DE CHAPAS ATE 1,2 MM; CONFECCIONADA EM ACO CROMO VANADIO; 12 POLEGADAS; CABO EM PLASTICO ANTIDESLIZANTE OLHAL; CONFORME DIS CEF-001 EFES 07.02.28 | DIS-CEF-001 | VONDER / REF 35.85.100.012 | N/A | Ferramentas | GIGTECH FERRAMENTARIA E USINAGEM LT | 15.253.631/0001-90 | 2022-10-06 | 2026-10-06 | HI_2022_10_06 | Ambos | N/A | N/A | AIF
|  | 57368 | 2270014 | 0 | TUBO EXTRUDADO AL 3" IPS SCH 40 | TUBO. MATERIAL: ALUMINIO EXTRUDADO SCHEDULE 40. LIGA: 6101-T6 DIAMETRO NOMINAL: 3" IPS. DIAMETRO EXTERNO: 88,89 MM. DIAME INTERNO: 77,93 MM. ESPESSURA DA PAREDE: 5,48 MM. COMPRIMENT APLICACAO: BARRAMENTO DE SUBESTACOES. CONFORME DIS-ETE-016. | DIS-CEF-001 | GIGTECH | N/A | Ferramentas | GIGTECH FERRAMENTARIA E USINAGEM LT | 15.253.631/0001-90 | 2022-10-06 | 2026-10-06 | HI_2022_10_06 | Ambos | N/A | N/A | AIF
|  | 37969 | 4013083 | 53040661 | TALHA CORRENTE 1000KG 10M | TALHA DE CORRENTE; CORRENTE DE ALTA RESISTENCIA; ESTRUTURA ESTAMPADA EM CHAPA DE ACO; ENGRENAGENS FORJADAS EM ACO LIGADO E TRATADAS TERMICAMENTE; GANCHOS FORJADOS COM TRAVA DE SEGURANCA; EIXO CENTRAL MONTADO SOBRE ROLAMENTOS DE AGULHAS; CAPACIDADE DE ELEV | DIS-CEF-001 | BERGER STEEL / REF 1000 | N/A | Ferramentas | GIGTECH FERRAMENTARIA E USINAGEM LT | 15.253.631/0001-90 | 2022-10-06 | 2026-10-06 | HI_2022_10_06 | Ambos | N/A | N/A | AIF
|  | 34742 | 1908021 | 13025025 | MEDIDOR INT GRANDEZAS ELET TRIF C TABLET | MEDIDOR INTEGRADO DE GRANDEZAS ELETRICAS TRIFASICO; ANALISADOR DE DESVIOS; APLICACAO, REQUISITOS GERAIS, ESPECIFICACAO, REQUISITOS ESPECIFICOS E ACESSORIOS CONFORME DIS-CEF-001 ET 07.08.05 COM TABLET; EM EMBALAGEM APROVADA PELA NEOENERGIA. | DIS-CEF-001 | MONTREL / ADR MULTI 4000 | N/A | Ferramentas | GIGTECH FERRAMENTARIA E USINAGEM LT | 15.253.631/0001-90 | 2022-10-06 | 2026-10-06 | HI_2022_10_06 | Ambos | N/A | N/A | AIF
|  | 15136 | 4162078 | 53040613 | CORRENTE 3/8 POL PARA MOTOSSERRA | CORRENTE RAPID-MICRO, RAPID-SUPER DE 3/8" PARA SABRE DE 400 MM; CONFORME DIS-CEF-001 EFES 07.02.11 ITEM 5; EM EMBALAGEM APROVADA PELA NEOENERGIA. | DIS-CEF-001 | STIHL | N/A | Ferramentas | GIGTECH FERRAMENTARIA E USINAGEM LT | 15.253.631/0001-90 | 2022-10-06 | 2026-10-06 | HI_2022_10_06 | Ambos | N/A | N/A | AIF
|  | 35153 | 4107089 | 53040545 | MOTOSSERRA GASOLINA 400 MM 3,6 KW | MOTOSSERRA PARA USO DAS EQUIPES DE EXPANSAO E PRESERVAÇAO DE REDES DE DISTRIBUICAO E LINHAS DE TRANSMISSAO NO CORTE DE GALHOS E TRONCOS DE ARVORES DE MEDIO E GRANDE PORTE; CAIXA EM POLIPROPILENO; LAMINA SABRE EM ACO; GASOLINA; PROFISSIONAL; ACIONAMENTO MO | DIS-CEF-001 | STIHL | N/A | Ferramentas | GIGTECH FERRAMENTARIA E USINAGEM LT | 15.253.631/0001-90 | 2022-10-06 | 2026-10-06 | HI_2022_10_06 | Ambos | N/A | N/A | AIF
|  | 37931 | 4606036 | 0 | CJ ROCADEIRA COSTAL MULTIF BAT 40 V 5AH | KIT DE ROCADEIRA COSTAL MULTIFUNCIONAL COMPOSTO DE FERRAMENTA MULTIFUNCIONAL E UMA ROCADEIRA E UM PODADOR DE CERCA VIVA COM 3 BATERIAS DE 40 V 5 AH COM UM CARREGADOR DUPLO BIVOLT E 03 SERRAS CIRCULARES E UMA MALETA DE TRANSPORTE DE ACESSORIOS CONFORME DIS | DIS-CEF-001 | MAKITA / DUX60 | N/A | Ferramentas | GIGTECH FERRAMENTARIA E USINAGEM LT | 15.253.631/0001-90 | 2022-10-06 | 2026-10-06 | HI_2022_10_06 | Ambos | N/A | N/A | AIF
|  | 54745 | 5646068 | 53040449 | COBERTURA RIGIDA P/POSTE 34,5KV 9"300MM | COBERTURA RIGIDA P/POSTE; MATERIAL: POLIETILENO DE BAIXA DENSIDADE OU TERMOPLASTICO; ALCAS EM CORDA SINTETICA ISOLADA; COR LARANJA; TIPO I; CLASSE 4; CLASSE DE TENSAO: 34,5 KV; TENSAO DE TESTE: 40 KV; DIAMETRO INTERNO 9" (230,0 MM); COMPRIMENTO: 300 MM; | DIS-CEF-001 | HORIZON | N/A | Ferramentas | GIGTECH FERRAMENTARIA E USINAGEM LT | 15.253.631/0001-90 | 2022-10-06 | 2026-10-06 | HI_2022_10_06 | Ambos | N/A | N/A | AIF
|  | 11561 | 4107001 | 53040050 | SERRA TICO TICO ELETRICA 3MM 400W 220V | SERRA TICO TICO ELETRICA; INDUSTRIAL; VELOCIDADE DUPLA; CORPO EM POLIAMIDA, REFORCADA COM FIBRA DE VIDRO; LAMINAS EM ACO; PLACA BASE RETRATIL E O CORTE DEVE POSSUIR INCLINACAO EM 45 GRAUS (DIREITA/ESQUERDA); CAPACIDADE DE CORTE ACO 3 MM, MADEIRA | CEF-002 | MAKITA / 4328 | N/A | Ferramentas | GIGTECH FERRAMENTARIA E USINAGEM LT | 15.253.631/0001-90 | 2022-10-06 | 2026-10-06 | HI_2022_10_06 | Ambos | N/A | N/A | AIF
|  | 10317 | 4644000 | 12037052 | CABECOTE DE MANOBRA P/ GRAMPO DE ATERR | CABECOTE DE MANOBRA PARA GRAMPO DE ATERRAMENTO, MATERIAL LIGA DE ALUMINIO<(>,<)> PINO DE ENGATE LATAO, MOLA DE ACO ESPECIAL COM SISTEMA DE TRAVAMENTO DO GRAMPO ATRAVES DE PINO COM PRESSAO REGULAVEL, PESO APROXIMADO DE 200 G<(>,<)> ACABAMENTO UNIFORME E IS | DIS-CEF-002 | GIGTECH | N/A | Ferramentas | GIGTECH FERRAMENTARIA E USINAGEM LT | 15.253.631/0001-90 | 2022-10-06 | 2026-10-06 | HI_2022_10_06 | Ambos | N/A | N/A | AIF
|  | 11403 | 4610007 | 53040411 | CARRETILHA GANCHO E TRAVA 5/8" 450 DAN | CARRETILHA; COM GANCHO E TRAVA; CORPO, ALCA E ROLDANA EM LIGA DE ALUMINIO; GANCHO COM TRAVA EM ACO TREFILADO; OLHAL EM ACO FORJADO S AE 1015 A SAE 1030; PINOS E CONTRAPINOS EM ACO SAE 1040 A SAE 1060; ROLDANA COM CANAL P/ CORDA DE 16 MM (5/8"); TRATAMENTO | DIS-CEF-001 | GIGTECH | N/A | Ferramentas | GIGTECH FERRAMENTARIA E USINAGEM LT | 15.253.631/0001-90 | 2022-10-06 | 2026-10-06 | HI_2022_10_06 | Ambos | N/A | N/A | AIF
|  | 11404 | 4607021 | 53040127 | CAIXA TIPO SANFONA PARA FERRAMENTAS | CAIXA P/FERRAMENTAS; TIPO SANFONA; CONFECCIONADA EM CHAPA DE ACO; 5 GAVETAS; LINGUETA PARA CADEADO; COMPRIMENTO 500 MM; LARGURA 200MM; ALTURA 210 MM; PINTADA NA COR AZUL; PADRAO CEF.002 NEOENERGIA ET 05.04.01; EM EMBALAGEM APROVADA PELA NEOENERGIA. | DIS-CEF-002 | MARCON / MOD 550 | N/A | Ferramentas | GIGTECH FERRAMENTARIA E USINAGEM LT | 15.253.631/0001-90 | 2022-10-06 | 2026-10-06 | HI_2022_10_06 | Ambos | N/A | N/A | AIF
|  | 15638 | 4600117 | 53040335 | COMPASSO PARA CORTE | O COMPASSO PARA CORTE DE MATERIAIS EM CIRCULOS COM DIAMETROS ENTRE 7 E 30CM, LAMINAS LBB-10 DE 18MM. DEVE SER FORNECIDO 10UN DE LAMINAS LBB-10 DE 18MM EM CONJUNTO COM O COMPASSO. O COMPASSO DEVE APRESENTAR ACABAMENTO UNIFORME E SER ISENTO DE REBARBAS.DIS- | DIS-CEF-002 | OLFA / CMP-2 | N/A | Ferramentas | GIGTECH FERRAMENTARIA E USINAGEM LT | 15.253.631/0001-90 | 2022-10-06 | 2026-10-06 | HI_2022_10_06 | Ambos | N/A | N/A | AIF
|  | 12842 | 4601672 | 53040974 | CHAVE FENDA HASTE PROTEGIDA 1/4X6" | CHAVE DE FENDA SIMPLES COM HASTE PROTEGIDA COM COBERTURA POLIMERICA; MATERIAL DA HASTE: ACO CARBONO OU ACO CROMO VANADIO 50CRV4/73MOV52; NIQUELADA OU CROMADA; PONTA FOSFATIZADA; LAMINA REDONDA; C/ TRATAMENTO TERMICO DUREZA 50 HCR ± 3; DEVE SUPORTAR TEMPER | DIS-CEF-001 | Gedore / Tramontina / Belzer | N/A | Ferramentas | GIGTECH FERRAMENTARIA E USINAGEM LT | 15.253.631/0001-90 | 2022-10-06 | 2026-10-06 | HI_2022_10_06 | Ambos | N/A | N/A | AIF
|  | 10011 | 4600065 | 53040006 | ALICATE UNIVERSAL 200 MM | ALICATE UNIVERSAL; ACO FERRAMENTA OU ACO CROMO-VANADIO; POLIDO; FORJADO <(>,<)> TEMPERADO E REVINIDO; CONFORME DUREZA VICKERS ABNT-MB 359; CABO PLASTIFICADO ANTIDESLIZANTE; CORTE LATERAL ANGULO BORDA 57 GRAUS CORTE ADICIONAL COM OLHAL ABERTURA PARALELA 0, | DIS-CEF-001 | TRAMONTINA / 44000/108 | N/A | Ferramentas | GIGTECH FERRAMENTARIA E USINAGEM LT | 15.253.631/0001-90 | 2022-10-06 | 2026-10-06 | HI_2022_10_06 | Ambos | N/A | N/A | AIF
|  | 12844 | 4601821 | 53040325 | CHAVE FENDA HASTE PROTEGIDA 3/16X6" | CHAVE DE FENDA SIMPLES COM HASTE PROTEGIDA COM COBERTURA POLIMERICA; MATERIAL DA HASTE: ACO CARBONO OU ACO CROMO VANADIO 50CRV4/73MOV52; NIQUELADA OU CROMADA; PONTA FOSFATIZADA; LAMINA REDONDA; C/ TRATAMENTO TERMICO DUREZA 50 HCR ± 3; DEVE SUPORTAR TEMPER | DIS-CEF-001 | Gedore / Tramontina / Belzer | N/A | Ferramentas | GIGTECH FERRAMENTARIA E USINAGEM LT | 15.253.631/0001-90 | 2022-10-06 | 2026-10-06 | HI_2022_10_06 | Ambos | N/A | N/A | AIF
|  | 10303 | 4611016 | 53040385 | BASTAO PODADOR 32 POL CABECOTE UNIVERS | BASTAO PODADOR; FIBRA DE VIDRO; IMPREGNADO RESINA EPOXI; CLASSE DE TENSAO 15 KV; COM ADAPTADOR UNIVERSAL PARA ENCAIXE; COMPRIMENTO DE TRABALHO APROXIMADO: 650 MM; DIAMETRO DO BASTAO ISOLANTE: 32 MM; LAMINA CORTANTE ACO CARBONO FORJADO; CORDA ISOLANTE DE 1 | DIS-CEF-001 | COOFESTE / C 717 | N/A | Ferramentas | GIGTECH FERRAMENTARIA E USINAGEM LT | 15.253.631/0001-90 | 2022-10-06 | 2026-10-06 | HI_2022_10_06 | Ambos | N/A | N/A | AIF
|  | 11021 | 1362737 | 53040759 | CHAVE FENDA SIMPLES 1/8X3" 3X75MM | CHAVE DE FENDA SIMPLES; MATERIAL DA HASTE: ACO CARBONO OU ACO CROMO VANADIO 50CRV4/73MOV52; NIQUELADA OU CROMADA; PONTA FOSFATIZADA; LAMINA REDONDA; C/ TRATAMENTO TERMICO DUREZA 50 HCR ± 3; DEVE SUPORTAR TEMPERATURAS ENTRE -10C° E +500°C; TRATAMENTO ANTIC | DIS-CEF-001 | BELZER/214101B; GEDORE/036.010; TRAMONTINA PRO/44110/010. | N/A | Ferramentas | GIGTECH FERRAMENTARIA E USINAGEM LT | 15.253.631/0001-90 | 2022-10-06 | 2026-10-06 | HI_2022_10_06 | Ambos | N/A | N/A | AIF
|  | 11082 | 4641005 | 53040757 | ARCO DE SERRA PARA PODA A DISTÂNCIA 21" | ARCO DE SERRA PARA PODA A DISTANCIA; TIPO FIXO; MATERIAL ACO CARBONO TUBULAR SAE 1010 A 1020; ADAPTADOR UNIVERSAL PARA BASTAO EM LIGA DE ALUMINIO OU BRONZE; TENSAO NA SERRA; PORCA BORBOLETA; CAPACIDADE PARA LAMINA DE SERRA TIPO JACK 21"; PARA PODA A DISTA | DIS-CEF-001 | GIGTECH / PT-148 | N/A | Ferramentas | GIGTECH FERRAMENTARIA E USINAGEM LT | 15.253.631/0001-90 | 2022-10-06 | 2026-10-06 | HI_2022_10_06 | Ambos | N/A | N/A | AIF
|  | 50497 | 5645007 | 92020475 | COBERTURA RIGIDA PARA CONDUTOR 15KV | COBERTURA RIGIDA P/ CONDUTOR; CONFECCIONADA EM POLIETILENO; COR LARANJA; TIPO I; CLASSE 2; CLASSE DE TENSAO 15,0 KV; COMPRIMENTO 1525 MM; DEVE SER ISENTA DE OLHAL; EXTREMIDADES DOTADAS DE ENCAIXE MACHO/FEMEA QUE PERMITE A CONEXAO DE DUAS OU MAIS UNIDADES; | DIS-CEF-001 | HORIZON | N/A | Ferramentas | GIGTECH FERRAMENTARIA E USINAGEM LT | 15.253.631/0001-90 | 2022-10-06 | 2026-10-06 | HI_2022_10_06 | Ambos | N/A | N/A | AIF
|  | 50495 | 5645022 | 53040450 | COBERTURA RIGIDA PARA CONDUTOR 34,5 KV | COBERTURA RIGIDA P/ CONDUTOR; CONFECCIONADA EM POLIETILENO; COR LARANJA; TIPO I; CLASSE 4; CLASSE DE TENSAO 34,5 KV; COMPRIMENTO 1524 MM; DEVE SER ISENTA DE OLHAL; EXTREMIDADES DOTADAS DE ENCAIXE MACHO/FEMEA QUE PERMITE A CONEXAO DE DUAS OU MAIS UNIDADES; | DIS-CEF-001 | HORIZON | N/A | Ferramentas | GIGTECH FERRAMENTARIA E USINAGEM LT | 15.253.631/0001-90 | 2022-10-06 | 2026-10-06 | HI_2022_10_06 | Ambos | N/A | N/A | AIF
|  | 10322 | 4644008 | 12037002 | CABECOTE PARA MANOBRA DE CHAVES | CABEÇOTE PARA MANOBRA DE CHAVES; C/ ADAPTADOR UNIVERSAL P/ BASTAO; CONFECCIONADO EM BRONZE SILÍCIO; COM HASTE PARA MANOBRA DE CHAVES E ENCAIXE PARA LINGUETA DO CARTUCHO PORTA FUSÍVEL E PRESILHA DE SEGURANÇA <(>,<)> ADAPTAVEL AO CABEÇOTE UNIVERSAL DA VARA | DIS-CEF-001 | GIGTECH | N/A | Ferramentas | GIGTECH FERRAMENTARIA E USINAGEM LT | 15.253.631/0001-90 | 2022-10-06 | 2026-10-06 | HI_2022_10_06 | Ambos | N/A | N/A | AIF
|  | 36992 | 7611037 | 92020373 | CJ PRENDEDOR PARA LENCOL EM CX MEDICAO | CONJUNTO DE PRENDEDORES PARA LENCOL ISOLANTE EM INTERIOR DE CAIXA DE MEDIÇÃO; COMPOSTO DE 3 (TRÊS) UNIDADES DO PRENDEDOR; CONFECCIONADO EM POLIMERO DE ALTA RESISTENCIA E LEVE; COM MORDENTES ARTICULADOS; CONFORME DIS-CEF-001 EFES 09.24.01; EM EMBALAGEM APR | DIS-CEF-001 | Vonder | N/A | Ferramentas | GIGTECH FERRAMENTARIA E USINAGEM LT | 15.253.631/0001-90 | 2022-10-06 | 2026-10-06 | HI_2022_10_06 | Ambos | N/A | N/A | AIF
|  | 15137 | 7719436 | 53040455 | CONTAINER DE SEGURANÇA P COMBUST 5L | CONTAINER DE SEGURANÇA A PROVA DE EXPLOSAO PARA TRANSPORTE DE COMBUSTIVEIS E LIQUIDOS INFLAMAVEIS; CAPACIDADE DE 5L; FABRICADO EM AÇO INOX; TAMPA COM FECHAMENTO AUTOMATICO; FUNCAO ANTIVAZAMENTO; COM ALIVIO DE PRESSAO E SISTEMA CORTA CHAMAS; CONFORME DIS-C | DIS-CEF-001 | TEKIN / T1 5L | N/A | Ferramentas | GIGTECH FERRAMENTARIA E USINAGEM LT | 15.253.631/0001-90 | 2022-10-06 | 2026-10-06 | HI_2022_10_06 | Ambos | N/A | N/A | AIF
|  | 11456 | 1913025 | 530401218 | DINAMOMETRO TRACAO ANALOGICO 1000 DAN | DINAMOMETRO; PARA MEDIR FORCA TRACAO; ESCALA COM DIVISOES DE 10 EM 10 DAN; PRECISAO: 1%; SOBRECARGA: 25%; OLHAIS EM ACO FORJADO; ANALOGICO; PORTATIL; DIAMETRO DO MOSTRADOR: 160 MM; CAPACIDADE: 1000 DAN; COM ESTOJO METALICO OU PLASTICO RESISTENTE A QUEDAS | DIS-CEF-001 | Filizola | N/A | Ferramentas | GIGTECH FERRAMENTARIA E USINAGEM LT | 15.253.631/0001-90 | 2022-10-06 | 2026-10-06 | HI_2022_10_06 | Ambos | N/A | N/A | AIF
|  | 11457 | 1913000 | 53040460 | DINAMOMETRO TRACAO ANALOGICO 3000 DAN | DINAMOMETRO; PARA MEDIR FORCA TRACAO; ESCALA COM DIVISOES DE 10 EM 10 DAN OU 20 EM 20 DAN; PRECISAO: 1%; SOBRECARGA: 25%; OLHAIS EM ACO FORJADO; ANALOGICO; PORTATIL; DIAMETRO DO MOSTRADOR: 160 MM; CAPACIDADE: 3000 DAN; COM ESTOJO METALICO OU PLASTICO RESI | DIS-CEF-001 | Filizola | N/A | Ferramentas | GIGTECH FERRAMENTARIA E USINAGEM LT | 15.253.631/0001-90 | 2022-10-06 | 2026-10-06 | HI_2022_10_06 | Ambos | N/A | N/A | AIF
|  | 37140 | 750038 | 530401055 | BATERIA 20 V 5,0 AH ION LITIO DEWALT | BATERIA PARA ALICATES ELETRICOS; DE IONS DE LITIO; TENSAO: 20 VCC; CORRENTE: 5,0 AH; MODELO REFERENCIA: DEWALT DCB205; CONFORME DIS-CEF-001 EFES 05.17.01 ITEM 23; EM EMBALAGEM APROVADA PELA NEOENERGIA. | DIS-CEF-001 | Dewalt | N/A | Ferramentas | GIGTECH FERRAMENTARIA E USINAGEM LT | 15.253.631/0001-90 | 2022-10-06 | 2026-10-06 | HI_2022_10_06 | Ambos | N/A | N/A | AIF
|  | 12845 | 4601097 | 53040309 | CHAVE FENDA HASTE PROTEGIDA 5/16X8" | CHAVE DE FENDA SIMPLES COM HASTE PROTEGIDA COM COBERTURA POLIMERICA; MATERIAL DA HASTE: ACO CARBONO OU ACO CROMO VANADIO 50CRV4/73MOV52; NIQUELADA OU CROMADA; PONTA FOSFATIZADA; LAMINA REDONDA; C/ TRATAMENTO TERMICO DUREZA 50 HCR ± 3; DEVE SUPORTAR TEMPER | DIS-CEF-001 | Gedore / Tramontina / Belzer | N/A | Ferramentas | GIGTECH FERRAMENTARIA E USINAGEM LT | 15.253.631/0001-90 | 2022-10-06 | 2026-10-06 | HI_2022_10_06 | Ambos | N/A | N/A | AIF
|  | 15822 | 5637025 | 53095087 | BAINHA DE COURO PARA FACAO | BAINHA DE COURO PARA ACONDICIONAMENTO DE FACAO. CONFECCIONADA EM COURO CURTIDO, NA COR NATURAL, ESPESSURA DE 3 MM. LINGUETA DE SEGURANCA. COMPRIMENTO PARA FACAO DE ATE 20". LARGURA DE 49 MM. CONFORME DIS CEF- 001 EFES 05.04.20. EM EMBALAGEM APROVADA PELA | CEF-001 | VONDER / 31.13.200.000 | N/A | Ferramentas | GIGTECH FERRAMENTARIA E USINAGEM LT | 15.253.631/0001-90 | 2022-10-06 | 2026-10-06 | HI_2022_10_06 | Ambos | N/A | N/A | AIF
|  | 37788 | 1842003 | 53040463 | DISPOSITIVO PORTÁTIL DE LOCALIZAÇÃO DE FALHA DE ISOLAMENTO | EQUIPAMENTO PORTATIL PARA IDENTIFICACAO DE FALHA NO ISOLAMENTO EM CIRCUITOS DE BAIXA TENSAO AC/DC; GERADOR DE SINAIS PORTATIL COM TENSAO DE ISOLAMENTO 500VCA; TENSAO NOMINAL DO SISTEMA A SER MEDIDO ATE 575VCA OU 500VCC; TENSAO DE LAIMETACAO 220VCA 60HZ GR | DIS-ETE-167 | Bender / LFMS9 | N/A | Ferramentas | GIGTECH FERRAMENTARIA E USINAGEM LT | 15.253.631/0001-90 | 2022-10-06 | 2026-10-06 | HI_2022_10_06 | Ambos | N/A | N/A | AIF
|  | 37789 | 730015 | 53040558 | REGULADOR VOLTAGEM MONOFAS VARIAC | REGULADOR DE VOLTAGEM MONOFASICO; TENSAO DE ALIMENTACAO 220VCA 50/60HZ; TENSAO DE SAIDA AJUSTAVEL DE 0 - 250VCA; CORRENTE MAXIMA 20 AMPERES; POTENCIA 5KVA. CONFORME DIS-ETE-167; EM EMBALAGEM APROVADA PELA NEOENERGIA. | DIS-ETE-167 | JNG / TDGC2-5 | N/A | Ferramentas | GIGTECH FERRAMENTARIA E USINAGEM LT | 15.253.631/0001-90 | 2022-10-06 | 2026-10-06 | HI_2022_10_06 | Ambos | N/A | N/A | AIF
|  | 15709 | 4601431 | 53040420 | CH CATRACA PORCA TENSOR SEXTAVADA | CHAVE CATRACA REVERSIVEL PARA PORCA TENSORA (MUNHAO) COM ENCAIXE SEXTAVADO; FABRICADO EM ACO FERRAMENTA E TRATAMENTO ANTI CORROSIVO EM SUA SUPERFICIE; DIMENSIONAL 376X25X6MM; CABO COM REVESTIMENTO EMBORRACHADO DE 119MM. CONFORME DIS-ETE-167; EM EMBALAGEM | DIS-ETE-167 | Terex-Ritz / FLV16054-1 | N/A | Ferramentas | GIGTECH FERRAMENTARIA E USINAGEM LT | 15.253.631/0001-90 | 2022-10-06 | 2026-10-06 | HI_2022_10_06 | Ambos | N/A | N/A | AIF
|  | 15530 | 4601393 | 53040322 | CHAVE PHILLIPS HASTE PROTEG 4,7 X 150 MM | CHAVE DE FENDA CRUZADA (TIPO PHILLIPS) COM HASTE PROTEG COM COBERTURA POLIMERI; HESTE EM ACO CARBONO OU ACO CROMO VANADIO 50CRV4/73MOV52; NIQUELADA OU CROMADA; PONTA FOSFATIZADA; LAMINA REDONDA; C/ TRATAMEN TERMICO DUREZA 50 HCR ± 3; DEVE SUPORTAR TEMPER | DIS-CEF-001 | GEDORE/BELZER/TRAMONTINA PRO | N/A | Ferramentas | GIGTECH FERRAMENTARIA E USINAGEM LT | 15.253.631/0001-90 | 2022-10-06 | 2026-10-06 | HI_2022_10_06 | Ambos | N/A | N/A | AIF
|  | 11466 | 5627000 | 53040762 | ESPORA PARA POSTE DUPLO T | ESPORA P/ POSTE DE CONCRETO DUPLO T; ESPORA CONFECCIONADA EM VERGALHAO SECCAO CIRCULAR EM ACO SAE 1045; ESTRIBO EM CHAPA DE ACO NUME RO 12 USSG SAE 1020; CORREIAS CONFECCIONADAS EM COURO; REBITE EM COBRE MACICO; FIVELA DE AJUSTE EM ACO SAE 1010; AS ESPORA | DIS-CEF-001 | GIGTECH | N/A | Ferramentas | GIGTECH FERRAMENTARIA E USINAGEM LT | 15.253.631/0001-90 | 2022-10-06 | 2026-10-06 | HI_2022_10_06 | Ambos | N/A | N/A | AIF
|  | 15492 | 1927032 | 53040600 | TERMOHIGROMETRO DIGITAL -30 A 70°C | INSTRUMENTO DE LEITURA DE TEMPERATURAS E UMIDADES DE AR AMBI- ENTE, COM DISPLAY DE CRISTAL LÍQUIDO. MEMÓRIA (MÍNIMO/MÁXIMO), FAIXA DE TEMPERATURA -30 A 70º C E UMIDADE RELATIVA 0 A 100%UR; CONGELAMENTO HOLD; CONFORME DIS CEF-002 EFES 07.09.07. EM EMBALAGE | DIS-CEF-002 | AKSO - AK632 | N/A | Ferramentas | GIGTECH FERRAMENTARIA E USINAGEM LT | 15.253.631/0001-90 | 2022-10-06 | 2026-10-06 | HI_2022_10_06 | Ambos | N/A | N/A | AIF
|  | 35006 | 4631057 | 53040328 | DECAPADOR CABOS XLPE | DECAPADOR DE CONDUTOR UNIVERSAL; APLICACAO: REMOCAO DAS COBERTURAS EXTERNAS DE PROTECAO DE CABOS XLPE; PROFUNDIDADE DA LAMINA AJUSTAVEL; MATRIZ PARA APOIO DE CONDUTOR COM FIXAÇÃO POR IMA MAGNETICO; LAMINAS CONFECCIONADAS EM ACO ESPECIAL PARA CORTE; ACOMP | DIS-CEF-001 | GIGTECH / PT-075 | N/A | Ferramentas | GIGTECH FERRAMENTARIA E USINAGEM LT | 15.253.631/0001-90 | 2022-10-06 | 2026-10-06 | HI_2022_10_06 | Ambos | N/A | N/A | AIF
|  | 11560 | 4107007 | 530401324 | SERRA TICO TICO ELETRICA 3MM 400W 127V | SERRA TICO TICO ELETRICA; INDUSTRIAL; VELOCIDADE DUPLA; CORPO EM POLIAMIDA, REFORCADA COM FIBRA DE VIDRO; LAMINAS EM ACO; PLACA BASE RETRATIL E O CORTE DEVE POSSUIR INCLINACAO EM 45 GRAUS ( DIREITA / ESQUERDA ); CAPACIDADE DE CORTE ACO 3 MM, | CEF-002 | MAKITA / 4329 | N/A | Ferramentas | GIGTECH FERRAMENTARIA E USINAGEM LT | 15.253.631/0001-90 | 2022-10-06 | 2026-10-06 | HI_2022_10_06 | Ambos | N/A | N/A | AIF
|  | 11397 | 1863008 | 92020361 | BINOCULO 8 X40 MM | BINOCULO 8 X 40; TIPO PRISMATICO; EM ALUMINIO; TOTALMENTE EMBORRACHADO; IMPERMEAVEL; PRISMA PORRO BAK 4; COM AJUSTE DE DIOPTRIA PARA EQUILIBRIO DA VISAO; ELEMENTOS OTICOS ESFERICOS; DISTANCIA OCULAR AJUSTAVEL; ZOOM REAL DE 8 VEZES; DIAMETRO DAS LENTES: 40 | DIS-CEF-001 | GIGTECH / 8X40 | N/A | Ferramentas | GIGTECH FERRAMENTARIA E USINAGEM LT | 15.253.631/0001-90 | 2022-10-06 | 2026-10-06 | HI_2022_10_06 | Ambos | N/A | N/A | AIF
|  | 14701 | 4601304 | 53040260 | JOGO SOQUETE DE IMPACTO LONGO | JOGO DE SOQUETES DE IMPACTO LONGO, SD 1/2 X A/F DE 17 A 24 mm, L 03.09.26; EM EMBALAGEM APROVADA PELA NEOENERGIA. | CEF-002 | PANASONIC | N/A | Ferramentas | GIGTECH FERRAMENTARIA E USINAGEM LT | 15.253.631/0001-90 | 2022-10-06 | 2026-10-06 | HI_2022_10_06 | Ambos | N/A | N/A | AIF
|  | 14940 | 4610615 | 12037046 | DISP CONEXAO E DESC PINGADEIRA C CARGA | DISPOSITIVO PARA CONEXAO NA PINGADEIRA COM CARGA; CONDUTOR: COBRE EXTRA FLEXIVEL, ISOLACAO: XLPE, SECAO: 16MM2; CONECTOR SPLIT BOLT COM RABICHO, DIAMETRO: 3/8 POL, PARA CABO ATE 50 MM2; ADAPTAR CABO ROSCA, MATERIAL: LATAO, PARA CONDUTOR DE 16MM2; DISJUNTO | DIS-CEF-001 | GIGTECH | N/A | Ferramentas | GIGTECH FERRAMENTARIA E USINAGEM LT | 15.253.631/0001-90 | 2022-10-06 | 2026-10-06 | HI_2022_10_06 | Ambos | N/A | N/A | AIF
|  | 15647 | 4615007 | 53040341 | ALICATE PRENSA TERMINAL 10 A 25MM² | ALICATE PRENSA TERMINAL DE 10 A 25MM²; DEVEM SER FABRICADOS EM ACO ESPECIAL TIPO FERRAMENTA ESCURECIDO; COM EMPUNHADURA EM PLASTICO OU BORRACHA; DEVE POSSUIR SISTEMA DE TRAVA COM CATRACA; LIBERACAO AUTOMATICA APÓS O CORRETO ACIONAMENTO E LIBERACAO MANUAL | CEF-002 | JNG / HS-35WF | N/A | Ferramentas | GIGTECH FERRAMENTARIA E USINAGEM LT | 15.253.631/0001-90 | 2022-10-06 | 2026-10-06 | HI_2022_10_06 | Ambos | N/A | N/A | AIF
|  | 15609 | 3464201 | 53040304 | JOGO DE BROCA EM MILIMETROS | CONJUNTO DE BROCAS EM MILIMETROS; COM ESTOJO; MEDIDAS; 1,0 mm ; 1,5 mm ; 2,0 mm ; 2,5 mm ; 3,0 mm ; 3,5 mm ; 4,0 mm ; 4,5 mm ; 5,0 mm ; 5,5 mm ; 6,0 mm ; 6,5 mm ; 7,0mm ; 7,5 mm ; 8,0 mm ; 8,5 mm ; 9,0 mm ; 9,5 mm ; 10,0 mm ; 10,5 mm ; 11,0 mm ; 11,5 mm ; | CEF-001 | VONDER / 53.53.001.130 | N/A | Ferramentas | GIGTECH FERRAMENTARIA E USINAGEM LT | 15.253.631/0001-90 | 2022-10-06 | 2026-10-06 | HI_2022_10_06 | Ambos | N/A | N/A | AIF
|  | 15811 | 1868143 | 92020688 | TRENA DE RODA 1000M | TRENA DE RODA; MEDIÇÃO ATÉ 999M; CABO COM TRÊS ESTÁGIOS: 43CM, 65CM, 88CM;CONTADOR COM 4 DÍGITOS; BOTÃO PARA ZERAR O CONTADOR; CABO TELESCÓPICO EM ALUMÍNIO COM EMPUNHADURA PLÁSTICA. RODA COM DIAMETRO DE 100 MM; CONFORME DIS-CEF-001 EFES 07.04.30. | CEF-001 | Vonder - Código 38.41.000.999 | N/A | Ferramentas | GIGTECH FERRAMENTARIA E USINAGEM LT | 15.253.631/0001-90 | 2022-10-06 | 2026-10-06 | HI_2022_10_06 | Ambos | N/A | N/A | AIF
|  | 10010 | 4601021 | 53040939 | ALICATE BICO CHATO E LONGO | ALICATE; BICO CHATO E LONGO; CONFECCIONADO EM ACO CARBONO (ACO FERRAMENTA) OU ACO CROMO VANADIO FORJADO; TEMPERADO; CROMADO E NIQUELADO OU OXIDADO A PRETO; COMPRIMENTO APROXIMADO: 160 MM; SUPERFICIE DO ALICATE LIVRE DE NODULOS E REBARBAS, INCRUSTACOES, EM | DIS-CEF-001 | TRAMONTINA / 44006/106 | N/A | Ferramentas | GIGTECH FERRAMENTARIA E USINAGEM LT | 15.253.631/0001-90 | 2022-10-06 | 2026-10-06 | HI_2022_10_06 | Ambos | N/A | N/A | AIF
|  | 15529 | 4601394 | 53040323 | CHAVE PHILLIPS HASTE PROTEG 6 X 150 MM | CHAVE DE FENDA CRUZADA (TIPO PHILLIPS) COM HASTE PROTEG COM COBERTURA POLIMERI; HESTE EM ACO CARBONO OU ACO CROMO VANADIO 50CRV4/73MOV52; NIQUELADA OU CROMADA; PONTA FOSFATIZADA; LAMINA REDONDA; C/ TRATAMEN TERMICO DUREZA 50 HCR ± 3; DEVE SUPORTAR TEMPER | DIS-CEF-001 | GEDORE/BELZER/TRAMONTINA PRO | N/A | Ferramentas | GIGTECH FERRAMENTARIA E USINAGEM LT | 15.253.631/0001-90 | 2022-10-06 | 2026-10-06 | HI_2022_10_06 | Ambos | N/A | N/A | AIF
|  | 12747 | 1804024 | 13025225 | ALICATE VOLTAMPERIMETRO DIGITAL | VOLT-AMPERIMETRO DE ALICATE DIGITAL AC/DC; PONTA DE PROVA: TIPO AGULHA COM ADAPTADOR PARA GARRA JACARE; MEDICAO AC TRUE RMS; ESCALA AUTORANGE OU INDICADAS NA ESPECIFICACAO TECNICA; AUTODESLIGAMENTO; CAT IV; FUNCOES DATA HOLD; PEAK HOLD; TESTE DE CONTI | DIS-CEF-001 | FLUKE / MINIPA | N/A | Ferramentas | GIGTECH FERRAMENTARIA E USINAGEM LT | 15.253.631/0001-90 | 2022-10-06 | 2026-10-06 | HI_2022_10_06 | Ambos | N/A | N/A | AIF
|  | 37690 | 7719650 | 14070007 | CONJUNTO P/ COLETA DE OLEO ISOLANTE | O CONJUNTO PARA COLETA E COMPOSTO POR ITENS DESTINADOS A COLETA DE OLEO ISOLANTE MINERAL NAFTENICO OU PARAFINICO DEVE SEGUIR OS REQUISITOS ESPECIFICADOS NA EFES 04.04.08 - CEF 002. O CAVALETE DE CONEXAO DEVERA SER FORNECIDO MONTADO C/ SEUS COMPONENTES ROS | DIS-CEF-002 | GIGTECH / CCO | N/A | Ferramentas | GIGTECH FERRAMENTARIA E USINAGEM LT | 15.253.631/0001-90 | 2022-10-06 | 2026-10-06 | HI_2022_10_06 | Ambos | N/A | N/A | AIF
|  | 12843 | 4601813 | 53040142 | CHAVE FENDA HASTE PROTEGIDA 1/8X6" | CHAVE DE FENDA SIMPLES COM HASTE PROTEGIDA COM COBERTURA POLIMERICA; MATERIAL DA HASTE: ACO CARBONO OU ACO CROMO VANADIO 50CRV4/73MO V52; NIQUELADA OU CROMADA; PONTA FOSFATIZADA; LAMINA REDONDA; C/ TRATAMENTO TERMICO DUREZA 50 HCR ± 3; DEVE SUPORTAR TEMPE | DIS-CEF-001 | Gedore / Tramontina / Belzer | N/A | Ferramentas | GIGTECH FERRAMENTARIA E USINAGEM LT | 15.253.631/0001-90 | 2022-10-06 | 2026-10-06 | HI_2022_10_06 | Ambos | N/A | N/A | AIF
|  | 10232 | 4600009 | 53040764 | LAMINA SERRA 300 MM 18 DENTES POR POL | LAMINA DE SERRA MANUAL; CONFECCIONADA EM ACO RAPIDO; USO GERAL; COMPRIMENTO 300 MM; LARGURA APROXIMADA: 13 MM; ESPESSURA APROXIMADA: 0 ,65 MM; PASSO 18 DENTES POR POLEGADA; PADRAO CEF.001 NEOENERGIA ET 03.18.03 ITEM 1; EM EMBALAGEM APROVADA PELA NEOENERGI | DIS-CEF-001 | STARRETT/BS1218. | N/A | Ferramentas | GIGTECH FERRAMENTARIA E USINAGEM LT | 15.253.631/0001-90 | 2022-10-06 | 2026-10-06 | HI_2022_10_06 | Ambos | N/A | N/A | AIF
|  | 51092 | 4524077 | 530401306 | REGISTRO C/ CORRENTE E TRAVA 900MM | REGISTRO C/ CORRENTE E TRAVA; REGISTRO E TRAVA EM BRONZE; CORPO DO REGISTRO (ESTICADOR) E ENGATE DE CORRENTE EM LIGA DE ALUMINIO OU ACO INOX MICRO FUNDIDO; HASTE ROSCADA EM ACO 1045; A HASTE ROSCADA DEVE POSSUIR PORCA LIMITADORA NA EXTREMIDADE SUPERIOR, C | DIS-CEF-001 | COOFESTE | N/A | Ferramentas | GIGTECH FERRAMENTARIA E USINAGEM LT | 15.253.631/0001-90 | 2022-10-06 | 2026-10-06 | HI_2022_10_06 | Ambos | N/A | N/A | AIF
|  | 11582 | 4015001 | 53040589 | TALHA ALAVANCA ACO 10M 750KG | TALHA MANUAL; ALAVANCA C/ SUPORTE; CAPACIDADE 750 KG; CORPO EM CHAPA DE ACO ESTAMPADA; PECAS MOVEIS EM ACO LIGA; GANCHO EM ACO ;SUPORTE DE FIXACAO AO POSTE, C/REGISTRO E CORRENTE (ESTICADOR) EM ACO SAE 1010 A 1020; O ACO DAS PECAS MOVEIS E DOS GANCHOS | DIS-CEF-001 | Berg Steel/GIGTECH | N/A | Ferramentas | GIGTECH FERRAMENTARIA E USINAGEM LT | 15.253.631/0001-90 | 2022-10-06 | 2026-10-06 | HI_2022_10_06 | Ambos | N/A | N/A | AIF
|  | 34975 | 4606023 | 96095215 | ROCADEIRA COSTAL | ROCADEIRA COSTAL COM EIXO FLEXIVEL DE DOIS TEMPOS; CILINDRADA 35 CC ; POTENCIA 2,0 HP OU 2,0 CV; PESO APROXIMADO DE 9,0 KG; CARBURADOR TIPO BOIA; CAPACIDADE DO TANQUE DE COMBUSTIVEL DE APROXIMADAMENTE 1,2 LITROS; ACESSORIOS DE DISCO DE 10 POLEGADAS COM 3 | DIS-CEF-001 | TRAMONTINA / MAKITA | N/A | Ferramentas | GIGTECH FERRAMENTARIA E USINAGEM LT | 15.253.631/0001-90 | 2022-10-06 | 2026-10-06 | HI_2022_10_06 | Ambos | N/A | N/A | AIF
|  | 15179 | 4601088 | 530401112 | CH CANHAO 17 MM HASTE PROTEGIDA 1KV | CHAVE CANHAO COM HASTE PROTEGIDA; ENCAIXE: SEXTAVADO; PONTA: FIXA; MATERIAL: ACOCROMO VANADIO. CABO: RETO; REVESTIMENTO DO CABO: POLIMERO; PROTECAO 1000V; TAMANHO: 17 MM; COMPRIMENTO DA HASTE: 125MM; CONFORME DIS-CEF-002 EFES 03.21.24 ITEM 7; EM EMBALAGE | DIS-CEF-002 | GEDORE/091.793; SIBILLE/IS36-17X130. | N/A | Ferramentas | GIGTECH FERRAMENTARIA E USINAGEM LT | 15.253.631/0001-90 | 2022-10-06 | 2026-10-06 | HI_2022_10_06 | Ambos | N/A | N/A | AIF
|  | 12370 | 4610570 | 22015017 | SELA PLATAFORMA | SELA PLATAFORMA; SELA CONFECCIONADA EM LIGA DE ALUMINIO; PARAFUSOS EM LIGA DE BRONZE ALUMINIO E ACO ZINCADO; COLARINHOS C/ COLO EM CHAPA DE ACO INOXIDAVEL; REGISTRO E TRAVA EM BRONZE; CORPO DO REGISTRO EM LIGA DE ALUMINIO; HASTE, PORCA E CORRENTE EM ACO 1 | DIS-CEF-001 | COOFESTE | N/A | Ferramentas | GIGTECH FERRAMENTARIA E USINAGEM LT | 15.253.631/0001-90 | 2022-10-06 | 2026-10-06 | HI_2022_10_06 | Ambos | N/A | N/A | AIF
|  | 10028 | 4641013 | 53040430 | CHAVE DE FENDA P/ BASTAO | CHAVE FENDA; C/ ADAPTADOR UNIVERSAL P/ BASTAO EM BRONZE; HASTE REDONDA EM ACO CARBONO; CROMADO; ACABAMENTO UNIFORME E ISENTO DE RE BARBAS; CONFORME DIS-CEF-002 EFES 03.21.08; EM EMBALAGEM APROVADA PELA NEOENERGIA. | DIS-CEF-002 | GIGTECH | N/A | Ferramentas | GIGTECH FERRAMENTARIA E USINAGEM LT | 15.253.631/0001-90 | 2022-10-06 | 2026-10-06 | HI_2022_10_06 | Ambos | N/A | N/A | AIF
|  | 37699 | 4601253 | 53040649 | MARTELETE ROMPEDOR A BATERIA | MARTELETE ROMPEDOR ACIONADO POR BATERIA; EMPUNHADURA LATERAL E FIXA EMBORRACHADA; INTERRUPTOR COM CONTROLE DE VELOCIDADE VARIAVEL COM TRAVA DE SEGURANÇA; EMBREAGEM MECANICA; ENERGIA DE IMPACTO DE APROXIMADAMENTE 2,6 (MAIS OU MENOS 15 POR CENTO) | DIS-CEF-001 | DEWALT / D25133K-B2 | N/A | Ferramentas | GIGTECH FERRAMENTARIA E USINAGEM LT | 15.253.631/0001-90 | 2022-10-06 | 2026-10-06 | HI_2022_10_06 | Ambos | N/A | N/A | AIF
|  | 14550 | 4601282 | 530401299 | PONTEIRA P/ MARTELETE ROMPEDOR BATERIA | PONTEIRA PARA UTILIZACAO NO MARTELETE ROMPEDOR ACIONADO POR BATERIA DESCRITO NO CEF.001 NEOENERGIA ET 03.30.02 (COD: 14556); COMPRIMENTO MINIMO: 250 MM; CONFORME PADRAO CEF.001 NEOENERGIA ET 03.30.02; EM EMBALAGEM APROVADA PELA NEOENERGIA. MARCAS/MODELOS | DIS-CEF-001 | DEWALT / DW5348 | N/A | Ferramentas | GIGTECH FERRAMENTARIA E USINAGEM LT | 15.253.631/0001-90 | 2022-10-06 | 2026-10-06 | HI_2022_10_06 | Ambos | N/A | N/A | AIF
|  | 14557 | 4601283 | 530401342 | TALHADEIRA P/ MARTELETE ROMPEDOR BATERIA | TALHADEIRA PARA UTILIZACAO NO MARTELETE ROMPEDOR ACIONADO POR BATERIA DESCRITO NO CEF.001 NEOENERGIA ET 03.30.02 (COD: 14556); COMPRIMENTO MÍNIMO: 250 MM; CONFORME PADRAO CEF.001 NEOENERGIA ET 03.30.02; EM EMBALAGEM APROVADA PELA NEOENERGIA. MARCAS/MODELO | DIS-CEF-001 | DEWALT / DW5349 | N/A | Ferramentas | GIGTECH FERRAMENTARIA E USINAGEM LT | 15.253.631/0001-90 | 2022-10-06 | 2026-10-06 | HI_2022_10_06 | Ambos | N/A | N/A | AIF
|  | 15189 | 4601084 | 53040174 | CH CANHAO 12 MM HASTE PROTEGIDA 1KV | CHAVE CANHAO COM HASTE PROTEGIDA; ENCAIXE: SEXTAVADO; PONTA: FIXA; MATERIAL: ACOCROMO VANADIO. CABO: RETO; REVESTIMENTO DO CABO: POLIMERO; PROTECAO 1000V; TAMANHO: 12 MM; COMPRIMENTO DA HASTE: 125MM; CONFORME DIS-CEF-002 EFES 03.21.24 ITEM 4; EM EMBALAGE | DIS-CEF-002 | GEDORE/091.790; TRAMONTINA_PRO/44317/012; SIBILLE/IS36-12X130. | N/A | Ferramentas | GIGTECH FERRAMENTARIA E USINAGEM LT | 15.253.631/0001-90 | 2022-10-06 | 2026-10-06 | HI_2022_10_06 | Ambos | N/A | N/A | AIF
|  | 13313 | 4524078 | 53040557 | REGISTRO C/ CORRENTE E TRAVA 2000MM | REGISTRO E TRAVA EM BRONZE; CORPO DO REGISTRO E ENGATE DA CORRENTE EM LIGA DE ALUMINIO OU ACO INOX MICRO FUNDIDO; HASTE ROSCADA EM ACO 1045; PORCA LIMITADORA EM ACO; CORRENTE E PINO COM TRAVA EM ACO;COMPRIMENTO DA CORRENTE 2000 MM; CONFORME PADRAO DIS-C | DIS-CEF-001 | COOFESTE | N/A | Ferramentas | GIGTECH FERRAMENTARIA E USINAGEM LT | 15.253.631/0001-90 | 2022-10-06 | 2026-10-06 | HI_2022_10_06 | Ambos | N/A | N/A | AIF
|  | 15188 | 4601083 | 53040215 | CH CANHAO 11 MM HASTE PROTEGIDA 1KV | CHAVE CANHAO COM HASTE PROTEGIDA; ENCAIXE: SEXTAVADO; PONTA: FIXA; MATERIAL: ACOCROMO VANADIO. CABO: RETO; REVESTIMENTO DO CABO: POLIMERO; PROTECAO 1000V; TAMANHO: 11 MM; COMPRIMENTO DA HASTE: 125MM; CONFORME DIS-CEF-002 EFES 03.21.24 ITEM 3; EM EMBALAGE | DIS-CEF-002 | GEDORE/091.789; TRAMONTINA_PRO/44317/011; SIBILLE/IS36-11X130. | N/A | Ferramentas | GIGTECH FERRAMENTARIA E USINAGEM LT | 15.253.631/0001-90 | 2022-10-06 | 2026-10-06 | HI_2022_10_06 | Ambos | N/A | N/A | AIF
|  | 14235 | 3419259 | 530401336 | SUPORTE SUP ICAMENTO POSTE FIBRA SEC | SUPORTE SUPERIOR PARA ICAMENTO DE POSTE DE FIBRA SECCIONAVEL EM LOCAIS SEM ACESSO A VEICULOS DO TIPO GUINDAR; CONFORME PADRAO DIS-CEF-001 ET 09.30.05; EM EMBALAGEM APROVADA PELA NEOENERGIA. | DIS-CEF-001 | GIGTECH | N/A | Ferramentas | GIGTECH FERRAMENTARIA E USINAGEM LT | 15.253.631/0001-90 | 2022-10-06 | 2026-10-06 | HI_2022_10_06 | Ambos | N/A | N/A | AIF
|  | 12292 | 4601044 | 530401153 | CHAVE HEXAGONAL (ALLEN) 3/8 PERFIL L | CHAVE HEXAGONAL ALLEN 3/8 POL PERFIL L; ENCAIXE SEXTAVADO; ACO FERRAMENTA OU ACO CROMO VANADIO; ACABAMENTO FOSFATIZADO ESCURECIDO; DIAMETRO: 3/8 POL; COMPRIMENTO: 90 A 130 MM; CONFORME PADRAO DIS-CEF-001 ET 03.21.04 ITEM 26 EM EMBALAGEM APROVADA PELA NEOE | DIS-CEF-001 | Belzer, Tramontina ou Gedore | N/A | Ferramentas | GIGTECH FERRAMENTARIA E USINAGEM LT | 15.253.631/0001-90 | 2022-10-06 | 2026-10-06 | HI_2022_10_06 | Ambos | N/A | N/A | AIF
|  | 10900 | 3453030 | 53040956 | ESTICADOR BRONZE 5,8 A 10,16MM 800KGF | ESTICADOR DE CONDUTOR; CORPO EM ACO E MORDENTES EM BRONZE LISO; PROTECAO SUPERFICIAL: ZINCADO POR IMERSAO A QUENTE; MORDENTES COM PERFIL CIRCULAR; ACABAMENTO UNIFORME E ISENTO DE REBARBAS; APLICACAO: CONDUTORES DE ALUMINIO E COBRE; DIAMETRO DO CABO 5,8 A | DIS-CEF-001 | COOFESTE | N/A | Ferramentas | GIGTECH FERRAMENTARIA E USINAGEM LT | 15.253.631/0001-90 | 2022-10-06 | 2026-10-06 | HI_2022_10_06 | Ambos | N/A | N/A | AIF
|  | 15356 | 4601529 | 53040333 | JG CHAVES CATRACA SEXTAVADO 1/2 POL | JOGO DE CHAVES CATRACA SEXTAVADO DE 1/4 POLEGADA; SOQUETES, BITS E CORPO DA CATRACA REVERSIVEL CONFECCIONADOS EM ACO CROMO VANADIO; EXTENSAO DE 3 POLEGADAS; CATRACA REVERSIVEL DE 1/4 POLEGADA DE ENCAIXE; SOQUETES SEXTAVADOS DE 4 A 13 MM; BITS DE 25 MM DOS | DIS-CEF-001 | Tramontina, Belzer ou Gedore | N/A | Ferramentas | GIGTECH FERRAMENTARIA E USINAGEM LT | 15.253.631/0001-90 | 2022-10-06 | 2026-10-06 | HI_2022_10_06 | Ambos | N/A | N/A | AIF
|  | 11434 | 4601369 | 530401131 | CHAVE FIXA 1/2 X 9/16" X 190MM | CHAVE FIXA; INCLINACAO DAS BOCAS 15 GRAUS; ACO FERRAMENTA OU ACO VANADIO 31 CRV3; NIQUELADO E CROMADO; CABECAS ESTREITAS E COM MEDIDAS DIFERENTES EM CADA EXTREMIDADE; DIMENSOES DAS BOCAS: 1/2 X 9/16"; COMPRIMENTO APROXIMADO: 190 MM; ESPESSURA APROXIMADA: | DIS-CEF-001 | Belzer, Tramontina ou Gedore | N/A | Ferramentas | GIGTECH FERRAMENTARIA E USINAGEM LT | 15.253.631/0001-90 | 2022-10-06 | 2026-10-06 | HI_2022_10_06 | Ambos | N/A | N/A | AIF
|  | 11436 | 4601368 | 530401132 | CHAVE FIXA 3/4 X 7/8" X 240MM | CHAVE FIXA; INCLINACAO DAS BOCAS 15 GRAUS; ACO FERRAMENTA OU ACO VANADIO 31 CRV3; NIQUELADO E CROMADO; CABECAS ESTREITAS E COM MEDIDAS DIFERENTES EM CADA EXTREMIDADE; DIMENSOES DAS BOCAS: 3/4 X 7/8"; COMPRIMENTO APROXIMADO: 240 MM; ESPESSURA APROXIMADA: 7 | DIS-CEF-001 | Belzer, Tramontina ou Gedore | N/A | Ferramentas | GIGTECH FERRAMENTARIA E USINAGEM LT | 15.253.631/0001-90 | 2022-10-06 | 2026-10-06 | HI_2022_10_06 | Ambos | N/A | N/A | AIF
|  | 11433 | 4601032 | 530401133 | CHAVE FIXA 3/8 X 7/16" X 157MM | CHAVE FIXA; INCLINACAO DAS BOCAS 15 GRAUS; ACO FERRAMENTA OU ACO VANADIO 31 CRV3; NIQUELADO E CROMADO; CABECAS ESTREITAS E COM MEDIDAS DIFERENTES EM CADA EXTREMIDADE; DIMENSOES DAS BOCAS: 3/8 X 7/16"; COMPRIMENTO APROXIMADO: 157 MM; ESPESSURA APROXIMADA: | DIS-CEF-001 | Belzer, Tramontina ou Gedore | N/A | Ferramentas | GIGTECH FERRAMENTARIA E USINAGEM LT | 15.253.631/0001-90 | 2022-10-06 | 2026-10-06 | HI_2022_10_06 | Ambos | N/A | N/A | AIF
|  | 11435 | 4601033 | 530401134 | CHAVE FIXA 5/8 X 11/16" X 206MM | CHAVE FIXA; INCLINACAO DAS BOCAS 15 GRAUS; ACO FERRAMENTA OU ACO VANADIO 31 CRV3; NIQUELADO E CROMADO; CABECAS ESTREITAS E COM MEDIDAS DIFERENTES EM CADA EXTREMIDADE; DIMENSOES DAS BOCAS: 5/8 X 11/16"; COMPRIMENTO APROXIMADO: 206 MM; ESPESSURA APROXIMADA: | DIS-CEF-001 | Belzer, Tramontina ou Gedore | N/A | Ferramentas | GIGTECH FERRAMENTARIA E USINAGEM LT | 15.253.631/0001-90 | 2022-10-06 | 2026-10-06 | HI_2022_10_06 | Ambos | N/A | N/A | AIF
|  | 11664 | 4610235 | 53040502 | GANCHO ESPIRAL ACO CARB C/ADAPT UNIVERS | GANCHO ESPIRAL; MATERIAL ACO CARBONO TREFILADO; C/ ADAPTADOR UNIVERSAL P/BASTAO EM BRONZE; APLICACAO USO EM LINHA VIVA; FORMA DE GANCHO; ACABAMENTO UNIFORME E ISENTO DE REBARBAS; CONFORME DIS-CEF-002 EFES 13.02.00; EM EMBALAGEM APROVADA PELA NEOENERIGA. | DIS-CEF-002 | GIGTECH | N/A | Ferramentas | GIGTECH FERRAMENTARIA E USINAGEM LT | 15.253.631/0001-90 | 2022-10-06 | 2026-10-06 | HI_2022_10_06 | Ambos | N/A | N/A | AIF
|  | 11409 | 4601039 | 53040287 | CHAVE HEXAGONAL (ALLEN) 3/16 PERFIL L | CHAVE HEXAGONAL ALLEN 3/16 POL PERFIL L; ENCAIXE SEXTAVADO; ACO FERRAMENTA OU ACO CROMO VANADIO; ACABAMENTO FOSFATIZADO ESCURECIDO; DIAMETRO: 3/16 POL; COMPRIMENTO: 60 A 90 MM; CONFORME PADRAO DIS-CEF-001 ET 03.21.04 ITEM 22; EM EMBALAGEM APROVADA PELA NE | DIS-CEF-001 | Belzer, Tramontina ou Gedore | N/A | Ferramentas | GIGTECH FERRAMENTARIA E USINAGEM LT | 15.253.631/0001-90 | 2022-10-06 | 2026-10-06 | HI_2022_10_06 | Ambos | N/A | N/A | AIF
|  | 36945 | 4013132 | 530401337 | TALHA TIFOR 1600 DAN CABO 7/16 60 M | TALHA TIFOR; CONFECCIONADA EM CHAPA DE ACO 1010/1020; ALAVANCAS E MECANISMOS INTERNOS EM ACO FORJADO; GANCHO COM TRAVA EM ACO FORJADO EM UMA DAS EXTREMIDADES;CAPACIDADE: 1600DAN;ACOMPANHADO DE CABO DE ACO COM ALMA DE ACO, TIPO AA, COMPRIMENTO: 60 M, | DIS-CEF-002 | Berg Steel - CA1600 | N/A | Ferramentas | GIGTECH FERRAMENTARIA E USINAGEM LT | 15.253.631/0001-90 | 2022-10-06 | 2026-10-06 | HI_2022_10_06 | Ambos | N/A | N/A | AIF
|  | 12298 | 4601346 | 530401152 | CHAVE HEXAGONAL (ALLEN) 3/4 PERFIL L | CHAVE HEXAGONAL ALLEN 3/4 POL PERFIL L; ENCAIXE SEXTAVADO; ACO FERRAMENTA OU ACO CROMO VANADIO; ACABAMENTO FOSFATIZADO ESCURECIDO; DIAMETRO: 3/4 POL; COMPRIMENTO: 155 A 195 MM; CONFORME PADRAO DIS-CEF-001 ET 03.21.04 ITEM 32 EM EMBALAGEM APROVADA PELA NEO | DIS-CEF-001 | Belzer, Tramontina ou Gedore | N/A | Ferramentas | GIGTECH FERRAMENTARIA E USINAGEM LT | 15.253.631/0001-90 | 2022-10-06 | 2026-10-06 | HI_2022_10_06 | Ambos | N/A | N/A | AIF
|  | 12985 | 4601376 | 53040554 | PONTEIRO ACO ESTAI PROVISORIO 1000 MM | PONTEIRO DE ACO ABNT 1045; DIAMETRO DE 31,75 MM; COMPRIMENTO TOTAL DE 995 MM; PONTA TEMPERADA; ALCA EM ACO ABNT 1010/20 COM 120 MM DE COMPRIMENTO E 60 MM DE ALTURA; CONFORME PADRAO DIS-CEF-001 ET 03.12.17; EM EMBALAGEM APROVADA PELA NEOENERGIA. | DIS-CEF-001 | GIGTECH | N/A | Ferramentas | GIGTECH FERRAMENTARIA E USINAGEM LT | 15.253.631/0001-90 | 2022-10-06 | 2026-10-06 | HI_2022_10_06 | Ambos | N/A | N/A | AIF
|  | 15178 | 4601087 | 53040422 | CH CANHAO 14 MM HASTE PROTEGIDA 1KV | CHAVE CANHAO COM HASTE PROTEGIDA; ENCAIXE: SEXTAVADO; PONTA: FIXA; MATERIAL: ACOCROMO VANADIO. CABO: RETO; REVESTIMENTO DO CABO: POLIMERO; PROTECAO 1000V; TAMANHO: 14 MM; COMPRIMENTO DA HASTE: 125MM; CONFORME DIS-CEF-002 EFES 03.21.24 ITEM 6; EM EMBALAGE | DIS-CEF-002 | GEDORE/091.792; TRAMONTINA_PRO/44317/014; SIBILLE/IS36-14X130. | N/A | Ferramentas | GIGTECH FERRAMENTARIA E USINAGEM LT | 15.253.631/0001-90 | 2022-10-06 | 2026-10-06 | HI_2022_10_06 | Ambos | N/A | N/A | AIF
|  | 15502 | 4600260 | 53040726 | LAMINA DE SERRA PARA PODA | SERRA P/ PODA; MANUAL; LAMINA CONFECCIONADA EM ACO CARBONO FLEXIVEL DE ALTA DURABILIDADE; OS DENTES DEVEM CORTAR NOS DOIS SENTIDOS DO MOVIMENTO; COMPRIMENTO MINIMO DA LAMINA 350 MM; A LAMINA DEVE TER DUREZA MEDIA DE 40 A 50 RC OU 392 A 513 VICKERS; | DIS-CEF-001 | TRAMONTINA / 78399/019 | N/A | Ferramentas | GIGTECH FERRAMENTARIA E USINAGEM LT | 15.253.631/0001-90 | 2022-10-06 | 2026-10-06 | HI_2022_10_06 | Ambos | N/A | N/A | AIF
|  | 15063 | 4601101 | 53040338 | CHAVE PHILLIPS HASTE PROTEGIDA 3/16X3" | CHAVE DE FENDA CRUZADA (TIPO PHILLIPS) COM HASTE PROTEGIDA COM COBERTURA POLIMERICA; MATERIAL DA HASTE: ACO CARBONO OU ACO CROMO VANADIO 50CRV4/73MOV52; NIQUELADA OU CROMADA; PONTA FOSFATIZADA; LAMINA REDONDA; C/ TRATAMENTO TERMICO DUREZA 50 HCR ± 3; DEVE | DIS-CEF-001 | TRAMONTINA_PRO/44116/021; GEDORE/035.260; BELZER/237102-4B. | N/A | Ferramentas | GIGTECH FERRAMENTARIA E USINAGEM LT | 15.253.631/0001-90 | 2022-10-06 | 2026-10-06 | HI_2022_10_06 | Ambos | N/A | N/A | AIF
|  | 12902 | 3453070 | 53040958 | ESTICADOR BRONZE 7,87 A 13,46MM 800KGF | ESTICADOR DE CONDUTOR; CORPO EM ACO E MORDENTES EM BRONZE LISO; PROTECAO SUPERFICIAL: ZINCADO POR IMERSAO A QUENTE; MORDENTES COM PERFIL CIRCULAR; ACABAMENTO UNIFORME E ISENTO DE REBARBAS; APLICACAO: CONDUTORES DE ALUMINIO E COBRE; DIAMETRO DO CABO: 7,87 | DIS-CEF-001 | COOFESTE | N/A | Ferramentas | GIGTECH FERRAMENTARIA E USINAGEM LT | 15.253.631/0001-90 | 2022-10-06 | 2026-10-06 | HI_2022_10_06 | Ambos | N/A | N/A | AIF
|  | 15026 | 4601281 | 53040813 | PONTEIRA HASTE PROTEGIDA TIPO PHILIPS | PONTEIRA PARA PARAFUSADEIRA TIPO PHILIPS COM HASTE PROTEGIDA PARA USO EM PONTOS ENERGIZADOS; HASTE PROTEGIDA EM ACO CARBONO OU ACO CROMO; CABO PLASTICO EM PVC OU POLIPROPILENO PARA CLASSE 0 DE TENSAO; ENGATE CONFECCIONADO EM ACO CARBONO OU CROMO VANADIO C | DIS-CEF-001 | GIGTECH / PT-778 | N/A | Ferramentas | GIGTECH FERRAMENTARIA E USINAGEM LT | 15.253.631/0001-90 | 2022-10-06 | 2026-10-06 | HI_2022_10_06 | Ambos | N/A | N/A | AIF
|  | 15177 | 4601086 | 53040175 | CH CANHAO 13 MM HASTE PROTEGIDA 1KV | CHAVE CANHAO COM HASTE PROTEGIDA; ENCAIXE: SEXTAVADO; PONTA: FIXA; MATERIAL: ACOCROMO VANADIO. CABO: RETO; REVESTIMENTO DO CABO: POLIMERO; PROTECAO 1000V; TAMANHO: 13 MM; COMPRIMENTO DA HASTE: 125MM; CONFORME DIS-CEF-002 EFES 03.21.24 ITEM 5; EM EMBALAGE | DIS-CEF-002 | GEDORE/091.791; TRAMONTINA_PRO/44317/013; SIBILLE/IS36-13X130. | N/A | Ferramentas | GIGTECH FERRAMENTARIA E USINAGEM LT | 15.253.631/0001-90 | 2022-10-06 | 2026-10-06 | HI_2022_10_06 | Ambos | N/A | N/A | AIF
|  | 12286 | 4601341 | 530401150 | CHAVE HEXAGONAL (ALLEN) 24MM PERFIL L | CHAVE HEXAGONAL ALLEN 24 MM PERFIL L; ENCAIXE SEXTAVADO; ACO FERRAMENTA OU ACO CROMO VANADIO; ACABAMENTO FOSFATIZADO ESCURECIDO; DIAMETRO: 24,0 MM; COMPRIMENTO 204 A 244 MM; CONFORME PADRAO DIS-CEF-001 ET 03.21.04 ITEM 16; EM EMBALAGEM APROVADA PELA NEOEN | DIS-CEF-001 | Belzer, Tramontina ou Gedore | N/A | Ferramentas | GIGTECH FERRAMENTARIA E USINAGEM LT | 15.253.631/0001-90 | 2022-10-06 | 2026-10-06 | HI_2022_10_06 | Ambos | N/A | N/A | AIF
|  | 11408 | 4601042 | 53040286 | CHAVE HEXAGONAL (ALLEN) 1/4 PERFIL L | CHAVE HEXAGONAL ALLEN 1/4 POL PERFIL L; ENCAIXE SEXTAVADO; ACO FERRAMENTA OU ACO CROMO VANADIO; ACABAMENTO FOSFATIZADO ESCURECIDO; DIAMETRO: 1/4 POL; COMPRIMENTO: 81 A 111 MM; CONFORME PADRAO DIS-CEF-001 ET 03.21.04 ITEM 24 EM EMBALAGEM APROVADA PELA NEOE | DIS-CEF-001 | Belzer, Tramontina ou Gedore | N/A | Ferramentas | GIGTECH FERRAMENTARIA E USINAGEM LT | 15.253.631/0001-90 | 2022-10-06 | 2026-10-06 | HI_2022_10_06 | Ambos | N/A | N/A | AIF
|  | 11594 | 1868003 | 53040053 | TRENA FITA FIBRA 50M ABERTA | TRENA; LEITURA FITA; TIPO: ABERTA; CORPO EM PLASTICO REFORCADO (ABS); MANIVELA CENTRAL EM PLASTICO REFORCADO; ALCA EM PLASTICO REFORCADO; FITA CONFECCIONADA EM FIBRA SINTETICA; OLHAL LIMITADOR EM ACO NIQUELADO; EMPUNHADURA EM BORRACHA; GRADUACAO METRICA E | DIS-CEF-002 | VONDER / COD 38.69.503.050 | N/A | Ferramentas | GIGTECH FERRAMENTARIA E USINAGEM LT | 15.253.631/0001-90 | 2022-10-06 | 2026-10-06 | HI_2022_10_06 | Ambos | N/A | N/A | AIF
|  | 11598 | 4610003 | 53040610 | TALHA TIRFOR 1600 DAN | TALHA TIRFOR; ALAVANCA; FERRAMENTA EM CHAPA DE ACO SAE 1010/1020; ALAVANCA E MECANISMOS INTERNOS EM ACO; CABO DE ACO; GANCHO EM ACO; A FERRAMENTA DEVE SER ESTAMPADA E POSSUIR 20 METROS DE CABO; O ACO UTILIZADO NAS ALAVANCAS E NO GANCHO DEVE SER FORJADO; C | DIS-CEF-002 | VONDER / BERG STEEL | N/A | Ferramentas | GIGTECH FERRAMENTARIA E USINAGEM LT | 15.253.631/0001-90 | 2022-10-06 | 2026-10-06 | HI_2022_10_06 | Ambos | N/A | N/A | AIF
|  | 15220 | 4640143 | 53040586 | SUPORTE LIMA 2 EM 1 DE 3/8 POL 4 MM | SUPORTE PARA LIMAS 2 EM 1 DE 3/8 POL. - 4 MM, COM LIMAS; PARA RAPIDA AFIACAO DOS DENTES DA CORRENTE E LIMITACAO DE PROFUNDIDADE DE CORTE; CONFORME DIS-CEF-001 EFES 07.02.14 ITEM 4; EM EMBALAGEM APROVADA PELA NEOENERGIA. | DIS-CEF-001 | STIHL | N/A | Ferramentas | GIGTECH FERRAMENTARIA E USINAGEM LT | 15.253.631/0001-90 | 2022-10-06 | 2026-10-06 | HI_2022_10_06 | Ambos | N/A | N/A | AIF
|  | 11599 | 4013102 | 53040595 | TALHA TIRFOR 3200 DAN | TALHA TIFOR; CONFECCIONADA EM CHAPA DE ACO 1010/1020; ALAVANCAS E MECANISMOS INTERNOS EM ACO FORJADO; GANCHO COM TRAVA EM ACO FORJADO EM UMA DAS EXTREMIDADES; CAPACIDADE: 3200 DAN; CONFORME DIS-CEF-002 EFES 07.07.01 ITEM 2; EM EMBALAGEM APROVADA PELA | DIS-CEF-002 | Berg Steel - CA3200 | N/A | Ferramentas | GIGTECH FERRAMENTARIA E USINAGEM LT | 15.253.631/0001-90 | 2022-10-06 | 2026-10-06 | HI_2022_10_06 | Ambos | N/A | N/A | AIF
|  | 15086 | 4601019 | 53040918 | ALICATE BICO CURVO 200 MM | ALICATE DE BICO CURVO MORDENTE CHATO MATERIAL: ACO CROMO VANADIO; HASTES ANATOMICAS; PROTECAO DO CABO: REVESTIMENTO PARA 1000 V EM MATERIAL POLIMERICO COM LIMITADOR E FRISOS; SUPERFICIE PRENDEDORA SERRILHADA; CORTE LATERAL; CABECA CURVA POLIDA; COMPRIMENT | DIS-CEF-001 | Gedore, Belzer, Tramontina ou Irwin | N/A | Ferramentas | GIGTECH FERRAMENTARIA E USINAGEM LT | 15.253.631/0001-90 | 2022-10-06 | 2026-10-06 | HI_2022_10_06 | Ambos | N/A | N/A | AIF
|  | 13930 | 1363238 | 530401069 | BOMBA D AGUA MOTOBOMBA P LIMP CX SUB RD | MOTOBOMBA ALTO-ESCORVANTE , MOTOR GASOLINA 4 TEMPOS 2,8 HP, PARTIDA MANUAL RETRATIL, BOMBEADOR EM ALUMINIO, QUADRO DE SUSTENTACAO COM ESTRUTURA METALICA TUBULAR. A) MOTOR ESTACIONARIO: 2,8CV/3600 RPM - CILINDRADAS 87 CM3 - 1 CILINDRO | CEF-001 | BUFFALO / 60316 - VONDER / 68.83.002.000 | N/A | Ferramentas | GIGTECH FERRAMENTARIA E USINAGEM LT | 15.253.631/0001-90 | 2022-10-06 | 2026-10-06 | HI_2022_10_06 | Ambos | N/A | N/A | AIF
|  | 15186 | 4601081 | 53040945 | CH CANHAO 9 MM HASTE PROTEGIDA 1KV | CHAVE CANHAO COM HASTE PROTEGIDA; ENCAIXE: SEXTAVADO; PONTA: FIXA; MATERIAL: ACOCROMO VANADIO. CABO: RETO; REVESTIMENTO DO CABO: POLIMERO; PROTECAO 1000V; TAMANHO: 9 MM; COMPRIMENTO DA HASTE: 125MM; CONFORME DIS-CEF-002 EFES 03.21.24 ITEM 1; EM EMBALAGEM | DIS-CEF-002 | GEDORE/091.787; TRAMONTINA_PRO/44317/009; SIBILLE/IS36-9X130. | N/A | Ferramentas | GIGTECH FERRAMENTARIA E USINAGEM LT | 15.253.631/0001-90 | 2022-10-06 | 2026-10-06 | HI_2022_10_06 | Ambos | N/A | N/A | AIF
|  | 15187 | 4601082 | 53040214 | CH CANHAO 10 MM HASTE PROTEGIDA 1KV | CHAVE CANHAO COM HASTE PROTEGIDA; ENCAIXE: SEXTAVADO; PONTA: FIXA; MATERIAL: ACOCROMO VANADIO. CABO: RETO; REVESTIMENTO DO CABO: POLIMERO; PROTECAO 1000V; TAMANHO: 10 MM; COMPRIMENTO DA HASTE: 125MM; CONFORME DIS-CEF-002 EFES 03.21.24 ITEM 2; EM EMBALAGE | DIS-CEF-002 | GEDORE/091.788; TRAMONTINA_PRO/44317/010; SIBILLE/IS36-10X130. | N/A | Ferramentas | GIGTECH FERRAMENTARIA E USINAGEM LT | 15.253.631/0001-90 | 2022-10-06 | 2026-10-06 | HI_2022_10_06 | Ambos | N/A | N/A | AIF
|  | 13468 | 4601332 | 530401158 | CHAVE HEXAGONAL (ALLEN) 5/16 PERFIL T | CHAVE HEXAGONAL ALLEN 5/16 POL PERFIL T; ENCAIXE SEXTAVADO; ACO FERRAMENTA OU ACO CROMO VANADIO; CABO PROTEGIDO; ACABAMENTO FOSFATIZADO, ESCURECIDO OU CROMADO; DIAMETRO: 5/16 POL; COMPRIMENTO: 220 A 260 MM; CONFORME PADRAO DIS-CEF-001 ET 03.21.04 ITEM 50; | DIS-CEF-001 | Tramontina, Belzer ou Gedore | N/A | Ferramentas | GIGTECH FERRAMENTARIA E USINAGEM LT | 15.253.631/0001-90 | 2022-10-06 | 2026-10-06 | HI_2022_10_06 | Ambos | N/A | N/A | AIF
|  | 13467 | 4601331 | 530401137 | CHAVE HEXAGONAL (ALLEN) 1/4 PERFIL T | CHAVE HEXAGONAL ALLEN 1/4 POL PERFIL T; ENCAIXE SEXTAVADO; ACO FERRAMENTA OU ACO CROMO VANADIO; CABO PROTEGIDO; ACABAMENTO FOSFATIZADO, ESCURECIDO OU CROMADO; DIAMETRO: 1/4 POL; COMPRIMENTO: 200 A 240 MM; CONFORME PADRAO DIS-CEF-001 ET 03.21.04 ITEM 49; E | DIS-CEF-001 | Tramontina, Belzer ou Gedore | N/A | Ferramentas | GIGTECH FERRAMENTARIA E USINAGEM LT | 15.253.631/0001-90 | 2022-10-06 | 2026-10-06 | HI_2022_10_06 | Ambos | N/A | N/A | AIF
|  | 12289 | 4601038 | 530401159 | CHAVE HEXAGONAL (ALLEN) 5/32 PERFIL L | CHAVE HEXAGONAL ALLEN 5/32 POL PERFIL L; ENCAIXE SEXTAVADO; ACO FERRAMENTA OU ACO CROMO VANADIO; ACABAMENTO FOSFATIZADO ESCURECIDO; DIAMETRO: 5/32 POL; COMPRIMENTO: 45 A 85 MM; CONFORME PADRAO DIS-CEF-001 ET 03.21.04 ITEM 21; EM EMBALAGEM APROVADA PELA NE | DIS-CEF-001 | Belzer, Tramontina ou Gedore | N/A | Ferramentas | GIGTECH FERRAMENTARIA E USINAGEM LT | 15.253.631/0001-90 | 2022-10-06 | 2026-10-06 | HI_2022_10_06 | Ambos | N/A | N/A | AIF
|  | 10012 | 4601718 | 530401130 | CHAVE FENDA SIMPLES 5/16X6" 8X150MM | CHAVE DE FENDA SIMPLES; MATERIAL DA HASTE: ACO CARBONO OU ACO CROMO VANADIO 50CRV4/73MOV52; NIQUELADA OU CROMADA; PONTA FOSFATIZADA; LAMINA REDONDA; C/ TRATAMENTO TERMICO DUREZA 50 HCR ± 3; DEVE SUPORTAR TEMPERATURAS ENTRE -10C° E +500°C; TRATAMENTO ANTIC | DIS-CEF-001 | Belzer, Tramontina ou Gedore | N/A | Ferramentas | GIGTECH FERRAMENTARIA E USINAGEM LT | 15.253.631/0001-90 | 2022-10-06 | 2026-10-06 | HI_2022_10_06 | Ambos | N/A | N/A | AIF
|  | 12296 | 4601344 | 530401161 | CHAVE HEXAGONAL (ALLEN) 5/8 PERFIL L | CHAVE HEXAGONAL ALLEN 5/8 POL PERFIL L; ENCAIXE SEXTAVADO; ACO FERRAMENTA OU ACO CROMO VANADIO; ACABAMENTO FOSFATIZADO ESCURECIDO; DIAMETRO: 5/8 POL; COMPRIMENTO: 126 A 166 MM; CONFORME PADRAO DIS-CEF-001 ET 03.21.04 ITEM 30 EM EMBALAGEM APROVADA PELA NEO | DIS-CEF-001 | Belzer, Tramontina ou Gedore | N/A | Ferramentas | GIGTECH FERRAMENTARIA E USINAGEM LT | 15.253.631/0001-90 | 2022-10-06 | 2026-10-06 | HI_2022_10_06 | Ambos | N/A | N/A | AIF
|  | 10014 | 4601420 | 53040314 | CHAVE FENDA SIMPLES 3/8X8" 9,5X200MM | CHAVE DE FENDA SIMPLES; MATERIAL DA HASTE: ACO CARBONO OU ACO CROMO VANADIO 50CRV4/73MOV52; NIQUELADA OU CROMADA; PONTA FOSFATIZADA; LAMINA REDONDA; C/ TRATAMENTO TERMICO DUREZA 50 HCR ± 3; DEVE SUPORTAR TEMPERATURAS ENTRE -10C° E +500°C; TRATAMENTO ANTIC | DIS-CEF-001 | Belzer, Tramontina ou Gedore | N/A | Ferramentas | GIGTECH FERRAMENTARIA E USINAGEM LT | 15.253.631/0001-90 | 2022-10-06 | 2026-10-06 | HI_2022_10_06 | Ambos | N/A | N/A | AIF
|  | 13475 | 4601317 | 53040439 | CHAVE HEXAGONAL (ALLEN) 5MM PERFIL T | CHAVE HEXAGONAL ALLEN 5 MM PERFIL T; ENCAIXE SEXTAVADO; ACO FERRAMENTA OU ACO CROMO VANADIO; CABO PROTEGIDO; ACABAMENTO FOSFATIZADO, ESCURECIDO OU CROMADO; DIAMETRO: 5 MM; COMPRIMENTO: 160 A 200 MM; CONFORME PADRAO DIS-CEF-001 ET 03.21.04 ITEM 39; EM EMBA | DIS-CEF-001 | Gedore ou Sibilli | N/A | Ferramentas | GIGTECH FERRAMENTARIA E USINAGEM LT | 15.253.631/0001-90 | 2022-10-06 | 2026-10-06 | HI_2022_10_06 | Ambos | N/A | N/A | AIF
|  | 11407 | 4601064 | 53040289 | CHAVE HEXAGONAL (ALLEN) 6MM PERFIL L | CHAVE HEXAGONAL ALLEN 6 MM PERFIL L; ENCAIXE SEXTAVADO; ACO FERRAMENTA OU ACO CROMO VANADIO; ACABAMENTO FOSFATIZADO ESCURECIDO; DIAMETRO: 6,0 MM; COMPRIMENTO 80 A 110 MM; CONFORME PADRAO DIS-CEF-001 ET 03.21.04 ITEM 4; EM EMBALAGEM APROVADA PELA NEOENERGI | DIS-CEF-001 | Belzer, Tramontina ou Gedore | N/A | Ferramentas | GIGTECH FERRAMENTARIA E USINAGEM LT | 15.253.631/0001-90 | 2022-10-06 | 2026-10-06 | HI_2022_10_06 | Ambos | N/A | N/A | AIF
|  | 13476 | 4601318 | 53040440 | CHAVE HEXAGONAL (ALLEN) 6MM PERFIL T | CHAVE HEXAGONAL ALLEN 6 MM PERFIL T; ENCAIXE SEXTAVADO; ACO FERRAMENTA OU ACO CROMO VANADIO; CABO PROTEGIDO; ACABAMENTO FOSFATIZADO, ESCURECIDO OU CROMADO; DIAMETRO: 6 MM; COMPRIMENTO:160 A 200 MM; CONFORME PADRAO DIS-CEF-001 ET 03.21.04 ITEM 40; EM EMBAL | DIS-CEF-001 | Gedore ou Sibilli | N/A | Ferramentas | GIGTECH FERRAMENTARIA E USINAGEM LT | 15.253.631/0001-90 | 2022-10-06 | 2026-10-06 | HI_2022_10_06 | Ambos | N/A | N/A | AIF
|  | 12293 | 4601343 | 530401162 | CHAVE HEXAGONAL (ALLEN) 7/16 PERFIL L | CHAVE HEXAGONAL ALLEN 7/16 POL PERFIL L; ENCAIXE SEXTAVADO; ACO FERRAMENTA OU ACO CROMO VANADIO; ACABAMENTO FOSFATIZADO ESCURECIDO; DIAMETRO: 7/16 POL; COMPRIMENTO: 94 A 134 MM; CONFORME PADRAO DIS-CEF-001 ET 03.21.04 ITEM 27 EM EMBALAGEM APROVADA PELA NE | DIS-CEF-001 | Belzer, Tramontina ou Gedore | N/A | Ferramentas | GIGTECH FERRAMENTARIA E USINAGEM LT | 15.253.631/0001-90 | 2022-10-06 | 2026-10-06 | HI_2022_10_06 | Ambos | N/A | N/A | AIF
|  | 12300 | 4601352 | 530401135 | CHAVE HEXAGONAL (ALLEN) 1 POL PERFIL L | CHAVE HEXAGONAL ALLEN 1 POL PERFIL L; ENCAIXE SEXTAVADO; ACO FERRAMENTA OU ACO CROMO VANADIO; ACABAMENTO FOSFATIZADO ESCURECIDO; DIAMETRO; 1 POL; COMPRIMENTO; 198 A 238 MM; CONFORME PADRAO DIS-CEF-001 ET 03.21.04 ITEM 34 EM EMBALAGEM APROVADA PELA NEOENER | DIS-CEF-001 | Belzer, Tramontina ou Gedore | N/A | Ferramentas | GIGTECH FERRAMENTARIA E USINAGEM LT | 15.253.631/0001-90 | 2022-10-06 | 2026-10-06 | HI_2022_10_06 | Ambos | N/A | N/A | AIF
|  | 13453 | 4601316 | 53040438 | CHAVE HEXAGONAL (ALLEN) 4MM PERFIL T | CHAVE HEXAGONAL ALLEN 4 MM PERFIL T; ENCAIXE SEXTAVADO; ACO FERRAMENTA OU ACO CROMO VANADIO; CABO PROTEGIDO; ACABAMENTO FOSFATIZADO, ESCURECIDO OU CROMADO; DIAMETRO: 4 MM; COMPRIMENTO: 160 A 200 MM; CONFORME PADRAO DIS-CEF-001 ET 03.21.04 ITEM 38; EM EMBA | DIS-CEF-001 | Gedore ou Sibilli | N/A | Ferramentas | GIGTECH FERRAMENTARIA E USINAGEM LT | 15.253.631/0001-90 | 2022-10-06 | 2026-10-06 | HI_2022_10_06 | Ambos | N/A | N/A | AIF
|  | 11689 | 4601303 | 53040339 | JOGO DE CHAVE TIPO RELOJOARIA | JOGO DE CHAVE TIPO RELOJOARIA; CONFECCIONADAS EM ACO FERRAMENTA; NIQUELADAS E CROMADAS; COM 6 CHAVES; ESTOJO PLASTICO C/ DIVISOES TIPO ENCARTE P/ ACONDICIONAMENTO E TRANSPORTE; CONFORME DIS-CEF-002 EFES 03.21.15; EM EMBALAGEM APROVADA PELA NEOENERGIA. MAR | DIS-CEF-002 | Tramontina | N/A | Ferramentas | GIGTECH FERRAMENTARIA E USINAGEM LT | 15.253.631/0001-90 | 2022-10-06 | 2026-10-06 | HI_2022_10_06 | Ambos | N/A | N/A | AIF
|  | 10022 | 4601298 | 53040320 | CHAVE FENDA SIMPLES 3/16X8" 4,7X200MM | CHAVE DE FENDA SIMPLES; MATERIAL DA HASTE: ACO CARBONO OU ACO CROMO VANADIO 50CRV4/73MOV52; NIQUELADA OU CROMADA; PONTA FOSFATIZADA; LAMINA REDONDA; C/ TRATAMENTO TERMICO DUREZA 50 HCR ± 3; DEVE SUPORTAR TEMPERATURAS ENTRE -10C° E +500°C; TRATAMENTO ANTIC | DIS-CEF-001 | Belzer, Tramontina ou Gedore | N/A | Ferramentas | GIGTECH FERRAMENTARIA E USINAGEM LT | 15.253.631/0001-90 | 2022-10-06 | 2026-10-06 | HI_2022_10_06 | Ambos | N/A | N/A | AIF
|  | 11474 | 4600004 | 68510020 | FOICE COM CABO 450 MM | FOICE; CONFECCIONADA EM ACO CARBONO TEMPERADO E FORJADO; COM CABO EM MADEIRA; COMPRIMENTO TOTAL FOICE 450 MM; DIAMETRO DO OLHO DA FOICE 35MM; CABO DE MADEIRA LIVRE DE NOS, FENDAS, FARPAS; PINTURA ELETROSTATICA A PO NA COR PRETA; CAPA DE PROTECAO P/ A LAM | DIS-CEF-001 | Tramontina | N/A | Ferramentas | GIGTECH FERRAMENTARIA E USINAGEM LT | 15.253.631/0001-90 | 2022-10-06 | 2026-10-06 | HI_2022_10_06 | Ambos | N/A | N/A | AIF
|  | 13464 | 4601327 | 530401160 | CHAVE HEXAGONAL (ALLEN) 5/32 PERFIL T | CHAVE HEXAGONAL ALLEN 5/32 POL PERFIL T; ENCAIXE SEXTAVADO; ACO FERRAMENTA OU ACO CROMO VANADIO; CABO PROTEGIDO; ACABAMENTO FOSFATIZADO, ESCURECIDO OU CROMADO; DIAMETRO: 5/32 POL; COMPRIMENTO: 162 A 202 MM; CONFORME PADRAO DIS-CEF-001 ET 03.21.04 ITEM 46; | DIS-CEF-001 | Tramontina, Belzer ou Gedore | N/A | Ferramentas | GIGTECH FERRAMENTARIA E USINAGEM LT | 15.253.631/0001-90 | 2022-10-06 | 2026-10-06 | HI_2022_10_06 | Ambos | N/A | N/A | AIF
|  | 13877 | 2223411 | 530401088 | CABO CU ISOL PVC TR P/ ATERR 25 MM2 2 M | CABO DE COBRE ELETROLITICO; PARA ATERRAMENTO; TEMPERA MOLE ULTRA- FLEXIVEL; ISOLAMENTO TRANSLUCIDO DE COMPOSTO DE POLIVINILA (PVC), CRISTAL TRANSPARENTE; COMPRIMENTO 2 M; ISOLACAO 600 VOLTS; SECAO NOMINAL 25 MM²; DIAMETRO EXTERIOR 11,52 MM; PONTAS ESTANH | DIS-CEF-001 | Cabex | N/A | Ferramentas | GIGTECH FERRAMENTARIA E USINAGEM LT | 15.253.631/0001-90 | 2022-10-06 | 2026-10-06 | HI_2022_10_06 | Ambos | N/A | N/A | AIF
|  | 14280 | 4641008 | 530401243 | GARRA MULTIANGULAR PARA BAIPASSE NEMA | GARRA MULTIANGULAR PARA BAIPASSE DE JAMPES EM LTS COM CONEXAO DO TIPO NEMA DE DOIS FUROS; CONFORME DIS-CEF-002 EFES 18.01.08; EM EMB ALAGEM APROVADA PELA NEOENERGIA. | DIS-CEF-002 | Coofeste | N/A | Ferramentas | GIGTECH FERRAMENTARIA E USINAGEM LT | 15.253.631/0001-90 | 2022-10-06 | 2026-10-06 | HI_2022_10_06 | Ambos | N/A | N/A | AIF
|  | 36947 | 4013134 | 530401339 | TALHA TIFOR 3200 DAN CABO 5/8 60 M | TALHA TIFOR; CONFECCIONADA EM CHAPA DE ACO 1010/1020; ALAVANCAS E MECANISMOS INTERNOS EM ACO FORJADO; GANCHO COM TRAVA EM ACO FORJADO EM UMA DAS EXTREMIDADES; CAPACIDADE: 3200 DAN; ACOMPANHADO DE CABO DE ACO COM ALMA DE ACO, TIPO AA, | DIS-CEF-002 | Berg Steel - CA3200 | N/A | Ferramentas | GIGTECH FERRAMENTARIA E USINAGEM LT | 15.253.631/0001-90 | 2022-10-06 | 2026-10-06 | HI_2022_10_06 | Ambos | N/A | N/A | AIF
|  | 37087 | 4162082 | 530401003 | AFIADOR PARA MOTOPODA | FERRAMENTA PARA RAPIDA AFIACAO DOS DENTES DA MOTOPODA E LIMITACA PROFUNDIDADE DE CORTE; DEVE SERVIR PARA CORRENTES DE 1/4" P PARA MOTOPODA; CONFORME DIS-CEF-001 EFES 07.02.23 ITEM 3; EM EMBALAGE APROVADA PELA NEOENERGIA. | DIS-CEF-001 | Stihl | N/A | Ferramentas | GIGTECH FERRAMENTARIA E USINAGEM LT | 15.253.631/0001-90 | 2022-10-06 | 2026-10-06 | HI_2022_10_06 | Ambos | N/A | N/A | AIF
|  | 12988 | 5640100 | 31015190 | CABO BAIPASSE 1/0 AWG 5M 34,5KV | CABO BAIPASSE; PROTEGIDO COBRE; CONSTITUIDO COBRE ESTANHADO TEMPERA MOLE; BLINDAGEM DE CONDUTOR COM FITA SEMI CONDUTORA; UNIPOLAR; C OBERTO MATERIAL ISOLANTE BORRACHA ETILENO PROPILENO EPR SEM REVESTIMENTO METALICO; ENCORDOAMENTO EXTRA FLEXIVEL; TENSAO D | DIS-CEF-001 | Terex | N/A | Ferramentas | GIGTECH FERRAMENTARIA E USINAGEM LT | 15.253.631/0001-90 | 2022-10-06 | 2026-10-06 | HI_2022_10_06 | Ambos | N/A | N/A | AIF
|  | 12290 | 4601041 | 530401163 | CHAVE HEXAGONAL (ALLEN) 7/32 PERFIL L | CHAVE HEXAGONAL ALLEN 7/32 POL PERFIL L; ENCAIXE SEXTAVADO; ACO FERRAMENTA OU ACO CROMO VANADIO; ACABAMENTO FOSFATIZADO ESCURECIDO; DIAMETRO: 7/32 POL; COMPRIMENTO: 58 A 98,0 MM; CONFORME PADRAO DIS-CEF-001 ET 03.21.04 ITEM 23; EM EMBALAGEM APROVADA PELA | DIS-CEF-001 | Belzer, Tramontina ou Gedore | N/A | Ferramentas | GIGTECH FERRAMENTARIA E USINAGEM LT | 15.253.631/0001-90 | 2022-10-06 | 2026-10-06 | HI_2022_10_06 | Ambos | N/A | N/A | AIF
|  | 15593 | 4610016 | 0 | GRAMPO BUCHA TRANSFORMADOR | GRAMPO PARA BUCHA DE TRANSFORMADOR COM EMPUNHADURA ISOLANTE; DIAMETRO: 25MM; COMPRIMENTO: 210 MM; C/ PINGADEIRA DE BORRACHA; CONFORME PADRAO DIS-CEF-001 EFES 18.01.10; EM EMBALAGEM APROVADA PELA NEOENERGIA. | DIS-CEF-001 | Coofeste | N/A | Ferramentas | GIGTECH FERRAMENTARIA E USINAGEM LT | 15.253.631/0001-90 | 2022-10-06 | 2026-10-06 | HI_2022_10_06 | Ambos | N/A | N/A | AIF
|  | 13005 | 3455197 | 53040810 | MOITAO ACO 1200 KGF | MOITAO EM ACO; 3 GORNES; ROLDANA DE 100 MM DE DIAMETRO; PARA CORDAS DE 12 MM DE DIAMETRO; GANCHOS COM TRAVA; UM BLOCO COM ALCA PARA AMARRA E UM BLOCO SEM ALCA PARA AMARRA; CAPACIDADE DE 1200 KGF; CONFORME PADRAO DIS-CEF-001 ET 03.27.01 ITEM 1; EM EMBALAGE | DIS-CEF-001 | VONDER / BERG STEEL | N/A | Ferramentas | GIGTECH FERRAMENTARIA E USINAGEM LT | 15.253.631/0001-90 | 2022-10-06 | 2026-10-06 | HI_2022_10_06 | Ambos | N/A | N/A | AIF
|  | 12284 | 4601339 | 530401148 | CHAVE HEXAGONAL (ALLEN) 19MM PERFIL L | CHAVE HEXAGONAL ALLEN 19 MM PERFIL L; ENCAIXE SEXTAVADO; ACO FERRAMENTA OU ACO CROMO VANADIO; ACABAMENTO FOSFATIZADO ESCURECIDO; DIAMETRO: 19,0 MM; COMPRIMENTO 160 A 200 MM; CONFORME PADRAO DIS-CEF-001 ET 03.21.04 ITEM 14; EM EMBALAGEM APROVADA PELA NEOEN | DIS-CEF-001 | Belzer, Tramontina ou Gedore | N/A | Ferramentas | GIGTECH FERRAMENTARIA E USINAGEM LT | 15.253.631/0001-90 | 2022-10-06 | 2026-10-06 | HI_2022_10_06 | Ambos | N/A | N/A | AIF
|  | 13465 | 4601328 | 530401151 | CHAVE HEXAGONAL (ALLEN) 3/16 PERFIL T | CHAVE HEXAGONAL ALLEN 3/16 POL PERFIL T; ENCAIXE SEXTAVADO; ACO FERRAMENTA OU ACO CROMO VANADIO; CABO PROTEGIDO; ACABAMENTO FOSFATIZADO, ESCURECIDO OU CROMADO; DIAMETRO: 3/16 POL; COMPRIMENTO: 180 A 220 MM; CONFORME PADRAO DIS-CEF-001 ET 03.21.04 ITEM 47; | DIS-CEF-001 | Tramontina, Belzer ou Gedore | N/A | Ferramentas | GIGTECH FERRAMENTARIA E USINAGEM LT | 15.253.631/0001-90 | 2022-10-06 | 2026-10-06 | HI_2022_10_06 | Ambos | N/A | N/A | AIF
|  | 12294 | 4601045 | 530401136 | CHAVE HEXAGONAL (ALLEN) 1/2 PERFIL L | CHAVE HEXAGONAL ALLEN 1/2 POL PERFIL L; ENCAIXE SEXTAVADO; ACO FERRAMENTA OU ACO CROMO VANADIO; ACABAMENTO FOSFATIZADO ESCURECIDO; DIAMETRO: 1/2 POL; COMPRIMENTO: 102 A 142 MM; CONFORME PADRAO DIS-CEF-001 ET 03.21.04 ITEM 28 EM EMBALAGEM APROVADA PELA NEO | DIS-CEF-001 | Belzer, Tramontina ou Gedore | N/A | Ferramentas | GIGTECH FERRAMENTARIA E USINAGEM LT | 15.253.631/0001-90 | 2022-10-06 | 2026-10-06 | HI_2022_10_06 | Ambos | N/A | N/A | AIF
|  | 10019 | 4601410 | 53040997 | CHAVE FENDA SIMPLES 3/8X12" 9,5X300MM | CHAVE DE FENDA SIMPLES; MATERIAL DA HASTE: ACO CARBONO OU ACO CROMO VANADIO 50CRV4/73MOV52; NIQUELADA OU CROMADA; PONTA FOSFATIZADA; LAMINA REDONDA; C/ TRATAMENTO TERMICO DUREZA 50 HCR ± 3; DEVE SUPORTAR TEMPERATURAS ENTRE -10C° E +500°C; TRATAMENTO ANTIC | DIS-CEF-001 | Belzer, Tramontina ou Gedore | N/A | Ferramentas | GIGTECH FERRAMENTARIA E USINAGEM LT | 15.253.631/0001-90 | 2022-10-06 | 2026-10-06 | HI_2022_10_06 | Ambos | N/A | N/A | AIF
|  | 13466 | 4601329 | 530401164 | CHAVE HEXAGONAL (ALLEN) 7/32 PERFIL T | CHAVE HEXAGONAL ALLEN 7/32 POL PERFIL T; ENCAIXE SEXTAVADO; ACO FERRAMENTA OU ACO CROMO VANADIO; CABO PROTEGIDO; ACABAMENTO FOSFATIZADO, ESCURECIDO OU CROMADO; DIAMETRO: 7/32 POL; COMPRIMENTO: 200 A 240 MM; CONFORME PADRAO DIS-CEF-001 ET 03.21.04 ITEM 48; | DIS-CEF-001 | Tramontina, Belzer ou Gedore | N/A | Ferramentas | GIGTECH FERRAMENTARIA E USINAGEM LT | 15.253.631/0001-90 | 2022-10-06 | 2026-10-06 | HI_2022_10_06 | Ambos | N/A | N/A | AIF
|  | 14170 | 4601611 | 53020010 | ESTILETE RETRATIL | DESIGN EXCLUSIVO PARA ENCAIXE DO POLEGAR; CONTORNOS PARA OS DEDOS E O POLEGAR MAXIMIZAM A ACAO DO CORTE; CABO INJETADO EM ALUMINIO, MAIS LEVE E RESISTENTE; BOTAO COM MOLA PARA O POLEGAR, PROPORCIONA AJUSTE SUAVE DA LAMINA; TRES POSICOES DE CORTE; LAMINAS | DIS-CEF-002 | Irwin ou Starrett | N/A | Ferramentas | GIGTECH FERRAMENTARIA E USINAGEM LT | 15.253.631/0001-90 | 2022-10-06 | 2026-10-06 | HI_2022_10_06 | Ambos | N/A | N/A | AIF
|  | 12932 | 0 | 530401074 | BROCA RAPIDA MADEIRA 12 X 160 MM | BROCA RAPIDA PARA MADEIRA; CONFECCIONADA EM ACO FORJADO SAE 1060; TRATADA TERMICAMENTE PELO PROCESSO DE AUSTEMPERA; PONTA DE CENTRAR COM SISTEMA ANTI-PERFURANTE; LATERAIS PONTIAGUDAS; DIAMETRO 12 MM (1/2 POLEGADAS); COMPRIMENTO 160 MM; CONFORME PADRAO D | DIS-CEF-001 | Bosch | N/A | Ferramentas | GIGTECH FERRAMENTARIA E USINAGEM LT | 15.253.631/0001-90 | 2022-10-06 | 2026-10-06 | HI_2022_10_06 | Ambos | N/A | N/A | AIF
|  | 12283 | 4601338 | 530401147 | CHAVE HEXAGONAL (ALLEN) 17MM PERFIL L | CHAVE HEXAGONAL ALLEN 17 MM PERFIL L; ENCAIXE SEXTAVADO; ACO FERRAMENTA OU ACO CROMO VANADIO; ACABAMENTO FOSFATIZADO ESCURECIDO; DIAMETRO: 17,0 MM; COMPRIMENTO 140 A 180 MM; CONFORME PADRAO DIS-CEF-001 ET 03.21.04 ITEM 13; EM EMBALAGEM APROVADA PELA NEOEN | DIS-CEF-001 | Belzer, Tramontina ou Gedore | N/A | Ferramentas | GIGTECH FERRAMENTARIA E USINAGEM LT | 15.253.631/0001-90 | 2022-10-06 | 2026-10-06 | HI_2022_10_06 | Ambos | N/A | N/A | AIF
|  | 12934 | 0 | 530401076 | BROCA RAPIDA MADEIRA 16 X 400 MM | BROCA RAPIDA PARA MADEIRA; CONFECCIONADA EM ACO FORJADO SAE 1060; TRATADA TERMICAMENTE PELO PROCESSO DE AUSTEMPERA; PONTA DE CENTRAR COM SISTEMA ANTI-PERFURANTE; LATERAIS PONTIAGUDAS; DIAMETRO 16 MM (5/8 POLEGADAS); COMPRIMENTO 400 MM; CONFORME PADRAO D | DIS-CEF-001 | Irwin | N/A | Ferramentas | GIGTECH FERRAMENTARIA E USINAGEM LT | 15.253.631/0001-90 | 2022-10-06 | 2026-10-06 | HI_2022_10_06 | Ambos | N/A | N/A | AIF
|  | 12291 | 4601043 | 530401157 | CHAVE HEXAGONAL (ALLEN) 5/16 PERFIL L | CHAVE HEXAGONAL ALLEN 5/16 POL PERFIL L; ENCAIXE SEXTAVADO; ACO FERRAMENTA OU ACO CROMO VANADIO; ACABAMENTO FOSFATIZADO ESCURECIDO; DIAMETRO: 5/16 POL; COMPRIMENTO: 77 A 117 MM;CONFORME PADRAO DIS-CEF-001 ET 03.21.04 ITEM 25 EM EMBALAGEM APROVADA PELA NEO | DIS-CEF-001 | Belzer, Tramontina ou Gedore | N/A | Ferramentas | GIGTECH FERRAMENTARIA E USINAGEM LT | 15.253.631/0001-90 | 2022-10-06 | 2026-10-06 | HI_2022_10_06 | Ambos | N/A | N/A | AIF
|  | 12936 | 0 | 530401078 | BROCA RAPIDA MADEIRA 18 X 400 MM | BROCA RAPIDA PARA MADEIRA; CONFECCIONADA EM ACO FORJADO SAE 1060; TRATADA TERMICAMENTE PELO PROCESSO DE AUSTEMPERA; PONTA DE CENTRAR COM SISTEMA ANTI-PERFURANTE; LATERAIS PONTIAGUDAS; DIAMETRO 18 MM (3/4 POLEGADAS); COMPRIMENTO 400 MM; CONFORME PADRAO DI | DIS-CEF-001 | Irwin | N/A | Ferramentas | GIGTECH FERRAMENTARIA E USINAGEM LT | 15.253.631/0001-90 | 2022-10-06 | 2026-10-06 | HI_2022_10_06 | Ambos | N/A | N/A | AIF
|  | 12937 | 4620108 | 53040493 | EXTENSOR PARA BROCA CHATA | EXTENSOR PARA BROCA CHATA; CONFECCIONADA EM ACO RAPIDO; COMPRIMENTO 305 MM; CONFORME PADRAO DIS-CEF-001 ET 03.22.02 ITEM 5; EM EMBALAGEM APROVADA PELA NEOENERGIA. MARCAS/MODELOS ACEITOS: DEWALT/DW1589 Y. | DIS-CEF-001 | Dewalt | N/A | Ferramentas | GIGTECH FERRAMENTARIA E USINAGEM LT | 15.253.631/0001-90 | 2022-10-06 | 2026-10-06 | HI_2022_10_06 | Ambos | N/A | N/A | AIF
|  | 12287 | 4601037 | 530401138 | CHAVE HEXAGONAL (ALLEN) 1/8 PERFIL L | CHAVE HEXAGONAL ALLEN 1/8 POL PERFIL L; ENCAIXE SEXTAVADO; ACO FERRAMENTA OU ACO CROMO VANADIO; ACABAMENTO FOSFATIZADO ESCURECIDO; DIAMETRO: 1/8 POL; COMPRIMENTO: 39 A 79 MM; CONFORME PADRAO DIS-CEF-001 ET 03.21.04 ITEM 19; EM EMBALAGEM APROVADA PELA NEOE | DIS-CEF-001 | Belzer, Tramontina ou Gedore | N/A | Ferramentas | GIGTECH FERRAMENTARIA E USINAGEM LT | 15.253.631/0001-90 | 2022-10-06 | 2026-10-06 | HI_2022_10_06 | Ambos | N/A | N/A | AIF
|  | 11030 | 4601063 | 53040288 | CHAVE HEXAGONAL (ALLEN) 5MM PERFIL L | CHAVE HEXAGONAL ALLEN 5 MM PERFIL L; ENCAIXE SEXTAVADO; ACO FERRAMENTA OU ACO CROMO VANADIO; ACABAMENTO FOSFATIZADO ESCURECIDO; DIAMETRO: 5,0 MM; COMPRIMENTO 75 A 100 MM; CONFORME PADRAO DIS-CEF-001 ET 03.21.04 ITEM 3; EM EMBALAGEM APROVADA PELA NEOENERGI | DIS-CEF-001 | Belzer, Tramontina ou Gedore | N/A | Ferramentas | GIGTECH FERRAMENTARIA E USINAGEM LT | 15.253.631/0001-90 | 2022-10-06 | 2026-10-06 | HI_2022_10_06 | Ambos | N/A | N/A | AIF
|  | 13469 | 4601333 | 530401154 | CHAVE HEXAGONAL (ALLEN) 3/8 PERFIL T | CHAVE HEXAGONAL ALLEN 3/8 POL PERFIL T; ENCAIXE SEXTAVADO; ACO FERRAMENTA OU ACO CROMO VANADIO; CABO PROTEGIDO; ACABAMENTO FOSFATIZADO, ESCURECIDO OU CROMADO; DIAMETRO: 3/8 POL; COMPRIMENTO: 244 A 284 MM; CONFORME PADRAO DIS-CEF-001 ET 03.21.04 ITEM 51; E | DIS-CEF-001 | Tramontina, Belzer ou Gedore | N/A | Ferramentas | GIGTECH FERRAMENTARIA E USINAGEM LT | 15.253.631/0001-90 | 2022-10-06 | 2026-10-06 | HI_2022_10_06 | Ambos | N/A | N/A | AIF
|  | 12262 | 4601334 | 530401155 | CHAVE HEXAGONAL (ALLEN) 3MM PERFIL L | CHAVE HEXAGONAL ALLEN 3 MM PERFIL L; ENCAIXE SEXTAVADO; ACO FERRAMENTA OU ACO CROMO VANADIO; ACABAMENTO FOSFATIZADO ESCURECIDO; DIAM ETRO: 3,0 MM; COMPRIMENTO 60 A 80 MM; CONFORME PADRAO DIS-CEF-001 ET 03.21.04 ITEM 1; EM EMBALAGEM APROVADA PELA NEOENERGI | DIS-CEF-001 | Belzer, Tramontina ou Gedore | N/A | Ferramentas | GIGTECH FERRAMENTARIA E USINAGEM LT | 15.253.631/0001-90 | 2022-10-06 | 2026-10-06 | HI_2022_10_06 | Ambos | N/A | N/A | AIF
|  | 13452 | 4601294 | 53040437 | CHAVE HEXAGONAL (ALLEN) 3MM PERFIL T | CHAVE HEXAGONAL ALLEN 3 MM PERFIL T; ENCAIXE SEXTAVADO; ACO FERRAMENTA OU ACO CROMO VANADIO; CABO PROTEGIDO; ACABAMENTO FOSFATIZADO, ESCURECIDO OU CROMADO; DIAMETRO: 3 MM; COMPRIMENTO: 160 A 200 MM; CONFORME PADRAO DIS-CEF-001 ET 03.21.04 ITEM 37; EM EMBA | DIS-CEF-001 | Sibilli | N/A | Ferramentas | GIGTECH FERRAMENTARIA E USINAGEM LT | 15.253.631/0001-90 | 2022-10-06 | 2026-10-06 | HI_2022_10_06 | Ambos | N/A | N/A | AIF
|  | 12264 | 4601062 | 530401156 | CHAVE HEXAGONAL (ALLEN) 4MM PERFIL L | CHAVE HEXAGONAL ALLEN 4 MM PERFIL L; ENCAIXE SEXTAVADO; ACO FERRAMENTA OU ACO CROMO VANADIO; ACABAMENTO FOSFATIZADO ESCURECIDO; DIAM ETRO: 4,0 MM; COMPRIMENTO 70 A 90 MM; CONFORME PADRAO DIS-CEF-001 ET 03.21.04 ITEM 2; EM EMBALAGEM APROVADA PELA NEOENERGI | DIS-CEF-001 | Belzer, Tramontina ou Gedore | N/A | Ferramentas | GIGTECH FERRAMENTARIA E USINAGEM LT | 15.253.631/0001-90 | 2022-10-06 | 2026-10-06 | HI_2022_10_06 | Ambos | N/A | N/A | AIF
|  | 12285 | 4601340 | 530401149 | CHAVE HEXAGONAL (ALLEN) 22MM PERFIL L | CHAVE HEXAGONAL ALLEN 22 MM PERFIL L; ENCAIXE SEXTAVADO; ACO FERRAMENTA OU ACO CROMO VANADIO; ACABAMENTO FOSFATIZADO ESCURECIDO; DIAMETRO: 22,0 MM; COMPRIMENTO 180 A 220 MM; CONFORME PADRAO DIS-CEF-001 ET 03.21.04 ITEM 15; EM EMBALAGEM APROVADA PELA NEOEN | DIS-CEF-001 | Belzer, Tramontina ou Gedore | N/A | Ferramentas | GIGTECH FERRAMENTARIA E USINAGEM LT | 15.253.631/0001-90 | 2022-10-06 | 2026-10-06 | HI_2022_10_06 | Ambos | N/A | N/A | AIF
|  | 15575 | 5640082 | 530401023 | ATERRAMENTO TERMPORARIO PARA VEiCULO | ATERRAMENTO TEMPORARIO PARA VEICULO; COMPONENTES: 1 GRAMPO DE ATERRAMENTO COM PARAFUSO TIPO T, 1 TERMINAL DE ALUMINIO COM ROSCA 25MM2,10 METROS DE CABO DE COBRE EXTRA FLEXÍVEL SECAO NOMINAL 25MM2 COM ISOLAMENTO EM PVC TRANSPARENTE, 1 TERMINAL DE | DIS-CEF-001 | Coofeste / GIGTECH | N/A | Ferramentas | GIGTECH FERRAMENTARIA E USINAGEM LT | 15.253.631/0001-90 | 2022-10-06 | 2026-10-06 | HI_2022_10_06 | Ambos | N/A | N/A | AIF
|  | 12140 | 7719413 | 53040499 | FUMEGADOR MANUAL | FUMEGADOR; UTILIZADO NA REMOCAO DE ABELHAS; CONFECCIONADO EM CHAPA GALVANIZADA; DIMENSOES 250 X 220 CM; ALTURA 45 CM; PESO 3,5 KG; C/ FOLE MANUAL; C/ FORNALHA DOTADA DE GRELHA; PADRAO DIS-CEF-001 ET 12.03.01 MARCAS/MODELOS ACEITOS: AGRONATUR/FA-100; ZATTI | DIS-CEF-001 | Agronatur ou Zatti | N/A | Ferramentas | GIGTECH FERRAMENTARIA E USINAGEM LT | 15.253.631/0001-90 | 2022-10-06 | 2026-10-06 | HI_2022_10_06 | Ambos | N/A | N/A | AIF
|  | 11692 | 4601001 | 53040330 | JOGO CHAVE HEXAGONAL ALLEN T 3 A 14MM | JOGO DE CHAVE HEXAGONAL ALLEN PERFIL L; CHAVES CONFECCIONADAS EM ACO FERRAMENTA OU ACO CROMO VANADIO; FOSFATIZADO ESCURECIDO; COMPOSTO DE 10 CHAVES COM DIAMETROS DE 3MM A 14MM; PERFIL DO CORPO EM L; ENCAIXE SEXTAVADO; C/ ESTOJO P/ ARMAZENAGEM E TRANSPORTE | DIS-CEF-001 | Tramontina, Belzer ou Gedore | N/A | Ferramentas | GIGTECH FERRAMENTARIA E USINAGEM LT | 15.253.631/0001-90 | 2022-10-06 | 2026-10-06 | HI_2022_10_06 | Ambos | N/A | N/A | AIF
|  | 11696 | 4601456 | 53040340 | JOGO CHAVE SOQ TP CANHAO 3/16 X 9/16 | JOGO DE CHAVE SOQUETE TIPO CANHAO; C/ CABO; HASTE CONFECCIONADA EM ACO FERRAMENTA OU ACO CROMO VANADIO NIQUELADO E CROMADO; COM SOQU ETE SEXTAVADO INTERNO; CABO EM POLIPROPILENO; COM 10 CHAVES COM ENCAIXES DE 3/16 POL A 9/16 POL; C/ ESTOJO EM LONA OU COUR | DIS-CEF-002 | Tramontina ou Gedore | N/A | Ferramentas | GIGTECH FERRAMENTARIA E USINAGEM LT | 15.253.631/0001-90 | 2022-10-06 | 2026-10-06 | HI_2022_10_06 | Ambos | N/A | N/A | AIF
|  | 11697 | 4601457 | 53040332 | JOGO CHAVE SOQ TP CANHAO 4 A 15 MM | JOGO DE CHAVE SOQUETE TIPO CANHAO; C/ CABO; HASTE CONFECCIONADA EM ACO FERRAMENTA OU ACO CROMO VANADIO NIQUELADO E CROMADO; COM SOQU ETE SEXTAVADO INTERNO; CABO EM POLIPROPILENO; COM 13 CHAVES COM ENCAIXES DE 4MM A 14MM; C/ ESTOJO EM LONA OU COURO P/ ARMA | DIS-CEF-002 | Tramontina ou Gedore | N/A | Ferramentas | GIGTECH FERRAMENTARIA E USINAGEM LT | 15.253.631/0001-90 | 2022-10-06 | 2026-10-06 | HI_2022_10_06 | Ambos | N/A | N/A | AIF
|  | 11380 | 4601015 | 53040994 | ALICATE ANEL SEG INTERNO BICO CURVO 7" | ALICATE ANEL RETENCAO; INTERNO; PONTA FIXA; BICO CURVO; ACO FERRAMENTA OU ACO CROMO VANADIO; CROMADO/NIQUELADO OU OXIDADO PRETO; CABOS CURVOS PLASTIFICADOS COM ISOLACAO CLASSE 0 (1KV) ANTIDESLIZANTE; ARTICULACAO; CAPACIDADE 19 A 60 MM; COMPRIMENTO APROXIM | DIS-CEF-002 | Gedore, Belzer, Tramontina ou Irwin | N/A | Ferramentas | GIGTECH FERRAMENTARIA E USINAGEM LT | 15.253.631/0001-90 | 2022-10-06 | 2026-10-06 | HI_2022_10_06 | Ambos | N/A | N/A | AIF
|  | 12295 | 4601046 | 530401169 | CHAVE HEXAGONAL (ALLEN) 9/16 PERFIL L | CHAVE HEXAGONAL ALLEN 9/16 POL PERFIL L; ENCAIXE SEXTAVADO; ACO FERRAMENTA OU ACO CROMO VANADIO; ACABAMENTO FOSFATIZADO ESCURECIDO; DIAMETRO: 9/16 POL; COMPRIMENTO; 116 A 156 MM; CONFORME PADRAO DIS-CEF-001 ET 03.21.04 ITEM 29 EM EMBALAGEM APROVADA PELA N | DIS-CEF-001 | Belzer, Tramontina ou Gedore | N/A | Ferramentas | GIGTECH FERRAMENTARIA E USINAGEM LT | 15.253.631/0001-90 | 2022-10-06 | 2026-10-06 | HI_2022_10_06 | Ambos | N/A | N/A | AIF
|  | 14920 | 4108045 | 53040954 | SUPORTE PARA MOTOPODA ESCADA | SUPORTE PARA MOTOPODA EM ESCADA; HASTES DE FIXACAO CONFECCIONADOS EM ACO CARBONO 1020; BERCO PARA ACONDICIONAMENTO DA MOTOPODA CONFECCIONADO EM NYLON 18 MM + OU - 3 MM; FITA VELCRO DUPLA FACE DE 60 X 700 MM + OU - 10 MM; DEMAIS INFORMACOES E DIMENSOES CON | DIS-CEF-001 | GIGTECH / PT-105 | N/A | Ferramentas | GIGTECH FERRAMENTARIA E USINAGEM LT | 15.253.631/0001-90 | 2022-10-06 | 2026-10-06 | HI_2022_10_06 | Ambos | N/A | N/A | AIF
|  | 13460 | 4601321 | 530401168 | CHAVE HEXAGONAL (ALLEN) 8MM PERFIL T | CHAVE HEXAGONAL ALLEN 8 MM PERFIL T; ENCAIXE SEXTAVADO; ACO FERRAMENTA OU ACO CROMO VANADIO; CABO PROTEGIDO; ACABAMENTO FOSFATIZADO, ESCURECIDO OU CROMADO; DIAMETRO: 8 MM; COMPRIMENTO:160 A 200 MM; CONFORME PADRAO DIS-CEF-001 ET 03.21.04 ITEM 42; EM EMBAL | DIS-CEF-001 | Gedore ou Sibilli | N/A | Ferramentas | GIGTECH FERRAMENTARIA E USINAGEM LT | 15.253.631/0001-90 | 2022-10-06 | 2026-10-06 | HI_2022_10_06 | Ambos | N/A | N/A | AIF
|  | 11686 | 4601482 | 53040117 | JOGO DE CHAVE ESTRELA 1/4 A 1 1/8 POL | JOGO DE CHAVE ESTRELA; CONFECCIONADO EM ACO FERRAMENTA OU ACO VANADIO 31CRV3 NIQUELADO E CROMADO; PESCOCO LONGO; CABECAS INCLINADAS; PAREDE FINA; BITOLAS DIFERENTES EM CADA EXTREMIDADE; DIMENSOES ENTRE 1/4 POL A 1 1/8 POL; CONFORME DIS-CEF-002 EFES 03.21. | DIS-CEF-002 | Tramontina, Belzer ou Gedore | N/A | Ferramentas | GIGTECH FERRAMENTARIA E USINAGEM LT | 15.253.631/0001-90 | 2022-10-06 | 2026-10-06 | HI_2022_10_06 | Ambos | N/A | N/A | AIF
|  | 13633 | 2552126 | 530401330 | SUPORTE DE LANTERNA P/ CAPACETE | SUPORTE DE LANTERNA P/CAPACETE; CONFECCIONADO EM POLICABORNATO; ESPESSURA 3MM;MEDIDAS CONFORME A LANTERNA E O CAPACETE;CONFORME DIS-CEF-001 EFES 04.02.01;EM EMBALAGEM APROVADA PELA NEOENERGIA . | DIS-CEF-001 | GIGTECH | N/A | Ferramentas | GIGTECH FERRAMENTARIA E USINAGEM LT | 15.253.631/0001-90 | 2022-10-06 | 2026-10-06 | HI_2022_10_06 | Ambos | N/A | N/A | AIF
|  | 11688 | 4601259 | 530401257 | JOGO DE CHAVE FIXA 6 A 32 MM | JOGO DE CHAVE FIXA; CONFECCIONADO EM AÇO FERRAMENTA, NIQUELADO E CROMADO; CABECAS ESTREITAS E COM BITOLAS DIFERENTES EM CADA BOCA; I NCLINACAO EM RELACAO AO CORPO DE 15 GRAUS; 6MM A 32MM; CONFORME PADRAO DIS-CEF-001 ET 03.21.14 ITEM 2; EM EMBALAGEM APROVA | DIS-CEF-001 | Tramontina, Belzer ou Gedore | N/A | Ferramentas | GIGTECH FERRAMENTARIA E USINAGEM LT | 15.253.631/0001-90 | 2022-10-06 | 2026-10-06 | HI_2022_10_06 | Ambos | N/A | N/A | AIF
|  | 11691 | 4602007 | 530401253 | JOGO CHAVE HEXAGONAL ALLEN T 1/2 A 1 | JOGO DE CHAVE HEXAGONAL (ALLEN); CHAVES CONFECCIONADAS EM ACO FERRAMENTA OU ACO CROMO VANADIO; FOSFATIZADO ESCURECIDO; COSPOSTO DE 10 FERRAMENTAS COM DIAMETROS DE 9/16 A 1 POL; PERFIL DO CORPO EM "L"; ENCAIXE SEXTAVADO; C/ ESTOJO P/ ARMAZENAGEM E TRANSPOR | DIS-CEF-001 | Tramontina, Belzer ou Gedore | N/A | Ferramentas | GIGTECH FERRAMENTARIA E USINAGEM LT | 15.253.631/0001-90 | 2022-10-06 | 2026-10-06 | HI_2022_10_06 | Ambos | N/A | N/A | AIF
|  | 15350 | 1946112 | 530401179 | CHAVE SOQUETE HEXAG LONGA 10 MM | SOQUETE DE ACO CROMO VANADIO, NIQUELADO E CROMADO COM PONTA HEXAGONAL LONGA FOSFATIZADA. COM ENCAIXE QUADRADO DE 1/2#POL; DIMENSAO: 10 MM; CONFORME PADRAO DIS-CEF-001 EFES 09.60.04 ITEM 6; EM EMBALAGEM APROVADA PELA NEOENERGIA. MARCAS/MODELOS ACEITOS: GED | DIS-CEF-001 | Gedore ou Stanley | N/A | Ferramentas | GIGTECH FERRAMENTARIA E USINAGEM LT | 15.253.631/0001-90 | 2022-10-06 | 2026-10-06 | HI_2022_10_06 | Ambos | N/A | N/A | AIF
|  | 11431 | 4601093 | 530401127 | CHAVE FENDA SIMPLES 3/16X4" 4,7X100MM | CHAVE DE FENDA SIMPLES; MATERIAL DA HASTE: ACO CARBONO OU ACO CROMO VANADIO 50CRV4/73MOV52; NIQUELADA OU CROMADA; PONTA FOSFATIZADA; LAMINA REDONDA; C/ TRATAMENTO TERMICO DUREZA 50 HCR ± 3; DEVE SUPORTAR TEMPERATURAS ENTRE -10C° E +500°C; TRATAMENTO ANTIC | DIS-CEF-001 | Belzer, Tramontina ou Gedore | N/A | Ferramentas | GIGTECH FERRAMENTARIA E USINAGEM LT | 15.253.631/0001-90 | 2022-10-06 | 2026-10-06 | HI_2022_10_06 | Ambos | N/A | N/A | AIF
|  | 13454 | 4601319 | 53040441 | CHAVE HEXAGONAL (ALLEN) 7MM PERFIL T | CHAVE HEXAGONAL ALLEN 7 MM PERFIL T; ENCAIXE SEXTAVADO; ACO FERRAMENTA OU ACO CROMO VANADIO; CABO PROTEGIDO; ACABAMENTO FOSFATIZADO, ESCURECIDO OU CROMADO; DIAMETRO: 7 MM; COMPRIMENTO:160 A 200 MM; CONFORME PADRAO DIS-CEF-001 ET 03.21.04 ITEM 41; EM EMBAL | DIS-CEF-001 | Tramontina, Belzer ou Gedore | N/A | Ferramentas | GIGTECH FERRAMENTARIA E USINAGEM LT | 15.253.631/0001-90 | 2022-10-06 | 2026-10-06 | HI_2022_10_06 | Ambos | N/A | N/A | AIF
|  | 37126 | 750042 | 530401096 | CARRE BAT LI-ION 12-20/60V DEWALT | CARREGADOR DE BATERIA PARA ALICATES ELETRICOS; ENCAIXE PARA UMA BATERIA; PARA BATERIAS DE IONS DE LITIO; PARA CARREGAR BATERIAS DE 12, 20 e 20/60 VCC; TENSAO DE ENTRADA: 127/220 VCA; MODELO REFERENCIA: DEWALT DCB115; CONFORME DIS-CEF-001 EFES 05.17.01 ITE | DIS-CEF-001 | Dewalt | N/A | Ferramentas | GIGTECH FERRAMENTARIA E USINAGEM LT | 15.253.631/0001-90 | 2022-10-06 | 2026-10-06 | HI_2022_10_06 | Ambos | N/A | N/A | AIF
|  | 11379 | 4601286 | 53040992 | ALICATE ANEL SEG INTERNO BICO CURVO 5" | ALICATE ANEL RETENCAO; INTERNO; PONTA FIXA; BICO CURVO; ACO FERRAMENTA OU ACO CROMO VANADIO; CROMADO/NIQUELADO OU OXIDADO PRETO; CABOS CURVOS PLASTIFICADOS COM ISOLACAO CLASSE 0 (1KV) ANTIDESLIZANTE; ARTICULACAO COM MOLA; CAPACIDADE 12 A 25 MM; COMPRIMENT | DIS-CEF-002 | Gedore, Belzer, Tramontina ou Irwin | N/A | Ferramentas | GIGTECH FERRAMENTARIA E USINAGEM LT | 15.253.631/0001-90 | 2022-10-06 | 2026-10-06 | HI_2022_10_06 | Ambos | N/A | N/A | AIF
|  | 15367 | 2542016 | 92020306 | CJ LANTERNA RECARREGAVEL P/ CAPACETE | CONJUNTO DE LANTERNA RECARREGAVEL PARA CAPACETE; ALIMENTACAO: PI 3AAA OU BATERIA RECARREGAVEL; ALCANCE MINIMO: 52 M; INTENSIDADE LUMINOSA: 300 LUMENS; AUTONOMIA: 5 H PARA INTENSIDADE ALTA E 10 BAIXA; CARREGADOR PARA BATERIAS EM CASO DE ALIMENTACAO POR BAT | DIS-CEF-001 | GIGTECH / CONJUNTO LATERNA PARA CAPCETE | N/A | Ferramentas | GIGTECH FERRAMENTARIA E USINAGEM LT | 15.253.631/0001-90 | 2022-10-06 | 2026-10-06 | HI_2022_10_06 | Ambos | N/A | N/A | AIF
|  | 15062 | 4601100 | 53040985 | CHAVE PHILLIPS HASTE PROTEGIDA 1/8X2.3/8 | CHAVE DE FENDA CRUZADA (TIPO PHILLIPS) COM HASTE PROTEGIDA COM COBERTURA POLIMERICA; MATERIAL DA HASTE: ACO CARBONO OU ACO CROMO VANADIO 50CRV4/73MOV52; NIQUELADA OU CROMADA; PONTA FOSFATIZADA; LAMINA REDONDA; C/ TRATAMENTO TERMICO DUREZA 50 HCR 3; DEVE | DIS-CEF-001 | Gedore ou Belzer | N/A | Ferramentas | GIGTECH FERRAMENTARIA E USINAGEM LT | 15.253.631/0001-90 | 2022-10-06 | 2026-10-06 | HI_2022_10_06 | Ambos | N/A | N/A | AIF
|  | 10244 | 5649005 | 92020493 | PRENDEDOR MANUAL DE COBERTURA | PRENDEDOR MANUAL DE COBERTURA; CONFECCIONADO EM MADEIRA, POLIETILENO DE ALTA DENSIDADE OU POLIPROPILENO RESITENTE AO INTE MPERISMO E AO TRILHAMENTO ELETRICO;COM MOLA DE ACO; MADEIRA LIVRE DE NOS, FENDAS OU FARPAS, LIXADA E ENVERNIZADA; PRENDEDO | DIS-CEF-001 | GIGTECH | N/A | Ferramentas | GIGTECH FERRAMENTARIA E USINAGEM LT | 15.253.631/0001-90 | 2022-10-06 | 2026-10-06 | HI_2022_10_06 | Ambos | N/A | N/A | AIF
|  | 11687 | 4601258 | 530401256 | JOGO DE CHAVE FIXA 3/8" X 1.1/8" | JOGO DE CHAVE FIXA; CONFECCIONADO EM AÇO FERRAMENTA, NIQUELADO E CROMADO; CABECAS ESTREITAS E COM BITOLAS DIFERENTES EM CADA BOCA; I NCLINACAO EM RELACAO AO CORPO DE 15 GRAUS; 1/4" A 1.1/4"; CONFORME PADRAO DIS-CEF-001 ET 03.21.14 ITEM 1; EM EMBALAGEM APR | DIS-CEF-001 | Tramontina, Belzer ou Gedore | N/A | Ferramentas | GIGTECH FERRAMENTARIA E USINAGEM LT | 15.253.631/0001-90 | 2022-10-06 | 2026-10-06 | HI_2022_10_06 | Ambos | N/A | N/A | AIF
|  | 15336 | 1946108 | 530401183 | CHAVE SOQUETE HEXAG LONGA 4 MM | SOQUETE DE ACO CROMO VANADIO, NIQUELADO E CROMADO COM PONTA HEXAGONAL LONGA FOSFATIZADA. COM ENCAIXE QUADRADO DE 1/2#POL; DIMENSAO: 4 MM; CONFORME PADRAO DIS-CEF-001 EFES 09.60.04 ITEM 2; EM EMBALAGEM APROVADA PELA NEOENERGIA. MARCAS/MODELOS ACEITOS: GEDO | DIS-CEF-001 | Gedore | N/A | Ferramentas | GIGTECH FERRAMENTARIA E USINAGEM LT | 15.253.631/0001-90 | 2022-10-06 | 2026-10-06 | HI_2022_10_06 | Ambos | N/A | N/A | AIF
|  | 12288 | 4601342 | 530401170 | CHAVE HEXAGONAL (ALLEN) 9/64 PERFIL L | CHAVE HEXAGONAL ALLEN 9/64 POL PERFIL L; ENCAIXE SEXTAVADO; ACO FERRAMENTA OU ACO CROMO VANADIO; ACABAMENTO FOSFATIZADO ESCURECIDO; DIAMETRO: 9/64 POL; COMPRIMENTO: 42 A 82 MM; CONFORME PADRAO DIS-CEF-001 ET 03.21.04 ITEM 20; EM EMBALAGEM APROVADA PELA NE | DIS-CEF-001 | Belzer, Tramontina ou Gedore | N/A | Ferramentas | GIGTECH FERRAMENTARIA E USINAGEM LT | 15.253.631/0001-90 | 2022-10-06 | 2026-10-06 | HI_2022_10_06 | Ambos | N/A | N/A | AIF
|  | 13463 | 4601324 | 530401171 | CHAVE HEXAGONAL (ALLEN) 9/64 PERFIL T | CHAVE HEXAGONAL ALLEN 9/64 POL PERFIL T; ENCAIXE SEXTAVADO; ACO FERRAMENTA OU ACO CROMO VANADIO; CABO PROTEGIDO; ACABAMENTO FOSFATIZADO, ESCURECIDO OU CROMADO; DIAMETRO: 9/64 POL; COMPRIMENTO: 162 A 202 MM; CONFORME PADRAO DIS-CEF-001 ET 03.21.04 ITEM 45; | DIS-CEF-001 | Tramontina, Belzer ou Gedore | N/A | Ferramentas | GIGTECH FERRAMENTARIA E USINAGEM LT | 15.253.631/0001-90 | 2022-10-06 | 2026-10-06 | HI_2022_10_06 | Ambos | N/A | N/A | AIF
|  | 12267 | 4601067 | 530401172 | CHAVE HEXAGONAL (ALLEN) 9MM PERFIL L | CHAVE HEXAGONAL ALLEN 9 MM PERFIL L; ENCAIXE SEXTAVADO; ACO FERRAMENTA OU ACO CROMO VANADIO; ACABAMENTO FOSFATIZADO ESCURECIDO; DIAMETRO: 9,0 MM; COMPRIMENTO 86 A 126 MM; CONFORME PADRAO DIS-CEF-001 ET 03.21.04 ITEM 7; EM EMBALAGEM APROVADA PELA NEOENERGI | DIS-CEF-001 | Belzer, Tramontina ou Gedore | N/A | Ferramentas | GIGTECH FERRAMENTARIA E USINAGEM LT | 15.253.631/0001-90 | 2022-10-06 | 2026-10-06 | HI_2022_10_06 | Ambos | N/A | N/A | AIF
|  | 15061 | 4601102 | 530401173 | CHAVE PHILLIPS HASTE PROTEGIDA 1/4X4 | CHAVE DE FENDA CRUZADA (TIPO PHILLIPS) COM HASTE PROTEGIDA COM COBERTURA POLIMERICA; MATERIAL DA HASTE: ACO CARBONO OU ACO CROMO VANADIO 50CRV4/73MOV52; NIQUELADA OU CROMADA; PONTA FOSFATIZADA; LAMINA REDONDA; C/ TRATAMENTO TERMICO DUREZA 50 HCR 3; DEVE S | DIS-CEF-001 | Belzer, Tramontina ou Gedore | N/A | Ferramentas | GIGTECH FERRAMENTARIA E USINAGEM LT | 15.253.631/0001-90 | 2022-10-06 | 2026-10-06 | HI_2022_10_06 | Ambos | N/A | N/A | AIF
|  | 11459 | 4600180 | 68510021 | ENXADAO ESTREITO ACO CARB | ENXADAO; ACO CARBONO TEMPERADO E FORJADO; CABO MADEIRA; DIAMETRO DO OLHO 38MM; PESO 3,5 LBS; MADEIRA LIVRE DE NOS, FENDAS, FARPAS E LIXADA; PINTURA ELETROSTATICA A PO NA COR PRETA; CAPA DE PROTECAO P/ A LAMINA; CONFORME PADRAO DIS-CEF-001 ET 03.12.03; EM | DIS-CEF-001 | Tramontina | N/A | Ferramentas | GIGTECH FERRAMENTARIA E USINAGEM LT | 15.253.631/0001-90 | 2022-10-06 | 2026-10-06 | HI_2022_10_06 | Ambos | N/A | N/A | AIF
|  | 12299 | 4601351 | 530401165 | CHAVE HEXAGONAL (ALLEN) 7/8 PERFIL L | CHAVE HEXAGONAL ALLEN 7/8 POL PERFIL L; ENCAIXE SEXTAVADO; ACO FERRAMENTA OU ACO CROMO VANADIO; ACABAMENTO FOSFATIZADO ESCURECIDO; DIAMETRO: 7/8 POL; COMPRIMENTO: 175 A 215 MM; CONFORME PADRAO DIS-CEF-001 ET 03.21.04 ITEM 33 EM EMBALAGEM APROVADA PELA NEO | DIS-CEF-001 | Belzer, Tramontina ou Gedore | N/A | Ferramentas | GIGTECH FERRAMENTARIA E USINAGEM LT | 15.253.631/0001-90 | 2022-10-06 | 2026-10-06 | HI_2022_10_06 | Ambos | N/A | N/A | AIF
|  | 12266 | 4601066 | 530401167 | CHAVE HEXAGONAL (ALLEN) 8MM PERFIL L | CHAVE HEXAGONAL ALLEN 8 MM PERFIL L; ENCAIXE SEXTAVADO; ACO FERRAMENTA OU ACO CROMO VANADIO; ACABAMENTO FOSFATIZADO ESCURECIDO; DIAMETRO: 8,0 MM; COMPRIMENTO 80 A 120 MM; CONFORME PADRAO DIS-CEF-001 ET 03.21.04 ITEM 6; EM EMBALAGEM APROVADA PELA NEOENERGI | DIS-CEF-001 | Belzer, Tramontina ou Gedore | N/A | Ferramentas | GIGTECH FERRAMENTARIA E USINAGEM LT | 15.253.631/0001-90 | 2022-10-06 | 2026-10-06 | HI_2022_10_06 | Ambos | N/A | N/A | AIF
|  | 15351 | 1946113 | 530401180 | CHAVE SOQUETE HEXAG LONGA 12 MM | SOQUETE DE ACO CROMO VANADIO, NIQUELADO E CROMADO COM PONTA HEXAGONAL LONGA FOSFATIZADA. COM ENCAIXE QUADRADO DE 1/2#POL; DIMENSAO: 12 MM; CONFORME PADRAO DIS-CEF-001 EFES 09.60.04 ITEM 7; EM EMBALAGEM APROVADA PELA NEOENERGIA. MARCAS/MODELOS ACEITOS: GED | DIS-CEF-001 | Gedore ou Stanley | N/A | Ferramentas | GIGTECH FERRAMENTARIA E USINAGEM LT | 15.253.631/0001-90 | 2022-10-06 | 2026-10-06 | HI_2022_10_06 | Ambos | N/A | N/A | AIF
|  | 11693 | 4602006 | 530401254 | JOGO CHAVE HEXAGONAL ALLEN T 16 A 24MM | JOGO DE CHAVE HEXAGONAL ALLEN PERFIL L; CHAVES CONFECCIONADAS EM ACO FERRAMENTA OU ACO CROMO VANADIO; FOSFATIZADO ESCURECIDO; COMPOSTO DE 5 CHAVES COM DIAMETROS DE 16MM A 24MM; PERFIL DO CORPO EM "L"; ENCAIXE SEXTAVADO; C/ ESTOJO P/ ARMAZENAGEM E TRANSPOR | DIS-CEF-001 | Tramontina, Belzer ou Gedore | N/A | Ferramentas | GIGTECH FERRAMENTARIA E USINAGEM LT | 15.253.631/0001-90 | 2022-10-06 | 2026-10-06 | HI_2022_10_06 | Ambos | N/A | N/A | AIF
|  | 15353 | 1946115 | 530401182 | CHAVE SOQUETE HEXAG LONGA 17 MM | SOQUETE DE ACO CROMO VANADIO, NIQUELADO E CROMADO COM PONTA HEXAGONAL LONGA FOSFATIZADA. COM ENCAIXE QUADRADO DE 1/2#POL; DIMENSAO: 17 MM; CONFORME PADRAO DIS-CEF-001 EFES 09.60.04 ITEM 9; EM EMBALAGEM APROVADA PELA NEOENERGIA. MARCAS/MODELOS ACEITOS: GED | DIS-CEF-001 | Gedore | N/A | Ferramentas | GIGTECH FERRAMENTARIA E USINAGEM LT | 15.253.631/0001-90 | 2022-10-06 | 2026-10-06 | HI_2022_10_06 | Ambos | N/A | N/A | AIF
|  | 11690 | 4601000 | 53040331 | JOGO CHAVE HEXAGONAL ALLEN T 1/8 A 1/2 | JOGO DE CHAVE HEXAGONAL (ALLEN); CHAVES CONFECCIONADAS EM ACO FERRAMENTA OU ACO CROMO VANADIO; FOSFATIZADO ESCURECIDO; COSPOSTO DE 10 FERRAMENTAS COM DIAMETROS DE 1/8 A 1/2 POL; PERFIL DO CORPO EM "L"; ENCAIXE SEXTAVADO; C/ ESTOJO P/ ARMAZENAGEM E TRANSPO | DIS-CEF-001 | Tramontina, Belzer ou Gedore | N/A | Ferramentas | GIGTECH FERRAMENTARIA E USINAGEM LT | 15.253.631/0001-90 | 2022-10-06 | 2026-10-06 | HI_2022_10_06 | Ambos | N/A | N/A | AIF
|  | 15338 | 1946110 | 530401185 | CHAVE SOQUETE HEXAG LONGA 6 MM | SOQUETE DE ACO CROMO VANADIO, NIQUELADO E CROMADO COM PONTA HEXAGONAL LONGA FOSFATIZADA. COM ENCAIXE QUADRADO DE 1/2#POL; DIMENSAO: 6 MM; CONFORME PADRAO DIS-CEF-001 EFES 09.60.04 ITEM 4; EM EMBALAGEM APROVADA PELA NEOENERGIA. MARCAS/MODELOS ACEITOS: GEDO | DIS-CEF-001 | Gedore ou Stanley | N/A | Ferramentas | GIGTECH FERRAMENTARIA E USINAGEM LT | 15.253.631/0001-90 | 2022-10-06 | 2026-10-06 | HI_2022_10_06 | Ambos | N/A | N/A | AIF
|  | 15582 | 4601902 | 530401187 | CHAVE TORX TIPO L CURTA | CHAVE TORX TIPO L CURTA; COMPRIMENTO 1: 222 MM; COMPRIMENTO 2: 33MM; ENCAIXE 1/4 POL (6,65 MM); ACO CROMO-VANADIO;CONFORME DIS -CEF-002 EFES 03.21.30;EM EMBALAGEM APROVADA PELA NEOENERGIA. | DIS-CEF-002 | Gedore, Belzer ou Irwin | N/A | Ferramentas | GIGTECH FERRAMENTARIA E USINAGEM LT | 15.253.631/0001-90 | 2022-10-06 | 2026-10-06 | HI_2022_10_06 | Ambos | N/A | N/A | AIF
|  | 11410 | 4601398 | 530401188 | CHAVE TUBO GRIFO 10 POL | CHAVE TUBO; TIPO GRIFO; ACO CARBONO; OXIDADO FOSCO; CABO PINTADO OU PROTECAO DE BORRACHA OU PLASTICO; LATERAIS C/ CABECA POLIDA; MAN DIBULAS TEMPERADAS NAS FACES DE TRABALHO; TAMBOR ROSQUEADO ACOPLADO A MANDIBULA MOVEL; COMPRIMENTO 250 MM OU 10 POL; DEVE | DIS-CEF-002 | Gedore, Tramontina ou Belzer | N/A | Ferramentas | GIGTECH FERRAMENTARIA E USINAGEM LT | 15.253.631/0001-90 | 2022-10-06 | 2026-10-06 | HI_2022_10_06 | Ambos | N/A | N/A | AIF
|  | 11411 | 4601793 | 53040326 | CHAVE TUBO GRIFO 14 POL | CHAVE TUBO; TIPO GRIFO; ACO CARBONO; OXIDADO FOSCO; CABO PINTADO OU PROTECAO DE BORRACHA OU PLASTICO; LATERAIS C/ CABECA POLIDA; MAN DIBULAS TEMPERADAS NAS FACES DE TRABALHO; TAMBOR ROSQUEADO ACOPLADO A MANDIBULA MOVEL; COMPRIMENTO 360 MM OU 14 POL; DEVE | DIS-CEF-002 | Gedore, Tramontina ou Belzer | N/A | Ferramentas | GIGTECH FERRAMENTARIA E USINAGEM LT | 15.253.631/0001-90 | 2022-10-06 | 2026-10-06 | HI_2022_10_06 | Ambos | N/A | N/A | AIF
|  | 11412 | 4601794 | 53040626 | CHAVE TUBO GRIFO 18 POL | CHAVE TUBO; TIPO GRIFO; ACO CARBONO; OXIDADO FOSCO; CABO PINTADO OU PROTECAO DE BORRACHA OU PLASTICO; LATERAIS C/ CABECA POLIDA; MAN DIBULAS TEMPERADAS NAS FACES DE TRABALHO; TAMBOR ROSQUEADO ACOPLADO A MANDIBULA MOVEL; COMPRIMENTO 450 MM OU 18 POL; DEVE | DIS-CEF-002 | Gedore, Tramontina ou Belzer | N/A | Ferramentas | GIGTECH FERRAMENTARIA E USINAGEM LT | 15.253.631/0001-90 | 2022-10-06 | 2026-10-06 | HI_2022_10_06 | Ambos | N/A | N/A | AIF
|  | 15181 | 4601143 | 530401178 | CHAVE SOQUETE CANHAO 9 MM | CHAVE SOQUETE TIPO CANHAO; C/ CABO; HASTE CONFECCIONADA EM ACO FERRAMENTA OU ACO CROMO VANADIO NIQUELADO E CROMADO; COM SOQUETE SEXTAVADO INTERNO; CABO EM POLIPROPILENO; ENCAIXE DE 9 MM; C/ ESTOJO EM LONA OU COURO P/ ARMAZENAMENTO E TRANSPORTE; CONFORME D | DIS-CEF-002 | Belzer, Tramontina, Gedore ou Irwin | N/A | Ferramentas | GIGTECH FERRAMENTARIA E USINAGEM LT | 15.253.631/0001-90 | 2022-10-06 | 2026-10-06 | HI_2022_10_06 | Ambos | N/A | N/A | AIF
|  | 11695 | 4601458 | 530401255 | JOGO CHAVE SOQUETE SEXTAVADO 3/4POL | JOGO CHAVE SOQUETE SEXTAVADA, CONFORME DIS.CEF.002 EFES 03.21.18 ITEM 2; EM EMBALAGEM APROVADA PELA NEOENERGIA. MARCAS/MODELOS ACEITOS: TRAMONTINA_PRO/44854/414; GEDORE/017.504. | DIS-CEF-002 | Tramontina ou Gedore | N/A | Ferramentas | GIGTECH FERRAMENTARIA E USINAGEM LT | 15.253.631/0001-90 | 2022-10-06 | 2026-10-06 | HI_2022_10_06 | Ambos | N/A | N/A | AIF
|  | 15591 | 4600001 | 0 | CORTA TUBOS 10-50MM | FERRAMENTA PARA CORTES DE TUBOS; MATERIAL DO CORPO FUNDIDO EM ACO ESPECIAL; NAVALHA DE CORTE E ROLETES EM ACO DE ALTA QUALIDADE,FUSO LONGO COM EMPUNHADURA; COMPRIMENTO:400MM (16POL) ;PARA TUBOS 10 A 50 MM (1/8 POL A 2 POL); CONFORME DIS-CEF-002 | DIS-CEF-002 | Gedore ou Tramontina | N/A | Ferramentas | GIGTECH FERRAMENTARIA E USINAGEM LT | 15.253.631/0001-90 | 2022-10-06 | 2026-10-06 | HI_2022_10_06 | Ambos | N/A | N/A | AIF
|  | 37148 | 750046 | 530401063 | BATERIA 36 V 5,2 AH ION LITIO HILTI | BATERIA PARA ALICATES ELETRICOS; DE IONS DE LITIO; TENSAO: 36 VCC; CORRENTE: 5,2 AH; MODELO REFERENCIA: HILTI #2098470; CONFORME DIS -CEF-001 EFES 05.17.01 ITEM 31; EM EMBALAGEM APROVADA PELA NEOENERGIA. | DIS-CEF-001 | Hilti | N/A | Ferramentas | GIGTECH FERRAMENTARIA E USINAGEM LT | 15.253.631/0001-90 | 2022-10-06 | 2026-10-06 | HI_2022_10_06 | Ambos | N/A | N/A | AIF
|  | 15352 | 1946114 | 530401181 | CHAVE SOQUETE HEXAG LONGA 14 MM | SOQUETE DE ACO CROMO VANADIO, NIQUELADO E CROMADO COM PONTA HEXAGONAL LONGA FOSFATIZADA. COM ENCAIXE QUADRADO DE 1/2#POL; DIMENSAO: 14 MM; CONFORME PADRAO DIS-CEF-001 EFES 09.60.04 ITEM 8; EM EMBALAGEM APROVADA PELA NEOENERGIA. MARCAS/MODELOS ACEITOS: GED | DIS-CEF-001 | Gedore | N/A | Ferramentas | GIGTECH FERRAMENTARIA E USINAGEM LT | 15.253.631/0001-90 | 2022-10-06 | 2026-10-06 | HI_2022_10_06 | Ambos | N/A | N/A | AIF
|  | 15166 | 4601020 | 53040995 | ALICATE ANEL INTERNO RETA 19-60 MM | ALICATE PARA ANEIS DE SEGURANCA INTERNOS; FAIXA: 19 A 60 MM; CORPO EM ACO CARBONO, ACO FERRAMENTA OU ACO CROMO-VANADIO, FORJADO E TEMPERADO; MORDENTES LISOS; PONTAS RETAS; COMPRIMENTO 180MM; BRACOS ONDULADOS COM COBERTURA POLIMERICA; CONFORME DIS-CEF-002 | DIS-CEF-002 | Gedore, Belzer, Tramontina ou Irwin | N/A | Ferramentas | GIGTECH FERRAMENTARIA E USINAGEM LT | 15.253.631/0001-90 | 2022-10-06 | 2026-10-06 | HI_2022_10_06 | Ambos | N/A | N/A | AIF
|  | 15029 | 704070 | 530401050 | BATERIA 18VDC 2AH P/ ALICATE HIDR LI-ION | BATERIA PARA ALICATES ELETRICOS; DE IONS DE LITIO; TENSAO: 18 V; CORRENTE: 2,0 AH; MODELO REFERENCIA: MAKITA BL1820; CONFORME DIS-CEF-001 EFES 05.17.01 ITEM 5; EM EMBALAGEM APROVADA PELA NEOENERGIA. | DIS-CEF-001 | Makita | N/A | Ferramentas | GIGTECH FERRAMENTARIA E USINAGEM LT | 15.253.631/0001-90 | 2022-10-06 | 2026-10-06 | HI_2022_10_06 | Ambos | N/A | N/A | AIF
|  | 13631 | 2542009 | 92020690 | LANTERNA PORTATIL A LED DE BOLSO | LANTERNA PORTATIL LED; ALCANCE MINIMO 150 M; A BASE DE POLIMERO SINTETICO COM RESISTENCIA DE IMPACTO DE BAIXAS INTENSIDADES; PILHAS OU BATERIA RECARREGAVEL INCLUSA; CARREGADOR BIVOLT OU VEICULAR; 400 LUMENS; AUTONOMIA DE 5H PARA INTENSIDADE ALTA E | DIS-CEF-001 | SHADOWHAWK / X900 | N/A | Ferramentas | GIGTECH FERRAMENTARIA E USINAGEM LT | 15.253.631/0001-90 | 2022-10-06 | 2026-10-06 | HI_2022_10_06 | Ambos | N/A | N/A | AIF
|  | 14850 | 704069 | 530401049 | BATERIA 18 VDC 3.0AH P/ALICATE HID | BATERIA PARA ALICATES ELETRICOS; DE IONS DE LITIO; TENSAO: 18 V; CORRENTE: 3,0 AH; MODELO REFERENCIA: MAKITA BL1830; CONFORME DIS-CEF-001 EFES 05.17.01 ITEM 4; EM EMBALAGEM APROVADA PELA NEOENERGIA. | DIS-CEF-001 | Makita | N/A | Ferramentas | GIGTECH FERRAMENTARIA E USINAGEM LT | 15.253.631/0001-90 | 2022-10-06 | 2026-10-06 | HI_2022_10_06 | Ambos | N/A | N/A | AIF
|  | 15354 | 1946116 | 53040334 | CJ CHAVE SOQUET HEXAG LONG 4 A 17 MM | SOQUETES DE ACO CROMO VANADIO, NIQUELADOS E CROMADOS COM PONTA HEXAGONAL LONGA FOSFATIZADA. COM ENCAIXE QUADRADO DE 1/2#POL; COMPOSIÇÃO DO CONJUNTO: SOQUETES DE 4, 5, 6, 8, 10, 12, 14 E 17 MM, ACOMPANHADO DE ESTOJO METALICO; CONFORME PADRAO DIS-CEF-001 EF | DIS-CEF-001 | Gedore | N/A | Ferramentas | GIGTECH FERRAMENTARIA E USINAGEM LT | 15.253.631/0001-90 | 2022-10-06 | 2026-10-06 | HI_2022_10_06 | Ambos | N/A | N/A | AIF
|  | 12317 | 4631024 | 530401007 | ALICATE DESENCAPADOR DE FIOS P/ TERMINAL | ALICATE DESENCAPADOR DE FIOS PARA TERMINAIS; CONFECCIONADO EM ACO VANADIO; ISOLAMENTO VDE; DEVE SER AJUSTAVEL C/ CAPACIDADE P/ CORTAR E DESENCAPAR FIOS DE 0,5 A 5,0 MM2; POLIDO E CROMADO; COMPRIMENTO APROXIMADO: 160 MM (6 1/2"); PESO APROXIMADO: 185 G; PA | DIS-CEF-001 | Gedore | N/A | Ferramentas | GIGTECH FERRAMENTARIA E USINAGEM LT | 15.253.631/0001-90 | 2022-10-06 | 2026-10-06 | HI_2022_10_06 | Ambos | N/A | N/A | AIF
|  | 37146 | 750045 | 530401061 | BATERIA 36 V 3,0 AH ION LITIO HILTI | BATERIA PARA ALICATES ELETRICOS; DE IONS DE LITIO; TENSAO: 36 VCC; CORRENTE: 3,0 AH; MODELO REFERENCIA: HILTI #418009; CONFORME DIS-CEF-001 EFES 05.17.01 ITEM 30; EM EMBALAGEM APROVADA PELA NEOENERGIA. | DIS-CEF-001 | Hilti | N/A | Ferramentas | GIGTECH FERRAMENTARIA E USINAGEM LT | 15.253.631/0001-90 | 2022-10-06 | 2026-10-06 | HI_2022_10_06 | Ambos | N/A | N/A | AIF
|  | 11458 | 4600212 | 68510013 | ENXADA | ENXADA; ACO CARBONO TEMPERADO E FORJADO; CABO MADEIRA; DIAMETRO DO OLHO 38MM; PESO 2,5 LIBRAS; MADEIRA LIVRE DE NOS, FENDAS, FARPAS E LIXADA; PINTURA ELETROSTATICA A PO NA COR PRETA; CAPA DE PROTECAO P/ A LAMINA; PADRAO CEF.001 NEOENERGIA ET 03.12.02; EM | DIS-CEF-001 | Tramontina ou Vonder | N/A | Ferramentas | GIGTECH FERRAMENTARIA E USINAGEM LT | 15.253.631/0001-90 | 2022-10-06 | 2026-10-06 | HI_2022_10_06 | Ambos | N/A | N/A | AIF
|  | 15573 | 4600198 | 92020302 | ALICATE CORTAD CATRAC CREMALH 11 POL | ALICATE CORTE; TIPO CORTA CABO COM MECANISMO DO TIPO CATRACA CREMALHEIRA; COMPRIMENTO: 11 POLEGADAS; MATERIAL: ACO CROMO-VANADIO; CA BO: COM EMPUNHADURA ERGONOMICA, COM COBERTURA POLIMERICA, ANTIDESLIZANTE E ABAS PROTETORAS; COM SISTEMA DE CORTE COM CONTR | DIS-CEF-001 | Tramontina ou Gedore | N/A | Ferramentas | GIGTECH FERRAMENTARIA E USINAGEM LT | 15.253.631/0001-90 | 2022-10-06 | 2026-10-06 | HI_2022_10_06 | Ambos | N/A | N/A | AIF
|  | 13632 | 2542007 | 53040765 | LANTERNA A LED P/ CAPACETE | LANTERNA P/ CAPACETE A LED; ALCANCE MINIMO 5 M; CORPO A BASE DE POLIMERO SINTETICO COM RESISTENCIA DE IMPACTO DE BAIXAS INTENSIDADES; PILHAS RECARREGAVEIS; COM CARREGADOR BIVOLT OU VEICULAR INCLUSO; 150 LUMENS; AUTONOMIA DE 10H PARA ALTA ITENSIDADE; COM F | DIS-CEF-001 | GIGTECH | N/A | Ferramentas | GIGTECH FERRAMENTARIA E USINAGEM LT | 15.253.631/0001-90 | 2022-10-06 | 2026-10-06 | HI_2022_10_06 | Ambos | N/A | N/A | AIF
|  | 11377 | 4601284 | 53040989 | ALICATE ANEL SEG EXTERNO BICO CURVO 5" | ALICATE ANEL RETENCAO; EXTERNO; PONTA FIXA; BICO CURVO; ACO FERRAMENTA OU ACO CROMO VANADIO; CROMADO/NIQUELADO OU OXIDADO PRETO; CABOS CURVOS PLASTIFICADOS COM ISOLACAO CLASSE 0 (1KV); ARTICULACAO COM MOLA; CAPACIDADE 10 A 25,0 MM; COMPRIMENTO APROXIMADO: | DIS-CEF-002 | Gedore, Belzer, Tramontina ou Irwin | N/A | Ferramentas | GIGTECH FERRAMENTARIA E USINAGEM LT | 15.253.631/0001-90 | 2022-10-06 | 2026-10-06 | HI_2022_10_06 | Ambos | N/A | N/A | AIF
|  | 12858 | 4631007 | 53040192 | ALICATE PRENSA TERMINAL TUBULAR 250 MM | ALICATE PRENSA TERMINAL TUBULAR; COMPRIMENTO APROXIMADO DE 250MM; FAIXA DE APLICACAO PARA CABOS DE 0,5 A 6MM2; CONFECCIONADO EM ACO CARBONO, FOSFATIZADO E CABOS PROTEGIDOS; CONFORME DIS-CEF-002 EFES 03.09.16; EM EBALAGEM APROVADA PELA NEOENERGIA. | DIS-CEF-002 | Vonder | N/A | Ferramentas | GIGTECH FERRAMENTARIA E USINAGEM LT | 15.253.631/0001-90 | 2022-10-06 | 2026-10-06 | HI_2022_10_06 | Ambos | N/A | N/A | AIF
|  | 37127 | 750048 | 530401097 | CARRE BAT LI-ION 12-36 V HILTI | CARREGADOR DE BATERIA PARA ALICATES ELETRICOS; ENCAIXE PARA UMA BATERIA; PARA BATERIAS DE IONS DE LITIO; PARA CARREGAR BATERIAS DE 12, 22 e 36 VCC; TENSAO DE ENTRADA: 127/220 VCA; MODELO REFERENCIA: HILTI #2031389; CONFORME DIS-CEF-001 EFES 05.17.01 ITEM | DIS-CEF-001 | Hilti | N/A | Ferramentas | GIGTECH FERRAMENTARIA E USINAGEM LT | 15.253.631/0001-90 | 2022-10-06 | 2026-10-06 | HI_2022_10_06 | Ambos | N/A | N/A | AIF
|  | 37132 | 750028 | 530401044 | BATERIA 18 V 2,0 AH ION LITIO BOSCH | BATERIA PARA ALICATES ELETRICOS; DE IONS DE LITIO; TENSAO: 18 VCC; CORRENTE: 2,0 AH; MODELO REFERENCIA: BOSCH 1 600 Z00 036; CONFORME DIS-CEF-001 EFES 05.17.01 ITEM 13; EM EMBALAGEM APROVADA PELA NEOENERGIA. | DIS-CEF-001 | Bosch | N/A | Ferramentas | GIGTECH FERRAMENTARIA E USINAGEM LT | 15.253.631/0001-90 | 2022-10-06 | 2026-10-06 | HI_2022_10_06 | Ambos | N/A | N/A | AIF
|  | 10312 | 4611009 | 92020210 | VARA TELESCOPICA FIBRA 8 ELEM 10500MM | VARA TELESCOPICA; SECAO TRIANGULAR; VARA CONFECCIONADA EM FIBRA DE VIDRO IMPREGNADA C/ RESINA EPOXI; CABECOTE PROTETOR EM LIGA DE ALUMINIO, SENDO QUE O ELEMENTO DE CONTATO A REDE, DEVE SER CONFECCIONADO EM EPOXIROD MACICO OU PREENCHIDO INTERNAMENTE C/ POL | DIS-CEF-001 | COOFESTE | N/A | Ferramentas | GIGTECH FERRAMENTARIA E USINAGEM LT | 15.253.631/0001-90 | 2022-10-06 | 2026-10-06 | HI_2022_10_06 | Ambos | N/A | N/A | AIF
|  | 11070 | 5643059 | 92020356 | MANTA ISOL DE BORRACHA 800 X 330 MM | MANTA ISOLANTE; CONFECCIONADA EM BORRACHA NATURAL OU SINTETICA; COR LARANJA; CLASSE DE TENSAO: 0 (5KV); C/ FITA VELCRO NAS LATERAIS E EXTREMIDADES P/ FECHAMENTO; C/ REFORCO EXTERNO DA COSTURA; COMPRIMENTO 800 MM ± 20 MM; LARGURA 330 MM ± 10 MM; ESPESSURA | DIS-CEF-001 | GIGTECH / PT-020 | N/A | Ferramentas | GIGTECH FERRAMENTARIA E USINAGEM LT | 15.253.631/0001-90 | 2022-10-06 | 2026-10-06 | HI_2022_10_06 | Ambos | N/A | N/A | AIF
|  | 12891 | 4601073 | 53040962 | MARRETA 1000 G | MARRETA; CABECA SEXTAVADA; MARRETA EM ACO CARBONO; CABO DE MADEIRA; PESO 1,0 KG; 2 FACES; FACES DE TRABALHO C/ TRATAMENTO TERMICO; PINTADA EM PRETO; CABO MADEIRA; PADRAO CEF.001 NEOENERGIA ET 03.12.06 ITEM 2; EM EMBALAGEM APROVADA PELA NEOENERGIA. MARCAS/ | DIS-CEF-001 | TRAMONTINA_PRO/40500/002; IRWIN/1863540; VONDER/30 78 001 000. | N/A | Ferramentas | GIGTECH FERRAMENTARIA E USINAGEM LT | 15.253.631/0001-90 | 2022-10-06 | 2026-10-06 | HI_2022_10_06 | Ambos | N/A | N/A | AIF
|  | 11024 | 4601460 | 53040534 | MARRETA 500 G | MARRETA; CABECA SEXTAVADA; MARRETA EM ACO CARBONO; CABO DE MADEIRA; PESO 0,5 KG; 2 FACES; FACES DE TRABALHO C/ TRATAMENTO TERMICO; PINTADA EM PRETO; CABO MADEIRA; PADRAO CEF.001 NEOENERGIA ET 03.12.06 ITEM 1; EM EMBALAGEM APROVADA PELA NEOENERGIA. MARCAS/ | DIS-CEF-001 | TRAMONTINA_PRO/40500/001; IRWIN/1863539; VONDER/30 78 000 500. | N/A | Ferramentas | GIGTECH FERRAMENTARIA E USINAGEM LT | 15.253.631/0001-90 | 2022-10-06 | 2026-10-06 | HI_2022_10_06 | Ambos | N/A | N/A | AIF
|  | 11505 | 4601450 | 53040345 | MARRETA 5000 G | MARRETA; CABECA SEXTAVADA; MARRETA EM ACO CARBONO; CABO DE MADEIRA; PESO 5,0 KG; 2 FACES; FACES DE TRABALHO C/ TRATAMENTO TERMICO; PINTADA EM PRETO; CABO MADEIRA; PADRAO CEF.001 NEOENERGIA ET 03.12.06 ITEM 3; EM EMBALAGEM APROVADA PELA | DIS-CEF-001 | TRAMONTINA / VONDER | N/A | Ferramentas | GIGTECH FERRAMENTARIA E USINAGEM LT | 15.253.631/0001-90 | 2022-10-06 | 2026-10-06 | HI_2022_10_06 | Ambos | N/A | N/A | AIF
|  | 10285 | 4611314 | 12037042 | VARA MANOBRA FIBRA VIDRO 6,45M 5 ELEM | VARA DE MANOBRA; CONFECCIONADA EM FIBRA DE VIDRO IMPREGANADA C/ RESINA EPOXI PREENCHIDA C/ ESPUMA DE POLIURETANO; ADAPTADOR UNIVERSAL CONFECCIONADO EM BRONZE, BRONZE SILICIO, LIGA BRONZE ALUMINIO OU LIGA DE ALUMINIO ALTA RESISTENCIA; ANEL DE PROTECAO EM A | DIS-CEF-001 | COOFESTE | N/A | Ferramentas | GIGTECH FERRAMENTARIA E USINAGEM LT | 15.253.631/0001-90 | 2022-10-06 | 2026-10-06 | HI_2022_10_06 | Ambos | N/A | N/A | AIF
|  | 11378 | 4601005 | 53040990 | ALICATE ANEL SEG EXTERNO BICO CURVO 7" | ALICATE ANEL RETENCAO; EXTERNO; PONTA FIXA; BICO CURVO; ACO FERRAMENTA OU ACO CROMO VANADIO; CROMADO/NIQUELADO OU OXIDADO PRETO; CABOS CURVOS PLASTIFICADOS COM ISOLACAO CLASSE 0 (1KV); ARTICULACAO COM MOLA; CAPACIDADE 19 A 60 MM; COMPRIMENTO APROXIMADO: 7 | DIS-CEF-002 | Gedore, Belzer, Tramontina ou Irwin | N/A | Ferramentas | GIGTECH FERRAMENTARIA E USINAGEM LT | 15.253.631/0001-90 | 2022-10-06 | 2026-10-06 | HI_2022_10_06 | Ambos | N/A | N/A | AIF
|  | 10024 | 4601853 | 530401129 | CHAVE FENDA SIMPLES 3/16X6" 4,7X150MM | CHAVE DE FENDA SIMPLES; MATERIAL DA HASTE: ACO CARBONO OU ACO CROMO VANADIO 50CRV4/73MOV52; NIQUELADA OU CROMADA; PONTA FOSFATIZADA; LAMINA REDONDA; C/ TRATAMENTO TERMICO DUREZA 50 HCR ± 3; DEVE SUPORTAR TEMPERATURAS ENTRE -10C° E +500°C; TRATAMENTO ANTIC | DIS-CEF-001 | Belzer, Tramontina ou Gedore | N/A | Ferramentas | GIGTECH FERRAMENTARIA E USINAGEM LT | 15.253.631/0001-90 | 2022-10-06 | 2026-10-06 | HI_2022_10_06 | Ambos | N/A | N/A | AIF
|  | 37134 | 1368316 | 530401045 | BATERIA 18 V 4,0 AH ION LITIO | BATERIA PARA ALICATES ELETRICOS; DE IONS DE LITIO; TENSAO: 18 VCC; CORRENTE: 4,0 AH; MODELO REFERENCIA: MAKITA BL1840B; CONFORME DIS -CEF-001 EFES 05.17.01 ITEM 11; EM EMBALAGEM APROVADA PELA NEOENERGIA. | DIS-CEF-001 | Makita | N/A | Ferramentas | GIGTECH FERRAMENTARIA E USINAGEM LT | 15.253.631/0001-90 | 2022-10-06 | 2026-10-06 | HI_2022_10_06 | Ambos | N/A | N/A | AIF
|  | 36911 | 1863011 | 92020687 | BINOCULO 10 X 42 | BINOCULO TIPO PRISMATICO; EM ALUMINIO COM BLINDAGEM DE BORRACHA; OCULARES PARA PORTADORES DE OCULOS; A PROVA DE RESPINGOS; IMPERMEAVEL; COM PROTECAO DAS LENTES; COM TAMPA PARA OCULAR; PRISMA ROOF VIDRO ED OU BAK-4; AUMENTO 10 X; DIAMETRO DA LENTE: 42 MM; | DIS-CEF-001 | GIGTECH | N/A | Ferramentas | GIGTECH FERRAMENTARIA E USINAGEM LT | 15.253.631/0001-90 | 2022-10-06 | 2026-10-06 | HI_2022_10_06 | Ambos | N/A | N/A | AIF
|  | 12918 | 4620104 | 530401071 | BROCA CHATA MADEIRA 12 X 152 MM | BROCA CHATA PARA MADEIRA; CONFECCIONADA EM ACO RAPIDO; PONTA DE CENTRAR COM SISTEMA ANTI-PERFURANTE; LATERAIS PONTIAGUDAS; DIAMETRO 12 MM (1/2 POLEGADAS); COMPRIMENTO 152 MM; CONFORME PADRAO DIS-CEF-001 ET 03.22.02 ITEM 1; EM EMBALAGEM APROVADA PELA NEOE | DIS-CEF-001 | Dewalt, Wurth ou Irwin | N/A | Ferramentas | GIGTECH FERRAMENTARIA E USINAGEM LT | 15.253.631/0001-90 | 2022-10-06 | 2026-10-06 | HI_2022_10_06 | Ambos | N/A | N/A | AIF
|  | 11372 | 4631005 | 53040161 | ALICATE PRENSA TERMINAL 0,5 A 6,0 MM2 | ALICATE PRENSA TERMINAL; ACO CARBONO; FOSFATIZADO; CABO PLASTIFICADO ISOLADO; ARTICULACAO COM MOLA; MORDENTE FIXO; ACIONAMENTO ATRAVES DE CATRACA COM MOLA; APLICACAO USO GERAL; CAPACIDADE COMPRESSAO 0,25 A 6,00 MM2; COMPRIMENTO APROXIMADO: 250 MM; PADRAO | DIS-CEF-002 | Tramontina ou Gedore | N/A | Ferramentas | GIGTECH FERRAMENTARIA E USINAGEM LT | 15.253.631/0001-90 | 2022-10-06 | 2026-10-06 | HI_2022_10_06 | Ambos | N/A | N/A | AIF
|  | 12930 | 4620106 | 530401073 | BROCA CHATA MADEIRA 16 X 400 MM | BROCA CHATA PARA MADEIRA; CONFECCIONADA EM ACO RAPIDO; PONTA DE CENTRAR COM SISTEMA ANTI-PERFURANTE; LATERAIS PONTIAGUDAS; DIAMETRO 16 MM (5/8 POLEGADAS); COMPRIMENTO 400 MM; CONFORME PADRAO DIS-CEF-001 ET 03.22.02 ITEM 3; EM EMBALAGEM APROVADA PELA NEOE | DIS-CEF-001 | Dewalt ou Irwin | N/A | Ferramentas | GIGTECH FERRAMENTARIA E USINAGEM LT | 15.253.631/0001-90 | 2022-10-06 | 2026-10-06 | HI_2022_10_06 | Ambos | N/A | N/A | AIF
|  | 13007 | 4601557 | 530401004 | ALAVANCA SEXTAVADA 1POL 1800 MM | ALAVANCA SEXTAVADA DE 1 POLEGADA; ACO SAE 1045; COM PONTA EM UMA EXTREMIDADE E CORTE NA OUTRA EXTREMIDADE; PESO APROXIMADO DE 7,8 KG ; COMPRIMENTO DE 1800 MM; CONFORME PADRAO DIS-CEF-001 ET 03.12.18; EM EMBALAGEM APROVADA PELA NEOENERGIA. MARCAS/MODELOS A | DIS-CEF-001 | Paraboni, Tramontina ou Vonder | N/A | Ferramentas | GIGTECH FERRAMENTARIA E USINAGEM LT | 15.253.631/0001-90 | 2022-10-06 | 2026-10-06 | HI_2022_10_06 | Ambos | N/A | N/A | AIF
|  | 16028 | 3965015 | 530401356 | CALCO PARA SAPATA 600 X 550 X 25 | CALCO PARA SAPATA, DIMENSOES: 600MM X 550MM X 25MM MAIS OU MENOS 10 PORCENTO; MATERIAL: POLIMERO DE ALTA RESISTENCIA; DEMAIS CARACTERISTICAS CONFORME DIS-CEF-001 EFES 05.10.00 ITEM 1; EM EMBALAGEM APROVADA PELA NEOENERGIA. | DIS-CEF-001 | ELRO | N/A | Ferramentas | GIGTECH FERRAMENTARIA E USINAGEM LT | 15.253.631/0001-90 | 2022-10-06 | 2026-10-06 | HI_2022_10_06 | Ambos | N/A | N/A | AIF
|  | 12931 | 4620107 | 53040398 | BROCA CHATA MADEIRA 18 X 400 MM | BROCA CHATA PARA MADEIRA; CONFECCIONADA EM ACO RAPIDO; PONTA DE CENTRAR COM SISTEMA ANTI-PERFURANTE; LATERAIS PONTIAGUDAS; DIAMETRO 18 MM (3/4 POLEGADAS); COMPRIMENTO 400 MM; CONFORME PADRAO DIS-CEF-001 ET 03.22.02 ITEM 4; EM EMBALAGEM APROVADA PELA NEOE | DIS-CEF-001 | Dewalt ou Irwin | N/A | Ferramentas | GIGTECH FERRAMENTARIA E USINAGEM LT | 15.253.631/0001-90 | 2022-10-06 | 2026-10-06 | HI_2022_10_06 | Ambos | N/A | N/A | AIF
|  | 15027 | 704067 | 530401042 | BATERIA 14VDC 2,6AH P ALICATE HIDR NI-MH | BATERIA PARA ALICATES ELETRICOS; DE NIQUEL METAL HIDRETO; TENSAO: 14,4 VDC; CORRENTE: 2,6 AH; MODELO REFERENCIA: MAKITA BL1434; CONFORME DIS- CEF-001 EFES 05.17.01 ITEM 2; EM EMBALAGEM APROVADA PELA NEOENERGIA. | DIS-CEF-001 | Makita | N/A | Ferramentas | GIGTECH FERRAMENTARIA E USINAGEM LT | 15.253.631/0001-90 | 2022-10-06 | 2026-10-06 | HI_2022_10_06 | Ambos | N/A | N/A | AIF
|  | 37124 | 750033 | 530401102 | CARREGADOR BAT ION LITIO 18 V BOSCH | CARREGADOR DE BATERIA PARA ALICATES ELETRICOS; ENCAIXE PARA UMA BATERIA; PARA BATERIAS DE IONS DE LITIO; PARA CARREGAR BATERIAS DE 18 VCC; TENSAO DE ENTRADA: 127/220 VCA; MODELO REFERENCIA: BOSCH GAL 1880 CV; CONFORME DIS-CEF-001 EFES 05.17.01 ITEM 18; EM | DIS-CEF-001 | Bosch | N/A | Ferramentas | GIGTECH FERRAMENTARIA E USINAGEM LT | 15.253.631/0001-90 | 2022-10-06 | 2026-10-06 | HI_2022_10_06 | Ambos | N/A | N/A | AIF
|  | 14593 | 704068 | 530401043 | BATERIA 14VDC PARA ALICATE HIDRAULICO | BATERIA PARA ALICATES ELETRICOS; DE IONS DE LITIO; TENSAO: 14,4 V; CORRENTE: 3,0 AH; MODELO REFERENCIA: MAKITA BL1430; CONFORME DIS-CEF-001 EFES 05.17.01 ITEM 3; EM EMBALAGEM APROVADA PELA NEOENERGIA. | DIS-CEF-001 | Makita | N/A | Ferramentas | GIGTECH FERRAMENTARIA E USINAGEM LT | 15.253.631/0001-90 | 2022-10-06 | 2026-10-06 | HI_2022_10_06 | Ambos | N/A | N/A | AIF
|  | 37135 | 700014 | 530401047 | BATERIA 18 V 5,0 AH ION LITIO | BATERIA PARA ALICATES ELETRICOS; DE IONS DE LITIO; TENSAO: 18 VCC; CORRENTE: 5,0 AH; MODELO REFERENCIA: MAKITA BL1850B; CONFORME DIS -CEF-001 EFES 05.17.01 ITEM 12; EM EMBALAGEM APROVADA PELA NEOENERGIA. | DIS-CEF-001 | Makita | N/A | Ferramentas | GIGTECH FERRAMENTARIA E USINAGEM LT | 15.253.631/0001-90 | 2022-10-06 | 2026-10-06 | HI_2022_10_06 | Ambos | N/A | N/A | AIF
|  | 15165 | 4601010 | 53040991 | ALICATE ANEL EXTERNO RETO 19-60 MM | ALICATE PARA ANEIS DE SEGURANCA EXTERNOS; FAIXA: 19 A 60 MM; CORPO EM ACO CARBONO, ACO FERRAMENTA OU ACO CROMO-VANADIO, FORJADO E TEMPERADO; MORDENTES LISOS; PONTAS RETAS; COMPRIMENTO 180MM; BRACOS ONDULADOS COM COBERTURA POLIMERICA; CONFORME DIS-CEF-002 | DIS-CEF-002 | Gedore, Belzer ou Tramontina | N/A | Ferramentas | GIGTECH FERRAMENTARIA E USINAGEM LT | 15.253.631/0001-90 | 2022-10-06 | 2026-10-06 | HI_2022_10_06 | Ambos | N/A | N/A | AIF
|  | 15310 | 7719560 | 92020365 | CORDA AMARR ESCADA SOLO | CORDA PARA AMARRACAO DE ESCADA DO SOLO; CONFECCIONADA EM POLIPROPILENO; DIAMETRO: 10 MM; COMPRIMENTO TOTAL: 16 M; RESISTENCIA MINIMA DA CORDA: 400 KGF; COM BARRA DE CHUMBO COM AS SEGUINTES DIMENSOES: 400 X 8 X 4 MM; BARRA DE CHUMBO MOLDADA NA CORDA CONFOR | CEF-001 | Gigtech | N/A | Ferramentas | GIGTECH FERRAMENTARIA E USINAGEM LT | 15.253.631/0001-90 | 2022-10-06 | 2026-10-06 | HI_2022_10_06 | Ambos | N/A | N/A | AIF
|  | 12919 | 4620105 | 530401072 | BROCA CHATA MADEIRA 16 X 152 MM | BROCA CHATA PARA MADEIRA; CONFECCIONADA EM ACO RAPIDO; PONTA DE CENTRAR COM SISTEMA ANTI-PERFURANTE; LATERAIS PONTIAGUDAS; DIAMETRO 16 MM (5/8 POLEGADAS); COMPRIMENTO 152 MM; CONFORME PADRAO DIS-CEF-001 ET 03.22.02 ITEM 2; EM EMBALAGEM APROVADA PELA NEOE | DIS-CEF-001 | Dewalt, Wurth ou Irwin | N/A | Ferramentas | GIGTECH FERRAMENTARIA E USINAGEM LT | 15.253.631/0001-90 | 2022-10-06 | 2026-10-06 | HI_2022_10_06 | Ambos | N/A | N/A | AIF
|  | 37133 | 750029 | 530401046 | BATERIA 18 V 4,0 AH ION LITIO BOSCH | BATERIA PARA ALICATES ELETRICOS; DE IONS DE LITIO; TENSAO: 18 VCC; CORRENTE: 4,0 AH; MODELO REFERENCIA: BOSCH 1 600 Z00 038; CONFORME DIS-CEF-001 EFES 05.17.01 ITEM 14; EM EMBALAGEM APROVADA PELA NEOENERGIA. | DIS-CEF-001 | Bosch | N/A | Ferramentas | GIGTECH FERRAMENTARIA E USINAGEM LT | 15.253.631/0001-90 | 2022-10-06 | 2026-10-06 | HI_2022_10_06 | Ambos | N/A | N/A | AIF
|  | 37147 | 750032 | 530401062 | BATERIA 36 V 4,0 AH ION LITIO BOSCH | BATERIA PARA ALICATES ELETRICOS; DE IONS DE LITIO; TENSAO: 36 VCC; CORRENTE: 4,0 AH; MODELO REFERENCIA: BOSCH 1 600 Z00 03C; CONFORME DIS-CEF-001 EFES 05.17.01 ITEM 17; EM EMBALAGEM APROVADA PELA NEOENERGIA. | DIS-CEF-001 | Bosch | N/A | Ferramentas | GIGTECH FERRAMENTARIA E USINAGEM LT | 15.253.631/0001-90 | 2022-10-06 | 2026-10-06 | HI_2022_10_06 | Ambos | N/A | N/A | AIF
|  | 15687 | 4601596 | 68595012 | CHAVE CENTRAL P TAMPAO COM TRAVA NDB | CHAVE CENTRAL DE TAMPAO DE CAIXA SUBTERRANEA PARA ABERTURA DA TRAVA; INSTALADA NO TAMPAO; CONSTRUIDA EM METAL RESISTENTE COM DUAS ALETAS ARTICULAVEIS DE 30MM DE COMPRIMENTO CADA; CORPO CENTRAL COM 18MM DE DIAMETRO, 290MM DE COMPRIMENTO E HASTE CRUZADA DE | DIS-CEF-001 | GIGTECH | N/A | Ferramentas | GIGTECH FERRAMENTARIA E USINAGEM LT | 15.253.631/0001-90 | 2022-10-06 | 2026-10-06 | HI_2022_10_06 | Ambos | N/A | N/A | AIF
|  | 15574 | 4631001 | 530401008 | ALICATE PRENSA TERMINAL 1,5-4MM2 | ALICATE PRENSA TERMINAL COM CORTADOR FRONTAL PARA APLICAÇAO DE TERMINAIS PRE-ISOLADOS E NAO ISOLADOS;COM MATRIZ PARA IDENTIFICACAO DE TERMINAIS NAO ISOLADOS;COM DESCASCADOR DE ISOLAMENTO PARA FIOS E CABOS DE 0,25 A 6MM2; PARA COMPRESSAO DE TERMINAIS PR | DIS-CEF-002 | Vonder, Burndy ou Bovenau | N/A | Ferramentas | GIGTECH FERRAMENTARIA E USINAGEM LT | 15.253.631/0001-90 | 2022-10-06 | 2026-10-06 | HI_2022_10_06 | Ambos | N/A | N/A | AIF
|  | 15025 | 4601274 | 53040812 | PONTEIRA HASTE PROTEGIDA TIPO FENDA | PONTEIRA PARA PARAFUSADEIRA TIPO FENDA COM HASTE PROTEGIDA PARA USO EM PONTOS ENERGIZADOS; HASTE PROTEGIDA EM ACO CARBONO OU ACO CROMO; CABO PLASTICO EM PVC OU POLIPROPILENO PARA CLASSE 0 DE TENSAO; ENGATE CONFECCIONADO EM ACO CARBONO OU CROMO VANADIO COM | DIS-CEF-001 | GIGTECH / PT-778 | N/A | Ferramentas | GIGTECH FERRAMENTARIA E USINAGEM LT | 15.253.631/0001-90 | 2022-10-06 | 2026-10-06 | HI_2022_10_06 | Ambos | N/A | N/A | AIF
|  | 37149 | 750027 | 530401101 | CARREGADOR BAT ION LITIO 14,4 E 18 V | CARREGADOR DE BATERIA PARA ALICATES ELETRICOS; ENCAIXE PARA UMA BATERIA; PARA BATERIAS DE IONS DE LITIO; PARA CARREGAR BATERIAS DE 14,4 VCC E 18 VCC; TENSAO DE ENTRADA: 127/220 VCA; MODELO REFERENCIA: MAKITA DC18RC; CONFORME DIS-CEF-001 EFES 05.17.01 ITEM | DIS-CEF-001 | Makita | N/A | Ferramentas | GIGTECH FERRAMENTARIA E USINAGEM LT | 15.253.631/0001-90 | 2022-10-06 | 2026-10-06 | HI_2022_10_06 | Ambos | N/A | N/A | AIF
|  | 15093 | 4601363 | 530401118 | CH CATRACA ESTRELA PROTEGIDA 15MM | CHAVE CATRACA ESTRELA PROTEGIDA; FORJADA EM ACO CROMO VANADIO; ACABAMENTO CROMADO; CATRACA FOSFATIZADA; PROTECAO DO CABO: REVE STIMENTO PARA 1000V EM MATERIAL POLIMERICO, EM CONFORMIDADE COM A IEC 60900 E NR 10; ENCAIXE: 15MM; COMPRIMENTO APROXIMADO | DIS-CEF-001 | Tramontina, Belzer ou Gedore | N/A | Ferramentas | GIGTECH FERRAMENTARIA E USINAGEM LT | 15.253.631/0001-90 | 2022-10-06 | 2026-10-06 | HI_2022_10_06 | Ambos | N/A | N/A | AIF
|  | 11020 | 4601299 | 530401125 | CHAVE FENDA SIMPLES 3/16X12" 4,7X300MM | CHAVE DE FENDA SIMPLES; MATERIAL DA HASTE: ACO CARBONO OU ACO CROMO VANADIO 50CRV4/73MOV52; NIQUELADA OU CROMADA; PONTA FOSFATIZADA; LAMINA REDONDA; C/ TRATAMENTO TERMICO DUREZA 50 HCR ± 3; DEVE SUPORTAR TEMPERATURAS ENTRE -10C° E +500°C; TRATAMENTO ANTIC | DIS-CEF-001 | Belzer, Tramontina ou Gedore | N/A | Ferramentas | GIGTECH FERRAMENTARIA E USINAGEM LT | 15.253.631/0001-90 | 2022-10-06 | 2026-10-06 | HI_2022_10_06 | Ambos | N/A | N/A | AIF
|  | 11427 | 9166101 | 53040321 | CHAVE FENDA SIMPLES 1/4X6" 6X150MM | CHAVE DE FENDA SIMPLES; MATERIAL DA HASTE: ACO CARBONO OU ACO CROMO VANADIO 50CRV4/73MOV52; NIQUELADA OU CROMADA; PONTA FOSFATIZADA; LAMINA REDONDA; C/ TRATAMENTO TERMICO DUREZA 50 HCR ± 3; DEVE SUPORTAR TEMPERATURAS ENTRE -10C° E +500°C; TRATAMENTO ANTIC | DIS-CEF-001 | Belzer, Tramontina ou Gedore | N/A | Ferramentas | GIGTECH FERRAMENTARIA E USINAGEM LT | 15.253.631/0001-90 | 2022-10-06 | 2026-10-06 | HI_2022_10_06 | Ambos | N/A | N/A | AIF
|  | 10013 | 9166106 | 53040999 | CHAVE FENDA SIMPLES 5/16X10" 8X250MM | CHAVE DE FENDA SIMPLES; MATERIAL DA HASTE: ACO CARBONO OU ACO CROMO VANADIO 50CRV4/73MOV52; NIQUELADA OU CROMADA; PONTA FOSFATIZADA; LAMINA REDONDA; C/ TRATAMENTO TERMICO DUREZA 50 HCR ± 3; DEVE SUPORTAR TEMPERATURAS ENTRE -10C° E +500°C; TRATAMENTO ANTIC | DIS-CEF-001 | Belzer, Tramontina ou Gedore | N/A | Ferramentas | GIGTECH FERRAMENTARIA E USINAGEM LT | 15.253.631/0001-90 | 2022-10-06 | 2026-10-06 | HI_2022_10_06 | Ambos | N/A | N/A | AIF
|  | 15089 | 4601358 | 530401114 | CH CATRACA ESTRELA PROTEGIDA 11 MM | CHAVE CATRACA ESTRELA PROTEGIDA; FORJADA EM ACO CROMO VANADIO; ACABAMENTO CROMADO; CATRACA FOSFATIZADA; PROTECAO DO CABO: REVE STIMENTO PARA 1000V EM MATERIAL POLIMERICO, EM CONFORMIDADE COM A IEC 60900 E NR 10;ENCAIXE: 11 MM; COMPRIMENTO APROXIMADO | DIS-CEF-001 | Tramontina, Belzer ou Gedore | N/A | Ferramentas | GIGTECH FERRAMENTARIA E USINAGEM LT | 15.253.631/0001-90 | 2022-10-06 | 2026-10-06 | HI_2022_10_06 | Ambos | N/A | N/A | AIF
|  | 15057 | 4601091 | 53040324 | CHAVE FENDA HASTE PROTEGIDA 1/8X4" | CHAVE DE FENDA SIMPLES COM HASTE PROTEGIDA COM COBERTURA POLIMERICA; MATERIAL DA HASTE: ACO CARBONO OU ACO CROMO VANADIO 50CRV4/73MOV52; NIQUELADA OU CROMADA; PONTA FOSFATIZADA; LAMINA REDONDA; C/ TRATAMENTO TERMICO DUREZA 50 HCR ± 3; DEVE SUPORTAR TEMPER | DIS-CEF-001 | Belzer, Tramontina ou Gedore | N/A | Ferramentas | GIGTECH FERRAMENTARIA E USINAGEM LT | 15.253.631/0001-90 | 2022-10-06 | 2026-10-06 | HI_2022_10_06 | Ambos | N/A | N/A | AIF
|  | 15088 | 4601357 | 530401113 | CH CATRA EST PROTEGIDA 10 MM | CHAVE CATRACA ESTRELA PROTEGIDA; FORJADA EM ACO CROMO VANADIO; ACABAMENTO CROMADO; CATRACA FOSFATIZADA; PROTECAO DO CABO: REVESTIMENTO PARA 1000 V EM MATERIAL POLIMERICO, EM CONFORMIDADE COM A IEC 60900 E NR 10; ENCAIXE: 10 MM; | DIS-CEF-001 | Tramontina, Belzer ou Gedore | N/A | Ferramentas | GIGTECH FERRAMENTARIA E USINAGEM LT | 15.253.631/0001-90 | 2022-10-06 | 2026-10-06 | HI_2022_10_06 | Ambos | N/A | N/A | AIF
|  | 15058 | 4601098 | 53040434 | CHAVE FENDA HASTE PROTEGIDA 3/8X8" | CHAVE DE FENDA SIMPLES COM HASTE PROTEGIDA COM COBERTURA POLIMERICA; MATERIAL DA HASTE: ACO CARBONO OU ACO CROMO VANADIO 50CRV4/73MOV52; NIQUELADA OU CROMADA; PONTA FOSFATIZADA; LAMINA REDONDA; C/ TRATAMENTO TERMICO DUREZA 50 HCR 3; DEVE SUPORTAR TEMPERA | DIS-CEF-001 | Gedore | N/A | Ferramentas | GIGTECH FERRAMENTARIA E USINAGEM LT | 15.253.631/0001-90 | 2022-10-06 | 2026-10-06 | HI_2022_10_06 | Ambos | N/A | N/A | AIF
|  | 11426 | 4601209 | 530401122 | CHAVE FENDA SIMPLES 1/4X4" 6X100MM | CHAVE DE FENDA SIMPLES; MATERIAL DA HASTE: ACO CARBONO OU ACO CROMO VANADIO 50CRV4/73MOV52; NIQUELADA OU CROMADA; PONTA FOSFATIZADA; LAMINA REDONDA; C/ TRATAMENTO TERMICO DUREZA 50 HCR ± 3; DEVE SUPORTAR TEMPERATURAS ENTRE -10C° E +500°C; TRATAMENTO ANTIC | DIS-CEF-001 | Belzer, Tramontina ou Gedore | N/A | Ferramentas | GIGTECH FERRAMENTARIA E USINAGEM LT | 15.253.631/0001-90 | 2022-10-06 | 2026-10-06 | HI_2022_10_06 | Ambos | N/A | N/A | AIF
|  | 15052 | 4601049 | 53040313 | CHAVE AJUSTAVEL PROTEGIDA BOCA 19 MM 6" | CHAVE BOCA AJUSTAVEL COM HASTE PROTEGIDA COM COBERTURA DE MATERIAL POLIMERICO; MATERIAL: ACO CROMO VANADIUM OU ACO FERRAMENTA; SISTEMA REGULAGEM POR ROSCA SEM FIM; CABECA POLIDA; CABO RETO; ACABAMENTO NIQUELADO E CROMADO FOSCO OU OXIDADO PRETO; COMPRIMENT | DIS-CEF-001 | Tramontina, Gedore ou Sibille | N/A | Ferramentas | GIGTECH FERRAMENTARIA E USINAGEM LT | 15.253.631/0001-90 | 2022-10-06 | 2026-10-06 | HI_2022_10_06 | Ambos | N/A | N/A | AIF
|  | 11450 | 4641012 | 53040427 | CHAVE CATRACA P/ BASTAO 1/2 POL | CHAVE CATRACA P/ BASTAO; COM ADAPTADOR UNIVERSAL PARA BASTAO; CHAVE CONFECCIONADA EM ACO FERRAMENTA; NIQUELADO E CROMADO; ADAPTADOR EM BRONZE; MOLA ACO; COM ENCAIXE QUADRADO DE 1/2 POL; REVERSIVEL; ACABAMENTO UNIFORME E ISENTO DE REBARBAS; CONFORME DIS-CE | DIS-CEF-002 | GIGTECH | N/A | Ferramentas | GIGTECH FERRAMENTARIA E USINAGEM LT | 15.253.631/0001-90 | 2022-10-06 | 2026-10-06 | HI_2022_10_06 | Ambos | N/A | N/A | AIF
|  | 15073 | 4600155 | 53040051 | TALHADEIRA CHATA 19,0 X 200MM | TALHADEIRA; TIPO CHATA; CONFECCIONADA EM ACO FERRAMENTA OU ACO CROMO VANADIO NIQUELADO; COM OU SEM EMPUNHADURA; ARESTA DE CORTE 19,0 MM; COMPRIMENTO 200 MM; ACO TRATADO TERMICAMENTE CONFORME NORMA DIN7255; CONFORME PADRAO DIS-CEF-001 ET 07.07.02 ITEM 3; E | DIS-CEF-001 | Belzer | N/A | Ferramentas | GIGTECH FERRAMENTARIA E USINAGEM LT | 15.253.631/0001-90 | 2022-10-06 | 2026-10-06 | HI_2022_10_06 | Ambos | N/A | N/A | AIF
|  | 35353 | 4610586 | 12016030 | DISP MOLA P/ BAIPASSE PORTA FUSIVEL 15KV | DISPOSITIVO FLEXIVEL PARA BAIPASSE DE CHAVE FUSIVEL; ENCAIXE PARA BASTAO PEGA-TUDO EM LIGA DE ALUMINIO; MOLA DE ACO INOX; CORDOALHA DE COBRE COM SECAO 2,5 MM; CAPACIDADE DE ABERTURA: 240MM; CORRENTE SUPORTADA: 100A; TENSAO NOMINAL 15 KV; CONFORME | DIS-CEF-001 | GIGTECH | N/A | Ferramentas | GIGTECH FERRAMENTARIA E USINAGEM LT | 15.253.631/0001-90 | 2022-10-06 | 2026-10-06 | HI_2022_10_06 | Ambos | N/A | N/A | AIF
|  | 15075 | 4610635 | 12016031 | DISP MOLA P/ BAIPASSE PORTA FUSIVEL 34KV | DISPOSITIVO FLEXIVEL PARA BAIPASSE DE CHAVE FUSIVEL; ENCAIXE PARA BASTAO PEGA-TUDO EM LIGA DE ALUMINIO; MOLA DE ACO INOX; CORDOALHA DE COBRE COM SECAO 2,5 MM; CAPACIDADE DE ABERTURA: 345MM; CORRENTE SUPORTADA: 100A; TENSAO NOMINAL 15 KV; CONFORME | DIS-CEF-001 | GIGTECH | N/A | Ferramentas | GIGTECH FERRAMENTARIA E USINAGEM LT | 15.253.631/0001-90 | 2022-10-06 | 2026-10-06 | HI_2022_10_06 | Ambos | N/A | N/A | AIF
|  | 36144 | 4606017 | 53040647 | ESMERILHADEIRA A BATERIA | ESMERILHADEIRA A BATERIA; COM BATERIA DE 18 A 60 V E DE 4 A 8 AH CARREGADOR DE BATERIAS; COM ROTACOES MINIMAS DE 8000 RPM; EMPUNH MANUAL E LATERAL; DIAMETRO DE DISCO DE 125 MM; DETALHES NA ESPECIFICAÇÃO; CONFORME DIS-CEF-001 EFES 03.18.08; EM EMBALAGEM PE | DIS-CEF-001 | DEWALT - Modelo: DCG414-B2 / HILTI – Modelo AG 125 22-A | N/A | Ferramentas | GIGTECH FERRAMENTARIA E USINAGEM LT | 15.253.631/0001-90 | 2022-10-06 | 2026-10-06 | HI_2022_10_06 | Ambos | N/A | N/A | AIF
|  | 34984 | 1320027 | 15095056 | GERADOR ENERGIA PORT 2KVA 127/220V | GERADOR DE ENERGIA PORTATIL; PARTIDA: ELETRICA OU MANUAL RETRATIL; COMBUSTIVEL: GASOLINA OU DIESEL; SISTEMA DE ARREFECIMENTO: AR FORCADO; SISTEMA DE ALARME PARA ALERTA DE OLEO; BIFASICO + NEUTRO; TENSAO DE SAIDA: 127/220 V;FREQUENCIA: | DIS-CEF-001 | Motomil | N/A | Ferramentas | GIGTECH FERRAMENTARIA E USINAGEM LT | 15.253.631/0001-90 | 2022-10-06 | 2026-10-06 | HI_2022_10_06 | Ambos | N/A | N/A | AIF
|  | 36964 | 1320033 | 15095057 | GERADOR ENERGIA PORT 3,1 KVA 127/220 V | GERADOR DE ENERGIA PORTATIL; PARTIDA: ELETRICA OU MANUAL RETRATI COMBUSTIVEL: GASOLINA OU DIESEL; SISTEMA DE ARREFECIMENTO: AR FO SISTEMA DE ALARME PARA ALERTA DE OLEO; MONOFASICO; TENSAO DE SAI 127/220 V; FREQUENCIA: 60 HZ; POTENCIA NOMINAL: 2800 VA; POT | DIS-CEF-001 | Motomil | N/A | Ferramentas | GIGTECH FERRAMENTARIA E USINAGEM LT | 15.253.631/0001-90 | 2022-10-06 | 2026-10-06 | HI_2022_10_06 | Ambos | N/A | N/A | AIF
|  | 35342 | 1320009 | 53040509 | GERADOR ENERGIA PORT 5KVA 127/220V | GERADOR DE ENERGIA PORTATIL;PARTIDA:ELETRICA OU MANUAL RETRATIL ; COMBUSTIVEL: GASOLINA OU DIESEL; SISTEMA DE ARREFECIMENTO: AR FORCADO; SISTEMA DE ALARME PARA ALERTA DE OLEO; TRIFASICO + NEUTRO; TENSAO DE SAIDA: 127/220 V; FREQUENCIA: 60 HZ; POTENCIA | DIS-CEF-001 | Motomil | N/A | Ferramentas | GIGTECH FERRAMENTARIA E USINAGEM LT | 15.253.631/0001-90 | 2022-10-06 | 2026-10-06 | HI_2022_10_06 | Ambos | N/A | N/A | AIF
|  | 36816 | 4640141 | 53040968 | JOGO DE SERRA COPO COM FURADEIRA/PARAFUS | JOGO DE SERRA COPO COM FURADEIRA/PARAFUSADEIRA PARA USO GERAL DAS EQUIPES OPERACIONAIS; SERRAS COPO CONFECCIONADAS EM ACO CARBONO TEMPERADO; BROCAS GUIAS CONFECCIONADAS EM ACO TEMPERADO ; SERRAS COPO COM DENTADO PROGRESSIVO; JOGO COMPOSTO POR SERRAS | DIS-CEF-001 | Makita | N/A | Ferramentas | GIGTECH FERRAMENTARIA E USINAGEM LT | 15.253.631/0001-90 | 2022-10-06 | 2026-10-06 | HI_2022_10_06 | Ambos | N/A | N/A | AIF
|  | 15060 | 4601365 | 53040435 | CHAVE FENDA HASTE PROTEGIDA 5/16X6 | CHAVE DE FENDA SIMPLES COM HASTE PROTEGIDA COM COBERTURA POLIMERICA; MATERIAL DA HASTE: ACO CARBONO OU ACO CROMO VANADIO 50CRV4/73MOV52; NIQUELADA OU CROMADA; PONTA FOSFATIZADA; LAMINA REDONDA; C/ TRATAMENTO TERMICO DUREZA 50 HCR 3; DEVE SUPORTAR TEMPERA | DIS-CEF-001 | Belzer, Tramontina ou Gedore | N/A | Ferramentas | GIGTECH FERRAMENTARIA E USINAGEM LT | 15.253.631/0001-90 | 2022-10-06 | 2026-10-06 | HI_2022_10_06 | Ambos | N/A | N/A | AIF
|  | 15570 | 4601027 | 53040988 | ALICATE BOMBA D AGUA 10 POL | ALICATE BOMBA DAGUA EM ACO CROMO VANADIO,NIQUELADO, FOSFATIZADO OU CROMADO; COMPRIMENTO APROXIMADO: 10 POL; PROTECAO DO CABO: REVE STIMENTO PARA 1000 V EM MATERIAL POLIMERICO; REGULAGEM POR 4 OU MAIS CANALETAS; CONFORME PADRAO DIS-CEF-001 EFES 03.09 | DIS-CEF-001 | Tramontina, Gedore, Irwin ou Belzer | N/A | Ferramentas | GIGTECH FERRAMENTARIA E USINAGEM LT | 15.253.631/0001-90 | 2022-10-06 | 2026-10-06 | HI_2022_10_06 | Ambos | N/A | N/A | AIF
|  | 11430 | 4601367 | 530401126 | CHAVE FENDA SIMPLES 3/16X3" 4,7X75MM | CHAVE DE FENDA SIMPLES; MATERIAL DA HASTE: ACO CARBONO OU ACO CROMO VANADIO 50CRV4/73MOV52; NIQUELADA OU CROMADA; PONTA FOSFATIZADA; LAMINA REDONDA; C/ TRATAMENTO TERMICO DUREZA 50 HCR ± 3; DEVE SUPORTAR TEMPERATURAS ENTRE -10C° E +500°C; TRATAMENTO ANTIC | DIS-CEF-001 | Belzer, Tramontina ou Gedore | N/A | Ferramentas | GIGTECH FERRAMENTARIA E USINAGEM LT | 15.253.631/0001-90 | 2022-10-06 | 2026-10-06 | HI_2022_10_06 | Ambos | N/A | N/A | AIF
|  | 12935 | 0 | 530401077 | BROCA RAPIDA MADEIRA 18 X 160 MM | BROCA RAPIDA PARA MADEIRA; CONFECCIONADA EM ACO FORJADO SAE 1060; TRATADA TERMICAMENTE PELO PROCESSO DE AUSTEMPERA; PONTA DE CENTRAR COM SISTEMA ANTI-PERFURANTE; LATERAIS PONTIAGUDAS; DIAMETRO 18 MM (1/2 POLEGADAS); COMPRIMENTO 160 MM; CONFORME PADRAO D | DIS-CEF-001 | Bosch | N/A | Ferramentas | GIGTECH FERRAMENTARIA E USINAGEM LT | 15.253.631/0001-90 | 2022-10-06 | 2026-10-06 | HI_2022_10_06 | Ambos | N/A | N/A | AIF
|  | 15056 | 4601052 | 53040431 | CHAVE FENDA HASTE PROTEGIDA 1/4X4POL | CHAVE DE FENDA SIMPLES COM HASTE PROTEGIDA COM COBERTURA POLIMERICA; MATERIAL DA HASTE: ACO CARBONO OU ACO CROMO VANADIO 50CRV4/73MOV52; NIQUELADA OU CROMADA; PONTA FOSFATIZADA; LAMINA REDONDA; C/ TRATAMENTO TERMICO DUREZA 50 HCR 3; DEVE SUPORTAR TEMPERAT | DIS-CEF-001 | Belzer, Tramontina ou Gedore | N/A | Ferramentas | GIGTECH FERRAMENTARIA E USINAGEM LT | 15.253.631/0001-90 | 2022-10-06 | 2026-10-06 | HI_2022_10_06 | Ambos | N/A | N/A | AIF
|  | 10018 | 4601085 | 53040163 | CHAVE AJUSTAVEL BOCA 35MM 12" | CHAVE BOCA AJUSTAVEL; MATERIAL: ACO CROMO VANADIUM OU ACO FERRAMENTA; SISTEMA REGULAGEM POR ROSCA SEM FIM; CABECA POLIDA; CABO RETO; ACABAMENTO NIQUELADO E CROMADO FOSCO OU OXIDADO PRETO; COMPRIMENTO APROXIMADO: 300 MM (12"); PADRAO CEF.001 NEOENERGIA ET | DIS-CEF-001 | Belzer, Tramontina ou Gedore | N/A | Ferramentas | GIGTECH FERRAMENTARIA E USINAGEM LT | 15.253.631/0001-90 | 2022-10-06 | 2026-10-06 | HI_2022_10_06 | Ambos | N/A | N/A | AIF
|  | 37128 | 750041 | 530401098 | CARRE BAT LI-ION 20-20/60V DEWALT | CARREGADOR DE BATERIA PARA ALICATES ELETRICOS; ENCAIXE PARA UMA BATERIA; PARA BATERIAS DE IONS DE LITIO; PARA CARREGAR BATERIAS DE 20 e 20/60 VCC; TENSAO DE ENTRADA: 127/220 VCA; MODELO REFERENCIA: DEWALT DCB118; CONFORME DIS-CEF-001 EFES 05.17.01 ITEM 26 | DIS-CEF-001 | Dewalt | N/A | Ferramentas | GIGTECH FERRAMENTARIA E USINAGEM LT | 15.253.631/0001-90 | 2022-10-06 | 2026-10-06 | HI_2022_10_06 | Ambos | N/A | N/A | AIF
|  | 11422 | 4601257 | 53040421 | CHAVE AJUSTAVEL BOCA 55MM 18" | CHAVE BOCA AJUSTAVEL; MATERIAL: ACO CROMO VANADIUM OU ACO FERRAMENTA; SISTEMA REGULAGEM POR ROSCA SEM FIM; CABECA POLIDA; CABO RETO; ACABAMENTO NIQUELADO E CROMADO FOSCO OU OXIDADO PRETO; COMPRIMENTO APROXIMADO: 450 MM (18"); PADRAO CEF.001 NEOENERGIA ET | DIS-CEF-001 | Tramontina ou Gedore | N/A | Ferramentas | GIGTECH FERRAMENTARIA E USINAGEM LT | 15.253.631/0001-90 | 2022-10-06 | 2026-10-06 | HI_2022_10_06 | Ambos | N/A | N/A | AIF
|  | 11661 | 750024 | 530401104 | CARREGADOR BAT P/ALIC 110/220VCA-12VDC | CARREGADOR BATERIA P/ALICATE HIDRAULICO; TENSAO 127; TIPO DA BATERIA NIQUEL CADMIUM; CONFORME PADRAO ELEKTRO CEF.001 - 03.09.11 ITEM 3. | DIS-CEF-001 | Makita | N/A | Ferramentas | GIGTECH FERRAMENTARIA E USINAGEM LT | 15.253.631/0001-90 | 2022-10-06 | 2026-10-06 | HI_2022_10_06 | Ambos | N/A | N/A | AIF
|  | 11414 | 4601915 | 53040318 | CHAVE CORRENTE 102 X 280MM 11POL | CHAVE CORRENTE 11 POL; TIPO LEVE; ACO CARBONO OU ACO VANADIO; OXIDADO FOSCO; COMPRIMENTO 280 MM; CAPACIDADE DE ABERTURA 102 MM; COMP RIMENTO DA CORRENTE 360MM; CABO PLASTIFICADO; CONFORME DIS-CEF-002 EFES 03.21.03; EM EMBALAGEM APROVADA PELA NEOENERGIA. M | DIS-CEF-002 | Gedore ou Tramontina | N/A | Ferramentas | GIGTECH FERRAMENTARIA E USINAGEM LT | 15.253.631/0001-90 | 2022-10-06 | 2026-10-06 | HI_2022_10_06 | Ambos | N/A | N/A | AIF
|  | 11432 | 4601481 | 530401121 | CHAVE CATRACA P/ PORCA TENSORA | CHAVE CATRACA PORCA TENSORA; ACO FERRAMENTA OU CROMO VANADIO; NIQUELADO E CROMADO; APERTO E DESAPERTO DE PORCAS EM CONJUNTO DE JUGOS; COM SOQUETE FIXO DE 1/2 POL; ENCAIXE ESTRIADO E QUADRADO; REVERSIVEL; CONFORME DIS-CEF-002 EFES 03.21.01; EM EMBALAGEM AP | DIS-CEF-002 | Tramontina, Belzer ou Gedore | N/A | Ferramentas | GIGTECH FERRAMENTARIA E USINAGEM LT | 15.253.631/0001-90 | 2022-10-06 | 2026-10-06 | HI_2022_10_06 | Ambos | N/A | N/A | AIF
|  | 10992 | 4610405 | 53040561 | SACADOR AUXILIAR DE CONTRAPINO | SACADOR AUXILIAR DE CONTRAPINO; CONFECCIONADO EM ACO CARBONO SAE 1010 / 1020; COM ADAPTADOR UNIVERSAL PARA BASTAO EM LIGA DE ALUMINIO OU ACO CARBONO; ACABAMENTO UNIFORME E ISENTO DE REBARBAS; CONFORME DIS-CEF-002 EFES 03.15.00; EM EMABLAGEM | DIS-CEF-002 | GIGTECH | N/A | Ferramentas | GIGTECH FERRAMENTARIA E USINAGEM LT | 15.253.631/0001-90 | 2022-10-06 | 2026-10-06 | HI_2022_10_06 | Ambos | N/A | N/A | AIF
|  | 15571 | 4630007 | 53040109 | ALICATE BOMBA DAGUA 12 POL | ALICATE BOMBA DAGUA; MATERIAL: ACO CROMO VANADIO; ACABAMENTO: NIQUELADO,FOSFATIZADO OU CROMADO;PROTECAO DO CABO: REVESTIMENTO PARA 1000 V EM MATERIAL POLIMERICO; COMPRIMENTO: 12 POL; REGULAGEM POR 5 OU MAIS CANALETAS;CONFORME PADRAO DIS-CEF-001 | DIS-CEF-001 | Tramontina | N/A | Ferramentas | GIGTECH FERRAMENTARIA E USINAGEM LT | 15.253.631/0001-90 | 2022-10-06 | 2026-10-06 | HI_2022_10_06 | Ambos | N/A | N/A | AIF
|  | 15572 | 4600000 | 53040312 | ALICATE CORTAD CATRACA CREMAL 10 POL | ALICATE CORTE; TIPO CORTA CABO COM MECANISMO DO TIPO CATRACA CREMALHEIRA; COMPRIMENTO: 10 POLEGADAS; MATERIAL: ACO CROMO-VANADIO; CA BO: COM EMPUNHADURA ERGONOMICA, COM COBERTURA POLIMERICA, ANTIDESLIZANTE E ABAS PROTETORAS; COM SISTEMA DE CORTE COM CONTR | DIS-CEF-001 | Tramontina | N/A | Ferramentas | GIGTECH FERRAMENTARIA E USINAGEM LT | 15.253.631/0001-90 | 2022-10-06 | 2026-10-06 | HI_2022_10_06 | Ambos | N/A | N/A | AIF
|  | 11032 | 2542006 | 92020363 | LANTERNA HOLOFOTE REGARREGAVEL | LANTERNA HOLOFOTE RECARREGAVEL; LAMPADAS DE LEDs DE ALTA POTENCIA, SUPER BRILHO, ALCANCE MINIMO DE 200 M; PLUG ADEQUADO AO PADRAO BRASILEIRO; REGULAGEM DE LUMINOSIDADE; 10 HORAS DE DURACAO POR CARGA PARA LUMINOSIDADE ALTA; BATERIA DE ION-LITIO; | DIS-CEF-001 | GIGTECH | N/A | Ferramentas | GIGTECH FERRAMENTARIA E USINAGEM LT | 15.253.631/0001-90 | 2022-10-06 | 2026-10-06 | HI_2022_10_06 | Ambos | N/A | N/A | AIF
|  | 15059 | 4601380 | 53040433 | CHAVE FENDA HASTE PROTEGIDA 3/16X4" | CHAVE DE FENDA SIMPLES COM HASTE PROTEGIDA COM COBERTURA POLIMERICA; MATERIAL DA HASTE: ACO CARBONO OU ACO CROMO VANADIO 50CRV4/73MOV52; NIQUELADA OU CROMADA; PONTA FOSFATIZADA; LAMINA REDONDA; C/ TRATAMENTO TERMICO DUREZA 50 HCR 3; DEVE SUPORTAR TEMPERA | DIS-CEF-001 | Belzer, Tramontina ou Gedore | N/A | Ferramentas | GIGTECH FERRAMENTARIA E USINAGEM LT | 15.253.631/0001-90 | 2022-10-06 | 2026-10-06 | HI_2022_10_06 | Ambos | N/A | N/A | AIF
|  | 37125 | 750034 | 530401103 | CARREGADOR BAT ION LITIO 36 V BOSCH | CARREGADOR DE BATERIA PARA ALICATES ELETRICOS; ENCAIXE PARA UMA BATERIA; PARA BATERIAS DE IONS DE LITIO; PARA CARREGAR BATERIAS DE 36 VCC; TENSAO DE ENTRADA: 127/220 VCA; MODELO REFERENCIA: BOSCH GAL 3680 CV; CONFORME DIS-CEF-001 EFES 05.17.01 ITEM 19; EM | DIS-CEF-001 | Bosch | N/A | Ferramentas | GIGTECH FERRAMENTARIA E USINAGEM LT | 15.253.631/0001-90 | 2022-10-06 | 2026-10-06 | HI_2022_10_06 | Ambos | N/A | N/A | AIF
|  | 15091 | 4601361 | 530401116 | CH CATRACA ESTRELA PROTEGIDA 13MM | CHAVE CATRACA ESTRELA PROTEGIDA; FORJADA EM ACO CROMO VANADIO; ACABAMENTO CROMADO; CATRACA FOSFATIZADA; PROTECAO DO CABO: REVE STIMENTO PARA 1000V EM MATERIAL POLIMERICO, EM CONFORMIDADE COM A IEC 60900 E NR 10; ENCAIXE: 13MM; COMPRIMENTO APROXIMADO | DIS-CEF-001 | Tramontina, Belzer ou Gedore | N/A | Ferramentas | GIGTECH FERRAMENTARIA E USINAGEM LT | 15.253.631/0001-90 | 2022-10-06 | 2026-10-06 | HI_2022_10_06 | Ambos | N/A | N/A | AIF
|  | 15092 | 4601362 | 530401117 | CH CATRACA ESTRELA PROTEGIDA 14MM | CHAVE CATRACA ESTRELA PROTEGIDA; FORJADA EM ACO CROMO VANADIO; ACABAMENTO CROMADO; CATRACA FOSFATIZADA; PROTECAO DO CABO: REVE STIMENTO PARA 1000V EM MATERIAL POLIMERICO, EM CONFORMIDADE COM A IEC 60900 E NR 10; ENCAIXE: 14MM; COMPRIMENTO APROXIMADO | DIS-CEF-001 | Tramontina, Belzer ou Gedore | N/A | Ferramentas | GIGTECH FERRAMENTARIA E USINAGEM LT | 15.253.631/0001-90 | 2022-10-06 | 2026-10-06 | HI_2022_10_06 | Ambos | N/A | N/A | AIF
|  | 10020 | 4601994 | 530401123 | CHAVE FENDA SIMPLES 1/4X8" 6X200MM | CHAVE DE FENDA SIMPLES; MATERIAL DA HASTE: ACO CARBONO OU ACO CROMO VANADIO 50CRV4/73MOV52; NIQUELADA OU CROMADA; PONTA FOSFATIZADA; LAMINA REDONDA; C/ TRATAMENTO TERMICO DUREZA 50 HCR ± 3; DEVE SUPORTAR TEMPERATURAS ENTRE -10C° E +500°C; TRATAMENTO ANTIC | DIS-CEF-001 | Belzer, Tramontina ou Gedore | N/A | Ferramentas | GIGTECH FERRAMENTARIA E USINAGEM LT | 15.253.631/0001-90 | 2022-10-06 | 2026-10-06 | HI_2022_10_06 | Ambos | N/A | N/A | AIF
|  | 12896 | 750025 | 530401105 | CARREGADOR BAT P/ALIC 12VCC | CARREGADOR BATERIA P/ALICATE HIDRAULICO; TENSAO 12 VCC ; TIPO DA BATERIA NIQUEL CADMIUM; COM ADAPTADOR PARA CARGA EM AUTOMOVEIS; CONFORME PADRAO ELEKTRO CEF.001 - 03.09.11 | DIS-CEF-001 | Makita | N/A | Ferramentas | GIGTECH FERRAMENTARIA E USINAGEM LT | 15.253.631/0001-90 | 2022-10-06 | 2026-10-06 | HI_2022_10_06 | Ambos | N/A | N/A | AIF
|  | 13508 | 4644007 | 530401296 | PINO ENGATE VARA DE MANOBRA 38 MM | PINO DE ENGATE PARA VARA DE MANOBRA; FABRICADO EM LATAO; UTILIZADO EM VARA DE MANOBRA EM DIAMETRO DE 38MM;CONFORME PADRAO DIS-CEF-001 ET 17.02.01 ITEM 2; EM EMBALAGEM APROVADA PELA NEOENERGIA. | DIS-CEF-001 | GIGTECH | N/A | Ferramentas | GIGTECH FERRAMENTARIA E USINAGEM LT | 15.253.631/0001-90 | 2022-10-06 | 2026-10-06 | HI_2022_10_06 | Ambos | N/A | N/A | AIF
|  | 10315 | 4610576 | 53040588 | SUPORTE P/SOQUETE SEXT ACO FERR 1/2 POL | SUPORTE P/SOQUETE HEXAGONAL; TIPO FLEXIVEL; MATERIAL ACO FERRAMENTA ; NIQUELADO; C/ ADAPTADOR UNIVERSAL P/BASTAO EM LIGA DE ALUMINIO OU ACO CARBONO; MOLA EM ACO; APLICACAO USO EM LINHA VIVA; COM JUNTA UNIVERSAL C/ ENCAIXE DE 1/2 POL; C/ MOLA | DIS-CEF-002 | GIGTECH | N/A | Ferramentas | GIGTECH FERRAMENTARIA E USINAGEM LT | 15.253.631/0001-90 | 2022-10-06 | 2026-10-06 | HI_2022_10_06 | Ambos | N/A | N/A | AIF
|  | 12939 | 4610659 | 530401312 | SACADOR DE ROLDANA | SACADOR DE ROLDANA EM ACO SAE 1020; MOLA DE FECHAMENTO PARA MANTER A FERRAMENTA NA POSICAO FECHADA; CONFECCIONADA EM PERFIL CIRCULAR, CONFORMADO A FRIO DE MODO A PERMITIR O ENCAIXE EM TORNO DO ISOLADOR TIPO ROLDANA; CHANFRO NO CORPO DO INSERTO A | DIS-CEF-001 | GIGTECH | N/A | Ferramentas | GIGTECH FERRAMENTARIA E USINAGEM LT | 15.253.631/0001-90 | 2022-10-06 | 2026-10-06 | HI_2022_10_06 | Ambos | N/A | N/A | AIF
|  | 11370 | 4610660 | 53040351 | ADAPTADOR MANTA P/LIMP ALUMINIO P/BASTAO | ADAPTADOR MANTA P/LIMPEZA; MATERIAL LIGA DE ALUMINIO; ADAPTADOR UNIVERSAL PARA BASTAO;PARAFUSOS E PORCAS TIPO BORBOLETAS EM ACO CARBONO; ADAPTADOR COM OLHAL PARA GANCHO ROTATIVO; ACABAMENTO UNIFORME ISENTO REBARBAS; COMFORME PADRAO DIS-CEF-002 EFES | DIS-CEF-002 | GIGTECH | N/A | Ferramentas | GIGTECH FERRAMENTARIA E USINAGEM LT | 15.253.631/0001-90 | 2022-10-06 | 2026-10-06 | HI_2022_10_06 | Ambos | N/A | N/A | AIF
|  | 11338 | 5649045 | 53040355 | ADAPTADOR UNIV P/BASTAO 2 CABEC BRONZE | ADAPTADOR UNIVERSAL P/ BASTAO; COM 2 CABECOTES UNIVERSAIS ; MATERIAL BRONZE; C/ PARAFUSO 5/16" X 50 MM; C/ BORBOLETA EM ACO CARBONO; PARA ADAPTACAO DE PECAS/FERRAMENTAS; ACABAMENTO UNIFORME ISENTO DE REBARBAS; PADRAO CEF.002 NEOENERGIA ET | DIS-CEF-002 | GIGTECH | N/A | Ferramentas | GIGTECH FERRAMENTARIA E USINAGEM LT | 15.253.631/0001-90 | 2022-10-06 | 2026-10-06 | HI_2022_10_06 | Ambos | N/A | N/A | AIF
|  | 11375 | 4641011 | 53040363 | ANEL AMARRACAO PREF SAE1045 40MM | ANEL AMARRACAO PREFORMADA; C/ADAPTADOR UNIVERSAL; MATERIAL ACO CARBONO SAE 1045; DIAMETRO 40 MM; PARA BASTAO; ACABAMENTO UNIFORME ISENTO REBARBAS;CONFORME DIS-CEF-002 EFES 09.01.00; EM EMBALAGEM APROVADA PELA NEOENEGIA. | DIS-CEF-002 | GIGTECH | N/A | Ferramentas | GIGTECH FERRAMENTARIA E USINAGEM LT | 15.253.631/0001-90 | 2022-10-06 | 2026-10-06 | HI_2022_10_06 | Ambos | N/A | N/A | AIF
|  | 14840 | 4641003 | 530401238 | FERRAMENTA SUB PINO VARA DE MANOBRA | FERRAMENTA PARA SUBSTITUICAO DE PINO VARA DE MANOBRA, CONFECCIONADO EM ACO GALVANIZADO, PARAFUSO M12 COM PINO AJUSTAVEL, CONFORME PADRAO DIS-CEF-001 ET 17.02.02;EM EMBALAGEM APROVADA PELA NEOENERGIA. | DIS-CEF-001 | GIGTECH | N/A | Ferramentas | GIGTECH FERRAMENTARIA E USINAGEM LT | 15.253.631/0001-90 | 2022-10-06 | 2026-10-06 | HI_2022_10_06 | Ambos | N/A | N/A | AIF
|  | 11482 | 4610656 | 53040501 | GANCHO AUXILIAR VULCANIZ SAE1010/20 | GANCHO AUXILIAR VULCANIZADO;MATERIAL ACO CARBONO SAE 1010/1020; COM PARAFUSO E PORCA EM LATAO OU ACO; ACABAMENTO UNIFORME E ISENTO REBARBAS; ONFORME DIS-CEF-002 EFES 13.05.00;EM EMBALAGEM APROVADA PELA NEOENERGIA. | DIS-CEF-002 | GIGTECH | N/A | Ferramentas | GIGTECH FERRAMENTARIA E USINAGEM LT | 15.253.631/0001-90 | 2022-10-06 | 2026-10-06 | HI_2022_10_06 | Ambos | N/A | N/A | AIF
|  | 35105 | 4606011 | 53040535 | MARTELO DEMOLIDOR | MARTELO DEMOLIDOR; POTENCIA DO MOTOR: 2000 W; NUMERO DE IMPACTOS MINUTO APROXIMADOS: 1000 IPM; ENERGIA DE IMPACTO APROXIMADA: 62 ENCAIXE SEXTAVADO DE 28 MM; SISTEMA ATIVO DE CONTROLE DE VIBRACA PUNHOS EMBORRACHADOS; RAMPA REFORCADA; PORTA PONTEIRAS; DEVER | DIS-CEF-001 | Dewalt - D25980-B2 | N/A | Ferramentas | GIGTECH FERRAMENTARIA E USINAGEM LT | 15.253.631/0001-90 | 2022-10-06 | 2026-10-06 | HI_2022_10_06 | Ambos | N/A | N/A | AIF
|  | 13507 | 4644006 | 530401295 | PINO ENGATE VARA DE MANOBRA 32 MM | PINO DE ENGATE PARA VARA DE MANOBRA; FABRICADO EM LATAO; UTILIZADO EM VARA DE MANOBRA EM DIAMETRO DE 32MM;CONFORME PADRAO DIS-CEF-001 ET 17.02.01 ITEM 1; EM EMBALAGEM APROVADA PELA NEOENERGIA. | DIS-CEF-001 | GIGTECH | N/A | Ferramentas | GIGTECH FERRAMENTARIA E USINAGEM LT | 15.253.631/0001-90 | 2022-10-06 | 2026-10-06 | HI_2022_10_06 | Ambos | N/A | N/A | AIF
|  | 13642 | 4601353 | 53040948 | CHAVE CATRACA COMB. 4 BOCAS 8X9X10X11 | CHAVE CATRACA COMBINADA FORJADA EM ACO CROMO VANADIO E TEMPERADA; ACABAMENTO CROMADO; COM 4 BOCAS COM CATRACA; CATRACA FOSFATIZADA R EVERSIVEL COM 72 DENTES; MEDIDA DAS BOCAS 8X9X10X11 MM. CONFORME PADRAO DIS-CEF-001 ET 03.21.20 ITEM 1; EM EMBALAGEM APROV | DIS-CEF-001 | Tramontina, Belzer ou Gedore | N/A | Ferramentas | GIGTECH FERRAMENTARIA E USINAGEM LT | 15.253.631/0001-90 | 2022-10-06 | 2026-10-06 | HI_2022_10_06 | Ambos | N/A | N/A | AIF
|  | 11571 | 9166319 | 51095038 | SUGADOR SOLDA MANUAL STD 210MM | SUGADOR SOLDA; FERRAMENTA CONFECCIONADA EM ALUMINIO; PONTEIRA DE NAILON; MOLA EM ACO; ACIONAMENTO PNEUMATICO MANUAL COM IMPULSO POR MOLA; USO DAS EQUIPES DE MANUTENCAO DE SUBESTACOES; COMPRIMENTO 210 MM; CONFORME DIS-CEF-002 EFES 03.25.00; EM EMBALAGEM AP | DIS-CEF-002 | Vonder, Gedore ou Brasfort | N/A | Ferramentas | GIGTECH FERRAMENTARIA E USINAGEM LT | 15.253.631/0001-90 | 2022-10-06 | 2026-10-06 | HI_2022_10_06 | Ambos | N/A | N/A | AIF
|  | 10016 | 4601075 | 53040135 | CHAVE AJUSTAVEL BOCA 25MM 8" | CHAVE BOCA AJUSTAVEL; MATERIAL: ACO CROMO VANADIUM OU ACO FERRAMENTA; SISTEMA REGULAGEM POR ROSCA SEM FIM; CABECA POLIDA; CABO RETO; ACABAMENTO NIQUELADO E CROMADO FOSCO OU OXIDADO PRETO; COMPRIMENTO APROXIMADO: 200 MM (8"); PADRAO CEF.001 NEOENERGIA ET 0 | DIS-CEF-001 | Belzer, Tramontina ou Gedore | N/A | Ferramentas | GIGTECH FERRAMENTARIA E USINAGEM LT | 15.253.631/0001-90 | 2022-10-06 | 2026-10-06 | HI_2022_10_06 | Ambos | N/A | N/A | AIF
|  | 37707 | 4601594 | 53040458 | CURVADO HIDRAULIC TUBO 1/2" A 3" 18T | CURVADOR HIDRAULICO DE TUBOS 18 TONELADS; CURVAS DE ATE 90°; ACOMPANHA MATRIZES DE ½” A 3”; COM PAREDES DE 2,75 A 4,5MM E EIXO ATE 2” (SAE 1045); PRINCIPAIS TUBOS UTILIZADOS PARA CURVATURA TUBO DE COBRE; TUBO DE ACO INOX; TUBO DE CONSTRUCAO CIVIL; TUBO PA | DIS-ETE-167 | BOVENAU / CB18000 - Polti / 16 T 3 Pol - Nagano / 16 Toneladas | N/A | Ferramentas | GIGTECH FERRAMENTARIA E USINAGEM LT | 15.253.631/0001-90 | 2022-10-06 | 2026-10-06 | HI_2022_10_06 | Ambos | N/A | N/A | AIF
|  | 15689 | 3416522 | 94020013 | JG CINTA CATRACA P/AMARR. CARGAS 4T | JOGO DE CINTA C/ CATRACA P/ AMARRACAO DE CARGA 4T - 2T; CARGA DE TRAB DA CINTA EM AMARRACAO ENLACADA: 4T; CARGA DE TRAB DA CINTA EM AMARRACAO DIRETA: 2T; FATOR DE SEG DA CINTA PARA AMARRACAO DE CARGA: 2:1; F DE TENSAO MANUAL:50 DAN; F DE TENSAO NOMINAL: 2 | DIS-ETE-167 | Vonder / 80.14.500.400 - Noll / 241.0008 | N/A | Ferramentas | GIGTECH FERRAMENTARIA E USINAGEM LT | 15.253.631/0001-90 | 2022-10-06 | 2026-10-06 | HI_2022_10_06 | Ambos | N/A | N/A | AIF
|  | 55982 | 3411777 | 92020366 | PEDAROL LISO SAE1020 15X 615MM | PEDAROL; LISO; MATERIAL ACO CARBONO SAE 1010/1020; GALVANIZADO, TIPO DE CABECA SEXTAVADA; DIAMETRO 15 MM; COMPRIMENTO TOTAL 600 MM; ACESSORIOS: 2 PRESILHAS ACO MOLA; COMPRIMENTO DA CABECA: 15 MM; PADRAO CEF.001 NEOENERGIA ET 09.39.00; EM EMBALAGEM APROVA | DIS-CEF-001 | GIGTECH | N/A | Ferramentas | GIGTECH FERRAMENTARIA E USINAGEM LT | 15.253.631/0001-90 | 2022-10-06 | 2026-10-06 | HI_2022_10_06 | Ambos | N/A | N/A | AIF
|  | 12989 | 5640101 | 53050137 | CABO BAIPASSE 4/0 AWG 5M 15KV | CABO BAIPASSE; PROTEGIDO COBRE; CONSTITUIDO COBRE ESTANHADO TEMPERA MOLE; BLINDAGEM DE CONDUTOR COM FITA SEMI-CONDUTORA; UNIPOLAR; C OBERTO MATERIAL ISOLANTE BORRACHA ETILENO-PROPILENO - EPR SEM REVESTIMENTO METALICO; ENCORDOAMENTO EXTRA FLEXIVEL; TENSAO | DIS-CEF-001 | Terex | N/A | Ferramentas | GIGTECH FERRAMENTARIA E USINAGEM LT | 15.253.631/0001-90 | 2022-10-06 | 2026-10-06 | HI_2022_10_06 | Ambos | N/A | N/A | AIF
|  | 11535 | 3221024 | 53040553 | PONTALETE P/POSTE U ACO 2.1/2X1.9/16" | PONTALETE P/ POSTE; PONTALETE CONFECCIONADO EM VIGA U ACO SAE 1010 / 1020; DIMENSOES 2 1/2POL X 1 9/16POL; ESPESSURA 3/16POL; COMPRIMENTO 1800 MM; GANCHOS E OLHAIS P/ SUSTENTACAO DE CORDAS EM ACO; REGISTRO (ESTICADOR) EM BRONZE; CORRENTE EM ACO; COMPRIMEN | DIS-CEF-001 | GIGTECH | N/A | Ferramentas | GIGTECH FERRAMENTARIA E USINAGEM LT | 15.253.631/0001-90 | 2022-10-06 | 2026-10-06 | HI_2022_10_06 | Ambos | N/A | N/A | AIF
|  | 36871 | 4107095 | 53040544 | MOTOPODA TELESCOPICA C ACESSORIOS | MOTOPODA TELESCOPICA ACOMPANHADA DOS SEGUINTES ACESSORIOS: CINCO UNIDADES DA CORRENTE DE 3/8" PARA MOTOPODA (ITEM 3) EM QUANTIDADE S OBRESSALENTE, DUAS UNIDADES DO SUPORTE DE LIMA 2 EM 1 DE 3/8" - 4 MM (ITEM 4), CONTAINER DE SEGURANCA 5 L PARA COMBUSTIVEL | DIS-CEF-001 | STIHL / HT75 | N/A | Ferramentas | GIGTECH FERRAMENTARIA E USINAGEM LT | 15.253.631/0001-90 | 2022-10-06 | 2026-10-06 | HI_2022_10_06 | Ambos | N/A | N/A | AIF
|  | 10310 | 4641009 | 53040532 | LOCADOR DE PINO C/ ADAPTADOR UNIVERSAL | LOCADOR DE PINO; C/ADAPTADOR UNIVERSAL P/ BASTAO; CONFECCIONADO EM BRONZE; DEVE SER CONICO E POSSUIR FORMATO EM L; ACABAMENTO UNIFORME E ISENTO DE REBARBAS; CONFORME DIS-CEF-002 EFES 09. 15.00; EM EMBALAGEM APROVADA PELA NEOENERGIA. | DIS-CEF-002 | GIGTECH | N/A | Ferramentas | GIGTECH FERRAMENTARIA E USINAGEM LT | 15.253.631/0001-90 | 2022-10-06 | 2026-10-06 | HI_2022_10_06 | Ambos | N/A | N/A | AIF
|  | 10888 | 4107091 | 530401323 | SERRA MANUAL JACK HSS 533X20MM | SERRA MANUAL; USO EM ARCO DE SERRA TIPO JACK; LAMINA EM ACO ESPECIAL; COMPRIMENTO 533 MM (21 POL); LARGURA NOMINAL 20 MM; LAMINA UTI LIZADA P/ CORTE DE MADEIRA ASPERA, UMIDA OU VERDE; CONFORME PADRAO DIS-CEF-001 ET 03.18.04; EM EMBALAGEM APROVADA PELA NEO | DIS-CEF-001 | Irwin | N/A | Ferramentas | GIGTECH FERRAMENTARIA E USINAGEM LT | 15.253.631/0001-90 | 2022-10-06 | 2026-10-06 | HI_2022_10_06 | Ambos | N/A | N/A | AIF
|  | 15343 | 3337034 | 530401297 | PIQUETE PARA VIABILIDADE DE PROJETOS | PIQUETE DE MADEIRA 10CM DE LARGURA X 40CM DE ALTURA X 25CM DE PROFUNDIDADE. POSSUINDO UMA PONTA EM UM DOS LADOS DE 13CM. CONFORME D IS-CEF-001EFES 05.16.01; EM EMBALAGEM APROVADA PELA NEOENERGIA. | DIS-CEF-001 | GIGTECH | N/A | Ferramentas | GIGTECH FERRAMENTARIA E USINAGEM LT | 15.253.631/0001-90 | 2022-10-06 | 2026-10-06 | HI_2022_10_06 | Ambos | N/A | N/A | AIF
|  | 37088 | 4162081 | 530401212 | CORRENTE 1/4 POL MOTOPODA | CORRENTE PARA MOTOPODA; PARA SABRE DE 30 CM (12 POLEGADAS); PASS POL.; ESPESSURA DO ELO: 1,1 MM; CONFORME DIS-CEF-001 EFES 07.02. 2; EM EMBALAGEM APROVADA PELA NEOENERGIA. | DIS-CEF-001 | Stihl | N/A | Ferramentas | GIGTECH FERRAMENTARIA E USINAGEM LT | 15.253.631/0001-90 | 2022-10-06 | 2026-10-06 | HI_2022_10_06 | Ambos | N/A | N/A | AIF
|  | 11570 | 4600208 | 92020901 | SERROTE STD FIXA 560MM 7DENTES/POL | SERROTE; P/ CORTE DE MADEIRA EM GERAL; CABO FECHADO; LAMINA CONFECCIONADA EM ACO ALTO CARBONO SAE 1070 (ACO FERRAMENTA); TEMPERADO; LIXADO E POLIDO; COMPRIMENTO 560 MM (22 POL); PASSO 7 DENTES POR POLEGADA; CONFORME DIS-CEF-002 EFES 07.02.07 ITEM 2; EM EM | DIS-CEF-002 | Tramontina, Stanley ou Irwin | N/A | Ferramentas | GIGTECH FERRAMENTARIA E USINAGEM LT | 15.253.631/0001-90 | 2022-10-06 | 2026-10-06 | HI_2022_10_06 | Ambos | N/A | N/A | AIF
|  | 11537 | 4600076 | 530401325 | SERROTE STD FIXA 760MM 7DENTES/POL | SERROTE; P/ CORTE DE MADEIRA EM GERAL; CABO FECHADO; LAMINA CONFECCIONADA EM ACO ALTO CARBONO SAE 1070 (ACO FERRAMENTA); TEMPERADO; LIXADO E POLIDO; COMPRIMENTO 760 MM (30 POL); PASSO 7 DENTES POR POLEGADA; CONFORME DIS-CEF-002 07.02.07/1 ITEM 1; EM EMBAL | DIS-CEF-002 | Tramontina ou Irwin | N/A | Ferramentas | GIGTECH FERRAMENTARIA E USINAGEM LT | 15.253.631/0001-90 | 2022-10-06 | 2026-10-06 | HI_2022_10_06 | Ambos | N/A | N/A | AIF
|  | 11577 | 4601302 | 53040577 | SOQUETE ESTRIADO LONGO 1/2 X 13/16 POL | SOQUETE; ESTRIADO; LONGO; CONFECCIONADO EM ACO FERRAMENTA OU ACO CROMO VANADIO 31CRV3; NIQUELADO E CROMADO; DEVE POSSUIR ENCAIXE QUADRADO DE 1/2 POL; DIMENSAO 13/16 POL; COMPRIMENTO 82 MM; PESO 210 G; CONFORME DIS-CEF-002 EFES 09.27.00 ITEM 6; EM EMBALAGE | DIS-CEF-002 | Gedore, Tramontina ou Belzer | N/A | Ferramentas | GIGTECH FERRAMENTARIA E USINAGEM LT | 15.253.631/0001-90 | 2022-10-06 | 2026-10-06 | HI_2022_10_06 | Ambos | N/A | N/A | AIF
|  | 11572 | 4601377 | 53040578 | SOQUETE ESTRIADO LONGO 1/2 X 1/2 POL | SOQUETE; ESTRIADO; LONGO; CONFECCIONADO EM ACO FERRAMENTA OU ACO CROMO VANADIO 31CRV3; NIQUELADO E CROMADO; DEVE POSSUIR ENCAIXE QUADRADO DE 1/2 POL; DIMENSAO 1/2 POL; COMPRIMENTO 82 MM; PESO 110 G; CONFORME DIS-CEF-002 EFES 09.27.00 ITEM 1; EM EMBALAGEM | DIS-CEF-002 | Gedore, Tramontina ou Belzer | N/A | Ferramentas | GIGTECH FERRAMENTARIA E USINAGEM LT | 15.253.631/0001-90 | 2022-10-06 | 2026-10-06 | HI_2022_10_06 | Ambos | N/A | N/A | AIF
|  | 11574 | 4601379 | 530401326 | SOQUETE ESTRIADO LONGO 1/2 X 11/16 POL | SOQUETE; ESTRIADO; LONGO; CONFECCIONADO EM ACO FERRAMENTA OU ACO CROMO VANADIO 31CRV3; NIQUELADO E CROMADO; DEVE POSSUIR ENCAIXE QUADRADO DE 1/2 POL; DIMENSAO 11/16 POL; COMPRIMENTO 82 MM; PESO 170 G; CONFORME DIS-CEF-002 EFES 09.27.00 ITEM 3; EM EMBALAGE | DIS-CEF-002 | Gedore, Tramontina ou Belzer | N/A | Ferramentas | GIGTECH FERRAMENTARIA E USINAGEM LT | 15.253.631/0001-90 | 2022-10-06 | 2026-10-06 | HI_2022_10_06 | Ambos | N/A | N/A | AIF
|  | 11576 | 4601301 | 53040579 | SOQUETE ESTRIADO LONGO 1/2 X 3/4 POL | SOQUETE; ESTRIADO; LONGO; CONFECCIONADO EM ACO FERRAMENTA OU ACO CROMO VANADIO 31CRV3; NIQUELADO E CROMADO; DEVE POSSUIR ENCAIXE QUADRADO DE 1/2 POL; DIMENSAO 3/4 POL; COMPRIMENTO 82 MM; PESO 210 G; CONFORME DIS-CEF-002 EFES 09.27.00 ITEM 5; EM EMBALAGEM | DIS-CEF-002 | Gedore, Tramontina ou Belzer | N/A | Ferramentas | GIGTECH FERRAMENTARIA E USINAGEM LT | 15.253.631/0001-90 | 2022-10-06 | 2026-10-06 | HI_2022_10_06 | Ambos | N/A | N/A | AIF
|  | 15812 | 4644019 | 0 | CABECOTE DE MANOBRA 25 GRAUS | CABECOTE DE MANOBRA COM ANGULO DE 25 GRAUS E ENCAIXE UNIVERSAL; MATERIAL: FABRICADO EM CHAPA DE ACO CARBONO COM ENCAIXE UNIVERSAL EM BRONZE OU LATAO;APLICACAO: MANOBRA DE CHAVES CORTA E CARTUCHO PORTA FUSIVEL; ADAPTACAO PARA GRAMPOS DE ATERRAMEN | DIS-CEF-001 | GIGTECH | N/A | Ferramentas | GIGTECH FERRAMENTARIA E USINAGEM LT | 15.253.631/0001-90 | 2022-10-06 | 2026-10-06 | HI_2022_10_06 | Ambos | N/A | N/A | AIF
|  | 15087 | 4601035 | 53040940 | ALICATE BICO RETO 200 MM | ALICATE DE BICO RETO; MATERIAL: ACO CROMO VANADIO; HASTES ANATOMICAS; PROTECAO DO CABO: REVESTIMENTO PARA 1000 V EM MATERIAL POLIMERICO COM LIMITADOR E FRISOS; SUPERFICIE PRENDEDORA SERRILHADA; CORTE LATERAL; CABECA DE BICO RETO POLIDA; COMPRIMENTO APROXI | DIS-CEF-001 | Gedore, Belzer, Tramontina ou Irwin | N/A | Ferramentas | GIGTECH FERRAMENTARIA E USINAGEM LT | 15.253.631/0001-90 | 2022-10-06 | 2026-10-06 | HI_2022_10_06 | Ambos | N/A | N/A | AIF
|  | 11413 | 1369595 | 530401120 | CHAVE CATRACA ENCAIXE MACHO QUADRADO 1/2 | CHAVE CATRACA; ACO FERRAMENTA; NIQUELADO E CROMADO; COMPRIMENTO APROXIMADO: 200 A 260 MM; ENCAIXE QUADRADO DE 1/2", C/ COMANDO REVERSIVEL E SISTEMA DE TRAVA; CABO EMBORRACHADO; PADRAO CEF.001 NEOENERGIA ET 03.21.02; EM EMBALAGE APROVADA PELA NEOENERGIA. M | DIS-CEF-001 | Tramontina ou Gedore | N/A | Ferramentas | GIGTECH FERRAMENTARIA E USINAGEM LT | 15.253.631/0001-90 | 2022-10-06 | 2026-10-06 | HI_2022_10_06 | Ambos | N/A | N/A | AIF
|  | 15232 | 4644021 | 530401080 | CABECOTE PARA PARAFUSO OLHAL | CABECOTE DE MANOVBRA PARA PARAFUSO OLHAL COM ADAPTADOR UNIVERSAL PARA BASTAO; CABECOTE CONFECCIONADO EM LIGA DE ALUMINIO; SEMIESFERA E TAMPAO CONFECCIONADOS EM ACO CARBONO 1020; MOLA CONFECCIONADA EM ACO SAE 1070;DIMENSOES APEOXIMADAS: | DIS-CEF-001 | GIGTECH | N/A | Ferramentas | GIGTECH FERRAMENTARIA E USINAGEM LT | 15.253.631/0001-90 | 2022-10-06 | 2026-10-06 | HI_2022_10_06 | Ambos | N/A | N/A | AIF
|  | 15053 | 4601123 | 530401111 | CH AJUSTAVEL PROTEGIDA BOCA 24 MM 8 POL | CHAVE BOCA AJUSTAVEL COM HASTE PROTEGIDA COM COBERTURA DE MATERIAL POLIMERICO; MATERIAL: ACO CROMO VANADIUM OU ACO FERRAMENTA; SISTEMA REGULAGEM POR ROSCA SEM FIM; CABECA POLIDA; CABO RETO; ACABAMENTO NIQUELADO E CROMADO FOSCO OU OXIDADO PRETO; COMPRIMENT | DIS-CEF-001 | Tramontina, Gedore , Sibille ou Getrotech | N/A | Ferramentas | GIGTECH FERRAMENTARIA E USINAGEM LT | 15.253.631/0001-90 | 2022-10-06 | 2026-10-06 | HI_2022_10_06 | Ambos | N/A | N/A | AIF
|  | 15054 | 4601125 | 53040947 | CH AJUSTAVEL PROTEGIDA BOCA 28MM 10POL | CHAVE BOCA AJUSTAVEL COM HASTE PROTEGIDA COM COBERTURA DE MATERIAL POLIMERICO; MATERIAL: ACO CROMO VANADIUM OU ACO FERRAMENTA; SISTEMA REGULAGEM POR ROSCA SEM FIM; CABECA POLIDA; CABO RETO; ACABAMENTO NIQUELADO E CROMADO FOSCO OU OXIDADO PRETO; COMPRIMENT | DIS-CEF-001 | Tramontina, Gedore , Sibille ou Getrotech | N/A | Ferramentas | GIGTECH FERRAMENTARIA E USINAGEM LT | 15.253.631/0001-90 | 2022-10-06 | 2026-10-06 | HI_2022_10_06 | Ambos | N/A | N/A | AIF
|  | 15055 | 4601050 | 53040259 | CH AJUSTAVEL PROTEGIDA BOCA 34MM 12POL | CHAVE BOCA AJUSTAVEL COM HASTE PROTEGIDA COM COBERTURA DE MATERIAL POLIMERICO; MATERIAL: ACO CROMO VANADIUM OU ACO FERRAMENTA; SISTEMA REGULAGEM POR ROSCA SEM FIM; CABECA POLIDA; CABO RETO; ACABAMENTO NIQUELADO E CROMADO FOSCO OU OXIDADO PRETO; COMPRIMENT | DIS-CEF-001 | Tramontina, Gedore , Sibille ou Getrotech | N/A | Ferramentas | GIGTECH FERRAMENTARIA E USINAGEM LT | 15.253.631/0001-90 | 2022-10-06 | 2026-10-06 | HI_2022_10_06 | Ambos | N/A | N/A | AIF
|  | 13643 | 4601381 | 53040423 | CHAVE CATRACA C/ ENCAIXE QUADRADO 24X27 | CHAVE CATRACA COMBINADA REVERSIVEL; ENCAIXE QUADRADO 2 BOCAS; SOQUETE FORJADO E TEMPERADO EM ACO CROMO MOLIBDENIO; CORPO FORJADO E TEMPERADO EM ACO CROMO VANADIO; ACABAMENTO FOSFATIZADO; CONFORME PADRAO DIS-CEF-001 ET 03.21.21; EM EMBALAGEM APROVADA PELA | DIS-CEF-001 | Tramontina | N/A | Ferramentas | GIGTECH FERRAMENTARIA E USINAGEM LT | 15.253.631/0001-90 | 2022-10-06 | 2026-10-06 | HI_2022_10_06 | Ambos | N/A | N/A | AIF
|  | 13641 | 4601354 | 53040949 | CHAVE CATRACA COMB. 4 BOCAS 12X13X14X15 | CHAVE CATRACA COMBINADA FORJADA EM ACO CROMO VANADIO E TEMPERADA; ACABAMENTO CROMADO; COM 4 BOCAS COM CATRACA; CATRACA FOSFATIZADA R EVERSIVEL COM 72 DENTES; MEDIDA DAS BOCAS 12X13X14X15 MM. CONFORME PADRAO DIS-CEF-001 ET 03.21.20 ITEM 2; EM EMBALAGEM APR | DIS-CEF-001 | Tramontina, Belzer ou Gedore | N/A | Ferramentas | GIGTECH FERRAMENTARIA E USINAGEM LT | 15.253.631/0001-90 | 2022-10-06 | 2026-10-06 | HI_2022_10_06 | Ambos | N/A | N/A | AIF
|  | 13640 | 4601356 | 53040950 | CHAVE CATRACA COMB. 4 BOCAS 16X17X18X19 | CHAVE CATRACA COMBINADA FORJADA EM ACO CROMO VANADIO E TEMPERADA; ACABAMENTO CROMADO; COM 4 BOCAS COM CATRACA; CATRACA FOSFATIZADA R EVERSIVEL COM 72 DENTES; MEDIDA DAS BOCAS 16X17X18X19 MM. CONFORME PADRAO DIS-CEF-001 ET 03.21.20 ITEM 3; EM EMBALAGEM APR | DIS-CEF-001 | Tramontina, Belzer ou Gedore | N/A | Ferramentas | GIGTECH FERRAMENTARIA E USINAGEM LT | 15.253.631/0001-90 | 2022-10-06 | 2026-10-06 | HI_2022_10_06 | Ambos | N/A | N/A | AIF
|  | 10023 | 4601297 | 530401128 | CHAVE FENDA SIMPLES 3/16X5" 4,7X125MM | CHAVE DE FENDA SIMPLES; MATERIAL DA HASTE: ACO CARBONO OU ACO CROMO VANADIO 50CRV4/73MOV52; NIQUELADA OU CROMADA; PONTA FOSFATIZADA; LAMINA REDONDA; C/ TRATAMENTO TERMICO DUREZA 50 HCR ± 3; DEVE SUPORTAR TEMPERATURAS ENTRE -10C° E +500°C; TRATAMENTO ANTIC | DIS-CEF-001 | Belzer, Tramontina ou Gedore | N/A | Ferramentas | GIGTECH FERRAMENTARIA E USINAGEM LT | 15.253.631/0001-90 | 2022-10-06 | 2026-10-06 | HI_2022_10_06 | Ambos | N/A | N/A | AIF
|  | 11575 | 4601726 | 530401327 | SOQUETE ESTRIADO LONGO 1/2 X 5/8 POL | SOQUETE; ESTRIADO; LONGO; CONFECCIONADO EM ACO FERRAMENTA OU ACO CROMO VANADIO 31CRV3; NIQUELADO E CROMADO; DEVE POSSUIR ENCAIXE QUADRADO DE 1/2 POL; DIMENSAO 5/8 POL; COMPRIMENTO 82 MM; PESO 130 G; CONFORME DIS-CEF-002 EFES 09.27.00 ITEM 4; EM EMBALAGEM | DIS-CEF-002 | Gedore, Tramontina ou Belzer | N/A | Ferramentas | GIGTECH FERRAMENTARIA E USINAGEM LT | 15.253.631/0001-90 | 2022-10-06 | 2026-10-06 | HI_2022_10_06 | Ambos | N/A | N/A | AIF
|  | 11681 | 4622043 | 530401258 | JOGO DE MACHO W 1/8 POL | JOGO DE MACHO; CONFECCIONADO EM ACO RAPIDO; DIAMETRO NOMINAL W 1/8 POL; 40 FIOS POR POLEGADA; PARA ABERTURA DE ROSCAS WHITHORTH GROSSA; ESTOJO EM ACRILICO P/ ARMAZENAMENTO E TRANSPORTE; CONFORME DIS-CEF-002 EFES 03.23.00 ITEM 1; EM EMBALAGEM APROVADA PELA | DIS-CEF-002 | Kingtools, Dormer ou Rocast | N/A | Ferramentas | GIGTECH FERRAMENTARIA E USINAGEM LT | 15.253.631/0001-90 | 2022-10-06 | 2026-10-06 | HI_2022_10_06 | Ambos | N/A | N/A | AIF
|  | 35003 | 4107092 | 53040611 | MOTOPODA SEM BRACO EXTENSIVEL | MOTOPODA SEM BRACO TELESCOPICO COM 2 METROS DE COMPRIMENTO; CILINDRADAS: 30 A 40 CM3; POTENCIA: 1,3 A 1,6 KW; CAPACIDADE DO TANQUE DE COMBUSTIVEL; 0,40 A 0,60 LITROS; SABRE - ROLLOMATIC COM ESTRELA REVERSORA NA PONTA DO SABRE COM COMPRIMENTO DE CO | DIS-CEF-001 | Stihl | N/A | Ferramentas | GIGTECH FERRAMENTARIA E USINAGEM LT | 15.253.631/0001-90 | 2022-10-06 | 2026-10-06 | HI_2022_10_06 | Ambos | N/A | N/A | AIF
|  | 10021 | 4601296 | 530401124 | CHAVE FENDA SIMPLES 1/8X8" 3X200MM | CHAVE DE FENDA SIMPLES; MATERIAL DA HASTE: ACO CARBONO OU ACO CROMO VANADIO 50CRV4/73MOV52; NIQUELADA OU CROMADA; PONTA FOSFATIZADA; LAMINA REDONDA; C/ TRATAMENTO TERMICO DUREZA 50 HCR ± 3; DEVE SUPORTAR TEMPERATURAS ENTRE -10C° E +500°C; TRATAMENTO ANTIC | DIS-CEF-001 | Belzer, Tramontina ou Gedore | N/A | Ferramentas | GIGTECH FERRAMENTARIA E USINAGEM LT | 15.253.631/0001-90 | 2022-10-06 | 2026-10-06 | HI_2022_10_06 | Ambos | N/A | N/A | AIF
|  | 36685 | 4606025 | 13025322 | FURADEIRA/PARAFUSADEIRA STC REC ENERGIA | FURADEIRA/PARAFUSADEIRA ACIONADA POR BATERIA DE 18 A 22 V; COM 3 BATERIAS COMPATIVEIS, 1 CARREGADOR DE BATERIAIS BIVOLT (127V/220V), 1 ADAPTADOR PARA SOQUETE 1/2 POLEGADA, 1 PONTEIRA TIPO FENDA COM HASTE PROTEGIDA (ET 03.12.22 ITEM 1), 1 PONTEIRA | DIS-CEF-001 | Makita / GIGTECH | N/A | Ferramentas | GIGTECH FERRAMENTARIA E USINAGEM LT | 15.253.631/0001-90 | 2022-10-06 | 2026-10-06 | HI_2022_10_06 | Ambos | N/A | N/A | AIF
|  | 11584 | 4600238 | 530401340 | TALHADEIRA CHATA 16,0 X 150MM | TALHADEIRA; TIPO CHATA; CONFECCIONADA EM ACO FERRAMENTA OU ACO CROMO VANADIO NIQUELADO; COM OU SEM EMPUNHADURA; ARESTA DE CORTE 16,0 MM; COMPRIMENTO 150 MM; ACO TRATADO TERMICAMENTE CONFORME NORMA DIN7255; CONFORME PADRAO DIS-CEF-001 ET 07.07.02 ITEM 1; E | DIS-CEF-001 | Belzer | N/A | Ferramentas | GIGTECH FERRAMENTARIA E USINAGEM LT | 15.253.631/0001-90 | 2022-10-06 | 2026-10-06 | HI_2022_10_06 | Ambos | N/A | N/A | AIF
|  | 12987 | 4610018 | 31015191 | CABO BAIPASSE 2 AWG 4M 15KV | CABO BAIPASSE; PROTEGIDO COBRE; CONSTITUIDO COBRE ESTANHADO TEMPERA MOLE; BLINDAGEM DE CONDUTOR COM FITA SEMI-CONDUTORA; UNIPOLAR; C OBERTO MATERIAL ISOLANTE BORRACHA ETILENO-PROPILENO - EPR SEM REVESTIMENTO METALICO; ENCORDOAMENTO EXTRA FLEXIVEL; TENSAO | DIS-CEF-001 | Terex | N/A | Ferramentas | GIGTECH FERRAMENTARIA E USINAGEM LT | 15.253.631/0001-90 | 2022-10-06 | 2026-10-06 | HI_2022_10_06 | Ambos | N/A | N/A | AIF
|  | 11581 | 4013044 | 53040591 | TALHA MANUAL ALAVANCA 1500KGF 2,2M | TALHA MANUAL; ALAVANCA; CAPACIDADE 1500 KG; CORPO EM CHAPA DE ACO ESTAMPADA; PECAS MOVEIS EM ACO LIGA; GANCHOS EM ACO; O ACO DAS PECAS MOVEIS E DOS GANCHOS DEVE SER FORJADO; CATRACA COM DISPOSITIVO INVERSOR E FREIO AUTO BLOCAVEL,COM VOLANTE PARA | DIS-CEF-002 | Berg Steel | N/A | Ferramentas | GIGTECH FERRAMENTARIA E USINAGEM LT | 15.253.631/0001-90 | 2022-10-06 | 2026-10-06 | HI_2022_10_06 | Ambos | N/A | N/A | AIF
|  | 52491 | 4013060 | 53040592 | TALHA MANUAL ALAVANCA 3000KGF 2,2M | TALHA MANUAL; ALAVANCA; CAPACIDADE 3000 KG; CORPO EM CHAPA ESTAMPADA; PECAS MOVEIS EM ACO LIGA; GANCHOS EM ACO; CORRENT ACO; O ACO DAS PECAS MOVEIS E DOS GANCHOS DEVE SER FORJADO; COM DISPOSITIVO INVERSOR E FREIO AUTO BLOCAVEL, COM VOL | DIS-CEF-002 | Berg Steel | N/A | Ferramentas | GIGTECH FERRAMENTARIA E USINAGEM LT | 15.253.631/0001-90 | 2022-10-06 | 2026-10-06 | HI_2022_10_06 | Ambos | N/A | N/A | AIF
|  | 14001 | 4013079 | 53040593 | TALHA MANUAL DE ALAVANCA 750 KG | TALHA MANUAL DE ALAVANCA 750KG: ESTRUTURA DE CHAPA DE ACO ESTAMPADA COM TRATAMENTO ANTICORROSIVO; PECAS MOVEIS FORJADAS EM ACO LIGADO TRATADA TERMICAMENTE; CORRENTE DE ELOS CALIBRADA DE ALTA RESISTENCIA: CAPACIDADE 750 KG; GANCHOS COM TRAVAS DE S | DIS-CEF-001 | Berg Steel | N/A | Ferramentas | GIGTECH FERRAMENTARIA E USINAGEM LT | 15.253.631/0001-90 | 2022-10-06 | 2026-10-06 | HI_2022_10_06 | Ambos | N/A | N/A | AIF
|  | 11596 | 1369640 | 530401353 | TRENA FITA ACO CARB 5 M | TRENA; LEITURA FITA; TRENA C/ CORPO EM PLASTICO REFORCADO (ABS); FITA CONFECCIONADA EM ACO CARBONO TEMPERADO; COMPRIMENTO 5000 MM; E SPESSURA DA FITA 0,05 MM; LARGURA DA FITA 12 MM; COM GRADUACAO METRICA EM MILIMETROS E POLEGADAS; C/ TRAVA P/ FIXAR A FITA | DIS-CEF-001 | Tramontina, Vonder ou Starret | N/A | Ferramentas | GIGTECH FERRAMENTARIA E USINAGEM LT | 15.253.631/0001-90 | 2022-10-06 | 2026-10-06 | HI_2022_10_06 | Ambos | N/A | N/A | AIF
|  | 10218 | 4411017 | 92020479 | CORDA P ATIVIDADE C LINHA ENERGIZADA 6 M | CORDA ISOLADA; CONFECCIONADA EM POLIPROPILENO OU POLIDRACON, DIAMETRO 6 MM (1/4") ± 5%; CAPACIDADE 107 DAN; RUPTURA MINIMA 500 KGF; 0,017 KG/M; ENCORDOAMENTO TORCIDO C/NÚMERO DE PERNAS 3; DEVE SUPORTAR TEMPERATURAS ENTRE MENOS 10°C E 60°C; FI | DIS-CEF-002 | Cordas Pampa / Plasmódia | N/A | Ferramentas | GIGTECH FERRAMENTARIA E USINAGEM LT | 15.253.631/0001-90 | 2022-10-06 | 2026-10-06 | HI_2022_10_06 | Ambos | N/A | N/A | AIF
|  | 14586 | 4601530 | 53040606 | TRADO PERFURADOR MANUAL PARA SOLO | TRADO PERFURADOR MANUAL; COM CABO PARA SOLO; 200 MM LAMINA ACO SAE 1070; CABO EM T COM EXTENSORES ACO CARBONO 3/4 POL BSP COM ROSCAS E LUVAS NAS EXTREMIDADES; DIAMETRO TRADO 200MM CABO LARGURA 510MM E COMPRIMENTO 1000MM; 2 EXTENSORES TRADO DE 1000MM CADA | DIS-CEF-001 | Vonder, Cadioli ou Cinfer | N/A | Ferramentas | GIGTECH FERRAMENTARIA E USINAGEM LT | 15.253.631/0001-90 | 2022-10-06 | 2026-10-06 | HI_2022_10_06 | Ambos | N/A | N/A | AIF
|  | 11545 | 4610642 | 53040047 | SACA PINO PARALELO 5,0 X 150MM | SACA PINO; PARALELO; CONFECCIONADO EM ACO FERRAMENTA OU ACO CROMO VANADIO; NIQUELADO OU FOSFATIZADO A PRETO; PERFIL SEXTAVADO OU OIT AVADO; C/ TRATAMENTO TERMICO P/ GOLPES CONFORME DIN 7255; COMPRIMENTO: 150 MM; COMPRIMENTO DA HASTE 35 A 50 MM; DIAMETRO D | DIS-CEF-002 | Tramontina, Belzer, Gedore ou Wurth | N/A | Ferramentas | GIGTECH FERRAMENTARIA E USINAGEM LT | 15.253.631/0001-90 | 2022-10-06 | 2026-10-06 | HI_2022_10_06 | Ambos | N/A | N/A | AIF
|  | 15103 | 4600214 | 53040530 | LIMA MOTOSSERRA | LIMA PARA AFIAÇÃO DE LAMINA DE MOTOSSERRA; HASTE CONFECCIONADA EM AÇO CARBONO, CABO EM MADEIRA OU PLASTICO; COMPRIMENTO APROXIMADO: 200 MM (8 POL); DIAMETRO: 5/32 POL (3,97 MM); CONFORME PADRAO DIS-CEF-001 ET 03.19.03; EM EMBALAGEM APROVADA PELA NEOENERGI | DIS-CEF-001 | Tramontina ou Vonder | N/A | Ferramentas | GIGTECH FERRAMENTARIA E USINAGEM LT | 15.253.631/0001-90 | 2022-10-06 | 2026-10-06 | HI_2022_10_06 | Ambos | N/A | N/A | AIF
|  | 11494 | 1369558 | 53040344 | LIMA MEIA CANA BASTARDA 8" OU 10" | LIMA; MEIA CANA; BASTARDA; CONFECCIONADA EM ACO CARBONO; CABO EM PLASTICO RIGIDO; COMPRIMENTO: 200 A 250MM (8" A 10"); PADRAO CEF.001 NEOENERGIA ET 03.19.01; EM EMBALAGEM APROVADA PELA NEOENERGIA. MARCAS/MODELOS ACEITOS: STARRETT/KL102-108; VONDER/43 10 4 | DIS-CEF-001 | Starret ou Vonder | N/A | Ferramentas | GIGTECH FERRAMENTARIA E USINAGEM LT | 15.253.631/0001-90 | 2022-10-06 | 2026-10-06 | HI_2022_10_06 | Ambos | N/A | N/A | AIF
|  | 10231 | 1369554 | 53040195 | LIMA CHATA MURCA 8" | LIMA CHATA MEIA MURÇA; CONFECCIONADA EM AÇO CARBONO; CABO EM PLASTICO RIGIDO; COMPRIMENTO 200 MM (8"); PADRAO CEF.001 NEOENERGIA ET 03.19.02; EM EMBALAGEM APROVADA PELA NEOENERGIA. MARCAS/MODELOS ACEITOS: STARRETT/KL101-308; VONDER/43 10 110 802. | DIS-CEF-001 | Starret ou Vonder | N/A | Ferramentas | GIGTECH FERRAMENTARIA E USINAGEM LT | 15.253.631/0001-90 | 2022-10-06 | 2026-10-06 | HI_2022_10_06 | Ambos | N/A | N/A | AIF
|  | 11492 | 4640023 | 53020001 | LAMINA SERRA 300 MM 24 DENTES POR POL | LAMINA DE SERRA MANUAL; CONFECCIONADA EM ACO RAPIDO; USO GERAL; COMPRIMENTO 300 MM; LARGURA APROXIMADA: 13 MM; ESPESSURA APROXIMADA: 0 ,65 MM; PASSO 24 DENTES POR POLEGADA; PADRAO CEF.001 NEOENERGIA ET 03.18.03 ITEM 2; EM EMBALAGEM APROVADA PELA NEOENERGI | DIS-CEF-001 | Starret | N/A | Ferramentas | GIGTECH FERRAMENTARIA E USINAGEM LT | 15.253.631/0001-90 | 2022-10-06 | 2026-10-06 | HI_2022_10_06 | Ambos | N/A | N/A | AIF
|  | 10208 | 4600244 | 530401264 | LAMINA DE SERRA TICO-TICO | LAMINA DE SERRA TICO-TICO; P/ MAQUINA TIPO TICO-TICO PROFISSIONAL OU INDUSTRIAL; CONFECCIONADA EM ACO RAPIDO; COMPRIMENTO 76 MM; LARGURA 7 ,5 MM; ESPESSURA 1 MM; 24 DENTES POR POLEGADA; DIS-CEF-002 EFES 03.18.05; EM EMBALAGEM APROVADA PELA NEOENERGIA. MAR | DIS-CEF-002 | Starret ou Bosch | N/A | Ferramentas | GIGTECH FERRAMENTARIA E USINAGEM LT | 15.253.631/0001-90 | 2022-10-06 | 2026-10-06 | HI_2022_10_06 | Ambos | N/A | N/A | AIF
|  | 11682 | 4622044 | 530401259 | JOGO DE MACHO W 3/16 POL | JOGO DE MACHO; CONFECCIONADO EM ACO RAPIDO; DIAMETRO NOMINAL W 3/16 POL; 24 FIOS POR POLEGADA; PARA ABERTURA DE ROSCAS WHITHORTH GROSSA; ESTOJO EM ACRILICO P/ ARMAZENAMENTO E TRANSPORTE; CONFORME DIS-CEF-002 EFES 03.23.00 ITEM 2; EM EMBALAGEM APROVADA PEL | DIS-CEF-002 | Kingtools, Dormer ou Rocast | N/A | Ferramentas | GIGTECH FERRAMENTARIA E USINAGEM LT | 15.253.631/0001-90 | 2022-10-06 | 2026-10-06 | HI_2022_10_06 | Ambos | N/A | N/A | AIF
|  | 11025 | 1868165 | 530401282 | METRO DUPLO DE MADEIRA | METRO DUPLO; CONFECCIONADO EM BAMBU OU PINHO TRATADO; ARTICULACAO EM ACO; PONTEIRAS EM ACO; COMPRIMENTO 2 METROS; C/ ESCALAS PINTADAS OU GRAVADAS, SENDO EM UMA FACE EM MILIMETROS E NA OUTRA EM POLEGADAS; DOBRAVEL; TIPO ZIG-ZAG; CONFORME PADRAO DIS-CEF-001 | DIS-CEF-001 | Tramontina ou Momfort | N/A | Ferramentas | GIGTECH FERRAMENTARIA E USINAGEM LT | 15.253.631/0001-90 | 2022-10-06 | 2026-10-06 | HI_2022_10_06 | Ambos | N/A | N/A | AIF
|  | 11534 | 4601026 | 53040547 | PA BICO ACO CARB 330X250MM | PA; TIPO BICO; LAMINA EM ACO CARBONO; COM CABO DE MADEIRA; LARGURA DA LAMINA 250 MM; ALTURA DA LAMINA 304 MM; COMPRIMENTO TOTAL APROXIMADO: 1570; A FERRAMENTA DEVE SER ESTAMPADA; MADEIRA LIVRE DE NOS, FENDAS, FARPAS E LIXADA; A LAMINA DEVE POSSUIR PINTURA | DIS-CEF-001 | Tramontina | N/A | Ferramentas | GIGTECH FERRAMENTARIA E USINAGEM LT | 15.253.631/0001-90 | 2022-10-06 | 2026-10-06 | HI_2022_10_06 | Ambos | N/A | N/A | AIF
|  | 14462 | 4411018 | 92020480 | CORDA ATIVIDADE C LINHA ENERGIZADA 18MM | CORDA PARA UTILIZACAO EM REGIME ENERGIZADO CONFECCIONADA EM POLIPROPILENO COM DIAMETRO DE 18 MM 3/4 POL - CAPACIDADE MINIMA DE 726DAN - RUPTURA MINIMA DE 3100 KGF - 0,149 KG/M - ENCORDOAMENTO TORCIDO DE 3 PERNAS - FIOS DEVEM SER IDENTICOS, CON | DIS-CEF-002 | Cordas Pampa / Plasmódia | N/A | Ferramentas | GIGTECH FERRAMENTARIA E USINAGEM LT | 15.253.631/0001-90 | 2022-10-06 | 2026-10-06 | HI_2022_10_06 | Ambos | N/A | N/A | AIF
|  | 37121 | 4162084 | 530401106 | CARREGADOR BATERIA MOTOPODA | CARREGADOR PARA BATERIA DA MOTOPODA ELETRICA; TENSAO DE ENTRADA: 127/220 V; TEMPO DE CARREGAMENTO TOTAL DA BATERIA: 70 MINUTOS; P KG; SAIDA DE ENERGIA: 300 W; INDICADOR LUMINOSO DE ESTADO ATUAL BATERIA E DO CARREGADOR; CONFORME DIS-CEF-001 EFES 07.02.23 I | DIS-CEF-001 | Stihl | N/A | Ferramentas | GIGTECH FERRAMENTARIA E USINAGEM LT | 15.253.631/0001-90 | 2022-10-06 | 2026-10-06 | HI_2022_10_06 | Ambos | N/A | N/A | AIF
|  | 11536 | 5627001 | 530401298 | PONTEIRA ESPORA P/ POSTE DE MADEIRA | PONTEIRA P/ ESPORA (ESPORAO); CONFECCIONADA EM ACO SAE 8640; ACO C/ DUREZA DE 35 A 45 RC ATE UMA DISTANCIA DE 6 MM DE SUA EXTREMIDADE PONTIAGUDA; PONTA CHANFRADA; LIVRE DE REBARBAS; CONFORME PADRAO DIS-CEF-001 ET 09.34.00; EM EMBALAGEM APROVADA PELA NEOEN | DIS-CEF-001 | GIGTECH | N/A | Ferramentas | GIGTECH FERRAMENTARIA E USINAGEM LT | 15.253.631/0001-90 | 2022-10-06 | 2026-10-06 | HI_2022_10_06 | Ambos | N/A | N/A | AIF
|  | 13062 | 5640099 | 530401084 | CABO BAIPASSE SUBST CONEXAO RAMAL | CABO BAIPASSE; PARA SUBSTITUICAO DE CONEXAO EM RAMAL DE SERVICO SEM INTERRUPCAO DO FORNECIMENTO DE ENERGIA; MATERIAL DE LATAO USINAVEL; CONEXAO DE SOLDA A BASE DE ESTANHO; ISOLACAO DE NYLON COM RECOMPOSICAO A BASE DE FITA ISOLANTE LIQUIDA; PARAFUSO DE ROS | DIS-CEF-001 | GIGTECH | N/A | Ferramentas | GIGTECH FERRAMENTARIA E USINAGEM LT | 15.253.631/0001-90 | 2022-10-06 | 2026-10-06 | HI_2022_10_06 | Ambos | N/A | N/A | AIF
|  | 13879 | 2223413 | 530401087 | CABO CU ISOL PVC TR P/ ATERR 25 MM2 12 M | CABO DE COBRE ELETROLITICO; PARA ATERRAMENTO; TEMPERA MOLE ULTRA- FLEXIVEL; ISOLAMENTO TRANSLUCIDO DE COMPOSTO DE POLIVINILA (PVC), CRISTAL TRANSPARENTE; COMPRIMENTO 12 M; ISOLACAO 600 VOLTS; SECAO NOMINAL 25 MM²; DIAMETRO EXTERIOR 11,52 MM; PONTAS ESTAN | DIS-CEF-001 | Cabex | N/A | Ferramentas | GIGTECH FERRAMENTARIA E USINAGEM LT | 15.253.631/0001-90 | 2022-10-06 | 2026-10-06 | HI_2022_10_06 | Ambos | N/A | N/A | AIF
|  | 36944 | 4013131 | 53040594 | TALHA TIFOR 1600 DAN CABO 7/16 30 M | TALHA TIFOR; CONFECCIONADA EM CHAPA DE ACO 1010/1020; ALAVANCAS E MECANISMOS INTERNOS EM ACO FORJADO; GANCHO COM TRAVA EM ACO FORJADO EM UMA DAS EXTREMIDADES;CAPACIDADE: 1600DAN;ACOMPANHADO DE CABO DE ACO COM ALMA DE ACO, TIPO AA, COMPRIMENTO: 30M, | DIS-CEF-002 | Berg Steel - CA1600 | N/A | Ferramentas | GIGTECH FERRAMENTARIA E USINAGEM LT | 15.253.631/0001-90 | 2022-10-06 | 2026-10-06 | HI_2022_10_06 | Ambos | N/A | N/A | AIF
|  | 13878 | 2223412 | 53040735 | CABO CU ISOL PVC TR P/ ATERR 25 MM2 4 M | CABO DE COBRE ELETROLITICO; PARA ATERRAMENTO; TEMPERA MOLE ULTRA- FLEXIVEL; ISOLAMENTO TRANSLUCIDO DE COMPOSTO DE POLIVINILA (PVC), CRISTAL TRANSPARENTE; COMPRIMENTO 4 M; ISOLACAO 600 VOLTS; SECAO NOMINAL 25 MM²; DIAMETRO EXTERIOR 11,52 MM; PONTAS ESTANH | DIS-CEF-001 | Cabex | N/A | Ferramentas | GIGTECH FERRAMENTARIA E USINAGEM LT | 15.253.631/0001-90 | 2022-10-06 | 2026-10-06 | HI_2022_10_06 | Ambos | N/A | N/A | AIF
|  | 11383 | 4631002 | 32095075 | ALICATE DE PRESSAO 10 POL | ALICATE PRESSAO; BICO ARTICULADO; UNIVERSAL; CURVO; MATERIAL DO CORPO ACO CARBONO OU ACO CROMO VANADIO; CROMADO E NIQUELADO; MORDENTES PERFIL CURVO ACO FORJADO COM REGULAGEM STANDARD; DENTES BROCHADOS PARALELOS <(>,<)> DESBLOQUEIO ALAVANCA; COMPRIMENTO AP | DIS-CEF-001 | TRAMONTINA / 44014/110 - IRWIN / 502L3 | N/A | Ferramentas | GIGTECH FERRAMENTARIA E USINAGEM LT | 15.253.631/0001-90 | 2022-10-06 | 2026-10-06 | HI_2022_10_06 | Ambos | N/A | N/A | AIF
|  | 11443 | 5640008 | 530401245 | GRAMPO ATERR TEMP PARAF T 477MCM | GRAMPO ATERRAMENTO TEMPORARIO; TIPO DE MONTAGEM PARAFUSO EM T DE APERTO; GRAMPO EM LIGA DE ALUMINIO LEVE E RESISTENTE; CONECTOR E PARAFUSO EM BRONZE; CORRENTE NOMINAL 350 A; CORRENTE DE CURTO CIRCUITO 28000 A; TORQUE RECOMENDADO 3 KGF/M; CAPACIDADE DE CON | DIS-CEF-001 | Coofeste | N/A | Ferramentas | GIGTECH FERRAMENTARIA E USINAGEM LT | 15.253.631/0001-90 | 2022-10-06 | 2026-10-06 | HI_2022_10_06 | Ambos | N/A | N/A | AIF
|  | 15517 | 7719636 | 55010011 | TELA PROTE P LIMPEZ DE FAIX DE SERVI | TELA PROTETORA PARA USO DURANTE LIMPEZA DE FAIXA UTILIZANDO ROÇADEIRA COSTAL. TELA CONFECCIONADA EM NYLON COM MALHA DE 5MM E 4 M DE COMPRIMENTO. LATERAIS COM TUBO DE ALUMINIO COM 1" DE DIAMETRO. PONTEIRA PARA ACOPLAMENTO DO TUBO CONFECCIONADA EM ACO 1045, | DIS-CEF-001 | GIGTECH | N/A | Ferramentas | GIGTECH FERRAMENTARIA E USINAGEM LT | 15.253.631/0001-90 | 2022-10-06 | 2026-10-06 | HI_2022_10_06 | Ambos | N/A | N/A | AIF
|  | 36946 | 4013133 | 530401338 | TALHA TIFOR 3200 DAN CABO 5/8 30 M | TALHA TIFOR; CONFECCIONADA EM CHAPA DE ACO 1010/1020; ALAVANCAS E MECANISMOS INTERNOS EM ACO FORJADO; GANCHO COM TRAVA EM ACO FORJADO EM UMA DAS EXTREMIDADES; CAPACIDADE: 3200 DAN; ACOMPANHADO DE CABO DE ACO COM ALMA DE ACO, TIPO AA,COMPRIMENTO | DIS-CEF-002 | Berg Steel - CA3200 | N/A | Ferramentas | GIGTECH FERRAMENTARIA E USINAGEM LT | 15.253.631/0001-90 | 2022-10-06 | 2026-10-06 | HI_2022_10_06 | Ambos | N/A | N/A | AIF
|  | 37089 | 4162083 | 530401059 | BATERIA 281 WH P/ MOTOPODA | BATERIA PARA MOTOPODA ELETRICA; DE IONS DE LITIO; TENSAO: 36 V; CAPACIDADE: 7,8 AH; ENERGIA: 281 WH; PESO: 1,8 KG; INDICADOR LUM PARA CARGA DA BATERIA: AUTONOMIA DE 68 MINUTOS; CONFORME DIS-CEF EFES 07.02.23 ITEM 4; EM EMBALAGEM APROVADA PELA NEOENERGIA. | DIS-CEF-001 | Stihl | N/A | Ferramentas | GIGTECH FERRAMENTARIA E USINAGEM LT | 15.253.631/0001-90 | 2022-10-06 | 2026-10-06 | HI_2022_10_06 | Ambos | N/A | N/A | AIF
|  | 37090 | 4107096 | 530401289 | MOTOPODA ELETRICA BATERIA | MOTOPODA ELETRICA PARA USO DAS EQUIPES OPERACIONAIS NA ATIVIDADE DE VEGETACAO; PROFISSIONAL; ELETRICO A BATERIA; CAPACIDADE MAXIM TANQUE DE OLEO: 105 CM CUBICOS; NIVEL DE PRESSAO SONORA: 76 DB; POTENCIA SONORA: 93 DB; COMPRIMENTO DO SABRE: 30 CM (12 POLEG | DIS-CEF-001 | Stihl | N/A | Ferramentas | GIGTECH FERRAMENTARIA E USINAGEM LT | 15.253.631/0001-90 | 2022-10-06 | 2026-10-06 | HI_2022_10_06 | Ambos | N/A | N/A | AIF
|  | 15221 | 4162079 | 530401213 | CORRENTE 3/8 POL PARA MOTOPODA | CORRENTE PARA SABRE DE 30 CM (12 POL.); NUMERO DE DENTES POR CORRENTE: 22; NUMERO DE ELOS POR CORRENTE: 44; PASSO: 3/8 POL.; ESPESSURA DO ELO DE LIGACAO DA CORRENTE: 1,1 MM; CONFORME DIS-CEF-001 EFES 07.02.14 ITEM 3; EM EMBALAGEM APROVADA PELA | DIS-CEF-001 | Stihl | N/A | Ferramentas | GIGTECH FERRAMENTARIA E USINAGEM LT | 15.253.631/0001-90 | 2022-10-06 | 2026-10-06 | HI_2022_10_06 | Ambos | N/A | N/A | AIF
|  | 11401 | 2223415 | 530401086 | CABO COBRE P/ ATERR 25 MM 600V POR METRO | CABO DE COBRE ELETROLITICO; PARA ATERRAMENTO; COMPRA POR METRO; TEMPERA MOLE ULTRA-FLEXIVEL; ISOLAMENTO TRANSLUCIDO DE COMPOSTO DE POLIVINILA (PVC)<(>,<)> CRISTAL TRANSPARENTE; ISOLAÇÃO 600 VOLTS; SECAO NOMINAL 25 MM²; DIAMETRO EXTERIOR 11,52 MM; PADRAO C | DIS-CEF-001 | Cabex | N/A | Ferramentas | GIGTECH FERRAMENTARIA E USINAGEM LT | 15.253.631/0001-90 | 2022-10-06 | 2026-10-06 | HI_2022_10_06 | Ambos | N/A | N/A | AIF
|  | 12933 | 0 | 530401075 | BROCA RAPIDA MADEIRA 16 X 160 MM | BROCA RAPIDA PARA MADEIRA; CONFECCIONADA EM ACO FORJADO SAE 1060; TRATADA TERMICAMENTE PELO PROCESSO DE AUSTEMPERA; PONTA DE CENTRAR COM SISTEMA ANTI-PERFURANTE; LATERAIS PONTIAGUDAS; DIAMETRO 16 MM (5/8 POLEGADAS); COMPRIMENTO 160 MM; CONFORME PADRAO D | DIS-CEF-001 | Bosch | N/A | Ferramentas | GIGTECH FERRAMENTARIA E USINAGEM LT | 15.253.631/0001-90 | 2022-10-06 | 2026-10-06 | HI_2022_10_06 | Ambos | N/A | N/A | AIF
|  | 11585 | 9160017 | 530401341 | TALHADEIRA CHATA 19,0 X 175MM | TALHADEIRA; TIPO CHATA; CONFECCIONADA EM ACO FERRAMENTA OU ACO CROMO VANADIO NIQUELADO; COM EMPUNHADURA; ARESTA DE CORTE 19,0 MM; CO MPRIMENTO 175 MM; ACO TRATADO TERMICAMENTE CONFORME NORMA DIN7255; CONFORME PADRAO DIS-CEF-001 ET 07.07.02 ITEM 2; EM EMBA | DIS-CEF-001 | Belzer | N/A | Ferramentas | GIGTECH FERRAMENTARIA E USINAGEM LT | 15.253.631/0001-90 | 2022-10-06 | 2026-10-06 | HI_2022_10_06 | Ambos | N/A | N/A | AIF
|  | 15031 | 3426182 | 0 | CABECOTE INST ESPACADOR LOSANGULAR SOLO | CABEÇOTE PARA INSTALACAO DE ESPACADOR DE REDE LOSANGULAR PARA REDE DE MEDIA TENSAO COMPACTA; ENCAIXE TIPO GARFO; PINOS LATERAIS CURVADOS NO CENTRO COM ANGULO DE 45 GRAUS E DIRECOES OPOSTAS; CONEXAO TIPO ADAPTADOR UNIVERSAL PARA VARA DE MANOBRA; | DIS-CEF-001 | GIGTECH | N/A | Ferramentas | GIGTECH FERRAMENTARIA E USINAGEM LT | 15.253.631/0001-90 | 2022-10-06 | 2026-10-06 | HI_2022_10_06 | Ambos | N/A | N/A | AIF
|  | 11589 | 4600165 | 530401343 | TESOURA ACO 200 MM | TESOURA; TIPO UNIVERSAL; USO GERAL; CONFECCIONADA EM ACO FORJADO; NIQUELADO E CROMADO; COMPRIMENTO 200 MM (8"); PADRAO CEF.002 NEOENERGIA ET 07.02.04; EM EMBALAGEM APROVADA PELA NEOENERGIA. MARCAS/MODELOS ACEITOS: GEDORE/1104-23; TRAMONTINA/25916/108; COR | DIS-CEF-002 | Gedore, Tramontina ou Corneta | N/A | Ferramentas | GIGTECH FERRAMENTARIA E USINAGEM LT | 15.253.631/0001-90 | 2022-10-06 | 2026-10-06 | HI_2022_10_06 | Ambos | N/A | N/A | AIF
|  | 10233 | 4600233 | 68510024 | TESOURAO VERGALHAO RETO 18POL | TESOURAO; TIPO VERGALHAO; CORPO, CABECOTE E LAMINA EM ACO SAE 1040 E 1060; BRACOS EM ACO REVESTIDOS POR MATERIAL POLIMERICO; PARAFUSOS E PORCAS EM ACO; PUNHO EM MATERIAL PLASTICO, BORRACHA NATURAL OU SINTETICA; A FERRAMENTA NAO DEVE SER ISOLADA; ACO DOS P | DIS-CEF-001 | Gedore ou Tramontina | N/A | Ferramentas | GIGTECH FERRAMENTARIA E USINAGEM LT | 15.253.631/0001-90 | 2022-10-06 | 2026-10-06 | HI_2022_10_06 | Ambos | N/A | N/A | AIF
|  | 11586 | 4600234 | 53040601 | TESOURAO VERGALHAO RETO 30POL | TESOURAO; TIPO VERGALHAO; CORPO, CABECOTE E LAMINA EM ACO SAE 1040 E 1060; BRACOS EM ACO REVESTIDOS POR MATERIAL POLIMERICO; PARAFUSOS E PORCAS EM ACO; PUNHO EM MATERIAL PLASTICO, BORRACHA NATURAL OU SINTETICA; A FERRAMENTA NAO DEVE SER ISOLADA; ACO DOS P | DIS-CEF-001 | Gedore ou Tramontina | N/A | Ferramentas | GIGTECH FERRAMENTARIA E USINAGEM LT | 15.253.631/0001-90 | 2022-10-06 | 2026-10-06 | HI_2022_10_06 | Ambos | N/A | N/A | AIF
|  | 11590 | 4108006 | 53040052 | TORQUIMETRO 1/2 POLEGADA 1- 10 KGF.M | TORQUIMETRO; CONFECCIONADO EM ACO FERRAMENTA NIQUELADO E CROMADO; DEVE EMITIR UM CLICK SONORO AO ALCANCAR O TORQUE AJUSTADO; DEVE SER COM CATRACA DE APERTO; ENCAIXE DE 1/2 POLEGADA COM CAPACIDADE DE 10 A 100 N.M; DEVE POSSUIR SENTIDO DE TORQUE HORARIO E A | DIS-CEF-002 | Gedore ou Tramontina | N/A | Ferramentas | GIGTECH FERRAMENTARIA E USINAGEM LT | 15.253.631/0001-90 | 2022-10-06 | 2026-10-06 | HI_2022_10_06 | Ambos | N/A | N/A | AIF
|  | 15523 | 4601289 | 53040978 | SOQUETE PROLONG ENC ESTRIADO 1/2 27,5MM | ITEM 03; SOQUETE PROLONGADO COM ENCAIXA ESTRIADO DE 1/2'' x 160 x 27,5 MM; ACO CROMO VANADIO OU ACO FERRAMENTA; CONFORME DIS-CEF-001 EFES 03.09.23; EM EMBALAGEM APROVADA PELA NEOENERGIA. | DIS-CEF-001 | GIGTECH | N/A | Ferramentas | GIGTECH FERRAMENTARIA E USINAGEM LT | 15.253.631/0001-90 | 2022-10-06 | 2026-10-06 | HI_2022_10_06 | Ambos | N/A | N/A | AIF
|  | 35018 | 4606015 | 53040980 | PARAFUSADEIRA DE IMPACTO 20 V 200 NM | ITEM 01 - CONJUNTO PARAFUSADEIRA DE IMPACTO 20V 200 NM; CONJUNTO PORTATIL; PARAFUSADEIRA; ROTACAO SEM CARGA 2300 RPM; TORQUE 200 ENCAIXE QUADRADO 1/2'' (13 MM) COM PINO RETENTOR; DUAS BATERIAS COM CAPACIDADE MINIMO DE 20 VCC LI 3.0 Ah; CAPACIDADE DE CARG | DIS-CEF-001 | Dewalt / GIGTECH | N/A | Ferramentas | GIGTECH FERRAMENTARIA E USINAGEM LT | 15.253.631/0001-90 | 2022-10-06 | 2026-10-06 | HI_2022_10_06 | Ambos | N/A | N/A | AIF
|  | 11506 | 9166321 | 530401275 | MARTELO MONTADOR 300G | MARTELO; MONTADOR; CABECA TIPO PENA; CABECA EM ACO CARBONO; CABO DE MADEIRA; COMPRIMENTO APROXIMADO 300 MM; PESO 300 G; ACABAMENTO C/ PINTURA ELETROSTATICA A PO NA COR PRETA; CONFORME PADRAO DIS-CEF-001 ET 03.12.09; EM EMBALAGEM APROVAAD PELA NEOENERGIA. | DIS-CEF-001 | Gedore | N/A | Ferramentas | GIGTECH FERRAMENTARIA E USINAGEM LT | 15.253.631/0001-90 | 2022-10-06 | 2026-10-06 | HI_2022_10_06 | Ambos | N/A | N/A | AIF
|  | 10219 | 4410001 | 530401209 | CORDA SISAL 3/8 POL 460 DAN | CORDA SISAL; CONFECCIONDA EM FIBRA NATURAL SISAL; DEVE SER TORCIDA TIPO AMARRA (Z, S, Z); COR NATURAL; DEVE SER ISENTA DE EMENDAS; DIAMETRO: 10 MM (3/8"); CARGA DE RUPTURA MINIMA: 460 DAN; ROLO ACONDICIONADO EM EMBALAGEM PLASTICA PARA PROTEGER | DIS-CEF-001 | Acro | N/A | Ferramentas | GIGTECH FERRAMENTARIA E USINAGEM LT | 15.253.631/0001-90 | 2022-10-06 | 2026-10-06 | HI_2022_10_06 | Ambos | N/A | N/A | AIF
|  | 11507 | 4601402 | 53040347 | MARTELO UNHA 200 G | MARTELO; UNHA; MARTELO EM ACO CARBONO FORJADO; CABO DE MADEIRA; PESO DO MARTELO, SEM CONSIDERAR O CABO: 200 G; ACABAMENTO POLIDO; CABO DE MADEIRA; PADRAO CEF.001 NEOENERGIA ET 03.12.08; EM EMBALAGEM APROVADA PELA NEOENERGIA. MARCAS/MODELOS ACEITOS: TRAMON | DIS-CEF-001 | Tramontina, Irwin ou Vonder | N/A | Ferramentas | GIGTECH FERRAMENTARIA E USINAGEM LT | 15.253.631/0001-90 | 2022-10-06 | 2026-10-06 | HI_2022_10_06 | Ambos | N/A | N/A | AIF
|  | 12973 | 4411000 | 53040457 | CORDA TRANCADA BRANCA DIAMETRO 12 MM | CORDA MULTIFILAMENTO TRANCADA BRANCA; CONFECCIONADA EM POLIESTER DIAMETRO: 12 MM; RESISTENCIA 1509 KG; 11 METROS POR KG; CONFORME CEF-001 EFES 09.17.03 ITEM 2; EM EMBALAGEM APROVADA PELA NEOENER | DIS-CEF-001 | Cordas Pampa / Plasmódia | N/A | Ferramentas | GIGTECH FERRAMENTARIA E USINAGEM LT | 15.253.631/0001-90 | 2022-10-06 | 2026-10-06 | HI_2022_10_06 | Ambos | N/A | N/A | AIF
|  | 12972 | 4411012 | 530401210 | CORDA TRANCADA BRANCA DIAMETRO 14 MM | CORDA MULTIFILAMENTO TRANCADA BRANCA; CONFECCIONADA EM POLIESTER DIAMETRO: 14 MM; RESISTENCIA 1938 KG; 6,1 METROS POR KG; CONFORM CEF-001 EFES 09.17.03 ITEM 3; EM EMBALAGEM APROVADA PELA NEOENER | DIS-CEF-001 | Cordas Pampa / Plasmódia | N/A | Ferramentas | GIGTECH FERRAMENTARIA E USINAGEM LT | 15.253.631/0001-90 | 2022-10-06 | 2026-10-06 | HI_2022_10_06 | Ambos | N/A | N/A | AIF
|  | 14542 | 3412053 | 530401223 | DISTRIBUIDOR CABO LANCAMENTO RD COMPCTA | DISTRIBUIDOR DE CABOS PARA LANCAMENTO DE REDE COMPACTA; ACO COPANT 1020 GALVANIZADO A FOGO; ROLDANAS EM NYLON INDUSTRIAL COM ROLAMENTOS; INFORMACOES ADICIONAIS E MEDIDAS CONFORME DIS-CEF-001 ET 04.03.08; EM EMBALAGEM APROVADA PELA NEOENERGIA. | DIS-CEF-001 | GIGTECH | N/A | Ferramentas | GIGTECH FERRAMENTARIA E USINAGEM LT | 15.253.631/0001-90 | 2022-10-06 | 2026-10-06 | HI_2022_10_06 | Ambos | N/A | N/A | AIF
|  | 15499 | 4640160 | 53040979 | MANDRIL ADAPT BROCA ENCAIXE QUADRADO 1/2 | ITEM 05; MANDRIL PARA BLOCA DE ATE 1/2'' COM ENGATE QUADRADO DE 13; ACO CROMO VANADIO; CONFORME DIS-CEF-001 EFES 03.09.23; CONFORME IMAGEM 2.3; EM EMBALAGEM APROVADA PELA NEOENERGIA. | DIS-CEF-001 | Dewalt / GIGTECH | N/A | Ferramentas | GIGTECH FERRAMENTARIA E USINAGEM LT | 15.253.631/0001-90 | 2022-10-06 | 2026-10-06 | HI_2022_10_06 | Ambos | N/A | N/A | AIF
|  | 11684 | 4600243 | 53040342 | VAZADOR MANUAL RED 22 - 50MM | VAZADOR MANUAL; JOGO; VAZADORES CONFECCIONADOS EM ACO CARBONO; ADAPTADORES P/ GOLPES CONFECCIONADOS EM ACO CARBONO; FOSFATIZADOS A PRETO; DIAMETROS DOS VAZADORES: 25, 28, 30, 32, 34, 38, 42, 46 E 50 MM; COM TRATAMENTO TERMICO PARA GOLPES; CONFORME DIS-CEF | DIS-CEF-002 | Gedore | N/A | Ferramentas | GIGTECH FERRAMENTARIA E USINAGEM LT | 15.253.631/0001-90 | 2022-10-06 | 2026-10-06 | HI_2022_10_06 | Ambos | N/A | N/A | AIF
|  | 13032 | 4606014 | 530401242 | FURADEIRA / PARAFUSADEIRA BATERIA 18V | FURADEIRA/PARAFUSADEIRA ACIONADA POR BATERIA DE 18 A 22 V ; 1,3-3AH LI-ION; COM DUAS VELOCIDADES; AJUSTES DE TORQUE E PERFURACAO; CARCACA REFORCADA DE POLIAMIDA; MANDRIL DE APERTO RAPIDO DE 13MM; COMUTADOR ELETRONICO PARA SENTIDO DE GIRO;BOTAO | DIS-CEF-001 | Makita | N/A | Ferramentas | GIGTECH FERRAMENTARIA E USINAGEM LT | 15.253.631/0001-90 | 2022-10-06 | 2026-10-06 | HI_2022_10_06 | Ambos | N/A | N/A | AIF
|  | 10236 | 4601151 | 53040346 | MARTELO BOLA 500G | MARTELO; BOLA; CABECA REDONDA/BOLA; CONFECCIONADO EM ACO CARBONO; CABO DE MADEIRA; PESO DO MARTELO SEM CONSIDERAR O CABO 500 G; CABO DEVE SER FIXADO C/ EPOXI; ACABAMENTO DO MARTELO JATEADO E ENVERNIZADO; CONFORME DIS-CEF-002 EFES 03.12.07; EM EMBALAGEM AP | DIS-CEF-002 | Tramontina, Belzer ou Gedore | N/A | Ferramentas | GIGTECH FERRAMENTARIA E USINAGEM LT | 15.253.631/0001-90 | 2022-10-06 | 2026-10-06 | HI_2022_10_06 | Ambos | N/A | N/A | AIF
|  | 11027 | 4600217 | 53095070 | VERRUMA MANUAL 4MM | VERRUMA MANUAL 5,0MM; CONFORME DIS-CEF-001 EFES 03.12.22; EM EMBALAGEM APROVADA PELA NEOENERGIA. MARCAS/MODELOS ACEITOS: VONDER/41 83 120 004; IRWIN/IW588. | DIS-CEF-001 | Vonder ou Irwin | N/A | Ferramentas | GIGTECH FERRAMENTARIA E USINAGEM LT | 15.253.631/0001-90 | 2022-10-06 | 2026-10-06 | HI_2022_10_06 | Ambos | N/A | N/A | AIF
|  | 13408 | 1868166 | 13025215 | METRO DUPLO EM POLIMERO | METRO DUPLO; CONFECCIONADO EM PLASTIO OU NAILON; COMPRIMENTO 2 METROS; C/ ESCALAS PINTADAS OU GRAVADAS, SENDO EM UMA FACE EM MILiM ETROS E NA OUTRA EM POLEGADAS; DOBRAVEL; TIPO ZIG-ZAG; CONFORME PADRAO DIS-CEF-001 ET 07.04.02; EM EMBALAGEM APROVADA PELA | DIS-CEF-001 | Momfort | N/A | Ferramentas | GIGTECH FERRAMENTARIA E USINAGEM LT | 15.253.631/0001-90 | 2022-10-06 | 2026-10-06 | HI_2022_10_06 | Ambos | N/A | N/A | AIF
|  | 35311 | 4606016 | 53040042 | PARAFUSADEIRA TORQUE CONTROLAVEL | PARAFUSADEIRA PULSATIVA A BATERIA COM AJUSTE DE TORQUE: 25 A 100 ; MOTOR ELETRICO SEM ESCOVAS; INDICADOR DE CARGA DE BATERIA; ENC ONIVEIS NA ET; CONFORME PADRAO DIS-CEF-002 ET 03.09.26; EM EMBAL | DIS-CEF-002 | Panasonic - EYFMA1JR | N/A | Ferramentas | GIGTECH FERRAMENTARIA E USINAGEM LT | 15.253.631/0001-90 | 2022-10-06 | 2026-10-06 | HI_2022_10_06 | Ambos | N/A | N/A | AIF
|  | 11683 | 4600242 | 53040343 | VAZADOR MANUAL RED 3 - 22MM | VAZADOR MANUAL; JOGO; VAZADORES CONFECCIONADOS EM ACO CARBONO; ADAPTADORES P/ GOLPES CONFECCIONADOS EM ACO CARBONO; FOSFATIZADOS A PRETO; DIAMETROS DOS VAZADORES: 3, 4, 6, 8, 10, 12, 14, 16, 18, 20 E 22 MM; COM TRATAMENTO TERMICO PARA GOLPES; CONFORME DIS | DIS-CEF-002 | Gedore | N/A | Ferramentas | GIGTECH FERRAMENTARIA E USINAGEM LT | 15.253.631/0001-90 | 2022-10-06 | 2026-10-06 | HI_2022_10_06 | Ambos | N/A | N/A | AIF
|  | 15365 | 750026 | 530401100 | CARREGADOR BAT ION LITIO 14,4 E 18 V | CARREGADOR DUPLO DE BATERIA PARA ALICATES ELETRICOS; PARA BATERIAS DE IONS DE LITIO; CAPACIDADE DE CARREGAR DUAS BATERIAS SIMULTANEAMENTE; PARA CARREGAR BATERIAS DE 14,4 V e 18 V; TENSAO DE ENTRADA: 127/220 V; MODELO REFERENCIA: MAKITA DC18RD; CONFORME DI | DIS-CEF-001 | Makita | N/A | Ferramentas | GIGTECH FERRAMENTARIA E USINAGEM LT | 15.253.631/0001-90 | 2022-10-06 | 2026-10-06 | HI_2022_10_06 | Ambos | N/A | N/A | AIF
|  | 11429 | 4601267 | 53040319 | CHAVE FENDA SIMPLES 1/8X6" 3X150MM | CHAVE DE FENDA SIMPLES; MATERIAL DA HASTE: ACO CARBONO OU ACO CROMO VANADIO 50CRV4/73MOV52; NIQUELADA OU CROMADA; PONTA FOSFATIZADA; LAMINA REDONDA; C/ TRATAMENTO TERMICO DUREZA 50 HCR ± 3; DEVE SUPORTAR TEMPERATURAS ENTRE -10C° E +500°C; TRATAMENTO ANTIC | DIS-CEF-001 | Belzer, Tramontina ou Gedore | N/A | Ferramentas | GIGTECH FERRAMENTARIA E USINAGEM LT | 15.253.631/0001-90 | 2022-10-06 | 2026-10-06 | HI_2022_10_06 | Ambos | N/A | N/A | AIF
|  | 11160 | 4013001 | 92020266 | GUINCHO PORTAT 5,55 X 6000MM 2000KGF | GUINCHO MANUAL; PORTATIL; C/ TIRANTE CABO DE ACO; CORPO, CARRETEL, VOLANTE,SUPORTE BASCULANTE E SUPORTES DO CABO EM LIGA DE ALUMINIO; GANCHO FIXO, GANCHOS AUXILIARES E ARGOLA OLHAL EM ACO FORJADO C/ TEOR MINIMO DE 0,4% CARBONO; EIXO DAS | DIS-CEF-001 | Coofeste C-156/2000 | N/A | Ferramentas | GIGTECH FERRAMENTARIA E USINAGEM LT | 15.253.631/0001-90 | 2022-10-06 | 2026-10-06 | HI_2022_10_06 | Ambos | N/A | N/A | AIF
|  | 11530 | 1868186 | 68095002 | NIVEL MADEIRA/ALUM HORIZONTAL 300MM | NIVEL DE BOLHA; BASE CONFECCIONADA EM MADEIRA; CILINDRO PARA BOLHAS EM ACRILICO TRANSPARENTE; CILINDRO PARA BOLHAS C/ MARCACAO CENTRAL DO PRUMO/NIVEL; COMPRIMENTO 300 MM; ALTURA 50 MM; ESPESSURA 20 MM; MADEIRA LIVRE DE NOS, FENDAS OU FARPAS, LIXADA E ENVE | DIS-CEF-001 | Vonder, Starret ou Irwin | N/A | Ferramentas | GIGTECH FERRAMENTARIA E USINAGEM LT | 15.253.631/0001-90 | 2022-10-06 | 2026-10-06 | HI_2022_10_06 | Ambos | N/A | N/A | AIF
|  | 10277 | 9143042 | 53040044 | PUNCAO DE CENTRO 1/2" X 4" | PUNCAO DE CENTRO; CONEFCCIONADA EM ACO FERRAMENTA; FOSFATIZADA A PRETO; PERFIL SEXTAVADO; COMPRIMENTO 4POL; LARGURA 1/2POL; COM TRATAMENTO TERMICO PARA GOLPES, CONFORME NORMA DIN 7255; CONFORME PADRAO DIS-CEF-001 ET 07.06.01; EM EMBALAGEM APROVADA PELA NE | DIS-CEF-001 | Tramontina, Belzer ou Gedore | N/A | Ferramentas | GIGTECH FERRAMENTARIA E USINAGEM LT | 15.253.631/0001-90 | 2022-10-06 | 2026-10-06 | HI_2022_10_06 | Ambos | N/A | N/A | AIF
|  | 11543 | 4610365 | 53040045 | SACA PINO PARALELO 3,0 X 125MM | SACA PINO; PARALELO; CONFECCIONADO EM ACO FERRAMENTA OU ACO CROMO VANADIO; NIQUELADO OU FOSFATIZADO A PRETO; PERFIL SEXTAVADO OU OIT AVADO; C/ TRATAMENTO TERMICO P/ GOLPES CONFORME DIN 7255; COMPRIMENTO: 125 A 150 MM; COMPRIMENTO DA HASTE 30 A 40 MM; DIAM | DIS-CEF-002 | Tramontina, Belzer, Gedore ou Wurth | N/A | Ferramentas | GIGTECH FERRAMENTARIA E USINAGEM LT | 15.253.631/0001-90 | 2022-10-06 | 2026-10-06 | HI_2022_10_06 | Ambos | N/A | N/A | AIF
|  | 11544 | 4610375 | 53040046 | SACA PINO PARALELO 4,0 X 150MM | SACA PINO; PARALELO; CONFECCIONADO EM ACO FERRAMENTA OU ACO CROMO VANADIO; NIQUELADO OU FOSFATIZADO A PRETO; PERFIL SEXTAVADO OU OIT AVADO; C/ TRATAMENTO TERMICO P/ GOLPES CONFORME DIN 7255; COMPRIMENTO: 150 MM; COMPRIMENTO DA HASTE 35 A 50 MM; DIAMETRO D | DIS-CEF-002 | Tramontina, Belzer, Gedore ou Wurth | N/A | Ferramentas | GIGTECH FERRAMENTARIA E USINAGEM LT | 15.253.631/0001-90 | 2022-10-06 | 2026-10-06 | HI_2022_10_06 | Ambos | N/A | N/A | AIF
|  | 15520 | 4601288 | 53040977 | SOQUETE PROLONG ENC ESTRIADO 1/2 24MM | ITEM 04; SOQUETE PROLONGADO COM ENCAIXA ESTRIADO DE 1/2'' x 160 x 24 MM; ACO CROMO VANADIO; CONFORME DIS-CEF-001 EFES 03.09.23; EM EMBALAGEM APROVADA PELA NEOENERGIA. | DIS-CEF-001 | GIGTECH | N/A | Ferramentas | GIGTECH FERRAMENTARIA E USINAGEM LT | 15.253.631/0001-90 | 2022-10-06 | 2026-10-06 | HI_2022_10_06 | Ambos | N/A | N/A | AIF
|  | 12722 | 7719554 | 53040556 | PRUMO DE CENTRO METALICO | PRUMO DE CENTRO PARA DETERMINAR A VERTICALIDADE DE POSTES; CONFECCIONADO EM ACO CARBONO; CORDAO DE ALGODAO OU NYLON COM 500 MM DE COMPRIMENTO; PESO DO PRUMO: 300 A 400 GRAMAS; PADRAO CEF.001 NEOENERGIA ET 03.12.16; EM EMBALAGEM APROVADA PELA NEOENERGIA. M | DIS-CEF-001 | Tramontina, Vonder ou Ramada | N/A | Ferramentas | GIGTECH FERRAMENTARIA E USINAGEM LT | 15.253.631/0001-90 | 2022-10-06 | 2026-10-06 | HI_2022_10_06 | Ambos | N/A | N/A | AIF
|  | 11531 | 1868255 | 13025908 | PAQUIMETRO ANALOGICO UNIVERSAL 200MM | PAQUIMETRO UNIVERSAL ANALOGICO; FABRICADO EM ACO INOXIDAVEL; COMPRIMENTO: 200MM; SUPERFICIE PLANA E POLIDA; DIVISOES EM POLEGADAS DE 1/128 E DIVISOES EM MILIMETROS DE 0,05; COM PARAFUSO DE FIXACAO E MEDIDOR DE PROFUNDIDADE; ESCALA PRINCIPAL E NONIO COM AC | DIS-CEF-002 | Tramontina, Starret, Mitutoyo ou Mahr | N/A | Ferramentas | GIGTECH FERRAMENTARIA E USINAGEM LT | 15.253.631/0001-90 | 2022-10-06 | 2026-10-06 | HI_2022_10_06 | Ambos | N/A | N/A | AIF
|  | 11546 | 4610385 | 53040048 | SACA PINO PARALELO 6,0 X 150MM | SACA PINO; PARALELO; CONFECCIONADO EM ACO FERRAMENTA OU ACO CROMO VANADIO; NIQUELADO OU FOSFATIZADO A PRETO; PERFIL SEXTAVADO OU OIT AVADO; C/ TRATAMENTO TERMICO P/ GOLPES CONFORME DIN 7255; COMPRIMENTO: 150 MM; COMPRIMENTO DA HASTE 38 A 50 MM; DIAMETRO D | DIS-CEF-002 | Tramontina, Belzer, Gedore ou Wurth | N/A | Ferramentas | GIGTECH FERRAMENTARIA E USINAGEM LT | 15.253.631/0001-90 | 2022-10-06 | 2026-10-06 | HI_2022_10_06 | Ambos | N/A | N/A | AIF
|  | 12353 | 4601469 | 68510025 | MARTELO PONTA E PA 300G | MARTELO; PONTA E PA; MARTELO EM ACO CARBONO; CABO DE MADEIRA OU ACO; COMPRIMENTO APROXIMADO: 195 MM; LARGURA APROXIMADA: 45 MM; PESO DO MARTELO SEM CONSIDERAR O CABO 300 G; ACABAMENTO ENVERNIZADO; CONFORME PADRAO DIS-CEF-001 ET 03.12.14; EM EMBALAGEM A | DIS-CEF-001 | Tramontina | N/A | Ferramentas | GIGTECH FERRAMENTARIA E USINAGEM LT | 15.253.631/0001-90 | 2022-10-06 | 2026-10-06 | HI_2022_10_06 | Ambos | N/A | N/A | AIF
|  | 12974 | 4411021 | 92020362 | CORDA TRANCADA BRANCA DIAMETRO 10 MM | CORDA MULTIFILAMENTO TRANCADA BRANCA; CONFECCIONADA EM POLIESTER DIAMETRO: 10 MM; RESISTENCIA 1180 KG; 15 METROS POR KG; CONFORME CEF-001 EFES 09.17.03 ITEM 1; EM EMBALAGEM APROVADA PELA NEOENER | DIS-CEF-001 | Cordas Pampa / Plasmódia | N/A | Ferramentas | GIGTECH FERRAMENTARIA E USINAGEM LT | 15.253.631/0001-90 | 2022-10-06 | 2026-10-06 | HI_2022_10_06 | Ambos | N/A | N/A | AIF
|  | 11573 | 4601378 | 53040580 | SOQUETE ESTRIADO LONGO 1/2 X 9/16 POL | SOQUETE; ESTRIADO; LONGO; CONFECCIONADO EM ACO FERRAMENTA OU ACO CROMO VANADIO 31CRV3; NIQUELADO E CROMADO; DEVE POSSUIR ENCAIXE QUADRADO DE 1/2 POL; DIMENSAO 9/16 POL; COMPRIMENTO 82 MM; PESO 130 G; CONFORME DIS-CEF-002 EFES 09.27.00 ITEM 2; EM EMBALAGEM | DIS-CEF-002 | Gedore, Tramontina ou Belzer | N/A | Ferramentas | GIGTECH FERRAMENTARIA E USINAGEM LT | 15.253.631/0001-90 | 2022-10-06 | 2026-10-06 | HI_2022_10_06 | Ambos | N/A | N/A | AIF
|  | 13034 | 4640131 | 530401328 | SUGADOR PARA SOQUETE | SUGADOR PARA SOQUETE EM PARAFUSADEIRA; ENCAIXE SEXTAVADO; COM ADAPTADOR PARA SOQUETES CONVENCIONAIS; COM ENCAIXE QUADRADO DE 1/2 POLEGADA; CONFORME PADRAO DIS-CEF-001 ET 03.09.15; EM EMBALAGEM APROVADA PELA NEOENERGIA. | DIS-CEF-001 | Makita | N/A | Ferramentas | GIGTECH FERRAMENTARIA E USINAGEM LT | 15.253.631/0001-90 | 2022-10-06 | 2026-10-06 | HI_2022_10_06 | Ambos | N/A | N/A | AIF
|  | 13033 | 4640130 | 530401064 | BATERIA PARA FURADEIRA - PARAFUSADEIRA | BATERIA DE 18VCC; 1,3 - 2,6AH LITIUM; USO EM FURADEIRA/ PARAFUSADEIRA; CONFORME PADRAO DIS-CEF-001 ET 03.09.15; EM EMBALAGEM APROVADA PELA NEOENERGIA. | DIS-CEF-001 | Makita | N/A | Ferramentas | GIGTECH FERRAMENTARIA E USINAGEM LT | 15.253.631/0001-90 | 2022-10-06 | 2026-10-06 | HI_2022_10_06 | Ambos | N/A | N/A | AIF
|  | 14511 | 4013124 | 53040660 | TALHA CORRENTE 500KG 10M | TALHA DE CORRENTE; CORRENTE DE ALTA RESISTENCIA; ESTRUTURA ESTAMPADA EM CHAPA DE ACO; ENGRENAGENS FORJADAS EM ACO LIGADO E TRATADAS TERMICAMENTE; GANCHOS FORJADOS COM TRAVA DE SEGURANCA; EIXO CENTRAL MONTADO SOBRE ROLAMENTOS DE AGULHAS; CAPACIDADE DE | DIS-CEF-001 | Berg Steel | N/A | Ferramentas | GIGTECH FERRAMENTARIA E USINAGEM LT | 15.253.631/0001-90 | 2022-10-06 | 2026-10-06 | HI_2022_10_06 | Ambos | N/A | N/A | AIF
|  | 37629 | 4606030 | 53040969 | PARAFUSADEIRA DE IMPACTO 20V 200 NM | PARAFUSADEIRA DE IMPACTO 20V 200 NM; ROTACAO SEM CARGA 2300 RPM; TORQUE 200 NM; ENCAIXE QUADRADO 1/2'' (13 MM) COM PINO RETENTOR; DUAS BATERIAS EM LITIO COM CAPACIDADE MINIMO DE 20 VCC LI 3.0 Ah; CAPACIDADE DE CARGA DA BATERIA NO MINIMO DE 3 AH;UM CARREGA | DIS-CEF-001 | Dewalt | N/A | Ferramentas | GIGTECH FERRAMENTARIA E USINAGEM LT | 15.253.631/0001-90 | 2022-10-06 | 2026-10-06 | HI_2022_10_06 | Ambos | N/A | N/A | AIF
|  | 13018 | 4013123 | 53040122 | TALHA CORRENTE 1000KG 3M | TALHA DE CORRENTE; CORRENTE DE ALTA RESISTENCIA; ESTRUTURA ESTAMPADA EM CHAPA DE ACO; ENGRENAGENS FORJADAS EM ACO LIGADO E TRATADAS TERMICAMENTE; GANCHOS FORJADOS COM TRAVA DE SEGURANCA; EIXO CENTRAL MONTADO SOBRE ROLAMENTOS DE AGULHAS; CAPACIDADE DE | DIS-CEF-001 | Berg Steel | N/A | Ferramentas | GIGTECH FERRAMENTARIA E USINAGEM LT | 15.253.631/0001-90 | 2022-10-06 | 2026-10-06 | HI_2022_10_06 | Ambos | N/A | N/A | AIF
|  | 11548 | 4610643 | 53040049 | SACA PINO PARALELO 8,0 X 200MM | SACA PINO; PARALELO; CONFECCIONADO EM ACO FERRAMENTA OU ACO CROMO VANADIO; NIQUELADO OU FOSFATIZADO A PRETO; PERFIL SEXTAVADO OU OIT AVADO; C/ TRATAMENTO TERMICO P/ GOLPES CONFORME DIN 7255; COMPRIMENTO: 200 MM; COMPRIMENTO DA HASTE 65 MM; DIAMETRO DA PON | DIS-CEF-002 | Belzer | N/A | Ferramentas | GIGTECH FERRAMENTARIA E USINAGEM LT | 15.253.631/0001-90 | 2022-10-06 | 2026-10-06 | HI_2022_10_06 | Ambos | N/A | N/A | AIF
|  | 11532 | 4601312 | 53040552 | PICARETA PONTA/PA ACO CARB 518 X 47 MM | PICARETA; PONTA E PA ESTREITA; COMUM COM CABO; CONFECCIONADA EM ACO CARBONO TEMPERADO E FORJADO; COM CABO EM MADEIRA; DIMENSOES APRO XIMADAS: 518 X 47 MM; MADEIRA LIVRE DE NOS, FENDAS, FARPAS E LIXADA; A PICARETA DEVE POSSUIR PINTURA ELETROSTATICA A PO NA | DIS-CEF-001 | Tramontina | N/A | Ferramentas | GIGTECH FERRAMENTARIA E USINAGEM LT | 15.253.631/0001-90 | 2022-10-06 | 2026-10-06 | HI_2022_10_06 | Ambos | N/A | N/A | AIF
|  | 59196 | 5646019 | 0 | PROT ESC COLUNA H | KIT DE PROTECAO CONTRA ESCALADA DE ANIMAIS EM COLUNA H DOS PORTICOS DAS SUBESTACOES. ITENS DO KIT: 2 SUPORTES DE AÇO GALVANIZADO; 2 BARRAS ROSCADAS; 4 PORCAS 8 MM; 1 CONJUNTO DE CAIXA COM TAMPA ; 18 PARAFUSOS AUTOBROCANTES SEXTAVADOS DE 4,2 X 13MM; 4 PAR | DIS-ETE-031 | A073-20 | PT-568 | Protetores | GIGTECH FERRAMENTARIA E USINAGEM LT | 15.253.631/0001-90 | 2020-10-10 | 2025-10-09 | HI_2020_10_10_25674 | Ambos |  |  | AIF
|  | 59197 | 5646020 | 0 | PROT ESC DISJUNT EXTERNOS | KIT DE PROTECAO CONTRA ESCALADA DE ANIMAIS EM DISJUNTORES. ITENS DO KIT:1 CONJUNTO DE CAIXA COM TAMPA; 26 PARAFUSOS AUTOBROCANTES SE XTAVADOS DE 4,2 X 13MM; 20 PARAFUSOS AUTOBROCANTES SEXTAVADOS DE 5,5 X 19MM. CARACTERISTICAS DOS ITENS DO KIT CONFORME A | DIS-ETE-031 | A074-20 | PT-569 | Protetores | GIGTECH FERRAMENTARIA E USINAGEM LT | 15.253.631/0001-90 | 2020-10-10 | 2025-10-09 | HI_2020_10_10_25674 | Ambos |  |  | AIF
|  | 100471 | 5646021 | 0 | PROT ESC ESTRUT AUX | KIT DE PROTECOES CONTRA ESCALADA DE ANIMAIS EM ESTRUTURAS AUXILIARES DE FIXACAO DE CABOS MUFLAS E EM LOCAIS DIVERSOS. ITENS DO KIT: 1 CHAPA GALVANIZADA E 30 ARREBITES. CARACTERISTICAS DOS ITENS DO KIT CONFORME A ESPECIFICACAO: DIS-ETE-031 SE/LT 01 | DIS-ETE-031 | A075-20 | PT-570 | Protetores | GIGTECH FERRAMENTARIA E USINAGEM LT | 15.253.631/0001-90 | 2020-10-10 | 2025-10-09 | HI_2020_10_10_25674 | Ambos |  |  | AIF
|  | 39057 | 1211092 | 0 | CUB EXT SF6 36KV/630A AFL H14 MAN P | CUBICULO MODULAR SF6 36KV/630A EXTENSIVEL AMBOS OS LADOS. ALTURA 1408MM. IAC: AFL. FUNCAO PROTECAO (P): SECIONADORA SOB CARGA DE TRES POSICOES (FECHADA-ABERTA-ATERRADA) COMBINADA COM FUSIVEL, BUCHAS PLUG-IN TIPO "C" 630A, 04 X FUSIVEL HH 603MM 20A. GERAL: | INS 50.42.07 | GB_1T36_N | GB_1T36_N | Cubículos | Gimi Bonomi Latin America S/a | 41.517.310/0001-65 | 2025-06-13 | 2030-06-13 | AP_2025_06_20 | Ambos |  | Item analisado por aprovação técnica - Normatização de Redes | AIF
|  | 37575 | 1210179 | 0 | CUB COMP SF6 24KV/630A AFL MAN RE+1P | CUBICULO COMPACTO SF6 24KV/630A EXTENSIVEL P/ LADO DIREITO. IAC: AFL. DUAS FUNCOES:RE+1P (REMONTE + 01 PROTECAO). FUNÇÃO REMONTE: CAIXA LATERAL À ESQUERDA PARA ENTRADA DOS CABOS BUCHAS PLUG-IN TIPO "C" 630A. FUNCAO PROTECAO: SECIONADORA SOB CARGA DE TRES | INS 50.42.07 | GB_RE+1T24_N | GB_RE+1T24_N | Cubículos | Gimi Bonomi Latin America S/a | 41.517.310/0001-65 | 2025-06-13 | 2030-06-13 | AP_2025_06_20 | Ambos |  | Item analisado por aprovação técnica - Normatização de Redes | AIF
|  | 37574 | 1210178 | 0 | CUB COMP SF6 24KV/630A AFL MAN 4L | CUBICULO COMPACTO SF6 24KV/630A EXTENSIVEL P/ LADO DIREITO. IAC: AFL. QUADTO FUNCOES: 4L (04 LINHA). FUNCAO LINHA: SECCIONADORA , BUCHAS PLUG-IN TIPO "C" 630A, INDICADOR DE FALTA COM REGISTRO DE EVENTOS E GRANDEZAS ELETRICAS. GERAL: SECIONADORA SOB CARGA | INS 50.42.07 | GB_4L24_N | GB_4L24_N | Cubículos | Gimi Bonomi Latin America S/a | 41.517.310/0001-65 | 2025-06-13 | 2030-06-13 | AP_2025_06_20 | Ambos |  | Item analisado por aprovação técnica - Normatização de Redes | AIF
|  | 37573 | 1210177 | 0 | CUB COMP SF6 24KV/630A AFL MAN 3L | CUBICULO COMPACTO SF6 24KV/630A EXTENSIVEL P/ LADO DIREITO. IAC: AFL. TRES FUNCOES: 3L (03 LINHA). FUNCAO LINHA: SECCIONADORA , BUCHAS PLUG- IN TIPO "C" 630A, INDICADOR DE FALTA COM REGISTRO DE EVENTOS E GRANDEZAS ELETRICAS. GERAL: SECIONADORA SOB CARGA D | INS 50.42.07 | GB_3L24_N | GB_3L24_N | Cubículos | Gimi Bonomi Latin America S/a | 41.517.310/0001-65 | 2025-06-13 | 2030-06-13 | AP_2025_06_20 | Ambos |  | Item analisado por aprovação técnica - Normatização de Redes | AIF
|  | 37572 | 1210176 | 0 | CUB COMP SF6 24KV/630A AFL MAN 2L+1P | CUBICULO COMPACTO SF6 24KV/630A EXTENSIVEL P/ LADO DIREITO. IAC: AFL. TRES FUNCOES: 2L+1P (02 LINHA/01 PROTECAO). FUNCAO LINHA: SECCIONADORA , BUCHAS PLUG-IN TIPO "C" 630A, INDICADOR DE FALTA COM REGISTRO DE EVENTOS E GRANDEZAS ELETRICAS. FUNCAO PROTECAO: | INS 50.42.07 | GB_2L+1T24_N | GB_2L+1T24_N | Cubículos | Gimi Bonomi Latin America S/a | 41.517.310/0001-65 | 2025-06-13 | 2030-06-13 | AP_2025_06_20 | Ambos |  | Item analisado por aprovação técnica - Normatização de Redes | AIF
|  | 0 | 1211230 | 0 | CUB COMP SF6 36KV/630A AFL MAN 4L | CUBICULO COMPACTO SF6 36KV/630A EXTENSIVEL P/ LADO DIREITO. IAC: AFL. QUATRO FUNCOES: 4L (04 LINHA). FUNCAO LINHA: SECCIONADORA , BUCHAS PLUG-IN TIPO "C" 630A, INDICADOR DE FALTA COM REGISTRO DE EVENTOS E GRANDEZAS ELETRICAS. GERAL: SECIONADORA SOB CARGA | INS 50.42.07 | GB_4L36_N | GB_4L36_N | Cubículos | Gimi Bonomi Latin America S/a | 41.517.310/0001-65 | 2025-06-13 | 2030-06-13 | AP_2025_06_20 | Ambos |  | Item analisado por aprovação técnica - Normatização de Redes | AIF
|  | 0 | 1211224 | 0 | CUB COMP SF6 36KV/630A AFL MAN RE+1P | CUBICULO COMPACTO SF6 36KV/630A EXTENSIVEL P/ LADO DIREITO. IAC: AFL. DUAS FUNCOES:RE+1P (REMONTE + 01 PROTECAO). FUNÇÃO REMONTE: CAIXA LATERAL À ESQUERDA PARA ENTRADA DOS CABOS BUCHAS PLUG-IN TIPO "C" 630A. FUNCAO PROTECAO: SECIONADORA SOB CARGA DE TRES | INS 50.42.07 | GB_RE+1T36_N | GB_RE+1T36_N | Cubículos | Gimi Bonomi Latin America S/a | 41.517.310/0001-65 | 2025-06-13 | 2030-06-13 | AP_2025_06_20 | Ambos |  | Item analisado por aprovação técnica - Normatização de Redes | AIF
|  | 39061 | 1210225 | 0 | CUB EXT SF6 24KV/630A AFL H14 MAN RE+1P | CUBICULO MODULAR SF6 24KV/630A EXTENSIVEL AMBOS OS LADOS. ALTURA 1408MM. IAC: AFL. DUAS FUNCOES:RE+1P (REMONTE + 01 PROTECAO). FUNÇÃO REMONTE: CAIXA LATERAL À ESQUERDA PARA ENTRADA DOS CABOS BUCHAS PLUG-IN TIPO "C" 630A. FUNCAO PROTECAO: SECIONADORA SOB C | INS 50.42.07 | GB_RE+1T24_N | GB_RE+1T24_N | Cubículos | Gimi Bonomi Latin America S/a | 41.517.310/0001-65 | 2025-06-13 | 2030-06-13 | AP_2025_06_20 | Ambos |  | Item analisado por aprovação técnica - Normatização de Redes | AIF
|  | 39059 | 1211093 | 0 | CUB EXT SF6 36KV/630A AFL H14 MAN L | CUBICULO MODULAR SF6 36KV/630A EXTENSIVEL AMBOS OS LADOS. ALTURA: 1408MM. IAC: AFL. FUNCAO LINHA (L): SECIONADORA SOB CARGA DE TRES POSICOES (FECHADA-ABERTA-ATERRADA) , BUCHAS PLUG-IN TIPO "C" 630A, INDICADOR DE FALTA COM REGISTRO DE EVENTOS E GRANDEZAS E | INS 50.42.07 | GB_1L36_N | GB_1L36_N | Cubículos | Gimi Bonomi Latin America S/a | 41.517.310/0001-65 | 2025-06-13 | 2030-06-13 | AP_2025_06_20 | Ambos |  | Item analisado por aprovação técnica - Normatização de Redes | AIF
|  | 39058 | 1210227 | 0 | CUB EXT SF6 24KV/630A AFL H14 MAN L | CUBICULO MODULAR SF6 24KV/630A EXTENSIVEL AMBOS OS LADOS. ALTURA: 1408MM. IAC: AFL. FUNCAO LINHA (L): SECIONADORA SOB CARGA DE TRES POSICOES (FECHADA-ABERTA-ATERRADA) , BUCHAS PLUG-IN TIPO "C" 630A, INDICADOR DE FALTA COM REGISTRO DE EVENTOS E GRANDEZAS E | INS 50.42.07 | GB_1L24_N | GB_1L24_N | Cubículos | Gimi Bonomi Latin America S/a | 41.517.310/0001-65 | 2025-06-13 | 2030-06-13 | AP_2025_06_20 | Ambos |  | Item analisado por aprovação técnica - Normatização de Redes | AIF
|  | 37576 | 1210180 | 0 | CUB COMP SF6 24KV/630A AFL MAN RE+2P | CUBICULO COMPACTO SF6 24KV/630A EXTENSIVEL P/ LADO DIREITO. IAC: AFL. TRES FUNCOES:RE+2P (REMONTE + 02 PROTECAO). FUNÇÃO REMONTE: CAIXA LATERAL À ESQUERDA PARA ENTRADA DOS CABOS BUCHAS PLUG-IN TIPO "C" 630A. FUNCAO PROTECAO: SECIONADORA SOB CARGA DE TRES | INS 50.42.07 | GB_RE+2T24_N | GB_RE+2T24_N | Cubículos | Gimi Bonomi Latin America S/a | 41.517.310/0001-65 | 2025-06-13 | 2030-06-13 | AP_2025_06_20 | Ambos |  | Item analisado por aprovação técnica - Normatização de Redes | AIF
|  | 0 | 1211229 | 0 | CUB COMP SF6 36KV/630A AFL MAN 3L | CUBICULO COMPACTO SF6 36KV/630A EXTENSIVEL P/ LADO DIREITO. IAC: AFL. TRES FUNCOES: 3L (03 LINHA). FUNCAO LINHA: SECCIONADORA , BUCHAS PLUG- IN TIPO "C" 630A, INDICADOR DE FALTA COM REGISTRO DE EVENTOS E GRANDEZAS ELETRICAS. GERAL: SECIONADORA SOB CARGA D | INS 50.42.07 | GB_3L36_N | GB_3L36_N | Cubículos | Gimi Bonomi Latin America S/a | 41.517.310/0001-65 | 2025-06-13 | 2030-06-13 | AP_2025_06_20 | Ambos |  | Item analisado por aprovação técnica - Normatização de Redes | AIF
|  | 37571 | 1210175 | 0 | CUB COMP SF6 24KV/630A AFL MAN 2L+2P | CUBICULO COMPACTO SF6 24KV/630A EXTENSIVEL P/ LADO DIREITO. IAC: AFL. QUATRO FUNCOES: 2L+2P (02 LINHA/02 PROTECAO). FUNCAO LINHA: SECCIONADORA , BUCHAS PLUG-IN TIPO "C" 630A, INDICADOR DE FALTA COM REGISTRO DE EVENTOS E GRANDEZAS ELETRICAS. FUNCAO PROTECA | INS 50.42.07 | GB_2L+2T24_N | GB_2L+2T24_N | Cubículos | Gimi Bonomi Latin America S/a | 41.517.310/0001-65 | 2025-06-13 | 2030-06-13 | AP_2025_06_20 | Ambos |  | Item analisado por aprovação técnica - Normatização de Redes | AIF
|  | 0 | 1211227 | 0 | CUB COMP SF6 36KV/630A AFL MAN 2L+1P | CUBICULO COMPACTO SF6 36KV/630A EXTENSIVEL P/ LADO DIREITO. IAC: AFL. TRES FUNCOES: 2L+1P (02 LINHA/01 PROTECAO). FUNCAO LINHA: SECCIONADORA , BUCHAS PLUG-IN TIPO "C" 630A, INDICADOR DE FALTA COM REGISTRO DE EVENTOS E GRANDEZAS ELETRICAS. FUNCAO PROTECAO: | INS 50.42.07 | GB_2L+1T36_N | GB_2L+1T36_N | Cubículos | Gimi Bonomi Latin America S/a | 41.517.310/0001-65 | 2025-06-13 | 2030-06-13 | AP_2025_06_20 | Ambos |  | Item analisado por aprovação técnica - Normatização de Redes | AIF
|  | 0 | 1211226 | 0 | CUB COMP SF6 36KV/630A AFL MAN RE+3P | CUBICULO COMPACTO SF6 36KV/630A EXTENSIVEL P/ LADO DIREITO. IAC: AFL. QUATRO FUNCOES:RE+3P (REMONTE + 03 PROTECAO). FUNÇÃO REMONTE: CAIXA LATERAL À ESQUERDA PARA ENTRADA DOS CABOS BUCHAS PLUG-IN TIPO "C" 630A. FUNCAO PROTECAO: SECIONADORA SOB CARGA DE TRE | INS 50.42.07 | GB_RE+3T36_N | GB_RE+3T36_N | Cubículos | Gimi Bonomi Latin America S/a | 41.517.310/0001-65 | 2025-06-13 | 2030-06-13 | AP_2025_06_20 | Ambos |  | Item analisado por aprovação técnica - Normatização de Redes | AIF
|  | 0 | 1211225 | 0 | CUB COMP SF6 36KV/630A AFL MAN RE+2P | CUBICULO COMPACTO SF6 36KV/630A EXTENSIVEL P/ LADO DIREITO. IAC: AFL. TRES FUNCOES:RE+2P (REMONTE + 02 PROTECAO). FUNÇÃO REMONTE: CAIXA LATERAL À ESQUERDA PARA ENTRADA DOS CABOS BUCHAS PLUG-IN TIPO "C" 630A. FUNCAO PROTECAO: SECIONADORA SOB CARGA DE TRES | INS 50.42.07 | GB_RE+2T36_N | GB_RE+2T36_N | Cubículos | Gimi Bonomi Latin America S/a | 41.517.310/0001-65 | 2025-06-13 | 2030-06-13 | AP_2025_06_20 | Ambos |  | Item analisado por aprovação técnica - Normatização de Redes | AIF
|  | 37577 | 1210181 | 0 | CUB COMP SF6 24KV/630A AFL MAN RE+3P | CUBICULO COMPACTO SF6 24KV/630A EXTENSIVEL P/ LADO DIREITO. IAC: AFL. DUAS FUNCOES:RE+3P (REMONTE + 03 PROTECAO). FUNÇÃO REMONTE: CAIXA LATERAL À ESQUERDA PARA ENTRADA DOS CABOS BUCHAS PLUG-IN TIPO "C" 630A. FUNCAO PROTECAO: SECIONADORA SOB CARGA DE TRES | INS 50.42.07 | GB_RE+3T24_N | GB_RE+3T24_N | Cubículos | Gimi Bonomi Latin America S/a | 41.517.310/0001-65 | 2025-06-13 | 2030-06-13 | AP_2025_06_20 | Ambos |  | Item analisado por aprovação técnica - Normatização de Redes | AIF
|  | 39056 | 1210226 | 0 | CUB EXT SF6 24KV/630A AFL H14 MAN P | CUBICULO MODULAR SF6 24KV/630A EXTENSIVEL AMBOS OS LADOS. ALTURA 1408MM. IAC: AFL. FUNCAO PROTECAO (P): SECIONADORA SOB CARGA DE TRES POSICOES (FECHADA-ABERTA-ATERRADA) COMBINADA COM FUSIVEL, BUCHAS PLUG-IN TIPO "A" 250A, 04 X FUSIVEL HH 508MM 50A. GERAL: | INS 50.42.07 | GB_1T24_N | GB_1T24_N | Cubículos | Gimi Bonomi Latin America S/a | 41.517.310/0001-65 | 2025-06-13 | 2030-06-13 | AP_2025_06_20 | Ambos |  | Item analisado por aprovação técnica - Normatização de Redes | AIF
|  | 0 | 1211228 | 0 | CUB COMP SF6 36KV/630A AFL MAN 2L+2P | CUBICULO COMPACTO SF6 36KV/630A EXTENSIVEL P/ LADO DIREITO. IAC: AFL. QUATRO FUNCOES: 2L+2P (02 LINHA/02 PROTECAO). FUNCAO LINHA: SECCIONADORA , BUCHAS PLUG-IN TIPO "C" 630A, INDICADOR DE FALTA COM REGISTRO DE EVENTOS E GRANDEZAS ELETRICAS. FUNCAO PROTECA | INS 50.42.07 | GB_2L+2T36_N | GB_2L+2T36_N | Cubículos | Gimi Bonomi Latin America S/a | 41.517.310/0001-65 | 2025-06-13 | 2030-06-13 | AP_2025_06_20 | Ambos |  | Item analisado por aprovação técnica - Normatização de Redes | AIF
|  | 15288 | 4013064 | 53040488 | ESTROPO NAILON 1500 MM 1500 DAN | ESTROPO CONFECCIONADO EM NAILON; ARGOLAS CONFECCIONADAS EM ACO SAE 1045; COMPRIMENTO FORA DA ARGOLA C: 1500 MM ± 30; LARGURA: 60 MM; ESPESSURA: 5 MM ± 0,2; CAPACIDADE NOMINAL DE TRABALHO: 1500DAN; CARGA MÍNIMA DE RUPTURA: 3000DAN;ESTROPO CONFECCIONADO | DIS-CEF-001 | MARCA: TENSIFLEX / MODELO: TF4-60D/1500 | N/A | Ferramentas | GUILLERMO FERNANDEZ CASTRO-EPP | 74.550.567/0001-78 | 2022-10-06 | 2026-10-06 | HI_2022_10_06 | Ambos | N/A | N/A | AIF
|  | 10215 | 4610011 | 92020265 | ESTROPO NYLON 800MM 454 DAN | ESTROPO CONFECCIONADO EM NAILON; ARGOLAS CONFECCIONADAS EM ACO SAE 1045; COMPRIMENTO FORA DA ARGOLA C: 800 MM ± 30; LARGURA: 50 MM; ESPESSURA: 3 MM ± 0,2; CAPACIDADE NOMINAL DE TRABALHO: 454DAN; CARGA MÍNIMA DE RUPTURA: 1000DAN; ESTROPO CONFECCIONADO C | DIS-CEF-001 | MARCA: TENSIFLEX / MODELO: TF4-50D/800 | N/A | Ferramentas | GUILLERMO FERNANDEZ CASTRO-EPP | 74.550.567/0001-78 | 2022-10-06 | 2026-10-06 | HI_2022_10_06 | Ambos | N/A | N/A | AIF
|  | 11215 | 4013002 | 53040760 | CINTA TIPO SLING P ELEVACAO CARGA 2000KG | CINTA TIPO SLING PARA ELEVACAO DE CARGA; ESTROPO DE NAILON; CONFECCIONADA C/ CAMADAS DE FITA TEXTIL, POLIESTER; COMPRIMENTO 1500 MM; LARGURA 55 MM ± 10MM; CAPACIDADE DE TRABALHO EM CHOKER 1600 KG; CAPACIDADE DE TRABALHO VERTICAL 2000 KG; FATOR DE SEGURAN | DIS-CEF-001 | MARCA: TENSIFLEX / MODELO: TF1-60D/1500 | N/A | Ferramentas | GUILLERMO FERNANDEZ CASTRO-EPP | 74.550.567/0001-78 | 2022-10-06 | 2026-10-06 | HI_2022_10_06 | Ambos | N/A | N/A | AIF
|  | 11214 | 4013129 | 94020010 | CINTA TIPO SLING P ELEVACAO CARGA 3000KG | CINTA TIPO SLING PARA ELEVACAO DE CARGA; ESTROPO DE NAILON; CONFECCIONADA C/CAMADAS DE FITA TEXTIL, POLIESTER; COMPRIMENTO: 2000 MM; LARGURA:80 MM ± 10MM; CAPACIDADE DE TRABALHO EM CHOKER 2400 KG; CAPACIDADE DE TRABALHO VERTICAL 3000 KG; FATOR DE | DIS-CEF-001 | MARCA: TENSIFLEX / MODELO: TF1-90D/2000 | N/A | Ferramentas | GUILLERMO FERNANDEZ CASTRO-EPP | 74.550.567/0001-78 | 2022-10-06 | 2026-10-06 | HI_2022_10_06 | Ambos | N/A | N/A | AIF
|  | 15287 | 4013130 | 53040487 | ESTROPO NAILON 1200 MM 2000 DAN | ESTROPO CONFECCIONADO EM NAILON; ARGOLAS CONFECCIONADAS EM ACO SAE 1045; COMPRIMENTO FORA DA ARGOLA C: 1200 MM ± 30; LARGURA: 60 MM; ESPESSURA: 5 MM ± 0,2; CAPACIDADE NOMINAL DE TRABALHO: 2000DAN; CARGA MÍNIMA DE RUPTURA: 4000DAN;ESTROPO CONFECCIONADO | DIS-CEF-001 | MARCA: TENSIFLEX / MODELO: TF4-60D/1200 | N/A | Ferramentas | GUILLERMO FERNANDEZ CASTRO-EPP | 74.550.567/0001-78 | 2022-10-06 | 2026-10-06 | HI_2022_10_06 | Ambos | N/A | N/A | AIF
|  | 15289 | 4013066 | 53040489 | ESTROPO NAILON 1500 MM 2000 DAN | ESTROPO CONFECCIONADO EM NAILON; ARGOLAS CONFECCIONADAS EM ACO SAE 1045; COMPRIMENTO FORA DA ARGOLA C: 1500 MM ± 30; LARGURA: 60 MM; ESPESSURA: 5 MM ± 0,2; CAPACIDADE NOMINAL DE TRABALHO: 2000DAN; CARGA MÍNIMA DE RUPTURA: 4000DAN;ESTROPO CONFECCIONADO | DIS-CEF-001 | MARCA: TENSIFLEX / MODELO: TF4-60D/1500 | N/A | Ferramentas | GUILLERMO FERNANDEZ CASTRO-EPP | 74.550.567/0001-78 | 2022-10-06 | 2026-10-06 | HI_2022_10_06 | Ambos | N/A | N/A | AIF
|  | 15139 | 4013003 | 530401192 | CINTA TIPO SLING P ELEVACAO CARGA 4000KG | CINTA TIPO SLING PARA ELEVACAO DE CARGA; ESTROPO DE NAILON; CONFECCIONADA C/ CAMADAS DE FITA TEXTIL, POLIESTER; COMPRIMENTO 2000 MM; LARGURA 110 MM ± 10MM;CAPACIDADE DE TRABALHO EM CHOKER 3200 KG; CAPACIDADE DE TRABALHO VERTICAL 4000 KG; FATOR DE | DIS-CEF-001 | MARCA: TENSIFLEX / MODELO: TF1-120D/2000 | N/A | Ferramentas | GUILLERMO FERNANDEZ CASTRO-EPP | 74.550.567/0001-78 | 2022-10-06 | 2026-10-06 | HI_2022_10_06 | Ambos | N/A | N/A | AIF
|  | 15284 | 4013069 | 530401237 | ESTROPO NAILON 600 MM 2000 DAN | ESTROPO CONFECCIONADO EM NAILON;ARGOLAS CONFECCIONADAS EM ACO SAE 1045; COMPRIMENTO FORA DA ARGOLA C: 600 MM ± 30; LARGURA: 60 MM; ESPESSURA: 5 MM ± 0,2; CAPACIDADE NOMINAL DE TRABALHO: 2000DAN; CARGA MÍNIMA DE RUPTURA: 4000DAN;ESTROPO CONFECCIONADO | DIS-CEF-001 | MARCA: TENSIFLEX / MODELO: TF4-60D/600 | N/A | Ferramentas | GUILLERMO FERNANDEZ CASTRO-EPP | 74.550.567/0001-78 | 2022-10-06 | 2026-10-06 | HI_2022_10_06 | Ambos | N/A | N/A | AIF
|  | 11216 | 5649077 | 530401302 | PROTECAO P/ CINTA SINTETICA | PROTETOR P/ CINTA SINTETICA (ESTROPO DE NAILON); PROTECAO DAS CINTAS SINTETICAS TIPO SLING (ESTROPO DE NAILON) EM REVESTIMENTO DE POLIVINIL; CONFORME PADRAO DIS-CEF-001 ET 09.32.03; EM EMBALAGEM APROVADA PELA NEOENERGIA. | DIS-CEF-001 | MARCA: TENSIFLEX / MODELO: LUVA P/ CINTA 90/ 2000 | N/A | Ferramentas | GUILLERMO FERNANDEZ CASTRO-EPP | 74.550.567/0001-78 | 2022-10-06 | 2026-10-06 | HI_2022_10_06 | Ambos | N/A | N/A | AIF
|  | 15285 | 4013068 | 53040492 | ESTROPO NAILON 800 MM 2000 DAN | ESTROPO CONFECCIONADO EM NAILON; ARGOLAS CONFECCIONADAS EM ACO SAE 1045; COMPRIMENTO FORA DA ARGOLA C: 800 MM ± 30; LARGURA: 60 MM; ESPESSURA: 5 MM ± 0,2; CAPACIDADE NOMINAL DE TRABALHO: 2000DAN; CARGA MÍNIMA DE RUPTURA: 4000DAN;ESTROPO CONFECCIONADO | DIS-CEF-001 | MARCA: TENSIFLEX / MODELO: TF4-60D/800 | N/A | Ferramentas | GUILLERMO FERNANDEZ CASTRO-EPP | 74.550.567/0001-78 | 2022-10-06 | 2026-10-06 | HI_2022_10_06 | Ambos | N/A | N/A | AIF
|  | 15286 | 4013067 | 53040486 | ESTROPO NAILON 1000 MM 2000 DAN | ESTROPO CONFECCIONADO EM NAILON; ARGOLAS CONFECCIONADAS EM ACO SAE 1045; COMPRIMENTO FORA DA ARGOLA C: 1000 MM ± 30; LARGURA: 60 MM; ESPESSURA: 5 MM ± 0,2; CAPACIDADE NOMINAL DE TRABALHO: 2000DAN; CARGA MÍNIMA DE RUPTURA: 4000DAN;ESTROPO CONFECCIONADO | DIS-CEF-001 | MARCA: TENSIFLEX / MODELO: TF4-60D/1000 | N/A | Ferramentas | GUILLERMO FERNANDEZ CASTRO-EPP | 74.550.567/0001-78 | 2022-10-06 | 2026-10-06 | HI_2022_10_06 | Ambos | N/A | N/A | AIF
|  | 15290 | 4013065 | 53040490 | ESTROPO NAILON 2000 MM 2400 DAN | ESTROPO CONFECCIONADO EM NAILON; ARGOLAS CONFECCIONADAS EM ACO SAE 1045; COMPRIMENTO FORA DA ARGOLA C: 2000 MM ± 30; LARGURA: 60 MM; ESPESSURA: 5 MM ± 0,2; CAPACIDADE NOMINAL DE TRABALHO: 2400DAN; CARGA MÍNIMA DE RUPTURA: 4800DAN;ESTROPO CONFECCIONADO | DIS-CEF-001 | MARCA: TENSIFLEX / MODELO: TF4-60D/2000 | N/A | Ferramentas | GUILLERMO FERNANDEZ CASTRO-EPP | 74.550.567/0001-78 | 2022-10-06 | 2026-10-06 | HI_2022_10_06 | Ambos | N/A | N/A | AIF
|  | 13076 | 4013128 | 530401191 | CINTA TIPO ANEL P ELEVACAO CARGA 3000KG | CINTA TIPO ANEL PARA ELEVACAO DE CARGA; CONFECCIONADA EM POLIESTER; CARGA DE TRABALHO DE 3000 KG NA VERTICAL E 2400 EM CHOKER; FATOR DE SEGURANCA 7:1; COMPRIMENTO TOTAL: 2000 MM; PROTECAO DUPLA NO PERIMETRO TOTAL; CONFORME PADRAO DIS-CEF-001 | DIS-CEF-001 | MARCA: TENSIFLEX / MODELO: TENSI-3/2000 | N/A | Ferramentas | GUILLERMO FERNANDEZ CASTRO-EPP | 74.550.567/0001-78 | 2022-10-06 | 2026-10-06 | HI_2022_10_06 | Ambos | N/A | N/A | AIF
|  | 11060 | 4610010 | 53095072 | ESTROPO NAILON 500 MM 454 DAN | ESTROPO CONFECCIONADO EM NAILON; ARGOLAS CONFECCIONADAS EM ACO SAE 1045; COMPRIMENTO FORA DA ARGOLA C: 500 MM ± 30; LARGURA: 50 MM; ESPESSURA: 3 MM ± 0,2; CAPACIDADE NOMINAL DE TRABALHO: 454DAN; CARGA MÍNIMA DE RUPTURA: 1000DAN; ESTROPO CONFECCIONADO | DIS-CEF-001 | MARCA: TENSIFLEX / MODELO: TF4-50D/500 | N/A | Ferramentas | GUILLERMO FERNANDEZ CASTRO-EPP | 74.550.567/0001-78 | 2022-10-06 | 2026-10-06 | HI_2022_10_06 | Ambos | N/A | N/A | AIF
|  | 15162 | 4013004 | 53040444 | CINTA TIPO SLING P ELEVACAO CARGA 6000KG | CINTA TIPO SLING PARA ELEVACAO DE CARGA; ESTROPO DE NAILON; CONFECCIONADA C/ CAMADAS DE FITA TEXTIL, POLIESTER; COMPRIMENTO 2300 MM; LARGURA 170 MM ± 10MM;CAPACIDADE DE TRABALHO EM CHOKER 4800 KG; CAPACIDADE DE TRABALHO VERTICAL 6000 KG; FATOR DE | DIS-CEF-001 | MARCA: TENSIFLEX / MODELO: TF1-180D/2300 | N/A | Ferramentas | GUILLERMO FERNANDEZ CASTRO-EPP | 74.550.567/0001-78 | 2022-10-06 | 2026-10-06 | HI_2022_10_06 | Ambos | N/A | N/A | AIF
|  | 13485 | 4013081 | 53040443 | CINTA TIPO ANEL P ELEVACAO CARGA 4000KG | CINTA TIPO ANEL PARA ELEVACAO DE CARGA; CONFECCIONADA EM POLIESTER; CARGA DE TRABALHO DE 4000 KG NA VERTICAL E 3200 EM CHOKER; FATOR DE SEGURANCA 7:1; COMPRIMENTO TOTAL: 2200 MM; PROTECAO DUPLA NO PERIMETRO TOTAL; CONFORME PADRAO DIS-CEF-001 | DIS-CEF-001 | MARCA: TENSIFLEX / MODELO: TENSI-4/2200 | N/A | Ferramentas | GUILLERMO FERNANDEZ CASTRO-EPP | 74.550.567/0001-78 | 2022-10-06 | 2026-10-06 | HI_2022_10_06 | Ambos | N/A | N/A | AIF
|  | 10214 | 4013101 | 53040296 | ESTROPO NAILON 1200 MM 454 DAN | ESTROPO CONFECCIONADO EM NAILON; ARGOLAS CONFECCIONADAS EM ACO SAE 1045; COMPRIMENTO FORA DA ARGOLA C: 1200 MM ± 30; LARGURA: 50 MM; ESPESSURA: 3 MM ± 0,2; CAPACIDADE NOMINAL DE TRABALHO: 454DAN; CARGA MÍNIMA DE RUPTURA: 1000DAN; ESTROPO CONFECCIONADO | DIS-CEF-001 | MARCA: TENSIFLEX / MODELO: TF4-50D/1200 | N/A | Ferramentas | GUILLERMO FERNANDEZ CASTRO-EPP | 74.550.567/0001-78 | 2022-10-06 | 2026-10-06 | HI_2022_10_06 | Ambos | N/A | N/A | AIF
|  | 15678 | 4013143 | 94020011 | CINTA P/ELEVACAO DE CARGAS 3M 3TON | CINTA PARA ELEVACAO DE CARGAS 7:1, 3 M, 3 TONELADAS; CARGA DE TRABALHO DA CINTA EM ELEVACAO VERTICAL/DIRETA: 3,0 T; CARGA DE TRABALHO DA CINTA EM ELEVACAO FORCA/LACO:2,4 T; CARGA DE TRABALHO DACINTA EM ELEVACAO CESTO/PARALELA: 6,0 T; LARGURA DA CINTA:90,0 | DIS-ETE-167 | MARCA: TENSIFLEX / MODELO: TF1-90D/3000 | N/A | Ferramentas | GUILLERMO FERNANDEZ CASTRO-EPP | 74.550.567/0001-78 | 2022-10-06 | 2026-10-06 | HI_2022_10_06 | Ambos | N/A | N/A | AIF
|  | 13075 | 4013080 | 53040442 | CINTA TIPO ANEL P ELEVACAO CARGA 2000KG | CINTA TIPO ANEL PARA ELEVACAO DE CARGA; CONFECCIONADA EM POLIESTER ; CARGA DE TRABALHO DE 2000 KG NA VERTICAL E 1600 EM CHOKER; FATOR DE SEGURANCA 7:1; COMPRIMENTO TOTAL: 1600 MM; PROTECAO DUPLA NO PERIMETRO TOTAL; CONFORME PADRAO DIS-CEF-001 | DIS-CEF-001 | MARCA: TENSIFLEX / MODELO: TENSI-2/1600 | N/A | Ferramentas | GUILLERMO FERNANDEZ CASTRO-EPP | 74.550.567/0001-78 | 2022-10-06 | 2026-10-06 | HI_2022_10_06 | Ambos | N/A | N/A | AIF
|  | 15694 | 4013144 | 94020012 | CINTA P/ELEVAR DE CARGA 4,0M 3,0TON | CINTA PARA ELEVACAO DE CARGAS EM POLIESTER; COMPRIMENTO TOTAL 4,0 METROS, CAPACIDADE DE CARGA 3,0 TONELADAS EM ELEVACAO VERTICAL DIRETA:3,0 T; FATOR DE SEGURANCA CONFORME ABNT NBR 15637-1.CONFORME DIS-ETE-167; EM EMBALAGEM APROVADA PELA NEOENERGIA. | DIS-ETE-167 | MARCA: TENSIFLEX / MODELO: TF1-90D/4000 | N/A | Ferramentas | GUILLERMO FERNANDEZ CASTRO-EPP | 74.550.567/0001-78 | 2022-10-06 | 2026-10-06 | HI_2022_10_06 | Ambos | N/A | N/A | AIF
|  | 16320 | 5637205 | 5637205 | REPELENTE PARA APLICACAO EM TECIDOS | REPELENTE LIQUIDO, INCOLOR, COMPOSTO POR 0,5% DE PERMETRINA E 99,5% DE EXCIPIENTES, INDICADO PARA REPELIR INSETOS, COMO O AEDES AEGYPTI (MOSQUITO TRANSMISSOR DA DENGUE, ZIKA, CHIKUNGUNYA E FEBRE AMARELA), CULEX QUINQUEFASCIATUS (TAMBÉM CONHECIDO COMO MURI | CEF 005 - ET 014.02 | D-Fense Pro Tecidos 500ml | N/A | EPI e acessórios de Segurança | HAXEA PARTICIPACOES, COMERCIO E NEGOCIOS LTDA | 36.738.370/0001-78 | 2025-10-16 | 2030-10-13 | HI_2025_07_08 | Ambos | N/A |  | BC
|  | 51531 | 3430571 | 0 | ALCA PREF RAM LIG 16,00MM2 305MM | ALÇA PRÉ-FORMADA, RAMAL DE LIGACAO, MATERIAL DO ARAME LIGA DE COBRE, ENCORDOAMENTO A ESQUERDA, APLICACAO CONDUTORES DE COBRE, SEÇÃO DO CABO 16 MM2, COMPRIMENTO APLICADO 305±25 MM, CÓDIGO DE COR AZUL, RESISTENCIA MINIMA AO ESCORREGAMENTO: 253 DAN. NORMAS | NORMAS: NBR 16051 E NBR 16052 | APSC-4854-ARC | N/A | Pré-formados | Helica Indústria de Materiais Elétricos EIRELI | 68216028000103 | 2025-09-10 | 2027-09-10 | HI_2025_10_27 | Direto |  |  | AIF
|  | 51532 | 3430572 | 0 | ALCA PREF RAM LIG 25,00MM2 330MM | ALÇA PRÉ-FORMADA. RAMAL DE LIGACAO. MATERIAL DO ARAME LIGA DE COBRE. ENCORDOAMENTO A ESQUERDA. APLICACAO CONDUTORES DE COBRE. SEÇÃO DO CABO 25,00 MM2. COMPRIMENTO APLICADO 330,0 MM. CODIGO DE COR AMARELO. RESISTENCIA MINIMA AO ESCORREGAMENTO: 370 DAN. N | NORMAS: NBR 16051 E NBR 16052 | APSC-2425-ARC | N/A | Pré-formados | Helica Indústria de Materiais Elétricos EIRELI | 68216028000103 | 2025-09-10 | 2027-09-10 | HI_2025_10_27 | Direto |  |  | AIF
|  | 51533 | 3430573 | 0 | ALCA PREF RAM LIG 35,00MM2 394MM | ALÇA PRÉ-FORMADA. RAMAL DE LIGACAO. MATERIAL DO ARAME LIGA DE COBRE. ENCORDOAMENTO A ESQUERDA. APLICACAO CONDUTORES DE COBRE. SEÇÃO DO CABO 35 MM2. COMPRIMENTO APLICADO 395±25 MM. CÓDIGO DE COR PRETO. RESISTENCIA MINIMA AO ESCORREGAMENTO: 536 DAN. NORMA | NORMAS: NBR 16051 E NBR 16052 | APSC-7179 | N/A | Pré-formados | Helica Indústria de Materiais Elétricos EIRELI | 68216028000103 | 2025-09-10 | 2027-09-10 | HI_2025_10_27 | Direto |  |  | AIF
|  | 56481 | 3431766 | 0 | LACO PREF DISTRIB GALV 2AWG 750MM | LACO PRÉ-FORMADO, TOPO, MATERIAL ACO CARBONO ABNT 1045 A 1070, REVESTIMENTO: ALUMINIO, ENCORDOAMENTO A DIREITA, APLICACAO CONDUTORE S DE ALUMINIO CAA, DIAMETRO DO PESCOCO ISOLADOR 102 MM, COM COXIM, DIAMETRO PARA APLICACAO 7,30 A 8,20 MM, BITOLA DO CABO | NORMAS: NBR 16051 E NBR 16052 | LPDI-7382-RA | N/A | Pré-formados | Helica Indústria de Materiais Elétricos EIRELI | 68216028000103 | 2025-09-10 | 2027-09-10 | HI_2025_10_27 | Direto |  |  | AIF
|  | 56361 | 2452032 | 0 | EMENDA PREFORMADA CONDUTORA 266,8 MCM | EMENDA PREFORMADA CONDUTORA. MATERIAL DO ARAME: LIGA DE ALUMINIO. REVESTIMENTO: SEM REVESTIMENTO. ELEMENTO ABRASIVO: CONDUTIVO A BASE DE ALUMINIO. ENCORDOAMENTO: A DIREITA. DIAMETRO DE APLICACAO: 15,90 A 16,65 MM. NÚMERO DE VARETAS: 12. DIAMETRO NOMINAL D | NORMAS: NBR 16051 E NBR 16052 | EPAL-1516-AL | N/A | Pré-formados | Helica Indústria de Materiais Elétricos EIRELI | 68216028000103 | 2025-09-10 | 2027-09-10 | HI_2025_10_27 | Direto |  |  | AIF
|  | 0 | 3430544 | 0 | ALCA PREF SERV AS COBRE 70 MM2 NI | ALCA PREFORMADA. TIPO: SERVICO.MATERIAL DO ARAME: LIGA DE COBRE OU ACO COBREADO. REVESTIMENTO: SEM REVESTIMENTO. ELEMENTO ABRASIVO:OXIDO DE ALUMINIO COM ALTO TEOR DE PUREZA. DIAMETRO DE APLICACAO: 13,50 A 14,50 MM. NUMERO DE VARETAS: 4. DIAMETRO NOMINAL D | NORMAS: NBR 16051 E NBR 16052 | APSC-1314-ARC | N/A | Pré-formados | Helica Indústria de Materiais Elétricos EIRELI | 68216028000103 | 2025-09-10 | 2027-09-10 | HI_2025_10_27 | Direto |  |  | AIF
|  | 51528 | 3430578 | 0 | ALCA PREF RAM LIG GALV 50,00MM2 430MM | ALCA PREFORMADA, RAMAL DE LIGACAO, MATERIAL DO ARAME ACO CARBONO ABNT 1045/1070, ALUMINIZADO, ENCORDOAMENTO A DIREITA, APLICACAO CONDUTOR MULTIPLEX ALUMINIO CA, DIAMETRO PARA APLICACAO 8,28 A 9,15 MM, BITOLA DO CABO 50,00 MM2, COMPRIMENTO APLICADO 430 ± | NORMAS: NBR 16051 E NBR 16052 | APSC-8291- | N/A | Pré-formados | Helica Indústria de Materiais Elétricos EIRELI | 68216028000103 | 2025-09-10 | 2027-09-10 | HI_2025_10_27 | Direto |  |  | AIF
|  | 51529 | 3430579 | 0 | ALCA PREF RAM LIG GALV 70,00MM2 535MM | ALCA PREFORMADA, RAMAL DE LIGACAO, MATERIAL DO ARAME ACO CARBONO ABNT 1045/1070, ALUMINIZADO, ENCORDOAMENTO A DIREITA, APLICACAO CO N DUTOR MULTIPLEX ALUMINIO CA, DIAMETRO PARA APLICACAO 10,18 A 11,44 MM, BITOLA DO CABO 70,00 MM2, COMPRIMENTO APLICADO 53 | NORMAS: NBR 16051 E NBR 16052 | APSE-1011-RA | N/A | Pré-formados | Helica Indústria de Materiais Elétricos EIRELI | 68216028000103 | 2025-09-10 | 2027-09-10 | HI_2025_10_27 | Direto |  |  | AIF
|  | 50588 | 3431390 | 0 | LACO PREF LAT GALV 4 AWG CAA 485MM | LAÇO PREFORMADO; LATERAL; MATERIAL ACO CARBONO ABNT 1045 A 1070; REVESTIMENTO: ALUMINIO; ENCORDOAMENTO A DIREITA; APLICACAO CONDUTORES DE ALUMINIO CA/CAA; DIAMETRO DO PESCOCO ISOLADOR 600 MM; COM COXIM; DIAMETRO PARA APLICACAO 5,70 A 6,45 MM; BITOLA DO C | NORMAS: NBR 16051 E NBR 16052 | LPLS-5764 | N/A | Pré-formados | Helica Indústria de Materiais Elétricos EIRELI | 68216028000103 | 2025-09-10 | 2027-09-10 | HI_2025_10_27 | Direto |  |  | AIF
|  | 50601 | 3431450 | 0 | LACO PREF LAT DUP GALV 4/0AWG 485MM | LAÇO PRÉ-FORMADO; LATERAL DUPLO; MATERIAL AÇO CARBONO ABNT 1045 A 1070; REVESTIMENTO: ALUMINIO; ENCORDOAMENTO A DIREITA; APLICACAO CONDUTORES DE ALUMINIO CA/CAA; DIAMETRO DO PESCOCO ISOLADOR 60 MM; COM COXIM; DIAMETRO PARA APLICACAO 13,10 A 14,65 MM; BIT | NORMAS: NBR 16051 E NBR 16052 | LPLD-1314-RA | N/A | Pré-formados | Helica Indústria de Materiais Elétricos EIRELI | 68216028000103 | 2025-09-10 | 2027-09-10 | HI_2025_10_27 | Direto |  |  | AIF
|  | 59759 | 3431560 | 0 | LACO PREF ROLD 50 MM2 AS NI CAL | LACO PREFORMADO TIPO ROLDANA. MATERIAL DO ARAME: ACO CARBONO 1050 A 1070. REVESTIMENTO: GALVANIZADO A FOGO CLASSE B. ENCORDOAMENTO A DIREITA. APLICACAO: CABO CAL 50 MM2 ISOLADO EM XLPE. DIAMETRO APLICACAO SOBRE A ISOLACAO: 11,60 A 12,80 MM. DIAMETRO DO PE | NORMAS: NBR 16051 E NBR 16052 | LPRO-1112 | N/A | Pré-formados | Helica Indústria de Materiais Elétricos EIRELI | 68216028000103 | 2025-09-10 | 2027-09-10 | HI_2025_10_27 | Direto |  |  | AIF
|  | 50595 | 3431774 | 0 | LACO PREF LAT GALV 336,40MCM 585MM | LAÇO PRÉ-FORMADO, LATERAL, MATERIAL ACO CARBONO ABNT 1045 A 1070, REVESTIMENTO: ALUMINIO, ENCORDOAMENTO A DIREITA, APLICACAO CONDUT ORES DE ALUMINIO CA, DIAMETRO DO PESCOCO ISOLADOR 60 MM, COM COXIM, DIAMETRO PARA APLICACAO 16,20 A 18,15 MM, BITOLA DO CA | NORMAS: NBR 16051 E NBR 16052 | LPLS-1618-RA | N/A | Pré-formados | Helica Indústria de Materiais Elétricos EIRELI | 68216028000103 | 2025-09-10 | 2027-09-10 | HI_2025_10_27 | Direto |  |  | AIF
|  | 51623 | 3431786 | 0 | LACO PREF LAT GALV 4,87MM | LACO PREFORMADO, LATERAL, MATERIAL ACO CARBONO, GALVANIZADO A FOGO CLASSE B, ENCORDOAMENTO A ESQUERDA, APLICACAO CONDUTORES DE ACO, CODIGO DE COR: PRETO/PRETO, DIAMETRO DO PESCOCO ISOLADOR 60 MM, COM COXIM, DIAMETRO PARA APLICACAO 4,87 MM, BITOLA DO C | NORMAS: NBR 16051 E NBR 16052 | LPLS-0487 | N/A | Pré-formados | Helica Indústria de Materiais Elétricos EIRELI | 68216028000103 | 2025-09-10 | 2027-09-10 | HI_2025_10_27 | Direto |  |  | AIF
|  | 0 | 2452005 | 0 | EMENDA PREF COND AL CAA 2/0 QUAIL | EMENDA PREFORMADA CONDUTORA. MATERIAL DO ARAME: LIGA DE ALUMINIO. REVESTIMENTO: SEM REVESTIMENTO. ELEMENTO ABRASIVO: CONDUTIVO A BASE DE ALUMINIO.ENCORDOAMENTO: A DIREITA. DIAMETRO DE APLICACAO: 11,00 A 11,60 MM. NUMERO DE VARETAS: 11. DIAMETRO NOMINAL DA | NORMAS: NBR 16051 E NBR 16052 | EPAL-1160-AL | N/A | Pré-formados | Helica Indústria de Materiais Elétricos EIRELI | 68216028000103 | 2025-09-10 | 2027-09-10 | HI_2025_10_27 | Direto |  |  | AIF
|  | 0 | 2452025 | 0 | EMENDA PREF COND AL CA 4/0 OXLIP | EMENDA PREFORMADA CONDUTORA. MATERIAL DO ARAME: LIGA DE ALUMINIO. REVESTIMENTO: SEM REVESTIMENTO. ELEMENTO ABRASIVO: CONDUTIVO A BASE DE ALUMINIO.ENCORDOAMENTO: A DIREITA. DIAMETRO DE APLICACAO: 13,01 A 13,50 MM. NÚMERO DE VARETAS: 11. DIAMETRO NOMINAL DA | NORMAS: NBR 16051 E NBR 16052 | EPAL-1313-AL | N/A | Pré-formados | Helica Indústria de Materiais Elétricos EIRELI | 68216028000103 | 2025-09-10 | 2027-09-10 | HI_2025_10_27 | Direto |  |  | AIF
|  | 0 | 2452000 | 0 | EMENDA PREF COND AL CAA 4 SWAN/ | EMENDA PREFORMADA CONDUTORA. MATERIAL DO ARAME: LIGA DE ALUMINIO. REVESTIMENTO: SEM REVESTIMENTO. ELEMENTO ABRASIVO: CONDUTIVO A BASE DE ALUMINIO.ENCORDOAMENTO: A DIREITA. DIAMETRO DE APLICACAO: 6,20 A 6,50 MM. NÚMERO DE VARETAS: 9. DIAMETRO NOMINAL DAS V | NORMAS: NBR 16051 E NBR 16052 | EPAL-6265-AL | N/A | Pré-formados | Helica Indústria de Materiais Elétricos EIRELI | 68216028000103 | 2025-09-10 | 2027-09-10 | HI_2025_10_27 | Direto |  |  | AIF
|  | 0 | 2452001 | 0 | EMENDA PREF COND AL CAA 1/0 RAVEN | EMENDA PREFORMADA CONDUTORA. MATERIAL DO ARAME: LIGA DE ALUMINIO. REVESTIMENTO: SEM REVESTIMENTO. ELEMENTO ABRASIVO: CONDUTIVO A BASE DE ALUMINIO. ENCORDOAMENTO: A DIREITA.DIAMETRO DE APLICACAO: 9,90 A 10,30 MM. NÚMERO DE VARETAS: 11. DIAMETRO NOMINAL DAS | NORMAS: NBR 16051 E NBR 16052 | EPAL-9810-AL | N/A | Pré-formados | Helica Indústria de Materiais Elétricos EIRELI | 68216028000103 | 2025-09-10 | 2027-09-10 | HI_2025_10_27 | Direto |  |  | AIF
|  | 50569 | 2452002 | 0 | EMENDA PREFORMADA CONDUTORA 4/0 AWG | EMENDA PREFORMADA CONDUTORA. MATERIAL DO ARAME: LIGA DE ALUMINIO. REVESTIMENTO: SEM REVESTIMENTO. ELEMENTO ABRASIVO: CONDUTIVO A BASE DE ALUMINIO.ENCORDOAMENTO: A DIREITA. DIAMETRO DE APLICACAO: 14,00 A 14,60 MM. NÚMERO DE VARETAS: 11. DIAMETRO NOMINAL DA | NORMAS: NBR 16051 E NBR 16052 | EPAL-1460 | N/A | Pré-formados | Helica Indústria de Materiais Elétricos EIRELI | 68216028000103 | 2025-09-10 | 2027-09-10 | HI_2025_10_27 | Direto |  |  | AIF
|  | 58281 | 2452004 | 0 | EMENDA PREFORMADA 2 AWG | EMENDA PREFORMADA CONDUTORA. MATERIAL DO ARAME: LIGA DE ALUMINIO. REVESTIMENTO: SEM REVESTIMENTO. ELEMENTO ABRASIVO: CONDUTIVO A BASE DE ALUMINIO.ENCORDOAMENTO: A DIREITA. DIAMETRO DE APLICACAO: 7,89 A 8,27 MM. NUMERO DE VARETAS: 11. DIAMETRO NOMINAL DAS | NORMAS: NBR 16051 E NBR 16052 | EPAL-7882-AL | N/A | Pré-formados | Helica Indústria de Materiais Elétricos EIRELI | 68216028000103 | 2025-09-10 | 2027-09-10 | HI_2025_10_27 | Direto |  |  | AIF
|  | 50628 | 2452006 | 0 | EMENDA PREF COND AL CAA 336,4 LINNET | EMENDA PREFORMADA CONDUTORA. MATERIAL DO ARAME: LIGA DE ALUMINIO. REVESTIMENTO: SEM REVESTIMENTO. ELEMENTO ABRASIVO: CONDUTIVO A BASE DE ALUMINIO. ENCORDOAMENTO: A DIREITA. DIAMETRO DE APLICACAO: 17,80 a 18,53 MM. NÚMERO DE VARETAS: 11. DIAMETRO NOMINAL D | NORMAS: NBR 16051 E NBR 16052 | EPTO-1718-AL | N/A | Pré-formados | Helica Indústria de Materiais Elétricos EIRELI | 68216028000103 | 2025-09-10 | 2027-09-10 | HI_2025_10_27 | Direto |  |  | AIF
|  | 0 | 2452008 | 0 | EMENDA PREF COND PS CAA 4/0 PENGUIN | EMENDA PREFORMADA CONDUTORA. TIPO: PONTE DE SAFENA. MATERIAL DO ARAME:LIGA DE ALUMINIO METALIZADA CONDUTIVIDADE MINIMA DE 39 PORCENTO IACS. DIAMETRO DE APLICACAO: 14,00 A 14,60MM.NÚMERO DE VARETAS/SUBCONJUNTOS:10 (3-3-4)+10 (3-3-4). DIAMETRO NOMINAL DAS V | ATENDER REQUISITOS DA NBR 16051 | EPAL-1415-AL | N/A | Pré-formados | Helica Indústria de Materiais Elétricos EIRELI | 68216028000103 | 2025-09-10 | 2027-09-10 | HI_2025_10_27 | Direto |  |  | AIF
|  | 100644 | 2452009 | 0 | EMENDA PREF COND CAL 246,9 ALLIANCE | EMENDA PREFORMADA CONDUTORA. MATERIAL DO ARAME: LIGA DE ALUMINIO. REVESTIMENTO: SEM REVESTIMENTO. ELEMENTO ABRASIVO: CONDUTIVO A BASE DE ALUMINIO. ENCORDOAMENTO:A DIREITA. DIAMETRO DE APLICACAO: 13,84 A 14,41 MM. NÚMERO DE VARETAS: 11. DIAMETRO NOMINAL DA | NORMAS: NBR 16051 E NBR 16052 | EPAL-1314-AL | N/A | Pré-formados | Helica Indústria de Materiais Elétricos EIRELI | 68216028000103 | 2025-09-10 | 2027-09-10 | HI_2025_10_27 | Direto |  |  | AIF
|  | 50603 | 3431778 | 0 | LACO PREF LAT DUP GALV 2AWG 405MM | LAÇO PRÉ-FORMADO, LATERAL DUPLO, MATERIAL AÇO CARBONO ABNT 1045 A 1070, REVESTIMENTO: ALUMINIO, ENCORDOAMENTO A DIREITA, APLICACAO C ONDUTORES DE ALUMINIO CA/CAA, DIAMETRO DO PESCOCO ISOLADOR 60 MM, COM COXIM, DIAMETRO PARA APLICACAO 7,30 A 8,20 MM, BIT | NORMAS: NBR 16051 E NBR 16052 | LPLD-7382-RA | N/A | Pré-formados | Helica Indústria de Materiais Elétricos EIRELI | 68216028000103 | 2025-09-10 | 2027-09-10 | HI_2025_10_27 | Direto |  |  | AIF
|  | 100638 | 2452018 | 0 | EMENDA PREF COND PS CAA 266 PARTRIDGE | EMENDA PREFORMADA CONDUTORA. TIPO: PONTE DE SAFENA. MATERIAL DO ARAME: LIGA DE ALUMINIO METALIZADA CONDUTIVIDADE MINIMA DE 39 PORCENTO IACS. DIAMETRO DE APLICACAO: 15,45 A 17,10 MM. COM APLICADO: 2160 ± 150 MM. CODIGO DE COR: AZUL. RESISTENCIA M ESCORREGA | ATENDER REQUISITOS DA NBR 16051 | EPAL-1517-AL | N/A | Pré-formados | Helica Indústria de Materiais Elétricos EIRELI | 68216028000103 | 2025-09-10 | 2027-09-10 | HI_2025_10_27 | Direto |  |  | AIF
|  | 53038 | 3430566 | 0 | ALCA PREF DIST GALV 120,00MM2 850MM | ALCA PRE-FORMADA, DISTRIBUICAO, MATERIAL DO ARAME ACO CARBONO ABNT 1045/1070, GALVANIZADO A FOGO CLASSE B, ENCORDOAMENTO A DIREITA, FAIXA DE APLICACAO PARA DIAMETROS DE 18,8 A 21,3 MM, COMPRIMENTO MINIMO: 850 MM E MAXIMO: 965 MM, CODIGO COR PRETO, PARA | NORMAS: NBR 16051 E NBR 16052 | APPC-1821 | N/A | Pré-formados | Helica Indústria de Materiais Elétricos EIRELI | 68216028000103 | 2025-09-10 | 2027-09-10 | HI_2025_10_27 | Direto |  |  | AIF
|  | 0 | 2452019 | 0 | EMENDA PREF COND PS CAA 397 LARK | EMENDA PREFORMADA CONDUTORA. TIPO: PONTE DE SAFENA. MATERIAL DO ARAME: LIGA DE ALUMINIO METALIZADA. DIAMETRO DE APLICACAO:18,90 A 21,00 MM.NÚMERO DE VARETAS/SUBCONJUNTOS:11(3-4-4)+ 11(3-4-4). DIAMETRO NOMINAL DAS VARETAS: 6,35 MM. COMPRIMENTO APLICADO: 33 | Descrição Completa | EPAL-1821-AL | N/A | Pré-formados | Helica Indústria de Materiais Elétricos EIRELI | 68216028000103 | 2025-09-10 | 2027-09-10 | HI_2025_10_27 | Direto |  |  | AIF
|  | 0 | 2452011 | 0 | EMENDA PREF COND PS CAA 477 HAWK | EMENDA PREFORMADA CONDUTORA. TIPO: PONTE DE SAFENA. MATERIAL DO ARAME: LIGA DE ALUMINIO METALIZADA CONDUTIVIDADE MINIMA DE 39 PORCENTO IACS.DIAMETRO DE APLICACAO: 20,70 A 22,85 MM. NÚMERO DE VARETAS/SUBCONJUNTOS: 12 (3-3-3-3) + 12 (3-3-3-3). DIAMETRO NOMI | ATENDER REQUISITOS DA NBR 16051 | EPAL-2022-AL | N/A | Pré-formados | Helica Indústria de Materiais Elétricos EIRELI | 68216028000103 | 2025-09-10 | 2027-09-10 | HI_2025_10_27 | Direto |  |  | AIF
|  | 100645 | 2452016 | 0 | EMENDA PREF COND CAL 465,4 CAIRO | EMENDA PREFORMADA CONDUTORA. MATERIAL DO ARAME: LIGA DE ALUMINIO. REVESTIMENTO: SEM REVESTIMENTO. ELEMENTO ABRASIVO: CONDUTIVO A BASE DE ALUMINIO.ENCORDOAMENTO: A DIREITA. DIAMETRO APLICACAO: 19,32 A 20,13 MM. NÚMERO MINIMO DE VARETAS: 9 DIAMETRO DAS VARE | NORMAS: NBR 16051 E NBR 16052 | EPAL-1920-AL | N/A | Pré-formados | Helica Indústria de Materiais Elétricos EIRELI | 68216028000103 | 2025-09-10 | 2027-09-10 | HI_2025_10_27 | Direto |  |  | AIF
|  | 0 | 2452015 | 0 | EMENDA PREF COND PS CAA 2/0 QUAIL | EMENDA PREFORMADA CONDUTORA. TIPO: PONTE DE SAFENA. MATERIAL DO ARAME: LIGA DE ALUMINIO METALIZADA CONDUTIVIDADE MINIMA DE 39 PORCENTO IACS. DIAMETRO DE APLICACAO:10,30 A 11,55 MM. NÚMERO DE VARETAS/SUBCONJUNTOS: 10 (3-3-4) + 10 (3-3-4). DIAMETRO NOMINAL | ATENDER REQUISITOS DA NBR 16051 | EPAL-1011-AL | N/A | Pré-formados | Helica Indústria de Materiais Elétricos EIRELI | 68216028000103 | 2025-09-10 | 2027-09-10 | HI_2025_10_27 | Direto |  |  | AIF
|  | 0 | 2452014 | 0 | EMENDA PREF COND PS CAA 1/0 RAVEN | EMENDA PREFORMADA CONDUTORA. TIPO: PONTE DE SAFENA. MATERIAL DO ARAME: LIGA DE ALUMINIO METALIZADA CONDUTIVIDADE MINIMA DE 39 PORCENTO IACS. DIAMETRO DE APLICACAO: 9,15 A 10,25 MM. NÚMERO DE VARETAS /SUBCONJUNTOS: 10 (3-3-4) + 10 (3-3-4). DIAMETRO NOMINAL | ATENDER REQUISITOS DA NBR 16051 | EPAL-9110-AL | N/A | Pré-formados | Helica Indústria de Materiais Elétricos EIRELI | 68216028000103 | 2025-09-10 | 2027-09-10 | HI_2025_10_27 | Direto |  |  | AIF
|  | 0 | 2452013 | 0 | EMENDA PREF COND PS CA 336,4 TULIP | EMENDA PREFORMADA CONDUTORA. TIPO: PONTE DE SAFENA. MATERIAL DO ARAME: LIGA DE ALUMINIO METALIZADA CONDUTIVIDADE MINIMA DE 39 PORCENTO IACS. DIAMETRO DE APLICACAO: 16,20 A 18,15MM.NÚMERO DE VARETAS/SUBCONJUNTOS:10 (3-3-4)+10 (3-3-4). DIAMETRO NOMINAL DAS | ATENDER REQUISITOS DA NBR 16051 | EPAL-1618-AL | N/A | Pré-formados | Helica Indústria de Materiais Elétricos EIRELI | 68216028000103 | 2025-09-10 | 2027-09-10 | HI_2025_10_27 | Direto |  |  | AIF
|  | 0 | 2452012 | 0 | EMENDA PREF COND PS CAA 636 GROSBEAK | EMENDA PREFORMADA CONDUTORA. TIPO: PONTE DE SAFENA. MATERIAL DO ARAME: LIGA DE ALUMINIO METALIZADA CONDUTIVIDADE MINIMA DE 39 PORCENTO IACS. DIAMETRO DE APLICACAO:24,00 A 26,30 MM. NÚMERO DE VARETAS/SUBCONJUNTOS: 11 (2-3-3-3) + 11 (2-3-3-3). DIAMETRO NOMI | ATENDER REQUISITOS DA NBR 16051 | EPAL-2426-AL | N/A | Pré-formados | Helica Indústria de Materiais Elétricos EIRELI | 68216028000103 | 2025-09-10 | 2027-09-10 | HI_2025_10_27 | Direto |  |  | AIF
|  | 0 | 2452021 | 0 | EMENDA PREF COND AL CA 336,4 TULIP | EMENDA PREFORMADA CONDUTORA. MATERIAL DO ARAME: LIGA DE ALUMINIO. REVESTIMENTO: SEM REVESTIMENTO. ELEMENTO ABRASIVO: CONDUTIVO A BASE DE ALUMINIO.ENCORDOAMENTO: A DIREITA. DIAMETRO DE APLICACAO: 16,50 A 17,30MM. NÚMERO DE VARETAS: 11. DIAMETRO NOMINAL DAS | NORMAS: NBR 16051 E NBR 16052 | EPAL-1617-AL | N/A | Pré-formados | Helica Indústria de Materiais Elétricos EIRELI | 68216028000103 | 2025-09-10 | 2027-09-10 | HI_2025_10_27 | Direto |  |  | AIF
|  | 0 | 2452010 | 0 | EMENDA PREF COND PS CAA 336,4 LINNET | EMENDA PREFORMADA CONDUTORA. TIPO: PONTE DE SAFENA. MATERIAL DO ARAME: LIGA DE ALUMINIO METALIZADA CONDUTIVIDADE MINIMA DE 39 PORCENTO IACS. DIAMETRO DE APLICACAO: 17,80 a 18,53 MM. NÚMERO DE VARETAS/SUBCONJUNTOS:10(3-3-4)+10(3-3-4). DIAMETRO NOMINAL DAS | ATENDER REQUISITOS DA NBR 16051 | EPAL-1718-AL | N/A | Pré-formados | Helica Indústria de Materiais Elétricos EIRELI | 68216028000103 | 2025-09-10 | 2027-09-10 | HI_2025_10_27 | Direto |  |  | AIF
|  | 50602 | 3431776 | 0 | LACO PREF LAT DUP GALV 2/0AWG 455MM | LAÇO PRÉ-FORMADO, LATERAL DUPLO, MATERIAL AÇO CARBONO ABNT 1045 A 1070, REVESTIMENTO: ALUMINIO, ENCORDOAMENTO A DIREITA, APLICACAO C ONDUTORES DE ALUMINIO CA/CAA, DIAMETRO DO PESCOCO ISOLADOR 60 MM, COM COXIM, DIAMETRO PARA APLICACAO 10,30 A 11,55 MM, B | NORMAS: NBR 16051 E NBR 16052 | LPLD-1011-RA | N/A | Pré-formados | Helica Indústria de Materiais Elétricos EIRELI | 68216028000103 | 2025-09-10 | 2027-09-10 | HI_2025_10_27 | Direto |  |  | AIF
|  | 53232 | 3430569 | 0 | ALCA PREF DUP DIST GALV 4AWG 1067MM | ALCA PRE-FORMADA, DUPLA DE DISTRIBUICAO, MATERIAL DO ARAME ACO CARBONO ABNT 1045 A 1070, REVESTIDO DE ALUMÍNIO, ENCORDOAMENTO A DIRE ITA, APLICACAO CONDUTORES DE ALUMINIO CA/CAA, DIAMETRO DO PESCOCO ISOLADOR 102 ,0 MM, DIAMETRO PARA APLICACAO 5,70 A 6,45 | NORMAS: NBR 16051 E NBR 16052 | APDD-5764 | N/A | Pré-formados | Helica Indústria de Materiais Elétricos EIRELI | 68216028000103 | 2025-09-10 | 2027-09-10 | HI_2025_10_27 | Direto |  |  | AIF
|  | 51518 | 3430568 | 0 | ALCA PREF DUP DIST GALV 4AWG 1030MM | ALCA PRE-FORMADA, DUPLA DE DISTRIBUICAO, MATERIAL DO ARAME ACO CARBONO ABNT 1045 A 1070, REVESTIDO DE ALUMÍNIO, ENCORDOAMENTO A DIRE ITA, APLICACAO CONDUTORES DE ALUMINIO CA/CAA, DIAMETRO DO PESCOCO ISOLADOR 60 ,0 MM, DIAMETRO PARA APLICACAO 5,70 A 6,45 | NORMAS: NBR 16051 E NBR 16052 | APDD-5764-AL | N/A | Pré-formados | Helica Indústria de Materiais Elétricos EIRELI | 68216028000103 | 2025-09-10 | 2027-09-10 | HI_2025_10_27 | Direto |  |  | AIF
|  | 51519 | 3430567 | 0 | ALCA PREF DUP DIST GALV 2AWG 1180MM | ALCA PRE-FORMADA, DUPLA DE DISTRIBUICAO, MATERIAL DO ARAME ACO CARBONO ABNT 1045 A 1070, REVESTIDO DE ALUMÍNIO, ENCORDOAMENTO A DIRE ITA, APLICACAO CONDUTORES DE ALUMINIO CA/CAA, DIAMETRO DO PESCOCO ISOLADOR 60 ,0 MM, DIAMETRO PARA APLICACAO 7,30 A 8,20 | NORMAS: NBR 16051 E NBR 16052 | APDD-7382-RA | N/A | Pré-formados | Helica Indústria de Materiais Elétricos EIRELI | 68216028000103 | 2025-09-10 | 2027-09-10 | HI_2025_10_27 | Direto |  |  | AIF
|  | 51526 | 3430576 | 0 | ALCA PREF RAM LIG GALV 25,00MM2 330MM | ALCA PRE-FORMADA, RAMAL DE LIGACAO, MATERIAL DO ARAME ACO CARBONO ABNT 1045 A 1070, REVESTIDO DE ALUMÍNIO, ENCORDOAMENTO A DIREITA, APLICACAO CONDUTOR MULTIPLEX ALUMINIO CA, DIAMETRO PARA APLICACAO 5,71 A 6,54 MM, SEÇÃO DO CONDUTOR 25,00 MM2, COMPRIMENT | NORMAS: NBR 16051 E NBR 16052 | APSC-5765-ARC | N/A | Pré-formados | Helica Indústria de Materiais Elétricos EIRELI | 68216028000103 | 2025-09-10 | 2027-09-10 | HI_2025_10_27 | Direto |  |  | AIF
|  | 50589 | 3431773 | 0 | LACO PREF LAT GALV 2AWG 525MM | LAÇO PRÉ-FORMADO, LATERAL, MATERIAL ACO CARBONO ABNT 1045 A 1070, REVESTIMENTO: ALUMINIO, ENCORDOAMENTO A DIREITA, APLICACAO CONDUT ORES DE ALUMINIO CA/CAA, DIAMETRO DO PESCOCO ISOLADOR 60 MM, COM COXIM, DIAMETRO PARA APLICACAO 7,30 A 8,20 MM, BITOLA DO | NORMAS: NBR 16051 E NBR 16052 | LPLS-7382 | N/A | Pré-formados | Helica Indústria de Materiais Elétricos EIRELI | 68216028000103 | 2025-09-10 | 2027-09-10 | HI_2025_10_27 | Direto |  |  | AIF
|  | 52831 | 3431783 | 0 | LACO PREF LAT DUP GALV 3,09MM 393MM | LACO PREFORMADO, LATERAL DUPLO, MATERIAL ACO CARBONO, GALVANIZADO ELETROLITICO, ENCORDOAMENTO A DIREITA, APLICACAO CABO DE ACO GALVA NIZADO, DIAMETRO DO PESCOCO ISOLADOR 102,0 MM, SEM COXIM, DIAMETRO PARA APLICACAO 3,09 MM, BITOLA DO CABO 1 X 3,09 MM, COM | NORMAS: NBR 16051 E NBR 16052 | LPLD-0309 | N/A | Pré-formados | Helica Indústria de Materiais Elétricos EIRELI | 68216028000103 | 2025-09-10 | 2027-09-10 | HI_2025_10_27 | Direto |  |  | AIF
|  | 53313 | 3431782 | 0 | LACO PREF LAT DUP GALV 21,00MM2 510MM | LAÇO PRÉ-FORMADO, LATERAL DUPLO, MATERIAL AÇO CARBONO ABNT 1045 A 1070, REVESTIMENTO: ALUMINIO, ENCORDOAMENTO A DIREITA, APLICACAO C ONDUTORES DE ALUMINIO CA/CAA, DIAMETRO DO PESCOCO ISOLADOR 60 MM, COM COXIM, DIAMETRO PARA APLICACAO 5,7 A 6,45 MM, BITO | NORMAS: NBR 16051 E NBR 16052 | LPLD-5764-RA | N/A | Pré-formados | Helica Indústria de Materiais Elétricos EIRELI | 68216028000103 | 2025-09-10 | 2027-09-10 | HI_2025_10_27 | Direto |  |  | AIF
|  | 50598 | 3431781 | 0 | LACO PREF LAT DUP GALV 477,00MCM 510MM | LAÇO PRÉ-FORMADO, LATERAL DUPLO, MATERIAL AÇO CARBONO ABNT 1045 A 1070, REVESTIMENTO: ALUMINIO, ENCORDOAMENTO A DIREITA, APLICACAO C ONDUTORES DE ALUMINIO CA, DIAMETRO DO PESCOCO ISOLADOR 60 MM, COM COXIM, DIAMETRO PARA APLICACAO 18,90 a 21,00 MM, BITOL | NORMAS: NBR 16051 E NBR 16052 | LPLD-1821-RA | N/A | Pré-formados | Helica Indústria de Materiais Elétricos EIRELI | 68216028000103 | 2025-09-10 | 2027-09-10 | HI_2025_10_27 | Direto |  |  | AIF
|  | 0 | 2452007 | 0 | EMENDA PREF COND AL CAA 636 GROSBEAK | EMENDA PREFORMADA CONDUTORA. MATERIAL DO ARAME: LIGA DE ALUMINIO. REVESTIMENTO: SEM REVESTIMENTO. ELEMENTO ABRASIVO: CONDUTIVO A BASE DE ALUMINIO.ENCORDOAMENTO: A DIREITA. DIAMETRO APLICACAO: 24,61 A 25,61 MM. NÚMERO DE VARETAS: 11. DIAMETRO NOM VARETAS: | NORMAS: NBR 16051 E NBR 16052 | EPAL-2425-AL | N/A | Pré-formados | Helica Indústria de Materiais Elétricos EIRELI | 68216028000103 | 2025-09-10 | 2027-09-10 | HI_2025_10_27 | Direto |  |  | AIF
|  | 50604 | 3431779 | 0 | LACO PREF LAT DUP GALV 2AWG 430MM | LAÇO PRÉ-FORMADO, LATERAL DUPLO, MATERIAL AÇO CARBONO ABNT 1045 A 1070, REVESTIMENTO: ALUMINIO, ENCORDOAMENTO A DIREITA, APLICACAO C ONDUTORES DE ALUMINIO CA/CAA, DIAMETRO DO PESCOCO ISOLADOR 102 MM, COM COXIM, DIAMETRO PARA APLICACAO 7,30 A 8,20 MM, | NORMAS: NBR 16051 E NBR 16052 | LPLD-7382-RA | N/A | Pré-formados | Helica Indústria de Materiais Elétricos EIRELI | 68216028000103 | 2025-09-10 | 2027-09-10 | HI_2025_10_27 | Direto |  |  | AIF
|  | 50594 | 3431775 | 0 | LACO PREF LAT GALV 107,00MM2 815MM | LAÇO PRÉ-FORMADO, LATERAL, MATERIAL ACO CARBONO ABNT 1045 A 1070, REVESTIDO ALUMINIZADO, ENCORDOAMENTO A DIREITA, APLICACAO CONDUTO R ES DE ALUMINIO CA/CAA, DIAMETRO DO PESCOCO ISOLADOR 60,0 MM, COM COXIM, DIAMETRO PARA APLICACAO 13,10 A 14,65 MM, BITOLA | NORMAS: NBR 16051 E NBR 16052 | LPLS-1314-RA | N/A | Pré-formados | Helica Indústria de Materiais Elétricos EIRELI | 68216028000103 | 2025-09-10 | 2027-09-10 | HI_2025_10_27 | Direto |  |  | AIF
|  | 50605 | 3431777 | 0 | LACO PREF LAT DUP GALV 21,00MM2 405MM | LAÇO PRÉ-FORMADO, LATERAL DUPLO, MATERIAL AÇO CARBONO ABNT 1045 A 1070, REVESTIMENTO: ALUMINIO, ENCORDOAMENTO A DIREITA, APLICACAO C ONDUTORES DE ALUMINIO CA/CAA, DIAMETRO DO PESCOCO ISOLADOR 60 MM, COM COXIM, DIAMETRO PARA APLICACAO 5,7 A 6,45 MM, BITO | NORMAS: NBR 16051 E NBR 16052 | LPLD-5764-RA | N/A | Pré-formados | Helica Indústria de Materiais Elétricos EIRELI | 68216028000103 | 2025-09-10 | 2027-09-10 | HI_2025_10_27 | Direto |  |  | AIF
|  | 59758 | 3431760 | 0 | LACO PREF ROLD 35 MM2 AS NI CAL | LACO PREFORMADO TIPO ROLDANA. MATERIAL DO ARAME: ACO CARBONO 1050 A 1070. REVESTIMENTO: GALVANIZADO A FOGO CLASSE B. ENCORDOAMENTO A DIREITA. APLICACAO: CABO CAL 35 MM2 ISOLADO EM XLPE. DIAMETRO APLICACAO SOBRE A ISOLACAO: 10,20 A 11,20 MM. DIAMETRO DO PE | NORMAS: NBR 16051 E NBR 16052 | LPRO-1011 | N/A | Pré-formados | Helica Indústria de Materiais Elétricos EIRELI | 68216028000103 | 2025-09-10 | 2027-09-10 | HI_2025_10_27 | Direto |  |  | AIF
|  | 50590 | 3431772 | 0 | LACO PREF LAT GALV 2/0AWG 710MM | LAÇO PRÉ-FORMADO, LATERAL, MATERIAL ACO CARBONO ABNT 1045 A 1070, REVESTIMENTO: ALUMINIO, ENCORDOAMENTO A DIREITA, APLICACAO CONDUT ORES DE ALUMINIO CA/CAA, DIAMETRO DO PESCOCO ISOLADOR 60 MM, COM COXIM, DIAMETRO PARA APLICACAO 10,30 A 11,55 MM, BITOLA D | NORMAS: NBR 16051 E NBR 16052 | LPLS-1011 | N/A | Pré-formados | Helica Indústria de Materiais Elétricos EIRELI | 68216028000103 | 2025-09-10 | 2027-09-10 | HI_2025_10_27 | Direto |  |  | AIF
|  | 53273 | 3431771 | 0 | LACO PREF DUPL GALV CAA 336,40MCM 510MM | LAÇO PRÉ-FORMADO; TOPO DUPLO; MATERIAL ACO CARBONO ABNT 1045 A 1070; REVESTIMENTO: ALUMINIO; ENCORDOAMENTO A DIREITA; APLICACAO CONDUTORES DE ALUMINIO CAA; DIAMETRO DO PESCOCO ISOLADOR 60 MM; COM COXIM;COMPRIMENTO COXIM 76,2 X DIAMETRO 15,46 MM. DIAMETRO | NORMAS: NBR 16051 E NBR 16052 | LPDD-1619-RA | N/A | Pré-formados | Helica Indústria de Materiais Elétricos EIRELI | 68216028000103 | 2025-09-10 | 2027-09-10 | HI_2025_10_27 | Direto |  |  | AIF
|  | 51600 | 3431770 | 0 | LACO PREF DISTRIB GALV 4,87MM 610MM | LACO PREFORMADO, DISTRIBUICAO, MATERIAL ACO CARBONO, GALVANIZADO A FOGO CLASSE B, ENCORDOAMENTO A ESQUERDA, APLICACAO CABO DE AÇO, D IAMETRO DO PESCOCO ISOLADOR 57,0 MM, COM COXIM, DIAMETRO PARA APLICACAO 4,87 MM, BITOLA DO CABO 4,87 MM, FORMACAO 3X2,25 M | NORMAS: NBR 16051 E NBR 16052 | LPDI-0487 | N/A | Pré-formados | Helica Indústria de Materiais Elétricos EIRELI | 68216028000103 | 2025-09-10 | 2027-09-10 | HI_2025_10_27 | Direto |  |  | AIF
|  | 51597 | 3431769 | 0 | LACO PREF DISTRIB GALV 3,09MM 600MM | LACO PREFORMADO, TOPO, MATERIAL ACO CARBONO, GALVANIZADO A FOGO CLASSE B, ENCORDOAMENTO A ESQUERDA, APLICACAO FIO DE ACO GALVANIZADO , DIAMETRO DO PESCOCO ISOLADOR 102 MM, COM COXIM, DIAMETRO PARA APLICACAO 3,09 MM, CODIGO DE COR: AZUL/VERMELHO, COMPRIME | NORMAS: NBR 16051 E NBR 16052 | LPLS-0309 | N/A | Pré-formados | Helica Indústria de Materiais Elétricos EIRELI | 68216028000103 | 2025-09-10 | 2027-09-10 | HI_2025_10_27 | Direto |  |  | AIF
|  | 53258 | 3431768 | 0 | LACO PREF TOPO GALV 4AWG 705MM | LACO PRÉ-FORMADO. TOPO. MATERIAL ACO CARBONO ABNT 1045 A 1070. REVESTIMENTO: ALUMINIO. ENCORDOAMENTO A DIREITA. APLICACAO CONDUTORE S DE ALUMINIO CAA. DIAMETRO DO PESCOCO ISOLADOR 102 MM. COM COXIM. DIAMETRO PARA APLICACAO 5,70 A 6,45 MM. BITOLA DO CABO | NORMAS: NBR 16051 E NBR 16052 | LPDI-5764-RA | N/A | Pré-formados | Helica Indústria de Materiais Elétricos EIRELI | 68216028000103 | 2025-09-10 | 2027-09-10 | HI_2025_10_27 | Direto |  |  | AIF
|  | 53261 | 3431767 | 0 | LACO PREF DISTRIB GALV 4/0AWG 710MM | LACO PRÉ-FORMADO, TOPO, MATERIAL ACO CARBONO ABNT 1045 A 1070, REVESTIMENTO: ALUMINIO, ENCORDOAMENTO A DIREITA, APLICACAO CONDUTORE S DE ALUMINIO CAA, DIAMETRO DO PESCOCO ISOLADOR 60 MM, COM COXIM, DIAMETRO PARA APLICACAO 13,10 A 14,65 MM, BITOLA DO CABO | NORMAS: NBR 16051 E NBR 16052 | LPDI-1314-RA | N/A | Pré-formados | Helica Indústria de Materiais Elétricos EIRELI | 68216028000103 | 2025-09-10 | 2027-09-10 | HI_2025_10_27 | Direto |  |  | AIF
|  | 51530 | 3430570 | 0 | ALCA PREF RAM LIG 10,00MM2 305MM | ALÇA PRÉ-FORMADA, RAMAL DE LIGACAO, MATERIAL DO ARAME LIGA DE COBRE, ENCORDOAMENTO A ESQUERDA, APLICACAO CONDUTORES DE COBRE, SEÇÃO DO CABO 10 MM2, COMPRIMENTO APLICADO 305±25 MM, CÓDIGO DE COR BRANCO, RESISTENCIA MINIMA AO ESCORREGAMENTO: 165 DAN. NOR | NORMAS: NBR 16051 E NBR 16052 | APSC-3943-ARC | N/A | Pré-formados | Helica Indústria de Materiais Elétricos EIRELI | 68216028000103 | 2025-09-10 | 2027-09-10 | HI_2025_10_27 | Direto |  |  | AIF
|  | 50599 | 3431780 | 0 | LACO PREF LAT DUP GALV 336,40MCM 510MM | LAÇO PRÉ-FORMADO, LATERAL DUPLO, MATERIAL AÇO CARBONO ABNT 1045 A 1070, REVESTIMENTO: ALUMINIO, ENCORDOAMENTO A DIREITA, APLICACAO C ONDUTORES DE ALUMINIO CA, DIAMETRO DO PESCOCO ISOLADOR 60 MM, COM COXIM, DIAMETRO PARA APLICACAO 16,20 A 18,15 MM, BITOL | NORMAS: NBR 16051 E NBR 16052 | LPLD-1618-RA | N/A | Pré-formados | Helica Indústria de Materiais Elétricos EIRELI | 68216028000103 | 2025-09-10 | 2027-09-10 | HI_2025_10_27 | Direto |  |  | AIF
|  | 0 | 2454007 | 0 | EMENDA PREF TOTAL AL CAA 477,0 HAWK | EMENDA PREFORMADA TOTAL MATERIAIS DOS ARAMES: EMENDA DA ALMA DE ACO/ENCHIMENTO/EMENDA; EXTERNA: ACO CARBONO COPANT 1050 A 1070 LAMINADO E TREFILADO / LIGA DE ALUMINIO / LIGA DE ALUMINIO; REVESTIMENTO: EMENDA DA ALMA DE ACO/ENCHIMENTO/EMENDA EXTERNA: GALVA | NORMAS: NBR 16051 E NBR 16052 | EPTO-1821-AL | N/A | Pré-formados | Helica Indústria de Materiais Elétricos EIRELI | 68216028000103 | 2025-09-10 | 2027-09-10 | HI_2025_10_27 | Direto |  |  | AIF
|  | 59754 | 3430550 | 0 | ALCA PREF DIST GALV 35,00MM2 | ALCA PRE-FORMADA DISTRIBUICAO, MATERIAL DO ARAME ACO CARBONO A 1045/1070; GALVANIZADO A FOGO CLASSE B ; ENCORDOAMENTO A DIREITA DE APLICACAO PARA DIAMETROS DE 13,0 A 15,0MM; COMPRIMENTO MINIMO 685 MM MÁXIMO:735 MM; CODIGO COR VERMELHO;PARA CABOS PROTEGIDO | NORMAS: NBR 16051 E NBR 16052 | APDI-1315 | N/A | Pré-formados | Helica Indústria de Materiais Elétricos EIRELI | 68216028000103 | 2025-09-10 | 2027-09-10 | HI_2025_10_27 | Direto |  |  | AIF
|  | 51509 | 3430120 | 0 | ALCA PREF DIST ALUM 4AWG 430MM | ALCA PREFORMADA. TIPO: DISTRIBUICAO. MATERIAL DO ARAME: ACO CARBONO COPANT 1050 A 1070 LAMINADO E TREFILADO. REVESTIMENTO: ALUMINIZADO. ELEMENTO ABRASIVO: OXIDO DE ALUMINIO COM ALTO TEOR DE PUREZA.ENCORDOAMENTO: A DIREITA. DIAMETRO DE APLICACAO: 5,70 A 6, | NORMAS: NBR 16051 E NBR 16052 | APDI-5764-AL | N/A | Pré-formados | Helica Indústria de Materiais Elétricos EIRELI | 68216028000103 | 2025-09-10 | 2027-09-10 | HI_2025_10_27 | Direto |  |  | AIF
|  | 0 | 2454000 | 0 | EMENDA PREF TOTAL AL CAA 4 SWAN | EMENDA PREFORMADA TOTAL. MATERIAIS DOS ARAMES:EMENDA DA ALMA DE ACO/EMENDA EXTERNA: ACO CARBONO COPANT 1050 A 1070 LAMINADO E TREFILADO/ LIGA DE ALUMINIO. REVESTIMENTO: EMENDA DA ALMA DE ACO/EMENDA EXTERNA: GALVANIZADO A QUENTE CLASSE B/SEM REVESTIMENTO. | NORMAS: NBR 16051 E NBR 16052 | EPTO-5764-AL | N/A | Pré-formados | Helica Indústria de Materiais Elétricos EIRELI | 68216028000103 | 2025-09-10 | 2027-09-10 | HI_2025_10_27 | Direto |  |  | AIF
|  | 0 | 2454001 | 0 | EMENDA PREF TOTAL AL CAA 1/0 RAVEN | EMENDA PREFORMADA TOTAL. MATERIAIS DOS ARAMES:EMENDA DA ALMA DE ACO/ENCHIMENTO/EMENDA EXTERNA: ACO CARBONO COPANT 1050 A 1070 LAMINADO E TREFILADO/LIGA DE ALUMINIO/LIGA DE ALUMINIO. REVESTIMENTO: EMENDA DA ALMA DE ACO/ENCHIMENTO/EMENDA EXTERNA: GALVANIZAD | NORMAS: NBR 16051 E NBR 16052 | EPTO-9110-AL | N/A | Pré-formados | Helica Indústria de Materiais Elétricos EIRELI | 68216028000103 | 2025-09-10 | 2027-09-10 | HI_2025_10_27 | Direto |  |  | AIF
|  | 54445 | 2454002 | 0 | EMENDA PREFORMADA TOTAL 4/0 AWG | EMENDA PREFORMADA TOTAL. MATERIAIS DOS ARAMES:EMENDA DA ALMA DE ACO/ENCHIMENTO/EMENDA EXTERNA: ACO CARBONO COPANT 1050 A 1070 LAMINADO E TREFILADO/LIGA DE ALUMINIO/LIGA DE ALUMINIO. REVESTIMENTO: EMENDA DA ALMA DE ACO/ENCHIMENTO/EMENDA EXTERNA: GALVANIZAD | NORMAS: NBR 16051 E NBR 16052 | EPTO-5764 | N/A | Pré-formados | Helica Indústria de Materiais Elétricos EIRELI | 68216028000103 | 2025-09-10 | 2027-09-10 | HI_2025_10_27 | Direto |  |  | AIF
|  | 0 | 2454003 | 0 | EMENDA PREF TOTAL AL CAA 2/0 QUAIL | EMENDA PREFORMADA TOTAL. MATERIAIS DOS ARAMES:EMENDA DA ALMA DE ACO/ENCHIMENTO/EMENDA EXTERNA: ACO CARBONO COPANT 1050 A 1070 LAMINADO E TREFILADO/LIGA DE ALUMINIO/LIGA DE ALUMINIO. REVESTIMENTO: EMENDA DA ALMA DE ACO/ENCHIMENTO/EMENDA EXTERNA: GALVANIZAD | NORMAS: NBR 16051 E NBR 16052 | EPTO-1011-AL | N/A | Pré-formados | Helica Indústria de Materiais Elétricos EIRELI | 68216028000103 | 2025-09-10 | 2027-09-10 | HI_2025_10_27 | Direto |  |  | AIF
|  | 100640 | 2454024 | 0 | EMENDA PREF TOTAL AL CAA 795 MCM | EMENDA PREFORMADA TOTAL. MATERIAIS DOS ARAMES:EMENDA DA ALMA DE ACO/ENCHIMENTO/EMENDA EXTERNA: ACO CARBONO COPANT 1050 A 1070 LAMINADO E TREFILADO/LIGA DE ALUMINIO/LIGA DE ALUMINIO. REVESTIMENTO: EMENDA DA ALMA DE ACO/ENCHIMENTO/EMENDA EXTERNA: GALVANIZAD | NORMAS: NBR 16051 E NBR 16052 | EPTO-2811 | N/A | Pré-formados | Helica Indústria de Materiais Elétricos EIRELI | 68216028000103 | 2025-09-10 | 2027-09-10 | HI_2025_10_27 | Direto |  |  | AIF
|  | 50583 | 2454006 | 0 | EMENDA PREFORMADA TOTAL 2 AWG | EMENDA PREFORMADA TOTAL. MATERIAIS DOS ARAMES:EMENDA DA ALMA DE ACO/EMENDA EXTERNA: ACO CARBONO COPANT 1050 A 1070 LAMINADO E TREFILADO/ LIGA DE ALUMINIO. REVESTIMENTO: EMENDA DA ALMA DE ACO/EMENDA EXTERNA: GALVANIZADO A QUENTE CLASSE B/ SEM REVESTIMENTO. | NORMAS: NBR 16051 E NBR 16052 | EPTO-7382 | N/A | Pré-formados | Helica Indústria de Materiais Elétricos EIRELI | 68216028000103 | 2025-09-10 | 2027-09-10 | HI_2025_10_27 | Direto |  |  | AIF
|  | 0 | 2453004 | 0 | EMENDA PREF COND COBRE 70 MM2 | EMENDA PREFORMADA CONDUTORA. MATERIAL DO ARAME: LIGA DE COBRE. REVESTIMENTO: SEM REVESTIMENTO. ELEMENTO ABRASIVO: CONDUTIVO A BASE DE COBRE. ENCORDOAMENTO: A ESQUERDA.DIAMETRO DE APLICACAO: 10,10 A 10,70 MM. NÚMERO DE VARETAS: 10. DIAMETRO NOMINAL DAS VAR | NORMAS: NBR 16051 E NBR 16052 | EPAL-1070-ARC | N/A | Pré-formados | Helica Indústria de Materiais Elétricos EIRELI | 68216028000103 | 2025-09-10 | 2027-09-10 | HI_2025_10_27 | Direto |  |  | AIF
|  | 0 | 2454008 | 0 | EMENDA PREF TOTAL AL CAA 636 GROSBEAK | EMENDA PREFORMADA TOTAL.MATERIAIS DOS ARAMES: EMENDA DA ALMA DE ACO/ENCHIMENTO/EMENDA EXTERNA: ACO CARBONO COPANT 1050 A 1070 LAMINADO E TREFILADO/LIGA DE ALUMINIO/LIGA DE ALUMINIO. REVESTIMENTO: EMENDA DA ALMA DE ACO/ENCHIMENTO/EMENDA EXTERNA: GALVANIZAD | NORMAS: NBR 16051 E NBR 16052 | EPTO-2425-AL | N/A | Pré-formados | Helica Indústria de Materiais Elétricos EIRELI | 68216028000103 | 2025-09-10 | 2027-09-10 | HI_2025_10_27 | Direto |  |  | AIF
|  | 0 | 2453005 | 0 | EMENDA PREF COND COBRE 120 MM2 | EMENDA PREFORMADA CONDUTORA. MATERIAL DO ARAME: LIGA DE COBRE. REVESTIMENTO: SEM REVESTIMENTO. ELEMENTO ABRASIVO: CONDUTIVO A BASE DE COBRE. ENCORDOAMENTO: A ESQUERDA.DIAMETRO DE APLICACAO: 14,15 A 14,90 MM. NÚMERO DE VARETAS: 12. DIAMETRO NOMINAL DAS VAR | NORMAS: NBR 16051 E NBR 16052 | EPAL-1490-ARC | N/A | Pré-formados | Helica Indústria de Materiais Elétricos EIRELI | 68216028000103 | 2025-09-10 | 2027-09-10 | HI_2025_10_27 | Direto |  |  | AIF
|  | 51482 | 3430560 | 0 | ALCA PREF CABO ACO 4,87MM 508,0MM | ALCA PREFORMADA CABO ACO, ANCORAGEM, MATERIAL DO ARAME ACO CARBONO GALVANIZADO A FOGO CLASSE B, ENCORDOAMENTO A ESQUERDA, DIAMETRO NO MINAL DO CABO 4,87 MM, FORMACAO: 3X2,25 MM. COMPRIMENTO 510±25 MM, CODIGO DE COR PRETOO, RESISTENCIA MINIMA AO ESCORREGAM | NORMAS: NBR 16051 E NBR 16052 | APES-0316 | N/A | Pré-formados | Helica Indústria de Materiais Elétricos EIRELI | 68216028000103 | 2025-09-10 | 2027-09-10 | HI_2025_10_27 | Direto |  |  | AIF
|  | 59706 | 3430546 | 0 | ALCA PREF SERV AS AL 35 MM2 NI | ALCA PREFORMADA. TIPO: SERVICO. MATERIAL DO ARAME: ACO CARBONO C 1050 A 1070 LAMINADO E TREFILADO. REVESTIMENTO: GALVANIZADO A FOGO CLASSE B. ELEMENTO ABRASIVO:OXIDO DE ALUMINIO COM ALTO TEOR PUREZA.ENCORDOAMENTO:A DIREITA.DIAMETRO DE APLICACAO: 10,20 A 1 | NORMAS: NBR 16051 E NBR 16052 | APNI-1011-ARC | N/A | Pré-formados | Helica Indústria de Materiais Elétricos EIRELI | 68216028000103 | 2025-09-10 | 2027-09-10 | HI_2025_10_27 | Direto |  |  | AIF
|  | 100652 | 3430558 | 0 | ALCA PREF SERV CONC 1X10+1X10MM2 | ALÇA PREFORMADA. TIPO- DE SERVIÇO. MATERIAL- ARAME DE AÇO CARBONO, ABNT 1045 A 1070 LAMINADO E TREFILADO COM COBERTURA DE ALUMINIO. COMPRIMENTO MÁXIMO- 355±25 MM. CODIGO DE COR- AMARELO. NÚMERO DE VARETAS- 3 (TRÊS). DIÂMETRO DAS VARETAS- 2,06MM. INTERVALO | NORMAS: NBR 16051 E NBR 16052 | APCC-9810-RA | N/A | Pré-formados | Helica Indústria de Materiais Elétricos EIRELI | 68216028000103 | 2025-09-10 | 2027-09-10 | HI_2025_10_27 | Direto |  |  | AIF
|  | 53036 | 3430565 | 0 | ALCA PREF DIST ALUM 50,00MM2 750MM | ALCA PRE-FORMADA. DISTRIBUICAO, MATERIAL DO ARAME ACO CARBONO ABNT 1045/1070. GALVANIZADO A FOGO CLASSE B. ENCORDOAMENTO A DIREITA. FAIXA DE APLICAÇÃO PARA DIAMETROS DE 14,0 A 16,5 MM. COMPRIMENTO 750 ± 25MM. CODIGO COR VERDE. PARA CABOS PROTEGIDOS 15 | NORMAS: NBR 16051 E NBR 16052 | APPC-1416 | N/A | Pré-formados | Helica Indústria de Materiais Elétricos EIRELI | 68216028000103 | 2025-09-10 | 2027-09-10 | HI_2025_10_27 | Direto |  |  | AIF
|  | 100627 | 2454005 | 0 | EMENDA PREF TOTAL AL CAA 336,4 LINNET | EMENDA PREFORMADA TOTAL. MATERIAIS DOS ARAMES:EMENDA DA ALMA DE ACO/ENCHIMENTO/EMENDA EXTERNA: ACO CARBONO COPANT 1050 A 1070 LAMINADO E TREFILADO/LIGA DE ALUMINIO/LIGA DE ALUMINIO. REVESTIMENTO: EMENDA DA ALMA DE ACO/ENCHIMENTO/EMENDA EXTERNA: GALVANIZAD | NORMAS: NBR 16051 E NBR 16052 | EPTO-1618-AL | N/A | Pré-formados | Helica Indústria de Materiais Elétricos EIRELI | 68216028000103 | 2025-09-10 | 2027-09-10 | HI_2025_10_27 | Direto |  |  | AIF
|  | 0 | 2453008 | 0 | EMENDA PREF COND AL CA 636 ORCHID | EMENDA PREFORMADA CONDUTORA. MATERIAL DO ARAME: LIGA DE ALUMINIO. REVESTIMENTO: SEM REVESTIMENTO. ELEMENTO ABRASIVO: CONDUTIVO A BASE DE ALUMINIO.ENCORDOAMENTO: A DIREITA. DIAMETRO APLICACAO: 22,53 A 23,61 MM. NUMERO MINIMO DE VARETAS: 10. COMPRIMENTO APL | NORMAS: NBR 16051 E NBR 16052 | EPAL-2223-AL | N/A | Pré-formados | Helica Indústria de Materiais Elétricos EIRELI | 68216028000103 | 2025-09-10 | 2027-09-10 | HI_2025_10_27 | Direto |  |  | AIF
|  | 51510 | 3430130 | 0 | ALCA PREF DIST ALUM 2AWG 610MM | ALCA PREFORMADA. TIPO: DISTRIBUICAO. MATERIAL DO ARAME: ACO CARBONO COPANT 1050 A 1070 LAMINADO E TREFILADO. REVESTIMENTO: ALUMINIZADO. ELEMENTO ABRASIVO: OXIDO DE ALUMINIO COM ALTO TEOR DE PUREZA. ENCORDOAMENTO: A DIREITA. DIAMETRO DE APLICACAO:7,30 A 8, | NORMAS: NBR 16051 E NBR 16052 | APDI-7382-AL | N/A | Pré-formados | Helica Indústria de Materiais Elétricos EIRELI | 68216028000103 | 2025-09-10 | 2027-09-10 | HI_2025_10_27 | Direto |  |  | AIF
|  | 59739 | 3430140 | 0 | ALCA PREF DIST CA/CAA 1/0 AWG | ALCA PREFORMADA. TIPO: DISTRIBUICAO. MATERIAL DO ARAME: ACO CARBONO COPANT 1050 A 1070 LAMINADO E TREFILADO. REVESTIMENTO: ALUMINIZADO. ELEMENTO ABRASIVO: OXIDO DE ALUMINIO COM ALTO TEOR DE PUREZA. ENCORDOAMENTO: A DIREITA. DIAMETRO DE APLICACAO:9,15 A 10 | NORMAS: NBR 16051 E NBR 16052 | APDI-9110-RA | N/A | Pré-formados | Helica Indústria de Materiais Elétricos EIRELI | 68216028000103 | 2025-09-10 | 2027-09-10 | HI_2025_10_27 | Direto |  |  | AIF
|  | 51512 | 3430150 | 0 | ALCA PREF DIST ALUM 4/0AWG 864MM | ALCA PREFORMADA. TIPO: DISTRIBUICAO. MATERIAL DO ARAME: ACO CARBONO COPANT 1050 A 1070 LAMINADO E TREFILADO. REVESTIMENTO: ALUMINIZADO. ELEMENTO ABRASIVO: OXIDO DE ALUMINIO COM ALTO TEOR DE PUREZA. ENCORDOAMENTO: A DIREITA. DIAMETRO DE APLICACAO: | NORMAS: NBR 16051 E NBR 16052 | APDI-1314-RA | N/A | Pré-formados | Helica Indústria de Materiais Elétricos EIRELI | 68216028000103 | 2025-09-10 | 2027-09-10 | HI_2025_10_27 | Direto |  |  | AIF
|  | 100628 | 3430151 | 0 | ALCA PREF DIST CA/CAA 3/0 AWG | ALCA PREFORMADA. TIPO: DISTRIBUICAO. MATERIAL DO ARAME: ACO CARBONO COPANT 1050 A 1070 LAMINADO E TREFILADO. REVESTIMENTO: ALUMINIZADO. ELEMENTO ABRASIVO: OXIDO DE ALUMINIO COM ALTO TEOR DE PUREZA. ENCORDOAMENTO: A DIREITA. DIAMETRO DE APLICACAO:11,60 A 1 | NORMAS: NBR 16051 E NBR 16052 | APDI-1113-RA | N/A | Pré-formados | Helica Indústria de Materiais Elétricos EIRELI | 68216028000103 | 2025-09-10 | 2027-09-10 | HI_2025_10_27 | Direto |  |  | AIF
|  | 51513 | 3430160 | 0 | ALCA PREF DIST ALUM 336,40MCM 980MM | ALCA PREFORMADA. TIPO: DISTRIBUICAO. MATERIAL DO ARAME: ACO CARBONO COPANT 1050 A 1070 LAMINADO E TREFILADO. REVESTIMENTO: ALUMINIZADO. ELEMENTO ABRASIVO: OXIDO DE ALUMINIO COM ALTO TEOR DE PUREZA. ENCORDOAMENTO: A DIREITA. DIAMETRO DE APLICACAO: 16,20 A | NORMAS: NBR 16051 E NBR 16052 | APDI-1618-RA | N/A | Pré-formados | Helica Indústria de Materiais Elétricos EIRELI | 68216028000103 | 2025-09-10 | 2027-09-10 | HI_2025_10_27 | Direto |  |  | AIF
|  | 59740 | 3430170 | 0 | ALCA PREF DIST CAA 336,4 MCM | ALCA PREFORMADA. TIPO: DISTRIBUICAO. MATERIAL DO ARAME: ACO CARBONO COPANT 1050 A 1070 LAMINADO E TREFILADO. REVESTIMENTO: ALUMINIZADO. ELEMENTO ABRASIVO: OXIDO DE ALUMINIO COM ALTO TEOR DE PUREZA. ENCORDOAMENTO: A DIREITA. DIAMETRO DE APLICACAO: 17,40 A | NORMAS: NBR 16051 E NBR 16052 | APDI-1719-RA | N/A | Pré-formados | Helica Indústria de Materiais Elétricos EIRELI | 68216028000103 | 2025-09-10 | 2027-09-10 | HI_2025_10_27 | Direto |  |  | AIF
|  | 0 | 2453006 | 0 | EMENDA PREF COND COBRE 95 MM2 | EMENDA PREFORMADA CONDUTORA. MATERIAL DO ARAME: LIGA DE COBRE. REVESTIMENTO: SEM REVESTIMENTO. ELEMENTO ABRASIVO: CONDUTIVO A BASE DE COBRE. ENCORDOAMENTO: A ESQUERDA.DIAMETRO DE APLICACAO: 12,05 A 12,70 MM. NÚMERO DE VARETAS: 11. DIAMETRO NOMINAL DAS VAR | NORMAS: NBR 16051 E NBR 16052 | EPAL-1270-ARC | N/A | Pré-formados | Helica Indústria de Materiais Elétricos EIRELI | 68216028000103 | 2025-09-10 | 2027-09-10 | HI_2025_10_27 | Direto |  |  | AIF
|  | 59756 | 3430008 | 0 | ALCA PREF DIST COBRE 95 MM2 | ALCA PREFORMADA. TIPO: DISTRIBUICAO. MATERIAL DO ARAME: LIGA DE COBRE OU ACO COBREADO. REVESTIMENTO: SEM REVESTIMENTO. ELEMENTO ABRASIVO: OXIDO DE ALUMINIO COM ALTO TEOR DE PUREZA. ENCORDOAMENTO:A ESQUERDA.DIAMETRO DE APLICACAO: 11,60 A 13,00MM . NUMERO D | NORMAS: NBR 16051 E NBR 16052 | APDI-2427 | N/A | Pré-formados | Helica Indústria de Materiais Elétricos EIRELI | 68216028000103 | 2025-09-10 | 2027-09-10 | HI_2025_10_27 | Direto |  |  | AIF
|  | 51647 | 3430563 | 0 | AlCA PREF DIST GALV 50,00MM2 660MM | ALCA PRE-FORMADA, DISTRIBUICAO, MATERIAL DO ARAME ACO CARBONO ABNT 1045 A 1070, REVESTIDO DE ALUMÍNIO, ENCORDOAMENTO A DIREITA, APL ICACAO CABO PRE-REUNIDO NEUTRO NU, SEÇÃO 50 MM2, DIAMETRO PARA APLICACAO 8,50 A 9 ,50 MM, COMPRIMENTO APLICADO 670±25 MM, | NORMAS: NBR 16051 E NBR 16052 | APDI-5895-RA | N/A | Pré-formados | Helica Indústria de Materiais Elétricos EIRELI | 68216028000103 | 2025-09-10 | 2027-09-10 | HI_2025_10_27 | Direto |  |  | AIF
|  | 100639 | 2452033 | 0 | EMENDA PREF CONDUTORA CAA 795 MCM | EMENDA PREFORMADA CONDUTORA. MATERIAL DO ARAME: LIGA DE ALUMINIO. REVESTIMENTO: SEM REVESTIMENTO. ELEMENTO ABRASIVO: COND UTIVO A BASE DE ALUMINIO. ENCORDOAMENTO: A DIREITA. DIAMETRO DE APLICACAO: 27,72 A 28,86 MM. NÚMERO MINIMO DE VARETAS: 11.COMPRIMENTO | NORMAS: NBR 16051 E NBR 16052 | EPTO-2728-AL | N/A | Pré-formados | Helica Indústria de Materiais Elétricos EIRELI | 68216028000103 | 2025-09-10 | 2027-09-10 | HI_2025_10_27 | Direto |  |  | AIF
|  | 100643 | 2452034 | 0 | EMENDA PREF COND CA 795 MCM | EMENDA PREFORMADA CONDUTORA. MATERIAL DO ARAME: LIGA DE ALUMINIO. REVESTIMENTO: SEM REVESTIMENTO. ELEMENTO ABRASIVO: CONDUTIVO A BASE DE ALUMINIO. ENCORDOAMENTO: A DIREITA. DIAMETRO DE APLICACAO: 25,70 a 26,70 MM. NÚMERO DE VARETAS: 11. DIAMETRO NOMINAL D | NORMAS: NBR 16051 E NBR 16052 | EPAL-2526-AL | N/A | Pré-formados | Helica Indústria de Materiais Elétricos EIRELI | 68216028000103 | 2025-09-10 | 2027-09-10 | HI_2025_10_27 | Direto |  |  | AIF
|  | 100647 | 2452035 | 0 | EMENDA PREF COND AL CAA 134,6 MCM | EMENDA PREFORMADA CONDUTORA. MATERIAL DO ARAME: LIGA DE ALUMINIO. REVESTIMENTO: SEM REVESTIMENTO. ELEMENTO ABRASIVO: CONDUTIVO A BASE DE ALUMINIO. ENCORDOAMENTO: A DIREITA. DIAMETRO DE APLICACAO: 13,45 MM. NÚMERO DE VARETAS: 11. DIAMETRO NOMINAL DAS VARET | NORMAS: NBR 16051 E NBR 16052 | EPAL-1314-AL | N/A | Pré-formados | Helica Indústria de Materiais Elétricos EIRELI | 68216028000103 | 2025-09-10 | 2027-09-10 | HI_2025_10_27 | Direto |  |  | AIF
|  | 50568 | 2452039 | 0 | EMENDA PREFORMADA CONDUTORA 3/0 AWG | EMENDA PREFORMADA CONDUTORA. MATERIAL DO ARAME: LIGA DE ALUMINIO. REVESTIMENTO: SEM REVESTIMENTO. ELEMENTO ABRASIVO: COND UTIVO A BASE DE ALUMINIO. ENCORDOAMENTO: A DIREITA. DIAMETRO DE APLICACAO: 12,50 a 13,00 MM. NUMERO DE VARETAS: 10 | NORMAS: NBR 16051 E NBR 16052 | EPAL-1213 | N/A | Pré-formados | Helica Indústria de Materiais Elétricos EIRELI | 68216028000103 | 2025-09-10 | 2027-09-10 | HI_2025_10_27 | Direto |  |  | AIF
|  | 0 | 2453002 | 0 | EMENDA PREF COND COBRE 25 MM2 | EMENDA PREFORMADA CONDUTORA. MATERIAL DO ARAME: LIGA DE COBRE. REVESTIMENTO: SEM REVESTIMENTO. ELEMENTO ABRASIVO: CONDUTIVO A BASE DE COBRE. ENCORDOAMENTO: A ESQUERDA.DIAMETRO DE APLICACAO: 6,00 A 6,30 MM. NÚMERO DE VARETAS: 10. DIAMETRO NOMINAL DAS VARET | NORMAS: NBR 16051 E NBR 16052 | EPAL-6063-ARC | N/A | Pré-formados | Helica Indústria de Materiais Elétricos EIRELI | 68216028000103 | 2025-09-10 | 2027-09-10 | HI_2025_10_27 | Direto |  |  | AIF
|  | 0 | 2453003 | 0 | EMENDA PREF COND COBRE 35 MM2 | EMENDA PREFORMADA CONDUTORA. MATERIAL DO ARAME: LIGA DE COBRE. REVESTIMENTO: SEM REVESTIMENTO. ELEMENTO ABRASIVO: CONDUTIVO A BASE DE COBRE. ENCORDOAMENTO: A ESQUERDA.DIAMETRO DE APLICACAO: 7,30 A 7,70 MM. NÚMERO DE VARETAS: 11. DIAMETRO NOMINAL DAS VARET | NORMAS: NBR 16051 E NBR 16052 | EPAL-7377-ARC | N/A | Pré-formados | Helica Indústria de Materiais Elétricos EIRELI | 68216028000103 | 2025-09-10 | 2027-09-10 | HI_2025_10_27 | Direto |  |  | AIF
|  | 51511 | 3430180 | 0 | ALCA PREF DIST ALUM 2/0AWG 711MM | ALCA PREFORMADA. TIPO: DISTRIBUICAO. MATERIAL DO ARAME: ACO COPANT 1050 A 1070 LAMINADO E TREFILADO. REVESTIMENTO: ALUMINIZADO ELEMENTO ABRASIVO: OXIDO DE ALUMINIO COM ALTO TEOR DE PUREZA.ENCORDOAMENTO: A DIREITA. DIAMETRO DE APLICACAO:10,30 A 11,55 MM. N | NORMAS: NBR 16051 E NBR 16052 | APDI-1011-RA | N/A | Pré-formados | Helica Indústria de Materiais Elétricos EIRELI | 68216028000103 | 2025-09-10 | 2027-09-10 | HI_2025_10_27 | Direto |  |  | AIF
|  | 100650 | 3430534 | 0 | ALCA PREF SERV CONC 2X16+1X16MM2 | ALÇA PREFORMADA. TIPO- DE SERVIÇO. MATERIAL- ARAME DE AÇO CARBONO, ABNT 1045 A 1070 LAMINADO E TREFILADO COM COBERTURA DE ALUMINIO. COMPRIMENTO - 660±25 MM. CODIGO DE COR- MARRON. NÚMERO DE VARETAS- 3 (TRÊS). DIÂMETRO DAS VARETAS- 2,09MM. INTERVALO DE APL | NORMAS: NBR 16051 E NBR 16052 | APCC-1819-RA | N/A | Pré-formados | Helica Indústria de Materiais Elétricos EIRELI | 68216028000103 | 2025-09-10 | 2027-09-10 | HI_2025_10_27 | Direto |  |  | AIF
|  | 58575 | 3430548 | 0 | ALCA PREF REV AL RAM LIG 10/16MM N. ISOL | ALCA PREFORMADA. TIPO: SERVICO. MATERIAL DO ARAME: ACO CARBONO C 1050 A 1070 LAMINADO E TREFILADO. REVESTIMENTO: GALVANIZA FOGO CLASSE B. ELEMENTO ABRASIVO:OXIDO DE ALUMINIO COM ALTO TEOR PUREZA. ENCORDOAMENTO:A DIREITA.DIAMETRO DE APLICACAO: 6,45 A 7,50 | NORMAS: NBR 16051 E NBR 16052 | APNI-6475-RA | N/A | Pré-formados | Helica Indústria de Materiais Elétricos EIRELI | 68216028000103 | 2025-09-10 | 2027-09-10 | HI_2025_10_27 | Direto |  |  | AIF
|  | 51515 | 3430240 | 0 | ALCA PREF DISTR CAA 477MCM | ALCA PREFORMADA. TIPO: DISTRIBUICAO. MATERIAL DO ARAME: ACO CARBONO COPANT 1050 A 1070 LAMINADO E TREFILADO. REVESTIMENTO: ALUMINIZADO. ELEMENTO ABRASIVO: OXIDO DE ALUMINIO COM ALTO TEOR DE PUREZA. ENCORDOAMENTO: A DIREITA. DIAMETRO DE APLICACAO: 2 | NORMAS: NBR 16051 E NBR 16052 | APDI-2124-RA | N/A | Pré-formados | Helica Indústria de Materiais Elétricos EIRELI | 68216028000103 | 2025-09-10 | 2027-09-10 | HI_2025_10_27 | Direto |  |  | AIF
|  | 59702 | 3430350 | 0 | ALCA PREFORMADA ESTAI 7,90 MM EAR | ALCA PREFORMADA. TIPO: SERVICO. MATERIAL DO ARAME: ACO CARBONO COPANT 1050 A 1070 LAMINADO E TREFILADO. REVESTIMENTO: GALVANIZADO A FOGO, CLASSE B. ELEMENTO ABRASIVO: OXIDO DE ALUMINIO COM ALTO TEOR DE PUREZA. ENCORDOAMENTO: A ESQUERDA. DIAMETRO DE APLICA | NORMAS: NBR 16051 E NBR 16052 | EPCA-0517-RA | N/A | Pré-formados | Helica Indústria de Materiais Elétricos EIRELI | 68216028000103 | 2025-09-10 | 2027-09-10 | HI_2025_10_27 | Direto |  |  | AIF
|  | 59703 | 3430360 | 0 | ALCA PREFORMADA ESTAI 9,50 MM EAR | ALCA PREFORMADA. TIPO: SERVICO. MATERIAL DO ARAME: ACO CARBONO COPANT 1050 A 1070 LAMINADO E TREFILADO. REVESTIMENTO: GALVANIZADO A FOGO, CLASSE B. ELEMENTO ABRASIVO: OXIDO DE ALUMINIO COM ALTO TEOR DE PUREZA. ENCORDOAMENTO: A ESQUERDA. DIAMETRO DE APLICA | NORMAS: NBR 16051 E NBR 16052 | APES-0380 | N/A | Pré-formados | Helica Indústria de Materiais Elétricos EIRELI | 68216028000103 | 2025-09-10 | 2027-09-10 | HI_2025_10_27 | Direto |  |  | AIF
|  | 59760 | 3431590 | 0 | LACO PREF ROLD 70 MM2 AS NI CAL | LACO PREFORMADO TIPO ROLDANA. MATERIAL DO ARAME: ACO CARBONO 1050 A 1070. REVESTIMENTO: GALVANIZADO A FOGO CLASSE B. ENCORDOAMENTO A DIREITA. APLICACAO: CABO CAL 70 MM2 ISOLADO EM XLPE. DIAMETRO APLICACAO SOBRE A ISOLACAO: 13,50 A 14,50 MM. DIAMETRO DO PE | NORMAS: NBR 16051 E NBR 16052 | LPRO-1314 | N/A | Pré-formados | Helica Indústria de Materiais Elétricos EIRELI | 68216028000103 | 2025-09-10 | 2027-09-10 | HI_2025_10_27 | Direto |  |  | AIF
|  | 58578 | 3430547 | 0 | ALCA PREF AL RAM LIG 25MM N. ISOL | ALCA PREFORMADA. TIPO: SERVICO. MATERIAL DO ARAME: ACO CARBONO C 1050 A 1070 LAMINADO E TREFILADO. REVESTIMENTO: GALVANIZADO A FOGO CLASSE B. ELEMENTO ABRASIVO: OXIDO DE ALUMINIO COM ALTO TEOR PUREZA. ENCORDOAMENTO: A DIREITA. DIAMETRO DE APLICACAO: 8,70 | NORMAS: NBR 16051 E NBR 16052 | APNI-8797 | N/A | Pré-formados | Helica Indústria de Materiais Elétricos EIRELI | 68216028000103 | 2025-09-10 | 2027-09-10 | HI_2025_10_27 | Direto |  |  | AIF
|  | 59693 | 3430220 | 0 | ALCA PREF DIST COBRE 120 MM2 | ALCA PREFORMADA. TIPO:DISTRIBUICAO. MATERIAL DO ARAME: LIGA DE COBRE OU ACO COBREADO. REVESTIMENTO: SEM REVESTIMENTO. ELEMENTO ABRASIVO: OXIDO DE ALUMINIO COM ALTO TEOR DE PUREZA. ENCORDOAMENTO:A ESQUERDA.DIAMETRO DE APLICACAO:13,70 A 15,30MM. NUMERO DE V | NORMAS: NBR 16051 E NBR 16052 | APDC-1315-ARC | N/A | Pré-formados | Helica Indústria de Materiais Elétricos EIRELI | 68216028000103 | 2025-09-10 | 2027-09-10 | HI_2025_10_27 | Direto |  |  | AIF
|  | 59752 | 3430545 | 0 | AlCA PREF DIST GALV 50,00MM2 N. ISOL | ALCA PREFORMADA. TIPO: DISTRIBUICAO. MATERIAL DO ARAME: ACO CARBONO C 1050 A 1070 LAMINADO E TREFILADO. REVESTIMENTO: GALVANIZADO A FOGO CLASSE B. ELEMENTO ABRASIVO:OXIDO DE ALUMINIO COM ALTO TEOR PUREZA. ENCORDOAMENTO:A DIREITA.DIAMETRO DE APLICACAO:11,6 | NORMAS: NBR 16051 E NBR 16052 | APDI-1112 | N/A | Pré-formados | Helica Indústria de Materiais Elétricos EIRELI | 68216028000103 | 2025-09-10 | 2027-09-10 | HI_2025_10_27 | Direto |  |  | AIF
|  | 51507 | 3430210 | 0 | ALCA PREF DIST 70,00MM2 724M | ALCA PREFORMADA. TIPO:DISTRIBUICAO. MATERIAL DO ARAME: LIGA DE COBRE OU ACO COBREADO. REVESTIMENTO: SEM REVESTIMENTO. ELEMENTO ABRASIVO: OXIDO DE ALUMINIO COM ALTO TEOR DE PUREZA. ENCORDOAMENTO : A ESQUERDA. DIAMETRO DE APLICACAO: 9,80 A 11,00 MM. NUMERO | NORMAS: NBR 16051 E NBR 16052 | APDC-9811-ARC | N/A | Pré-formados | Helica Indústria de Materiais Elétricos EIRELI | 68216028000103 | 2025-09-10 | 2027-09-10 | HI_2025_10_27 | Direto |  |  | AIF
|  | 59705 | 3430535 | 0 | ALCA PREF SERV CONC COBRE 1X10+1X10 MM2 | ALCA PREFORMADA. TIPO:SERVICO. MATERIAL DO ARAME: ACO CARBONO COPANT 1050 A 1070 LAMINADO E TREFILADO. REVESTIMENTO: GALVANIZADO A FOGO CLASSE B. ELEMENTO ABRASIVO: OXIDO DE ALUMINIO COM ALTO TEOR DE PUREZA. ENCORDOAMENTO: A DIREITA. DIAMETRO DE APLICACAO | NORMAS: NBR 16051 E NBR 16052 | APCC-9810 | N/A | Pré-formados | Helica Indústria de Materiais Elétricos EIRELI | 68216028000103 | 2025-09-10 | 2027-09-10 | HI_2025_10_27 | Direto |  |  | AIF
|  | 53041 | 3430538 | 0 | ALCA PREF DIST GALV 70,00MM2 1000MM | ALCA PRE-FORMADA ; DISTRIBUICAO, MATERIAL DO ARAME ACO CARBONO ABNT 1045/1070; GALVANIZADO A FOGO CLASSE B ; ENCORDOAMENTO A DIREITA; FAIXA DE APLICACAO PARA DIAMETROS DE 25,0 A 27,5 MM; COMPRIMENTO MINIMO: 1000 MM E MÁXIMO: 1065 MM ;CODIGO COR AMARELO ; | NORMAS: NBR 16051 E NBR 16052 | APPC-2527 | N/A | Pré-formados | Helica Indústria de Materiais Elétricos EIRELI | 68216028000103 | 2025-09-10 | 2027-09-10 | HI_2025_10_27 | Direto |  |  | AIF
|  | 53060 | 3430539 | 0 | ALCA PREF DIST GALV 185,00MM2 1300MM | ALCA PRE-FORMADA; DISTRIBUICAO , MATERIAL DO ARAME ACO CARBONO ABNT 1045/1070;GALVANIZADO A FOGO CLASSE B; ENCORDOAMENTO A DIREITA ; FAIXA DE APLICACAO PARA DIAMETROS DE 31,6 A 34,9 MM; COMPRIMENTO MINIMO: 1035 MM E MÁXIMO: 1085 MM; CODIGO COR PRETO ; PAR | NORMAS: NBR 16051 E NBR 16052 | APPC-3134 | N/A | Pré-formados | Helica Indústria de Materiais Elétricos EIRELI | 68216028000103 | 2025-09-10 | 2027-09-10 | HI_2025_10_27 | Direto |  |  | AIF
|  | 0 | 3430542 | 0 | ALCA PREF SERV AS COBRE 10 MM2 NI | ALCA PREFORMADA. TIPO:SERVICO. MATERIAL DO ARAME: LIGA DE COBRE OU ACO COBREADO. REVESTIMENTO: SEM REVESTIMENTO. ELEMENTO ABRASIVO: OXIDO ALUMINIO C/ ALTO TEOR DE PUREZA. ENCORDOAMENTO: A ESQUERDA. DIAMETRO DE APLICACAO: 6,10 A 6,80 MM. NUMERO DE VARETAS: | NORMAS: NBR 16051 E NBR 16052 | APSC-6168-ARC | N/A | Pré-formados | Helica Indústria de Materiais Elétricos EIRELI | 68216028000103 | 2025-09-10 | 2027-09-10 | HI_2025_10_27 | Direto |  |  | AIF
|  | 0 | 3430543 | 0 | ALCA PREF SERV AS COBRE 16 MM2 NI | ALCA PREFORMADA. TIPO:SERVICO. MATERIAL DO ARAME: LIGA DE COBRE OU ACO COBREADO. REVESTIMENTO: SEM REVESTIMENTO. ELEM ABRASIVO: OXIDO DE ALUMINIO COM ALTO TEOR DE PUREZA. ENCORDOAMENTO: A ESQUERDA. DIAMETRO DE APLICACAO: 7,10 A 7,90 MM. NUMERO DE VARETAS: | NORMAS: NBR 16051 E NBR 16052 | APSC-7179-ARC | N/A | Pré-formados | Helica Indústria de Materiais Elétricos EIRELI | 68216028000103 | 2025-09-10 | 2027-09-10 | HI_2025_10_27 | Direto |  |  | AIF
|  | 0 | 3430380 | 0 | ALCA PREFORMADA ESTAI 9,50 MM MR | ALCA PREFORMADA. TIPO: SERVICO. MATERIAL DO ARAME: ACO CARBONO COPANT 1050 A 1070 LAMINADO E TREFILADO. REVESTIMENTO: GALVANIZADO A FOGO, CLASSE B. ELEMENTO ABRASIVO: OXIDO DE ALUMINIO COM ALTO TEOR DE PUREZA. ENCORDOAMENTO: A ESQUERDA. DIAMETRO DE APLICA | NORMAS: NBR 16051 E NBR 16052 | APES-0381 | N/A | Pré-formados | Helica Indústria de Materiais Elétricos EIRELI | 68216028000103 | 2025-09-10 | 2027-09-10 | HI_2025_10_27 | Direto |  |  | AIF
|  | 53259 | 3431700 | 0 | LACO PREF TOPO GALV 4AWG 660MM | LACO PREFORMADO; TOPO; MATERIAL ACO CARBONO ABNT 1045 A 1070; REVESTIMENTO: ALUMINIO; ENCORDOAMENTO A DIREITA; APLICACAO CONDUTORES DE ALUMINIO CAA; DIAMETRO DO PESCOCO ISOLADOR 60 MM; COM COXIM; DIAMETRO PARA APLICACAO 5,70 A 6,45 MM; BITOLA DO CABO 4 A | NORMAS: NBR 16051 E NBR 16052 | LPDI-5764-RA | N/A | Pré-formados | Helica Indústria de Materiais Elétricos EIRELI | 68216028000103 | 2025-09-10 | 2027-09-10 | HI_2025_10_27 | Direto |  |  | AIF
|  | 53039 | 3430553 | 0 | ALCA PREF DIST GALV 185,00MM2 1000MM | ALCA PRE-FORMADA; DISTRIBUICAO, MATERIAL DO ARAME ACO CARBONO ABNT 1045/1070;GALVANIZADO A FOGO CLASSE B; ENCORDOAMENTO A DIREITA; FAIXA DE APLICACAO PARA DIAMETROS DE 21,80 A 24,30 MM; COMPRIMENTO MINIMO: 975 MM E MAXIMO: 1025 MM; CODIGO COR PURPURA; PA | NORMAS: NBR 16051 E NBR 16052 | APPC-2124 | N/A | Pré-formados | Helica Indústria de Materiais Elétricos EIRELI | 68216028000103 | 2025-09-10 | 2027-09-10 | HI_2025_10_27 | Direto |  |  | AIF
|  | 51504 | 3430562 | 0 | ALCA PREF CABO ACO 11,10MM 700,0MM | ALCA PREFORMADA CABO ACO, ANCORAGEM, MATERIAL DO ARAME ACO CARBONO GALVANIZADO A FOGO CLASSE B, ENCORDOAMENTO A DIREITA, DIAMETRO NO MINAL DO CABO 11,1 MM, FORMACAO: 7 FIOS. COMPRIMENTO 800±25 MM, CODIGO DE COR VERDE, RESISTENCIA MINIMA AO ESCORREGAMENTO: | NORMAS: NBR 16051 E NBR 16052 | APES-0716 | N/A | Pré-formados | Helica Indústria de Materiais Elétricos EIRELI | 68216028000103 | 2025-09-10 | 2027-09-10 | HI_2025_10_27 | Direto |  |  | AIF
|  | 51505 | 3430190 | 0 | ALCA PREF DIST 25,00MM2 483MM | ALCA PREFORMADA. TIPO:DISTRIBUICAO. MATERIAL DO ARAME: LIGA DE COBRE OU ACO COBREADO. REVESTIMENTO: SEM REVESTIMENTO. ELEMENTO ABRASIVO: OXIDO DE ALUMINIO COM ALTO TEOR DE PUREZA. ENCORDOAMENTO: A ESQUERDA. DIAMETRO DE APLICACAO:5,80 A 6,50MM. NUMERO DE V | NORMAS: NBR 16051 E NBR 16052 | APDC-5865-ARC | N/A | Pré-formados | Helica Indústria de Materiais Elétricos EIRELI | 68216028000103 | 2025-09-10 | 2027-09-10 | HI_2025_10_27 | Direto |  |  | AIF
|  | 59753 | 3430549 | 0 | ALCA PREF SERV AS AL 70 MM2 NI | ALCA PREFORMADA. TIPO: DISTRIBUICAO. MATERIAL DO ARAME: ACO CARBONO 1050 A 1070 LAMINADO E TREFILADO. REVESTIMENTO: GALVANIZADO A FOGO CLASSE B. ELEMENTO ABRASIVO: OXIDO DE ALUMINIO COM ALTO TEO PUREZA. ENCORDOAMENTO:A DIREITA.DIAMETRO DE APLICACAO: 13,50 | NORMAS: NBR 16051 E NBR 16052 | APSE-1314 | N/A | Pré-formados | Helica Indústria de Materiais Elétricos EIRELI | 68216028000103 | 2025-09-10 | 2027-09-10 | HI_2025_10_27 | Direto |  |  | AIF
|  | 59738 | 3430060 | 0 | ALCA PREF DIST CA 636 MCM | ALCA PREFORMADA. TIPO: DISTRIBUICAO. MATERIAL DO ARAME: ACO COPANT 1050 A 1070 LAMINADO E TREFILADO. REVESTIMENTO: ALUMINIZADO ELEMENTO ABRASIVO: OXIDO DE ALUMINIO COM ALTO TEOR DE PUREZA. ENCORDOAMENTO: A DIREITA. DIAMETRO DE APLICACAO: 21,28 A 24,06 MM. | NORMAS: NBR 16051 E NBR 16052 | APDI-2124-AL | N/A | Pré-formados | Helica Indústria de Materiais Elétricos EIRELI | 68216028000103 | 2025-09-10 | 2027-09-10 | HI_2025_10_27 | Direto |  |  | AIF
|  | 51648 | 3430564 | 0 | ALCA PREF DIST GALV 70,00MM2 670MM | ALCA PRE-FORMADA, DISTRIBUICAO, MATERIAL DO ARAME ACO CARBONO ABNT 1045 A 1070, REVESTIDO DE ALUMÍNIO, ENCORDOAMENTO A DIREITA, APL ICACAO CABO PRE-REUNIDO NEUTRO NU, SEÇÃO 70 MM2, DIAMETRO PARA APLICACAO 9,80 A 10,85 MM, COMPRIMENTO APLICADO 710±25 MM, | NORMAS: NBR 16051 E NBR 16052 | APDI-9810-RA | N/A | Pré-formados | Helica Indústria de Materiais Elétricos EIRELI | 68216028000103 | 2025-09-10 | 2027-09-10 | HI_2025_10_27 | Direto |  |  | AIF
|  | 51499 | 3430559 | 0 | ALCA PREF CABO ACO 3,09MM 355,0MM | ALCA PREFORMADA CABO ACO, ANCORAGEM, MATERIAL DO ARAME ACO CARBONO GALVANIZADO A FOGO CLASSE B, ENCORDOAMENTO A DIREITA, DIAMETRO NO MINAL DO CABO 3,09 MM, COMPRIMENTO 355±25 MM, CODIGO DE COR VERMELHO, RESISTENCIA MINIMA AO ESCORREGAMENTO: 1073 DAN. NORM | NORMAS: NBR 16051 E NBR 16052 | APES-0309 | N/A | Pré-formados | Helica Indústria de Materiais Elétricos EIRELI | 68216028000103 | 2025-09-10 | 2027-09-10 | HI_2025_10_27 | Direto |  |  | AIF
|  | 51514 | 3430230 | 0 | ALCA PREF DIST ALUM 477,00MCM 1270MM | ALCA PREFORMADA. TIPO: DISTRIBUICAO. MATERIAL DO ARAME: ACO CARBONO COPANT 1050 A 1070 LAMINADO E TREFILADO. REVESTIMENTO: ALUMINIZADO. ELEMENTO ABRASIVO: OXIDO DE ALUMINIO COM ALTO TEOR DE PUREZA. ENCORDOAMENTO: A DIREITA. DIAMETRO DE APLICACAO: 18,90 A | NORMAS: NBR 16051 E NBR 16052 | APDI-1821-RA | N/A | Pré-formados | Helica Indústria de Materiais Elétricos EIRELI | 68216028000103 | 2025-09-10 | 2027-09-10 | HI_2025_10_27 | Direto |  |  | AIF
|  | 59755 | 3430552 | 0 | ALCA PREF DIST GALV 240,00MM2 | ALCA PRE-FORMADA ; DISTRIBUICAO, MATERIAL DO ARAME ACO CARBONO ABNT 1045/1070;GALVANIZADO A FOGO CLASSE B; ENCORDOAMENTO A DIRE FAIXA DE APLICACAO PARA DIAMETROS DE 24,0 A 27,0 MM;COMPRIMENTO MINIMO:1035 MM E MÁXIMO: 1085 MM;CODIGO COR AMARELO;PARA CABOS | NORMAS: NBR 16051 E NBR 16052 | APDI-2427 | N/A | Pré-formados | Helica Indústria de Materiais Elétricos EIRELI | 68216028000103 | 2025-09-10 | 2027-09-10 | HI_2025_10_27 | Direto |  |  | AIF
|  | 0 | 3430370 | 0 | ALCA PREFORMADA ESTAI 6,40 MM MR | ALCA PREFORMADA. TIPO: SERVICO. MATERIAL DO ARAME: ACO CARBONO COPANT 1050 A 1070 LAMINADO E TREFILADO. REVESTIMENTO: GALVANIZADO A FOGO, CLASSE B. ELEMENTO ABRASIVO: OXIDO DE ALUMINIO COM ALTO TEOR DE PUREZA. ENCORDOAMENTO: A ESQUERDA. DIAMETRO DE APLICA | NORMAS: NBR 16051 E NBR 16052 | APES-0140 | N/A | Pré-formados | Helica Indústria de Materiais Elétricos EIRELI | 68216028000103 | 2025-09-10 | 2027-09-10 | HI_2025_10_27 | Direto |  |  | AIF
|  | 100660 | 3430555 | 0 | ALCA PREF DIST AL CAA 795 MCM DRAKE | ALCA PREFORMADA. TIPO: DISTRIBUICAO. MATERIAL DO ARAME: ACO CARBONO COPANT 1050 A 1070 LAMINADO E TREFILADO. REVESTIMENTO: ALUMINIZADO. ELEMENTO ABRASIVO: OXIDO DE ALUMINIO COM ALTO TEOR DE PUREZA. ENCORDOAMENTO: A DIREITA. DIAMETRO DE APLICACAO: 27,22 A | NORMAS: NBR 16051 E NBR 16052 | APDI-2730-RA | N/A | Pré-formados | Helica Indústria de Materiais Elétricos EIRELI | 68216028000103 | 2025-09-10 | 2027-09-10 | HI_2025_10_27 | Direto |  |  | AIF
|  | 100646 | 3430556 | 0 | ALCA PREF DIST ALUM 134,6 MCM LEGHORN | ALCA PREFORMADA. TIPO: DISTRIBUICAO. MATERIAL DO ARAME: ACO CARBONO COPANT 1050 A 1070 LAMINADO E TREFILADO. REVESTIMENTO: ALUMINIZADO. ELEMENTO ABRASIVO: OXIDO DE ALUMINIO COM ALTO TEOR DE PUREZA. ENCORDOAMENTO: A DIREITA. DIAMETRO DE APLICACAO: 13,10 A | NORMAS: NBR 16051 E NBR 16052 | APDI-1314 | N/A | Pré-formados | Helica Indústria de Materiais Elétricos EIRELI | 68216028000103 | 2025-09-10 | 2027-09-10 | HI_2025_10_27 | Direto |  |  | AIF
|  | 100651 | 3430557 | 0 | ALCA PREF SERV CONC 3X16+1X16MM2 | ALÇA PREFORMADA. TIPO- DE SERVIÇO. MATERIAL- ARAME DE AÇO CARBONO, ABNT 1045 A 1070 LAMINADO E TREFILADO COM COBERTURA DE ALUMINIO. COMPRIMENTO- 750±25MM. CODIGO DE COR- MARRON. NÚMERO DE VARETAS- 3 (TRÊS). DIÂMETRO DAS VARETAS- 2,09MM. INTERVALO DE APLIC | NORMAS: NBR 16051 E NBR 16052 | APCC-2021-RA | N/A | Pré-formados | Helica Indústria de Materiais Elétricos EIRELI | 68216028000103 | 2025-09-10 | 2027-09-10 | HI_2025_10_27 | Direto |  |  | AIF
|  | 51517 | 3430561 | 0 | ALCA PREF CABO ACO 6,35MM 460,0MM | ALCA PREFORMADA CABO ACO, ANCORAGEM, MATERIAL DO ARAME ACO CARBONO GALVANIZADO A FOGO CLASSE B, ENCORDOAMENTO A DIREITA, DIAMETRO NO MINAL DO CABO 6,4 MM, FORMACAO: 7 FIOS. COMPRIMENTO 460±25 MM, CODIGO DE COR AMARELO, RESISTENCIA MINIMA AO ESCORREGAMENTO | NORMAS: NBR 16051 E NBR 16052 | APES-0141 | N/A | Pré-formados | Helica Indústria de Materiais Elétricos EIRELI | 68216028000103 | 2025-09-10 | 2027-09-10 | HI_2025_10_27 | Direto |  |  | AIF
|  | 100649 | 3430531 | 0 | ALCA PREF SERV CONC 1X16+1X16MM2 | ALÇA PREFORMADA. TIPO- DE SERVIÇO. MATERIAL- ARAME DE AÇO CARBONO, ABNT 1045 A 1070 LAMINADO E TREFILADO COM COBERTURA DE ALUMINIO. COMPRIMENTO - 430±25MM. CODIGO DE COR-LARANJA. NÚMERO DE VARETAS- 3 (TRÊS). DIÂMETRO DAS VARETAS- 2,06MM. INTERVALO DE APLI | NORMAS: NBR 16051 E NBR 16052 | APCC-1012-RA | N/A | Pré-formados | Helica Indústria de Materiais Elétricos EIRELI | 68216028000103 | 2025-09-10 | 2027-09-10 | HI_2025_10_27 | Direto |  |  | AIF
|  | 59692 | 3430200 | 0 | ALCA PREF DIST COBRE 35 MM2 | ALCA PREFORMADA. TIPO: DISTRIBUICAO. MATERIAL DO ARAME: LIGA DE COBRE OU ACO COBREADO. REVESTIMENTO: SEM REVESTIMENTO. ELEMENTO ABRASIVO: OXIDO DE ALUMINIO COM ALTO TEOR DE PUREZA. ENCORDOAMENTO: A ESQUERDA.DIAMETRO DE APLICACAO: 7,10 A 7,90MM. NUMERO DE | NORMAS: NBR 16051 E NBR 16052 | APNI-7179-ARC | N/A | Pré-formados | Helica Indústria de Materiais Elétricos EIRELI | 68216028000103 | 2025-09-10 | 2027-09-10 | HI_2025_10_27 | Direto |  |  | AIF
|  | 53037 | 3430551 | 0 | ALCA PREF DIST GALV 70,00MM2 750MM | ALCA PRE-FORMADA ; DISTRIBUICAO, MATERIAL DO ARAME ACO CARBONO ABNT 1045/1070;GALVANIZADO A FOGO CLASSE B; ENCORDOAMENTO A DIREITA FAIXA DE APLICACAO PARA DIAMETROS DE 15,5 A 18,0MM; COMPRIMENTO MINIMO: 750 MM E MÁXIMO: 875 MM ; CODIGO COR VERDE; PARA CA | NORMAS: NBR 16051 E NBR 16052 | APPC-1518 | N/A | Pré-formados | Helica Indústria de Materiais Elétricos EIRELI | 68216028000103 | 2025-09-10 | 2027-09-10 | HI_2025_10_27 | Direto |  |  | AIF
|  | 50637 | 3431787 | 0 | LACO PREF ROLDANA GALV 50,00MM2 559MM | LACO PREFORMADO, ROLDANA, MATERIAL ACO CARBONO 1045/1070, ACABAMENTO: ALUMINIZADO, ENCORDOAMENTO A DIREITA, APLICACAO CONDUTORES DE ALUMINIO CAL, DIAMETRO DO PESCOCO ISOLADOR 45,0 MM, COM COXIM, BITOLA DO CABO 50 ,00 MM2, DIAMETRO DE PLICACAO: 8,65 A 9, | NORMAS: NBR 16051 E NBR 16052 | LPRO-8697-RA | N/A | Pré-formados | Helica Indústria de Materiais Elétricos EIRELI | 68216028000103 | 2025-09-10 | 2027-09-10 | HI_2025_10_27 | Direto |  |  | AIF
|  | 50627 | 0 | 0 | LACO PREF ROLDANA ALUM 4/0AWG 815MM | LAÇO PRÉ-FORMADO; ROLDANA; MATERIAL ACO CARBONO ABNT 1045 A 1070; REVESTIMENTO: ALUMINIO; ENCORDOAMENTO A DIREITA; APLICACAO CONDUTORES DE ALUMINIO CA; COM COXIM; DIAMETRO PARA APLICACAO 13,10 A 14 ,65 MM; BITOLA DO CABO 4/0 AWG; COMPRIMENTO APLICADO 730± | NORMAS: NBR 16051 E NBR 16052 | LPRO-1314-RA | N/A | Pré-formados | Helica Indústria de Materiais Elétricos EIRELI | 68216028000103 | 2025-09-10 | 2027-09-10 | HI_2025_10_27 | Direto |  |  | AIF
|  | 0 | 2452022 | 0 | EMENDA PREF COND AL CA 4 ROSE | EMENDA PREFORMADA CONDUTORA. MATERIAL DO ARAME: LIGA DE ALUMINIO. REVESTIMENTO: SEM REVESTIMENTO. ELEMENTO ABRASIVO: CONDUTIVO A BASE DE ALUMINIO.ENCORDOAMENTO: A DIREITA. DIAMETRO DE APLICACAO: 5,70 A 6,00 MM. NUMERO DE VARETAS: 10. DIAMETRO NOMINAL DAS | NORMAS: NBR 16051 E NBR 16052 | EPAL-5764-AL | N/A | Pré-formados | Helica Indústria de Materiais Elétricos EIRELI | 68216028000103 | 2025-09-10 | 2027-09-10 | HI_2025_10_27 | Direto |  |  | AIF
|  | 0 | 2452023 | 0 | EMENDA PREF COND AL CA 2 IRIS | EMENDA PREFORMADA CONDUTORA. MATERIAL DO ARAME: LIGA DE ALUMINIO. REVESTIMENTO: SEM REVESTIMENTO. ELEMENTO ABRASIVO: CONDUTIVO A BASE DE ALUMINIO.ENCORDOAMENTO: A DIREITA. DIAMETRO DE APLICACAO: 7,25 A 7,60 MM. NUMERO DE VARETAS: 11. DIAMETRO NOMINAL DAS | NORMAS: NBR 16051 E NBR 16052 | EPAL-7276-AL | N/A | Pré-formados | Helica Indústria de Materiais Elétricos EIRELI | 68216028000103 | 2025-09-10 | 2027-09-10 | HI_2025_10_27 | Direto |  |  | AIF
|  | 0 | 2452024 | 0 | EMENDA PREF COND AL CA 1/0 POPPY | EMENDA PREFORMADA CONDUTORA. MATERIAL DO ARAME: LIGA DE ALUMINIO. REVESTIMENTO: SEM REVESTIMENTO. ELEMENTO ABRASIVO: CONDUTIVO A BASE DE ALUMINIO.ENCORDOAMENTO: A DIREITA. DIAMETRO DE APLICACAO: 9,15 A 9,55 MM. NÚMERO DE VARETAS: 11. DIAMETRO NOMINAL DAS | NORMAS: NBR 16051 E NBR 16052 | EPAL-9195-AL | N/A | Pré-formados | Helica Indústria de Materiais Elétricos EIRELI | 68216028000103 | 2025-09-10 | 2027-09-10 | HI_2025_10_27 | Direto |  |  | AIF
|  | 50565 | 3438090 | 0 | EMENDA PREF CABO MENS 3,09MM 510,0MM | EMENDA PREFORMADA CABO MENSAGEIRO, MATERIAL DO ARAME ACO CARBONO, GALVANIZADO A FOGO CLASSE B, CODIGO DE COR VERMELHO, DIAMETRO DO FIO 3,09 MM, COMPRIMENTO MAXIMO 510,0 MM. NORMAS: NBR 16051 E NBR 16052 | NORMAS: NBR 16051 E NBR 16052 | EPCA-0309 | N/A | Pré-formados | Helica Indústria de Materiais Elétricos EIRELI | 68216028000103 | 2025-09-10 | 2027-09-10 | HI_2025_10_27 | Direto |  |  | AIF
|  | 53770 | 3434244 | 0 | ARMADURA PREF CABO AL 15,72 A 16,37 MM | ARMADURA PREFORMADA PARA CABOS DE ALUMINIO; PRODUZIDO EM LIGA DE ALUMINIO; DIAMETROS DE APLICACAO DE 16,02MM A 16,65MM (266,8MCM); C OMPRIMENTO TOTAL DE 1626MM. NUMERO DE VARETAS: 12; CODIGO DE COR: AMARELO. ACABAMENTO SEM PONTA. ATENDER REQUISITOS DA NB | ATENDER REQUISITOS DA NBR 16051 | APAL-1665-AL | N/A | Pré-formados | Helica Indústria de Materiais Elétricos EIRELI | 68216028000103 | 2025-09-10 | 2027-09-10 | HI_2025_10_27 | Direto |  |  | AIF
|  | 51525 | 3430575 | 0 | ALCA PREF RAM LIG GALV 16,00MM2 305MM | ALCA PRE-FORMADA, RAMAL DE LIGACAO, MATERIAL DO ARAME ACO CARBONO ABNT 1045 A 1070, REVESTIDO DE ALUMÍNIO, ENCORDOAMENTO A DIREITA, APLICACAO CONDUTOR MULTIPLEX ALUMINIO CA, DIAMETRO PARA APLICACAO 5,05 A 5,70 MM, SEÇÃO DO CONDUTOR 16,00 MM2, COMPRIMENT | NORMAS: NBR 16051 E NBR 16052 | APSC-5057-ARC | N/A | Pré-formados | Helica Indústria de Materiais Elétricos EIRELI | 68216028000103 | 2025-09-10 | 2027-09-10 | HI_2025_10_27 | Direto |  |  | AIF
|  | 51520 | 3465837 | 0 | FIXADOR PREF CORDOALHA ACO 1/4 " | FIXADOR PRE-FORMADO, MATERIAL ACO CARBONO ABNT 1045 A 1070, GALVANIZADO A FOGO CLASSE B, NUMERO DE VARETAS/CONJUNTO 5, DIAMETRO DA V ARETA 2,18 MM, APLICACAO CORDOALHA DE ACO DE DIAMETRO 6,4 MM (1/4""), COMPRIMENTO 790 ± 25 MM, COR AMARELO, RESISTENCIA | NORMAS: NBR 16051 E NBR 16052 | FPCP-0140 | N/A | Pré-formados | Helica Indústria de Materiais Elétricos EIRELI | 68216028000103 | 2025-09-10 | 2027-09-10 | HI_2025_10_27 | Direto |  |  | AIF
|  | 50638 | 3431788 | 0 | LACO PREF ROLDANA ALUM 70,00MM2 615MM | LACO PREFORMADO, ROLDANA, MATERIAL ACO CARBONO 1045/1070, ACABAMENTO: ALUMINIZADO, ENCORDOAMENTO A DIREITA, APLICACAO CONDUTORES DE ALUMINIO CAL, DIAMETRO DO PESCOCO ISOLADOR 45,0 MM, COM COXIM, BITOLA DO CABO 70 ,00 MM2, COMPRIMENTO APLICADO: 615 ± 25 | NORMAS: NBR 16051 E NBR 16052 | LPRO-9810-RA | N/A | Pré-formados | Helica Indústria de Materiais Elétricos EIRELI | 68216028000103 | 2025-09-10 | 2027-09-10 | HI_2025_10_27 | Direto |  |  | AIF
|  | 50626 | 3431789 | 0 | LACO PREF ROLDANA GALV 2/0AWG 615MM | LAÇO PRÉ-FORMADO, ROLDANA, MATERIAL ACO CARBONO ABNT 1045 A 1070, REVESTIMENTO: ALUMINIO, ENCORDOAMENTO A DIREITA, APLICACAO CONDUT ORES DE ALUMINIO CA, DIAMETRO DO PESCOCO ISOLADOR 45,0 MM, COM COXIM, DIAMETRO PARA APLICACAO 9,8 A 11,00 MM, BITOLA DO CA | NORMAS: NBR 16051 E NBR 16052 | LPRO-9811-RA | N/A | Pré-formados | Helica Indústria de Materiais Elétricos EIRELI | 68216028000103 | 2025-09-10 | 2027-09-10 | HI_2025_10_27 | Direto |  |  | AIF
|  | 50625 | 3431790 | 0 | LACO PREF ROLDANA GALV 2AWG 560MM | LAÇO PRÉ-FORMADO, ROLDANA, MATERIAL ACO CARBONO ABNT 1045 A 1070, REVESTIMENTO: ALUMINIO, ENCORDOAMENTO A DIREITA, APLICACAO CONDUT ORES DE ALUMINIO CA, DIAMETRO DO PESCOCO ISOLADOR 45,0 MM, COM COXIM, DIAMETRO PARA APLICACAO 7,06 A 8,20 MM, BITOLA DO CA | NORMAS: NBR 16051 E NBR 16052 | LPRO-7080-RA | N/A | Pré-formados | Helica Indústria de Materiais Elétricos EIRELI | 68216028000103 | 2025-09-10 | 2027-09-10 | HI_2025_10_27 | Direto |  |  | AIF
|  | 50617 | 3431791 | 0 | LACO PREF TOPO GALV 2/0AWG 635MM | LACO PRÉ-FORMADO, TOPO, MATERIAL ACO CARBONO ABNT 1045 A 1070, REVESTIMENTO: ALUMINIO, ENCORDOAMENTO A DIREITA, APLICACAO CONDUTORE S DE ALUMINIO CA/CAA, DIAMETRO DO PESCOCO ISOLADOR 60 MM, COM COXIM, DIAMETRO PARA APLICACAO 10,30 A 11,55 MM, BITOLA DO | NORMAS: NBR 16051 E NBR 16052 | LPDI-1011-RA | N/A | Pré-formados | Helica Indústria de Materiais Elétricos EIRELI | 68216028000103 | 2025-09-10 | 2027-09-10 | HI_2025_10_27 | Direto |  |  | AIF
|  | 52747 | 3431792 | 0 | LACO PREF DISTRIB GALV 2/0AWG 695MM | LACO PRÉ-FORMADO, TOPO, MATERIAL ACO CARBONO ABNT 1045 A 1070, REVESTIDO DE ALUMÍNIO, ENCORDOAMENTO A DIREITA, APLICACAO CONDUTORES DE ALUMINIO CAA, DIAMETRO DO PESCOCO ISOLADOR 102,0 MM, COM COXIM, DIAMETRO PARA APLICACAO 10,30 A 11,55 MM, BITOLA DO CABO | NORMAS: NBR 16051 E NBR 16052 | LPDI-1011-AL | N/A | Pré-formados | Helica Indústria de Materiais Elétricos EIRELI | 68216028000103 | 2025-09-10 | 2027-09-10 | HI_2025_10_27 | Direto |  |  | AIF
|  | 50616 | 3431793 | 0 | LACO PREF TOPO GALV 2AWG 660MM | LACO PRÉ-FORMADO, TOPO, MATERIAL ACO CARBONO ABNT 1045 A 1070, REVESTIMENTO: ALUMINIO, ENCORDOAMENTO A DIREITA, APLICACAO CONDUTORE S DE ALUMINIO CA/CAA, DIAMETRO DO PESCOCO ISOLADOR 60 MM, COM COXIM, DIAMETRO PARA APLICACAO 7,30 A 8,20 MM, BITOLA DO CA | NORMAS: NBR 16051 E NBR 16052 | LPDI-7382-RA | N/A | Pré-formados | Helica Indústria de Materiais Elétricos EIRELI | 68216028000103 | 2025-09-10 | 2027-09-10 | HI_2025_10_27 | Direto |  |  | AIF
|  | 50639 | 3431796 | 0 | LACO PREF TOPO GALV 336,40MCM 840MM | LACO PRÉ-FORMADO, TOPO, MATERIAL ACO CARBONO ABNT 1045 A 1070, REVESTIMENTO: ALUMINIO, ENCORDOAMENTO A DIREITA, APLICACAO CONDUTORE S DE ALUMINIO CAA, DIAMETRO DO PESCOCO ISOLADOR 102 MM, COM COXIM, DIAMETRO PARA APLICACAO 16,20 A 18,15 MM, BITOLA DO CAB | NORMAS: NBR 16051 E NBR 16052 | LPDI-1618-AL | N/A | Pré-formados | Helica Indústria de Materiais Elétricos EIRELI | 68216028000103 | 2025-09-10 | 2027-09-10 | HI_2025_10_27 | Direto |  |  | AIF
|  | 54443 | 3434250 | 0 | ARMADURA PREFORMADA 7,84 - 8,29MM | ARMADURA PREFORMADA PARA CABOS DE ACO E ALUMINIO PRODUZIDO EM LIGA DE ALUMINIO; COM DIAMETROS DE APLICACAO DE 7,84MM A 8,29MM (5/16 POLEGADAS); COMPRIMENTO TOTAL 1200MM (+0-5MM); NUMERO DE VARETAS: 9; DIAMETRO DAS VARETAS: 3,45 MM. CODIGO DE COR: VERMELHO | ATENDER REQUISITOS DA NBR 16051 | APAL-7882-AL | N/A | Pré-formados | Helica Indústria de Materiais Elétricos EIRELI | 68216028000103 | 2025-09-10 | 2027-09-10 | HI_2025_10_27 | Direto |  |  | AIF
|  | 59751 | 3430530 | 0 | ALCA PREF SERV CONC COBRE 1X6+1X6 MM2 | ALCA PREFORMADA. TIPO: SERVICO. MATERIAL DO ARAME: ACO CARBONO COPANT 1050 A 1070 LAMINADO E TREFILADO. REVESTIMENTO: GALVANIZADO A FOGO CLASSE B. ELEMENTO ABRASIVO: OXIDO DE ALUMINIO COM ALTO TEOR DE PUREZA. ENCORDOAMENTO: A DIREITA. DIAMETRO DE APLICACA | NORMAS: NBR 16051 E NBR 16052 | APCC-8793 | N/A | Pré-formados | Helica Indústria de Materiais Elétricos EIRELI | 68216028000103 | 2025-09-10 | 2027-09-10 | HI_2025_10_27 | Direto |  |  | AIF
|  | 59757 | 3431611 | 0 | LACO PREF ROLD 25 MM2 AS NI CA | LACO PREFORMADO TIPO ROLDANA. MATERIAL DO ARAME: ACO CARBONO 1050 A 1070. REVESTIMENTO: GALVANIZADO A FOGO CLASSE B. ENCORDOAMENTO: A DIREITA. APLICACAO: CABO CA 25 MM2 ISOLADO EM XLPE. DIAMETRO APLICACAO SOBRE A ISOLACAO: 8,70 A 9,70 MM. DIAMETRO DO PESC | NORMAS: NBR 16051 E NBR 16052 | LPRO-8797 | N/A | Pré-formados | Helica Indústria de Materiais Elétricos EIRELI | 68216028000103 | 2025-09-10 | 2027-09-10 | HI_2025_10_27 | Direto |  |  | AIF
|  | 51524 | 3430574 | 0 | ALCA PREF RAM LIG GALV 10,00MM2 290MM | ALCA PRE-FORMADA, RAMAL DE LIGACAO, MATERIAL DO ARAME ACO CARBONO ABNT 1045 A 1070, REVESTIDO DE ALUMINIO, ENCORDOAMENTO A DIREITA, APLICACAO CONDUTOR MULTIPLEX ALUMINIO CA, DIAMETRO PARA APLICACAO 3,70 A 4,10 MM, SECAO DO CONDUTOR 10,00 MM2, COMPRIMENT | NORMAS: NBR 16051 E NBR 16052 | APSC-3741-ARC | N/A | Pré-formados | Helica Indústria de Materiais Elétricos EIRELI | 68216028000103 | 2025-09-10 | 2027-09-10 | HI_2025_10_27 | Direto |  |  | AIF
|  | 53692 | 3434245 | 0 | ARMADURA PREF CABO AL CAA 8,31 - 9,31MM | ARMADURA PREFORMADA PARA CABOS DE ACO E ALUMINIO; PRODUZIDO EM LIGA DE ALUMINIO DIAMETROS DE APLICACAO DE 8,31MM A 9,31MM (1AWG); COMPRIMENTO TOTAL DE 1300MM. ACABAMENTO SEM PONTA. ATENDER REQUISITOS DA NBR16051. | ATENDER REQUISITOS DA NBR 16051 | APAL-8393-AL | N/A | Pré-formados | Helica Indústria de Materiais Elétricos EIRELI | 68216028000103 | 2025-09-10 | 2027-09-10 | HI_2025_10_27 | Direto |  |  | AIF
|  | 57905 | 3434246 | 0 | ARMADURA PREF CABO AL CAA 9,32 - 9,89mm | ARMADURA PREFORMADA PARA CABOS DE ACO E ALUMINIO; PRODUZIDO EM LIGA DE ALUMINIO. DIAMETROS DE APLICACAO DE 9,32MM A 9,89MM (1/0 AWG CA); COMPRIMENTO TOTAL DE 1380MM; NUMERO DE VARETAS: 10; DIAMETRO DAS VARETAS: 3,71 MM. CODIGO DE COR: PRETO. ACABAMENTO S | ATENDER REQUISITOS DA NBR 16051 | APAL-9398-AL | N/A | Pré-formados | Helica Indústria de Materiais Elétricos EIRELI | 68216028000103 | 2025-09-10 | 2027-09-10 | HI_2025_10_27 | Direto |  |  | AIF
|  | 52895 | 3434247 | 0 | ARMADURA PREF CABO ALUM CAA 636,0MCM | ARMADURA PREFORMADA PARA CABOS DE ACO E ALUMINIO; PRODUZIDO EM LIGA DE ALUMINIO; DIAMETROS DE APLICACAO DE 24,81MM A 25,82MM (636MCM CAA/CAL); COMPRIMENTO TOTAL DE 2337MM. NUMERO DE VARETAS: 11; DIAMETRO DAS VARETAS: 7,87 MM. CODIGO DE COR: AMARELO. ACABA | ATENDER REQUISITOS DA NBR 16051 | APAL-2425-AL | N/A | Pré-formados | Helica Indústria de Materiais Elétricos EIRELI | 68216028000103 | 2025-09-10 | 2027-09-10 | HI_2025_10_27 | Direto |  |  | AIF
|  | 50600 | 0 | 0 | LACO PREF LAT DUP GALV 336,40MCM 510MM | LAÇO PRÉ-FORMADO, LATERAL DUPLO, MATERIAL AÇO CARBONO ABNT 1045 A 1070, REVESTIMENTO: ALUMINIO, ENCORDOAMENTO A DIREITA, APLICACAO C ONDUTORES DE ALUMINIO CA, DIAMETRO DO PESCOCO ISOLADOR 60 MM, COM COXIM, DIAMETRO PARA APLICACAO 16,20 A 18,15 MM, BITOL | NORMAS: NBR 16051 E NBR 16052 | LPLD-1618-RA | N/A | Pré-formados | Helica Indústria de Materiais Elétricos EIRELI | 68216028000103 | 2025-09-10 | 2027-09-10 | HI_2025_10_27 | Direto |  |  | AIF
|  | 52894 | 3434249 | 0 | ARMADURA PREFORMADA 17,88 - 18,81 MM | ARMADURA PREFORMADA PARA CABOS DE ACO E ALUMINIO; PRODUZIDO EM LIGA DE ALUMINIO; DIAMETRO DE APLICACAO DE 17,88 MM A 18,81MM (336,4MCM CAA/ 397,5 ); COMPRIMENTO TOTAL DE 1850MM. NUMERO DE VARETAS: 12; DIAMETRO DAS VARETAS: 5,18 MM. CODIGO DE COR: VERDE. A | ATENDER REQUISITOS DA NBR 16051 | APAL-1718-AL | N/A | Pré-formados | Helica Indústria de Materiais Elétricos EIRELI | 68216028000103 | 2025-09-10 | 2027-09-10 | HI_2025_10_27 | Direto |  |  | AIF
|  | 0 | 4403014 | 0 | FIXADOR PREF CORDOALHA ACO 5/6" | FIXADOR PRE-FORMADO; MATERIAL ACO CARBONO ABNT 1045 A 1070; GALVANIZADO A FOGO CLASSE B; NUMERO DE VARETAS/CONJUNTO 6; DIAMETRO DA V ARETA 2,54 MM; APLICACAO CORDOALHA DE ACO DE DIAMETRO 7,9 MM (5/6"); COMPRIMENTO 915 ± 25 MM; COR LARANJA; RESISTENCIA MÍ | NORMAS: NBR 16051 E NBR 16052 | FPCP-0516 | N/A | Pré-formados | Helica Indústria de Materiais Elétricos EIRELI | 68216028000103 | 2025-09-10 | 2027-09-10 | HI_2025_10_27 | Direto |  |  | AIF
|  | 52897 | 3434251 | 0 | ARMADURA PREFORMADA 8,81 - 9,43MM | ARMADURA PREFORMADA PARA CABOS DE ACO E ALUMINIO; PRODUZIDO EM LIGA DE ALUMINIO; DIAMETROS DE APLICACAO DE 8,81MM A 9,43MM (3/8 DE POLEGADA); COMPRIMENTO TOTAL DE 1310MM. ACABAMENTO SEM PONTA. ATENDER REQUISITOS DA NBR16051. | ATENDER REQUISITOS DA NBR 16051 | APAL-889-AL | N/A | Pré-formados | Helica Indústria de Materiais Elétricos EIRELI | 68216028000103 | 2025-09-10 | 2027-09-10 | HI_2025_10_27 | Direto |  |  | AIF
|  | 53200 | 3431784 | 0 | LACO PREF LAT GALV 3,09MM 306MM | LACO PREFORMADO, LATERAL, MATERIAL ACO CARBONO, GALVANIZADO A FOGO CLASSE B, ENCORDOAMENTO A ESQUERDA, APLICACAO FIO DE ACO GALVANI ZADO, CODIGO DE COR: PRETO/VERMELHO, DIAMETRO DO PESCOCO ISOLADOR 60 MM, COM COXIM, DIAMETRO PARA APLICACAO 3,09 MM, BITOL | NORMAS: NBR 16051 E NBR 16052 | LPLS-0309 | N/A | Pré-formados | Helica Indústria de Materiais Elétricos EIRELI | 68216028000103 | 2025-09-10 | 2027-09-10 | HI_2025_10_27 | Direto |  |  | AIF
|  | 50564 | 3438091 | 0 | EMENDA PREF CABO MENS 4,87MM 700,0MM | EMENDA PREFORMADA CABO MENSAGEIRO, CODIGO DE COR PRETO, MATERIAL DO ARAME ACO CARBONO, GALVANIZADO A FOGO CLASSE B, DIAMETRO DO FIO 4,87 MM, COMPRIMENTO MAXIMO 700,0 MM. NORMAS: NBR 16051 E NBR 16052 | NORMAS: NBR 16051 E NBR 16052 | EPCA-0316 | N/A | Pré-formados | Helica Indústria de Materiais Elétricos EIRELI | 68216028000103 | 2025-09-10 | 2027-09-10 | HI_2025_10_27 | Direto |  |  | AIF
|  | 51639 | 3432011 | 0 | SECCIONADOR PREF 2,60- 3,00MM 800MM | SECCIONADOR PRE-FORMADO; MATERIAL ACO CARBONO ABNT 1045 A 1070; GALVANIZADO A FOGO CLASSE B; APLICACAO CERCA DE ARAME LISO; CODIGO DE COR PARA IDENTIFICACAO DO ARAME DE CERCA E INICIO DE APLICACAO: AMARELO; ESPESSURA DO ISOLADOR 12 ± 0,5 MM; DIAMETRO PAR | NORMAS: NBR 16051 E NBR 16052 | SPPC-2630 | N/A | Pré-formados | Helica Indústria de Materiais Elétricos EIRELI | 68216028000103 | 2025-09-10 | 2027-09-10 | HI_2025_10_27 | Direto |  |  | AIF
|  | 51503 | 3438095 | 0 | FIXADOR PREF CORDOALHA ACO 7/16" | FIXADOR PRE-FORMADO, MATERIAL ACO CARBONO ABNT 1045 A 1070, GALVANIZADO A FOGO CLASSE B, NUMERO DE VARETAS/CONJUNTO6, DIAMETRO DA V ARETA 3,25 MM, APLICACAO CORDOALHA DE ACO DE DIAMETRO 11,1 MM (7/16""), COMPRIMENTO 1320 ± 25 MM, COR VERDE, RESISTENCIA | NORMAS: NBR 16051 E NBR 16052 | FPCP-0716 | N/A | Pré-formados | Helica Indústria de Materiais Elétricos EIRELI | 68216028000103 | 2025-09-10 | 2027-09-10 | HI_2025_10_27 | Direto |  |  | AIF
|  | 51521 | 3438093 | 0 | FIXADOR PREF CORDOALHA ACO 3/8 " | FIXADOR PRE-FORMADO, MATERIAL ACO CARBONO ABNT 1045 A 1070, GALVANIZADO A FOGO CLASSE B, NUMERO DE VARETAS/CONJUNTO 6, DIAMETRO DA V ARETA 2,54 MM, APLICACAO CORDOALHA DE ACO DE DIAMETRO 9,5 MM (3/8""), COMPRIMENTO 1070 ± 25 MM, COR LARANJA, RESISTENCI | NORMAS: NBR 16051 E NBR 16052 | FPCP-0381 | N/A | Pré-formados | Helica Indústria de Materiais Elétricos EIRELI | 68216028000103 | 2025-09-10 | 2027-09-10 | HI_2025_10_27 | Direto |  |  | AIF
|  | 54076 | 3434248 | 0 | ARMADURA PREFORMADA 14,02 - 14,87MM | ARMADURA PREFORMADA PARA CABOS DE ACO E ALUMINIO; PRODUZIDO EM LIGA DE ALUMINIO; DIAMETRO DE APLICACAO DE 14,02MM A 14,87MM (4/0AWG CAA); COMPRIMENTO TOTAL DE 1524MM. NUMERO DE VARETAS: 11; DIAMETRO DAS VARETAS: 4,62 MM. CODIGO DE COR: VERMELHO. ACABAMEN | ATENDER REQUISITOS DA NBR 16051 | APAL-1314-AL | N/A | Pré-formados | Helica Indústria de Materiais Elétricos EIRELI | 68216028000103 | 2025-09-10 | 2027-09-10 | HI_2025_10_27 | Direto |  |  | AIF
|  | 50578 | 3431801 | 0 | LACO PREF TOPO DUP GALV 336,40MCM 510MM | LAÇO PRÉ-FORMADO; TOPO DUPLO; MATERIAL ACO CARBONO ABNT 1045 A 1070; REVESTIMENTO: ALUMINIO; ENCORDOAMENTO A DIREITA; APLICACAO COND UTORES DE ALUMINIO CA; DIAMETRO DO PESCOCO ISOLADOR 60 MM; COM COXIM; COMPRIMENTO COXIM 76,2 X DIAMETRO 15,46 MM. DIAMETR | NORMAS: NBR 16051 E NBR 16052 | LPLD-1416-AL | N/A | Pré-formados | Helica Indústria de Materiais Elétricos EIRELI | 68216028000103 | 2025-09-10 | 2027-09-10 | HI_2025_10_27 | Direto |  |  | AIF
|  | 100648 | 2454025 | 0 | EMENDA PREF TOTAL CAA 134,6 MCM | EMENDA PREFORMADA TOTAL. MATERIAIS DOS ARAMES:EMENDA DA ALMA DE ACO/EMENDA EXTERNA: ACO CARBONO COPANT 1050 A 1070 LAMINADO E TREFILADO/LIGA DE ALUMINIO. REVESTIMENTO: EMENDA DA ALMA DE ACO/EMENDA EXTERNA: GALVANIZADO A QUENTE CLASSE B/SEM REVESTIMENTO. E | NORMAS: NBR 16051 E NBR 16052 | EPTO-1314 | N/A | Pré-formados | Helica Indústria de Materiais Elétricos EIRELI | 68216028000103 | 2025-09-10 | 2027-09-10 | HI_2025_10_27 | Direto |  |  | AIF
|  | 0 | 3430189 | 0 | ALCA PREF DIST COBRE 16 MM2 | ALCA PREFORMADA. TIPO: DISTRIBUICAO. MATERIAL DO ARAME: LIGA DE COBRE OU ACO COBREADO. REVESTIMENTO: SEM REVESTIMENTO. ELEMENTO ABRASIVO: OXIDO DE ALUMINIO COM ALTO TEOR DE PUREZA. ENCORDOAMENTO: A ESQUERDA. DIAMETRO DE APLICACAO:4,80 A 5,40MM. NUMERO DE | NORMAS: NBR 16051 E NBR 16052 | APDC-4854-ARC | N/A | Pré-formados | Helica Indústria de Materiais Elétricos EIRELI | 68216028000103 | 2025-09-10 | 2027-09-10 | HI_2025_10_27 | Direto |  |  | AIF
|  | 100642 | 3430070 | 0 | ALCA PREF DIST CAA 636 MCM | ALCA PREFORMADA. TIPO: DISTRIBUICAO. MATERIAL DO ARAME: ACO CARBONO COPANT 1050 A 1070 LAMINADO E TREFILADO. REVESTIMENTO: ALUMINIZADO. ELEMENTO ABRASIVO: OXIDO DE ALUMINIO COM ALTO TEOR DE PUREZA. ENCORDOAMENTO: A DIREITA. DIAMETRO DE APLICACAO: | NORMAS: NBR 16051 E NBR 16052 | APDI-2427 | N/A | Pré-formados | Helica Indústria de Materiais Elétricos EIRELI | 68216028000103 | 2025-09-10 | 2027-09-10 | HI_2025_10_27 | Direto |  |  | AIF
|  | 50618 | 3431794 | 0 | LACO PREF TOPO GALV 336,40MCM 760MM | LACO PRÉ-FORMADO; TOPO; MATERIAL ACO CARBONO ABNT 1045 A 1070; REVESTIMENTO: ALUMINIO; ENCORDOAMENTO A DIREITA; APLICACAO CONDUTORES DE ALUMINIO CAA; DIAMETRO DO PESCOCO ISOLADOR 102 MM; COM COXIM; DIAMETRO PARA APLICACAO 16,20 A 18 ,15 MM; BITOLA DO CAB | NORMAS: NBR 16051 E NBR 16052 | LPDI-1618-RA | N/A | Pré-formados | Helica Indústria de Materiais Elétricos EIRELI | 68216028000103 | 2025-09-10 | 2027-09-10 | HI_2025_10_27 | Direto |  |  | AIF
|  | 51596 | 3431785 | 0 | LACO PREF LAT GALV 3X2,25MM | LACO PREFORMADO, LATERAL, MATERIAL ACO CARBONO, GALVANIZADO A FOGO CLASSE B, ENCORDOAMENTO A ESQUERDA, APLICACAO CONDUTORES DE ACO, CODIGO DE COR: AZUL/PRETO, DIAMETRO DO PESCOCO ISOLADOR 102 MM, COM COXIM, DIAMETRO PARA APLICACAO 4,87 MM, BITOLA DO C | NORMAS: NBR 16051 E NBR 16052 | LPLS | N/A | Pré-formados | Helica Indústria de Materiais Elétricos EIRELI | 68216028000103 | 2025-09-10 | 2027-09-10 | HI_2025_10_27 | Direto |  |  | AIF
|  | 52893 | 2456005 | 0 | EMENDA PREFORMADA TOTAL 3/8 POL | EMENDA PREFORMADA CABO DE ACO 7 FIOS. MATERIAIS DOS ARAMES: ACO CARBONO COPANT 1050-1070 LAMINADO E REFILADO. REVESTIMENTO: GALVANIZADO A QUENTE CLASSE B. ELEMENTO ABRASIVO: OXIDO DE ALUMINIO DE ALTO TEOR DE PUREZA. ENCORDOAMENTO: A ESQUERDA. DIAMETRO DE | NORMAS: NBR 16051 E NBR 16052 | EPCA-0380 | N/A | Pré-formados | Helica Indústria de Materiais Elétricos EIRELI | 68216028000103 | 2025-09-10 | 2027-09-10 | HI_2025_10_27 | Direto |  |  | AIF
|  | 0 | 3430004 | 0 | ALCA PREF SERV AS COBRE 50 MM2 NI | ALCA PREFORMADA. TIPO:SERVICO. MATERIAL DO ARAME: LIGA DE COBRE OU ACO COBREADO.REVESTIMENTO:SEM REVESTIMENTO.ELEMENTO ABRASIVO : OXIDO DE ALUMINIO COM ALTO TEOR DE PUREZA. DIAMETRO DE APLICACAO: 11,60 A 12,80 MM. NUMERO DE VARETAS: 4. DIAMETRO NOMINAL DA | NORMAS: NBR 16051 E NBR 16052 | APSC-1112-ARC | N/A | Pré-formados | Helica Indústria de Materiais Elétricos EIRELI | 68216028000103 | 2025-09-10 | 2027-09-10 | HI_2025_10_27 | Direto |  |  | AIF
|  | 0 | 3430005 | 0 | ALCA PREF SERV AS COBRE 25 MM2 NI | ALCA PREFORMADA. TIPO:SERVICO. MATERIAL DO ARAME: LIGA DE COBRE OU ACO COBREADO.REVESTIMENTO:SEM REVESTIMENTO.ELEMENTO ABRASIVO : OXIDO DE ALUMINIO COM ALTO TEOR DE PUREZA. ENCORDOAMENTO: A ESQUERDA. DIAMETRO DE APLICACAO: 8,50 A 9,40 MM. NUMERO DE VARETA | NORMAS: NBR 16051 E NBR 16052 | APSC-8594-ARC | N/A | Pré-formados | Helica Indústria de Materiais Elétricos EIRELI | 68216028000103 | 2025-09-10 | 2027-09-10 | HI_2025_10_27 | Direto |  |  | AIF
|  | 0 | 3430006 | 0 | ALCA PREF SERV AS COBRE 35 MM2 NI | ALCA PREFORMADA. TIPO:SERVICO. MATERIAL DO ARAME: LIGA DE COBRE OU ACO COBREADO.REVESTIMENTO:SEM REVESTIMENTO.ELEMENTO ABRASIVO : OXIDO DE ALUMINIO COM ALTO TEOR DE PUREZA. ENCORDOAMENTO: A ESQUERDA. DIAMETRO DE APLICACAO: 10,20 A 11,20 MM. NUMERO DE VARE | NORMAS: NBR 16051 E NBR 16052 | APSC-1011-ARC | N/A | Pré-formados | Helica Indústria de Materiais Elétricos EIRELI | 68216028000103 | 2025-09-10 | 2027-09-10 | HI_2025_10_27 | Direto |  |  | AIF
|  | 0 | 2454017 | 0 | EMENDA PREF TOTAL AL CAA 397,5 LARK | EMENDA PREFORMADA TOTAL. MATERIAIS DOS ARAMES:EMENDA DA ALMA DE ACO/ENCHIMENTO/EMENDA EXTERNA: ACO CARBONO COPANT 1050 A 1070 LAMINADO E TREFILADO/LIGA DE ALUMINIO/LIGA DE ALUMINIO. REVESTIMENTO: EMENDA DA ALMA DE ACO/ENCHIMENTO/EMENDA EXTERNA: GALVANIZAD | NORMAS: NBR 16051 E NBR 16052 | EPTO-1719-AL | N/A | Pré-formados | Helica Indústria de Materiais Elétricos EIRELI | 68216028000103 | 2025-09-10 | 2027-09-10 | HI_2025_10_27 | Direto |  |  | AIF
|  | 51527 | 3430577 | 0 | ALCA PREF RAM LIG GALV 35,00MM2 380MM | ALCA PREFORMADA, RAMAL DE LIGACAO, MATERIAL DO ARAME ACO CARBONO ABNT 1045/1070, ALUMINIZADO, ENCORDOAMENTO A DIREITA, APLICACAO CO N DUTOR MULTIPLEX ALUMINIO CA, DIAMETRO PARA APLICACAO 7,36 A 8,27 MM, BITOLA DO CABO 35,00 MM2, COMPRIMENTO APLICADO 395 | NORMAS: NBR 16051 E NBR 16052 | APSC-7382-ARC | N/A | Pré-formados | Helica Indústria de Materiais Elétricos EIRELI | 68216028000103 | 2025-09-10 | 2027-09-10 | HI_2025_10_27 | Direto |  |  | AIF
|  | 100629 | 2454014 | 0 | EMENDA PREF TOTAL AL CAA 266,8 PARTRIDGE | EMENDA PREFORMADA TOTAL. MATERIAIS DOS ARAMES:EMENDA DA ALMA DE ACO/ENCHIMENTO/EMENDA EXTERNA: ACO CARBONO COPANT 1050 A 1070 LAMINADO E TREFILADO/LIGA DE ALUMINIO/LIGA DE ALUMINIO. REVESTIMENTO: EMENDA DA ALMA DE ACO/ENCHIMENTO/EMENDA EXTERNA: GALVANIZAD | NORMAS: NBR 16051 E NBR 16052 | EPTO-1517-AL | N/A | Pré-formados | Helica Indústria de Materiais Elétricos EIRELI | 68216028000103 | 2025-09-10 | 2027-09-10 | HI_2025_10_27 | Direto |  |  | AIF
|  | 59701 | 2456004 | 0 | EMENDA PREF CABO ACO 7,94 MM | EMENDA PREFORMADA CABO DE ACO.MATERIAIS DOS ARAMES: ACO CARBONO COPANT 1050 A 1070 LAMINADO E TREFILADO. REVESTIMENTO: GALVANIZADO A QUENTE CLASSE B. ELEMENTO ABRASIVO: OXIDO DE ALUMINIO DE ALTO TEOR DE PUREZA. ENCORDOAMENTO: A ESQUERDA. DIAMETRO DE APLIC | NORMAS: NBR 16051 E NBR 16052 | EPCA-0517 | N/A | Pré-formados | Helica Indústria de Materiais Elétricos EIRELI | 68216028000103 | 2025-09-10 | 2027-09-10 | HI_2025_10_27 | Direto |  |  | AIF
|  | 51625 | 3431802 | 0 | LACO PREF TOPO GALV 3,09MM 560MM | LACO PREFORMADO, TOPO, MATERIAL ACO CARBONO GALVANIZADO A FOGO CLASSE B, ENCORDOAMENTO A DIREITA, APLICACAO FIO DE ACO GALVANIZADO, CODIGO DE COR: PRETO/VERMELHO, DIAMETRO DO PESCOCO ISOLADOR 60 MM, COM COXIM, DIAMETRO PARA APLICACAO 3,09 MM, COMPRIMEN | NORMAS: NBR 16051 E NBR 16052 | LPDI-0309 | N/A | Pré-formados | Helica Indústria de Materiais Elétricos EIRELI | 68216028000103 | 2025-09-10 | 2027-09-10 | HI_2025_10_27 | Direto |  |  | AIF
|  | 50619 | 3431795 | 0 | LACO PREF DISTRIB GALV 336,40MCM 785MM | LACO PRÉ-FORMADO, TOPO, MATERIAL ACO CARBONO ABNT 1045 A 1070, REVESTIMENTO: ALUMINIO, ENCORDOAMENTO A DIREITA, APLICACAO CONDUTORE S DE ALUMINIO CAA, DIAMETRO DO PESCOCO ISOLADOR 60 MM, COM COXIM, DIAMETRO PARA APLICACAO 16,20 A 18,15 MM, BITOLA DO CABO | NORMAS: NBR 16051 E NBR 16052 | LPDI-1618-RA | N/A | Pré-formados | Helica Indústria de Materiais Elétricos EIRELI | 68216028000103 | 2025-09-10 | 2027-09-10 | HI_2025_10_27 | Direto |  |  | AIF
|  | 50621 | 3431799 | 0 | LACO PREF TOPO GALV 477,00MCM 865MM | LACO PRÉ-FORMADO, TOPO, MATERIAL ACO CARBONO ABNT 1045 A 1070, REVESTIMENTO: ALUMINIO, ENCORDOAMENTO A DIREITA, APLICACAO CONDUTORE S DE ALUMINIO CAA, DIAMETRO DO PESCOCO ISOLADOR 60 MM, COM COXIM, DIAMETRO PARA APLICACAO 20,70 A 22,85 MM, BITOLA DO CABO | NORMAS: NBR 16051 E NBR 16052 | LPDI-2022-RA | N/A | Pré-formados | Helica Indústria de Materiais Elétricos EIRELI | 68216028000103 | 2025-09-10 | 2027-09-10 | HI_2025_10_27 | Direto |  |  | AIF
|  | 53267 | 3431798 | 0 | LACO PREF DISTRIB GALV 4/0AWG 775MM | LACO PRÉ-FORMADO, TOPO, MATERIAL ACO CARBONO ABNT 1045 A 1070, REVESTIDO DE ALUMÍNIO, ENCORDOAMENTO A DIREITA, APLICACAO CONDUTORE S DE ALUMINIO CAA, DIAMETRO DO PESCOCO ISOLADOR 102,0 MM, COM COXIM, DIAMETRO PARA APLICACAO 13,10 A 14,65 MM, BITOLA DO C | NORMAS: NBR 16051 E NBR 16052 | LPDI-1314-RA | N/A | Pré-formados | Helica Indústria de Materiais Elétricos EIRELI | 68216028000103 | 2025-09-10 | 2027-09-10 | HI_2025_10_27 | Direto |  |  | AIF
|  | 50613 | 3431797 | 0 | LACO PREF TOPO ALUM 4/0AWG 710MM | LACO PRÉ-FORMADO, TOPO, MATERIAL ACO CARBONO ABNT 1045 A 1070, REVESTIDO DE ALUMÍNIO, ENCORDOAMENTO A DIREITA, APLICACAO CONDUTORES DE ALUMINIO CA/CAA, DIAMETRO DO PESCOCO ISOLADOR 60,0 MM, COM COXIM, DIAMETRO PARA APLICACAO 13,10 A 14,65 MM, BITOLA DO CA | NORMAS: NBR 16051 E NBR 16052 | LPDI-1314-RA | N/A | Pré-formados | Helica Indústria de Materiais Elétricos EIRELI | 68216028000103 | 2025-09-10 | 2027-09-10 | HI_2025_10_27 | Direto |  |  | AIF
|  | 0 | 3433010 | 0 | CONECTOR L PREF CERCA 3,26 - 4,11 MM | CONECTOR PREFORMADO PARA CERCA.FORMATO L. MATERIAL DA ALCA: ACO CARBONO COPANT 1050 A 1070 LAMINADO E TREFILADO. REVESTIMENTO: GALVANIZADO CLASSE B. ELEMENTO ABRASIVO: OXIDO DE ALUMINIO. NUMERO DE VARETAS: 2. DIAMETRO DAS VARETAS: 2,18 MM. APLICAÇÃO: ATER | NORMAS: NBR 16051 E NBR 16052 | CPEL-3241 | N/A | Pré-formados | Helica Indústria de Materiais Elétricos EIRELI | 68216028000103 | 2025-09-10 | 2027-09-10 | HI_2025_10_27 | Direto |  |  | AIF
|  | 53276 | 3431800 | 0 | LACO PREF TOPO DUP GALV 2/0AWG 455MM | LAÇO PRÉ-FORMADO; TOPO DUPLO; MATERIAL ACO CARBONO ABNT 1045 A 1070; REVESTIMENTO: ALUMINIO; ENCORDOAMENTO A DIREITA; APLICACAO COND UTORES DE ALUMINIO CAA; DIAMETRO DO PESCOCO ISOLADOR 102 MM; COM COXIM; COMPRIMENTO COXIM 114,3 X DIAMETRO 8,00 MM. DIAME | NORMAS: NBR 16051 E NBR 16052 | LPDD-1011-RA | N/A | Pré-formados | Helica Indústria de Materiais Elétricos EIRELI | 68216028000103 | 2025-09-10 | 2027-09-10 | HI_2025_10_27 | Direto |  |  | AIF
|  | 51584 | 3432010 | 0 | SECCIONADOR PREF 3,30- 4,10MM 650MM | SECCIONADOR PRE-FORMADO; MATERIAL ACO CARBONO ABNT 1045 A 1070; GALVANIZADO A FOGO CLASSE B; APLICACAO CERCA DE ARAME FARPADO; CODIGO DE COR PARA IDENTIFICACAO DO ARAME DE CERCA E INICIO DE APLICACAO: VERDE; ESPESSURA DO ISOLADOR 6 ± 0,5 MM; DIAMETRO APL | NORMAS: NBR 16051 E NBR 16052 | SPPC-3241 | N/A | Pré-formados | Helica Indústria de Materiais Elétricos EIRELI | 68216028000103 | 2025-09-10 | 2027-09-10 | HI_2025_10_27 | Direto |  |  | AIF
|  | 56967 | 0 | 33075017 | ABRACADEIRA T120R | ABRACADERIA; MATERIAL: NYLON 6.6; NYLON 6.6UV; NYLON 6.6 HS; COR: NATURAL/PRETA; FLAMABILIDADE: AUTO-EXTINGUIVEL UL94V-2; COMPRIMENTO NOMINAL: 390 MM; LARGURA: 7,60 MM; DIAMETRO MAXIMO DE AMARRACAO: 100 MM; TENSAO MINIMA DE RUPTURA: 54 KGF. | Descrição completa | Fabricante: HELLERMANNTYTON - Refer: T120R HS UV PRETA |  | Eletrodutos, tomadas e acessórios de PVC | HELLERMANNTYTON LTDA | 62.895.792/0001-67 | 2022-04-04 | 2027-04-03 | HI_2022_04_04_1001700 | DIRETO | N/A | N/A | BC
|  | 100442 | 3520073 | 33075013 | ABRACADEIRA INSULOK 390X7,6 MM | ABRACADEIRA INSULOK; MATERIAL: POLIAMIDA 6.6 (PA6.6); COR: NATURAL E PRETA; TAMANHO: 390 X 7,6 MM. TEMPERATURA DE UTILIZACAO (GRAUS CELSIUS): -40 A +85. FLAMABILIDADE: UL94V-2. | Descrição completa | Fabricante: HELLERMANNTYTON - Refer: T120R NATURAL OU PRETA |  | Eletrodutos, tomadas e acessórios de PVC | HELLERMANNTYTON LTDA | 62.895.792/0001-67 | 2022-04-04 | 2027-04-03 | HI_2022_04_04_1001700 | DIRETO | N/A | N/A | BC
|  | 0 | 3406021 | 62010067 | CANALETA ABERTA PVC 20X10X2000MM | CANALETA,ABERTA. TIPO:COM DIVISORIA E TAMPA CORREDICA.MATERIAL: PVC RIGIDO. DIMENSOES : 20X10MM. COMPRIMENTO NOMINAL: 2000MM. APLICACAO: INSTALACOES ELETRICAS PREDIAIS APARENTES. NORMA: ABNT NBR IEC 61084 | Descrição completa | Fabricante: HELLERMANNTYTON - Refer: HTD2010 C/ DIVISORIA |  | Eletrodutos, tomadas e acessórios de PVC | HELLERMANNTYTON LTDA | 62.895.792/0001-67 | 2022-04-04 | 2027-04-03 | HI_2022_04_04_1001700 | DIRETO | N/A | N/A | BC
|  | 35835 | 2206008 | 0 | CABO NU ACO-COBRE 4/0 AWG | CABO ELETRICO NU ACO-COBREADO; MATERIAL DO NUCLEO: ACO CARBONO; MATERIAL DO REVESTIMENTO: COBRE; SECAO NOMINAL: 127,6 MM2; FORMACAO DO CABO: 19 x 2,91 MM; DIAMETRO NOMINAL TOTAL:14,55MM; CONDUTIVIDADE : 40%; CARGA DE RUPTURA: 3190 DAN. NORMAS: NBR 8121 E | INS 54.63.05 | D40120 | Desenho técnico cabo de aço cobreado & FT - 40IACS | Condutores | HENAN HOHAN CABLE CO. LTD | - | 2024-06-14 | 2030-02-24 | HI_2024_06_14 | Ambos |  | Representado pela TAF | AIF
|  | 32453 | 2206012 | 0 | CABO ACO COBREADO NU 95MM2 1F ATER | CABO NU. MATERIAL DO NUCLEO: ACO CARBONO. REVESTIMENTO: COBRE. SECAO: 95 MM2. FORMACAO: 7 FIOS. CONDUTIVIDADE: 40%. CARGA DE RUPTURA: 2360 DAN. APLICACAO: ATERRAMENTO. NORMAS: NBR 8121 E INS 54.63.05. | INS 54.63.05 | C4095 | Desenho técnico cabo de aço cobreado & FT - 40IACS | Condutores | HENAN HOHAN CABLE CO. LTD | - | 2024-06-14 | 2030-02-24 | HI_2024_06_14 | Ambos |  | Representado pela TAF | AIF
|  | 35623 | 2205000 | 0 | FIO DE AÇO COBREADO 4 AWG | FIO NU. MATERIAL DO NUCLEO: ACO CARBONO. MATERIAL DO REVESTIMENTO: COBRE. BITOLA: 4 AWG. CONDUTIVIDADE: 40%.CARGA DE RUPTURA: 595 DAN. APLICACAO: ATERRAMENTO. NORMAS: NBR 8121 E INS 54.63.05. | INS 54.63.05 | A4025 | Desenho técnico cabo de aço cobreado & FT - 40IACS | Condutores | HENAN HOHAN CABLE CO. LTD | - | 2024-06-14 | 2030-02-24 | HI_2024_06_14 | Ambos |  | Representado pela TAF | AIF
|  | 35624 | 2206000 | 0 | CABO NU ACO-COBRE 2 AWG | CABO NU. MATERIAL DO NUCLEO: ACO CARBONO. MATERIAL DO REVESTIMENTO: COBRE.BITOLA: 2AWG. FORMACAO:3 FIOS.CONDUTIVIDADE : 40%. CARGA DE RUPTURA: 846 DAN. APLICACAO: ATERRAMENTO. NORMAS: NBR 8121 E INS 54.63.05. | INS 54.63.05 | B4035 | Desenho técnico cabo de aço cobreado & FT - 40IACS | Condutores | HENAN HOHAN CABLE CO. LTD | - | 2024-06-14 | 2030-02-24 | HI_2024_06_14 | Ambos |  | Representado pela TAF | AIF
|  | 32626 | 2206004 | 0 | CABO ACO COBREADO NU 70MM2 1F ATER | CABO NU. MATERIAL DO NUCLEO: ACO CARBONO. MATERIAL DO REVESTIMENTO:COBRE.SECAO: 70 MM2.FORMACAO: 7 FIOS.CONDUTIVIDADE : 40%. CARGA DE RUPTURA:1871 KGF. APLICACAO: ATERRAMENTO. NORMAS: NBR 8121 E INS 54.63.05. | INS 54.63.05 | C4070 | Desenho técnico cabo de aço cobreado & FT - 40IACS | Condutores | HENAN HOHAN CABLE CO. LTD | - | 2024-06-14 | 2030-02-24 | HI_2024_06_14 | Ambos |  | Representado pela TAF | AIF
|  | 12744 | 5637188 | 5637188 | CREME PROTETOR SOLAR C REPELENTE - 30 FPS | CREME DE PROTECAO SOLAR; COM FILTRO DE PROTEÇÃO SOLAR DE FATOR MINIMO 30 FPS DESENVOLVIDO PARA BLOQUEAR A PENETRACAO DOS RAIOS UV-A E UV-B (RADIACOES ULTRA-VIOLETA)COM REPELENTE PARA INSETOS , EM SUA COMPOSICAO. MBALAGEM DE 120 ML DETALHES NA ESPECIFICAÇ | CEF 005- ET 014.01 | SUNLAU COM REPELENTE - 120G |  | EPI e acessórios de Segurança | HENLAU QUIMICA EIRELI | 01.847.902/0001-20 | 2025-10-13 | 2030-10-13 | HI_2025_07_08 | Ambos |  | N/A | BC
|  | 12010 | 6411000 | 6411000 | CREME PROTETOR SOLAR - 30 FPS | CREME DE PROTECAO SOLAR MAVARO; FATOR MINIMO 30 (FPS); BLOQUEADOR DE RAIOS UV-A E UV-B. EMBALAGEM DE 120 ML, PADRAO DIS.CEF 005 - ET 014.01 | CEF 005- ET 014.01 | SUNLAU S/ REPELENTE |  | EPI e acessórios de Segurança | HENLAU QUIMICA EIRELI | 59.720.284/0001-33 | 2025-10-13 | 2030-10-13 | HI_2025_07_08 | Ambos |  | N/A | BC
|  | 10238 | 4631062 | 4631062 | ALICATE COMPRESSAO MANU MD6 MEC 4000 DAN | ALICATE COMPRESSAO MECANICA; MODELO MD6; MATERIAL CABECOTE ACO FERRAMENTA DUREZA 38 A 48 ROCKWELL OU ACO FORJADO SAE 4150 SAE 5150; MORDENTES ACO FERRAMENTA C/ DUREZA 38 A 48 ROCKWELL; OXIDADO PRETO COM COBERTURA ISOLANTE NOS MORDENTES NA COR PRETA OU VER | DIS-CEF-001 - 03.09.13 | Ch6 | - | Ferramentas | HIDRAMAC INDUTRIA E COMERCIO LTDA | 55.243.455/0001-20 | 2024-10-01 | 2026-06-30 | HI_2024_10_01 | Ambos | N/A | - | AIF
|  | 50030 | 4634170 | 53040798 | MATRIZ P/ ALICATE COMP MEC MD6 MODEL 236 | MATRIZ P/ALICATE DE COMPRESSAO MECANICA; TIPO MD6; MATERIAL ACO SAE 4340, SAE 6150 OU ACO FERRAMENTA; DUREZA 35 A 45 RC; TRATAMENTO SUPERFICIAL DO TIPO OXIDACAO NEGRA; MODELO 236; PADRAO CEF.001 NEOENERGIA ET 03.13.04 ITEM 7; EM EMBALAGEM APROVADA PELA NE | DIS-CEF-001 | HIDRAMAC/C236 | N/A | Ferramentas | HIDRAMAC INDUTRIA E COMERCIO LTDA | 55.243.455/0001-20 | 2022-10-06 | 2026-10-06 | HI_2022_10_06 | Ambos | N/A | N/A | AIF
|  | 35138 | 4642001 | 53040637 | MEDIDOR PRESSAO P/ALICATE COMPR Y35 13T | MEDIDOR DE PRESSAO PARA ALICATE DE COMPRESSAO HIDRAULICA; MANOMETRO EM ACO INOXIDAVEL; PREENCHIDO COM GLICERINA LIQUIDA; UTILIZADA COMO AMORTECEDOR DO PONTEIRO; ACOMPANHADO POR 1 JOGO DE MATRIZ EM ACO TIPO SAE 4340, SAE 6150; CAPACIDADE DE ATE 13 TONELADA | DIS-CEF-001 | HIDRAMAC/T12HC PRESSOTEST | N/A | Ferramentas | HIDRAMAC INDUTRIA E COMERCIO LTDA | 55.243.455/0001-20 | 2022-10-06 | 2026-10-06 | HI_2022_10_06 | Ambos | N/A | N/A | AIF
|  | 12866 | 4634166 | 53040794 | MATRIZ P/ ALICATE COMP HIDR Y35 MODELO R | MATRIZ P/ALICATE DE COMPRESSAO HIDRAULICA; TIPO Y35; MATERIAL ACO SAE 4340, SAE 6150 OU ACO FERRAMENTA; DUREZA 35 A 45 RC; TRATAMENTO SUPERFICIAL DO TIPO OXIDACAO NEGRA; MODELO R; PADRAO CEF.001 NEOENERGIA ET 03.13.03 ITEM 10; EM EMBALAGEM APROVADA PELA N | DIS-CEF-001 | HIDRAMAC/MR | N/A | Ferramentas | HIDRAMAC INDUTRIA E COMERCIO LTDA | 55.243.455/0001-20 | 2022-10-06 | 2026-10-06 | HI_2022_10_06 | Ambos | N/A | N/A | AIF
|  | 52598 | 4634183 | 53040771 | MATRIZ P/ ALICATE COMP HIDR Y35 MODE 168 | MATRIZ P/ALICATE DE COMPRESSAO HIDRAULICA; TIPO Y35; MATERIAL ACO SAE 4340, SAE 6150 OU ACO FERRAMENTA; DUREZA 35 A 45 RC; TRATAMENTO SUPERFICIAL DO TIPO OXIDACAO NEGRA; MODELO 168; PADRAO CEF.001 NEOENERGIA ET 03.13.03 ITEM 15; EM EMBALAGEM APROVADA PELA | DIS-CEF-001 | HIDRAMAC/M168 | N/A | Ferramentas | HIDRAMAC INDUTRIA E COMERCIO LTDA | 55.243.455/0001-20 | 2022-10-06 | 2026-10-06 | HI_2022_10_06 | Ambos | N/A | N/A | AIF
|  | 12865 | 4634165 | 53040793 | MATRIZ P/ ALICATE COMP HIDR Y35 MODELO O | MATRIZ P/ALICATE DE COMPRESSAO HIDRAULICA; TIPO Y35; MATERIAL ACO SAE 4340, SAE 6150 OU ACO FERRAMENTA; DUREZA 35 A 45 RC; TRATAMENTO SUPERFICIAL DO TIPO OXIDACAO NEGRA; MODELO O; PADRAO CEF.001 NEOENERGIA ET 03.13.03 ITEM 8; EM EMBALAGEM APROVADA PELA NE | DIS-CEF-001 | HIDRAMAC/MO | N/A | Ferramentas | HIDRAMAC INDUTRIA E COMERCIO LTDA | 55.243.455/0001-20 | 2022-10-06 | 2026-10-06 | HI_2022_10_06 | Ambos | N/A | N/A | AIF
|  | 12869 | 4634169 | 53040797 | MATRIZ P/ ALICATE COMP MEC MD6 MODEL 167 | MATRIZ P/ALICATE DE COMPRESSAO MECANICA; TIPO MD6; MATERIAL ACO SAE 4340, SAE 6150 OU ACO FERRAMENTA; DUREZA 35 A 45 RC; TRATAMENTO SUPERFICIAL DO TIPO OXIDACAO NEGRA; MODELO 167; PADRAO CEF.001 NEOENERGIA ET 03.13.04 ITEM 6; EM EMBALAGEM APROVADA PELA NE | DIS-CEF-001 | HIDRAMAC/C167 | N/A | Ferramentas | HIDRAMAC INDUTRIA E COMERCIO LTDA | 55.243.455/0001-20 | 2022-10-06 | 2026-10-06 | HI_2022_10_06 | Ambos | N/A | N/A | AIF
|  | 12867 | 4634167 | 53040795 | MATRIZ P/ ALICATE COMP MEC MD6 MODEL 162 | MATRIZ P/ALICATE DE COMPRESSAO MECANICA; TIPO MD6; MATERIAL ACO SAE 4340, SAE 6150 OU ACO FERRAMENTA; DUREZA 35 A 45 RC; TRATAMENTO SUPERFICIAL DO TIPO OXIDACAO NEGRA; MODELO 162; PADRAO CEF.001 NEOENERGIA ET 03.13.04 ITEM 4; EM EMBALAGEM APROVADA PELA NE | DIS-CEF-001 | HIDRAMAC/C162 | N/A | Ferramentas | HIDRAMAC INDUTRIA E COMERCIO LTDA | 55.243.455/0001-20 | 2022-10-06 | 2026-10-06 | HI_2022_10_06 | Ambos | N/A | N/A | AIF
|  | 12868 | 4634168 | 53040796 | MATRIZ P/ ALICATE COMP MEC MD6 MODEL 163 | MATRIZ P/ALICATE DE COMPRESSAO MECANICA; TIPO MD6; MATERIAL ACO SAE 4340, SAE 6150 OU ACO FERRAMENTA; DUREZA 35 A 45 RC; TRATAMENTO SUPERFICIAL DO TIPO OXIDACAO NEGRA; MODELO 163; PADRAO CEF.001 NEOENERGIA ET 03.13.04 ITEM 5; EM EMBALAGEM APROVADA PELA NE | DIS-CEF-001 | HIDRAMAC/C163 | N/A | Ferramentas | HIDRAMAC INDUTRIA E COMERCIO LTDA | 55.243.455/0001-20 | 2022-10-06 | 2026-10-06 | HI_2022_10_06 | Ambos | N/A | N/A | AIF
|  | 50024 | 4634177 | 53040805 | MATRIZ P/ ALICATE COMP MEC MD6 MODEL 248 | MATRIZ P/ALICATE DE COMPRESSAO MECANICA; TIPO MD6; MATERIAL ACO SAE 4340, SAE 6150 OU ACO FERRAMENTA; DUREZA 35 A 45 RC; TRATAMENTO SUPERFICIAL DO TIPO OXIDACAO NEGRA; MODELO 248; PADRAO CEF.001 NEOENERGIA ET 03.13.04 ITEM 14; EM EMBALAGEM APROVADA PELA N | DIS-CEF-001 | HIDRAMAC/C248 | N/A | Ferramentas | HIDRAMAC INDUTRIA E COMERCIO LTDA | 55.243.455/0001-20 | 2022-10-06 | 2026-10-06 | HI_2022_10_06 | Ambos | N/A | N/A | AIF
|  | 11515 | 4634155 | 53040783 | MATRIZ P/ ALICATE COMP HIDR Y35 MODE 317 | MATRIZ P/ALICATE DE COMPRESSAO HIDRAULICA; TIPO Y35; MATERIAL ACO SAE 4340, SAE 6150 OU ACO FERRAMENTA; DUREZA 35 A 45 RC; TRATAMENTO SUPERFICIAL DO TIPO OXIDACAO NEGRA; MODELO 317; PADRAO CEF.001 NEOENERGIA ET 03.13.03 ITEM 27; EM EMBALAGEM APROVADA PELA | DIS-CEF-001 | HIDRAMAC/M317 | N/A | Ferramentas | HIDRAMAC INDUTRIA E COMERCIO LTDA | 55.243.455/0001-20 | 2022-10-06 | 2026-10-06 | HI_2022_10_06 | Ambos | N/A | N/A | AIF
|  | 12839 | 4634159 | 53040789 | MATRIZ P/ ALICATE COMP HIDR Y35 MODELO D | MATRIZ P/ALICATE DE COMPRESSAO HIDRAULICA; TIPO Y35; MATERIAL ACO SAE 4340, SAE 6150 OU ACO FERRAMENTA; DUREZA 35 A 45 RC; TRATAMENTO SUPERFICIAL DO TIPO OXIDACAO NEGRA; MODELO D; PADRAO CEF.001 NEOENERGIA ET 03.13.03 ITEM 3; EM EMBALAGEM APROVADA PELA NE | DIS-CEF-001 | HIDRAMAC/MD | N/A | Ferramentas | HIDRAMAC INDUTRIA E COMERCIO LTDA | 55.243.455/0001-20 | 2022-10-06 | 2026-10-06 | HI_2022_10_06 | Ambos | N/A | N/A | AIF
|  | 12853 | 4634182 | 53040770 | MATRIZ P/ ALICATE COMP HIDR Y35 MODE 167 | MATRIZ P/ALICATE DE COMPRESSAO HIDRAULICA; TIPO Y35; MATERIAL ACO SAE 4340, SAE 6150 OU ACO FERRAMENTA; DUREZA 35 A 45 RC; TRATAMENTO SUPERFICIAL DO TIPO OXIDACAO NEGRA; MODELO 167; PADRAO CEF.001 NEOENERGIA ET 03.13.03 ITEM 14; EM EMBALAGEM APROVADA PELA | DIS-CEF-001 | HIDRAMAC/M167 | N/A | Ferramentas | HIDRAMAC INDUTRIA E COMERCIO LTDA | 55.243.455/0001-20 | 2022-10-06 | 2026-10-06 | HI_2022_10_06 | Ambos | N/A | N/A | AIF
|  | 12856 | 4634148 | 53040773 | MATRIZ P/ ALICATE COMP HIDR Y35 MODE 237 | MATRIZ P/ALICATE DE COMPRESSAO HIDRAULICA; TIPO Y35; MATERIAL ACO SAE 4340, SAE 6150 OU ACO FERRAMENTA; DUREZA 35 A 45 RC; TRATAMENTO SUPERFICIAL DO TIPO OXIDACAO NEGRA; MODELO 237; PADRAO CEF.001 NEOENERGIA ET 03.13.03 ITEM 17; EM EMBALAGEM APROVADA PELA | DIS-CEF-001 | HIDRAMAC/M237 | N/A | Ferramentas | HIDRAMAC INDUTRIA E COMERCIO LTDA | 55.243.455/0001-20 | 2022-10-06 | 2026-10-06 | HI_2022_10_06 | Ambos | N/A | N/A | AIF
|  | 12864 | 4634164 | 53040792 | MATRIZ P/ ALICATE COMP HIDR Y35 MODELO N | MATRIZ P/ALICATE DE COMPRESSAO HIDRAULICA; TIPO Y35; MATERIAL ACO SAE 4340, SAE 6150 OU ACO FERRAMENTA; DUREZA 35 A 45 RC; TRATAMENTO SUPERFICIAL DO TIPO OXIDACAO NEGRA; MODELO N; PADRAO CEF.001 NEOENERGIA ET 03.13.03 ITEM 7; EM EMBALAGEM APROVADA PELA NE | DIS-CEF-001 | HIDRAMAC/MN | N/A | Ferramentas | HIDRAMAC INDUTRIA E COMERCIO LTDA | 55.243.455/0001-20 | 2022-10-06 | 2026-10-06 | HI_2022_10_06 | Ambos | N/A | N/A | AIF
|  | 12870 | 4634172 | 53040800 | MATRIZ P/ ALICATE COMP MEC MD6 MODEL 238 | MATRIZ P/ALICATE DE COMPRESSAO MECANICA; TIPO MD6; MATERIAL ACO SAE 4340, SAE 6150 OU ACO FERRAMENTA; DUREZA 35 A 45 RC; TRATAMENTO SUPERFICIAL DO TIPO OXIDACAO NEGRA; MODELO 238; PADRAO CEF.001 NEOENERGIA ET 03.13.04 ITEM 9; EM EMBALAGEM APROVADA PELA NE | DIS-CEF-001 | HIDRAMAC/C238 | N/A | Ferramentas | HIDRAMAC INDUTRIA E COMERCIO LTDA | 55.243.455/0001-20 | 2022-10-06 | 2026-10-06 | HI_2022_10_06 | Ambos | N/A | N/A | AIF
|  | 50031 | 4634146 | 53040768 | MATRIZ P/ ALICATE COMP HIDR Y35 MODE 163 | MATRIZ P/ALICATE DE COMPRESSAO HIDRAULICA; TIPO Y35; MATERIAL ACO SAE 4340, SAE 6150 OU ACO FERRAMENTA; DUREZA 35 A 45 RC; TRATAMENTO SUPERFICIAL DO TIPO OXIDACAO NEGRA; MODELO 163; PADRAO CEF.001 NEOENERGIA ET 03.13.03 ITEM 12; EM EMBALAGEM APROVADA PELA | DIS-CEF-001 | HIDRAMAC/M163 | N/A | Ferramentas | HIDRAMAC INDUTRIA E COMERCIO LTDA | 55.243.455/0001-20 | 2022-10-06 | 2026-10-06 | HI_2022_10_06 | Ambos | N/A | N/A | AIF
|  | 12863 | 4634163 | 53040791 | MATRIZ P/ ALICATE COMP HIDR Y35 MODELO M | MATRIZ P/ALICATE DE COMPRESSAO HIDRAULICA; TIPO Y35; MATERIAL ACO SAE 4340, SAE 6150 OU ACO FERRAMENTA; DUREZA 35 A 45 RC; TRATAMENTO SUPERFICIAL DO TIPO OXIDACAO NEGRA; MODELO M; PADRAO CEF.001 NEOENERGIA ET 03.13.03 ITEM 6; EM EMBALAGEM APROVADA PELA NE | DIS-CEF-001 | HIDRAMAC/MM | N/A | Ferramentas | HIDRAMAC INDUTRIA E COMERCIO LTDA | 55.243.455/0001-20 | 2022-10-06 | 2026-10-06 | HI_2022_10_06 | Ambos | N/A | N/A | AIF
|  | 50022 | 4634175 | 53040803 | MATRIZ P/ ALICATE COMP MEC MD6 MODEL 243 | MATRIZ P/ALICATE DE COMPRESSAO MECANICA; TIPO MD6; MATERIAL ACO SAE 4340, SAE 6150 OU ACO FERRAMENTA; DUREZA 35 A 45 RC; TRATAMENTO SUPERFICIAL DO TIPO OXIDACAO NEGRA; MODELO 243; PADRAO CEF.001 NEOENERGIA ET 03.13.04 ITEM 12; EM EMBALAGEM APROVADA PELA N | DIS-CEF-001 | HIDRAMAC/C243 | N/A | Ferramentas | HIDRAMAC INDUTRIA E COMERCIO LTDA | 55.243.455/0001-20 | 2022-10-06 | 2026-10-06 | HI_2022_10_06 | Ambos | N/A | N/A | AIF
|  | 11518 | 4634189 | 53040786 | MATRIZ P/ ALICATE COMP HIDR Y35 MODE 490 | MATRIZ P/ALICATE DE COMPRESSAO HIDRAULICA; TIPO Y35; MATERIAL ACO SAE 4340, SAE 6150 OU ACO FERRAMENTA; DUREZA 35 A 45 RC; TRATAMENTO SUPERFICIAL DO TIPO OXIDACAO NEGRA; MODELO 490; PADRAO CEF.001 NEOENERGIA ET 03.13.03 ITEM 31; EM EMBALAGEM APROVADA PELA | DIS-CEF-001 | HIDRAMAC/M490 | N/A | Ferramentas | HIDRAMAC INDUTRIA E COMERCIO LTDA | 55.243.455/0001-20 | 2022-10-06 | 2026-10-06 | HI_2022_10_06 | Ambos | N/A | N/A | AIF
|  | 15231 | 4634194 | 530401277 | MATRIZ BG P/ ALICATE COMP 6000 DAN | MATRIZ P/ALICATE DE COMPRESSAO; TIPO MD 6000 DAN; MATERIAL ACO SAE 4340, SAE 6150 OU ACO FERRAMENTA; INOXIDAVEL; DUREZA 35 A 45 RC; TRATAMENTO SUPERFICIAL; MODELO BG; CONFORME DIS-CEF-001 EFES 03.13.04 ITEM 16; EM EMBALAGEM APROVADA PELA NEOENERGIA. | DIS-CEF-001 | HIDRAMAC/CBG | N/A | Ferramentas | HIDRAMAC INDUTRIA E COMERCIO LTDA | 55.243.455/0001-20 | 2022-10-06 | 2026-10-06 | HI_2022_10_06 | Ambos | N/A | N/A | AIF
|  | 13660 | 4634188 | 530401278 | MATRIZ P/ ALICATE COMP HIDR Y35 MODE 468 | MATRIZ P/ALICATE DE COMPRESSAO HIDRAULICA; TIPO Y35; MATERIAL ACO SAE 4340, SAE 6150 OU ACO FERRAMENTA; DUREZA 35 A 45 RC; TRATAMENTO SUPERFICIAL DO TIPO OXIDACAO NEGRA; MODELO 468; PADRAO CEF.001 NEOENERGIA ET 03.13.03 ITEM 30; EM EMBALAGEM APROVADA PELA | DIS-CEF-001 | HIDRAMAC/M468 | N/A | Ferramentas | HIDRAMAC INDUTRIA E COMERCIO LTDA | 55.243.455/0001-20 | 2022-10-06 | 2026-10-06 | HI_2022_10_06 | Ambos | N/A | N/A | AIF
|  | 12876 | 4634181 | 53040809 | MATRIZ P/ ALICATE COMP MEC MD6 MODELO O | MATRIZ P/ALICATE DE COMPRESSAO MECANICA; TIPO MD6; MATERIAL ACO SAE 4340, SAE 6150 OU ACO FERRAMENTA; DUREZA 35 A 45 RC; TRATAMENTO SUPERFICIAL DO TIPO OXIDACAO NEGRA; MODELO O; PADRAO CEF.001 NEOENERGIA ET 03.13.04 ITEM 3; EM EMBALAGEM APROVADA PELA NEOE | DIS-CEF-001 | HIDRAMAC/CO | N/A | Ferramentas | HIDRAMAC INDUTRIA E COMERCIO LTDA | 55.243.455/0001-20 | 2022-10-06 | 2026-10-06 | HI_2022_10_06 | Ambos | N/A | N/A | AIF
|  | 12871 | 4634173 | 53040801 | MATRIZ P/ ALICATE COMP MEC MD6 MODEL 239 | MATRIZ P/ALICATE DE COMPRESSAO MECANICA; TIPO MD6; MATERIAL ACO SAE 4340, SAE 6150 OU ACO FERRAMENTA; DUREZA 35 A 45 RC; TRATAMENTO SUPERFICIAL DO TIPO OXIDACAO NEGRA; MODELO 239; PADRAO CEF.001 NEOENERGIA ET 03.13.04 ITEM 10; EM EMBALAGEM APROVADA PELA N | DIS-CEF-001 | HIDRAMAC/C239 | N/A | Ferramentas | HIDRAMAC INDUTRIA E COMERCIO LTDA | 55.243.455/0001-20 | 2022-10-06 | 2026-10-06 | HI_2022_10_06 | Ambos | N/A | N/A | AIF
|  | 50032 | 4634171 | 53040799 | MATRIZ P/ ALICATE COMP MEC MD6 MODEL 237 | MATRIZ P/ALICATE DE COMPRESSAO MECANICA; TIPO MD6; MATERIAL ACO SAE 4340, SAE 6150 OU ACO FERRAMENTA; DUREZA 35 A 45 RC; TRATAMENTO SUPERFICIAL DO TIPO OXIDACAO NEGRA; MODELO 237; PADRAO CEF.001 NEOENERGIA ET 03.13.04 ITEM 8; EM EMBALAGEM APROVADA PELA NE | DIS-CEF-001 | HIDRAMAC/C237 | N/A | Ferramentas | HIDRAMAC INDUTRIA E COMERCIO LTDA | 55.243.455/0001-20 | 2022-10-06 | 2026-10-06 | HI_2022_10_06 | Ambos | N/A | N/A | AIF
|  | 12872 | 4634176 | 53040804 | MATRIZ P/ ALICATE COMP MEC MD6 MODEL 245 | MATRIZ P/ALICATE DE COMPRESSAO MECANICA; TIPO MD6; MATERIAL ACO SAE 4340, SAE 6150 OU ACO FERRAMENTA; DUREZA 35 A 45 RC; TRATAMENTO SUPERFICIAL DO TIPO OXIDACAO NEGRA; MODELO 245; PADRAO CEF.001 NEOENERGIA ET 03.13.04 ITEM 13; EM EMBALAGEM APROVADA PELA N | DIS-CEF-001 | HIDRAMAC/C245 | N/A | Ferramentas | HIDRAMAC INDUTRIA E COMERCIO LTDA | 55.243.455/0001-20 | 2022-10-06 | 2026-10-06 | HI_2022_10_06 | Ambos | N/A | N/A | AIF
|  | 50029 | 4634149 | 53040775 | MATRIZ P/ ALICATE COMP HIDR Y35 MODE 239 | MATRIZ P/ALICATE DE COMPRESSAO HIDRAULICA; TIPO Y35; MATERIAL ACO SAE 4340, SAE 6150 OU ACO FERRAMENTA; DUREZA 35 A 45 RC; TRATAMENTO SUPERFICIAL DO TIPO OXIDACAO NEGRA; MODELO 239; PADRAO CEF.001 NEOENERGIA ET 03.13.03 ITEM 19; EM EMBALAGEM APROVADA PELA | DIS-CEF-001 | HIDRAMAC/M239 | N/A | Ferramentas | HIDRAMAC INDUTRIA E COMERCIO LTDA | 55.243.455/0001-20 | 2022-10-06 | 2026-10-06 | HI_2022_10_06 | Ambos | N/A | N/A | AIF
|  | 50026 | 4634158 | 53040788 | MATRIZ P/ ALICATE COMP HIDR Y35 MODELO C | MATRIZ P/ALICATE DE COMPRESSAO HIDRAULICA; TIPO Y35; MATERIAL ACO SAE 4340, SAE 6150 OU ACO FERRAMENTA; DUREZA 35 A 45 RC; TRATAMENTO SUPERFICIAL DO TIPO OXIDACAO NEGRA; MODELO C; PADRAO CEF.001 NEOENERGIA ET 03.13.03 ITEM 2; EM EMBALAGEM APROVADA PELA NE | DIS-CEF-001 | HIDRAMAC/MC | N/A | Ferramentas | HIDRAMAC INDUTRIA E COMERCIO LTDA | 55.243.455/0001-20 | 2022-10-06 | 2026-10-06 | HI_2022_10_06 | Ambos | N/A | N/A | AIF
|  | 11514 | 4634154 | 53040782 | MATRIZ P/ ALICATE COMP HIDR Y35 MODE 316 | MATRIZ P/ALICATE DE COMPRESSAO HIDRAULICA; TIPO Y35; MATERIAL ACO SAE 4340, SAE 6150 OU ACO FERRAMENTA; DUREZA 35 A 45 RC; TRATAMENTO SUPERFICIAL DO TIPO OXIDACAO NEGRA; MODELO 316; PADRAO CEF.001 NEOENERGIA ET 03.13.03 ITEM 26; EM EMBALAGEM APROVADA PELA | DIS-CEF-001 | HIDRAMAC/M316 | N/A | Ferramentas | HIDRAMAC INDUTRIA E COMERCIO LTDA | 55.243.455/0001-20 | 2022-10-06 | 2026-10-06 | HI_2022_10_06 | Ambos | N/A | N/A | AIF
|  | 11509 | 4634190 | 53040777 | MATRIZ P/ ALICATE COMP HIDR Y35 MODE 243 | MATRIZ P/ALICATE DE COMPRESSAO HIDRAULICA; TIPO Y35; MATERIAL ACO SAE 4340, SAE 6150 OU ACO FERRAMENTA; DUREZA 35 A 45 RC; TRATAMENTO SUPERFICIAL DO TIPO OXIDACAO NEGRA; MODELO 243; PADRAO CEF.001 NEOENERGIA ET 03.13.03 ITEM 21; EM EMBALAGEM APROVADA PELA | DIS-CEF-001 | HIDRAMAC/M243 | N/A | Ferramentas | HIDRAMAC INDUTRIA E COMERCIO LTDA | 55.243.455/0001-20 | 2022-10-06 | 2026-10-06 | HI_2022_10_06 | Ambos | N/A | N/A | AIF
|  | 11516 | 4634156 | 53040784 | MATRIZ P/ ALICATE COMP HIDR Y35 MODE 321 | MATRIZ P/ALICATE DE COMPRESSAO HIDRAULICA; TIPO Y35; MATERIAL ACO SAE 4340, SAE 6150 OU ACO FERRAMENTA; DUREZA 35 A 45 RC; TRATAMENTO SUPERFICIAL DO TIPO OXIDACAO NEGRA; MODELO 321; PADRAO CEF.001 NEOENERGIA ET 03.13.03 ITEM 28; EM EMBALAGEM APROVADA PELA | DIS-CEF-001 | HIDRAMAC/M321 | N/A | Ferramentas | HIDRAMAC INDUTRIA E COMERCIO LTDA | 55.243.455/0001-20 | 2022-10-06 | 2026-10-06 | HI_2022_10_06 | Ambos | N/A | N/A | AIF
|  | 12855 | 4634184 | 53040772 | MATRIZ P/ ALICATE COMP HIDR Y35 MODE 236 | MATRIZ P/ALICATE DE COMPRESSAO HIDRAULICA; TIPO Y35; MATERIAL ACO SAE 4340, SAE 6150 OU ACO FERRAMENTA; DUREZA 35 A 45 RC; TRATAMENTO SUPERFICIAL DO TIPO OXIDACAO NEGRA; MODELO 236; PADRAO CEF.001 NEOENERGIA ET 03.13.03 ITEM 16; EM EMBALAGEM APROVADA PELA | DIS-CEF-001 | HIDRAMAC/M236 | N/A | Ferramentas | HIDRAMAC INDUTRIA E COMERCIO LTDA | 55.243.455/0001-20 | 2022-10-06 | 2026-10-06 | HI_2022_10_06 | Ambos | N/A | N/A | AIF
|  | 11508 | 4634186 | 53040776 | MATRIZ P/ ALICATE COMP HIDR Y35 MODE 242 | MATRIZ P/ALICATE DE COMPRESSAO HIDRAULICA; TIPO Y35; MATERIAL ACO SAE 4340, SAE 6150 OU ACO FERRAMENTA; DUREZA 35 A 45 RC; TRATAMENTO SUPERFICIAL DO TIPO OXIDACAO NEGRA; MODELO 242; PADRAO CEF.001 NEOENERGIA ET 03.13.03 ITEM 20; EM EMBALAGEM APROVADA PELA | DIS-CEF-001 | HIDRAMAC/M242 | N/A | Ferramentas | HIDRAMAC INDUTRIA E COMERCIO LTDA | 55.243.455/0001-20 | 2022-10-06 | 2026-10-06 | HI_2022_10_06 | Ambos | N/A | N/A | AIF
|  | 11510 | 4634150 | 53040778 | MATRIZ P/ ALICATE COMP HIDR Y35 MODE 245 | MATRIZ P/ALICATE DE COMPRESSAO HIDRAULICA; TIPO Y35; MATERIAL ACO SAE 4340, SAE 6150 OU ACO FERRAMENTA; DUREZA 35 A 45 RC; TRATAMENTO SUPERFICIAL DO TIPO OXIDACAO NEGRA; MODELO 245; PADRAO CEF.001 NEOENERGIA ET 03.13.03 ITEM 22; EM EMBALAGEM APROVADA PELA | DIS-CEF-001 | HIDRAMAC/M245 | N/A | Ferramentas | HIDRAMAC INDUTRIA E COMERCIO LTDA | 55.243.455/0001-20 | 2022-10-06 | 2026-10-06 | HI_2022_10_06 | Ambos | N/A | N/A | AIF
|  | 11511 | 4634151 | 53040779 | MATRIZ P/ ALICATE COMP HIDR Y35 MODE 248 | MATRIZ P/ALICATE DE COMPRESSAO HIDRAULICA; TIPO Y35; MATERIAL ACO SAE 4340, SAE 6150 OU ACO FERRAMENTA; DUREZA 35 A 45 RC; TRATAMENTO SUPERFICIAL DO TIPO OXIDACAO NEGRA; MODELO 248; PADRAO CEF.001 NEOENERGIA ET 03.13.03 ITEM 23; EM EMBALAGEM APROVADA PELA | DIS-CEF-001 | HIDRAMAC/M248 | N/A | Ferramentas | HIDRAMAC INDUTRIA E COMERCIO LTDA | 55.243.455/0001-20 | 2022-10-06 | 2026-10-06 | HI_2022_10_06 | Ambos | N/A | N/A | AIF
|  | 11512 | 4634152 | 53040780 | MATRIZ P/ ALICATE COMP HIDR Y35 MODE 249 | MATRIZ P/ALICATE DE COMPRESSAO HIDRAULICA; TIPO Y35; MATERIAL ACO SAE 4340, SAE 6150 OU ACO FERRAMENTA; DUREZA 35 A 45 RC; TRATAMENTO SUPERFICIAL DO TIPO OXIDACAO NEGRA; MODELO 249; PADRAO CEF.001 NEOENERGIA ET 03.13.03 ITEM 24; EM EMBALAGEM APROVADA PELA | DIS-CEF-001 | HIDRAMAC/M249 | N/A | Ferramentas | HIDRAMAC INDUTRIA E COMERCIO LTDA | 55.243.455/0001-20 | 2022-10-06 | 2026-10-06 | HI_2022_10_06 | Ambos | N/A | N/A | AIF
|  | 11513 | 4634153 | 53040781 | MATRIZ P/ ALICATE COMP HIDR Y35 MODE 261 | MATRIZ P/ALICATE DE COMPRESSAO HIDRAULICA; TIPO Y35; MATERIAL ACO SAE 4340, SAE 6150 OU ACO FERRAMENTA; DUREZA 35 A 45 RC; TRATAMENTO SUPERFICIAL DO TIPO OXIDACAO NEGRA; MODELO 261; PADRAO CEF.001 NEOENERGIA ET 03.13.03 ITEM 25; EM EMBALAGEM APROVADA PELA | DIS-CEF-001 | HIDRAMAC/M261 | N/A | Ferramentas | HIDRAMAC INDUTRIA E COMERCIO LTDA | 55.243.455/0001-20 | 2022-10-06 | 2026-10-06 | HI_2022_10_06 | Ambos | N/A | N/A | AIF
|  | 11521 | 4634178 | 53040806 | MATRIZ P/ ALICATE COMP MEC MD6 MODEL 249 | MATRIZ P/ALICATE DE COMPRESSAO MECANICA; TIPO MD6; MATERIAL ACO SAE 4340, SAE 6150 OU ACO FERRAMENTA; DUREZA 35 A 45 RC; TRATAMENTO SUPERFICIAL DO TIPO OXIDACAO NEGRA; MODELO 249; PADRAO CEF.001 NEOENERGIA ET 03.13.04 ITEM 15; EM EMBALAGEM APROVADA PELA N | DIS-CEF-001 | HIDRAMAC/C242 | N/A | Ferramentas | HIDRAMAC INDUTRIA E COMERCIO LTDA | 55.243.455/0001-20 | 2022-10-06 | 2026-10-06 | HI_2022_10_06 | Ambos | N/A | N/A | AIF
|  | 12838 | 4634157 | 53040766 | MATRIZ P/ ALICATE COMP HIDR Y35 MOD B/BG | MATRIZ P/ALICATE DE COMPRESSAO HIDRAULICA; TIPO Y35; MATERIAL ACO SAE 4340, SAE 6150 OU ACO FERRAMENTA; DUREZA 35 A 45 RC; TRATAMENTO SUPERFICIAL DO TIPO OXIDACAO NEGRA; MODELO B/BG; PADRAO CEF.001 NEOENERGIA ET 03.13.03 ITEM 1; EM EMBALAGEM APROVADA PELA | DIS-CEF-001 | HIDRAMAC/MBG | N/A | Ferramentas | HIDRAMAC INDUTRIA E COMERCIO LTDA | 55.243.455/0001-20 | 2022-10-06 | 2026-10-06 | HI_2022_10_06 | Ambos | N/A | N/A | AIF
|  | 11520 | 4634174 | 53040802 | MATRIZ P/ ALICATE COMP MEC MD6 MODEL 242 | MATRIZ P/ALICATE DE COMPRESSAO MECANICA; TIPO MD6; MATERIAL ACO SAE 4340, SAE 6150 OU ACO FERRAMENTA; DUREZA 35 A 45 RC; TRATAMENTO SUPERFICIAL DO TIPO OXIDACAO NEGRA; MODELO 242; PADRAO CEF.001 NEOENERGIA ET 03.13.04 ITEM 11; EM EMBALAGEM APROVADA PELA N | DIS-CEF-001 | HIDRAMAC/C242 | N/A | Ferramentas | HIDRAMAC INDUTRIA E COMERCIO LTDA | 55.243.455/0001-20 | 2022-10-06 | 2026-10-06 | HI_2022_10_06 | Ambos | N/A | N/A | AIF
|  | 12874 | 4634179 | 53040807 | MATRIZ P/ ALICATE COMP MEC MD6 MODELO C | MATRIZ P/ALICATE DE COMPRESSAO MECANICA; TIPO MD6; MATERIAL ACO SAE 4340, SAE 6150 OU ACO FERRAMENTA; DUREZA 35 A 45 RC; TRATAMENTO SUPERFICIAL DO TIPO OXIDACAO NEGRA; MODELO C; PADRAO CEF.001 NEOENERGIA ET 03.13.04 ITEM 1; EM EMBALAGEM APROVADA PELA NEOE | DIS-CEF-001 | HIDRAMAC/CC | N/A | Ferramentas | HIDRAMAC INDUTRIA E COMERCIO LTDA | 55.243.455/0001-20 | 2022-10-06 | 2026-10-06 | HI_2022_10_06 | Ambos | N/A | N/A | AIF
|  | 12861 | 4634161 | 530401279 | MATRIZ P/ALICATE COMPR HIDR MODELO H | MATRIZ P/ALICATE; COMPRESSAO HIDRAULICA; MATERIAL ACO SAE 4340, SAE 6150 OU ACO FERRAMENTA; DUREZA 35 A 45 RC; TRATAMENTO SUPERFICIAL DO TIPO OXIDACAO NEGRA; MODELO H; CONFORME CEF-001 EFES 03.13.03 ITEM 4; EM EMBALAGEM APROVADA PELA NEOENERGIA. | DIS-CEF-001 | HIDRAMAC/MH | N/A | Ferramentas | HIDRAMAC INDUTRIA E COMERCIO LTDA | 55.243.455/0001-20 | 2022-10-06 | 2026-10-06 | HI_2022_10_06 | Ambos | N/A | N/A | AIF
|  | 12860 | 4634160 | 53040787 | MATRIZ P/ ALICATE COMP HIDR Y35 MODEL D3 | MATRIZ P/ALICATE DE COMPRESSAO HIDRAULICA; TIPO Y35; MATERIAL ACO SAE 4340, SAE 6150 OU ACO FERRAMENTA; DUREZA 35 A 45 RC; TRATAMENTO SUPERFICIAL DO TIPO OXIDACAO NEGRA; MODELO D3; PADRAO CEF.001 NEOENERGIA ET 03.13.03 ITEM 9; EM EMBALAGEM APROVADA PELA N | DIS-CEF-001 | HIDRAMAC/MD3 | N/A | Ferramentas | HIDRAMAC INDUTRIA E COMERCIO LTDA | 55.243.455/0001-20 | 2022-10-06 | 2026-10-06 | HI_2022_10_06 | Ambos | N/A | N/A | AIF
|  | 12837 | 4634185 | 53040774 | MATRIZ P/ ALICATE COMP HIDR Y35 MODE 238 | MATRIZ P/ALICATE DE COMPRESSAO HIDRAULICA; TIPO Y35; MATERIAL ACO SAE 4340, SAE 6150 OU ACO FERRAMENTA; DUREZA 35 A 45 RC; TRATAMENTO SUPERFICIAL DO TIPO OXIDACAO NEGRA; MODELO 238; PADRAO CEF.001 NEOENERGIA ET 03.13.03 ITEM 18; EM EMBALAGEM APROVADA PELA | DIS-CEF-001 | HIDRAMAC/M238 | N/A | Ferramentas | HIDRAMAC INDUTRIA E COMERCIO LTDA | 55.243.455/0001-20 | 2022-10-06 | 2026-10-06 | HI_2022_10_06 | Ambos | N/A | N/A | AIF
|  | 12875 | 4634180 | 53040808 | MATRIZ P/ ALICATE COMP MEC MD6 MODELO L | MATRIZ P/ALICATE DE COMPRESSAO MECANICA; TIPO MD6; MATERIAL ACO SAE 4340, SAE 6150 OU ACO FERRAMENTA; DUREZA 35 A 45 RC; TRATAMENTO SUPERFICIAL DO TIPO OXIDACAO NEGRA; MODELO L; PADRAO CEF.001 NEOENERGIA ET 03.13.04 ITEM 2; EM EMBALAGEM APROVADA PELA NEOE | DIS-CEF-001 | HIDRAMAC/CL | N/A | Ferramentas | HIDRAMAC INDUTRIA E COMERCIO LTDA | 55.243.455/0001-20 | 2022-10-06 | 2026-10-06 | HI_2022_10_06 | Ambos | N/A | N/A | AIF
|  | 11517 | 4634187 | 53040785 | MATRIZ P/ ALICATE COMP HIDR Y35 MODE 350 | MATRIZ P/ALICATE DE COMPRESSAO HIDRAULICA; TIPO Y35; MATERIAL ACO SAE 4340, SAE 6150 OU ACO FERRAMENTA; DUREZA 35 A 45 RC; TRATAMENTO SUPERFICIAL DO TIPO OXIDACAO NEGRA; MODELO 350; PADRAO CEF.001 NEOENERGIA ET 03.13.03 ITEM 29; EM EMBALAGEM APROVADA PELA | DIS-CEF-001 | HIDRAMAC/M350 | N/A | Ferramentas | HIDRAMAC INDUTRIA E COMERCIO LTDA | 55.243.455/0001-20 | 2022-10-06 | 2026-10-06 | HI_2022_10_06 | Ambos | N/A | N/A | AIF
|  | 12851 | 4634145 | 53040767 | MATRIZ P/ ALICATE COMP HIDR Y35 MODE 162 | MATRIZ P/ALICATE DE COMPRESSAO HIDRAULICA; TIPO Y35; MATERIAL ACO SAE 4340, SAE 6150 OU ACO FERRAMENTA; DUREZA 35 A 45 RC; TRATAMENTO SUPERFICIAL DO TIPO OXIDACAO NEGRA; MODELO 162; PADRAO CEF.001 NEOENERGIA ET 03.13.03 ITEM 11; EM EMBALAGEM APROVADA PELA | DIS-CEF-001 | HIDRAMAC/M162 | N/A | Ferramentas | HIDRAMAC INDUTRIA E COMERCIO LTDA | 55.243.455/0001-20 | 2022-10-06 | 2026-10-06 | HI_2022_10_06 | Ambos | N/A | N/A | AIF
|  | 12862 | 4634162 | 53040790 | MATRIZ P/ ALICATE COMP HIDR Y35 MODELO L | MATRIZ P/ALICATE DE COMPRESSAO HIDRAULICA; TIPO Y35; MATERIAL ACO SAE 4340, SAE 6150 OU ACO FERRAMENTA; DUREZA 35 A 45 RC; TRATAMENTO SUPERFICIAL DO TIPO OXIDACAO NEGRA; MODELO L; PADRAO CEF.001 NEOENERGIA ET 03.13.03 ITEM 5; EM EMBALAGEM APROVADA PELA NE | DIS-CEF-001 | HIDRAMAC/ML | N/A | Ferramentas | HIDRAMAC INDUTRIA E COMERCIO LTDA | 55.243.455/0001-20 | 2022-10-06 | 2026-10-06 | HI_2022_10_06 | Ambos | N/A | N/A | AIF
|  | 13661 | 4107090 | 4107090 | SERRA DE SABRE ACIONADA P/ BATERIA | SERRA SABRE PORTATIL ACIONADA POR BATERIA DE TENSAO MAIOR OU IGUAL A 18 V E 2,4 A 6 AH; ROTACAO SEM CARGA: 2700 A 3000 GPM; COMPRIMENTO DO GOLPE: 25 A 32MM; PESO DE 3 A 5KG; COM 3 LAMINAS DE SERRA SABRE PARA SERRAR METAL, EM BIMETAL, COMPRIMENTO: 6 POL, D | DIS-CEF-001 - 03.09.21 | SR 6 22-A | - | Ferramentas | HILTI DO BRASIL COMERCIAL LTDA | 65.000.655/0016-91 | 2024-10-01 | 2026-06-30 | HI_2024_10_01 | Ambos | N/A | - | AIF
|  | 36832 | 4632009 | 53040943 | ALICATE COMP BATERIA 6000 DAN C MATRIZ | ALICATE DE COMPRESSAO HIDRAULICA ACIONADO POR BATERIA COM CONJUNTO DE MATRIZES; CABECOTE EM ACO FORJADO SAE 4150 SAE 5150 OU ACO FERRAMENTA FORJADO; CORPO E GATILHO EM PLASTICO RIGIDO; COM UM PAR DE CADA MATRIZ DEFINIDA NA SECAO 3.4. DA EFES 03.09.22 COMO | DIS-CEF-001 | HILTI NUN 054 IE-A22 - #2335259 | N/A | Ferramentas | HILTI DO BRASIL COMERCIAL LTDA | 65.000.655/0016-91 | 2022-10-06 | 2026-10-06 | HI_2022_10_06 | Ambos | N/A | N/A | AIF
|  | 36144 | 4606017 | 53040647 | ESMERILHADEIRA A BATERIA | ESMERILHADEIRA A BATERIA; COM BATERIA DE 18 A 60 V E DE 4 A 8 AH CARREGADOR DE BATERIAS; COM ROTACOES MINIMAS DE 8000 RPM; EMPUNH MANUAL E LATERAL; DIAMETRO DE DISCO DE 125 MM; DETALHES NA ESPECIFICAÇÃO; CONFORME DIS-CEF-001 EFES 03.18.08; EM EMBALAGEM PE | DIS-CEF-001 | AG 125-A22 | N/A | Ferramentas | HILTI DO BRASIL COMERCIAL LTDA | 65.000.655/0016-91 | 2022-10-06 | 2026-10-06 | HI_2022_10_06 | Ambos | N/A | N/A | AIF
|  | 12867 | 4634167 | 53040795 | MATRIZ P/ ALICATE COMP MEC MD6 MODEL 162 | MATRIZ P/ALICATE DE COMPRESSAO MECANICA; TIPO MD6; MATERIAL ACO SAE 4340, SAE 6150 OU ACO FERRAMENTA; DUREZA 35 A 45 RC; TRATAMENTO SUPERFICIAL DO TIPO OXIDACAO NEGRA; MODELO 162; PADRAO CEF.001 NEOENERGIA ET 03.13.04 ITEM 4; EM EMBALAGEM APROVADA PELA NE | DIS-CEF-001 | NCR 6T D CU/AL 162 | N/A | Ferramentas | HILTI DO BRASIL COMERCIAL LTDA | 65.000.655/0016-91 | 2022-10-06 | 2026-10-06 | HI_2022_10_06 | Ambos | N/A | N/A | AIF
|  | 12876 | 4634181 | 53040809 | MATRIZ P/ ALICATE COMP MEC MD6 MODELO O | MATRIZ P/ALICATE DE COMPRESSAO MECANICA; TIPO MD6; MATERIAL ACO SAE 4340, SAE 6150 OU ACO FERRAMENTA; DUREZA 35 A 45 RC; TRATAMENTO SUPERFICIAL DO TIPO OXIDACAO NEGRA; MODELO O; PADRAO CEF.001 NEOENERGIA ET 03.13.04 ITEM 3; EM EMBALAGEM APROVADA PELA NEOE | DIS-CEF-001 | NCR 6T D CU/AL MODE O | N/A | Ferramentas | HILTI DO BRASIL COMERCIAL LTDA | 65.000.655/0016-91 | 2022-10-06 | 2026-10-06 | HI_2022_10_06 | Ambos | N/A | N/A | AIF
|  | 37142 | 750043 | 530401057 | BATERIA 22 V 2,6 AH ION LITIO HILTI | BATERIA PARA ALICATES ELETRICOS; DE IONS DE LITIO; TENSAO: 22 VCC; CORRENTE: 2,6 AH; MODELO REFERENCIA: HILTI #2136393; CONFORME DIS -CEF-001 EFES 05.17.01 ITEM 28; EM EMBALAGEM APROVADA PELA NEOENERGIA. | DIS-CEF-001 | B22 2.6 22V #2136393 | N/A | Ferramentas | HILTI DO BRASIL COMERCIAL LTDA | 65.000.655/0016-91 | 2022-10-06 | 2026-10-06 | HI_2022_10_06 | Ambos | N/A | N/A | AIF
|  | 11511 | 4634151 | 53040779 | MATRIZ P/ ALICATE COMP HIDR Y35 MODE 248 | MATRIZ P/ALICATE DE COMPRESSAO HIDRAULICA; TIPO Y35; MATERIAL ACO SAE 4340, SAE 6150 OU ACO FERRAMENTA; DUREZA 35 A 45 RC; TRATAMENTO SUPERFICIAL DO TIPO OXIDACAO NEGRA; MODELO 248; PADRAO CEF.001 NEOENERGIA ET 03.13.03 ITEM 23; EM EMBALAGEM APROVADA PELA | DIS-CEF-001 | NCR 12T D CU/AL 248 | N/A | Ferramentas | HILTI DO BRASIL COMERCIAL LTDA | 65.000.655/0016-91 | 2022-10-06 | 2026-10-06 | HI_2022_10_06 | Ambos | N/A | N/A | AIF
|  | 35222 | 4632006 | 53040756 | ALICATE COMPRESSAO BATERIA MD6 6000 DAN | ALICATE DE COMPRESSAO HIDRAULICA ACIONADO POR BATERIA; CABECOTE EM ACO FORJADO SAE 4150 SAE 5150 OU ACO FERRAMENTA FORJADO; CORPO E GATILHO EM PLÁSTICO RIGIDO; COM CARACTERISTICAS CONTRUTIVAS, LIMITES E ESFORCOS MECANICOS, CARACTERISTICAS ELETRICAS, ACESS | DIS-CEF-001 | HILTI NUN 054 IE-A22 - #2335259 | N/A | Ferramentas | HILTI DO BRASIL COMERCIAL LTDA | 65.000.655/0016-91 | 2022-10-06 | 2026-10-06 | HI_2022_10_06 | Ambos | N/A | N/A | AIF
|  | 35105 | 4606011 | 53040535 | MARTELO DEMOLIDOR | MARTELO DEMOLIDOR; POTENCIA DO MOTOR: 2000 W; NUMERO DE IMPACTOS MINUTO APROXIMADOS: 1000 IPM; ENERGIA DE IMPACTO APROXIMADA: 62 ENCAIXE SEXTAVADO DE 28 MM; SISTEMA ATIVO DE CONTROLE DE VIBRACA PUNHOS EMBORRACHADOS; RAMPA REFORCADA; PORTA PONTEIRAS; DEVER | DIS-CEF-001 | TE 3000-AVR | N/A | Ferramentas | HILTI DO BRASIL COMERCIAL LTDA | 65.000.655/0016-91 | 2022-10-06 | 2026-10-06 | HI_2022_10_06 | Ambos | N/A | N/A | AIF
|  | 11510 | 4634150 | 53040778 | MATRIZ P/ ALICATE COMP HIDR Y35 MODE 245 | MATRIZ P/ALICATE DE COMPRESSAO HIDRAULICA; TIPO Y35; MATERIAL ACO SAE 4340, SAE 6150 OU ACO FERRAMENTA; DUREZA 35 A 45 RC; TRATAMENTO SUPERFICIAL DO TIPO OXIDACAO NEGRA; MODELO 245; PADRAO CEF.001 NEOENERGIA ET 03.13.03 ITEM 22; EM EMBALAGEM APROVADA PELA | DIS-CEF-001 | NCR 12T D CU/AL 245 | N/A | Ferramentas | HILTI DO BRASIL COMERCIAL LTDA | 65.000.655/0016-91 | 2022-10-06 | 2026-10-06 | HI_2022_10_06 | Ambos | N/A | N/A | AIF
|  | 12875 | 4634180 | 53040808 | MATRIZ P/ ALICATE COMP MEC MD6 MODELO L | MATRIZ P/ALICATE DE COMPRESSAO MECANICA; TIPO MD6; MATERIAL ACO SAE 4340, SAE 6150 OU ACO FERRAMENTA; DUREZA 35 A 45 RC; TRATAMENTO SUPERFICIAL DO TIPO OXIDACAO NEGRA; MODELO L; PADRAO CEF.001 NEOENERGIA ET 03.13.04 ITEM 2; EM EMBALAGEM APROVADA PELA NEOE | DIS-CEF-001 | NCR 6T D CU/AL MODE L | N/A | Ferramentas | HILTI DO BRASIL COMERCIAL LTDA | 65.000.655/0016-91 | 2022-10-06 | 2026-10-06 | HI_2022_10_06 | Ambos | N/A | N/A | AIF
|  | 12871 | 4634173 | 53040801 | MATRIZ P/ ALICATE COMP MEC MD6 MODEL 239 | MATRIZ P/ALICATE DE COMPRESSAO MECANICA; TIPO MD6; MATERIAL ACO SAE 4340, SAE 6150 OU ACO FERRAMENTA; DUREZA 35 A 45 RC; TRATAMENTO SUPERFICIAL DO TIPO OXIDACAO NEGRA; MODELO 239; PADRAO CEF.001 NEOENERGIA ET 03.13.04 ITEM 10; EM EMBALAGEM APROVADA PELA N | DIS-CEF-001 | NCR 6T D CU/AL 239 | N/A | Ferramentas | HILTI DO BRASIL COMERCIAL LTDA | 65.000.655/0016-91 | 2022-10-06 | 2026-10-06 | HI_2022_10_06 | Ambos | N/A | N/A | AIF
|  | 12872 | 4634176 | 53040804 | MATRIZ P/ ALICATE COMP MEC MD6 MODEL 245 | MATRIZ P/ALICATE DE COMPRESSAO MECANICA; TIPO MD6; MATERIAL ACO SAE 4340, SAE 6150 OU ACO FERRAMENTA; DUREZA 35 A 45 RC; TRATAMENTO SUPERFICIAL DO TIPO OXIDACAO NEGRA; MODELO 245; PADRAO CEF.001 NEOENERGIA ET 03.13.04 ITEM 13; EM EMBALAGEM APROVADA PELA N | DIS-CEF-001 | NCR 6T D CU/AL 245 | N/A | Ferramentas | HILTI DO BRASIL COMERCIAL LTDA | 65.000.655/0016-91 | 2022-10-06 | 2026-10-06 | HI_2022_10_06 | Ambos | N/A | N/A | AIF
|  | 12853 | 4634182 | 53040770 | MATRIZ P/ ALICATE COMP HIDR Y35 MODE 167 | MATRIZ P/ALICATE DE COMPRESSAO HIDRAULICA; TIPO Y35; MATERIAL ACO SAE 4340, SAE 6150 OU ACO FERRAMENTA; DUREZA 35 A 45 RC; TRATAMENTO SUPERFICIAL DO TIPO OXIDACAO NEGRA; MODELO 167; PADRAO CEF.001 NEOENERGIA ET 03.13.03 ITEM 14; EM EMBALAGEM APROVADA PELA | DIS-CEF-001 | NCR 12T D CU/AL 167 | N/A | Ferramentas | HILTI DO BRASIL COMERCIAL LTDA | 65.000.655/0016-91 | 2022-10-06 | 2026-10-06 | HI_2022_10_06 | Ambos | N/A | N/A | AIF
|  | 52598 | 4634183 | 53040771 | MATRIZ P/ ALICATE COMP HIDR Y35 MODE 168 | MATRIZ P/ALICATE DE COMPRESSAO HIDRAULICA; TIPO Y35; MATERIAL ACO SAE 4340, SAE 6150 OU ACO FERRAMENTA; DUREZA 35 A 45 RC; TRATAMENTO SUPERFICIAL DO TIPO OXIDACAO NEGRA; MODELO 168; PADRAO CEF.001 NEOENERGIA ET 03.13.03 ITEM 15; EM EMBALAGEM APROVADA PELA | DIS-CEF-001 | NCR 12T D CU/AL 168 | N/A | Ferramentas | HILTI DO BRASIL COMERCIAL LTDA | 65.000.655/0016-91 | 2022-10-06 | 2026-10-06 | HI_2022_10_06 | Ambos | N/A | N/A | AIF
|  | 37143 | 750044 | 530401058 | BATERIA 22 V 5,2 AH ION LITIO HILTI | BATERIA PARA ALICATES ELETRICOS; DE IONS DE LITIO; TENSAO: 22 VCC; CORRENTE: 5,2 AH; MODELO REFERENCIA: HILTI #2136396; CONFORME DIS -CEF-001 EFES 05.17.01 ITEM 29; EM EMBALAGEM APROVADA PELA NEOENERGIA. | DIS-CEF-001 | B22 5.2 22V #2136396 | N/A | Ferramentas | HILTI DO BRASIL COMERCIAL LTDA | 65.000.655/0016-91 | 2022-10-06 | 2026-10-06 | HI_2022_10_06 | Ambos | N/A | N/A | AIF
|  | 13660 | 4634188 | 530401278 | MATRIZ P/ ALICATE COMP HIDR Y35 MODE 468 | MATRIZ P/ALICATE DE COMPRESSAO HIDRAULICA; TIPO Y35; MATERIAL ACO SAE 4340, SAE 6150 OU ACO FERRAMENTA; DUREZA 35 A 45 RC; TRATAMENTO SUPERFICIAL DO TIPO OXIDACAO NEGRA; MODELO 468; PADRAO CEF.001 NEOENERGIA ET 03.13.03 ITEM 30; EM EMBALAGEM APROVADA PELA | DIS-CEF-001 | NCR 12T D CU/AL 468 | N/A | Ferramentas | HILTI DO BRASIL COMERCIAL LTDA | 65.000.655/0016-91 | 2022-10-06 | 2026-10-06 | HI_2022_10_06 | Ambos | N/A | N/A | AIF
|  | 12866 | 4634166 | 53040794 | MATRIZ P/ ALICATE COMP HIDR Y35 MODELO R | MATRIZ P/ALICATE DE COMPRESSAO HIDRAULICA; TIPO Y35; MATERIAL ACO SAE 4340, SAE 6150 OU ACO FERRAMENTA; DUREZA 35 A 45 RC; TRATAMENTO SUPERFICIAL DO TIPO OXIDACAO NEGRA; MODELO R; PADRAO CEF.001 NEOENERGIA ET 03.13.03 ITEM 10; EM EMBALAGEM APROVADA PELA N | DIS-CEF-001 | NCR 12T D CU/AL MODE R | N/A | Ferramentas | HILTI DO BRASIL COMERCIAL LTDA | 65.000.655/0016-91 | 2022-10-06 | 2026-10-06 | HI_2022_10_06 | Ambos | N/A | N/A | AIF
|  | 12868 | 4634168 | 53040796 | MATRIZ P/ ALICATE COMP MEC MD6 MODEL 163 | MATRIZ P/ALICATE DE COMPRESSAO MECANICA; TIPO MD6; MATERIAL ACO SAE 4340, SAE 6150 OU ACO FERRAMENTA; DUREZA 35 A 45 RC; TRATAMENTO SUPERFICIAL DO TIPO OXIDACAO NEGRA; MODELO 163; PADRAO CEF.001 NEOENERGIA ET 03.13.04 ITEM 5; EM EMBALAGEM APROVADA PELA NE | DIS-CEF-001 | NCR 6T D CU/AL 163 | N/A | Ferramentas | HILTI DO BRASIL COMERCIAL LTDA | 65.000.655/0016-91 | 2022-10-06 | 2026-10-06 | HI_2022_10_06 | Ambos | N/A | N/A | AIF
|  | 12861 | 4634161 | 530401279 | MATRIZ P/ALICATE COMPR HIDR MODELO H | MATRIZ P/ALICATE; COMPRESSAO HIDRAULICA; MATERIAL ACO SAE 4340, SAE 6150 OU ACO FERRAMENTA; DUREZA 35 A 45 RC; TRATAMENTO SUPERFICIAL DO TIPO OXIDACAO NEGRA; MODELO H; CONFORME CEF-001 EFES 03.13.03 ITEM 4; EM EMBALAGEM APROVADA PELA NEOENERGIA. | DIS-CEF-001 | NCR 12T D CU/AL MODE H | N/A | Ferramentas | HILTI DO BRASIL COMERCIAL LTDA | 65.000.655/0016-91 | 2022-10-06 | 2026-10-06 | HI_2022_10_06 | Ambos | N/A | N/A | AIF
|  | 12851 | 4634145 | 53040767 | MATRIZ P/ ALICATE COMP HIDR Y35 MODE 162 | MATRIZ P/ALICATE DE COMPRESSAO HIDRAULICA; TIPO Y35; MATERIAL ACO SAE 4340, SAE 6150 OU ACO FERRAMENTA; DUREZA 35 A 45 RC; TRATAMENTO SUPERFICIAL DO TIPO OXIDACAO NEGRA; MODELO 162; PADRAO CEF.001 NEOENERGIA ET 03.13.03 ITEM 11; EM EMBALAGEM APROVADA PELA | DIS-CEF-001 | NCR 12T D CU/AL 162 | N/A | Ferramentas | HILTI DO BRASIL COMERCIAL LTDA | 65.000.655/0016-91 | 2022-10-06 | 2026-10-06 | HI_2022_10_06 | Ambos | N/A | N/A | AIF
|  | 12860 | 4634160 | 53040787 | MATRIZ P/ ALICATE COMP HIDR Y35 MODEL D3 | MATRIZ P/ALICATE DE COMPRESSAO HIDRAULICA; TIPO Y35; MATERIAL ACO SAE 4340, SAE 6150 OU ACO FERRAMENTA; DUREZA 35 A 45 RC; TRATAMENTO SUPERFICIAL DO TIPO OXIDACAO NEGRA; MODELO D3; PADRAO CEF.001 NEOENERGIA ET 03.13.03 ITEM 9; EM EMBALAGEM APROVADA PELA N | DIS-CEF-001 | NCR 12T D CU/AL MODE D3 | N/A | Ferramentas | HILTI DO BRASIL COMERCIAL LTDA | 65.000.655/0016-91 | 2022-10-06 | 2026-10-06 | HI_2022_10_06 | Ambos | N/A | N/A | AIF
|  | 12856 | 4634148 | 53040773 | MATRIZ P/ ALICATE COMP HIDR Y35 MODE 237 | MATRIZ P/ALICATE DE COMPRESSAO HIDRAULICA; TIPO Y35; MATERIAL ACO SAE 4340, SAE 6150 OU ACO FERRAMENTA; DUREZA 35 A 45 RC; TRATAMENTO SUPERFICIAL DO TIPO OXIDACAO NEGRA; MODELO 237; PADRAO CEF.001 NEOENERGIA ET 03.13.03 ITEM 17; EM EMBALAGEM APROVADA PELA | DIS-CEF-001 | NCR 12T D CU/AL 237 | N/A | Ferramentas | HILTI DO BRASIL COMERCIAL LTDA | 65.000.655/0016-91 | 2022-10-06 | 2026-10-06 | HI_2022_10_06 | Ambos | N/A | N/A | AIF
|  | 11513 | 4634153 | 53040781 | MATRIZ P/ ALICATE COMP HIDR Y35 MODE 261 | MATRIZ P/ALICATE DE COMPRESSAO HIDRAULICA; TIPO Y35; MATERIAL ACO SAE 4340, SAE 6150 OU ACO FERRAMENTA; DUREZA 35 A 45 RC; TRATAMENTO SUPERFICIAL DO TIPO OXIDACAO NEGRA; MODELO 261; PADRAO CEF.001 NEOENERGIA ET 03.13.03 ITEM 25; EM EMBALAGEM APROVADA PELA | DIS-CEF-001 | NCR 12T D CU/AL 261 | N/A | Ferramentas | HILTI DO BRASIL COMERCIAL LTDA | 65.000.655/0016-91 | 2022-10-06 | 2026-10-06 | HI_2022_10_06 | Ambos | N/A | N/A | AIF
|  | 12862 | 4634162 | 53040790 | MATRIZ P/ ALICATE COMP HIDR Y35 MODELO L | MATRIZ P/ALICATE DE COMPRESSAO HIDRAULICA; TIPO Y35; MATERIAL ACO SAE 4340, SAE 6150 OU ACO FERRAMENTA; DUREZA 35 A 45 RC; TRATAMENTO SUPERFICIAL DO TIPO OXIDACAO NEGRA; MODELO L; PADRAO CEF.001 NEOENERGIA ET 03.13.03 ITEM 5; EM EMBALAGEM APROVADA PELA NE | DIS-CEF-001 | NCR 12T D CU/AL MODE L | N/A | Ferramentas | HILTI DO BRASIL COMERCIAL LTDA | 65.000.655/0016-91 | 2022-10-06 | 2026-10-06 | HI_2022_10_06 | Ambos | N/A | N/A | AIF
|  | 12863 | 4634163 | 53040791 | MATRIZ P/ ALICATE COMP HIDR Y35 MODELO M | MATRIZ P/ALICATE DE COMPRESSAO HIDRAULICA; TIPO Y35; MATERIAL ACO SAE 4340, SAE 6150 OU ACO FERRAMENTA; DUREZA 35 A 45 RC; TRATAMENTO SUPERFICIAL DO TIPO OXIDACAO NEGRA; MODELO M; PADRAO CEF.001 NEOENERGIA ET 03.13.03 ITEM 6; EM EMBALAGEM APROVADA PELA NE | DIS-CEF-001 | NCR 12T D CU/AL MODE M | N/A | Ferramentas | HILTI DO BRASIL COMERCIAL LTDA | 65.000.655/0016-91 | 2022-10-06 | 2026-10-06 | HI_2022_10_06 | Ambos | N/A | N/A | AIF
|  | 12864 | 4634164 | 53040792 | MATRIZ P/ ALICATE COMP HIDR Y35 MODELO N | MATRIZ P/ALICATE DE COMPRESSAO HIDRAULICA; TIPO Y35; MATERIAL ACO SAE 4340, SAE 6150 OU ACO FERRAMENTA; DUREZA 35 A 45 RC; TRATAMENTO SUPERFICIAL DO TIPO OXIDACAO NEGRA; MODELO N; PADRAO CEF.001 NEOENERGIA ET 03.13.03 ITEM 7; EM EMBALAGEM APROVADA PELA NE | DIS-CEF-001 | NCR 12T D CU/AL MODE N | N/A | Ferramentas | HILTI DO BRASIL COMERCIAL LTDA | 65.000.655/0016-91 | 2022-10-06 | 2026-10-06 | HI_2022_10_06 | Ambos | N/A | N/A | AIF
|  | 12865 | 4634165 | 53040793 | MATRIZ P/ ALICATE COMP HIDR Y35 MODELO O | MATRIZ P/ALICATE DE COMPRESSAO HIDRAULICA; TIPO Y35; MATERIAL ACO SAE 4340, SAE 6150 OU ACO FERRAMENTA; DUREZA 35 A 45 RC; TRATAMENTO SUPERFICIAL DO TIPO OXIDACAO NEGRA; MODELO O; PADRAO CEF.001 NEOENERGIA ET 03.13.03 ITEM 8; EM EMBALAGEM APROVADA PELA NE | DIS-CEF-001 | NCR 12T D CU/AL MODE O | N/A | Ferramentas | HILTI DO BRASIL COMERCIAL LTDA | 65.000.655/0016-91 | 2022-10-06 | 2026-10-06 | HI_2022_10_06 | Ambos | N/A | N/A | AIF
|  | 12839 | 4634159 | 53040789 | MATRIZ P/ ALICATE COMP HIDR Y35 MODELO D | MATRIZ P/ALICATE DE COMPRESSAO HIDRAULICA; TIPO Y35; MATERIAL ACO SAE 4340, SAE 6150 OU ACO FERRAMENTA; DUREZA 35 A 45 RC; TRATAMENTO SUPERFICIAL DO TIPO OXIDACAO NEGRA; MODELO D; PADRAO CEF.001 NEOENERGIA ET 03.13.03 ITEM 3; EM EMBALAGEM APROVADA PELA NE | DIS-CEF-001 | NCR 12T D CU/AL MODE D | N/A | Ferramentas | HILTI DO BRASIL COMERCIAL LTDA | 65.000.655/0016-91 | 2022-10-06 | 2026-10-06 | HI_2022_10_06 | Ambos | N/A | N/A | AIF
|  | 11515 | 4634155 | 53040783 | MATRIZ P/ ALICATE COMP HIDR Y35 MODE 317 | MATRIZ P/ALICATE DE COMPRESSAO HIDRAULICA; TIPO Y35; MATERIAL ACO SAE 4340, SAE 6150 OU ACO FERRAMENTA; DUREZA 35 A 45 RC; TRATAMENTO SUPERFICIAL DO TIPO OXIDACAO NEGRA; MODELO 317; PADRAO CEF.001 NEOENERGIA ET 03.13.03 ITEM 27; EM EMBALAGEM APROVADA PELA | DIS-CEF-001 | NCR 12T D CU/AL 317 | N/A | Ferramentas | HILTI DO BRASIL COMERCIAL LTDA | 65.000.655/0016-91 | 2022-10-06 | 2026-10-06 | HI_2022_10_06 | Ambos | N/A | N/A | AIF
|  | 11512 | 4634152 | 53040780 | MATRIZ P/ ALICATE COMP HIDR Y35 MODE 249 | MATRIZ P/ALICATE DE COMPRESSAO HIDRAULICA; TIPO Y35; MATERIAL ACO SAE 4340, SAE 6150 OU ACO FERRAMENTA; DUREZA 35 A 45 RC; TRATAMENTO SUPERFICIAL DO TIPO OXIDACAO NEGRA; MODELO 249; PADRAO CEF.001 NEOENERGIA ET 03.13.03 ITEM 24; EM EMBALAGEM APROVADA PELA | DIS-CEF-001 | NCR 12T D CU/AL 249 | N/A | Ferramentas | HILTI DO BRASIL COMERCIAL LTDA | 65.000.655/0016-91 | 2022-10-06 | 2026-10-06 | HI_2022_10_06 | Ambos | N/A | N/A | AIF
|  | 11520 | 4634174 | 53040802 | MATRIZ P/ ALICATE COMP MEC MD6 MODEL 242 | MATRIZ P/ALICATE DE COMPRESSAO MECANICA; TIPO MD6; MATERIAL ACO SAE 4340, SAE 6150 OU ACO FERRAMENTA; DUREZA 35 A 45 RC; TRATAMENTO SUPERFICIAL DO TIPO OXIDACAO NEGRA; MODELO 242; PADRAO CEF.001 NEOENERGIA ET 03.13.04 ITEM 11; EM EMBALAGEM APROVADA PELA N | DIS-CEF-001 | NCR 6T D CU/AL 242 | N/A | Ferramentas | HILTI DO BRASIL COMERCIAL LTDA | 65.000.655/0016-91 | 2022-10-06 | 2026-10-06 | HI_2022_10_06 | Ambos | N/A | N/A | AIF
|  | 11514 | 4634154 | 53040782 | MATRIZ P/ ALICATE COMP HIDR Y35 MODE 316 | MATRIZ P/ALICATE DE COMPRESSAO HIDRAULICA; TIPO Y35; MATERIAL ACO SAE 4340, SAE 6150 OU ACO FERRAMENTA; DUREZA 35 A 45 RC; TRATAMENTO SUPERFICIAL DO TIPO OXIDACAO NEGRA; MODELO 316; PADRAO CEF.001 NEOENERGIA ET 03.13.03 ITEM 26; EM EMBALAGEM APROVADA PELA | DIS-CEF-001 | NCR 12T D CU/AL 316 | N/A | Ferramentas | HILTI DO BRASIL COMERCIAL LTDA | 65.000.655/0016-91 | 2022-10-06 | 2026-10-06 | HI_2022_10_06 | Ambos | N/A | N/A | AIF
|  | 11508 | 4634186 | 53040776 | MATRIZ P/ ALICATE COMP HIDR Y35 MODE 242 | MATRIZ P/ALICATE DE COMPRESSAO HIDRAULICA; TIPO Y35; MATERIAL ACO SAE 4340, SAE 6150 OU ACO FERRAMENTA; DUREZA 35 A 45 RC; TRATAMENTO SUPERFICIAL DO TIPO OXIDACAO NEGRA; MODELO 242; PADRAO CEF.001 NEOENERGIA ET 03.13.03 ITEM 20; EM EMBALAGEM APROVADA PELA | DIS-CEF-001 | NCR 12T D CU/AL 242 | N/A | Ferramentas | HILTI DO BRASIL COMERCIAL LTDA | 65.000.655/0016-91 | 2022-10-06 | 2026-10-06 | HI_2022_10_06 | Ambos | N/A | N/A | AIF
|  | 11516 | 4634156 | 53040784 | MATRIZ P/ ALICATE COMP HIDR Y35 MODE 321 | MATRIZ P/ALICATE DE COMPRESSAO HIDRAULICA; TIPO Y35; MATERIAL ACO SAE 4340, SAE 6150 OU ACO FERRAMENTA; DUREZA 35 A 45 RC; TRATAMENTO SUPERFICIAL DO TIPO OXIDACAO NEGRA; MODELO 321; PADRAO CEF.001 NEOENERGIA ET 03.13.03 ITEM 28; EM EMBALAGEM APROVADA PELA | DIS-CEF-001 | NCR 12T D CU/AL 321 | N/A | Ferramentas | HILTI DO BRASIL COMERCIAL LTDA | 65.000.655/0016-91 | 2022-10-06 | 2026-10-06 | HI_2022_10_06 | Ambos | N/A | N/A | AIF
|  | 11518 | 4634189 | 53040786 | MATRIZ P/ ALICATE COMP HIDR Y35 MODE 490 | MATRIZ P/ALICATE DE COMPRESSAO HIDRAULICA; TIPO Y35; MATERIAL ACO SAE 4340, SAE 6150 OU ACO FERRAMENTA; DUREZA 35 A 45 RC; TRATAMENTO SUPERFICIAL DO TIPO OXIDACAO NEGRA; MODELO 490; PADRAO CEF.001 NEOENERGIA ET 03.13.03 ITEM 31; EM EMBALAGEM APROVADA PELA | DIS-CEF-001 | NCR 12T D CU/AL 490 | N/A | Ferramentas | HILTI DO BRASIL COMERCIAL LTDA | 65.000.655/0016-91 | 2022-10-06 | 2026-10-06 | HI_2022_10_06 | Ambos | N/A | N/A | AIF
|  | 12869 | 4634169 | 53040797 | MATRIZ P/ ALICATE COMP MEC MD6 MODEL 167 | MATRIZ P/ALICATE DE COMPRESSAO MECANICA; TIPO MD6; MATERIAL ACO SAE 4340, SAE 6150 OU ACO FERRAMENTA; DUREZA 35 A 45 RC; TRATAMENTO SUPERFICIAL DO TIPO OXIDACAO NEGRA; MODELO 167; PADRAO CEF.001 NEOENERGIA ET 03.13.04 ITEM 6; EM EMBALAGEM APROVADA PELA NE | DIS-CEF-001 | NCR 6T D CU/AL 167 | N/A | Ferramentas | HILTI DO BRASIL COMERCIAL LTDA | 65.000.655/0016-91 | 2022-10-06 | 2026-10-06 | HI_2022_10_06 | Ambos | N/A | N/A | AIF
|  | 11521 | 4634178 | 53040806 | MATRIZ P/ ALICATE COMP MEC MD6 MODEL 249 | MATRIZ P/ALICATE DE COMPRESSAO MECANICA; TIPO MD6; MATERIAL ACO SAE 4340, SAE 6150 OU ACO FERRAMENTA; DUREZA 35 A 45 RC; TRATAMENTO SUPERFICIAL DO TIPO OXIDACAO NEGRA; MODELO 249; PADRAO CEF.001 NEOENERGIA ET 03.13.04 ITEM 15; EM EMBALAGEM APROVADA PELA N | DIS-CEF-001 | NCR 6T D CU/AL 249 | N/A | Ferramentas | HILTI DO BRASIL COMERCIAL LTDA | 65.000.655/0016-91 | 2022-10-06 | 2026-10-06 | HI_2022_10_06 | Ambos | N/A | N/A | AIF
|  | 12837 | 4634185 | 53040774 | MATRIZ P/ ALICATE COMP HIDR Y35 MODE 238 | MATRIZ P/ALICATE DE COMPRESSAO HIDRAULICA; TIPO Y35; MATERIAL ACO SAE 4340, SAE 6150 OU ACO FERRAMENTA; DUREZA 35 A 45 RC; TRATAMENTO SUPERFICIAL DO TIPO OXIDACAO NEGRA; MODELO 238; PADRAO CEF.001 NEOENERGIA ET 03.13.03 ITEM 18; EM EMBALAGEM APROVADA PELA | DIS-CEF-001 | NCR 12T D CU/AL 238 | N/A | Ferramentas | HILTI DO BRASIL COMERCIAL LTDA | 65.000.655/0016-91 | 2022-10-06 | 2026-10-06 | HI_2022_10_06 | Ambos | N/A | N/A | AIF
|  | 12838 | 4634157 | 53040766 | MATRIZ P/ ALICATE COMP HIDR Y35 MOD B/BG | MATRIZ P/ALICATE DE COMPRESSAO HIDRAULICA; TIPO Y35; MATERIAL ACO SAE 4340, SAE 6150 OU ACO FERRAMENTA; DUREZA 35 A 45 RC; TRATAMENTO SUPERFICIAL DO TIPO OXIDACAO NEGRA; MODELO B/BG; PADRAO CEF.001 NEOENERGIA ET 03.13.03 ITEM 1; EM EMBALAGEM APROVADA PELA | DIS-CEF-001 | NCR 12T D CU/AL B/BG | N/A | Ferramentas | HILTI DO BRASIL COMERCIAL LTDA | 65.000.655/0016-91 | 2022-10-06 | 2026-10-06 | HI_2022_10_06 | Ambos | N/A | N/A | AIF
|  | 12855 | 4634184 | 53040772 | MATRIZ P/ ALICATE COMP HIDR Y35 MODE 236 | MATRIZ P/ALICATE DE COMPRESSAO HIDRAULICA; TIPO Y35; MATERIAL ACO SAE 4340, SAE 6150 OU ACO FERRAMENTA; DUREZA 35 A 45 RC; TRATAMENTO SUPERFICIAL DO TIPO OXIDACAO NEGRA; MODELO 236; PADRAO CEF.001 NEOENERGIA ET 03.13.03 ITEM 16; EM EMBALAGEM APROVADA PELA | DIS-CEF-001 | NCR 12T D CU/AL 236 | N/A | Ferramentas | HILTI DO BRASIL COMERCIAL LTDA | 65.000.655/0016-91 | 2022-10-06 | 2026-10-06 | HI_2022_10_06 | Ambos | N/A | N/A | AIF
|  | 11517 | 4634187 | 53040785 | MATRIZ P/ ALICATE COMP HIDR Y35 MODE 350 | MATRIZ P/ALICATE DE COMPRESSAO HIDRAULICA; TIPO Y35; MATERIAL ACO SAE 4340, SAE 6150 OU ACO FERRAMENTA; DUREZA 35 A 45 RC; TRATAMENTO SUPERFICIAL DO TIPO OXIDACAO NEGRA; MODELO 350; PADRAO CEF.001 NEOENERGIA ET 03.13.03 ITEM 29; EM EMBALAGEM APROVADA PELA | DIS-CEF-001 | NCR 12T D CU/AL 350 | N/A | Ferramentas | HILTI DO BRASIL COMERCIAL LTDA | 65.000.655/0016-91 | 2022-10-06 | 2026-10-06 | HI_2022_10_06 | Ambos | N/A | N/A | AIF
|  | 35018 | 4606015 | 53040980 | PARAFUSADEIRA DE IMPACTO 20 V 200 NM | ITEM 01 - CONJUNTO PARAFUSADEIRA DE IMPACTO 20V 200 NM; CONJUNTO PORTATIL; PARAFUSADEIRA; ROTACAO SEM CARGA 2300 RPM; TORQUE 200 ENCAIXE QUADRADO 1/2'' (13 MM) COM PINO RETENTOR; DUAS BATERIAS COM CAPACIDADE MINIMO DE 20 VCC LI 3.0 Ah; CAPACIDADE DE CARG | DIS-CEF-001 | HILTI SIW 6AT-A22 | N/A | Ferramentas | HILTI DO BRASIL COMERCIAL LTDA | 65.000.655/0016-91 | 2022-10-06 | 2026-10-06 | HI_2022_10_06 | Ambos | N/A | N/A | AIF
|  | 37146 | 750045 | 530401061 | BATERIA 36 V 3,0 AH ION LITIO HILTI | BATERIA PARA ALICATES ELETRICOS; DE IONS DE LITIO; TENSAO: 36 VCC; CORRENTE: 3,0 AH; MODELO REFERENCIA: HILTI #418009; CONFORME DIS-CEF-001 EFES 05.17.01 ITEM 30; EM EMBALAGEM APROVADA PELA NEOENERGIA. | DIS-CEF-001 | B36 3.0 36V #418009 | N/A | Ferramentas | HILTI DO BRASIL COMERCIAL LTDA | 65.000.655/0016-91 | 2022-10-06 | 2026-10-06 | HI_2022_10_06 | Ambos | N/A | N/A | AIF
|  | 37148 | 750046 | 530401063 | BATERIA 36 V 5,2 AH ION LITIO HILTI | BATERIA PARA ALICATES ELETRICOS; DE IONS DE LITIO; TENSAO: 36 VCC; CORRENTE: 5,2 AH; MODELO REFERENCIA: HILTI #2098470; CONFORME DIS -CEF-001 EFES 05.17.01 ITEM 31; EM EMBALAGEM APROVADA PELA NEOENERGIA. | DIS-CEF-001 | B 36/5.2 #2098470 | N/A | Ferramentas | HILTI DO BRASIL COMERCIAL LTDA | 65.000.655/0016-91 | 2022-10-06 | 2026-10-06 | HI_2022_10_06 | Ambos | N/A | N/A | AIF
|  | 37131 | 750047 | 530401107 | CARREGADOR QUADRUPLO 12-36 V HILTI | CARREGADOR DE BATERIA PARA ALICATES ELETRICOS; PARA BATERIAS DE IONS DE LITIO; CAPACIDADE DE CARREGAR QUATRO (04) BATERRIAS SIMULTANEAMENTE; PARA CARREGAR BATERIAS DE 12, 22 e 36 VCC; TENSAO DE ENTRADA: 127/220 VCA; MODELO REFERENCIA: HILTI #2109031; CONF | DIS-CEF-001 | C 4/36-MC4 #2109031 | N/A | Ferramentas | HILTI DO BRASIL COMERCIAL LTDA | 65.000.655/0016-91 | 2022-10-06 | 2026-10-06 | HI_2022_10_06 | Ambos | N/A | N/A | AIF
|  | 50022 | 4634175 | 53040803 | MATRIZ P/ ALICATE COMP MEC MD6 MODEL 243 | MATRIZ P/ALICATE DE COMPRESSAO MECANICA; TIPO MD6; MATERIAL ACO SAE 4340, SAE 6150 OU ACO FERRAMENTA; DUREZA 35 A 45 RC; TRATAMENTO SUPERFICIAL DO TIPO OXIDACAO NEGRA; MODELO 243; PADRAO CEF.001 NEOENERGIA ET 03.13.04 ITEM 12; EM EMBALAGEM APROVADA PELA N | DIS-CEF-001 | NCR 6T D CU/AL 243 | N/A | Ferramentas | HILTI DO BRASIL COMERCIAL LTDA | 65.000.655/0016-91 | 2022-10-06 | 2026-10-06 | HI_2022_10_06 | Ambos | N/A | N/A | AIF
|  | 37127 | 750048 | 530401097 | CARRE BAT LI-ION 12-36 V HILTI | CARREGADOR DE BATERIA PARA ALICATES ELETRICOS; ENCAIXE PARA UMA BATERIA; PARA BATERIAS DE IONS DE LITIO; PARA CARREGAR BATERIAS DE 12, 22 e 36 VCC; TENSAO DE ENTRADA: 127/220 VCA; MODELO REFERENCIA: HILTI #2031389; CONFORME DIS-CEF-001 EFES 05.17.01 ITEM | DIS-CEF-001 | C 4/36-90 #2031389 | N/A | Ferramentas | HILTI DO BRASIL COMERCIAL LTDA | 65.000.655/0016-91 | 2022-10-06 | 2026-10-06 | HI_2022_10_06 | Ambos | N/A | N/A | AIF
|  | 50032 | 4634171 | 53040799 | MATRIZ P/ ALICATE COMP MEC MD6 MODEL 237 | MATRIZ P/ALICATE DE COMPRESSAO MECANICA; TIPO MD6; MATERIAL ACO SAE 4340, SAE 6150 OU ACO FERRAMENTA; DUREZA 35 A 45 RC; TRATAMENTO SUPERFICIAL DO TIPO OXIDACAO NEGRA; MODELO 237; PADRAO CEF.001 NEOENERGIA ET 03.13.04 ITEM 8; EM EMBALAGEM APROVADA PELA NE | DIS-CEF-001 | NCR 6T D CU/AL 237 | N/A | Ferramentas | HILTI DO BRASIL COMERCIAL LTDA | 65.000.655/0016-91 | 2022-10-06 | 2026-10-06 | HI_2022_10_06 | Ambos | N/A | N/A | AIF
|  | 35140 | 4632008 | 53040358 | ALICATE COMPRESSAO BATERIA 12000 DAN | ALICATE DE COMPRESSAO HIDRAULICA ACIONADO POR BATERIA; CABECOTE EM ACO FORJADO SAE 4150 SAE 5150 OU ACO FERRAMENTA FORJADO; CORPO E GATILHO EM PLÁSTICO RIGIDO; COM CARACTERISTICAS CONTRUTIVAS, LIMITES E ESFORCOS MECANICOS, CARACTERISTICAS ELETRICAS, ACESS | DIS-CEF-001 | HILTI NUN 054 IE-A22 - #2335259 | N/A | Ferramentas | HILTI DO BRASIL COMERCIAL LTDA | 65.000.655/0016-91 | 2022-10-06 | 2026-10-06 | HI_2022_10_06 | Ambos | N/A | N/A | AIF
|  | 36835 | 4632010 | 53040944 | ALICATE COMP BATERIA 12000 DAN C MATRIZ | ALICATE DE COMPRESSAO HIDRAULICA ACIONADO POR BATERIA COM CONJUNTO DE MATRIZES; CABECOTE EM ACO FORJADO SAE 4150 SAE 5150 OU ACO FERRAMENTA FORJADO; CORPO E GATILHO EM PLASTICO RIGIDO; COM UM PAR DE CADA MATRIZ DEFINIDA NA SECAO 3.4. DA EFES 03.09.11 COMO | DIS-CEF-001 | HILTI NCR 120 12T | N/A | Ferramentas | HILTI DO BRASIL COMERCIAL LTDA | 65.000.655/0016-91 | 2022-10-06 | 2026-10-06 | HI_2022_10_06 | Ambos | N/A | N/A | AIF
|  | 15231 | 4634194 | 530401277 | MATRIZ BG P/ ALICATE COMP 6000 DAN | MATRIZ P/ALICATE DE COMPRESSAO; TIPO MD 6000 DAN; MATERIAL ACO SAE 4340, SAE 6150 OU ACO FERRAMENTA; INOXIDAVEL; DUREZA 35 A 45 RC; TRATAMENTO SUPERFICIAL; MODELO BG; CONFORME DIS-CEF-001 EFES 03.13.04 ITEM 16; EM EMBALAGEM APROVADA PELA NEOENERGIA. | DIS-CEF-001 | NCR 6T D CU/AL MODE BG | N/A | Ferramentas | HILTI DO BRASIL COMERCIAL LTDA | 65.000.655/0016-91 | 2022-10-06 | 2026-10-06 | HI_2022_10_06 | Ambos | N/A | N/A | AIF
|  | 50024 | 4634177 | 53040805 | MATRIZ P/ ALICATE COMP MEC MD6 MODEL 248 | MATRIZ P/ALICATE DE COMPRESSAO MECANICA; TIPO MD6; MATERIAL ACO SAE 4340, SAE 6150 OU ACO FERRAMENTA; DUREZA 35 A 45 RC; TRATAMENTO SUPERFICIAL DO TIPO OXIDACAO NEGRA; MODELO 248; PADRAO CEF.001 NEOENERGIA ET 03.13.04 ITEM 14; EM EMBALAGEM APROVADA PELA N | DIS-CEF-001 | NCR 6T D CU/AL 248 | N/A | Ferramentas | HILTI DO BRASIL COMERCIAL LTDA | 65.000.655/0016-91 | 2022-10-06 | 2026-10-06 | HI_2022_10_06 | Ambos | N/A | N/A | AIF
|  | 50026 | 4634158 | 53040788 | MATRIZ P/ ALICATE COMP HIDR Y35 MODELO C | MATRIZ P/ALICATE DE COMPRESSAO HIDRAULICA; TIPO Y35; MATERIAL ACO SAE 4340, SAE 6150 OU ACO FERRAMENTA; DUREZA 35 A 45 RC; TRATAMENTO SUPERFICIAL DO TIPO OXIDACAO NEGRA; MODELO C; PADRAO CEF.001 NEOENERGIA ET 03.13.03 ITEM 2; EM EMBALAGEM APROVADA PELA NE | DIS-CEF-001 | NCR 12T D CU/AL MODE C | N/A | Ferramentas | HILTI DO BRASIL COMERCIAL LTDA | 65.000.655/0016-91 | 2022-10-06 | 2026-10-06 | HI_2022_10_06 | Ambos | N/A | N/A | AIF
|  | 50029 | 4634149 | 53040775 | MATRIZ P/ ALICATE COMP HIDR Y35 MODE 239 | MATRIZ P/ALICATE DE COMPRESSAO HIDRAULICA; TIPO Y35; MATERIAL ACO SAE 4340, SAE 6150 OU ACO FERRAMENTA; DUREZA 35 A 45 RC; TRATAMENTO SUPERFICIAL DO TIPO OXIDACAO NEGRA; MODELO 239; PADRAO CEF.001 NEOENERGIA ET 03.13.03 ITEM 19; EM EMBALAGEM APROVADA PELA | DIS-CEF-001 | NCR 12T D CU/AL 239 | N/A | Ferramentas | HILTI DO BRASIL COMERCIAL LTDA | 65.000.655/0016-91 | 2022-10-06 | 2026-10-06 | HI_2022_10_06 | Ambos | N/A | N/A | AIF
|  | 12870 | 4634172 | 53040800 | MATRIZ P/ ALICATE COMP MEC MD6 MODEL 238 | MATRIZ P/ALICATE DE COMPRESSAO MECANICA; TIPO MD6; MATERIAL ACO SAE 4340, SAE 6150 OU ACO FERRAMENTA; DUREZA 35 A 45 RC; TRATAMENTO SUPERFICIAL DO TIPO OXIDACAO NEGRA; MODELO 238; PADRAO CEF.001 NEOENERGIA ET 03.13.04 ITEM 9; EM EMBALAGEM APROVADA PELA NE | DIS-CEF-001 | NCR 6T D CU/AL 238 | N/A | Ferramentas | HILTI DO BRASIL COMERCIAL LTDA | 65.000.655/0016-91 | 2022-10-06 | 2026-10-06 | HI_2022_10_06 | Ambos | N/A | N/A | AIF
|  | 12852 | 4634147 | 53040769 | MATRIZ P/ ALICATE COMP HIDR Y35 MODE 166 | MATRIZ P/ALICATE DE COMPRESSAO HIDRAULICA; TIPO Y35; MATERIAL ACO SAE 4340, SAE 6150 OU ACO FERRAMENTA; DUREZA 35 A 45 RC; TRATAMENTO SUPERFICIAL DO TIPO OXIDACAO NEGRA; MODELO 166; PADRAO CEF.001 NEOENERGIA ET 03.13.03 ITEM 13; EM EMBALAGEM APROVADA PELA | DIS-CEF-001 | NCR 12T D CU/AL 166 | N/A | Ferramentas | HILTI DO BRASIL COMERCIAL LTDA | 65.000.655/0016-91 | 2022-10-06 | 2026-10-06 | HI_2022_10_06 | Ambos | N/A | N/A | AIF
|  | 12874 | 4634179 | 53040807 | MATRIZ P/ ALICATE COMP MEC MD6 MODELO C | MATRIZ P/ALICATE DE COMPRESSAO MECANICA; TIPO MD6; MATERIAL ACO SAE 4340, SAE 6150 OU ACO FERRAMENTA; DUREZA 35 A 45 RC; TRATAMENTO SUPERFICIAL DO TIPO OXIDACAO NEGRA; MODELO C; PADRAO CEF.001 NEOENERGIA ET 03.13.04 ITEM 1; EM EMBALAGEM APROVADA PELA NEOE | DIS-CEF-001 | NCR 6T D CU/AL MODE C | N/A | Ferramentas | HILTI DO BRASIL COMERCIAL LTDA | 65.000.655/0016-91 | 2022-10-06 | 2026-10-06 | HI_2022_10_06 | Ambos | N/A | N/A | AIF
|  | 11509 | 4634190 | 53040777 | MATRIZ P/ ALICATE COMP HIDR Y35 MODE 243 | MATRIZ P/ALICATE DE COMPRESSAO HIDRAULICA; TIPO Y35; MATERIAL ACO SAE 4340, SAE 6150 OU ACO FERRAMENTA; DUREZA 35 A 45 RC; TRATAMENTO SUPERFICIAL DO TIPO OXIDACAO NEGRA; MODELO 243; PADRAO CEF.001 NEOENERGIA ET 03.13.03 ITEM 21; EM EMBALAGEM APROVADA PELA | DIS-CEF-001 | NCR 12T D CU/AL 243 | N/A | Ferramentas | HILTI DO BRASIL COMERCIAL LTDA | 65.000.655/0016-91 | 2022-10-06 | 2026-10-06 | HI_2022_10_06 | Ambos | N/A | N/A | AIF
|  | 50030 | 4634170 | 53040798 | MATRIZ P/ ALICATE COMP MEC MD6 MODEL 236 | MATRIZ P/ALICATE DE COMPRESSAO MECANICA; TIPO MD6; MATERIAL ACO SAE 4340, SAE 6150 OU ACO FERRAMENTA; DUREZA 35 A 45 RC; TRATAMENTO SUPERFICIAL DO TIPO OXIDACAO NEGRA; MODELO 236; PADRAO CEF.001 NEOENERGIA ET 03.13.04 ITEM 7; EM EMBALAGEM APROVADA PELA NE | DIS-CEF-001 | NCR 6T D CU/AL 236 | N/A | Ferramentas | HILTI DO BRASIL COMERCIAL LTDA | 65.000.655/0016-91 | 2022-10-06 | 2026-10-06 | HI_2022_10_06 | Ambos | N/A | N/A | AIF
|  | 50031 | 4634146 | 53040768 | MATRIZ P/ ALICATE COMP HIDR Y35 MODE 163 | MATRIZ P/ALICATE DE COMPRESSAO HIDRAULICA; TIPO Y35; MATERIAL ACO SAE 4340, SAE 6150 OU ACO FERRAMENTA; DUREZA 35 A 45 RC; TRATAMENTO SUPERFICIAL DO TIPO OXIDACAO NEGRA; MODELO 163; PADRAO CEF.001 NEOENERGIA ET 03.13.03 ITEM 12; EM EMBALAGEM APROVADA PELA | DIS-CEF-001 | NCR 12T D CU/AL 163 | N/A | Ferramentas | HILTI DO BRASIL COMERCIAL LTDA | 65.000.655/0016-91 | 2022-10-06 | 2026-10-06 | HI_2022_10_06 | Ambos | N/A | N/A | AIF
|  | 0 | 3302085 | 0 | POSTE CONCRETO CIRCULAR 12/1500 | POSTE CIRCULAR.MATERIAL:CONCRETO ARMADO.DIAMETRO DA BASE:530MM. DIAMETRO DO TOPO:290MM. COMPRIMENTO TOTAL: 12000MM. RESISTENCIA NOMINAL: 1500DAN. CARGA DE RUPTURA: 3000DAN. CARACTERISTICAS ADICIONAIS: TRACOS DE REFERENCIA E DE ENGASTAMENTO EM BAIXO RELEVO | DIS-ETE-011 | 3302085 | DESC-1014 | Concreto | HITZ COMERCIO E SERVICOS LTDA | 01.557.566/0001-81 | 2024-06-26 | 2028-08-19 | HI_2023_06_30 | Ambos |  |  | AIF
|  | 0 | 3300016 | 21055016 | POSTE CONCRETO DT 11/600 44F | POSTE DUPLO T. MATERIAL: CONCRETO ARMADO. DIMENSOES DA BASE: 330X448 MM. DIMENSOES DO TOPO: 110X140 MM. FURACAO DA FACE A: A 150MM DO TOPO (44X100MM).FURACAO DA FACE B: A 100MM (44X100MM). COMPRIMENTO TOTAL: 11000 MM. CARGA NOMINAL: 600 DAN. CARGA DE RUPT | DIS-ETE-011 |  | DES - 1006 | Concreto | HITZ COMERCIO E SERVICOS LTDA | 01.557.566/0001-81 | 2024-06-26 | 2028-08-19 | HI_2023_06_30 | Ambos |  |  | AIF
|  | 0 | 3300109 | 0 | POSTE CONCRETO DT 14/600 44F | POSTE DUPLO T. MATERIAL: CONCRETO ARMADO. DIMENSOES DA BASE: 390X532MM. DIMENSOES DO TOPO: 110X140MM. FURACAO DA FACE A: A 150MM DO TOPO (44X100MM).FURACAO DA FACE B: A 100MM (44X100MM). COMPRIMENTO TOTAL: 14000MM. CARGA NOMINAL: 600DAN. CARGA DE RUPTURA: | DIS-ETE-011 | 3300109 | DES-1009 | Concreto | HITZ COMERCIO E SERVICOS LTDA | 01.557.566/0001-81 | 2024-06-26 | 2028-08-19 | HI_2023_06_30 | Ambos |  |  | AIF
|  | 0 | 3310028 | 0 | CRUZETA CONC RET 2100MM 400DAN | CRUZETA CONCRETO. TIPO: DISTRIBUICAO. FORMATO: RETANGULAR. DIMENSOES DA SECAO TRANSVERSAL: 90X114 MM. COMPRIMENTO NOMINAL: 2100 MM. RESISTENCIA NOMINAL: 400 DAN. FURACAO: CONFORME FIG. C.7 DA NBR 8453-2. NORMAS: NBR 8453-1, NBR 8453-2 E NBR 8453-3. | FIG. C.7 DA NBR 8453-2. NORMAS: NBR 8453-1, NBR 8453-2 E NBR 8453-3. |  | DCC - 2100 | Concreto | HITZ COMERCIO E SERVICOS LTDA | 01.557.566/0001-81 | 2024-06-26 | 2028-08-19 | HI_2023_06_30 | Ambos |  |  | AIF
|  | 0 | 3310021 | 0 | CRUZETA CONC T 1900 MM 350DAN | CRUZETA CONCRETO. TIPO: DISTRIBUICAO. FORMATO: T. DIMENSOES DA SECAO TRANSVERSAL: 90X90 MM. COMPRIMENTO NOMINAL: 1900 MM. RESISTENCIA NOMINAL: 350 DAN. NORMAS: NBR 8453-1,NBR 8453-2 (FIGURA C.2), NBR 8453- 3. | NBR 8453-2 |  | 3310 - C2 | Concreto | HITZ COMERCIO E SERVICOS LTDA | 01.557.566/0001-81 | 2024-06-26 | 2028-08-19 | HI_2023_06_30 | Ambos |  |  | AIF
|  | 0 | 3310009 | 0 | CRUZETA CONC T 2400MM 400DAN | CRUZETA CONCRETO. TIPO: DISTRIBUICAO. FORMATO: T. DIMENSOES DA SECAO TRANSVERSAL: 90X100 MM. COMPRIMENTO NOMINAL: 2400 MM. RESISTENCIA NOMINAL: 400 DAN. NORMAS: NBR 8453-1, NBR 8453-2 (FIGURA C.3) E NBR 8453-3. | NBR 8453-2 | 3310009 | MPC-422-1 | Concreto | HITZ COMERCIO E SERVICOS LTDA | 01.557.566/0001-81 | 2024-06-26 | 2028-08-19 | HI_2023_06_30 | Ambos |  |  | AIF
|  | 0 | 3302087 | 0 | POSTE CONCRETO CIRCULAR 14/1500 | POSTE CIRCULAR.MATERIAL:CONCRETO ARMADO.DIAMETRO DA BASE:570MM. DIAMETRO DO TOPO:290MM.COMPRIMENTO TOTAL: 14000 MM. RESISTENCIA NOMINAL: 1500DAN. CARGA DE RUPTURA: 3000DAN. CARACTERISTICAS ADICIONAIS: TRACOS DE REFERENCIA E DE ENGASTAMENTO EM BAIXO RELEVO | DIS-ETE-011 | 3302087 | DESC-1016 | Concreto | HITZ COMERCIO E SERVICOS LTDA | 01.557.566/0001-81 | 2024-06-26 | 2028-08-19 | HI_2023_06_30 | Ambos |  |  | AIF
|  | 0 | 3310029 | 0 | CRUZETA CONC RET 2400MM 400DAN | CRUZETA CONCRETO. TIPO: DISTRIBUICAO. FORMATO: RETANGULAR. DIMENSOES DA SECAO TRANSVERSAL: 90X114 MM. COMPRIMENTO NOMINAL: 2400 MM. RESISTENCIA NOMINAL: 400 DAN. FURACAO: CONFORME DTN 122. NORMAS: NBR 8453-1, NBR 8453-2 E NBR 8453-3. | DESENHO DTN 122 |  | MPC - 423 | Concreto | HITZ COMERCIO E SERVICOS LTDA | 01.557.566/0001-81 | 2024-06-26 | 2028-08-19 | HI_2023_06_30 | Ambos |  |  | AIF
|  | 0 | 3300153 | 21055023 | POSTE CONCRETO DT 12/400 44F | POSTE DUPLO T. MATERIAL: CONCRETO ARMADO. DIMENSOES DA BASE: 350X476MM. DIMENSOES DO TOPO: 110X140MM. FURACAO DA FACE A: A 150MM DO TOPO (44X100MM).FURACAO DA FACE B: A 100 MM (44X100MM) .COMPRIMENTO TOTAL: 12000 MM. CARGA NOMINAL: 400 DAN. CARGA DE RUPTU | DIS-ETE-011 | 3300153 | DES-1003 | Concreto | HITZ COMERCIO E SERVICOS LTDA | 01.557.566/0001-81 | 2024-06-26 | 2028-08-19 | HI_2023_06_30 | Ambos |  |  | AIF
|  | 0 | 3300076 | 21055009 | POSTE CONCRETO DT 9/600 29F | POSTE DUPLO T. MATERIAL: CONCRETO ARMADO. DIMENSOES DA BASE: 290X392 MM. DIMENSOES DO TOPO: 110X140 MM. FURACAO DA FACE A: A 150MM DO TOPO (29F X 100 MM).FURACAO DA FACE B: A 100 MM (29F X100 MM). COMPRIMENTO TOTAL: 9000 MM. CARGA NOMINAL: 600 DAN. CARGA | DIS-ETE-011 |  | DES - 1010 | Concreto | HITZ COMERCIO E SERVICOS LTDA | 01.557.566/0001-81 | 2024-06-26 | 2028-08-19 | HI_2023_06_30 | Ambos |  |  | AIF
|  | 0 | 3302083 | 0 | POSTE CONCRETO CIRCULAR 11/1500 | POSTE CIRCULAR.MATERIAL:CONCRETO ARMADO.DIAMETRO DA BASE:510MM. DIAMETRO DO TOPO:290MM.COMPRIMENTO TOTAL: 11000 MM. RESISTENCIA NOMINAL: 1500DAN. CARGA DE RUPTURA: 3000DAN. CARACTERISTICAS ADICIONAIS: TRACOS DE REFERENCIA E DE ENGASTAMENTO EM BAIXO RELEVO | DIS-ETE-011 | 3302083 | DESC-1012 | Concreto | HITZ COMERCIO E SERVICOS LTDA | 01.557.566/0001-81 | 2024-06-26 | 2028-08-19 | HI_2023_06_30 | Ambos |  |  | AIF
|  | 0 | 3300082 | 0 | POSTE CONCRETO DT 12/600 44F | POSTE DUPLO T. MATERIAL: CONCRETO ARMADO. DIMENSOES DA BASE: 350X476 MM. DIMENSOES DO TOPO: 110X140 MM. FURACAO DA FACE A: A 150MM DO TOPO (44X100MM). FURACAO DA FACE B: A 100MM (44X100MM) .COMPRIMENTO TOTAL: 12000 MM. CARGA NOMINAL: 600 DAN. CARGA DE RUP | DIS-ETE-011 | 3300082 | DES-1005 | Concreto | HITZ COMERCIO E SERVICOS LTDA | 01.557.566/0001-81 | 2024-06-26 | 2028-08-19 | HI_2023_06_30 | Ambos |  |  | AIF
|  | 0 | 3300012 | 21055021 | POSTE CONCRETO DT 9/400 29F | POSTE DUPLO T. MATERIAL: CONCRETO ARMADO. DIMENSOES DA BASE: 290X392 MM. DIMENSOES DO TOPO: 110X140 MM. FURACAO DA FACE A: A 150 MM DO TOPO (29F X 100 MM).FURACAO DA FACE B:A 100 MM (29F X100 MM). COMPRIMENTO TOTAL: 9000 MM. CARGA NOMINAL: 400 DAN. CARGA | DIS-ETE-011 |  | DES - 1001 | Concreto | HITZ COMERCIO E SERVICOS LTDA | 01.557.566/0001-81 | 2024-06-26 | 2028-08-19 | HI_2023_06_30 | Ambos |  |  | AIF
|  | 0 | 3324021 | 0 | PLACA CONC ESTAI 400 F22 | PLACA EM CONCRETO, PARA ESTAI, COM ESPESSURA 100MM, DIAMETRO 400MM E 1 FURO CENTRAL COM DIAMETRO 22MM. NORMA: DTN 123. | DESENHO DTN 123 |  | MPC - 431 | Concreto | HITZ COMERCIO E SERVICOS LTDA | 01.557.566/0001-81 | 2024-06-26 | 2028-08-19 | HI_2023_06_30 | Ambos |  |  | AIF
|  | 0 | 3300152 | 21055022 | POSTE CONCRETO DT 11/400 44F | POSTE DUPLO T. MATERIAL: CONCRETO ARMADO. DIMENSOES DA BASE: 330X448MM. DIMENSOES DO TOPO: 110X140MM. FURACAO DA FACE A: A 150MM DO TOPO (44X100MM).FURACAO DA FACE B: A 100MM (44X100MM). COMPRIMENTO TOTAL: 11000MM. CARGA NOMINAL: 400DAN. CARGA DE RUPTURA: | DIS-ETE-011 |  | DES - 1002 | Concreto | HITZ COMERCIO E SERVICOS LTDA | 01.557.566/0001-81 | 2024-06-26 | 2028-08-19 | HI_2023_06_30 | Ambos |  |  | AIF
|  | 0 | 3302058 | 0 | POSTE CONCRETO CIRCULAR 12/1000 | POSTE CIRCULAR.MATERIAL:CONCRETO ARMADO.DIAMETRO DA BASE:470MM. DIAMETRO DO TOPO:230MM.COMPRIMENTO TOTAL: 12000 MM. RESISTENCIA NOMINAL: 1000DAN. CARGA DE RUPTURA: 2000DAN. CARACTERISTICAS ADICIONAIS: TRACOS DE REFERENCIA E DE ENGASTAMENTO EM BAIXO RELEVO | DIS-ETE-011 | 3302058 | DESC-1013 | Concreto | HITZ COMERCIO E SERVICOS LTDA | 01.557.566/0001-81 | 2024-06-26 | 2028-08-19 | HI_2023_06_30 | Ambos |  |  | AIF
|  | 0 | 3302082 | 21050011 | POSTE CONCRETO CIRCULAR 11/1000 | POSTE CIRCULAR.MATERIAL:CONCRETO ARMADO.DIAMETRO DA BASE:450MM. DIAMETRO DO TOPO:230MM.COMPRIMENTO TOTAL: 11000 MM. RESISTENCIA NOMINAL: 1000DAN. CARGA DE RUPTURA: 2000DAN. CARACTERISTICAS ADICIONAIS: TRACOS DE REFERENCIA E DE ENGASTAMENTO EM BAIXO RELEVO | DIS-ETE-011 | 3302082 | DESC-1011 | Concreto | HITZ COMERCIO E SERVICOS LTDA | 01.557.566/0001-81 | 2024-06-26 | 2028-08-19 | HI_2023_06_30 | Ambos |  |  | AIF
|  | 0 | 1202011 | 0 | QUADRO PROTEC BT PEDEST 400V 1600A 8 CIR | QUADRO PROTEÇÃO BT 1600A 500V; ESTRUTURA EM ALUMINIO REFORCADO E DEMAIS MATERIAIS RESISTENTE A CORROSÃO. DIMENSAO LxAxP:1700 X 2000 X 440MM , ALTURA MININA DA CHAVE 1200MM. QUANT CIRCUITO: 8 COM 8 X CHAVE SFUSIVEL TRIPOLAR VERTICAL: NH / TAM 2 / 400 A COM | DIS-ETE-083 | HOLEC: Q-EST-PED8-1600-NEO | Não informado - analisar Referência | Quadro de Distribuição | HOLEC BY WOHNER SISTEMAS ELETROTECNICOS | 50.255.025/0001-04 |  | 2027-06-01 | AP_2025_04_02 | Não informado | N/A | Item analisado por aprovação técnica - Normatização de Redes | AIF
|  | 37047 | 1202006 | 0 | QUADRO PROT PEDESTAL BT 800A 4 CIRC | QUADRO PROTEÇÃO BT 800A 500V; GABINETE EM POLIESTER COM FIBRA DE VIDRO, RESISTENTE A CORROSAO,CHAMA E UV,IP44.PORTA REFORCADA COM TRAVA; MACANETA SEMI-EMBUTIDA,PORTA CADEADO 35MM; DIMENSAO: LXAXP: 590X830X320MM: QT CIRCUITO:4; 4 X CHAVE FUSIVEL TRIPOLAR | DIS-ETE-083 | HOLEC: Q-GOP-PED4-800-NEO | Não informado - analisar Referência | Quadro de Distribuição | HOLEC BY WOHNER SISTEMAS ELETROTECNICOS | 50.255.025/0001-04 |  | 2027-06-01 | AP_2025_04_02 | Não informado | N/A | Item analisado por aprovação técnica - Normatização de Redes | AIF
|  | 37048 | 1202012 | 0 | QUADRO PROT BT AEREO 600A 2XCIRC 250A | QUADRO PROTECAO BT 600A 500V; GABINETE EM POLIESTER COM FIBRA DE VIDRO, RESISTENTE A CORROSAO,CHAMA E UV,IP44.PORTA REFORCADA COM TRAVA ; MACANETA SEMI EMBUTIDA, PORTA CADEADO 35 MM; DIMENSAO:LXAXP: 460X830X320MM: QT CIRCUITO:2; 2 X CHAVE FUSIV | DIS-ETE-083 | HOLEC: Q-GOP-P2-600-NEO | Não informado - analisar Referência | Quadro de Distribuição | HOLEC BY WOHNER SISTEMAS ELETROTECNICOS | 50.255.025/0001-04 |  | 2027-06-01 | AP_2025_04_02 | Não informado | N/A | Item analisado por aprovação técnica - Normatização de Redes | AIF
|  | 37398 | 1202016 | 0 | QUADRO PROT PEDESTAL BT 1800A 8 CIRC. | QUADRO DISTRIBUICAO BT PEDESTAL. GABINETE EM POLIÉSTER COM FIBRA DE VIDRO. TAMANHO 2. MEDIDAS MINIMA LXAXP:1115X1380X322MM. PORTA REFORCADA COM FIBRA TRAVA. MACANETA SEMI-EMBUTIDA P/ USO C/ CADEADO 35MM. RESISTENTE A CORROSÃO, CHAMA E UV,IP44. BASE DE SUS | DIS-ETE-083 | HOLEC: Q-GOP-PED8-1800-NEO | Não informado - analisar Referência | Quadro de Distribuição | HOLEC BY WOHNER SISTEMAS ELETROTECNICOS | 50.255.025/0001-04 |  | 2027-06-01 | AP_2025_04_02 | Não informado | N/A | Item analisado por aprovação técnica - Normatização de Redes | AIF
|  | 0 | 1202011 | 0 | QUADRO PROTEC BT PEDEST 400V 1600A 8 CIR | QUADRO PROTEÇÃO BT 1600A 500V; ESTRUTURA EM ALUMINIO REFORCADO E DEMAIS MATERIAIS RESISTENTE A CORROSÃO. DIMENSAO LxAxP:1700 X 2000 X 440MM , ALTURA MININA DA CHAVE 1200MM. QUANT CIRCUITO: 8 COM 8 X CHAVE SFUSIVEL TRIPOLAR VERTICAL: NH / TAM 2 / 400 A COM | DIS-ETE-083 | HOLEC: Q-EST-PED8-1600-NEO | Não informado - analisar Referência | Quadro de Distribuição | HOLEC BY WOHNER SISTEMAS ELETROTECNICOS | 50.255.025/0001-04 |  | 2027-06-01 | AP_2025_04_02 | Não informado | N/A | Item analisado por aprovação técnica - Normatização de Redes | AIF
|  | 37398 | 1202016 | 0 | QUADRO PROT PEDESTAL BT 1800A 8 CIRC. | QUADRO DISTRIBUICAO BT PEDESTAL. GABINETE EM POLIÉSTER COM FIBRA DE VIDRO. TAMANHO 2. MEDIDAS MINIMA LXAXP:1115X1380X322MM. PORTA REFORCADA COM FIBRA TRAVA. MACANETA SEMI-EMBUTIDA P/ USO C/ CADEADO 35MM. RESISTENTE A CORROSÃO, CHAMA E UV,IP44. BASE DE SUS | DIS-ETE-083 | HOLEC: Q-GOP-PED8-1800-NEO | Não informado - analisar Referência | Quadro de Distribuição | HOLEC BY WOHNER SISTEMAS ELETROTECNICOS | 50.255.025/0001-04 |  | 2027-06-01 | AP_2025_04_02 | Não informado | N/A | Item analisado por aprovação técnica - Normatização de Redes | AIF
|  | 37046 | 1202000 | 0 | QUADRO PROTECAO BT BASE NH 500V 250A | QUADRO PROTECAO BT 250A 500V ; GABINETE EM POLIESTER COM FIBRA DE VIDRO, RESISTENTE A CORROSÃO,CHAMA E UV, IP43.PORTA REFORCADA COM TRAVA; MACANETA SEMI-EMBUTIDA,PORTA CADEADO 35 MM; DIMENSAO: LXAXP:290X580X160MM: QT CIRCUITO: 1; 3 X CHAVE FUSIVEL MONOP | DIS-ETE-083 | HOLEC: Q-K-P1-250-NEO | Não informado - analisar Referência | Quadro de Distribuição | HOLEC BY WOHNER SISTEMAS ELETROTECNICOS | 50.255.025/0001-04 |  | 2027-06-01 | AP_2025_04_02 | Não informado | N/A | Item analisado por aprovação técnica - Normatização de Redes | AIF
|  | 37048 | 1202012 | 0 | QUADRO PROT BT AEREO 600A 2XCIRC 250A | QUADRO PROTECAO BT 600A 500V; GABINETE EM POLIESTER COM FIBRA DE VIDRO, RESISTENTE A CORROSAO,CHAMA E UV,IP44.PORTA REFORCADA COM TRAVA ; MACANETA SEMI EMBUTIDA, PORTA CADEADO 35 MM; DIMENSAO:LXAXP: 460X830X320MM: QT CIRCUITO:2; 2 X CHAVE FUSIV | DIS-ETE-083 | HOLEC: Q-GOP-P2-600-NEO | Não informado - analisar Referência | Quadro de Distribuição | HOLEC BY WOHNER SISTEMAS ELETROTECNICOS | 50.255.025/0001-04 |  | 2027-06-01 | AP_2025_04_02 | Não informado | N/A | Item analisado por aprovação técnica - Normatização de Redes | AIF
|  | 37046 | 1202000 | 0 | QUADRO PROTECAO BT BASE NH 500V 250A | QUADRO PROTECAO BT 250A 500V ; GABINETE EM POLIESTER COM FIBRA DE VIDRO, RESISTENTE A CORROSÃO,CHAMA E UV, IP43.PORTA REFORCADA COM TRAVA; MACANETA SEMI-EMBUTIDA,PORTA CADEADO 35 MM; DIMENSAO: LXAXP:290X580X160MM: QT CIRCUITO: 1; 3 X CHAVE FUSIVEL MONOP | DIS-ETE-083 | HOLEC: Q-K-P1-250-NEO | Não informado - analisar Referência | Quadro de Distribuição | HOLEC BY WOHNER SISTEMAS ELETROTECNICOS | 50.255.025/0001-04 |  | 2027-06-01 | AP_2025_04_02 | Não informado | N/A | Item analisado por aprovação técnica - Normatização de Redes | AIF
|  | 37047 | 1202006 | 0 | QUADRO PROT PEDESTAL BT 800A 4 CIRC | QUADRO PROTEÇÃO BT 800A 500V; GABINETE EM POLIESTER COM FIBRA DE VIDRO, RESISTENTE A CORROSAO,CHAMA E UV,IP44.PORTA REFORCADA COM TRAVA; MACANETA SEMI-EMBUTIDA,PORTA CADEADO 35MM; DIMENSAO: LXAXP: 590X830X320MM: QT CIRCUITO:4; 4 X CHAVE FUSIVEL TRIPOLAR | DIS-ETE-083 | HOLEC: Q-GOP-PED4-800-NEO | Não informado - analisar Referência | Quadro de Distribuição | HOLEC BY WOHNER SISTEMAS ELETROTECNICOS | 50.255.025/0001-04 |  | 2027-06-01 | AP_2025_04_02 | Não informado | N/A | Item analisado por aprovação técnica - Normatização de Redes | AIF
|  | 15357 | 5618079 | 5618079 | OCULOS SEGURANCA ANTIEMBACANTE LENTES CZ | OCULOS COM LENTES ANTIEMBAÇANTE, LENTES TONALIDADE 3, CINZA, CONFORME ENSAIOS DA EN 166:2001 (E), ITEM 7.3.2 DA NORMA. DETALHES NA ET 001.05 DA DIS-CEF-005 - ET 001.05 | CEF 005 -ET 001.05 | S3205X |  | EPI e acessórios de Segurança | HONEYWELL INDUSTRIA DE TECNOLOGIA LTDA. | 00.954.716/0002-09 | 2025-10-13 | 2030-10-13 | HI_2025_07_08 | Ambos | 18819 | N/A | BC
|  | 15358 | 5618078 | 5618078 | OCULOS SEGUR ANTIEMBACANTE-LENTE INCOLOR | OCULOS COM LENTES ANTIEMBAÇANTE, LENTES TRANSPARENTES, INCOLOR, CONFORME ENSAIOS DA EN 166:2001 (E), ITEM 7.3.2 DA NORMA. DETALHES NA DIS-CEF-005 - ET 001.05 | CEF 005 -ET 001.05 | S3200HS |  | EPI e acessórios de Segurança | HONEYWELL INDUSTRIA DE TECNOLOGIA LTDA. | 00.954.716/0002-09 | 2025-10-13 | 2030-10-13 | HI_2025_07_08 | Ambos | 18819 | N/A | BC
|  | 16463 | 5618080 | 5618080 | ÓCULOS DE PROTEÇÃO DE AMPLA VISÃO - INCOLOR | OCULOS DE PROTECAO INDIVIDUAL DESTINADO A PROVER A PROTECAO DOS OLHOS, CONTRA IMPACTOS DE PARTICULAS VOLANTES MULTIDIRECIONAIS, POSSUI FECHAMENTO LATERAL REVESTIDO DE BORRACHA, LENTE UNICA E INCOLOR, QUE POSSIBILITA A VISAO PANORAMICA DA SITUACAO PARA O U | CEF 005 -ET 001.05 | S3960HSI |  | EPI e acessórios de Segurança | HONEYWELL INDUSTRIA DE TECNOLOGIA LTDA. | 00.954.716/0002-09 | 2025-10-13 | 2030-10-13 | HI_2025_07_08 | Ambos | 19072 | N/A | BC
|  | 15731 | 5618011 | 5618011 | ÓCULOS DE PROTEÇÃO DE AMPLA VISÃO - CINZA | OCULOS AMPLAVISÃO DE SEGURANCA. PROTECAO - LATERAL E SUPERIOR. LENTES EM POLICARBONATO COM TRATAMENTO ANTI-RISCO, ARRANHOES, ANTI-EMBACANTE E PROTECAO TOTAL CONTRA UV, COM FIXAÇÃO ATRAVÉS DE ELÁSTICO LENTES TONALIDADE 3 (CINZA). DETALHES NA ESPECIFI | CEF 005 -ET 001.05 | S3961HS com clip para lente corretiva |  | EPI e acessórios de Segurança | HONEYWELL INDUSTRIA DE TECNOLOGIA LTDA. | 00.954.716/0002-09 | 2025-10-13 | 2030-10-13 | HI_2025_07_08 | Ambos | 19072 | N/A | BC
|  | 38047 | 1927026 | 1927026 | ENDOSCOPIO P/ INSPECAO FRAUDE BT | ENDOSCOPIO COM MONITOR INTEGRADO E SONDA OTICA PARA DETTECAO DE FRAUDES EM REDES DE BAIXA TENSAO; NUMERO MINIMO DE PIXELS DE 6000; VIDEO NTSC E PAL MPEG4; FOTOS RESOLUCAO MINIMA 640X480; CAMPO DE VISAO DE 67 GRAUS MINIMA; ESPELHO PARA VISAO DE 45 GRAUS; D | DIS-CEF-001 - 07.10.03 | HT 112 / HOTTEC | - | Ferramentas | HOT TEC ELETRONICA TEC PRED LTDA | 06.044.480/0001-79 | 2024-10-01 | 2026-06-30 | HI_2024_10_01 | Ambos | N/A | - | AIF
|  | 36165 | 1868175 | 53040612 | DETECTOR ULTRASSONICO | DETECTOR ULTRASSONICO PARA IDENTIFICACAO DE FALHAS ELETRICAS E DESCARGAS PARCIAIS; QUANTIFICACAO DE SINAL DB MICROVOLT; DIAMETRO DO REFLETOR DE 330MM COM FUNCAO DE DETECCAO E CONVERSAO DE SINAIS ULTRASSONICOS EM SINAL AUDIVEL; DISPLAY MULTITOQUE; SOFTWARE | DIS-CEF-001 | MARCA SONOTEC, MODELO DETECTOR ULTRASSÔNICO SONAPHONE III | N/A | Ferramentas | HOT TEC ELETRONICA TEC PRED LTDA | 06.044.480/0001-79 | 2022-10-06 | 2026-10-06 | HI_2022_10_06 | Ambos | N/A | N/A | AIF
|  | 36808 | 7130034 | 530401093 | CABO SONDA FIBRA OPTICA P ENDOSCOP | CABO DE SONDA DE 03 METROS CG5530 DIAMETRO 5,5MM EXTENSAO DE 3M, COM MAXIMO DE 4 LEDS PARA ILUMINCAO PARA AMBIENTES ESCUROS,CONFORME PADRAO DIS-CEF-001 ET 07.10.03; EM EMBALAGEM APROVADA PELA NEOENERGIA. | DIS-CEF-001 | MARCA HOTTEC, MODELO HM 112 | N/A | Ferramentas | HOT TEC ELETRONICA TEC PRED LTDA | 06.044.480/0001-79 | 2022-10-06 | 2026-10-06 | HI_2022_10_06 | Ambos | N/A | N/A | AIF
|  | 59801 | 533025 | 0 | CARTUCHO PORTA FUS C 15KV 100A 7,1KA | PORTA FUSIVEL CHAVE DISTRIBUICAO. TIPO DA BASE: C. TENSAO MAXIMA: 15,0KV . CORRENTE NOMINAL: 100A. CAPACIDADE INTERRUP. SIM ETRICA: 7 ,1KA. CAPACIDADE INTERRUP. ASSIMETRICA: 10KA. COR DO CARTUCHO: CINZA MUNSELL 7N. APLICACAO: CHAVE FUSIVEL 15, | NORMAS: DIS-ETE-081 E NBR 7282. | DH 15100 | 280410-03 REV08 | Chaves fusíveis e seccionadoras | HUBBELL DO BRASIL | 43.488.105/0005-78 | 2024-09-17 | 2027-11-22 | HI_2024_07_24 | Ambos |  |  | QA
|  | 59806 | 530039 | 0 | CHAVE FUS DIST C 24,2KV 100A 4,5KA | CHAVE FUSIVEL DISTRIBUICAO. TIPO: C; ISOLADOR:PORCELANA; FERRAGEM: INOX; TENSAO MAXIMA: 24,2KV .NIVEL BASICO DE IMPULSO: 125KV. CORRENTE NOMINAL DA BASE: 300A. CORRENTE NOMINAL DO PORTA FUSIVEL: 100A. COR DO PORTA FUSIVEL:CINZA MUNSELL 7N. CAPACIDADE | NORMAS: DIS-ETE-081 E NBR 7282. | DHCI 27100 | 280319-18 REV.01 | Chaves fusíveis e seccionadoras | HUBBELL DO BRASIL | 43.488.105/0005-78 | 2024-09-17 | 2027-11-22 | HI_2024_07_24 | Ambos |  |  | QA
|  | 0 | 530012 | 0 | CHAVE FUS DIST C 15KV 200A 7,1KA | CHAVE FUSIVEL DISTRIBUICAO. TIPO: C . TENSAO MAXIMA: 15,0KV .NIVEL BASICO DE IMPULSO: 110KV. CORRENTE NOMINAL DA BASE: 300A. CORRENTE NOMINAL DO PORTA FUSIVEL: 200A. COR DO PORTA FUSIVEL:CINZA MUNSELL 7N. CAPACIDADE INTERRUP. SIMETRICA: 7,1 KA.CAPACIDADE | NORMAS: DIS-ETE-081 E NBR 7282. | DHC 15200 | 290214-00 REV.07 | Chaves fusíveis e seccionadoras | HUBBELL DO BRASIL | 43.488.105/0005-78 | 2024-09-17 | 2027-11-22 | HI_2024_07_24 | Ambos |  |  | QA
|  | 59804 | 533042 | 0 | CARTUCHO PORTA FUS C 24,2KV 100A 4,5KA | CARTUCHO PORTA FUSIVEL CHAVE DISTRIB; TIPO DA BASE C; TENSAO MAXIMA 24 ,2 KV; CORRENTE NOMINAL 100 A; CAPACID INTERRUP SIMETRICA 4,5 KA; CAPACID INTERRUP ASSIMETRICA 6,3 KA; FIBRA DE VIDRO; CONTATOS INFERIOR E SUPERIOR PRATEADOS; NORMAS: DIS-ETE-081 E NBR | NORMAS: DIS-ETE-081 E NBR 7282. | DH 27100 | 280410-04 REV.09 | Chaves fusíveis e seccionadoras | HUBBELL DO BRASIL | 43.488.105/0005-78 | 2024-09-17 | 2027-11-22 | HI_2024_07_24 | Ambos |  |  | QA
|  | 59805 | 530010 | 0 | CHAVE FUS DIST C 15KV 100A 7,1KA | CHAVE FUSIVEL DISTRIBUICAO. TIPO: C . - ISOLADOR POLIMERICO - TENSAO MAXIMA: 15,0KV. NIVEL BASICO DE IMPULSO: 110KV. CORRENTE NOMINAL DA BASE: 300A. CORR ENTE NOMINAL DO PORTA FUSIVEL: 100A. COR DO PORTA FUSÍVEL:CINZA MUNSELL 7N. CAPACIDADE INTERR | NORMAS: DIS-ETE-081 E NBR 7282. | DHC 15100 | 280106-06 REV.09 | Chaves fusíveis e seccionadoras | HUBBELL DO BRASIL | 43.488.105/0005-78 | 2024-09-17 | 2027-11-22 | HI_2024_07_24 | Ambos |  |  | QA
|  | 59808 | 531015 | 0 | CH FUS DIST C 34,5KV 300A 3,5KA INOX | CHAVE FUSIVEL DISTRIBUICAO. TIPO: C; ISOLADOR:PORCELANA; FERRAGEM: INOX; TENSAO MAXIMA: 36,2KV .NIVEL BASICO DE IMPULSO: 150KV. CORRENTE NOMINAL DA BASE: 300A. CORRENTE NOMINAL DO PORTA FUSIVEL: 100A. COR DO PORTA FUSIVEL:CINZA MUNSELL 7N. CAPACIDADE | NORMAS: DIS-ETE-081 E NBR 7282. | DHCI 38100 | 280320-11 REV.01 | Chaves fusíveis e seccionadoras | HUBBELL DO BRASIL | 43.488.105/0005-78 | 2024-09-17 | 2027-11-22 | HI_2024_07_24 | Ambos |  |  | QA
|  | 0 | 530040 | 0 | CHAVE RELIGADORA FUS 1P 15,0KV 100A | CHAVE RELIGADORA FUSÍVEL, COMPOSTA POR DE 03 CHAVES FUSÍVEIS PADRONIZADAS, TIPO DE BASE:"C", MONTADAS EM UM SISTEMA DE RACK, QUE POSSIBILITE A RELIGAÇÃO SEQUENCIAL AUTOMÁTICA MONOFÁSICA, TEMPO DE RELIGACAO: 500 MIL S. TENSÃO MÁXIMA OPERAÇÃO: 15,0KV. TENSÃ | DIS-ETE-082 | DHCR 15 | 970727-A2 REV.05 | Chaves fusíveis e seccionadoras | HUBBELL DO BRASIL | 43.488.105/0005-78 | 2024-09-17 | 2027-11-22 | HI_2024_07_24 | Ambos |  |  | AIF
|  | 0 | 531000 | 0 | CHAVE RELIGADORA FUS 1P 36,2KV 100A 2KA | CHAVE RELIGADORA FUSÍVEL, COMPOSTA POR DE 03 CHAVES FUSÍVEIS PADRONIZADAS, TIPO DE BASE:"C", MONTADAS EM UM SISTEMA DE RACK, QUE POSSIBILITE A RELIGAÇÃO SEQUENCIAL AUTOMÁTICA MONOFÁSICA, TEMPO DE RELIGACAO: 500 MILI S. TENSÃO MÁXIMA OPERAÇÃO: 36,2KV. TENS | DIS-ETE-082 | DHCR 38 | 191874 REV.00 | Chaves fusíveis e seccionadoras | HUBBELL DO BRASIL | 43.488.105/0005-78 | 2024-09-17 | 2027-11-22 | HI_2024_07_24 | Ambos |  |  | QA
|  | 36001 | 500107 | 0 | CH SEC 15KV 630A 1P BYPASS AB ESQ | SECCIONADOR. TIPO CONSTRUTIVO: TRANSFERENCIA. NUMERO DE POLOS: UNIPOLAR. APLICACAO: USO EXTERNO. ISOLADOR EM PORCELANA. MONTAGEM: INVERSA. ABERTURA DA FACA HORIZONTAL: A ESQUERDA. TIPO DE ACIONAMENTO: MANUAL (POR VARA DE MANOBRA) TENSAO NOMINAL: 15,0KV. F | NORMA: DIS-ETE-003 | CFB 15 | 191748-D REV.00 | Chaves fusíveis e seccionadoras | HUBBELL DO BRASIL | 43.488.105/0005-78 | 2024-09-17 | 2027-11-22 | HI_2024_07_24 | Ambos |  |  | QA
|  | 51873 | 0 | 0 | CARTUCHO PORTA FUS A 15KV 50A 0,9KA | CARTUCHO PORTA FUSIVEL CHAVE DISTRIB; TIPO DA BASE A; TENSAO MAXIMA 15 KV; CORRENTE NOMINAL 50 A; CAPACID INTERRUP SIMETRICA 0,9 KA; CAPACID INTERRUP ASSIMETRICA 1,25 KA; FENOLITE CONTATOS INFERIOR/SUPERIOR BRONZE FUNDIDO, NBI 95 KV. OBSERVACAO: FOI ALTER | NORMAS: DIS-ETE-081 E NBR 7282. | DL 15 | 241218-01 REV.01 | Chaves fusíveis e seccionadoras | HUBBELL DO BRASIL | 43.488.105/0005-78 | 2024-09-17 | 2027-11-22 | HI_2024_07_24 | Ambos |  |  | QA
|  | 51891 | 0 | 0 | CARTUCHO PORTA FUS MATHEUS 15KV 50A0,9KA | CARTUCHO PORTA FUSIVEL CHAVE DISTRIB; TIPO DA CHAVE MATHEUS; TENSAO MAXIMA 15 KV; CORRENTE NOMINAL 50 A; CAPACID INTERRUP SIMETRICA 0 ,9 KA; CAPACID INTERRUP ASSIMETRICA 1,25 KA; FENOLITE CONTATOS COBRE ESTANHADO; NBI 95 KV; COMPRIMENTO 325 MM; FOI ALTERA | NORMAS: DIS-ETE-081 E NBR 7282. | DC 1550 | 241220-00 REV05 | Chaves fusíveis e seccionadoras | HUBBELL DO BRASIL | 43.488.105/0005-78 | 2024-09-17 | 2027-11-22 | HI_2024_07_24 | Ambos |  |  | QA
|  | 35990 | 500108 | 0 | CH SEC 15KV 630A 1P BYPASS AB DIR | SECCIONADOR. TIPO CONSTRUTIVO: TRANSFERENCIA. NUMERO DE POLOS: UNIPOLAR. APLICACAO: USO EXTERNO. ISOLADOR EM PORCELANA. MONTAGEM: INVERSA. ABERTURA DA FACA HORIZONTAL: A DIREITA. TIPO DE ACIONAMENTO: MANUAL (POR VARA DE MANOBRA) TENSAO NOMINAL: 15,0KV. FR | NORMA: DIS-ETE-003. | CFB 15 | 191748-D REV.00 | Chaves fusíveis e seccionadoras | HUBBELL DO BRASIL | 43.488.105/0005-78 | 2024-09-17 | 2027-11-22 | HI_2024_07_24 | Ambos |  |  | QA
|  | 36002 | 500109 | 0 | CH SEC 15KV 630A 1P MAN SECO | SECCIONADOR. TIPO CONSTRUTIVO: FC - FACA. NUMERO DE POLOS: UNIPOLAR. APLICACAO: USO EXTERNO. ISOLADOR: PORCELANA OU POLIMERICO. MONTAGEM: INVERSA. TIPO DE ACIONAMENTO: MANUAL (POR VARA DE MANOBRA). TENSAO NOMINAL: 15KV. FREQUENCIA: 60HZ. CORRENTE NOMINAL | NORMA: DIS-ETE-003. | CFD 15 | 191668 REV.00 | Chaves fusíveis e seccionadoras | HUBBELL DO BRASIL | 43.488.105/0005-78 | 2024-09-17 | 2027-11-22 | HI_2024_07_24 | Ambos |  |  | QA
|  | 36006 | 501036 | 0 | CH SEC 36,2KV 630A 1P MAN SECO | SECCIONADOR. TIPO CONSTRUTIVO: FC - FACA. NUMERO DE POLOS: UNIPOLAR. APLICACAO: USO EXTERNO. ISOLADOR EM PORCELANA. MONTAGEM: INVERSA. TIPO DE ACIONAMENTO: MANUAL (POR VARA DE MANOBRA).TENSAO NOMINAL: 36,2KV. FREQUENCIA: 60HZ. CORRENTE NOMINAL: 630 A. | NORMA: DIS-ETE-003. | CFD 38 | 191747 REV.00 | Chaves fusíveis e seccionadoras | HUBBELL DO BRASIL | 43.488.105/0005-78 | 2024-09-17 | 2027-11-22 | HI_2024_07_24 | Ambos |  |  | QA
|  | 59803 | 533023 | 0 | CARTUCHO PORTA FUS C 15KV 200A 7,1KA | PORTA FUSIVEL CHAVE DISTRIBUICAO. TIPO DA BASE: C. TENSAO MAXIMA: 15,0KV . CORRENTE NOMINAL: 200A. CAPACIDADE INTERRUP. SIM ETRICA: 7 ,1KA. CAPACIDADE INTERRUP. ASSIMETRICA: 10KA. COR DO CARTUCHO: CINZA MUNSELL 7N. APLICACAO: CHAVE FUSIVEL 15, | NORMAS: DIS-ETE-081 E NBR 7282. | DH 15200 | 190606-00 REV00 | Chaves fusíveis e seccionadoras | HUBBELL DO BRASIL | 43.488.105/0005-78 | 2024-09-17 | 2027-11-22 | HI_2024_07_24 | Ambos |  |  | QA
|  | 36007 | 500110 | 0 | CH SEC 24KV 630A 1P MAN SECO | SECCIONADOR. TIPO CONSTRUTIVO: FC - FACA. NUMERO DE POLOS: UNIPOLAR. APLICACAO: USO EXTERNO. ISOLADOR EM PORCELANA. MONTAGEM: INVERSA. TIPO DE ACIONAMENTO: MANUAL (POR VARA DE MANOBRA). TENSAO NOMINAL:24,2KV. FREQUENCIA: 60HZ. CORRENTE NOMINAL: 630 | NORMA: DIS-ETE-003. | CFD 27 | 191746 REV.00 | Chaves fusíveis e seccionadoras | HUBBELL DO BRASIL | 43.488.105/0005-78 | 2024-09-17 | 2027-11-22 | HI_2024_07_24 | Ambos |  |  | QA
|  | 32630 | 501037 | 0 | CH SEC 36,2KV 630A 1P BYPASS AB DIR | SECCIONADOR. TIPO CONSTRUTIVO: TRANSFERENCIA. NUMERO DE POLOS: UNIPOLAR. APLICACAO: USO EXTERNO. ISOLADOR EM PORCELANA. MONTAGEM: INVERSA. ABERTURA DA FACA HORIZONTAL: A DIREITA. TIPO DE ACIONAMENTO: MANUAL (POR VARA DE MANOBRA) TENSAO NOMINAL: 36,2KV. FR | NORMA: DIS-ETE-003. | CFB 38 | 191749-D REV.01 | Chaves fusíveis e seccionadoras | HUBBELL DO BRASIL | 43.488.105/0005-78 | 2024-09-17 | 2027-11-22 | HI_2024_07_24 | Ambos |  |  | QA
|  | 32627 | 501038 | 0 | CH SEC 36,2KV 630A 1P BYPASS AB ESQ | SECCIONADOR. TIPO CONSTRUTIVO: TRANSFERENCIA. NUMERO DE POLOS: UNIPOLAR. APLICACAO: USO EXTERNO. ISOLADOR EM PORCELANA. MONTAGEM: INVERSA. ABERTURA DA FACA HORIZONTAL: A ESQUERDA. TIPO DE ACIONAMENTO: MANUAL (POR VARA DE MANOBRA) TENSAO NOMINAL: 36,2KV. F | NORMA: DIS-ETE-003. | CFB 38 | 191749-D REV.01 | Chaves fusíveis e seccionadoras | HUBBELL DO BRASIL | 43.488.105/0005-78 | 2024-09-17 | 2027-11-22 | HI_2024_07_24 | Ambos |  |  | QA
|  | 51900 | 0 | 0 | CART PORTA FUS C 36,2KV 100A 3,5KA ATER | CARTUCHO PORTA FUSIVEL CHAVE DISTRIB; TIPO DA BASE C; TENSAO MAXIMA 36 ,2 KV; CORRENTE NOMINAL 100 A; CAPACID INTERRUP SIMETRICA 3,5 KA; CAPACID INTERRUP ASSIMETRICA 5 KA; MATERIAL DA HASTE ATERRAMENTO ACO CARBONO TREFILADO, REVESTIDO EM COBRE, MATERIAL B | NORMAS: DIS-ETE-081 E NBR 7282. | DH 38100 C/ ATER | 280410-03 REV.08 | Chaves fusíveis e seccionadoras | HUBBELL DO BRASIL | 43.488.105/0005-78 | 2024-09-17 | 2027-11-22 | HI_2024_07_24 | Ambos |  |  | QA
|  | 59807 | 531005 | 0 | CH FUS DIST C 34,5KV 300A 3,5KA | CHAVE FUSIVEL DISTRIBUICAO. TIPO: C . TENSAO MAXIMA: 36,2KV .NIVEL BASICO DE IMPULSO: 150KV. CORRENTE NOMINAL DA BASE: 300A. CORRE NTE NOMINAL DO PORTA FUSIVEL: 100A. COR DO PORTA FUSIVEL:CINZA MUNSELL 7N. CAPACIDADE INTERRUP. SIMETRICA: 3,5 KA.CAP | NORMAS: DIS-ETE-081 E NBR 7282. | DHC 38100 C/ ATER | 280320-08 REV.08 | Chaves fusíveis e seccionadoras | HUBBELL DO BRASIL | 43.488.105/0005-78 | 2024-09-17 | 2027-11-22 | HI_2024_07_24 | Ambos |  |  | QA
|  | 51892 | 538000 | 0 | LAMINA DESLIGAD COBRE/ZINCO 15,0 KV 300A | LAMINA DESLIGADORA; MATERIAL LIGA COBRE ELETROLITICO; TENSAO NOMINAL 15 ,0 KV; CORRENTE NOMINAL 300 A; CORRENTE SUPORTAVEL NOMINAL DE CURTA DURACAO (1S) SIMETRICA 8000 A; CORRENTE SUPORTAVEL NOMINAL DE CURTA DURACAO (1S) ASSIMETRICA 20000 A; COMPRIMENTO | NORMAS: DIS-ETE-081 E NBR 7282. | LD 15300 | 991028/1 REV05 | Chaves fusíveis e seccionadoras | HUBBELL DO BRASIL | 43.488.105/0005-78 | 2024-09-17 | 2027-11-22 | HI_2024_07_24 | Ambos |  |  | QA
|  | 59802 | 534011 | 0 | CARTUCHO PORTA FUS C 36KV 100A 3,5KA | CARTUCHO PORTA FUSIVEL CHAVE DISTRIB; TIPO DA BASE C; TENSAO MAXIMA 36 ,2 KV; CORRENTE NOMINAL 100 A; CAPACID INTERRUP SIMETRICA 3,5 KA; CAPACID INTERRUP ASSIMETRICA 5 KA; NIVEL BASICO DE IMPULSO: 150 KV. COR DO CARTUCHO:CINZA MUNSELL 7N.APLICACAO : CHAV | NORMAS: DIS-ETE-081 E NBR 7282. | DH 38100 | 280410-03 REV.08 | Chaves fusíveis e seccionadoras | HUBBELL DO BRASIL | 43.488.105/0005-78 | 2024-09-17 | 2027-11-22 | HI_2024_07_24 | Ambos |  |  | QA
|  | 59809 | 0 | 0 | CH FUS DIST C 34,5KV 300A 3,5KA | CHAVE FUSIVEL DISTRIBUICAO; TIPO C; TENSAO MAXIMA 36,2 KV; NIVEL BASICO DE IMPULSO 150 KV; CORRENTE NOMINAL NA BASE 300 A; CORRENTE NOMINAL PORTA FUSIVEL 100 A; CAPACID INTERRUP SIMETRICA 3,5 KA; CAPACID INTERRUP ASSIMETRICA 5 KA; MONOPOLAR; CAPAC. INTERR | NORMAS: DIS-ETE-081 E NBR 7282. | DHC 38100 | 280320-13 REV.02 | Chaves fusíveis e seccionadoras | HUBBELL DO BRASIL | 43.488.105/0005-78 | 2024-09-17 | 2027-11-22 | HI_2024_07_24 | Ambos |  |  | QA
|  | 56253 | 538001 | 0 | LAMINA DESLIGAD COBRE/ZINCO 36,2KV 300A | LAMINA DESLIGADORA; MATERIAL LIGA COBRE ELETROLITICO; TENSAO NOMINAL 36 ,2 KV; CORRENTE NOMINAL 300 A; CORRENTE SUPORTAVEL NOMINAL DE CURTA DURACAO (1S) SIMETRICA 8000 A; CORRENTE SUPORTAVEL NOMINAL DE CURTA DURACAO (1S) ASSIMETRICA 20000 A; COMPRIMENTO T | NORMAS: DIS-ETE-081 E NBR 7282. | LD 38300 | 991028/3 REV05 | Chaves fusíveis e seccionadoras | HUBBELL DO BRASIL | 43.488.105/0005-78 | 2024-09-17 | 2027-11-22 | HI_2024_07_24 | Ambos |  |  | QA
|  | 11517 | 4634187 | 53040785 | MATRIZ P/ ALICATE COMP HIDR Y35 MODE 350 | MATRIZ P/ALICATE DE COMPRESSAO HIDRAULICA; TIPO Y35; MATERIAL ACO SAE 4340, SAE 6150 OU ACO FERRAMENTA; DUREZA 35 A 45 RC; TRATAMENTO SUPERFICIAL DO TIPO OXIDACAO NEGRA; MODELO 350; PADRAO CEF.001 NEOENERGIA ET 03.13.03 ITEM 29; EM EMBALAGEM APROVADA PELA | DIS-CEF-001 | U350 | N/A | Ferramentas | HUBBELL DO BRASIL IND.COM.IMP.EQUIP | 43.488.105/0005-78 | 2022-10-06 | 2026-10-06 | HI_2022_10_06 | Ambos | N/A | N/A | AIF
|  | 11511 | 4634151 | 53040779 | MATRIZ P/ ALICATE COMP HIDR Y35 MODE 248 | MATRIZ P/ALICATE DE COMPRESSAO HIDRAULICA; TIPO Y35; MATERIAL ACO SAE 4340, SAE 6150 OU ACO FERRAMENTA; DUREZA 35 A 45 RC; TRATAMENTO SUPERFICIAL DO TIPO OXIDACAO NEGRA; MODELO 248; PADRAO CEF.001 NEOENERGIA ET 03.13.03 ITEM 23; EM EMBALAGEM APROVADA PELA | DIS-CEF-001 | U248 | N/A | Ferramentas | HUBBELL DO BRASIL IND.COM.IMP.EQUIP | 43.488.105/0005-78 | 2022-10-06 | 2026-10-06 | HI_2022_10_06 | Ambos | N/A | N/A | AIF
|  | 11520 | 4634174 | 53040802 | MATRIZ P/ ALICATE COMP MEC MD6 MODEL 242 | MATRIZ P/ALICATE DE COMPRESSAO MECANICA; TIPO MD6; MATERIAL ACO SAE 4340, SAE 6150 OU ACO FERRAMENTA; DUREZA 35 A 45 RC; TRATAMENTO SUPERFICIAL DO TIPO OXIDACAO NEGRA; MODELO 242; PADRAO CEF.001 NEOENERGIA ET 03.13.04 ITEM 11; EM EMBALAGEM APROVADA PELA N | DIS-CEF-001 | W242 | N/A | Ferramentas | HUBBELL DO BRASIL IND.COM.IMP.EQUIP | 43.488.105/0005-78 | 2022-10-06 | 2026-10-06 | HI_2022_10_06 | Ambos | N/A | N/A | AIF
|  | 11518 | 4634189 | 53040786 | MATRIZ P/ ALICATE COMP HIDR Y35 MODE 490 | MATRIZ P/ALICATE DE COMPRESSAO HIDRAULICA; TIPO Y35; MATERIAL ACO SAE 4340, SAE 6150 OU ACO FERRAMENTA; DUREZA 35 A 45 RC; TRATAMENTO SUPERFICIAL DO TIPO OXIDACAO NEGRA; MODELO 490; PADRAO CEF.001 NEOENERGIA ET 03.13.03 ITEM 31; EM EMBALAGEM APROVADA PELA | DIS-CEF-001 | U490 | N/A | Ferramentas | HUBBELL DO BRASIL IND.COM.IMP.EQUIP | 43.488.105/0005-78 | 2022-10-06 | 2026-10-06 | HI_2022_10_06 | Ambos | N/A | N/A | AIF
|  | 36832 | 4632009 | 53040943 | ALICATE COMP BATERIA 6000 DAN C MATRIZ | ALICATE DE COMPRESSAO HIDRAULICA ACIONADO POR BATERIA COM CONJUNTO DE MATRIZES; CABECOTE EM ACO FORJADO SAE 4150 SAE 5150 OU ACO FERRAMENTA FORJADO; CORPO E GATILHO EM PLASTICO RIGIDO; COM UM PAR DE CADA MATRIZ DEFINIDA NA SECAO 3.4. DA EFES 03.09.22 COMO | DIS-CEF-001 | PATMD6LWLI | N/A | Ferramentas | HUBBELL DO BRASIL IND.COM.IMP.EQUIP | 43.488.105/0005-78 | 2022-10-06 | 2026-10-06 | HI_2022_10_06 | Ambos | N/A | N/A | AIF
|  | 11516 | 4634156 | 53040784 | MATRIZ P/ ALICATE COMP HIDR Y35 MODE 321 | MATRIZ P/ALICATE DE COMPRESSAO HIDRAULICA; TIPO Y35; MATERIAL ACO SAE 4340, SAE 6150 OU ACO FERRAMENTA; DUREZA 35 A 45 RC; TRATAMENTO SUPERFICIAL DO TIPO OXIDACAO NEGRA; MODELO 321; PADRAO CEF.001 NEOENERGIA ET 03.13.03 ITEM 28; EM EMBALAGEM APROVADA PELA | DIS-CEF-001 | U321 | N/A | Ferramentas | HUBBELL DO BRASIL IND.COM.IMP.EQUIP | 43.488.105/0005-78 | 2022-10-06 | 2026-10-06 | HI_2022_10_06 | Ambos | N/A | N/A | AIF
|  | 11515 | 4634155 | 53040783 | MATRIZ P/ ALICATE COMP HIDR Y35 MODE 317 | MATRIZ P/ALICATE DE COMPRESSAO HIDRAULICA; TIPO Y35; MATERIAL ACO SAE 4340, SAE 6150 OU ACO FERRAMENTA; DUREZA 35 A 45 RC; TRATAMENTO SUPERFICIAL DO TIPO OXIDACAO NEGRA; MODELO 317; PADRAO CEF.001 NEOENERGIA ET 03.13.03 ITEM 27; EM EMBALAGEM APROVADA PELA | DIS-CEF-001 | U317 | N/A | Ferramentas | HUBBELL DO BRASIL IND.COM.IMP.EQUIP | 43.488.105/0005-78 | 2022-10-06 | 2026-10-06 | HI_2022_10_06 | Ambos | N/A | N/A | AIF
|  | 12869 | 4634169 | 53040797 | MATRIZ P/ ALICATE COMP MEC MD6 MODEL 167 | MATRIZ P/ALICATE DE COMPRESSAO MECANICA; TIPO MD6; MATERIAL ACO SAE 4340, SAE 6150 OU ACO FERRAMENTA; DUREZA 35 A 45 RC; TRATAMENTO SUPERFICIAL DO TIPO OXIDACAO NEGRA; MODELO 167; PADRAO CEF.001 NEOENERGIA ET 03.13.04 ITEM 6; EM EMBALAGEM APROVADA PELA NE | DIS-CEF-001 | W167 | N/A | Ferramentas | HUBBELL DO BRASIL IND.COM.IMP.EQUIP | 43.488.105/0005-78 | 2022-10-06 | 2026-10-06 | HI_2022_10_06 | Ambos | N/A | N/A | AIF
|  | 50030 | 4634170 | 53040798 | MATRIZ P/ ALICATE COMP MEC MD6 MODEL 236 | MATRIZ P/ALICATE DE COMPRESSAO MECANICA; TIPO MD6; MATERIAL ACO SAE 4340, SAE 6150 OU ACO FERRAMENTA; DUREZA 35 A 45 RC; TRATAMENTO SUPERFICIAL DO TIPO OXIDACAO NEGRA; MODELO 236; PADRAO CEF.001 NEOENERGIA ET 03.13.04 ITEM 7; EM EMBALAGEM APROVADA PELA NE | DIS-CEF-001 | W236 | N/A | Ferramentas | HUBBELL DO BRASIL IND.COM.IMP.EQUIP | 43.488.105/0005-78 | 2022-10-06 | 2026-10-06 | HI_2022_10_06 | Ambos | N/A | N/A | AIF
|  | 12874 | 4634179 | 53040807 | MATRIZ P/ ALICATE COMP MEC MD6 MODELO C | MATRIZ P/ALICATE DE COMPRESSAO MECANICA; TIPO MD6; MATERIAL ACO SAE 4340, SAE 6150 OU ACO FERRAMENTA; DUREZA 35 A 45 RC; TRATAMENTO SUPERFICIAL DO TIPO OXIDACAO NEGRA; MODELO C; PADRAO CEF.001 NEOENERGIA ET 03.13.04 ITEM 1; EM EMBALAGEM APROVADA PELA NEOE | DIS-CEF-001 | WC | N/A | Ferramentas | HUBBELL DO BRASIL IND.COM.IMP.EQUIP | 43.488.105/0005-78 | 2022-10-06 | 2026-10-06 | HI_2022_10_06 | Ambos | N/A | N/A | AIF
|  | 12838 | 4634157 | 53040766 | MATRIZ P/ ALICATE COMP HIDR Y35 MOD B/BG | MATRIZ P/ALICATE DE COMPRESSAO HIDRAULICA; TIPO Y35; MATERIAL ACO SAE 4340, SAE 6150 OU ACO FERRAMENTA; DUREZA 35 A 45 RC; TRATAMENTO SUPERFICIAL DO TIPO OXIDACAO NEGRA; MODELO B/BG; PADRAO CEF.001 NEOENERGIA ET 03.13.03 ITEM 1; EM EMBALAGEM APROVADA PELA | DIS-CEF-001 | UBG | N/A | Ferramentas | HUBBELL DO BRASIL IND.COM.IMP.EQUIP | 43.488.105/0005-78 | 2022-10-06 | 2026-10-06 | HI_2022_10_06 | Ambos | N/A | N/A | AIF
|  | 12837 | 4634185 | 53040774 | MATRIZ P/ ALICATE COMP HIDR Y35 MODE 238 | MATRIZ P/ALICATE DE COMPRESSAO HIDRAULICA; TIPO Y35; MATERIAL ACO SAE 4340, SAE 6150 OU ACO FERRAMENTA; DUREZA 35 A 45 RC; TRATAMENTO SUPERFICIAL DO TIPO OXIDACAO NEGRA; MODELO 238; PADRAO CEF.001 NEOENERGIA ET 03.13.03 ITEM 18; EM EMBALAGEM APROVADA PELA | DIS-CEF-001 | U238 | N/A | Ferramentas | HUBBELL DO BRASIL IND.COM.IMP.EQUIP | 43.488.105/0005-78 | 2022-10-06 | 2026-10-06 | HI_2022_10_06 | Ambos | N/A | N/A | AIF
|  | 12856 | 4634148 | 53040773 | MATRIZ P/ ALICATE COMP HIDR Y35 MODE 237 | MATRIZ P/ALICATE DE COMPRESSAO HIDRAULICA; TIPO Y35; MATERIAL ACO SAE 4340, SAE 6150 OU ACO FERRAMENTA; DUREZA 35 A 45 RC; TRATAMENTO SUPERFICIAL DO TIPO OXIDACAO NEGRA; MODELO 237; PADRAO CEF.001 NEOENERGIA ET 03.13.03 ITEM 17; EM EMBALAGEM APROVADA PELA | DIS-CEF-001 | U237 | N/A | Ferramentas | HUBBELL DO BRASIL IND.COM.IMP.EQUIP | 43.488.105/0005-78 | 2022-10-06 | 2026-10-06 | HI_2022_10_06 | Ambos | N/A | N/A | AIF
|  | 50026 | 4634158 | 53040788 | MATRIZ P/ ALICATE COMP HIDR Y35 MODELO C | MATRIZ P/ALICATE DE COMPRESSAO HIDRAULICA; TIPO Y35; MATERIAL ACO SAE 4340, SAE 6150 OU ACO FERRAMENTA; DUREZA 35 A 45 RC; TRATAMENTO SUPERFICIAL DO TIPO OXIDACAO NEGRA; MODELO C; PADRAO CEF.001 NEOENERGIA ET 03.13.03 ITEM 2; EM EMBALAGEM APROVADA PELA NE | DIS-CEF-001 | UC | N/A | Ferramentas | HUBBELL DO BRASIL IND.COM.IMP.EQUIP | 43.488.105/0005-78 | 2022-10-06 | 2026-10-06 | HI_2022_10_06 | Ambos | N/A | N/A | AIF
|  | 12867 | 4634167 | 53040795 | MATRIZ P/ ALICATE COMP MEC MD6 MODEL 162 | MATRIZ P/ALICATE DE COMPRESSAO MECANICA; TIPO MD6; MATERIAL ACO SAE 4340, SAE 6150 OU ACO FERRAMENTA; DUREZA 35 A 45 RC; TRATAMENTO SUPERFICIAL DO TIPO OXIDACAO NEGRA; MODELO 162; PADRAO CEF.001 NEOENERGIA ET 03.13.04 ITEM 4; EM EMBALAGEM APROVADA PELA NE | DIS-CEF-001 | W162 | N/A | Ferramentas | HUBBELL DO BRASIL IND.COM.IMP.EQUIP | 43.488.105/0005-78 | 2022-10-06 | 2026-10-06 | HI_2022_10_06 | Ambos | N/A | N/A | AIF
|  | 12862 | 4634162 | 53040790 | MATRIZ P/ ALICATE COMP HIDR Y35 MODELO L | MATRIZ P/ALICATE DE COMPRESSAO HIDRAULICA; TIPO Y35; MATERIAL ACO SAE 4340, SAE 6150 OU ACO FERRAMENTA; DUREZA 35 A 45 RC; TRATAMENTO SUPERFICIAL DO TIPO OXIDACAO NEGRA; MODELO L; PADRAO CEF.001 NEOENERGIA ET 03.13.03 ITEM 5; EM EMBALAGEM APROVADA PELA NE | DIS-CEF-001 | UL | N/A | Ferramentas | HUBBELL DO BRASIL IND.COM.IMP.EQUIP | 43.488.105/0005-78 | 2022-10-06 | 2026-10-06 | HI_2022_10_06 | Ambos | N/A | N/A | AIF
|  | 12868 | 4634168 | 53040796 | MATRIZ P/ ALICATE COMP MEC MD6 MODEL 163 | MATRIZ P/ALICATE DE COMPRESSAO MECANICA; TIPO MD6; MATERIAL ACO SAE 4340, SAE 6150 OU ACO FERRAMENTA; DUREZA 35 A 45 RC; TRATAMENTO SUPERFICIAL DO TIPO OXIDACAO NEGRA; MODELO 163; PADRAO CEF.001 NEOENERGIA ET 03.13.04 ITEM 5; EM EMBALAGEM APROVADA PELA NE | DIS-CEF-001 | W163 | N/A | Ferramentas | HUBBELL DO BRASIL IND.COM.IMP.EQUIP | 43.488.105/0005-78 | 2022-10-06 | 2026-10-06 | HI_2022_10_06 | Ambos | N/A | N/A | AIF
|  | 12865 | 4634165 | 53040793 | MATRIZ P/ ALICATE COMP HIDR Y35 MODELO O | MATRIZ P/ALICATE DE COMPRESSAO HIDRAULICA; TIPO Y35; MATERIAL ACO SAE 4340, SAE 6150 OU ACO FERRAMENTA; DUREZA 35 A 45 RC; TRATAMENTO SUPERFICIAL DO TIPO OXIDACAO NEGRA; MODELO O; PADRAO CEF.001 NEOENERGIA ET 03.13.03 ITEM 8; EM EMBALAGEM APROVADA PELA NE | DIS-CEF-001 | UO | N/A | Ferramentas | HUBBELL DO BRASIL IND.COM.IMP.EQUIP | 43.488.105/0005-78 | 2022-10-06 | 2026-10-06 | HI_2022_10_06 | Ambos | N/A | N/A | AIF
|  | 12863 | 4634163 | 53040791 | MATRIZ P/ ALICATE COMP HIDR Y35 MODELO M | MATRIZ P/ALICATE DE COMPRESSAO HIDRAULICA; TIPO Y35; MATERIAL ACO SAE 4340, SAE 6150 OU ACO FERRAMENTA; DUREZA 35 A 45 RC; TRATAMENTO SUPERFICIAL DO TIPO OXIDACAO NEGRA; MODELO M; PADRAO CEF.001 NEOENERGIA ET 03.13.03 ITEM 6; EM EMBALAGEM APROVADA PELA NE | DIS-CEF-001 | UM | N/A | Ferramentas | HUBBELL DO BRASIL IND.COM.IMP.EQUIP | 43.488.105/0005-78 | 2022-10-06 | 2026-10-06 | HI_2022_10_06 | Ambos | N/A | N/A | AIF
|  | 12860 | 4634160 | 53040787 | MATRIZ P/ ALICATE COMP HIDR Y35 MODEL D3 | MATRIZ P/ALICATE DE COMPRESSAO HIDRAULICA; TIPO Y35; MATERIAL ACO SAE 4340, SAE 6150 OU ACO FERRAMENTA; DUREZA 35 A 45 RC; TRATAMENTO SUPERFICIAL DO TIPO OXIDACAO NEGRA; MODELO D3; PADRAO CEF.001 NEOENERGIA ET 03.13.03 ITEM 9; EM EMBALAGEM APROVADA PELA N | DIS-CEF-001 | UD3 | N/A | Ferramentas | HUBBELL DO BRASIL IND.COM.IMP.EQUIP | 43.488.105/0005-78 | 2022-10-06 | 2026-10-06 | HI_2022_10_06 | Ambos | N/A | N/A | AIF
|  | 12861 | 4634161 | 530401279 | MATRIZ P/ALICATE COMPR HIDR MODELO H | MATRIZ P/ALICATE; COMPRESSAO HIDRAULICA; MATERIAL ACO SAE 4340, SAE 6150 OU ACO FERRAMENTA; DUREZA 35 A 45 RC; TRATAMENTO SUPERFICIAL DO TIPO OXIDACAO NEGRA; MODELO H; CONFORME CEF-001 EFES 03.13.03 ITEM 4; EM EMBALAGEM APROVADA PELA NEOENERGIA. | DIS-CEF-001 | UH | N/A | Ferramentas | HUBBELL DO BRASIL IND.COM.IMP.EQUIP | 43.488.105/0005-78 | 2022-10-06 | 2026-10-06 | HI_2022_10_06 | Ambos | N/A | N/A | AIF
|  | 12853 | 4634182 | 53040770 | MATRIZ P/ ALICATE COMP HIDR Y35 MODE 167 | MATRIZ P/ALICATE DE COMPRESSAO HIDRAULICA; TIPO Y35; MATERIAL ACO SAE 4340, SAE 6150 OU ACO FERRAMENTA; DUREZA 35 A 45 RC; TRATAMENTO SUPERFICIAL DO TIPO OXIDACAO NEGRA; MODELO 167; PADRAO CEF.001 NEOENERGIA ET 03.13.03 ITEM 14; EM EMBALAGEM APROVADA PELA | DIS-CEF-001 | U167 | N/A | Ferramentas | HUBBELL DO BRASIL IND.COM.IMP.EQUIP | 43.488.105/0005-78 | 2022-10-06 | 2026-10-06 | HI_2022_10_06 | Ambos | N/A | N/A | AIF
|  | 12870 | 4634172 | 53040800 | MATRIZ P/ ALICATE COMP MEC MD6 MODEL 238 | MATRIZ P/ALICATE DE COMPRESSAO MECANICA; TIPO MD6; MATERIAL ACO SAE 4340, SAE 6150 OU ACO FERRAMENTA; DUREZA 35 A 45 RC; TRATAMENTO SUPERFICIAL DO TIPO OXIDACAO NEGRA; MODELO 238; PADRAO CEF.001 NEOENERGIA ET 03.13.04 ITEM 9; EM EMBALAGEM APROVADA PELA NE | DIS-CEF-001 | W238 | N/A | Ferramentas | HUBBELL DO BRASIL IND.COM.IMP.EQUIP | 43.488.105/0005-78 | 2022-10-06 | 2026-10-06 | HI_2022_10_06 | Ambos | N/A | N/A | AIF
|  | 12866 | 4634166 | 53040794 | MATRIZ P/ ALICATE COMP HIDR Y35 MODELO R | MATRIZ P/ALICATE DE COMPRESSAO HIDRAULICA; TIPO Y35; MATERIAL ACO SAE 4340, SAE 6150 OU ACO FERRAMENTA; DUREZA 35 A 45 RC; TRATAMENTO SUPERFICIAL DO TIPO OXIDACAO NEGRA; MODELO R; PADRAO CEF.001 NEOENERGIA ET 03.13.03 ITEM 10; EM EMBALAGEM APROVADA PELA N | DIS-CEF-001 | UR | N/A | Ferramentas | HUBBELL DO BRASIL IND.COM.IMP.EQUIP | 43.488.105/0005-78 | 2022-10-06 | 2026-10-06 | HI_2022_10_06 | Ambos | N/A | N/A | AIF
|  | 52598 | 4634183 | 53040771 | MATRIZ P/ ALICATE COMP HIDR Y35 MODE 168 | MATRIZ P/ALICATE DE COMPRESSAO HIDRAULICA; TIPO Y35; MATERIAL ACO SAE 4340, SAE 6150 OU ACO FERRAMENTA; DUREZA 35 A 45 RC; TRATAMENTO SUPERFICIAL DO TIPO OXIDACAO NEGRA; MODELO 168; PADRAO CEF.001 NEOENERGIA ET 03.13.03 ITEM 15; EM EMBALAGEM APROVADA PELA | DIS-CEF-001 | U168 | N/A | Ferramentas | HUBBELL DO BRASIL IND.COM.IMP.EQUIP | 43.488.105/0005-78 | 2022-10-06 | 2026-10-06 | HI_2022_10_06 | Ambos | N/A | N/A | AIF
|  | 11521 | 4634178 | 53040806 | MATRIZ P/ ALICATE COMP MEC MD6 MODEL 249 | MATRIZ P/ALICATE DE COMPRESSAO MECANICA; TIPO MD6; MATERIAL ACO SAE 4340, SAE 6150 OU ACO FERRAMENTA; DUREZA 35 A 45 RC; TRATAMENTO SUPERFICIAL DO TIPO OXIDACAO NEGRA; MODELO 249; PADRAO CEF.001 NEOENERGIA ET 03.13.04 ITEM 15; EM EMBALAGEM APROVADA PELA N | DIS-CEF-001 | W249 | N/A | Ferramentas | HUBBELL DO BRASIL IND.COM.IMP.EQUIP | 43.488.105/0005-78 | 2022-10-06 | 2026-10-06 | HI_2022_10_06 | Ambos | N/A | N/A | AIF
|  | 50031 | 4634146 | 53040768 | MATRIZ P/ ALICATE COMP HIDR Y35 MODE 163 | MATRIZ P/ALICATE DE COMPRESSAO HIDRAULICA; TIPO Y35; MATERIAL ACO SAE 4340, SAE 6150 OU ACO FERRAMENTA; DUREZA 35 A 45 RC; TRATAMENTO SUPERFICIAL DO TIPO OXIDACAO NEGRA; MODELO 163; PADRAO CEF.001 NEOENERGIA ET 03.13.03 ITEM 12; EM EMBALAGEM APROVADA PELA | DIS-CEF-001 | U163 | N/A | Ferramentas | HUBBELL DO BRASIL IND.COM.IMP.EQUIP | 43.488.105/0005-78 | 2022-10-06 | 2026-10-06 | HI_2022_10_06 | Ambos | N/A | N/A | AIF
|  | 12855 | 4634184 | 53040772 | MATRIZ P/ ALICATE COMP HIDR Y35 MODE 236 | MATRIZ P/ALICATE DE COMPRESSAO HIDRAULICA; TIPO Y35; MATERIAL ACO SAE 4340, SAE 6150 OU ACO FERRAMENTA; DUREZA 35 A 45 RC; TRATAMENTO SUPERFICIAL DO TIPO OXIDACAO NEGRA; MODELO 236; PADRAO CEF.001 NEOENERGIA ET 03.13.03 ITEM 16; EM EMBALAGEM APROVADA PELA | DIS-CEF-001 | U236 | N/A | Ferramentas | HUBBELL DO BRASIL IND.COM.IMP.EQUIP | 43.488.105/0005-78 | 2022-10-06 | 2026-10-06 | HI_2022_10_06 | Ambos | N/A | N/A | AIF
|  | 12872 | 4634176 | 53040804 | MATRIZ P/ ALICATE COMP MEC MD6 MODEL 245 | MATRIZ P/ALICATE DE COMPRESSAO MECANICA; TIPO MD6; MATERIAL ACO SAE 4340, SAE 6150 OU ACO FERRAMENTA; DUREZA 35 A 45 RC; TRATAMENTO SUPERFICIAL DO TIPO OXIDACAO NEGRA; MODELO 245; PADRAO CEF.001 NEOENERGIA ET 03.13.04 ITEM 13; EM EMBALAGEM APROVADA PELA N | DIS-CEF-001 | W245 | N/A | Ferramentas | HUBBELL DO BRASIL IND.COM.IMP.EQUIP | 43.488.105/0005-78 | 2022-10-06 | 2026-10-06 | HI_2022_10_06 | Ambos | N/A | N/A | AIF
|  | 13660 | 4634188 | 530401278 | MATRIZ P/ ALICATE COMP HIDR Y35 MODE 468 | MATRIZ P/ALICATE DE COMPRESSAO HIDRAULICA; TIPO Y35; MATERIAL ACO SAE 4340, SAE 6150 OU ACO FERRAMENTA; DUREZA 35 A 45 RC; TRATAMENTO SUPERFICIAL DO TIPO OXIDACAO NEGRA; MODELO 468; PADRAO CEF.001 NEOENERGIA ET 03.13.03 ITEM 30; EM EMBALAGEM APROVADA PELA | DIS-CEF-001 | U468 | N/A | Ferramentas | HUBBELL DO BRASIL IND.COM.IMP.EQUIP | 43.488.105/0005-78 | 2022-10-06 | 2026-10-06 | HI_2022_10_06 | Ambos | N/A | N/A | AIF
|  | 12875 | 4634180 | 53040808 | MATRIZ P/ ALICATE COMP MEC MD6 MODELO L | MATRIZ P/ALICATE DE COMPRESSAO MECANICA; TIPO MD6; MATERIAL ACO SAE 4340, SAE 6150 OU ACO FERRAMENTA; DUREZA 35 A 45 RC; TRATAMENTO SUPERFICIAL DO TIPO OXIDACAO NEGRA; MODELO L; PADRAO CEF.001 NEOENERGIA ET 03.13.04 ITEM 2; EM EMBALAGEM APROVADA PELA NEOE | DIS-CEF-001 | WL | N/A | Ferramentas | HUBBELL DO BRASIL IND.COM.IMP.EQUIP | 43.488.105/0005-78 | 2022-10-06 | 2026-10-06 | HI_2022_10_06 | Ambos | N/A | N/A | AIF
|  | 12876 | 4634181 | 53040809 | MATRIZ P/ ALICATE COMP MEC MD6 MODELO O | MATRIZ P/ALICATE DE COMPRESSAO MECANICA; TIPO MD6; MATERIAL ACO SAE 4340, SAE 6150 OU ACO FERRAMENTA; DUREZA 35 A 45 RC; TRATAMENTO SUPERFICIAL DO TIPO OXIDACAO NEGRA; MODELO O; PADRAO CEF.001 NEOENERGIA ET 03.13.04 ITEM 3; EM EMBALAGEM APROVADA PELA NEOE | DIS-CEF-001 | WO | N/A | Ferramentas | HUBBELL DO BRASIL IND.COM.IMP.EQUIP | 43.488.105/0005-78 | 2022-10-06 | 2026-10-06 | HI_2022_10_06 | Ambos | N/A | N/A | AIF
|  | 15231 | 4634194 | 530401277 | MATRIZ BG P/ ALICATE COMP 6000 DAN | MATRIZ P/ALICATE DE COMPRESSAO; TIPO MD 6000 DAN; MATERIAL ACO SAE 4340, SAE 6150 OU ACO FERRAMENTA; INOXIDAVEL; DUREZA 35 A 45 RC; TRATAMENTO SUPERFICIAL; MODELO BG; CONFORME DIS-CEF-001 EFES 03.13.04 ITEM 16; EM EMBALAGEM APROVADA PELA NEOENERGIA. | DIS-CEF-001 | WBG | N/A | Ferramentas | HUBBELL DO BRASIL IND.COM.IMP.EQUIP | 43.488.105/0005-78 | 2022-10-06 | 2026-10-06 | HI_2022_10_06 | Ambos | N/A | N/A | AIF
|  | 50024 | 4634177 | 53040805 | MATRIZ P/ ALICATE COMP MEC MD6 MODEL 248 | MATRIZ P/ALICATE DE COMPRESSAO MECANICA; TIPO MD6; MATERIAL ACO SAE 4340, SAE 6150 OU ACO FERRAMENTA; DUREZA 35 A 45 RC; TRATAMENTO SUPERFICIAL DO TIPO OXIDACAO NEGRA; MODELO 248; PADRAO CEF.001 NEOENERGIA ET 03.13.04 ITEM 14; EM EMBALAGEM APROVADA PELA N | DIS-CEF-001 | W248 | N/A | Ferramentas | HUBBELL DO BRASIL IND.COM.IMP.EQUIP | 43.488.105/0005-78 | 2022-10-06 | 2026-10-06 | HI_2022_10_06 | Ambos | N/A | N/A | AIF
|  | 12871 | 4634173 | 53040801 | MATRIZ P/ ALICATE COMP MEC MD6 MODEL 239 | MATRIZ P/ALICATE DE COMPRESSAO MECANICA; TIPO MD6; MATERIAL ACO SAE 4340, SAE 6150 OU ACO FERRAMENTA; DUREZA 35 A 45 RC; TRATAMENTO SUPERFICIAL DO TIPO OXIDACAO NEGRA; MODELO 239; PADRAO CEF.001 NEOENERGIA ET 03.13.04 ITEM 10; EM EMBALAGEM APROVADA PELA N | DIS-CEF-001 | W239 | N/A | Ferramentas | HUBBELL DO BRASIL IND.COM.IMP.EQUIP | 43.488.105/0005-78 | 2022-10-06 | 2026-10-06 | HI_2022_10_06 | Ambos | N/A | N/A | AIF
|  | 50032 | 4634171 | 53040799 | MATRIZ P/ ALICATE COMP MEC MD6 MODEL 237 | MATRIZ P/ALICATE DE COMPRESSAO MECANICA; TIPO MD6; MATERIAL ACO SAE 4340, SAE 6150 OU ACO FERRAMENTA; DUREZA 35 A 45 RC; TRATAMENTO SUPERFICIAL DO TIPO OXIDACAO NEGRA; MODELO 237; PADRAO CEF.001 NEOENERGIA ET 03.13.04 ITEM 8; EM EMBALAGEM APROVADA PELA NE | DIS-CEF-001 | W237 | N/A | Ferramentas | HUBBELL DO BRASIL IND.COM.IMP.EQUIP | 43.488.105/0005-78 | 2022-10-06 | 2026-10-06 | HI_2022_10_06 | Ambos | N/A | N/A | AIF
|  | 11510 | 4634150 | 53040778 | MATRIZ P/ ALICATE COMP HIDR Y35 MODE 245 | MATRIZ P/ALICATE DE COMPRESSAO HIDRAULICA; TIPO Y35; MATERIAL ACO SAE 4340, SAE 6150 OU ACO FERRAMENTA; DUREZA 35 A 45 RC; TRATAMENTO SUPERFICIAL DO TIPO OXIDACAO NEGRA; MODELO 245; PADRAO CEF.001 NEOENERGIA ET 03.13.03 ITEM 22; EM EMBALAGEM APROVADA PELA | DIS-CEF-001 | U245 | N/A | Ferramentas | HUBBELL DO BRASIL IND.COM.IMP.EQUIP | 43.488.105/0005-78 | 2022-10-06 | 2026-10-06 | HI_2022_10_06 | Ambos | N/A | N/A | AIF
|  | 36835 | 4632010 | 53040944 | ALICATE COMP BATERIA 12000 DAN C MATRIZ | ALICATE DE COMPRESSAO HIDRAULICA ACIONADO POR BATERIA COM CONJUNTO DE MATRIZES; CABECOTE EM ACO FORJADO SAE 4150 SAE 5150 OU ACO FERRAMENTA FORJADO; CORPO E GATILHO EM PLASTICO RIGIDO; COM UM PAR DE CADA MATRIZ DEFINIDA NA SECAO 3.4. DA EFES 03.09.11 COMO | DIS-CEF-001 | PAT750LI | N/A | Ferramentas | HUBBELL DO BRASIL IND.COM.IMP.EQUIP | 43.488.105/0005-78 | 2022-10-06 | 2026-10-06 | HI_2022_10_06 | Ambos | N/A | N/A | AIF
|  | 12864 | 4634164 | 53040792 | MATRIZ P/ ALICATE COMP HIDR Y35 MODELO N | MATRIZ P/ALICATE DE COMPRESSAO HIDRAULICA; TIPO Y35; MATERIAL ACO SAE 4340, SAE 6150 OU ACO FERRAMENTA; DUREZA 35 A 45 RC; TRATAMENTO SUPERFICIAL DO TIPO OXIDACAO NEGRA; MODELO N; PADRAO CEF.001 NEOENERGIA ET 03.13.03 ITEM 7; EM EMBALAGEM APROVADA PELA NE | DIS-CEF-001 | UN | N/A | Ferramentas | HUBBELL DO BRASIL IND.COM.IMP.EQUIP | 43.488.105/0005-78 | 2022-10-06 | 2026-10-06 | HI_2022_10_06 | Ambos | N/A | N/A | AIF
|  | 50022 | 4634175 | 53040803 | MATRIZ P/ ALICATE COMP MEC MD6 MODEL 243 | MATRIZ P/ALICATE DE COMPRESSAO MECANICA; TIPO MD6; MATERIAL ACO SAE 4340, SAE 6150 OU ACO FERRAMENTA; DUREZA 35 A 45 RC; TRATAMENTO SUPERFICIAL DO TIPO OXIDACAO NEGRA; MODELO 243; PADRAO CEF.001 NEOENERGIA ET 03.13.04 ITEM 12; EM EMBALAGEM APROVADA PELA N | DIS-CEF-001 | W243 | N/A | Ferramentas | HUBBELL DO BRASIL IND.COM.IMP.EQUIP | 43.488.105/0005-78 | 2022-10-06 | 2026-10-06 | HI_2022_10_06 | Ambos | N/A | N/A | AIF
|  | 11513 | 4634153 | 53040781 | MATRIZ P/ ALICATE COMP HIDR Y35 MODE 261 | MATRIZ P/ALICATE DE COMPRESSAO HIDRAULICA; TIPO Y35; MATERIAL ACO SAE 4340, SAE 6150 OU ACO FERRAMENTA; DUREZA 35 A 45 RC; TRATAMENTO SUPERFICIAL DO TIPO OXIDACAO NEGRA; MODELO 261; PADRAO CEF.001 NEOENERGIA ET 03.13.03 ITEM 25; EM EMBALAGEM APROVADA PELA | DIS-CEF-001 | U261 | N/A | Ferramentas | HUBBELL DO BRASIL IND.COM.IMP.EQUIP | 43.488.105/0005-78 | 2022-10-06 | 2026-10-06 | HI_2022_10_06 | Ambos | N/A | N/A | AIF
|  | 12852 | 4634147 | 53040769 | MATRIZ P/ ALICATE COMP HIDR Y35 MODE 166 | MATRIZ P/ALICATE DE COMPRESSAO HIDRAULICA; TIPO Y35; MATERIAL ACO SAE 4340, SAE 6150 OU ACO FERRAMENTA; DUREZA 35 A 45 RC; TRATAMENTO SUPERFICIAL DO TIPO OXIDACAO NEGRA; MODELO 166; PADRAO CEF.001 NEOENERGIA ET 03.13.03 ITEM 13; EM EMBALAGEM APROVADA PELA | DIS-CEF-001 | U166 | N/A | Ferramentas | HUBBELL DO BRASIL IND.COM.IMP.EQUIP | 43.488.105/0005-78 | 2022-10-06 | 2026-10-06 | HI_2022_10_06 | Ambos | N/A | N/A | AIF
|  | 12851 | 4634145 | 53040767 | MATRIZ P/ ALICATE COMP HIDR Y35 MODE 162 | MATRIZ P/ALICATE DE COMPRESSAO HIDRAULICA; TIPO Y35; MATERIAL ACO SAE 4340, SAE 6150 OU ACO FERRAMENTA; DUREZA 35 A 45 RC; TRATAMENTO SUPERFICIAL DO TIPO OXIDACAO NEGRA; MODELO 162; PADRAO CEF.001 NEOENERGIA ET 03.13.03 ITEM 11; EM EMBALAGEM APROVADA PELA | DIS-CEF-001 | U162 | N/A | Ferramentas | HUBBELL DO BRASIL IND.COM.IMP.EQUIP | 43.488.105/0005-78 | 2022-10-06 | 2026-10-06 | HI_2022_10_06 | Ambos | N/A | N/A | AIF
|  | 12839 | 4634159 | 53040789 | MATRIZ P/ ALICATE COMP HIDR Y35 MODELO D | MATRIZ P/ALICATE DE COMPRESSAO HIDRAULICA; TIPO Y35; MATERIAL ACO SAE 4340, SAE 6150 OU ACO FERRAMENTA; DUREZA 35 A 45 RC; TRATAMENTO SUPERFICIAL DO TIPO OXIDACAO NEGRA; MODELO D; PADRAO CEF.001 NEOENERGIA ET 03.13.03 ITEM 3; EM EMBALAGEM APROVADA PELA NE | DIS-CEF-001 | UD | N/A | Ferramentas | HUBBELL DO BRASIL IND.COM.IMP.EQUIP | 43.488.105/0005-78 | 2022-10-06 | 2026-10-06 | HI_2022_10_06 | Ambos | N/A | N/A | AIF
|  | 11514 | 4634154 | 53040782 | MATRIZ P/ ALICATE COMP HIDR Y35 MODE 316 | MATRIZ P/ALICATE DE COMPRESSAO HIDRAULICA; TIPO Y35; MATERIAL ACO SAE 4340, SAE 6150 OU ACO FERRAMENTA; DUREZA 35 A 45 RC; TRATAMENTO SUPERFICIAL DO TIPO OXIDACAO NEGRA; MODELO 316; PADRAO CEF.001 NEOENERGIA ET 03.13.03 ITEM 26; EM EMBALAGEM APROVADA PELA | DIS-CEF-001 | U316 | N/A | Ferramentas | HUBBELL DO BRASIL IND.COM.IMP.EQUIP | 43.488.105/0005-78 | 2022-10-06 | 2026-10-06 | HI_2022_10_06 | Ambos | N/A | N/A | AIF
|  | 11508 | 4634186 | 53040776 | MATRIZ P/ ALICATE COMP HIDR Y35 MODE 242 | MATRIZ P/ALICATE DE COMPRESSAO HIDRAULICA; TIPO Y35; MATERIAL ACO SAE 4340, SAE 6150 OU ACO FERRAMENTA; DUREZA 35 A 45 RC; TRATAMENTO SUPERFICIAL DO TIPO OXIDACAO NEGRA; MODELO 242; PADRAO CEF.001 NEOENERGIA ET 03.13.03 ITEM 20; EM EMBALAGEM APROVADA PELA | DIS-CEF-001 | U242 | N/A | Ferramentas | HUBBELL DO BRASIL IND.COM.IMP.EQUIP | 43.488.105/0005-78 | 2022-10-06 | 2026-10-06 | HI_2022_10_06 | Ambos | N/A | N/A | AIF
|  | 11509 | 4634190 | 53040777 | MATRIZ P/ ALICATE COMP HIDR Y35 MODE 243 | MATRIZ P/ALICATE DE COMPRESSAO HIDRAULICA; TIPO Y35; MATERIAL ACO SAE 4340, SAE 6150 OU ACO FERRAMENTA; DUREZA 35 A 45 RC; TRATAMENTO SUPERFICIAL DO TIPO OXIDACAO NEGRA; MODELO 243; PADRAO CEF.001 NEOENERGIA ET 03.13.03 ITEM 21; EM EMBALAGEM APROVADA PELA | DIS-CEF-001 | U243 | N/A | Ferramentas | HUBBELL DO BRASIL IND.COM.IMP.EQUIP | 43.488.105/0005-78 | 2022-10-06 | 2026-10-06 | HI_2022_10_06 | Ambos | N/A | N/A | AIF
|  | 50029 | 4634149 | 53040775 | MATRIZ P/ ALICATE COMP HIDR Y35 MODE 239 | MATRIZ P/ALICATE DE COMPRESSAO HIDRAULICA; TIPO Y35; MATERIAL ACO SAE 4340, SAE 6150 OU ACO FERRAMENTA; DUREZA 35 A 45 RC; TRATAMENTO SUPERFICIAL DO TIPO OXIDACAO NEGRA; MODELO 239; PADRAO CEF.001 NEOENERGIA ET 03.13.03 ITEM 19; EM EMBALAGEM APROVADA PELA | DIS-CEF-001 | U239 | N/A | Ferramentas | HUBBELL DO BRASIL IND.COM.IMP.EQUIP | 43.488.105/0005-78 | 2022-10-06 | 2026-10-06 | HI_2022_10_06 | Ambos | N/A | N/A | AIF
|  | 11512 | 4634152 | 53040780 | MATRIZ P/ ALICATE COMP HIDR Y35 MODE 249 | MATRIZ P/ALICATE DE COMPRESSAO HIDRAULICA; TIPO Y35; MATERIAL ACO SAE 4340, SAE 6150 OU ACO FERRAMENTA; DUREZA 35 A 45 RC; TRATAMENTO SUPERFICIAL DO TIPO OXIDACAO NEGRA; MODELO 249; PADRAO CEF.001 NEOENERGIA ET 03.13.03 ITEM 24; EM EMBALAGEM APROVADA PELA | DIS-CEF-001 | U249 | N/A | Ferramentas | HUBBELL DO BRASIL IND.COM.IMP.EQUIP | 43.488.105/0005-78 | 2022-10-06 | 2026-10-06 | HI_2022_10_06 | Ambos | N/A | N/A | AIF
|  | 53016 | 2322006 | 0 | ISOLADOR SUSP POLIMERICO 50kN 35kV | ISOLADOR COMPOSTO. TIPO: BASTAO POLIMERICO. MATERIAL DO BASTAO: FIBRA DE VIDRO.REVESTIMENTO DO BASTAO: SILICONE. TIPO DO ENGATE GARFO-OLHAL, DIAMETRO DO OLHAL 18MM. TIPO DE PINO: COMUM. COMPRIMENTO MINIMO: 390MM. COMPRIMENTO MAXIMO: 565MM. TENSAO NOMINAL: | INS 48.08.03 ISSUE 03 | 59341 | - | Isoladores | HUBBELL DO BRASIL, IND., COM., IMP. E EXP. DE EQUIPAMENTOS ELÉTRICOS LTDA | 43.488.105/0008-10 | 2025-04-08 | 2029-11-10 | HI_2025_04_08_1033598 | Ambos | N/A | Mudança de nome e CNPJ da Balestro. | QA
|  | 100310 | 2322024 | 0 | ISOLADOR BASTAO POLIM 138,0KV CB N4 SUSP | ISOLADOR COMPOSTO. TIPO: BASTAO POLIMERICO. MATERIAL DO BASTAO: FIBRA DE VIDRO. REVESTIMENTO DO BASTAO: HTV. TIPO DO ENGATE: CONCHA-BOLA. COMPRIMENTO MINIMO: 1350MM. COMPRIMENTO MAXIMO: 1450 MM. TENSAO NOMINAL: 138KV. NIVEL BASICO DE IMPULSO: 650 KV (MINI | INS 48.08.03 ISSUE 03 | 55148 | - | Isoladores | HUBBELL DO BRASIL, IND., COM., IMP. E EXP. DE EQUIPAMENTOS ELÉTRICOS LTDA | 43.488.105/0008-10 | 2025-04-08 | 2029-11-10 | HI_2025_04_08_1033598 | Ambos | N/A | Mudança de nome e CNPJ da Balestro. | QA
|  | 30896 | 2322021 | 0 | ISOLADOR SUSP POLIM 138 KV 120KN | ISOLADOR SUSPENSAO; STANDARD; POLIMERICO; ENGATE ELO-BOLA EB16; PASSO MIN 1400 MAX 1475 ; DISTANCIA DE ESCOAMENTO 3741,0 MM; TENSÃO SUPORTAVEL SOB CHUVA 350,0 KV; NBI-650KV; CARGA DE RUPTURA MECANICA 120 KN; ELO 25,4 X 51MM; MATERIAL REVESTIMENTO BORRACHA | INS 48.08.03 ISSUE 03 | 56767 | - | Isoladores | HUBBELL DO BRASIL, IND., COM., IMP. E EXP. DE EQUIPAMENTOS ELÉTRICOS LTDA | 43.488.105/0008-10 | 2025-04-08 | 2029-11-10 | HI_2025_04_08_1033598 | Ambos | N/A | Mudança de nome e CNPJ da Balestro. | QA
|  | 100308 | 2322022 | 0 | ISOLADOR BASTAO POLIM 72,5KV CB N4 SUSP | ISOLADOR COMPOSTO. TIPO: BASTAO POLIMERICO. MATERIAL DO BASTAO: FIBRA DE VIDRO. REVESTIMENTO DO BASTAO: SILICONE. TIPO DO ENGATE: CONCHA-BOLA. COMPRIMENTO MINIMO: 750MM. COMPRIMENTO MAXIMO:880 MM. TENSAO NOMINAL:69 KV. NIVEL BASICO DE IMPULSO : 350 KV (MI | INS 48.08.03 ISSUE 03 | 55188 | - | Isoladores | HUBBELL DO BRASIL, IND., COM., IMP. E EXP. DE EQUIPAMENTOS ELÉTRICOS LTDA | 43.488.105/0008-10 | 2025-04-08 | 2029-11-10 | HI_2025_04_08_1033598 | Ambos | N/A | Mudança de nome e CNPJ da Balestro. | QA
|  | 100311 | 2322025 | 0 | ISOLADOR BASTAO POLIM 138,0KV CB N4 ANC | ISOLADOR COMPOSTO. TIPO: BASTAO POLIMERICO. MATERIAL DO BASTAO: FIBRA DE VIDRO. REVESTIMENTO DO BASTAO: HTV. TIPO DO ENGATE: CONCHA-BOLA. COMPRIMENTO MINIMO: 1800MM. COMPRIMENTO MAXIMO: 1950 MM. TENSAO NOMINAL: 138KV. NIVEL BASICO DE IMPULSO: 650 KV (MINI | INS 48.08.03 ISSUE 03 | 58073 | - | Isoladores | HUBBELL DO BRASIL, IND., COM., IMP. E EXP. DE EQUIPAMENTOS ELÉTRICOS LTDA | 43.488.105/0008-10 | 2025-04-08 | 2029-11-10 | HI_2025_04_08_1033598 | Ambos | N/A | Mudança de nome e CNPJ da Balestro. | QA
|  | 0 | 2322026 | 0 | ISOLADOR BASTAO POLIM 138,0KV EE | ISOLADOR COMPOSTO. TIPO: BASTAO POLIMERICO. MATERIAL DO BASTAO: FIBRA DE VIDRO. REVESTIMENTO DO BASTAO: HTV. TIPO DO ENGATE: ELO-ELO. MEDIDAS ELO 25,4 X 51MM. COMPRIMENTO MINIMO: 1395MM. COMPRIMENTO MAXIMO: 1510 MM. TENSAO NOMINAL: 138KV. NIVEL | INS 48.08.03 ISSUE 03 |  | - | Isoladores | HUBBELL DO BRASIL, IND., COM., IMP. E EXP. DE EQUIPAMENTOS ELÉTRICOS LTDA | 43.488.105/0008-10 | 2025-04-08 | 2029-11-10 | HI_2025_04_08_1033598 | Ambos | N/A | Mudança de nome e CNPJ da Balestro. | QA
|  | 100208 | 2341017 | 0 | ISOLADOR LINE-POST POLIM 72,5 KV N4 | ISOLADOR COMPOSTO. TIPO: LINE - POST POLIMERICO. MATERIAL DO BASTAO FIBRA DE VIDRO. REVESTIMENTO DO BASTAO: SILICONE TIPO DO ENGATE TERMINAL DE LINHA COM 2 FUROS DE 25 MM DE DIAMETRO MINIMO. COMP MINIMO:900MM. COMPRIMENTO MAXIMO: 1000 MM. TENSAO NOM: 69 k | INS 48.08.03 ISSUE 03 | 57156 | - | Isoladores | HUBBELL DO BRASIL, IND., COM., IMP. E EXP. DE EQUIPAMENTOS ELÉTRICOS LTDA | 43.488.105/0008-10 | 2025-04-08 | 2029-11-10 | HI_2025_04_08_1033598 | Ambos | N/A | Mudança de nome e CNPJ da Balestro. | QA
|  | 50863 | 2322004 | 0 | ISOLADOR SUSPENSAO POLIM 24,2KV GO N3 | ISOLADOR COMPOSTO. TIPO: BASTAO POLIMERICO. MATERIAL DO BASTAO: FIBRA DE VIDRO.REVESTIMENTO DO BASTAO: SILICONE. TIPO DO ENGATE GARFO-OLHAL, DIAMETRO DO OLHAL 18MM. TIPO DE PINO: COMUM. COMPRIMENTO MINIMO: 360MM. COMPRIMENTO MAXIMO: 445MM. TENSAO NOMINAL: | INS 48.08.03 ISSUE 03 | 58960 | - | Isoladores | HUBBELL DO BRASIL, IND., COM., IMP. E EXP. DE EQUIPAMENTOS ELÉTRICOS LTDA | 43.488.105/0008-10 | 2025-04-08 | 2029-11-10 | HI_2025_04_08_1033598 | Ambos | N/A | Mudança de nome e CNPJ da Balestro. | QA
|  | 100209 | 2341018 | 0 | ISOLADOR LINE-POST POLIM 138 KV N4 | ISOLADOR COMPOSTO. TIPO: LINE - POST POLIMERICO. MATERIAL DO BASTAO: FIBRA DE VIDRO. REVESTIMENTO DO BASTAO: HTV. TIPO DO ENGATE: TERMINAL DE LINHA COM 2 FUROS DE 25 MM DE DIAMETRO MINIMO. COMPRIMENTO MINIMO: 1500MM. COMPRIMENTO MAXIMO: 1650MM. TENSAO NOM | INS 48.08.03 ISSUE 03 | 58065 | - | Isoladores | HUBBELL DO BRASIL, IND., COM., IMP. E EXP. DE EQUIPAMENTOS ELÉTRICOS LTDA | 43.488.105/0008-10 | 2025-04-08 | 2029-11-10 | HI_2025_04_08_1033598 | Ambos | N/A | Mudança de nome e CNPJ da Balestro. | QA
|  | 57342 | 2315000 | 0 | ISOLADOR PILAR POLIM 36,2KV/170KV | ISOLADOR PILAR. USO- EXTERNO. MONTAGEM - VERTICAL. MATERIAL DO REVESTIMENTO- SILICONE. MATERIAL DO NÚCLEO-FIBRA DE VIDRO. COR- CINZA. MATERIAL DOS TERMINAIS: SUPERIOR - FERRO FUNDIDO NODULAR ZINCADO A QUENTE OU PORCELANA, BASE - FERRO FUNDIDO NODULAR ZINC | INS 48.08.03 ISSUE 03 |  | - | Isoladores | HUBBELL DO BRASIL, IND., COM., IMP. E EXP. DE EQUIPAMENTOS ELÉTRICOS LTDA | 43.488.105/0008-10 | 2025-04-08 | 2029-11-10 | HI_2025_04_08_1033598 | Ambos | N/A | Mudança de nome e CNPJ da Balestro. | QA
|  | 53015 | 2322005 | 0 | ISOLADOR SUSP POLIMERICO 50KN 15kV | ISOLADOR COMPOSTO. TIPO: BASTAO POLIMERICO. MATERIAL DO BASTAO: FIBRA DE VIDRO.REVESTIMENTO DO BASTAO: SILICONE. TIPO DO ENGATE GARFO-OLHAL, DIAMETRO DO OLHAL 18MM. TIPO DE PINO: COMUM. COMPRIMENTO MINIMO: 250MM. COMPRIMENTO MAXIMO: 400MM. TENSAO NOMINAL: | INS 48.08.03 ISSUE 03 | 58729 | - | Isoladores | HUBBELL DO BRASIL, IND., COM., IMP. E EXP. DE EQUIPAMENTOS ELÉTRICOS LTDA | 43.488.105/0008-10 | 2025-04-08 | 2029-11-10 | HI_2025_04_08_1033598 | Ambos | N/A | Mudança de nome e CNPJ da Balestro. | QA
|  | 100309 | 2322023 | 0 | ISOLADOR BASTAO POLIM 72,5KV CB N4 ANC | ISOLADOR COMPOSTO. TIPO: BASTAO POLIMERICO. MATERIAL DO BASTAO: FIBRA DE VIDRO. REVESTIMENTO DO BASTAO: SILICONE. TIPO DO ENGATE: CONCHA-BOLA. COMPRIMENTO MINIMO: 950MM. COMPRIMENTO MAXIMO: 1100 MM.TENSAO NOMINAL: 69 KV. NIVEL BASICO DE IMPULSO: 350 KV (M | INS 48.08.03 ISSUE 03 | 55715 | - | Isoladores | HUBBELL DO BRASIL, IND., COM., IMP. E EXP. DE EQUIPAMENTOS ELÉTRICOS LTDA | 43.488.105/0008-10 | 2025-04-08 | 2029-11-10 | HI_2025_04_08_1033598 | Ambos | N/A | Mudança de nome e CNPJ da Balestro. | QA
|  | 0 | 2420205 | 0 | CONETOR TRM BR 240/2N | CONETOR ADAPTACAO TERMINAL. POSICAO RELATIVA CONDUTORES: RETA. MATERIAL: LIGA DE COBRE. CONEXAO: CABO A TERMINAL PLANO(BARRA). APLICACAO:CONDUTOR DE COBRE. FIXACAO:PARAFUSOS/PORCAS/ARRUELAS. MATERIAL DA FIXACAO: BRONZE. CONDUTOR: 120-240MM2 A BARRA COM 2 | DIS-ETE-016 | NAR34-2N | SAN-84536 | Conexões, emendas e terminais | HUBBELL DO BRASIL, INDUSTRIA, COMERCIO IMPORTACAO E EXPORTACAO DE EQUIPAMENTOS ELETRICOS LTDA | 43.488.105/0005-78 | 2022-06-15 | 2026-03-13 | HI_2022_06_15_1061587 | Ambos | NA |  | AIF
|  | 0 | 2414001 | 0 | CONETOR ATR BR 70/HA 19 | CONETOR ATERRAMENTO. CONEXAO - CABO A TUBO OU HASTE. POSICAO RELATIVA CONDUTORES-ALINHADO OU A 90 GRAUS. MATERIAL- LIGA DE COBRE. FIXACAO DOS CONDUTORES - POR GRAMPO "U" COM PORCAS E ARRUELAS DE PRESSAO. MATERIAL DOS ELEMENTOS FIXACAO - BRONZE SILICIOSO. | DIS-ETE-016 | GAR6426-SG5 | SAG-58826 | Conexões, emendas e terminais | HUBBELL DO BRASIL, INDUSTRIA, COMERCIO IMPORTACAO E EXPORTACAO DE EQUIPAMENTOS ELETRICOS LTDA | 43.488.105/0005-78 | 2022-06-15 | 2026-03-13 | HI_2022_06_15_1061587 | Ambos | NA |  | AIF
|  | 58087 | 2450070 | 34040042 | LUVA EMENDA RAMAL AL 16 - 16 MM2 | LUVA EMENDA P/ RAMAL; CORPOR UNICO DE ALUMINIO FUNDIDO AO CENTRO PARA EVITAR CONTATO DOS CONDUTORES; PREENCHIMENTO COM RESINA, GRAXA OU GEL (PENETROX); PROTEGIDO POR CAPA ISOLANTE EM POLIETILENO; BITOLAS 16 - 16 MM2. NORMAS: DIS-ETE-183 - ITEM 03. | DIS-ETE-183 - ITEM 03 | ES4W4W | SD040874 | Conexões, emendas e terminais | HUBBELL DO BRASIL, INDUSTRIA, COMERCIO IMPORTACAO E EXPORTACAO DE EQUIPAMENTOS ELETRICOS LTDA | 43.488.105/0005-78 | 2022-06-15 | 2026-03-13 | HI_2022_06_15_1061587 | Ambos | NA |  | AIF
|  | 58088 | 2450069 | 34040043 | LUVA EMENDA RAMAL AL 16 - 25 MM2 | LUVA EMENDA P/ RAMAL; CORPOR UNICO DE ALUMINIO FUNDIDO AO CENTRO PARA EVITAR CONTATO DOS CONDUTORES; PREENCHIMENTO COM RESINA, GRAXA OU GEL (PENETROX); PROTEGIDO POR CAPA ISOLANTE EM POLIETILENO; BITOLAS 16 - 25 MM2. NORMAS: DIS-ETE-183 - ITEM 04. | DIS-ETE-183 - ITEM 04 | ES2W4W | SD040874 | Conexões, emendas e terminais | HUBBELL DO BRASIL, INDUSTRIA, COMERCIO IMPORTACAO E EXPORTACAO DE EQUIPAMENTOS ELETRICOS LTDA | 43.488.105/0005-78 | 2022-06-15 | 2026-03-13 | HI_2022_06_15_1061587 | Ambos | NA |  | AIF
|  | 58084 | 2450072 | 34040040 | LUVA EMENDA RAMAL AL 10 - 10 MM2 | LUVA EMENDA P/ RAMAL; CORPOR UNICO DE ALUMINIO FUNDIDO AO CENTRO PARA EVITAR CONTATO DOS CONDUTORES; PREENCHIMENTO COM RESINA, GRAXA OU GEL (PENETROX); PROTEGIDO POR CAPA ISOLANTE EM POLIETILENO; BITOLAS 10 - 10 MM2. NORMAS: DIS-ETE-183 - ITEM 01. | DIS-ETE-183 - ITEM 01 | ES6W6W | SD040874 | Conexões, emendas e terminais | HUBBELL DO BRASIL, INDUSTRIA, COMERCIO IMPORTACAO E EXPORTACAO DE EQUIPAMENTOS ELETRICOS LTDA | 43.488.105/0005-78 | 2022-06-15 | 2026-03-13 | HI_2022_06_15_1061587 | Ambos | NA |  | AIF
|  | 58085 | 2450071 | 34040041 | LUVA EMENDA RAMAL AL 10 - 16 MM2 | LUVA EMENDA P/ RAMAL; CORPOR UNICO DE ALUMINIO FUNDIDO AO CENTRO PARA EVITAR CONTATO DOS CONDUTORES; PREENCHIMENTO COM RESINA, GRAXA OU GEL (PENETROX); PROTEGIDO POR CAPA ISOLANTE EM POLIETILENO; BITOLAS 10 - 16 MM2. NORMAS: DIS-ETE-183 - ITEM 02. | DIS-ETE-183 - ITEM 02 | ES4W6W | SD040874 | Conexões, emendas e terminais | HUBBELL DO BRASIL, INDUSTRIA, COMERCIO IMPORTACAO E EXPORTACAO DE EQUIPAMENTOS ELETRICOS LTDA | 43.488.105/0005-78 | 2022-06-15 | 2026-03-13 | HI_2022_06_15_1061587 | Ambos | NA |  | AIF
|  | 100071 | 2418082 | 32095086 | CONECTOR ESTRIBO COMP ALUM 1/0/ 1/0AWG | CONECTOR DERIVACAO COMPRESSAO; TIPO ESTRIBO; CONEXAO CABO A CABO; LIGA DE ALUMINIO; APLICACAO CONDUTORES DE ALUMINIO; CONDUTOR 1/0 AWG; ESTRIBO 1/0 AWG. NORMAS: DIS-ETE-179 - TABELA 2 ITEM 06. | DIS-ETE-179 - TABELA 02 ITEM 06 | YCB25R | SAY-86291 | Conexões, emendas e terminais | HUBBELL DO BRASIL, INDUSTRIA, COMERCIO IMPORTACAO E EXPORTACAO DE EQUIPAMENTOS ELETRICOS LTDA | 43.488.105/0005-78 | 2022-06-15 | 2026-03-13 | HI_2022_06_15_1061587 | Ambos | NA |  | AIF
|  | 58091 | 2450079 | 34040044 | LUVA EMENDA RAMAL AL 25 - 35 MM2 | LUVA EMENDA P/ RAMAL; CORPOR UNICO DE ALUMINIO FUNDIDO AO CENTRO PARA EVITAR CONTATO DOS CONDUTORES; PREENCHIMENTO COM RESINA, GRAXA OU GEL (PENETROX); PROTEGIDO POR CAPA ISOLANTE EM POLIETILENO; BITOLAS 25 - 35 MM2. NORMAS: DIS-ETE-183 - ITEM 05. | DIS-ETE-183 - ITEM 05 | ES2R2W | SD040874 | Conexões, emendas e terminais | HUBBELL DO BRASIL, INDUSTRIA, COMERCIO IMPORTACAO E EXPORTACAO DE EQUIPAMENTOS ELETRICOS LTDA | 43.488.105/0005-78 | 2022-06-15 | 2026-03-13 | HI_2022_06_15_1061587 | Ambos | NA |  | AIF
|  | 50465 | 2450084 | 34040027 | LUVA EMEN COMP ALUM 336,4MCM 250,0MM | LUVA EMENDA COMPRESSAO; MATERIAL LIGA ALUMINIO; CORPO TUBULAR; SECAO NOMINAL 336,4 MCM; APLICACAO CABO DE ALUMINIO TRACAO TOTAL. NORMAS: DIS-ETE-179 - TABELA 7 ITEM 04. | DIS-ETE-179 - TABELA 07 ITEM 04 | YDS301AT | SAY-56929 | Conexões, emendas e terminais | HUBBELL DO BRASIL, INDUSTRIA, COMERCIO IMPORTACAO E EXPORTACAO DE EQUIPAMENTOS ELETRICOS LTDA | 43.488.105/0005-78 | 2022-06-15 | 2026-03-13 | HI_2022_06_15_1061587 | Ambos | NA |  | AIF
|  | 58090 | 2450068 | 34040045 | LUVA EMENDA RAMAL AL 25 - 25 MM2 | LUVA EMENDA P/ RAMAL; CORPOR UNICO DE ALUMINIO FUNDIDO AO CENTRO PARA EVITAR CONTATO DOS CONDUTORES; PREENCHIMENTO COM RESINA, GRAXA OU GEL (PENETROX); PROTEGIDO POR CAPA ISOLANTE EM POLIETILENO; BITOLAS 25 - 25 MM2. NORMAS: DIS-ETE-183 - ITEM 06. | DIS-ETE-183 - ITEM 06 | ES2W2W | SD040874 | Conexões, emendas e terminais | HUBBELL DO BRASIL, INDUSTRIA, COMERCIO IMPORTACAO E EXPORTACAO DE EQUIPAMENTOS ELETRICOS LTDA | 43.488.105/0005-78 | 2022-06-15 | 2026-03-13 | HI_2022_06_15_1061587 | Ambos | NA |  | AIF
|  | 30468 | 2415000 | 33050064 | GRAMPO LINHA VIVA 120,0MM2/ 70,0MM2 | GRAMPO LINHA VIVA; LIGA COBRE ; APLICACAO CONDUTORES COBRE; CONDUTOR PRINCIPAL 25,0 - 120,0 MM2; CONDUTOR DERIVACAO 16,0 - 70 ,0 MM2; DIAMETRO EXTERNO DO OLHAL 36MM FIXACAO DO TRONCO POR PARAFUSO OLHAL E DA DERIVACAO POR PRESILHA, PORCA E ARRUELA CONDU | ND.01.06.16/1 - ITEM 01 | HTE2926-SG15 | SAH-87295 | Conexões, emendas e terminais | HUBBELL DO BRASIL, INDUSTRIA, COMERCIO IMPORTACAO E EXPORTACAO DE EQUIPAMENTOS ELETRICOS LTDA | 43.488.105/0005-78 | 2022-06-15 | 2026-03-13 | HI_2022_06_15_1061587 | Ambos | NA |  | AIF
|  | 0 | 2414015 | 0 | CONETOR ATR BR 16/HA 19 | CONETOR ATERRAMENTO. CONEXAO: CABO A TUBO OU HASTE. POSICAO RELATIVA CONDUTORES: 90 GRAUS. MATERIAL: LIGA DE COBRE. FIXACAO DOS CONDUTORES: POR GRAMPO U, COM PORCAS E ARRUELAS DE PRESSAO. MATERIAL DOS ELEMENTOS DE FIXACAO : BRONZE SILICIOSO. CARACT. DOS C | DIS-ETE-016 | GAR644C | SAG-57480 | Conexões, emendas e terminais | HUBBELL DO BRASIL, INDUSTRIA, COMERCIO IMPORTACAO E EXPORTACAO DE EQUIPAMENTOS ELETRICOS LTDA | 43.488.105/0005-78 | 2022-06-15 | 2026-03-13 | HI_2022_06_15_1061587 | Ambos | NA |  | AIF
|  | 50731 | 2418103 | 32010058 | CONECTOR COMP COBRE F6- 4/ 8AWG | CONECTOR DERIVACAO COMPRESSAO; TIPO C; CONEXAO CABO A CABO; COBRE ELETROLITICO; APLICACAO CONDUTORES DE COBRE; CONDUTOR PRINCIPAL F6-4AWG (10-16,00MM2); CONDUTOR DERIVACAO 8AWG (10MM2). NORMAS: DIS-ETE-179 - TABELA 4 ITEM 02. | DIS-ETE-179 - TABELA 04 ITEM 02 | YC4C8-SG1-F | SAY-72098 | Conexões, emendas e terminais | HUBBELL DO BRASIL, INDUSTRIA, COMERCIO IMPORTACAO E EXPORTACAO DE EQUIPAMENTOS ELETRICOS LTDA | 43.488.105/0005-78 | 2022-06-15 | 2026-03-13 | HI_2022_06_15_1061587 | Ambos | NA |  | AIF
|  | 50732 | 2418104 | 32010059 | CONECTOR COMP COBRE F6- 4/ 6AWG | CONECTOR DERIVACAO COMPRESSAO; TIPO C; CONEXAO CABO A CABO; COBRE ELETROLITICO; APLICACAO CONDUTORES DE COBRE; CONDUTOR PRINCIPAL F6-4AWG (10-16,00MM2); CONDUTOR DERIVACAO 6AWG (10MM2). NORMAS: DIS-ETE-179 - TABELA 4 ITEM 03. | DIS-ETE-179 - TABELA 04 ITEM 03 | YC4C6-F | SAY-72098 | Conexões, emendas e terminais | HUBBELL DO BRASIL, INDUSTRIA, COMERCIO IMPORTACAO E EXPORTACAO DE EQUIPAMENTOS ELETRICOS LTDA | 43.488.105/0005-78 | 2022-06-15 | 2026-03-13 | HI_2022_06_15_1061587 | Ambos | NA |  | AIF
|  | 0 | 2423025 | 0 | CONECTOR EME R AL TB 73/TB 73 PARAF GALV | CONECTOR EMENDA. POSICAO RELATIVA CONDUTORES: RETA. MATERIAL: L ALUMINIO. CONEXAO: TUBO A TUBO FIXACAO CONDUTOR: POR PARAFU SOS, PORCAS E ARRUELAS DE PRESSAO. MATERIAL ELEMENTOS FIXACAO: A CARBONO GALVANIZADO POR IMERSAO A QUENTE. CARACT. DO CONDUTOR: T B | DIS-ETE-016 | NS19A19A | SAN-58216 | Conexões, emendas e terminais | HUBBELL DO BRASIL, INDUSTRIA, COMERCIO IMPORTACAO E EXPORTACAO DE EQUIPAMENTOS ELETRICOS LTDA | 43.488.105/0005-78 | 2022-06-15 | 2026-03-13 | HI_2022_06_15_1061587 | Ambos | NA |  | AIF
|  | 50737 | 2418058 | 32010064 | CONECTOR COMP COBRE 4/0/ F6- 2AWG | CONECTOR DERIVACAO COMPRESSAO; TIPO C; CONEXAO CABO A CABO; COBRE ELETROLITICO; APLICACAO CONDUTORES DE COBRE; CONDUTOR PRINCIPAL 4/0AWG; CONDUTOR DERIVACAO F6- 2AWG (10 - 35MM2). NORMAS: DIS-ETE-179 - TABELA 4 ITEM 08. | DIS-ETE-179 - TABELA 04 ITEM 08 | YC29C2-SG1-F | SAY-72098 | Conexões, emendas e terminais | HUBBELL DO BRASIL, INDUSTRIA, COMERCIO IMPORTACAO E EXPORTACAO DE EQUIPAMENTOS ELETRICOS LTDA | 43.488.105/0005-78 | 2022-06-15 | 2026-03-13 | HI_2022_06_15_1061587 | Ambos | NA |  | AIF
|  | 0 | 2411057 | 0 | CONETOR PARAL EST 120/ 240 | "CONETOR PARALELO. MATERIAL:LIGA DE COBRE. PROTECAO SUPERFICIAL: ESTANHADO. CONEXAO: CABO A CABO. FIXACAO DOS CONDUTORES: POR 3 PARAFUSOS, COM PORCAS E ARRUELAS DE PRESSAO. MATERIAL DOS ELEMENTOS DE FIXACAO: BRONZE SILICIOSO, ESTANHADO. CARACT | DIS-ETE-016 | CP3428-DU-W | SAC-71790 | Conexões, emendas e terminais | HUBBELL DO BRASIL, INDUSTRIA, COMERCIO IMPORTACAO E EXPORTACAO DE EQUIPAMENTOS ELETRICOS LTDA | 43.488.105/0005-78 | 2022-06-15 | 2026-03-13 | HI_2022_06_15_1061587 | Ambos | NA |  | AIF
|  | 50740 | 2418061 | 32010067 | CONECTOR COMP COBRE 4/0/ 4/0AWG | CONECTOR DERIVACAO COMPRESSAO; TIPO C; CONEXAO CABO A CABO; COBRE ELETROLITICO; APLICACAO CONDUTORES DE COBRE; CONDUTOR PRINCIPAL 4/0AWG (95-120MM2); CONDUTOR DERIVACAO 4/0AWG (95- 120MM2). NORMAS: DIS-ETE-179 - TABELA 4 ITEM 11. | DIS-ETE-179 - TABELA 04 ITEM 11 | YC29C29-SG1-F | SAY-72098 | Conexões, emendas e terminais | HUBBELL DO BRASIL, INDUSTRIA, COMERCIO IMPORTACAO E EXPORTACAO DE EQUIPAMENTOS ELETRICOS LTDA | 43.488.105/0005-78 | 2022-06-15 | 2026-03-13 | HI_2022_06_15_1061587 | Ambos | NA |  | AIF
|  | 0 | 2414015 | 0 | CONETOR ATR BR 16/HA 19 | CONETOR ATERRAMENTO. CONEXAO: CABO A TUBO OU HASTE. POSICAO RELATIVA CONDUTORES: 90 GRAUS. MATERIAL: LIGA DE COBRE. FIXACAO DOS CONDUTORES: POR GRAMPO U, COM PORCAS E ARRUELAS DE PRESSAO. MATERIAL DOS ELEMENTOS DE FIXACAO : BRONZE SILICIOSO. CARACT. | DIS-ETE-016 | GAR644C-DU | SAG-57480 | Conexões, emendas e terminais | HUBBELL DO BRASIL, INDUSTRIA, COMERCIO IMPORTACAO E EXPORTACAO DE EQUIPAMENTOS ELETRICOS LTDA | 43.488.105/0005-78 | 2022-06-15 | 2026-03-13 | HI_2022_06_15_1061587 | Ambos | NA |  | AIF
|  | 50730 | 2418102 | 32010057 | CONECTOR COMP COBRE 8SOL- 8/ 10SOL-8AWG | CONECTOR DERIVACAO COMPRESSAO; TIPO C; CONEXAO CABO A CABO; COBRE ELETROLITICO; APLICACAO CONDUTORES DE COBRE; CONDUTOR PRINCIPAL 8SOL- 8AWG/ F10-10MM2; CONDUTOR DERIVACAO 10SOL-8AWG/ F6-6MM2. NORMAS: DIS-ETE-179 - TABELA 4 ITEM 01. | DIS-ETE-179 - TABELA 04 ITEM 01 | YC8C8-SG1-F | SAY-72098 | Conexões, emendas e terminais | HUBBELL DO BRASIL, INDUSTRIA, COMERCIO IMPORTACAO E EXPORTACAO DE EQUIPAMENTOS ELETRICOS LTDA | 43.488.105/0005-78 | 2022-06-15 | 2026-03-13 | HI_2022_06_15_1061587 | Ambos | NA |  | AIF
|  | 50697 | 2411149 | 33050067 | GRAMPO PARAL BRONZE 10,0- 70,0 MM2 | GRAMPO PARALELO; BRONZE; ESTANHADO; APLICACAO CONDUTORES DE COBRE; FIXACAO 1 PARAFUSO/PORCA/ARRUELA ESTANHADO; COM TRAVA PARA A CABECA DO PARAFUSO; LIGA 651; BITOLA CONDUTOR LADO A 10,0 - 70,0 MM2 (4,5 A 10,7 MM); BITOLA CONDUTOR LADO B 10,0 - 70,0 MM2 (4 | ND.01.06.11/1 - ITEM 01 | UC28R | SAU-54199 | Conexões, emendas e terminais | HUBBELL DO BRASIL, INDUSTRIA, COMERCIO IMPORTACAO E EXPORTACAO DE EQUIPAMENTOS ELETRICOS LTDA | 43.488.105/0005-78 | 2022-06-15 | 2026-03-13 | HI_2022_06_15_1061587 | Ambos | NA |  | AIF
|  | 52011 | 2418080 | 32095084 | CONECTOR ESTRIBO COMP ALUM 336,4/ 1/0AWG | CONECTOR DERIVACAO COMPRESSAO; TIPO ESTRIBO; CONEXAO CABO A CABO; LIGA DE ALUMINIO; APLICACAO CONDUTORES DE ALUMINIO; CONDUTOR 336,4 MCM; ESTRIBO 1/0 AWG. NORMAS: DIS-ETE-179 - TABELA 2 ITEM 04. | DIS-ETE-179 - TABELA 02 ITEM 04 | YCB33R | SAY-51164 | Conexões, emendas e terminais | HUBBELL DO BRASIL, INDUSTRIA, COMERCIO IMPORTACAO E EXPORTACAO DE EQUIPAMENTOS ELETRICOS LTDA | 43.488.105/0005-78 | 2022-06-15 | 2026-03-13 | HI_2022_06_15_1061587 | Ambos | NA |  | AIF
|  | 0 | 2420438 | 0 | CONECTOR TRM AL TB 48/2N PARAF GALV | CONECTOR ADAPTACAO TERMINAL. POSICAO RELATIVA CONDUTORES: RETA. MATERIAL: LIGA DE ALUMINIO. CONEXAO: TUBO A BARRA. FIXACAO C POR PARAFUSOS, PORCAS E ARRUELAS DE PRESSAO. MATERIAL ELEMENTOS FIXACAO: ACO CARBONO GALVANIZADO POR IMERSAO A QUENTE. CARACT. CON | DIS-ETE-016 | NA17A-2N | SAN-61754 | Conexões, emendas e terminais | HUBBELL DO BRASIL, INDUSTRIA, COMERCIO IMPORTACAO E EXPORTACAO DE EQUIPAMENTOS ELETRICOS LTDA | 43.488.105/0005-78 | 2022-06-15 | 2026-03-13 | HI_2022_06_15_1061587 | Ambos | NA |  | AIF
|  | 50834 | 2418107 | 32010068 | CONECTOR COMP COBRE 185,0/ 50- 70MM2 | CONECTOR DERIVACAO COMPRESSAO; TIPO C; CONEXAO CABO A CABO; LIGA DE COBRE; APLICACAO CONDUTORES DE COBRE; CONDUTOR PRINCIPAL 150,0-185,0MM2 (350MCM); CONDUTOR DERIVACAO 50-70MM2 (2/0AWG). NORMAS: DIS-ETE-179 - TABELA 4 ITEM 12. | DIS-ETE-179 - TABELA 04 ITEM 12 | YC31C26-SG1-F | SAY-72098 | Conexões, emendas e terminais | HUBBELL DO BRASIL, INDUSTRIA, COMERCIO IMPORTACAO E EXPORTACAO DE EQUIPAMENTOS ELETRICOS LTDA | 43.488.105/0005-78 | 2022-06-15 | 2026-03-13 | HI_2022_06_15_1061587 | Ambos | NA |  | AIF
|  | 52010 | 2418079 | 32095083 | CONECTOR ESTRIBO COMP ALUM 4/0/ 4/0AWG | CONECTOR DERIVACAO COMPRESSAO; TIPO ESTRIBO; CONEXAO CABO A CABO; LIGA DE ALUMINIO; APLICACAO CONDUTORES DE ALUMINIO; CONDUTOR 4/0 AWG; ESTRIBO 1/0 AWG. NORMAS: DIS-ETE-179 - TABELA 2 ITEM 03. | DIS-ETE-179 - TABELA 02 ITEM 03 | YCB28R | SAY-57617 | Conexões, emendas e terminais | HUBBELL DO BRASIL, INDUSTRIA, COMERCIO IMPORTACAO E EXPORTACAO DE EQUIPAMENTOS ELETRICOS LTDA | 43.488.105/0005-78 | 2022-06-15 | 2026-03-13 | HI_2022_06_15_1061587 | Ambos | NA |  | AIF
|  | 100083 | 2450051 | 34040023 | LUVA EMEN COMP ALUM 336,4MCM LINNET | LUVA EMENDA COMPRESSAO, TRACAO TOTAL; CORPO 1, MATERIAL LIGA ALUMINIO; CORPO 2, MATERIAL ACO CARBONO REVESTIDO DE ZINCO POR IMERSAO A QUENTE; APLICACAO CABO DE ALUMINIO CAA 336,4 MCM (LINNET). NORMAS: DIS-ETE-179 - TABELA 6 ITEM 08. | DIS-ETE-179 - TABELA 06 ITEM 08 | YTS32R+YTS34RS | SAY-01004 | Conexões, emendas e terminais | HUBBELL DO BRASIL, INDUSTRIA, COMERCIO IMPORTACAO E EXPORTACAO DE EQUIPAMENTOS ELETRICOS LTDA | 43.488.105/0005-78 | 2022-06-15 | 2026-03-13 | HI_2022_06_15_1061587 | Ambos | NA |  | AIF
|  | 50734 | 2418106 | 32010061 | CONECTOR COMP COBRE 2/ F8- 4AWG | CONECTOR DERIVACAO COMPRESSAO; TIPO C; CONEXAO CABO A CABO; COBRE ELETROLITICO; APLICACAO CONDUTORES DE COBRE; CONDUTOR PRINCIPAL 2AWG (25-35MM2); CONDUTOR DERIVACAO F8-4AWG (10-16MM2). NORMAS: DIS-ETE-179 - TABELA 4 ITEM 05. | DIS-ETE-179 - TABELA 04 ITEM 05 | YC2C4-F | SAY-72098 | Conexões, emendas e terminais | HUBBELL DO BRASIL, INDUSTRIA, COMERCIO IMPORTACAO E EXPORTACAO DE EQUIPAMENTOS ELETRICOS LTDA | 43.488.105/0005-78 | 2022-06-15 | 2026-03-13 | HI_2022_06_15_1061587 | Ambos | NA |  | AIF
|  | 56354 | 2450044 | 34040021 | LUVA EMEN COMP ALUM 477,0 MCM 670,0MM | LUVA EMENDA COMPRESSAO, TRACAO TOTAL; CORPO 1, MATERIAL LIGA ALUMINIO; CORPO 2, MATERIAL ACO CARBONO REVESTIDO DE ZINCO POR IMERSAO A QUENTE; APLICACAO CABO DE ALUMINIO CAA 477 MCM. NORMAS: DIS-ETE-179 - TABELA 6 ITEM 06. | DIS-ETE-179 - TABELA 06 ITEM 06 | YTS36RT+YTS36RS | SAY-57150 | Conexões, emendas e terminais | HUBBELL DO BRASIL, INDUSTRIA, COMERCIO IMPORTACAO E EXPORTACAO DE EQUIPAMENTOS ELETRICOS LTDA | 43.488.105/0005-78 | 2022-06-15 | 2026-03-13 | HI_2022_06_15_1061587 | Ambos | NA |  | AIF
|  | 50739 | 2418060 | 32010066 | CONECTOR COMP COBRE 4/0/ 2/0AWG | CONECTOR DERIVACAO COMPRESSAO; TIPO C; CONEXAO CABO A CABO; COBRE ELETROLITICO; APLICACAO CONDUTORES DE COBRE; CONDUTOR PRINCIPAL 4/0AWG (95-120MM2); CONDUTOR DERIVACAO 2/0AWG (50 - 70MM2). NORMAS: DIS-ETE-179 - TABELA 4 ITEM 10. | DIS-ETE-179 - TABELA 04 ITEM 10 | YC29C26-SG1-F | SAY-72098 | Conexões, emendas e terminais | HUBBELL DO BRASIL, INDUSTRIA, COMERCIO IMPORTACAO E EXPORTACAO DE EQUIPAMENTOS ELETRICOS LTDA | 43.488.105/0005-78 | 2022-06-15 | 2026-03-13 | HI_2022_06_15_1061587 | Ambos | NA |  | AIF
|  | 0 | 2411057 | 0 | CONETOR PARAL EST 120/ 240 | CONETOR PARALELO. MATERIAL:LIGA DE COBRE. PROTECAO SUPERFICIAL: ESTANHADO. CONEXAO: CABO A CABO. FIXACAO DOS CONDUTORES: POR 3 PARAFUSOS, COM PORCAS E ARRUELAS DE PRESSAO. MATERIAL DOS ELEMENTOS DE FIXACAO: BRONZE SILICIOSO, ESTANHADO. CARACT. CONDUTOR TR | DIS-ETE-016 | CP3429 | SAC-79069E | Conexões, emendas e terminais | HUBBELL DO BRASIL, INDUSTRIA, COMERCIO IMPORTACAO E EXPORTACAO DE EQUIPAMENTOS ELETRICOS LTDA | 43.488.105/0005-78 | 2022-06-15 | 2026-03-13 | HI_2022_06_15_1061587 | Ambos | NA |  | AIF
|  | 52009 | 2418078 | 32095082 | CONECTOR ESTRIBO COMP ALUM 2/0/ 2/0AWG | CONECTOR DERIVACAO COMPRESSAO; TIPO ESTRIBO; CONEXAO CABO A CABO; LIGA DE ALUMINIO; APLICACAO CONDUTORES DE ALUMINIO; CONDUTOR 2/0 AWG; ESTRIBO 1/0 AWG. NORMAS: DIS-ETE-179 - TABELA 2 ITEM 02. | DIS-ETE-179 - TABELA 02 ITEM 02 | YCB26R | SAY-63002 | Conexões, emendas e terminais | HUBBELL DO BRASIL, INDUSTRIA, COMERCIO IMPORTACAO E EXPORTACAO DE EQUIPAMENTOS ELETRICOS LTDA | 43.488.105/0005-78 | 2022-06-15 | 2026-03-13 | HI_2022_06_15_1061587 | Ambos | NA |  | AIF
|  | 0 | 2414003 | 0 | CONETOR ATR BR 120/HA 19 | CONETOR ATERRAMENTO. CONEXAO: CABO A TUBO OU HASTE. POSICAO RELATIVA CONDUTORES:ALINHADO OU A 90º. MATERIAL: LIGA DE COBRE. FIXACAO DOS CONDUTORES: POR GRAMPO ""U"" COM PORCAS E ARRUELAS DE PRESSAO. MATERIAL DOS ELEMENTOS FIXACAO: BRONZE SILICIOSO. CARACT | DIS-ETE-016 | GAR6429 | SAG-58058 | Conexões, emendas e terminais | HUBBELL DO BRASIL, INDUSTRIA, COMERCIO IMPORTACAO E EXPORTACAO DE EQUIPAMENTOS ELETRICOS LTDA | 43.488.105/0005-78 | 2022-06-15 | 2026-03-13 | HI_2022_06_15_1061587 | Ambos | NA |  | AIF
|  | 50733 | 2418105 | 32010060 | CONECTOR COMP COBRE F6- 4AWG/ F4- 4AWG | CONECTOR DERIVACAO COMPRESSAO; TIPO C; CONEXAO CABO A CABO; COBRE ELETROLITICO; APLICACAO CONDUTORES DE COBRE; CONDUTOR PRINCIPAL F6-4AWG; CONDUTOR DERIVACAO F4 A 4AWG. NORMAS: DIS-ETE-179 - TABELA 4 ITEM 04. | DIS-ETE-179 - TABELA 04 ITEM 04 | YC4C4-F | SAY-72098 | Conexões, emendas e terminais | HUBBELL DO BRASIL, INDUSTRIA, COMERCIO IMPORTACAO E EXPORTACAO DE EQUIPAMENTOS ELETRICOS LTDA | 43.488.105/0005-78 | 2022-06-15 | 2026-03-13 | HI_2022_06_15_1061587 | Ambos | NA |  | AIF
|  | 50466 | 2450085 | 34040028 | LUVA EMEN COMP ALUM 477,0MCM 322,0MM | LUVA EMENDA COMPRESSAO; MATERIAL LIGA ALUMINIO; CORPO TUBULAR; SECAO NOMINAL 477 MCM; APLICACAO CABO DE ALUMINIO TRACAO TOTAL. NORMAS: DIS-ETE-179 - TABELA 7 ITEM 05. | DIS-ETE-179 - TABELA 07 ITEM 05 | YDS331AT | SAY-65257E | Conexões, emendas e terminais | HUBBELL DO BRASIL, INDUSTRIA, COMERCIO IMPORTACAO E EXPORTACAO DE EQUIPAMENTOS ELETRICOS LTDA | 43.488.105/0005-78 | 2022-06-15 | 2026-03-13 | HI_2022_06_15_1061587 | Ambos | NA |  | AIF
|  | 50735 | 2418056 | 32010062 | CONECTOR COMP COBRE 2/ 2AWG | CONECTOR DERIVACAO COMPRESSAO; TIPO C; CONEXAO CABO A CABO; COBRE ELETROLITICO; APLICACAO CONDUTORES DE COBRE; CONDUTOR PRINCIPAL 2AWG (25- 35MM2); CONDUTOR DERIVACAO 2AWG (25- 35MM2). NORMAS: DIS-ETE-179 - TABELA 4 ITEM 06. | DIS-ETE-179 - TABELA 04 ITEM 06 | YC2C2-F | SAY-72098 | Conexões, emendas e terminais | HUBBELL DO BRASIL, INDUSTRIA, COMERCIO IMPORTACAO E EXPORTACAO DE EQUIPAMENTOS ELETRICOS LTDA | 43.488.105/0005-78 | 2022-06-15 | 2026-03-13 | HI_2022_06_15_1061587 | Ambos | NA |  | AIF
|  | 0 | 2414003 | 0 | CONETOR ATR BR 120/HA 19 | CONETOR ATERRAMENTO. CONEXAO: CABO A TUBO OU HASTE. POSICAO RELATIVA CONDUTORES:ALINHADO OU A 90º. MATERIAL: LIGA DE COBRE. FIXACAO DOS CONDUTORES: POR GRAMPO ""U"" COM PORCAS E ARRUELAS DE PRESSAO. MATERIAL DOS ELEMENTOS FIXACAO: BRONZE SILICIOS | DIS-ETE-016 | GAR6429-DU | SAG-89668 | Conexões, emendas e terminais | HUBBELL DO BRASIL, INDUSTRIA, COMERCIO IMPORTACAO E EXPORTACAO DE EQUIPAMENTOS ELETRICOS LTDA | 43.488.105/0005-78 | 2022-06-15 | 2026-03-13 | HI_2022_06_15_1061587 | Ambos | NA |  | AIF
|  | 0 | 2422033 | 0 | CONECTOR SUP F/D AL TB73/D127 PARAF GALV | CONETOR SUPORTE. POSICAO RELATIVA CONDUTORES: PERPENDICULAR AO E ISOLADOR. TIPO CONSTRUTIVO: FIXO/DESLIZANTE. MATERIAL: LIGA D E ALUMINIO. APLICACAO: TUBO PASSANTE. FIXACAO DO CONDUTOR: P PARAFUSOS, PORCAS E ARRUELAS DE PRESSÃO. MATERIAL DOS ELEME TOS FIX | DIS-ETE-016 | LH19A-5 | SAL-73135 | Conexões, emendas e terminais | HUBBELL DO BRASIL, INDUSTRIA, COMERCIO IMPORTACAO E EXPORTACAO DE EQUIPAMENTOS ELETRICOS LTDA | 43.488.105/0005-78 | 2022-06-15 | 2026-03-13 | HI_2022_06_15_1061587 | Ambos | NA |  | AIF
|  | 50698 | 2411153 | 33050068 | GRAMPO PARAL COBRE 95,0MM2 | GRAMPO PARALELO; LIGA DE COBRE; ESTANHADO; APLICACAO CONDUTORES DE COBRE; FIXACAO 2 PARAFUSOS/PORCAS/ARRUELAS; BRONZE SILICIOSO; BITOLA CONDUTOR LADO A 95,0 MM2 (4/0 AWG); BITOLA CONDUTOR LADO B 95,0 MM2 (4/0 AWG); CABO A CABO. NORMAS: DESENHO E DEMAIS CA | DESENHO CONFORME ND.01.06.11/1 | UC28R | SAU-54199 | Conexões, emendas e terminais | HUBBELL DO BRASIL, INDUSTRIA, COMERCIO IMPORTACAO E EXPORTACAO DE EQUIPAMENTOS ELETRICOS LTDA | 43.488.105/0005-78 | 2022-06-15 | 2026-03-13 | HI_2022_06_15_1061587 | Ambos | NA |  | AIF
|  | 52008 | 2418077 | 32095081 | CONECTOR ESTRIBO COMP ALUM 4- 2/ 4-2AWG | CONECTOR DERIVACAO COMPRESSAO; TIPO ESTRIBO; CONEXAO CABO A CABO; LIGA DE ALUMINIO; APLICACAO CONDUTORES DE ALUMINIO; CONDUTOR 4-2 AWG; ESTRIBO 2 AWG. NORMAS: DIS-ETE-179 - TABELA 2 ITEM 01. | DIS-ETE-179 - TABELA 02 ITEM 01 | YCB2R | SAY-86292 | Conexões, emendas e terminais | HUBBELL DO BRASIL, INDUSTRIA, COMERCIO IMPORTACAO E EXPORTACAO DE EQUIPAMENTOS ELETRICOS LTDA | 43.488.105/0005-78 | 2022-06-15 | 2026-03-13 | HI_2022_06_15_1061587 | Ambos | NA |  | AIF
|  | 0 | 2422033 | 0 | CONECTOR SUP F/D AL TB73/D127 PARAF GALV | "CONETOR SUPORTE. POSICAO RELATIVA CONDUTORES: PERPENDICULAR AO E ISOLADOR. TIPO CONSTRUTIVO: FIXO/DESLIZANTE. MATERIAL: LIGA D E ALUMINIO. APLICACAO: TUBO PASSANTE. FIXACAO DO CONDUTOR: P PARAFUSOS, PORCAS E ARRUELAS DE PRESSÃO. MATERIAL DOS ELE | DIS-ETE-016 | LH19A-5BM-FE | SAL-73135 | Conexões, emendas e terminais | HUBBELL DO BRASIL, INDUSTRIA, COMERCIO IMPORTACAO E EXPORTACAO DE EQUIPAMENTOS ELETRICOS LTDA | 43.488.105/0005-78 | 2022-06-15 | 2026-03-13 | HI_2022_06_15_1061587 | Ambos | NA |  | AIF
|  | 0 | 2423025 | 0 | CONECTOR EME R AL TB 73/TB 73 PARAF GALV | "CONECTOR EMENDA. POSICAO RELATIVA CONDUTORES: RETA. MATERIAL: L ALUMINIO. CONEXAO: TUBO A TUBO FIXACAO CONDUTOR: POR PARAFU SOS, PORCAS E ARRUELAS DE PRESSAO. MATERIAL ELEMENTOS FIXACAO: A CARBONO GALVANIZADO POR IMERSAO A QUENTE. CARACT. DO CONDUTOR: | DIS-ETE-016 | NS19A19A-FE | SAN-58216 | Conexões, emendas e terminais | HUBBELL DO BRASIL, INDUSTRIA, COMERCIO IMPORTACAO E EXPORTACAO DE EQUIPAMENTOS ELETRICOS LTDA | 43.488.105/0005-78 | 2022-06-15 | 2026-03-13 | HI_2022_06_15_1061587 | Ambos | NA |  | AIF
|  | 0 | 2420438 | 0 | CONECTOR TRM AL TB 48/2N PARAF GALV | "CONECTOR ADAPTACAO TERMINAL. POSICAO RELATIVA CONDUTORES: RETA. MATERIAL: LIGA DE ALUMINIO. CONEXAO: TUBO A BARRA. FIXACAO C POR PARAFUSOS, PORCAS E ARRUELAS DE PRESSAO. MATERIAL ELEMENTOS FIXACAO: ACO CARBONO GALVANIZADO POR IMERSAO A QUENTE. CAR | DIS-ETE-016 | NA17A-2N-FE | SAN-61754 | Conexões, emendas e terminais | HUBBELL DO BRASIL, INDUSTRIA, COMERCIO IMPORTACAO E EXPORTACAO DE EQUIPAMENTOS ELETRICOS LTDA | 43.488.105/0005-78 | 2022-06-15 | 2026-03-13 | HI_2022_06_15_1061587 | Ambos | NA |  | AIF
|  | 0 | 2420205 | 0 | CONETOR TRM BR 240/2N | CONETOR ADAPTACAO TERMINAL. POSICAO RELATIVA CONDUTORES: RETA. MATERIAL: LIGA DE COBRE. CONEXAO: CABO A TERMINAL PLANO(BARRA). APLICACAO:CONDUTOR DE COBRE. FIXACAO:PARAFUSOS/PORCAS/ARRUELAS. MATERIAL DA FIXACAO: BRONZE. CONDUTOR: 120-240MM2 A BARRA COM 2 | DIS-ETE-016 | NAR34-2N-DU | SAN-84536 | Conexões, emendas e terminais | HUBBELL DO BRASIL, INDUSTRIA, COMERCIO IMPORTACAO E EXPORTACAO DE EQUIPAMENTOS ELETRICOS LTDA | 43.488.105/0005-78 | 2022-06-15 | 2026-03-13 | HI_2022_06_15_1061587 | Ambos | NA |  | AIF
|  | 50738 | 2418059 | 32010065 | CONECTOR COMP COBRE 2/0/ 2/0AWG | CONECTOR DERIVACAO COMPRESSAO; TIPO C; CONEXAO CABO A CABO; COBRE ELETROLITICO; APLICACAO CONDUTORES DE COBRE; CONDUTOR PRINCIPAL 2/0AWG (50-70MM2); CONDUTOR DERIVACAO 2/0AWG (50-70MM2). NORMAS: DIS-ETE-179 - TABELA 4 ITEM 09. | DIS-ETE-179 - TABELA 04 ITEM 09 | YC26C26-SG1-F | SAY-72098 | Conexões, emendas e terminais | HUBBELL DO BRASIL, INDUSTRIA, COMERCIO IMPORTACAO E EXPORTACAO DE EQUIPAMENTOS ELETRICOS LTDA | 43.488.105/0005-78 | 2022-06-15 | 2026-03-13 | HI_2022_06_15_1061587 | Ambos | NA |  | AIF
|  | 52012 | 2418081 | 32095085 | CONECTOR ESTRIBO COMP ALUM 477,0/ 1/0AWG | CONECTOR DERIVACAO COMPRESSAO; TIPO ESTRIBO; CONEXAO CABO A CABO; LIGA DE ALUMINIO; APLICACAO CONDUTORES DE ALUMINIO; CONDUTOR 477 MCM; ESTRIBO 1/0 AWG. NORMAS: DIS-ETE-179 - TABELA 2 ITEM 05. | DIS-ETE-179 - TABELA 02 ITEM 05 | YCB35R | SAY-63640 | Conexões, emendas e terminais | HUBBELL DO BRASIL, INDUSTRIA, COMERCIO IMPORTACAO E EXPORTACAO DE EQUIPAMENTOS ELETRICOS LTDA | 43.488.105/0005-78 | 2022-06-15 | 2026-03-13 | HI_2022_06_15_1061587 | Ambos | NA |  | AIF
|  | 58510 | 2411152 | 32020305 | CONEC DER PARAL 2 PARAF BRONZE 50-240 MM | CONECTOR DERIVACAO, APERTO POR 2 PARAFUSOS, PARALELO, DE BRONZE ESTANHADO; LIGA DE COBRE FUNDIDA DE ALTA RESISTENCIA MECANICA; ; ARRUELA E PARAFUSO DE EM BRONZE SILICIO. NORMAS: DESENHO E DEMAIS CARACTERISTICAS CONFORME ND 01.06.12/1. | DESENHO E DEMAIS CARACTERISTICAS CONFORME ND 01.06.12/1. | KVS34 | SAK-63273 | Conexões, emendas e terminais | HUBBELL DO BRASIL, INDUSTRIA, COMERCIO IMPORTACAO E EXPORTACAO DE EQUIPAMENTOS ELETRICOS LTDA | 43.488.105/0005-78 | 2022-06-15 | 2026-03-13 | HI_2022_06_15_1061587 | Ambos | NA |  | AIF
|  | 50736 | 2418057 | 32010063 | CONECTOR COMP COBRE 1/0-2/0/ F8- 2AWG | CONECTOR DERIVACAO COMPRESSAO; TIPO C; CONEXAO CABO A CABO; COBRE ELETROLITICO; APLICACAO CONDUTORES DE COBRE; CONDUTOR PRINCIPAL 1/0-2/0AWG (50-70MM2); CONDUTOR DERIVACAO F8- 2AWG (10 - 35MM2). NORMAS: DIS-ETE-179 - TABELA 4 ITEM 07. | DIS-ETE-179 - TABELA 04 ITEM 07 | YC26C2-SG1-F | SAY-72098 | Conexões, emendas e terminais | HUBBELL DO BRASIL, INDUSTRIA, COMERCIO IMPORTACAO E EXPORTACAO DE EQUIPAMENTOS ELETRICOS LTDA | 43.488.105/0005-78 | 2022-06-15 | 2026-03-13 | HI_2022_06_15_1061587 | Ambos | NA |  | AIF
|  | 58085 | 2450071 | 0 | LUVA EMENDA RAMAL AL 10 - 16 MM2 | LUVA EMENDA P/ RAMAL; CORPOR UNICO DE ALUMINIO FUNDIDO AO CENTRO PARA EVITAR CONTATO DOS CONDUTORES; PREENCHIMENTO COM RESINA, GRAXA OU GEL (PENETROX); PROTEGIDO POR CAPA ISOLANTE EM POLIETILENO; BITOLAS 10 - 16 MM2. NORMAS: DIS-ETE-183 - ITEM 02. | DIS-ETE-183 - ITEM 02 | ES4W6W |  | Conexões, Emendas e Terminais | HUBBELL DO BRASIL, INDUSTRIA, COMERCIO IMPORTACAO E EXPORTACAO DE EQUIPAMENTOS ELETRICOS LTDA | 43.488.105/0005-78 | 2026-02-25 | 2029-02-25 | HI_2026_02_502 | Ambos | N/A | Multfer | AIF
|  | 58084 | 2450072 | 0 | LUVA EMENDA RAMAL AL 10 - 10 MM2 | LUVA EMENDA P/ RAMAL; CORPOR UNICO DE ALUMINIO FUNDIDO AO CENTRO PARA EVITAR CONTATO DOS CONDUTORES; PREENCHIMENTO COM RESINA, GRAXA OU GEL (PENETROX); PROTEGIDO POR CAPA ISOLANTE EM POLIETILENO; BITOLAS 10 - 10 MM2. NORMAS: DIS-ETE-183 - ITEM 01. | DIS-ETE-183 - ITEM 01 | ES6W6W |  | Conexões, Emendas e Terminais | HUBBELL DO BRASIL, INDUSTRIA, COMERCIO IMPORTACAO E EXPORTACAO DE EQUIPAMENTOS ELETRICOS LTDA | 43.488.105/0005-78 | 2026-02-25 | 2029-02-25 | HI_2026_02_501 | Ambos | N/A | Multfer | AIF
|  | 58090 | 2450068 | 0 | LUVA EMENDA RAMAL AL 25 - 25 MM2 | LUVA EMENDA P/ RAMAL; CORPOR UNICO DE ALUMINIO FUNDIDO AO CENTRO PARA EVITAR CONTATO DOS CONDUTORES; PREENCHIMENTO COM RESINA, GRAXA OU GEL (PENETROX); PROTEGIDO POR CAPA ISOLANTE EM POLIETILENO; BITOLAS 25 - 25 MM2. NORMAS: DIS-ETE-183 - ITEM 06. | DIS-ETE-183 - ITEM 06 | ES2W2W |  | Conexões, Emendas e Terminais | HUBBELL DO BRASIL, INDUSTRIA, COMERCIO IMPORTACAO E EXPORTACAO DE EQUIPAMENTOS ELETRICOS LTDA | 43.488.105/0005-78 | 2026-02-25 | 2029-02-25 | HI_2026_02_500 | Ambos | N/A | PJ Neblina | AIF
|  | 58091 | 2450079 | 0 | LUVA EMENDA RAMAL AL 25 - 35 MM2 | LUVA EMENDA P/ RAMAL; CORPOR UNICO DE ALUMINIO FUNDIDO AO CENTRO PARA EVITAR CONTATO DOS CONDUTORES; PREENCHIMENTO COM RESINA, GRAXA OU GEL (PENETROX); PROTEGIDO POR CAPA ISOLANTE EM POLIETILENO; BITOLAS 25 - 35 MM2. NORMAS: DIS-ETE-183 - ITEM 05. | DIS-ETE-183 - ITEM 05 | ES2R2W |  | Conexões, Emendas e Terminais | HUBBELL DO BRASIL, INDUSTRIA, COMERCIO IMPORTACAO E EXPORTACAO DE EQUIPAMENTOS ELETRICOS LTDA | 43.488.105/0005-78 | 2026-02-25 | 2029-02-25 | HI_2026_02_499 | Ambos | N/A | PJ Neblina | AIF
|  | 58088 | 2450069 | 0 | LUVA EMENDA RAMAL AL 16 - 25 MM2 | LUVA EMENDA P/ RAMAL; CORPOR UNICO DE ALUMINIO FUNDIDO AO CENTRO PARA EVITAR CONTATO DOS CONDUTORES; PREENCHIMENTO COM RESINA, GRAXA OU GEL (PENETROX); PROTEGIDO POR CAPA ISOLANTE EM POLIETILENO; BITOLAS 16 - 25 MM2. NORMAS: DIS-ETE-183 - ITEM 04. | DIS-ETE-183 - ITEM 04 | ES2W4W |  | Conexões, Emendas e Terminais | HUBBELL DO BRASIL, INDUSTRIA, COMERCIO IMPORTACAO E EXPORTACAO DE EQUIPAMENTOS ELETRICOS LTDA | 43.488.105/0005-78 | 2026-02-25 | 2029-02-25 | HI_2026_02_504 | Ambos | N/A | Multfer | AIF
|  | 58088 | 2450069 | 0 | LUVA EMENDA RAMAL AL 16 - 25 MM2 | LUVA EMENDA P/ RAMAL; CORPOR UNICO DE ALUMINIO FUNDIDO AO CENTRO PARA EVITAR CONTATO DOS CONDUTORES; PREENCHIMENTO COM RESINA, GRAXA OU GEL (PENETROX); PROTEGIDO POR CAPA ISOLANTE EM POLIETILENO; BITOLAS 16 - 25 MM2. NORMAS: DIS-ETE-183 - ITEM 04. | DIS-ETE-183 - ITEM 04 | ES2W4W |  | Conexões, Emendas e Terminais | HUBBELL DO BRASIL, INDUSTRIA, COMERCIO IMPORTACAO E EXPORTACAO DE EQUIPAMENTOS ELETRICOS LTDA | 43.488.105/0005-78 | 2026-02-25 | 2029-02-25 | HI_2026_02_498 | Ambos | N/A | PJ Neblina | AIF
|  | 58087 | 2450070 | 0 | LUVA EMENDA RAMAL AL 16 - 16 MM2 | LUVA EMENDA P/ RAMAL; CORPOR UNICO DE ALUMINIO FUNDIDO AO CENTRO PARA EVITAR CONTATO DOS CONDUTORES; PREENCHIMENTO COM RESINA, GRAXA OU GEL (PENETROX); PROTEGIDO POR CAPA ISOLANTE EM POLIETILENO; BITOLAS 16 - 16 MM2. NORMAS: DIS-ETE-183 - ITEM 03. | DIS-ETE-183 - ITEM 03 | ES4W4W |  | Conexões, Emendas e Terminais | HUBBELL DO BRASIL, INDUSTRIA, COMERCIO IMPORTACAO E EXPORTACAO DE EQUIPAMENTOS ELETRICOS LTDA | 43.488.105/0005-78 | 2026-02-25 | 2029-02-25 | HI_2026_02_497 | Ambos | N/A | PJ Neblina | AIF
|  | 58085 | 2450071 | 0 | LUVA EMENDA RAMAL AL 10 - 16 MM2 | LUVA EMENDA P/ RAMAL; CORPOR UNICO DE ALUMINIO FUNDIDO AO CENTRO PARA EVITAR CONTATO DOS CONDUTORES; PREENCHIMENTO COM RESINA, GRAXA OU GEL (PENETROX); PROTEGIDO POR CAPA ISOLANTE EM POLIETILENO; BITOLAS 10 - 16 MM2. NORMAS: DIS-ETE-183 - ITEM 02. | DIS-ETE-183 - ITEM 02 | ES4W6W |  | Conexões, Emendas e Terminais | HUBBELL DO BRASIL, INDUSTRIA, COMERCIO IMPORTACAO E EXPORTACAO DE EQUIPAMENTOS ELETRICOS LTDA | 43.488.105/0005-78 | 2026-02-25 | 2029-02-25 | HI_2026_02_496 | Ambos | N/A | PJ Neblina | AIF
|  | 58091 | 2450079 | 0 | LUVA EMENDA RAMAL AL 25 - 35 MM2 | LUVA EMENDA P/ RAMAL; CORPOR UNICO DE ALUMINIO FUNDIDO AO CENTRO PARA EVITAR CONTATO DOS CONDUTORES; PREENCHIMENTO COM RESINA, GRAXA OU GEL (PENETROX); PROTEGIDO POR CAPA ISOLANTE EM POLIETILENO; BITOLAS 25 - 35 MM2. NORMAS: DIS-ETE-183 - ITEM 05. | DIS-ETE-183 - ITEM 05 | ES2R2W |  | Conexões, Emendas e Terminais | HUBBELL DO BRASIL, INDUSTRIA, COMERCIO IMPORTACAO E EXPORTACAO DE EQUIPAMENTOS ELETRICOS LTDA | 43.488.105/0005-78 | 2026-02-25 | 2029-02-25 | HI_2026_02_505 | Ambos | N/A | Multfer | AIF
|  | 58087 | 2450070 | 0 | LUVA EMENDA RAMAL AL 16 - 16 MM2 | LUVA EMENDA P/ RAMAL; CORPOR UNICO DE ALUMINIO FUNDIDO AO CENTRO PARA EVITAR CONTATO DOS CONDUTORES; PREENCHIMENTO COM RESINA, GRAXA OU GEL (PENETROX); PROTEGIDO POR CAPA ISOLANTE EM POLIETILENO; BITOLAS 16 - 16 MM2. NORMAS: DIS-ETE-183 - ITEM 03. | DIS-ETE-183 - ITEM 03 | ES4W4W |  | Conexões, Emendas e Terminais | HUBBELL DO BRASIL, INDUSTRIA, COMERCIO IMPORTACAO E EXPORTACAO DE EQUIPAMENTOS ELETRICOS LTDA | 43.488.105/0005-78 | 2026-02-25 | 2029-02-25 | HI_2026_02_503 | Ambos | N/A | Multfer | AIF
|  | 58084 | 2450072 | 0 | LUVA EMENDA RAMAL AL 10 - 10 MM2 | LUVA EMENDA P/ RAMAL; CORPOR UNICO DE ALUMINIO FUNDIDO AO CENTRO PARA EVITAR CONTATO DOS CONDUTORES; PREENCHIMENTO COM RESINA, GRAXA OU GEL (PENETROX); PROTEGIDO POR CAPA ISOLANTE EM POLIETILENO; BITOLAS 10 - 10 MM2. NORMAS: DIS-ETE-183 - ITEM 01. | DIS-ETE-183 - ITEM 01 | ES6W6W |  | Conexões, Emendas e Terminais | HUBBELL DO BRASIL, INDUSTRIA, COMERCIO IMPORTACAO E EXPORTACAO DE EQUIPAMENTOS ELETRICOS LTDA | 43.488.105/0005-78 | 2026-02-25 | 2029-02-25 | HI_2026_02_495 | Ambos | N/A | PJ Neblina | AIF
|  | 58090 | 2450068 | 0 | LUVA EMENDA RAMAL AL 25 - 25 MM2 | LUVA EMENDA P/ RAMAL; CORPOR UNICO DE ALUMINIO FUNDIDO AO CENTRO PARA EVITAR CONTATO DOS CONDUTORES; PREENCHIMENTO COM RESINA, GRAXA OU GEL (PENETROX); PROTEGIDO POR CAPA ISOLANTE EM POLIETILENO; BITOLAS 25 - 25 MM2. NORMAS: DIS-ETE-183 - ITEM 06. | DIS-ETE-183 - ITEM 06 | ES2W2W |  | Conexões, Emendas e Terminais | HUBBELL DO BRASIL, INDUSTRIA, COMERCIO IMPORTACAO E EXPORTACAO DE EQUIPAMENTOS ELETRICOS LTDA | 43.488.105/0005-78 | 2026-02-25 | 2029-02-25 | HI_2026_02_494 | Ambos | N/A | Lucabe | AIF
|  | 58091 | 2450079 | 0 | LUVA EMENDA RAMAL AL 25 - 35 MM2 | LUVA EMENDA P/ RAMAL; CORPOR UNICO DE ALUMINIO FUNDIDO AO CENTRO PARA EVITAR CONTATO DOS CONDUTORES; PREENCHIMENTO COM RESINA, GRAXA OU GEL (PENETROX); PROTEGIDO POR CAPA ISOLANTE EM POLIETILENO; BITOLAS 25 - 35 MM2. NORMAS: DIS-ETE-183 - ITEM 05. | DIS-ETE-183 - ITEM 05 | ES2R2W |  | Conexões, Emendas e Terminais | HUBBELL DO BRASIL, INDUSTRIA, COMERCIO IMPORTACAO E EXPORTACAO DE EQUIPAMENTOS ELETRICOS LTDA | 43.488.105/0005-78 | 2026-02-25 | 2029-02-25 | HI_2026_02_493 | Ambos | N/A | Lucabe | AIF
|  | 58088 | 2450069 | 0 | LUVA EMENDA RAMAL AL 16 - 25 MM2 | LUVA EMENDA P/ RAMAL; CORPOR UNICO DE ALUMINIO FUNDIDO AO CENTRO PARA EVITAR CONTATO DOS CONDUTORES; PREENCHIMENTO COM RESINA, GRAXA OU GEL (PENETROX); PROTEGIDO POR CAPA ISOLANTE EM POLIETILENO; BITOLAS 16 - 25 MM2. NORMAS: DIS-ETE-183 - ITEM 04. | DIS-ETE-183 - ITEM 04 | ES2W4W |  | Conexões, Emendas e Terminais | HUBBELL DO BRASIL, INDUSTRIA, COMERCIO IMPORTACAO E EXPORTACAO DE EQUIPAMENTOS ELETRICOS LTDA | 43.488.105/0005-78 | 2026-02-25 | 2029-02-25 | HI_2026_02_492 | Ambos | N/A | Lucabe | AIF
|  | 58087 | 2450070 | 0 | LUVA EMENDA RAMAL AL 16 - 16 MM2 | LUVA EMENDA P/ RAMAL; CORPOR UNICO DE ALUMINIO FUNDIDO AO CENTRO PARA EVITAR CONTATO DOS CONDUTORES; PREENCHIMENTO COM RESINA, GRAXA OU GEL (PENETROX); PROTEGIDO POR CAPA ISOLANTE EM POLIETILENO; BITOLAS 16 - 16 MM2. NORMAS: DIS-ETE-183 - ITEM 03. | DIS-ETE-183 - ITEM 03 | ES4W4W |  | Conexões, Emendas e Terminais | HUBBELL DO BRASIL, INDUSTRIA, COMERCIO IMPORTACAO E EXPORTACAO DE EQUIPAMENTOS ELETRICOS LTDA | 43.488.105/0005-78 | 2026-02-25 | 2029-02-25 | HI_2026_02_491 | Ambos | N/A | Lucabe | AIF
|  | 58085 | 2450071 | 0 | LUVA EMENDA RAMAL AL 10 - 16 MM2 | LUVA EMENDA P/ RAMAL; CORPOR UNICO DE ALUMINIO FUNDIDO AO CENTRO PARA EVITAR CONTATO DOS CONDUTORES; PREENCHIMENTO COM RESINA, GRAXA OU GEL (PENETROX); PROTEGIDO POR CAPA ISOLANTE EM POLIETILENO; BITOLAS 10 - 16 MM2. NORMAS: DIS-ETE-183 - ITEM 02. | DIS-ETE-183 - ITEM 02 | ES4W6W |  | Conexões, Emendas e Terminais | HUBBELL DO BRASIL, INDUSTRIA, COMERCIO IMPORTACAO E EXPORTACAO DE EQUIPAMENTOS ELETRICOS LTDA | 43.488.105/0005-78 | 2026-02-25 | 2029-02-25 | HI_2026_02_490 | Ambos | N/A | Lucabe | AIF
|  | 58084 | 2450072 | 0 | LUVA EMENDA RAMAL AL 10 - 10 MM2 | LUVA EMENDA P/ RAMAL; CORPOR UNICO DE ALUMINIO FUNDIDO AO CENTRO PARA EVITAR CONTATO DOS CONDUTORES; PREENCHIMENTO COM RESINA, GRAXA OU GEL (PENETROX); PROTEGIDO POR CAPA ISOLANTE EM POLIETILENO; BITOLAS 10 - 10 MM2. NORMAS: DIS-ETE-183 - ITEM 01. | DIS-ETE-183 - ITEM 01 | ES6W6W |  | Conexões, Emendas e Terminais | HUBBELL DO BRASIL, INDUSTRIA, COMERCIO IMPORTACAO E EXPORTACAO DE EQUIPAMENTOS ELETRICOS LTDA | 43.488.105/0005-78 | 2026-02-25 | 2029-02-25 | HI_2026_02_489 | Ambos | N/A | Lucabe | AIF
|  | 58090 | 2450068 | 0 | LUVA EMENDA RAMAL AL 25 - 25 MM2 | LUVA EMENDA P/ RAMAL; CORPOR UNICO DE ALUMINIO FUNDIDO AO CENTRO PARA EVITAR CONTATO DOS CONDUTORES; PREENCHIMENTO COM RESINA, GRAXA OU GEL (PENETROX); PROTEGIDO POR CAPA ISOLANTE EM POLIETILENO; BITOLAS 25 - 25 MM2. NORMAS: DIS-ETE-183 - ITEM 06. | DIS-ETE-183 - ITEM 06 | ES2W2W |  | Conexões, Emendas e Terminais | HUBBELL DO BRASIL, INDUSTRIA, COMERCIO IMPORTACAO E EXPORTACAO DE EQUIPAMENTOS ELETRICOS LTDA | 43.488.105/0005-78 | 2026-02-25 | 2029-02-25 | HI_2026_02_506 | Ambos | N/A | Multfer | AIF
|  | 36023 | 401010 | 12050043 | PARA-RAIOS RD 33KV 10KA | PARA-RAIOS DISTRIBUICAO, USO EXTERNO. TIPO CONSTRUTIVO: RESISTOR NAO LINEAR, SEM CENTELHADOR. MATERIAL DO COMPONENTE ATIVO: OXIDO ME TALICO . FIXACAO PELO CORPO , COM SUPORTE PARA FIXACAO EM CRUZETA, (AUTO-SUPORTANTE). MATERIAL DO INVOLUCRO : POLIME | DIS-ETE-004 | SDV 3310 | 191982 | Para-raios | HUBBELL DO BRASIL, INDUSTRIA, COMERCIO, IMPORTACAO E EXPORTACAO DE EQUIPAMENTOS ELETRICOS LTDA | 43.488.105/0005-78 | 2024-02-07 | 2027-11-18 | HI_2024_02_07 | Ambos | N/A | N/A | QA
|  | 59835 | 400057 | 12050042 | PARA-RAIOS RD 12KV 10KA | PARA-RAIOS DISTRIBUICAO, USO EXTERNO. TIPO CONSTRUTIVO: RESISTOR NAO LINEAR, SEM CENTELHADOR. MATERIAL DO COMPONENTE ATIVO: OXIDO METALICO . FIXACAO PELO CORPO , COM SUPORTE PARA FIXACAO EM CRUZETA, (AUTO-SUPORTANTE). MATERIAL DO INVOLUCRO : POLIMER | DIS-ETE-004 | SDV 1210 | 191535 | Para-raios | HUBBELL DO BRASIL, INDUSTRIA, COMERCIO, IMPORTACAO E EXPORTACAO DE EQUIPAMENTOS ELETRICOS LTDA | 43.488.105/0005-78 | 2024-02-07 | 2027-11-18 | HI_2024_02_07 | Ambos | N/A | N/A | QA
|  | 0 | 3301638 | 21050084 | POSTE CONC DT 26/1500 SUBTR | POSTE DUPLO T. MATERIAL: CONCRETO ARMADO. DIMENSOES DA BASE: 690 X 952 MM. DIMENSOES DO TOPO: 170 X 224 MM. FURACAO FACE "A" E FACE "B" CONFORME NORMAS DAS DISTRIBUIDORAS. COMPRIMENTO TOTAL: 26000 MM. RESISTENCIA NOMINAL: 1500 DAN. CARGA RUPTURA: 3000 DAN | DIS-ETE-013 |  |  | Concreto | IBÉRICA ARTEFATOS DE CONCRETO LTDA | 04.845.307/0001-44 | 2024-06-26 | 2028-09-15 | HI_2023_11_28 | Ambos |  |  | AIF
|  | 0 | 3323010 | 64030030 | BRACO CONC RETO 1500MM 600KGF | BRACO RETO. MATERIAL: CONCRETO ARMADO. COMPRIMENTO NOMINAL: 1500MM. RESISTENCIA NOMINAL: 600DAN. CARGA DE RUPTURA:1200DAN. APLICACAO : ESTRUTURA DE LINHA DE TRANSMISSAO . NORMA: DIS-ETE-094. | DIS-ETE-094 |  |  | Concreto | IBÉRICA ARTEFATOS DE CONCRETO LTDA | 04.845.307/0001-44 | 2024-06-26 | 2028-09-15 | HI_2023_11_28 | Ambos |  |  | AIF
|  | 0 | 3323011 | 64030003 | BRACO CONCR RETO 2180MM 600KGF | BRACO RETO. MATERIAL: CONCRETO ARMADO. COMPRIMENTO NOMINAL: 2.180MM. RESISTENCIA NOMINAL: 600DAN. CARGA DE RUPTURA:1200DAN. APLICACAO : ESTRUTURA DE LINHA DE TRANSMISSAO DE 138kV. NORMAS: DIS-ETE-094. | DIS-ETE-094 |  |  | Concreto | IBÉRICA ARTEFATOS DE CONCRETO LTDA | 04.845.307/0001-44 | 2024-06-26 | 2028-09-15 | HI_2023_11_28 | Ambos |  |  | AIF
|  | 0 | 3324010 | 64010006 | BLOCO CONCRETO ANCOR.200X200X600MM | BLOCO, CONCRETO EM CONCRETO CICLOPTICO; SECAO QUADRADA; COMPRIMENTO 600MM;DIAMETRO DO FURO 21MM; ESFORCO DE COMPRESSAO 5000DAN. NORMA: DIS-ETE-094. | DIS-ETE-094 |  |  | Concreto | IBÉRICA ARTEFATOS DE CONCRETO LTDA | 04.845.307/0001-44 | 2024-06-26 | 2028-09-15 | HI_2023_11_28 | Ambos |  |  | AIF
|  | 0 | 3320185 | 64095018 | ANEL CONC ACT 460X560MM | ANEL. TIPO: ACT. MATERIAL: CONCRETO ARMADO. DIMENSOES DO FURO: 460X560MM. RESISTENCIA NOMINAL: 1500DAN. CARGA DE RUPTURA: 3000 DAN. APLICACAO: CRUZETA DE CONCRETO CTT EM POSTE DT. NORMA: DIS-ETE-094. | DIS-ETE-094 |  |  | Concreto | IBÉRICA ARTEFATOS DE CONCRETO LTDA | 04.845.307/0001-44 | 2024-06-26 | 2028-09-15 | HI_2023_11_28 | Ambos |  |  | AIF
|  | 0 | 3312228 | 64030064 | VIGA CONC VSH 3740MM J340MM 1200DAN | VIGA. TIPO: VSH. MATERIAL: CONCRETO ARMADO. COMPRIMENTO:3740MM. DIAMETRO DA JANELA: 340MM. RESISTENCIA NOMINAL: 1200DAN. CARGA DE RUPTURA: 2400 DAN. APLICACAO : LINHA DE SUBTRANSMISSAO. NORMA: DIS-ETE-094. | DIS-ETE-094 |  |  | Concreto | IBÉRICA ARTEFATOS DE CONCRETO LTDA | 04.845.307/0001-44 | 2024-06-26 | 2028-09-15 | HI_2023_11_28 | Ambos |  |  | AIF
|  | 0 | 3320255 | 64095038 | ANEL CONC ACH 550X690MM | ANEL. TIPO: ACH. MATERIAL: CONCRETO ARMADO. DIMENSOES DO FURO: 560X690MM. RESISTENCIA NOMINAL : 600DAN. CARGA DE RUPTURA: 1200DAN . APLICACAO : CRUZETA DE CONCRETO CTH . NORMA: DIS-ETE-094. | DIS-ETE-094 |  |  | Concreto | IBÉRICA ARTEFATOS DE CONCRETO LTDA | 04.845.307/0001-44 | 2024-06-26 | 2028-09-15 | HI_2023_11_28 | Ambos |  |  | AIF
|  | 0 | 3311024 | 64030032 | CRUZETA CONC 4500MM F 305MM | CRUZETA. MATERIAL-CONCRETO ARMADO. COMPRIMENTO NOMINAL-4500MM. DIAMETRO DO FURO DE MONTAGEM- 305MM. FURAÇÃO PARA FIXAÇÃO DE FERRAGENS- 02 VERTICAIS E 04 HORIZONTAIS, DIÂMETRO- 25,0MM. PONTOS DE ATERRAMENTO- 03.APLICAÇÃO: LINHA DE TRANSMISSÃO. NORMA: DIS-E | DIS-ETE-094 |  |  | Concreto | IBÉRICA ARTEFATOS DE CONCRETO LTDA | 04.845.307/0001-44 | 2024-06-26 | 2028-09-15 | HI_2023_11_28 | Ambos |  |  | AIF
|  | 0 | 3311025 | 64030033 | CRUZETA CONC 4500MM F 320MM | CRUZETA. MATERIAL-CONCRETO ARMADO. COMPRIMENTO NOMINAL-4500MM. DIAMETRO DO FURO DE MONTAGEM- 320MM. FURAÇÃO PARA FIXAÇÃO DE FERRAGENS- 02 VERTICAIS E 04 HORIZONTAIS, DIÂMETRO- 25,0MM. PONTOS DE ATERRAMENTO- 03. APLICAÇÃO: LINHA DE TRANSMISSÃO. NORMA: DIS- | DIS-ETE-094 |  |  | Concreto | IBÉRICA ARTEFATOS DE CONCRETO LTDA | 04.845.307/0001-44 | 2024-06-26 | 2028-09-15 | HI_2023_11_28 | Ambos |  |  | AIF
|  | 0 | 3311033 | 64030048 | CRUZETA CONC CTH 6700MM J338MM 1500DAN | CRUZETA. TIPO: CTH. MATERIAL: CONCRETO ARMADO. COMPRIMENTO: 6700 MM. SECAO: 110X140 MM. DIAMETRO DA JANELA: 338 MM. RESISTENCIA NOMINAL: 1500 DAN. CARGA DE RUPTURA: 3000 DAN. NORMA: DIS-ETE-094. | DIS-ETE-094 |  |  | Concreto | IBÉRICA ARTEFATOS DE CONCRETO LTDA | 04.845.307/0001-44 | 2024-06-26 | 2028-09-15 | HI_2023_11_28 | Ambos |  |  | AIF
|  | 0 | 3320250 | 64095043 | ANEL CONC ACC 385X550MM | ANEL. TIPO: ACC. MATERIAL: CONCRETO ARMADO. DIMENSOES DO FURO: 385X550MM. RESISTENCIA NOMINAL : 1000DAN. CARGA DE RUPTURA: 2000DAN. APLICACAO: CRUZETA DE CONCRETO TIPO COSMOS. NORMA:DIS-ETE-094. | DIS-ETE-094 |  |  | Concreto | IBÉRICA ARTEFATOS DE CONCRETO LTDA | 04.845.307/0001-44 | 2024-06-26 | 2028-09-15 | HI_2023_11_28 | Ambos |  |  | AIF
|  | 0 | 3311035 | 64030052 | CRUZETA CONC CTH 6700MM J510MM 1500DAN | CRUZETA. TIPO: CTH. MATERIAL: CONCRETO ARMADO. COMPRIMENTO: 6700 MM. SECAO: 110X140 MM. DIAMETRO DA JANELA: 510 MM. RESISTENCIA NOMINAL: 1500 DAN. CARGA DE RUPTURA: 3000 DAN. NORMA: DIS-ETE-094. | DIS-ETE-094 |  |  | Concreto | IBÉRICA ARTEFATOS DE CONCRETO LTDA | 04.845.307/0001-44 | 2024-06-26 | 2028-09-15 | HI_2023_11_28 | Ambos |  |  | AIF
|  | 0 | 3301628 | 21050077 | POSTE CONC DT 22/2500 SUBTR | POSTE DUPLO T. MATERIAL: CONCRETO ARMADO. DIMENSOES DA BASE: 670 X 924 MM. DIMENSOES DO TOPO: 230 X 308 MM. FURACAO FACE "A" E FACE "B" CONFORME NORMAS DAS DISTRIBUIDORAS. COMPRIMENTO TOTAL: 22000 MM. RESISTENCIA NOMINAL: 2500 DAN. CARGA RUPTURA: 5000 DAN | DIS-ETE-013 |  |  | Concreto | IBÉRICA ARTEFATOS DE CONCRETO LTDA | 04.845.307/0001-44 | 2024-06-26 | 2028-09-15 | HI_2023_11_28 | Ambos |  |  | AIF
|  | 0 | 3311046 | 64030049 | CRUZETA CONC CTH 6700MM J338MM 2500DAN | CRUZETA. TIPO: CTH. MATERIAL: CONCRETO ARMADO. COMPRIMENTO: 6700 MM. SECAO: 200X250 MM. DIAMETRO DA JANELA: 338 MM. RESISTENCIA NOMINAL: 2500 DAN. CARGA DE RUPTURA: 5000 DAN. NORMA: DIS-ETE-094. | DIS-ETE-094 |  |  | Concreto | IBÉRICA ARTEFATOS DE CONCRETO LTDA | 04.845.307/0001-44 | 2024-06-26 | 2028-09-15 | HI_2023_11_28 | Ambos |  |  | AIF
|  | 0 | 3311077 | 64030007 | CRUZETA CONC CTT 5400MM JANELA 550MM | CRUZETA. TIPO: CTT. MATERIAL : CONCRETO ARMADO. COMPRIMENTO: 5400MM. SECAO: 170X250MM. DIAMETRO DA JANELA: 550MM. RESITENCIA NOMINAL:1500DAN. CARGA DE RUPTURA:3000DAN. APLICACAO: ESTRUTURA DE LINHA DE TRANSMISSAO. NORMA: DIS-ETE-094. | DIS-ETE-094 |  |  | Concreto | IBÉRICA ARTEFATOS DE CONCRETO LTDA | 04.845.307/0001-44 | 2024-06-26 | 2028-09-15 | HI_2023_11_28 | Ambos |  |  | AIF
|  | 0 | 3311034 | 64030050 | CRUZETA CONC CTH 6700MM J430MM 1500DAN | CRUZETA. TIPO: CTH. MATERIAL: CONCRETO ARMADO. COMPRIMENTO: 6700 MM. SECAO: 110X140 MM. DIAMETRO DA JANELA: 430MM. RESISTENCIA NOMINAL: 1500 DAN .CARGA DE RUPTURA: 3000 DAN. NORMA: DIS-ETE-094. | DIS-ETE-094 |  |  | Concreto | IBÉRICA ARTEFATOS DE CONCRETO LTDA | 04.845.307/0001-44 | 2024-06-26 | 2028-09-15 | HI_2023_11_28 | Ambos |  |  | AIF
|  | 0 | 3320184 | 64095014 | ANEL CONC ACTC JANELA 700MM | ANEL. TIPO: ACTC. MATERIAL: CONCRETO ARMADO. DIAMETRO DA JANELA: 700,0MM. RESISTENCIA NOMINAL: 1500 DAN. CARGA DE RUPTURA: 3000DAN. APLICACAO: INSTALACAO DE CRUZETA DE CONCRETO CTT EM POSTE CIRCULAR. NORMA: DIS-ETE-094. | DIS-ETE-094 |  |  | Concreto | IBÉRICA ARTEFATOS DE CONCRETO LTDA | 04.845.307/0001-44 | 2024-06-26 | 2028-09-15 | HI_2023_11_28 | Ambos |  |  | AIF
|  | 0 | 0 | 0 | POSTE DUPLO T CONC 16000MM 1000DAN | POSTE DUPLO T. MATERIAL: CONCRETO ARMADO. DIMENSOES DA BASE: 460X630MM. DIMENSOES DO TOPO: 140X182MM. FURACAO DA FACE A: A 150MM DO TOPO (44X100MM).FURACAO DA FACE B: A 100MM (44X100MM). COMPRIMENTO TOTAL: 16000MM. CARGA NOMINAL: 1000DAN. CARGA D | DIS-ETE-011 |  |  | Concreto | IBÉRICA ARTEFATOS DE CONCRETO LTDA | 04.845.307/0001-44 | 2024-06-26 | 2028-09-15 | HI_2023_11_28 | Ambos |  |  | AIF
|  | 0 | 0 | 0 | POSTE DUPLO T CONC 16000MM 600DAN | POSTE DUPLO T. MATERIAL: CONCRETO ARMADO. DIMENSOES DA BASE: 430X588MM. DIMENSOES DO TOPO: 110X140MM. FURACAO DA FACE A: A 150MM DO TOPO (44X100MM).FURACAO DA FACE B: A 100MM (44X100MM). COMPRIMENTO TOTAL: 16000MM. CARGA NOMINAL: 600DAN. CARGA DE | DIS-ETE-011 |  |  | Concreto | IBÉRICA ARTEFATOS DE CONCRETO LTDA | 04.845.307/0001-44 | 2024-06-26 | 2028-09-15 | HI_2023_11_28 | Ambos |  |  | AIF
|  | 0 | 3311004 | 64030037 | CRUZETA CONC 4500MM F 440MM | CRUZETA. MATERIAL-CONCRETO ARMADO. COMPRIMENTO NOMINAL-4500MM. DIAMETRO DO FURO DE MONTAGEM- 440MM. FURAÇÃO PARA FIXAÇÃO DE FERRAGENS- 02 VERTICAIS E 04 HORIZONTAIS, DIÂMETRO- 25,0MM. PONTOS DE ATERRAMENTO- 03. APLICAÇÃO: LINHA DE TRANSMISSÃO. NORMA: DIS- | DIS-ETE-094 |  |  | Concreto | IBÉRICA ARTEFATOS DE CONCRETO LTDA | 04.845.307/0001-44 | 2024-06-26 | 2028-09-15 | HI_2023_11_28 | Ambos |  |  | AIF
|  | 30895 | 0 | 0 | POSTE DUPLO T CONC 7500MM 90DAN | POSTE DUPLO T; CONCRETO ARMADO; COMPRIMENTO TOTAL 7500 MM; RESISTENCIA NOMINAL 90 dAN; SEM CAIXA ACOPLADA; COM 14 FUROS LONGITUDINAIS; DIAMETRO 18,0MM; PRIMEIRO FURO DISTANCIADO 150,0MM DO TOPO; ESPACAMENTO 100,0MM; COM 13 FUROS TRANSVERSAIS; DIAMETRO 18, | DIS-ETE-146 |  |  | Concreto | IBÉRICA ARTEFATOS DE CONCRETO LTDA | 04.845.307/0001-44 | 2024-06-26 | 2028-09-15 | HI_2023_11_28 | Ambos |  |  | AIF
|  | 0 | 3320154 | 64095002 | ANEL CONC ACTC JANELA 290MM | ANEL. TIPO: ACTC. MATERIAL: CONCRETO ARMADO. DIAMETRO DA JANELA: 290,0 MM. RESISTENCIA NOMINAL: 1500DAN. CARGA DE RUPTURA: 3000DAN. APLICACAO: INSTALACAO DE CRUZETA DE CONCRETO CTT EM POSTE CIRCULAR. NORMA: DIS-ETE-094. | DIS-ETE-094 |  |  | Concreto | IBÉRICA ARTEFATOS DE CONCRETO LTDA | 04.845.307/0001-44 | 2024-06-26 | 2028-09-15 | HI_2023_11_28 | Ambos |  |  | AIF
|  | 0 | 3320163 | 64095017 | ANEL CONC ACT 410X510MM | ANEL. TIPO: ACT. MATERIAL: CONCRETO ARMADO. DIMENSOES DO FURO: 410X510 MM. RESISTENCIA NOMINAL: 1500 DAN. CARGA DE RUPTURA: 3000 DAN. APLICACAO : CRUZETA DE CONCRETO TIPO CTT. NORMA: DIS-ETE-094. | DIS-ETE-094 |  |  | Concreto | IBÉRICA ARTEFATOS DE CONCRETO LTDA | 04.845.307/0001-44 | 2024-06-26 | 2028-09-15 | HI_2023_11_28 | Ambos |  |  | AIF
|  | 0 | 0 | 21050031 | POSTE CONCRETO CIRCULAR 14/1000 | POSTE CIRCULAR.MATERIAL:CONCRETO ARMADO.DIAMETRO DA BASE:510MM. DIAMETRO DO TOPO:230MM.COMPRIMENTO TOTAL: 14000 MM. RESISTENCIA NOMINAL: 1000DAN. CARGA DE RUPTURA: 2000DAN. CARACTERISTICAS ADICIONAIS: TRACOS DE REFERENCIA E DE ENGASTAMENTO EM BAIXO R | DIS-ETE-011 |  |  | Concreto | IBÉRICA ARTEFATOS DE CONCRETO LTDA | 04.845.307/0001-44 | 2024-06-26 | 2028-09-15 | HI_2023_11_28 | Ambos |  |  | AIF
|  | 0 | 3320183 | 64095012 | ANEL CONC ACTC JANELA 630MM | ANEL. TIPO: ACTC. MATERIAL: CONCRETO ARMADO. DIAMETRO DA JANELA: 630,0MM. RESISTENCIA NOMINAL: 1500DAN. CARGA DE RUPTURA: 3000 DAN. APLICACAO: INSTALACAO DE CRUZETA DE CONCRETO CTT EM POSTE CIRCULAR. NORMA: DIS-ETE-094. | DIS-ETE-094 |  |  | Concreto | IBÉRICA ARTEFATOS DE CONCRETO LTDA | 04.845.307/0001-44 | 2024-06-26 | 2028-09-15 | HI_2023_11_28 | Ambos |  |  | AIF
|  | 0 | 3320222 | 64095026 | ANEL CONC ACT 570X750MM | ANEL. TIPO: ACT. MATERIAL: CONCRETO ARMADO. DIMENSOES DO FURO: 570X750MM. RESISTENCIA NOMINAL: 1500DAN. CARGA DE RUPTURA: 3000 DAN. APLICACAO: CRUZETA DE CONCRETO CT. NORMA: DIS-ETE-094. | DIS-ETE-094 |  |  | Concreto | IBÉRICA ARTEFATOS DE CONCRETO LTDA | 04.845.307/0001-44 | 2024-06-26 | 2028-09-15 | HI_2023_11_28 | Ambos |  |  | AIF
|  | 0 | 3320110 | 64095022 | ANEL CONC ACT 225X285MM | ANEL. TIPO: ACT. MATERIAL: CONCRETO ARMADO. DIMENSOES DO FURO: 225X285 MM. RESISTENCIA NOMINAL: 1500DAN. CARGA DE RUPTURA: 3000 DAN. APLICACAO: CRUZETA DE CONCRETO CTT. NORMA: DIS-ETE-094. | DIS-ETE-094 |  |  | Concreto | IBÉRICA ARTEFATOS DE CONCRETO LTDA | 04.845.307/0001-44 | 2024-06-26 | 2028-09-15 | HI_2023_11_28 | Ambos |  |  | AIF
|  | 0 | 3320186 | 64095020 | ANEL CONC ACT 560X660MM | ANEL. TIPO: ACT. MATERIAL: CONCRETO ARMADO. DIMENSOES DO FURO: 560X660MM. RESISTENCIA NOMINAL: 1500DAN. CARGA DE RUPTURA: 3000 DAN. APLICACAO: CRUZETA DE CONCRETO CTT EM POSTE DT. NORMA: DIS-ETE-094. | DIS-ETE-094 |  |  | Concreto | IBÉRICA ARTEFATOS DE CONCRETO LTDA | 04.845.307/0001-44 | 2024-06-26 | 2028-09-15 | HI_2023_11_28 | Ambos |  |  | AIF
|  | 0 | 3311097 | 64030047 | CRUZETA CONC 4500MM F 950MM | CRUZETA. MATERIAL-CONCRETO ARMADO. COMPRIMENTO NOMINAL-4500MM. DIAMETRO DO FURO DE MONTAGEM- 950MM. FURAÇÃO PARA FIXAÇÃO DE FERRAGENS- 02 VERTICAIS E 04 HORIZONTAIS, DIÂMETRO- 25,0MM. PONTOS DE ATERRAMENTO- 03.APLICAÇÃO: LINHA DE TRANSMISSÃO CLASSE 69KV. | DIS-ETE-094 |  |  | Concreto | IBÉRICA ARTEFATOS DE CONCRETO LTDA | 04.845.307/0001-44 | 2024-06-26 | 2028-09-15 | HI_2023_11_28 | Ambos |  |  | AIF
|  | 0 | 3320187 | 64095019 | ANEL CONC ACT 520X620MM | ANEL. TIPO: ACT. MATERIAL: CONCRETO ARMADO. DIMENSOES DO FURO: 520X620MM. RESISTENCIA NOMINAL: 1500DAN. CARGA DE RUPTURA: 3000 DAN. APLICACAO: CRUZETA DE CONCRETO CTT EM POSTE DT. NORMA: DIS-ETE-094. | DIS-ETE-094 |  |  | Concreto | IBÉRICA ARTEFATOS DE CONCRETO LTDA | 04.845.307/0001-44 | 2024-06-26 | 2028-09-15 | HI_2023_11_28 | Ambos |  |  | AIF
|  | 0 | 3311047 | 64030051 | CRUZETA CONC CTH 6700MM J430MM 2500DAN | CRUZETA. TIPO: CTH. MATERIAL: CONCRETO ARMADO. COMPRIMENTO: 6700 MM. SECAO: 200X250 MM. DIAMETRO DA JANELA: 430 MM. RESISTENCIA NOMINAL: 2500 DAN. CARGA DE RUPTURA: 5000 DAN. NORMA: DIS-ETE-094. | DIS-ETE-094 |  |  | Concreto | IBÉRICA ARTEFATOS DE CONCRETO LTDA | 04.845.307/0001-44 | 2024-06-26 | 2028-09-15 | HI_2023_11_28 | Ambos |  |  | AIF
|  | 0 | 3512288 | 64030068 | VIGA CONC VSH 3740MM J530MM 1200DAN | VIGA. TIPO: VSH. MATERIAL: CONCRETO ARMADO. COMPRIMENTO:3740MM. DIAMETRO DA JANELA: 530MM. RESISTENCIA NOMINAL: 1200DAN. CARGA DE RUPTURA: 2400 DAN. APLICACAO : LINHA DE SUBTRANSMISSAO. NORMA: DIS-ETE-094. | DIS-ETE-094 |  |  | Concreto | IBÉRICA ARTEFATOS DE CONCRETO LTDA | 04.845.307/0001-44 | 2024-06-26 | 2028-09-15 | HI_2023_11_28 | Ambos |  |  | AIF
|  | 0 | 3320182 | 64095010 | ANEL CONC ACTC JANELA 550MM | ANEL. TIPO: ACTC. MATERIAL: CONCRETO ARMADO. DIAMETRO DA JANELA: 550,0MM. RESISTENCIA NOMINAL: 1500 DAN. CARGA DE RUPTURA: 3000DAN. APLICACAO: INSTALACAO DE CRUZETA DE CONCRETO CTT EM POSTE CIRCULAR. NORMA: DIS-ETE-094. | DIS-ETE-094 |  |  | Concreto | IBÉRICA ARTEFATOS DE CONCRETO LTDA | 04.845.307/0001-44 | 2024-06-26 | 2028-09-15 | HI_2023_11_28 | Ambos |  |  | AIF
|  | 0 | 3303319 | 21050042 | POSTE CONC CIRC 20/2500 SUBTR | POSTE CIRCULAR . MATERIAL: CONCRETO ARMADO. DIAMETRO DA BASE: 670 MM. DIAMETRO DO TOPO: 370 MM. COMPRIMENTO TOTAL: 20000 MM. RESISTENCIA NOMINAL : 2500 DAN. CARGA DE RUPTURA : 5000 DAN. CARACTERISTICAS ADICIONAIS: TRACOS DE REFERENCIA E ENGASTAMENTO EM BA | DIS-ETE-013 |  |  | Concreto | IBÉRICA ARTEFATOS DE CONCRETO LTDA | 04.845.307/0001-44 | 2024-06-26 | 2028-09-15 | HI_2023_11_28 | Ambos |  |  | AIF
|  | 0 | 3311062 | 64030060 | CRUZETA CONC CTH 6700MM J710MM 1500DAN | CRUZETA. TIPO: CTH. MATERIAL: CONCRETO ARMADO. COMPRIMENTO: 6700 MM. SECAO: 110X140 MM. DIAMETRO DA JANELA: 710 MM. RESISTENCIA NOMINAL: 1500 DAN. CARGA DE RUPTURA: 3000 DAN. NORMA: DIS-ETE-094. | DIS-ETE-094 |  |  | Concreto | IBÉRICA ARTEFATOS DE CONCRETO LTDA | 04.845.307/0001-44 | 2024-06-26 | 2028-09-15 | HI_2023_11_28 | Ambos |  |  | AIF
|  | 0 | 3311063 | 64030058 | CRUZETA CONC CTH 6700MM J665MM 1500DAN | CRUZETA. TIPO: CTH. MATERIAL: CONCRETO ARMADO. COMPRIMENTO: 6700 MM. SECAO: 110X140 MM. DIAMETRO DA JANELA: 665 MM. RESISTENCIA NOMINAL: 1500 DAN. CARGA DE RUPTURA: 3000 DAN. NORMA: DIS-ETE-094. | DIS-ETE-094 |  |  | Concreto | IBÉRICA ARTEFATOS DE CONCRETO LTDA | 04.845.307/0001-44 | 2024-06-26 | 2028-09-15 | HI_2023_11_28 | Ambos |  |  | AIF
|  | 0 | 3311064 | 64030056 | CRUZETA CONC CTH 6700MM J630MM 1500DAN | CRUZETA. TIPO: CTH. MATERIAL: CONCRETO ARMADO. COMPRIMENTO: 6700 MM. SECAO: 110X140 MM. DIAMETRO DA JANELA: 630 MM. RESISTENCIA NOMINAL: 1500 DAN. CARGA DE RUPTURA: 3000 DAN. NORMA: DIS-ETE-094. | DIS-ETE-094 |  |  | Concreto | IBÉRICA ARTEFATOS DE CONCRETO LTDA | 04.845.307/0001-44 | 2024-06-26 | 2028-09-15 | HI_2023_11_28 | Ambos |  |  | AIF
|  | 0 | 3311065 | 64030054 | CRUZETA CONC CTH 6700MM J570MM 1500DAN | CRUZETA. TIPO: CTH. MATERIAL: CONCRETO ARMADO. COMPRIMENTO: 6700MM. SECAO: 110X140 MM. DIAMETRO DA JANELA: 570 MM. RESISTENCIA NOMINAL: 1500 DAN. CARGA DE RUPTURA: 3000 DAN. NORMA: DIS-ETE-094. | DIS-ETE-094 |  |  | Concreto | IBÉRICA ARTEFATOS DE CONCRETO LTDA | 04.845.307/0001-44 | 2024-06-26 | 2028-09-15 | HI_2023_11_28 | Ambos |  |  | AIF
|  | 0 | 3311067 | 64030002 | CONJUNTO CRUZETA COSMOS 4880MM 138KV | CONJUNTO DE CRUZETAS REFORCADAS. TIPO:COSMOS. MATERIAL:CONCRETO ARMADO. COMPRIMENTO TOTAL : 4880MM. NUMERO DE ELEMENTOS POR CONJUNTO: 02 . APLICACAO: ESTRUTURA TIPO C, PADRAO 138KV. NORMA: DIS-ETE-094. | DIS-ETE-094 |  |  | Concreto | IBÉRICA ARTEFATOS DE CONCRETO LTDA | 04.845.307/0001-44 | 2024-06-26 | 2028-09-15 | HI_2023_11_28 | Ambos |  |  | AIF
|  | 0 | 3311018 | 64030043 | CRUZETA CONC 4500MM F 650MM | CRUZETA. MATERIAL-CONCRETO ARMADO. COMPRIMENTO NOMINAL-4500MM. DIAMETRO DO FURO DE MONTAGEM- 650MM. FURAÇÃO PARA FIXAÇÃO DE FERRAGENS- 02 VERTICAIS E 04 HORIZONTAIS, DIÂMETRO- 25,0MM. PONTOS DE ATERRAMENTO- 03. APLICAÇÃO: LINHA DE TRANSMISSÃO CLASSE 69KV. | DIS-ETE-094 |  |  | Concreto | IBÉRICA ARTEFATOS DE CONCRETO LTDA | 04.845.307/0001-44 | 2024-06-26 | 2028-09-15 | HI_2023_11_28 | Ambos |  |  | AIF
|  | 0 | 3311052 | 64030057 | CRUZETA CONC CTH 6700MM J630MM 2500DAN | CRUZETA. TIPO: CTH. MATERIAL: CONCRETO ARMADO. COMPRIMENTO: 6700 MM. SECAO: 200X250 MM. DIAMETRO DA JANELA: 630 MM. RESISTENCIA NOMINAL: 2500 DAN. CARGA DE RUPTURA: 5000 DAN. NORMA: DIS-ETE-094. | DIS-ETE-094 |  |  | Concreto | IBÉRICA ARTEFATOS DE CONCRETO LTDA | 04.845.307/0001-44 | 2024-06-26 | 2028-09-15 | HI_2023_11_28 | Ambos |  |  | AIF
|  | 0 | 3320101 | 64095040 | ANEL CONC ACC 300X390MM | ANEL. TIPO: ACC. MATERIAL: CONCRETO ARMADO. DIMENSOES DO FURO: 300X390MM. RESISTENCIA NOMINAL : 1000DAN. CARGA DE RUPTURA: 2000DAN. APLICACAO: CRUZETA DE CONCRETO TIPO COSMOS. NORMA:DIS-ETE-094. | DIS-ETE-094 |  |  | Concreto | IBÉRICA ARTEFATOS DE CONCRETO LTDA | 04.845.307/0001-44 | 2024-06-26 | 2028-09-15 | HI_2023_11_28 | Ambos |  |  | AIF
|  | 0 | 3311051 | 64030059 | CRUZETA CONC CTH 6700MM J665MM 2500DAN | CRUZETA. TIPO: CTH. MATERIAL: CONCRETO ARMADO. COMPRIMENTO: 6700 MM. SECAO: 200X250 MM. DIAMETRO DA JANELA: 665 MM. RESISTENCIA NOMINAL: 2500 DAN. CARGA DE RUPTURA: 5000 DAN. NORMA: DIS-ETE-094. | DIS-ETE-094 |  |  | Concreto | IBÉRICA ARTEFATOS DE CONCRETO LTDA | 04.845.307/0001-44 | 2024-06-26 | 2028-09-15 | HI_2023_11_28 | Ambos |  |  | AIF
|  | 0 | 3311020 | 64030045 | CRUZETA CONC 4500MM F 750MM | CRUZETA. MATERIAL-CONCRETO ARMADO. COMPRIMENTO NOMINAL-4500MM. DIAMETRO DO FURO DE MONTAGEM- 750MM FURAÇÃO PARA FIXAÇÃO DE FERRAGENS- 02 VERTICAIS E 04 HORIZONTAIS, DIÂMETRO- 25,0MM. PONTOS DE ATERRAMENTO- 03. APLICAÇÃO: LINHA DE TRANSMISSÃO CLASSE 69KV. | DIS-ETE-094 |  |  | Concreto | IBÉRICA ARTEFATOS DE CONCRETO LTDA | 04.845.307/0001-44 | 2024-06-26 | 2028-09-15 | HI_2023_11_28 | Ambos |  |  | AIF
|  | 0 | 3311049 | 64030063 | CRUZETA CONC CTH 6700MM J740MM 2500DAN | CRUZETA. TIPO: CTH. MATERIAL: CONCRETO ARMADO. COMPRIMENTO: 6700 MM. SECAO: 200X250 MM. DIAMETRO DA JANELA: 740 MM. RESISTENCIA NOMINAL: 2500 DAN. CARGA DE RUPTURA: 5000 DAN. NORMA: DIS-ETE-094. | DIS-ETE-094 |  |  | Concreto | IBÉRICA ARTEFATOS DE CONCRETO LTDA | 04.845.307/0001-44 | 2024-06-26 | 2028-09-15 | HI_2023_11_28 | Ambos |  |  | AIF
|  | 0 | 3311087 | 64030004 | CRUZETA CONC CTT 5400MM JANELA 400MM | CRUZETA. TIPO: CTT. MATERIAL : CONCRETO ARMADO. COMPRIMENTO: 5400MM. SECAO: 170X250MM. DIAMETRO DA JANELA: 400MM. RESITENCIA NOMINAL:1500DAN. CARGA DE RUPTURA:3000DAN. APLICACAO: ESTRUTURA DE LINHA DE TRANSMISSAO. NORMA: DIS-ETE-094. | DIS-ETE-094 |  |  | Concreto | IBÉRICA ARTEFATOS DE CONCRETO LTDA | 04.845.307/0001-44 | 2024-06-26 | 2028-09-15 | HI_2023_11_28 | Ambos |  |  | AIF
|  | 0 | 3310029 | 0 | CRUZETA CONC RET 2400MM 400DAN | CRUZETA CONCRETO. TIPO: DISTRIBUICAO. FORMATO: RETANGULAR. DIMENSOES DA SECAO TRANSVERSAL: 90X114 MM. COMPRIMENTO NOMINAL: 2400 MM. RESISTENCIA NOMINAL: 400 DAN. FURACAO: CONFORME DTN 122. NORMAS: NBR 8453-1, NBR 8453-2 E NBR 8453-3. | DESENHO DTN 122 |  |  | Concreto | IBÉRICA ARTEFATOS DE CONCRETO LTDA | 04.845.307/0001-44 | 2024-06-26 | 2028-09-15 | HI_2023_11_28 | Ambos |  |  | AIF
|  | 0 | 3300012 | 21055021 | POSTE CONCRETO DT 9/400 29F | POSTE DUPLO T. MATERIAL: CONCRETO ARMADO. DIMENSOES DA BASE: 290X392 MM. DIMENSOES DO TOPO: 110X140 MM. FURACAO DA FACE A: A 150 MM DO TOPO (29F X 100 MM).FURACAO DA FACE B:A 100 MM (29F X100 MM). COMPRIMENTO TOTAL: 9000 MM. CARGA NOMINAL: 400 DAN. CARGA | DIS-ETE-011 |  |  | Concreto | IBÉRICA ARTEFATOS DE CONCRETO LTDA | 04.845.307/0001-44 | 2024-06-26 | 2028-09-15 | HI_2023_11_28 | Ambos |  |  | AIF
|  | 0 | 3311006 | 64030035 | CRUZETA CONC 4500MM F 390MM | CRUZETA. MATERIAL-CONCRETO ARMADO. COMPRIMENTO NOMINAL-4500MM. DIAMETRO DO FURO DE MONTAGEM- 390MM. FURAÇÃO PARA FIXAÇÃO DE FERRAGENS- 02 VERTICAIS E 04 HORIZONTAIS, DIÂMETRO- 25,0MM. PONTOS DE ATERRAMENTO- 03. APLICAÇÃO: LINHA DE TRANSMISSÃO. NORMA: DIS- | DIS-ETE-094 |  |  | Concreto | IBÉRICA ARTEFATOS DE CONCRETO LTDA | 04.845.307/0001-44 | 2024-06-26 | 2028-09-15 | HI_2023_11_28 | Ambos |  |  | AIF
|  | 0 | 3312259 | 64030025 | VIGA CONC VSH 5630MM J340MM 1200DAN | VIGA. TIPO: VSH. MATERIAL: CONCRETO ARMADO. COMPRIMENTO:5640MM. DIAMETRO DA JANELA: 340MM. RESISTENCIA NOMINAL: 1200DAN. CARGA DE RUPTURA: 2400DAN. APLICACAO: LINHA DE SUBTRANSMISSAO 138KV. NORMA: DIS-ETE-094. ,, | DIS-ETE-094 |  |  | Concreto | IBÉRICA ARTEFATOS DE CONCRETO LTDA | 04.845.307/0001-44 | 2024-06-26 | 2028-09-15 | HI_2023_11_28 | Ambos |  |  | AIF
|  | 0 | 3311070 | 64030017 | CRUZETA CONC CTH 10500MM J570MM 1500DA | CRUZETA. TIPO: CTH. MATERIAL : CONCRETO ARMADO. COMPRIMENTO: 10500MM. SECAO: 150X200MM. DIAMETRO DA JANELA: 570MM. RESITENCIA NOMINAL: 1500DAN. CARGA DE RUPTURA: 3000DAN.,,,,,,,,,,. NORMA: DIS-ETE-094. | DIS-ETE-094 |  |  | Concreto | IBÉRICA ARTEFATOS DE CONCRETO LTDA | 04.845.307/0001-44 | 2024-06-26 | 2028-09-15 | HI_2023_11_28 | Ambos |  |  | AIF
|  | 0 | 3312240 | 64030067 | VIGA CONC VSH 3740MM J480MM 1200DAN | VIGA. TIPO: VSH. MATERIAL: CONCRETO ARMADO. COMPRIMENTO:3740MM. DIAMETRO DA JANELA: 480MM. RESISTENCIA NOMINAL: 1200DAN. CARGA DE RUPTURA: 2400 DAN. APLICACAO: LINHA DE SUBTRANSMISSAO. NORMA: DIS-ETE-094. | DIS-ETE-094 |  |  | Concreto | IBÉRICA ARTEFATOS DE CONCRETO LTDA | 04.845.307/0001-44 | 2024-06-26 | 2028-09-15 | HI_2023_11_28 | Ambos |  |  | AIF
|  | 0 | 3311003 | 64030034 | CRUZETA CONC 4500MM F 355MM | CRUZETA. MATERIAL-CONCRETO ARMADO. COMPRIMENTO NOMINAL-4500MM. DIAMETRO DO FURO DE MONTAGEM- 355MM. FURAÇÃO PARA FIXAÇÃO DE FERRAGENS- 02 VERTICAIS E 04 HORIZONTAIS, DIÂMETRO- 25,0MM. PONTOS DE ATERRAMENTO- 03. APLICAÇÃO: LINHA DE TRANSMISSÃO. NORMA: DIS- | DIS-ETE-094 |  |  | Concreto | IBÉRICA ARTEFATOS DE CONCRETO LTDA | 04.845.307/0001-44 | 2024-06-26 | 2028-09-15 | HI_2023_11_28 | Ambos |  |  | AIF
|  | 0 | 3311098 | 64030024 | CRUZETA CONC CTH 10500MM J880MM 1500DAN | CRUZETA. TIPO: CTH. MATERIAL: CONCRETO ARMADO. COMPRIMENTO: 10500MM. SECAO: 150X200MM. DIAMETRO DA JANELA: 880MM. RESISTENCIA NOMINAL: 1500DAN. CARGA DE RUPTURA: 3000DAN. NORMA: DIS-ETE-094. | DIS-ETE-094 |  |  | Concreto | IBÉRICA ARTEFATOS DE CONCRETO LTDA | 04.845.307/0001-44 | 2024-06-26 | 2028-09-15 | HI_2023_11_28 | Ambos |  |  | AIF
|  | 0 | 3311094 | 64030036 | CRUZETA CONC 4500MM F 405MM | CRUZETA. MATERIAL-CONCRETO ARMADO. COMPRIMENTO NOMINAL-4500MM. DIAMETRO DO FURO DE MONTAGEM- 405MM. FURAÇÃO PARA FIXAÇÃO DE FERRAGENS- 02 VERTICAIS E 04 HORIZONTAIS, DIÂMETRO- 25,0MM. PONTOS DE ATERRAMENTO- 03. APLICAÇÃO: LINHA DE TRANSMISSÃO. NORMA: | DIS-ETE-094 |  |  | Concreto | IBÉRICA ARTEFATOS DE CONCRETO LTDA | 04.845.307/0001-44 | 2024-06-26 | 2028-09-15 | HI_2023_11_28 | Ambos |  |  | AIF
|  | 0 | 3311093 | 64030013 | CRUZETA CONC CTT 5400MM JANELA 950MM | CRUZETA. TIPO: CTT. MATERIAL : CONCRETO ARMADO. COMPRIMENTO: 5400MM. SECAO: 170X250MM. DIAMETRO DA JANELA: 950MM. RESISTENCIA NOMINAL:1500DAN. CARGA DE RUPTURA:3000DAN. APLICACAO: ESTRUTURA DE LINHA DE TRANSMISSAO. NORMA: DIS-ETE-094. | DIS-ETE-094 |  |  | Concreto | IBÉRICA ARTEFATOS DE CONCRETO LTDA | 04.845.307/0001-44 | 2024-06-26 | 2028-09-15 | HI_2023_11_28 | Ambos |  |  | AIF
|  | 0 | 3311061 | 64030062 | CRUZETA CONC CTH 6700MM J740MM 1500DAN | CRUZETA. TIPO: CTH. MATERIAL: CONCRETO ARMADO. COMPRIMENTO: 6700 MM. SECAO: 110X140 MM. DIAMETRO DA JANELA: 740 MM. RESISTENCIA NOMINAL: 1500 DAN. CARGA DE RUPTURA: 3000 DAN. NORMA: DIS-ETE-094. | DIS-ETE-094 |  |  | Concreto | IBÉRICA ARTEFATOS DE CONCRETO LTDA | 04.845.307/0001-44 | 2024-06-26 | 2028-09-15 | HI_2023_11_28 | Ambos |  |  | AIF
|  | 0 | 3311090 | 64030046 | CRUZETA CONC 4500MM F 820MM | CRUZETA. MATERIAL-CONCRETO ARMADO. COMPRIMENTO NOMINAL-4500MM. DIAMETRO DO FURO DE MONTAGEM- 820MM. FURAÇÃO PARA FIXAÇÃO DE FERRAGENS- 02 VERTICAIS E 04 HORIZONTAIS, DIÂMETRO- 25,0MM. PONTOS DE ATERRAMENTO - 03. APLICAÇÃO: LINHA DE TRANSMISSÃO. NORMA: DIS | DIS-ETE-094 |  |  | Concreto | IBÉRICA ARTEFATOS DE CONCRETO LTDA | 04.845.307/0001-44 | 2024-06-26 | 2028-09-15 | HI_2023_11_28 | Ambos |  |  | AIF
|  | 0 | 3311053 | 64030055 | CRUZETA CONC CTH 6700MM J570MM 2500DAN | CRUZETA. TIPO: CTH. MATERIAL: CONCRETO ARMADO. COMPRIMENTO: 6700 MM. SECAO: 200X250 MM. DIAMETRO DA JANELA: 570 MM. RESISTENCIA NOMINAL: 2500 DAN. CARGA DE RUPTURA: 5000 DAN. NORMA: DIS-ETE-094. | DIS-ETE-094 |  |  | Concreto | IBÉRICA ARTEFATOS DE CONCRETO LTDA | 04.845.307/0001-44 | 2024-06-26 | 2028-09-15 | HI_2023_11_28 | Ambos |  |  | AIF
|  | 0 | 3311082 | 64030014 | CRUZETA CONC CTH 10500MM J338MM 1500DAN | CRUZETA. TIPO: CTH. MATERIAL: CONCRETO ARMADO. COMPRIMENTO: 10500MM. SECAO: 150X200MM. DIAMETRO DA JANELA: 338MM. RESITENCIA NOMINAL: 1500DAN. CARGA DE RUPTURA: 3000DAN. NORMA: DIS-ETE-094. | DIS-ETE-094 |  |  | Concreto | IBÉRICA ARTEFATOS DE CONCRETO LTDA | 04.845.307/0001-44 | 2024-06-26 | 2028-09-15 | HI_2023_11_28 | Ambos |  |  | AIF
|  | 0 | 3311083 | 64030015 | CRUZETA CONC CTH 10500MM J430MM 1500DAN | CRUZETA. TIPO: CTH. MATERIAL: CONCRETO ARMADO. COMPRIMENTO: 10500MM. SECAO: 150X200MM. DIAMETRO DA JANELA: 430MM. RESITENCIA NOMINAL: 1500DAN. CARGA DE RUPTURA: 3000DAN. NORMA: DIS-ETE-094. | DIS-ETE-094 |  |  | Concreto | IBÉRICA ARTEFATOS DE CONCRETO LTDA | 04.845.307/0001-44 | 2024-06-26 | 2028-09-15 | HI_2023_11_28 | Ambos |  |  | AIF
|  | 0 | 3311084 | 64030016 | CRUZETA CONC CTH 10500MM J510MM 1500DAN | CRUZETA. TIPO: CTH. MATERIAL: CONCRETO ARMADO. COMPRIMENTO: 10500MM. SECAO: 150X200MM. DIAMETRO DA JANELA: 510MM. RESITENCIA NOMINAL: 1500DAN. CARGA DE RUPTURA: 3000DAN. NORMA: DIS-ETE-094. | DIS-ETE-094 |  |  | Concreto | IBÉRICA ARTEFATOS DE CONCRETO LTDA | 04.845.307/0001-44 | 2024-06-26 | 2028-09-15 | HI_2023_11_28 | Ambos |  |  | AIF
|  | 0 | 3311081 | 64030011 | CRUZETA CONC CTT 5400MM JANELA 700MM | CRUZETA. TIPO: CTT. MATERIAL : CONCRETO ARMADO. COMPRIMENTO: 5400MM. SECAO: 170X250MM. DIAMETRO DA JANELA: 700MM. RESITENCIA NOMINAL:1500DAN. CARGA DE RUPTURA:3000DAN. APLICACAO: ESTRUTURA DE LINHA DE TRANSMISSAO. NORMA: DIS-ETE-094. | DIS-ETE-094 |  |  | Concreto | IBÉRICA ARTEFATOS DE CONCRETO LTDA | 04.845.307/0001-44 | 2024-06-26 | 2028-09-15 | HI_2023_11_28 | Ambos |  |  | AIF
|  | 0 | 3311019 | 64030038 | CRUZETA CONC 4500MM F 475MM | CRUZETA. MATERIAL-CONCRETO ARMADO. COMPRIMENTO NOMINAL-4500MM. DIAMETRO DO FURO DE MONTAGEM- 475MM. FURAÇÃO PARA FIXAÇÃO DE FERRAGENS- 02 VERTICAIS E 04 HORIZONTAIS, DIÂMETRO- 25,0MM. PONTOS DE ATERRAMENTO- 03. APLICAÇÃO: LINHA DE TRANSMISSÃO CLASSE 69KV. | DIS-ETE-094 |  |  | Concreto | IBÉRICA ARTEFATOS DE CONCRETO LTDA | 04.845.307/0001-44 | 2024-06-26 | 2028-09-15 | HI_2023_11_28 | Ambos |  |  | AIF
|  | 0 | 3311017 | 64030042 | CRUZETA CONC 4500MM F 615MM | CRUZETA. MATERIAL-CONCRETO ARMADO. COMPRIMENTO NOMINAL-4500MM. DIAMETRO DO FURO DE MONTAGEM- 615MM. FURAÇÃO PARA FIXAÇÃO DE FERRAGENS- 02 VERTICAIS E 04 HORIZONTAIS, DIÂMETRO- 25,0MM. PONTOS DE ATERRAMENTO- 03. APLICAÇÃO: LINHA DE TRANSMISSÃO CLASSE 69KV. | DIS-ETE-094 |  |  | Concreto | IBÉRICA ARTEFATOS DE CONCRETO LTDA | 04.845.307/0001-44 | 2024-06-26 | 2028-09-15 | HI_2023_11_28 | Ambos |  |  | AIF
|  | 0 | 3311075 | 64030005 | CRUZETA CONC CTT 5400MM JANELA 450MM | CRUZETA. TIPO: CTT. MATERIAL : CONCRETO ARMADO. COMPRIMENTO: 5400MM. SECAO: 170X250MM. DIAMETRO DA JANELA: 450MM. RESITENCIA NOMINAL:1500DAN. CARGA DE RUPTURA:3000DAN. APLICACAO: ESTRUTURA DE LINHA DE TRANSMISSAO. NORMA: DIS-ETE-094. | DIS-ETE-094 |  |  | Concreto | IBÉRICA ARTEFATOS DE CONCRETO LTDA | 04.845.307/0001-44 | 2024-06-26 | 2028-09-15 | HI_2023_11_28 | Ambos |  |  | AIF
|  | 0 | 3303330 | 21050051 | POSTE CONC CIRC 24/2000 SUBTR | POSTE CIRCULAR. MATERIAL: CONCRETO ARMADO. DIAMETRO DA BASE: 685 MM. DIAMETRO DO TOPO: 325 MM. COMPRIMENTO TOTAL: 24000 MM. RESISTENCIA NOMINAL: 2000 DAN. CARGA DE RUPTURA: 4000 DAN. CARACTERISTICAS ADICIONAIS: TRACOS DE REFERENCIA E ENGASTAMENTO EM BAIXO | DIS-ETE-013 |  |  | Concreto | IBÉRICA ARTEFATOS DE CONCRETO LTDA | 04.845.307/0001-44 | 2024-06-26 | 2028-09-15 | HI_2023_11_28 | Ambos |  |  | AIF
|  | 0 | 3303346 | 21050062 | POSTE CONC CIRC 30/3000 SUBTR | POSTE CIRCULAR. MATERIAL: CONCRETO ARMADO. DIAMETRO DA BASE: 850 MM. DIAMETRO DO TOPO: 400 MM. COMPRIMENTO TOTAL: 30000 MM. RESISTENCIA NOMINAL: 3000 DAN. CARGA DE RUPTURA: 6000 DAN. CARACTERISTICAS ADICIONAIS: TRACOS DE REFERENCIA E ENGASTAMENTO EM BAIXO | DIS-ETE-013 |  |  | Concreto | IBÉRICA ARTEFATOS DE CONCRETO LTDA | 04.845.307/0001-44 | 2024-06-26 | 2028-09-15 | HI_2023_11_28 | Ambos |  |  | AIF
|  | 0 | 3320160 | 64095031 | ANEL CONC ACH 385X485MM | ANEL. TIPO: ACH. MATERIAL: CONCRETO ARMADO. DIMENSOES DO FURO: 385X485MM. RESISTENCIA NOMINAL : 600DAN. CARGA DE RUPTURA: 1200DAN. APLICACAO:BRACO CURVO DE CONCRETO CTH. NORMA: DIS-ETE-094. | DIS-ETE-094 |  |  | Concreto | IBÉRICA ARTEFATOS DE CONCRETO LTDA | 04.845.307/0001-44 | 2024-06-26 | 2028-09-15 | HI_2023_11_28 | Ambos |  |  | AIF
|  | 0 | 3320159 | 64095032 | ANEL CONC ACH 425X540MM | ANEL. TIPO: ACH. MATERIAL: CONCRETO ARMADO. DIMENSOES DO FURO: 425X540MM. RESISTENCIA NOMINAL : 600DAN. CARGA DE RUPTURA: 1200DAN. APLICACAO: BRACO CURVO DE CONCRETO , TIPO CTH. NORMA: DIS-ETE-094. | DIS-ETE-094 |  |  | Concreto | IBÉRICA ARTEFATOS DE CONCRETO LTDA | 04.845.307/0001-44 | 2024-06-26 | 2028-09-15 | HI_2023_11_28 | Ambos |  |  | AIF
|  | 0 | 3320158 | 64095033 | ANEL CONC ACH 470X610MM | ANEL. TIPO: ACH. MATERIAL: CONCRETO ARMADO. DIMENSOES DO FURO: 470X610MM. RESISTENCIA NOMINAL : 600DAN. CARGA DE RUPTURA: 1200DAN. APLICACAO: BRACO CURVO DE CONCRETO , TIPO CTH. NORMA: DIS-ETE-094. | DIS-ETE-094 |  |  | Concreto | IBÉRICA ARTEFATOS DE CONCRETO LTDA | 04.845.307/0001-44 | 2024-06-26 | 2028-09-15 | HI_2023_11_28 | Ambos |  |  | AIF
|  | 0 | 3320155 | 64095001 | ANEL CONC ACTC JANELA 240MM | ANEL. TIPO: ACTC. MATERIAL: CONCRETO ARMADO. DIAMETRO DA JANELA: 240,0 MM. RESISTENCIA NOMINAL: 1500DAN. CARGA DE RUPTURA: 3000DAN. APLICACAO: INSTALACAO DE CRUZETA DE CONCRETO CTT EM POSTE CIRCULAR. NORMA: DIS-ETE-094. | DIS-ETE-094 |  |  | Concreto | IBÉRICA ARTEFATOS DE CONCRETO LTDA | 04.845.307/0001-44 | 2024-06-26 | 2028-09-15 | HI_2023_11_28 | Ambos |  |  | AIF
|  | 30528 | 0 | 21050007 | POSTE CIRCULAR CONC 12000MM 1500DAN | POSTE CIRCULAR.MATERIAL:CONCRETO ARMADO.DIAMETRO DA BASE:530MM. DIAMETRO DO TOPO:290MM.COMPRIMENTO TOTAL: 12000 MM. RESISTENCIA NOMINAL: 1500DAN. CARGA DE RUPTURA: 3000DAN. CARACTERISTICAS ADICIONAIS: TRACOS DE REFERENCIA E DE ENGASTAMENTO EM BAIXO | DIS-ETE-011 |  |  | Concreto | IBÉRICA ARTEFATOS DE CONCRETO LTDA | 04.845.307/0001-44 | 2024-06-26 | 2028-09-15 | HI_2023_11_28 | Ambos |  |  | AIF
|  | 0 | 3320162 | 64095041 | ANEL CONC ACC 345X440MM | ANEL. TIPO: ACC. MATERIAL: CONCRETO ARMADO. DIMENSOES DO FURO: 345X440MM. RESISTENCIA NOMINAL : 1000DAN. CARGA DE RUPTURA: 2000DAN. APLICACAO: CRUZETA DE CONCRETO TIPO COSMOS. NORMA:DIS-ETE-094. | DIS-ETE-094 |  |  | Concreto | IBÉRICA ARTEFATOS DE CONCRETO LTDA | 04.845.307/0001-44 | 2024-06-26 | 2028-09-15 | HI_2023_11_28 | Ambos |  |  | AIF
|  | 0 | 3301636 | 21050083 | POSTE CONC DT 24/4000 SUBTR | POSTE DUPLO T. MATERIAL: CONCRETO ARMADO. DIMENSOES DA BASE: 770 X 1064 MM. DIMENSOES DO TOPO: 290 X 392MM. FURACAO FACE "A" E FACE "B" CONFORME NORMAS DAS DISTRIBUIDORAS. COMPRIMENTO TOTAL: 24000 MM. RESISTENCIA NOMINAL: 4000 DAN. CARGA RUPTURA: 8000 DAN | DIS-ETE-013 |  |  | Concreto | IBÉRICA ARTEFATOS DE CONCRETO LTDA | 04.845.307/0001-44 | 2024-06-26 | 2028-09-15 | HI_2023_11_28 | Ambos |  |  | AIF
|  | 0 | 3300082 | 0 | POSTE CONCRETO DT 12/600 44F | POSTE DUPLO T. MATERIAL: CONCRETO ARMADO. DIMENSOES DA BASE: 350X476 MM. DIMENSOES DO TOPO: 110X140 MM. FURACAO DA FACE A: A 150MM DO TOPO (44X100MM). FURACAO DA FACE B: A 100MM (44X100MM) .COMPRIMENTO TOTAL: 12000 MM. CARGA NOMINAL: 600 DAN. CARGA DE RUP | DIS-ETE-011 |  |  | Concreto | IBÉRICA ARTEFATOS DE CONCRETO LTDA | 04.845.307/0001-44 | 2024-06-26 | 2028-09-15 | HI_2023_11_28 | Ambos |  |  | AIF
|  | 0 | 3303332 | 21050053 | POSTE CONC CIRC 24/3000 SUBTR | POSTE CIRCULAR. MATERIAL: CONCRETO ARMADO. DIAMETRO DA BASE: 760 MM. DIAMETRO DO TOPO: 400 MM. COMPRIMENTO TOTAL: 24000 MM. RESISTENCIA NOMINAL: 3000 DAN. CARGA DE RUPTURA: 6000 DAN. CARACTERISTICAS ADICIONAIS: TRACOS DE REFERENCIA E ENGASTAMENTO EM BAIXO | DIS-ETE-013 |  |  | Concreto | IBÉRICA ARTEFATOS DE CONCRETO LTDA | 04.845.307/0001-44 | 2024-06-26 | 2028-09-15 | HI_2023_11_28 | Ambos |  |  | AIF
|  | 30508 | 0 | 21050010 | POSTE CIRCULAR CONC 11000MM 600DAN | POSTE CIRCULAR.MATERIAL:CONCRETO ARMADO.DIAMETRO DA BASE:410MM. DIAMETRO DO TOPO:190MM.COMPRIMENTO TOTAL: 11000 MM. RESISTENCIA NOMINAL: 600DAN. CARGA DE RUPTURA: 1200DAN. CARACTERISTICAS ADICIONAIS: TRACOS DE REFERENCIA E DE ENGASTAMENTO EM BAIXO | DIS-ETE-011 |  |  | Concreto | IBÉRICA ARTEFATOS DE CONCRETO LTDA | 04.845.307/0001-44 | 2024-06-26 | 2028-09-15 | HI_2023_11_28 | Ambos |  |  | AIF
|  | 0 | 3301640 | 21050085 | POSTE CONC DT 26/2500 SUBTR | POSTE DUPLO T. MATERIAL: CONCRETO ARMADO. DIMENSOES DA BASE: 750 X 1036 MM. DIMENSOES DO TOPO: 230 X 308 MM. FURACAO FACE "A" E FACE "B" CONFORME NORMAS DAS DISTRIBUIDORAS. COMPRIMENTO TOTAL: 26000 MM. RESISTENCIA NOMINAL: 2500 DAN. CARGA RUPTURA: 5000 DA | DIS-ETE-013 |  |  | Concreto | IBÉRICA ARTEFATOS DE CONCRETO LTDA | 04.845.307/0001-44 | 2024-06-26 | 2028-09-15 | HI_2023_11_28 | Ambos |  |  | AIF
|  | 0 | 3301641 | 21050086 | POSTE CONC DT 26/3000 SUBTR | POSTE DUPLO T. MATERIAL: CONCRETO ARMADO. DIMENSOES DA BASE: 750 X 1036 MM. DIMENSOES DO TOPO: 230 X 308 MM. FURACAO FACE "A" E FACE "B" CONFORME NORMAS DAS DISTRIBUIDORAS. COMPRIMENTO TOTAL: 26000 MM. RESISTENCIA NOMINAL: 3000 DAN. CARGA RUPTURA: 6000 DA | DIS-ETE-013 |  |  | Concreto | IBÉRICA ARTEFATOS DE CONCRETO LTDA | 04.845.307/0001-44 | 2024-06-26 | 2028-09-15 | HI_2023_11_28 | Ambos |  |  | AIF
|  | 0 | 3301642 | 21050087 | POSTE CONC DT 26/4000 SUBTR | POSTE DUPLO T. MATERIAL: CONCRETO ARMADO. DIMENSOES DA BASE: 810 X 1092 MM. DIMENSOES DO TOPO: 290 X 392 MM. FURACAO FACE "A" E FACE "B" CONFORME NORMAS DAS DISTRIBUIDORAS. COMPRIMENTO TOTAL: 26000 MM. RESISTENCIA NOMINAL: 4000 DAN. CARGA RUPTURA: 8000 DA | DIS-ETE-013 |  |  | Concreto | IBÉRICA ARTEFATOS DE CONCRETO LTDA | 04.845.307/0001-44 | 2024-06-26 | 2028-09-15 | HI_2023_11_28 | Ambos |  |  | AIF
|  | 0 | 3303323 | 21050045 | POSTE CONC CIRC 22/1500 SUBTR | POSTE CIRCULAR. MATERIAL: CONCRETO ARMADO. DIAMETRO DA BASE: 610 MM. DIAMETRO DO TOPO: 280 MM. COMPRIMENTO TOTAL: 22000 MM. RESISTENCIA NOMINAL: 1500 DAN. CARGA DE RUPTURA: 3000 DAN. CARACTERISTICAS ADICIONAIS: TRACOS DE REFERENCIA E ENGASTAMENTO EM BAIXO | DIS-ETE-013 |  |  | Concreto | IBÉRICA ARTEFATOS DE CONCRETO LTDA | 04.845.307/0001-44 | 2024-06-26 | 2028-09-15 | HI_2023_11_28 | Ambos |  |  | AIF
|  | 0 | 3320153 | 64095003 | ANEL CONC ACTC JANELA 330MM | ANEL. TIPO: ACTC. MATERIAL: CONCRETO ARMADO. DIAMETRO DA JANELA: 330,0 MM. RESISTENCIA NOMINAL:1500DAN. CARGA DE RUPTURA: 3000 DAN. APLICACAO: INSTALACAO DE CRUZETA DE CONCRETO CTT EM POSTE CIRCULAR. NORMA: DIS-ETE-094. | DIS-ETE-094 |  |  | Concreto | IBÉRICA ARTEFATOS DE CONCRETO LTDA | 04.845.307/0001-44 | 2024-06-26 | 2028-09-15 | HI_2023_11_28 | Ambos |  |  | AIF
|  | 0 | 3303321 | 21050044 | POSTE CONC CIRC 20/4000 SUBTR | POSTE CIRCULAR. MATERIAL: CONCRETO ARMADO. DIAMETRO DA BASE: 775 MM. DIAMETRO DO TOPO: 475 MM. COMPRIMENTO TOTAL: 20000 MM. RESISTENCIA NOMINAL: 4000 DAN. CARGA DE RUPTURA: 8000 DAN. CARACTERISTICAS ADICIONAIS: TRACOS DE REFERENCIA E ENGASTAMENTO EM BAIXO | DIS-ETE-013 |  |  | Concreto | IBÉRICA ARTEFATOS DE CONCRETO LTDA | 04.845.307/0001-44 | 2024-06-26 | 2028-09-15 | HI_2023_11_28 | Ambos |  |  | AIF
|  | 0 | 3301630 | 21050079 | POSTE CONC DT 22/4000 SUBTR | POSTE DUPLO T. MATERIAL: CONCRETO ARMADO. DIMENSOES DA BASE: 730 X 1008 MM. DIMENSOES DO TOPO: 290 X 392MM. FURACAO FACE "A" E FACE "B" CONFORME NORMAS DAS DISTRIBUIDORAS. COMPRIMENTO TOTAL: 22000 MM. RESISTENCIA NOMINAL: 4000 DAN. CARGA RUPTURA: 8000 DAN | DIS-ETE-013 |  |  | Concreto | IBÉRICA ARTEFATOS DE CONCRETO LTDA | 04.845.307/0001-44 | 2024-06-26 | 2028-09-15 | HI_2023_11_28 | Ambos |  |  | AIF
|  | 0 | 3311013 | 64030039 | CRUZETA CONC 4500MM F 510MM | CRUZETA. MATERIAL-CONCRETO ARMADO. COMPRIMENTO NOMINAL-4500MM. DIAMETRO DO FURO DE MONTAGEM- 510MM. FURAÇÃO PARA FIXAÇÃO DE FERRAGENS- 02 VERTICAIS E 04 HORIZONTAIS, DIÂMETRO- 25,0MM. PONTOS DE ATERRAMENTO- 03. APLICAÇÃO: LINHA DE TRANSMISSÃO CLASSE 69KV. | DIS-ETE-094 |  |  | Concreto | IBÉRICA ARTEFATOS DE CONCRETO LTDA | 04.845.307/0001-44 | 2024-06-26 | 2028-09-15 | HI_2023_11_28 | Ambos |  |  | AIF
|  | 0 | 3320164 | 64095016 | ANEL CONC ACT 375X470MM | ANEL. TIPO: ACT. MATERIAL: CONCRETO ARMADO. DIMENSOES DO FURO: 375X470 MM. RESISTENCIA NOMINAL: 1500 DAN. CARGA DE RUPTURA: 3000 DAN. APLICACAO : CRUZETA DE CONCRETO TIPO CTT. NORMA: DIS-ETE-094. | DIS-ETE-094 |  |  | Concreto | IBÉRICA ARTEFATOS DE CONCRETO LTDA | 04.845.307/0001-44 | 2024-06-26 | 2028-09-15 | HI_2023_11_28 | Ambos |  |  | AIF
|  | 0 | 3320152 | 64095004 | ANEL CONC ACTC JANELA 346MM | ANEL. TIPO: ACTC. MATERIAL: CONCRETO ARMADO. DIAMETRO DA JANELA: 346,0 MM. RESISTENCIA NOMINAL:1500 DAN. CARGA DE RUPTURA: 3000DAN. APLICACAO: INSTALACAO DE CRUZETA DE CONCRETO CTT EM POSTE CIRCULAR. NORMA: DIS-ETE-094. | DIS-ETE-094 |  |  | Concreto | IBÉRICA ARTEFATOS DE CONCRETO LTDA | 04.845.307/0001-44 | 2024-06-26 | 2028-09-15 | HI_2023_11_28 | Ambos |  |  | AIF
|  | 0 | 3303313 | 21050037 | POSTE CONC CIRC 18/1500 SUBTR | POSTE CIRCULAR. MATERIAL: CONCRETO ARMADO. DIAMETRO DA BASE: 550 MM. DIAMETRO DO TOPO: 280 MM. COMPRIMENTO TOTAL: 18000 MM. RESISTENCIA NOMINAL: 1500 DAN. CARGA DE RUPTURA: 3000 DAN. CARACTERISTICAS ADICIONAIS: TRACOS DE REFERENCIA E ENGASTAMENTO EM BAIXO | DIS-ETE-013 |  |  | Concreto | IBÉRICA ARTEFATOS DE CONCRETO LTDA | 04.845.307/0001-44 | 2024-06-26 | 2028-09-15 | HI_2023_11_28 | Ambos |  |  | AIF
|  | 0 | 3303314 | 21050038 | POSTE CONC CIRC 18/2000 SUBTR | POSTE CIRCULAR. MATERIAL: CONCRETO ARMADO. DIAMETRO DA BASE: 595 MM. DIAMETRO DO TOPO: 325 MM. COMPRIMENTO TOTAL: 18000 MM. RESISTENCIA NOMINAL: 2000 DAN. CARGA DE RUPTURA: 4000 DAN. CARACTERISTICAS ADICIONAIS: TRACOS DE REFERENCIA E ENGASTAMENTO EM BAIXO | DIS-ETE-013 |  |  | Concreto | IBÉRICA ARTEFATOS DE CONCRETO LTDA | 04.845.307/0001-44 | 2024-06-26 | 2028-09-15 | HI_2023_11_28 | Ambos |  |  | AIF
|  | 0 | 3320161 | 64095042 | ANEL CONC ACC 375X480MM | ANEL. TIPO: ACC. MATERIAL: CONCRETO ARMADO. DIMENSOES DO FURO: 375X480MM. RESISTENCIA NOMINAL : 1000DAN. CARGA DE RUPTURA: 2000DAN. APLICACAO: CRUZETA DE CONCRETO TIPO COSMOS. NORMA:DIS-ETE-094. | DIS-ETE-094 |  |  | Concreto | IBÉRICA ARTEFATOS DE CONCRETO LTDA | 04.845.307/0001-44 | 2024-06-26 | 2028-09-15 | HI_2023_11_28 | Ambos |  |  | AIF
|  | 0 | 3303317 | 21050040 | POSTE CONC CIRC 20/1500 SUBTR | POSTE CIRCULAR. MATERIAL: CONCRETO ARMADO. DIAMETRO DA BASE: 580 MM. DIAMETRO DO TOPO: 280 MM. COMPRIMENTO TOTAL: 20000 MM. RESISTENCIA NOMINAL: 1500 DAN. CARGA DE RUPTURA: 3000 DAN. CARACTERISTICAS ADICIONAIS: TRACOS DE REFERENCIA E ENGASTAMENTO EM BAIXO | DIS-ETE-013 |  |  | Concreto | IBÉRICA ARTEFATOS DE CONCRETO LTDA | 04.845.307/0001-44 | 2024-06-26 | 2028-09-15 | HI_2023_11_28 | Ambos |  |  | AIF
|  | 0 | 3302085 | 0 | POSTE CONCRETO CIRCULAR 12/1500 | POSTE CIRCULAR.MATERIAL:CONCRETO ARMADO.DIAMETRO DA BASE:530MM. DIAMETRO DO TOPO:290MM. COMPRIMENTO TOTAL: 12000MM. RESISTENCIA NOMINAL: 1500DAN. CARGA DE RUPTURA: 3000DAN. CARACTERISTICAS ADICIONAIS: TRACOS DE REFERENCIA E DE ENGASTAMENTO EM BAIXO RELEVO | DIS-ETE-011 |  |  | Concreto | IBÉRICA ARTEFATOS DE CONCRETO LTDA | 04.845.307/0001-44 | 2024-06-26 | 2028-09-15 | HI_2023_11_28 | Ambos |  |  | AIF
|  | 0 | 3303324 | 21050046 | POSTE CONC CIRC 22/2000 SUBTR | POSTE CIRCULAR. MATERIAL: CONCRETO ARMADO. DIAMETRO DA BASE: 655 MM. DIAMETRO DO TOPO: 325 MM. COMPRIMENTO TOTAL: 22000 MM. RESISTENCIA NOMINAL: 2000 DAN. CARGA DE RUPTURA: 4000 DAN. CARACTERISTICAS ADICIONAIS: TRACOS DE REFERENCIA E ENGASTAMENTO EM BAIXO | DIS-ETE-013 |  |  | Concreto | IBÉRICA ARTEFATOS DE CONCRETO LTDA | 04.845.307/0001-44 | 2024-06-26 | 2028-09-15 | HI_2023_11_28 | Ambos |  |  | AIF
|  | 0 | 3303326 | 21050048 | POSTE CONC CIRC 22/3000 SUBTR | POSTE CIRCULAR. MATERIAL: CONCRETO ARMADO. DIAMETRO DA BASE: 730 MM. DIAMETRO DO TOPO: 400 MM. COMPRIMENTO TOTAL: 22000 MM. RESISTENCIA NOMINAL: 3000 DAN. CARGA DE RUPTURA: 6000 DAN. CARACTERISTICAS ADICIONAIS: TRACOS DE REFERENCIA E ENGASTAMENTO EM BAIXO | DIS-ETE-013 |  |  | Concreto | IBÉRICA ARTEFATOS DE CONCRETO LTDA | 04.845.307/0001-44 | 2024-06-26 | 2028-09-15 | HI_2023_11_28 | Ambos |  |  | AIF
|  | 0 | 3303329 | 21050050 | POSTE CONC CIRC 24/1500 SUBTR | POSTE CIRCULAR. MATERIAL: CONCRETO ARMADO. DIAMETRO DA BASE: 640 MM. DIAMETRO DO TOPO: 280 MM. COMPRIMENTO TOTAL: 24000 MM. RESISTENCIA NOMINAL: 1500 DAN. CARGA DE RUPTURA: 3000 DAN. CARACTERISTICAS ADICIONAIS: TRACOS DE REFERENCIA E ENGASTAMENTO EM BAIXO | DIS-ETE-013 |  |  | Concreto | IBÉRICA ARTEFATOS DE CONCRETO LTDA | 04.845.307/0001-44 | 2024-06-26 | 2028-09-15 | HI_2023_11_28 | Ambos |  |  | AIF
|  | 0 | 3320181 | 64095011 | ANEL CONC ACTC JANELA 600MM | ANEL. TIPO: ACTC. MATERIAL: CONCRETO ARMADO. DIAMETRO DA JANELA: 600,0MM. RESISTENCIA NOMINAL: 1500 DAN. CARGA DE RUPTURA: 3000DAN. APLICACAO: INSTALACAO DE CRUZETA DE CONCRETO CTT EM POSTE CIRCULAR. NORMA: DIS-ETE-094. | DIS-ETE-094 |  |  | Concreto | IBÉRICA ARTEFATOS DE CONCRETO LTDA | 04.845.307/0001-44 | 2024-06-26 | 2028-09-15 | HI_2023_11_28 | Ambos |  |  | AIF
|  | 0 | 3303318 | 21050041 | POSTE CONC CIRC 20/2000 SUBTR | POSTE CIRCULAR . MATERIAL: CONCRETO ARMADO. DIAMETRO DA BASE: 625 MM. DIAMETRO DO TOPO: 325 MM. COMPRIMENTO TOTAL: 20000 MM. RESISTENCIA NOMINAL : 2000 DAN. CARGA DE RUPTURA : 4000 DAN. CARACTERISTICAS ADICIONAIS: TRACOS DE REFERENCIA E ENGASTAMENTO EM BA | DIS-ETE-013 |  |  | Concreto | IBÉRICA ARTEFATOS DE CONCRETO LTDA | 04.845.307/0001-44 | 2024-06-26 | 2028-09-15 | HI_2023_11_28 | Ambos |  |  | AIF
|  | 0 | 3303320 | 21050043 | POSTE CONC CIRC 20/3000 SUBTR | POSTE CIRCULAR. MATERIAL: CONCRETO ARMADO. DIAMETRO DA BASE: 700 MM. DIAMETRO DO TOPO: 400 MM. COMPRIMENTO TOTAL: 20000 MM. RESISTENCIA NOMINAL: 3000 DAN. CARGA DE RUPTURA: 6000 DAN. CARACTERISTICAS ADICIONAIS: TRACOS DE REFERENCIA E ENGASTAMENTO EM BAIXO | DIS-ETE-013 |  |  | Concreto | IBÉRICA ARTEFATOS DE CONCRETO LTDA | 04.845.307/0001-44 | 2024-06-26 | 2028-09-15 | HI_2023_11_28 | Ambos |  |  | AIF
|  | 0 | 3303315 | 21050039 | POSTE CONC CIRC 18/3000 SUBTR | POSTE CIRCULAR. MATERIAL: CONCRETO ARMADO. DIAMETRO DA BASE: 670 MM. DIAMETRO DO TOPO: 400 MM. COMPRIMENTO TOTAL: 18000 MM. RESISTENCIA NOMINAL: 3000 DAN. CARGA DE RUPTURA: 6000 DAN. CARACTERISTICAS ADICIONAIS: TRACOS DE REFERENCIA E ENGASTAMENTO EM BAIXO | DIS-ETE-013 |  |  | Concreto | IBÉRICA ARTEFATOS DE CONCRETO LTDA | 04.845.307/0001-44 | 2024-06-26 | 2028-09-15 | HI_2023_11_28 | Ambos |  |  | AIF
|  | 0 | 3320102 | 64095030 | ANEL CONC ACH 330X430MM | ANEL. TIPO: ACH. MATERIAL: CONCRETO ARMADO. DIMENSOES DO FURO: 330X430MM. RESISTENCIA NOMINAL : 600DAN. CARGA DE RUPTURA: 1200DAN. APLICACAO: CRUZETA DE CONCRETO CTH. NORMA: DIS-ETE-094. | DIS-ETE-094 |  |  | Concreto | IBÉRICA ARTEFATOS DE CONCRETO LTDA | 04.845.307/0001-44 | 2024-06-26 | 2028-09-15 | HI_2023_11_28 | Ambos |  |  | AIF
|  | 0 | 3301631 | 21055030 | POSTE CONC DT 24/1000 SUBTR | POSTE DUPLO T. MATERIAL: CONCRETO ARMADO. DIMENSOES DA BASE: 650 X 896 MM.DIMENSOES DO TOPO: 170 X 224 MM. FURACAO FACE "A" E FACE "B" CONFORME NORMAS DAS DISTRIBUIDORAS. COMPRIMENTO TOTAL: 24000 MM. RESISTENCIA NOMINAL: 1000 DAN. CARGA RUPTURA: 2000 DAN. | DIS-ETE-013 |  |  | Concreto | IBÉRICA ARTEFATOS DE CONCRETO LTDA | 04.845.307/0001-44 | 2024-06-26 | 2028-09-15 | HI_2023_11_28 | Ambos |  |  | AIF
|  | 0 | 3320109 | 64095023 | ANEL CONC ACT 255X330MM | ANEL. TIPO: ACT. MATERIAL: CONCRETO ARMADO. DIMENSOES DO FURO: 255X330 MM. RESISTENCIA NOMINAL: 1500 DAN. CARGA DE RUPTURA: 3000 DAN. APLICACAO: CRUZETA DE CONCRETO CTT. NORMA: DIS-ETE-094. | DIS-ETE-094 |  |  | Concreto | IBÉRICA ARTEFATOS DE CONCRETO LTDA | 04.845.307/0001-44 | 2024-06-26 | 2028-09-15 | HI_2023_11_28 | Ambos |  |  | AIF
|  | 0 | 3300076 | 21055009 | POSTE CONCRETO DT 9/600 29F | POSTE DUPLO T. MATERIAL: CONCRETO ARMADO. DIMENSOES DA BASE: 290X392 MM. DIMENSOES DO TOPO: 110X140 MM. FURACAO DA FACE A: A 150MM DO TOPO (29F X 100 MM).FURACAO DA FACE B: A 100 MM (29F X100 MM). COMPRIMENTO TOTAL: 9000 MM. CARGA NOMINAL: 600 DAN. CARGA | DIS-ETE-011 |  |  | Concreto | IBÉRICA ARTEFATOS DE CONCRETO LTDA | 04.845.307/0001-44 | 2024-06-26 | 2028-09-15 | HI_2023_11_28 | Ambos |  |  | AIF
|  | 0 | 3320107 | 64095015 | ANEL CONC ACT 300X380MM | ANEL. TIPO: ACT. MATERIAL: CONCRETO ARMADO. DIMENSOES DO FURO: 300X380 MM. RESISTENCIA NOMINAL: 1500 DAN. CARGA DE RUPTURA: 3000 DAN. APLICACAO: CRUZETA DE CONCRETO CTT . NORMA: DIS-ETE-094. | DIS-ETE-094 |  |  | Concreto | IBÉRICA ARTEFATOS DE CONCRETO LTDA | 04.845.307/0001-44 | 2024-06-26 | 2028-09-15 | HI_2023_11_28 | Ambos |  |  | AIF
|  | 0 | 3320106 | 64095036 | ANEL CONC ACH 250X320MM | ANEL. TIPO: ACH. MATERIAL: CONCRETO ARMADO. DIMENSOES DO FURO: 250X320MM. RESISTENCIA NOMINAL : 600DAN. CARGA DE RUPTURA: 1200DAN. APLICACAO: CRUZETA DE CONCRETO CTH. NORMA: DIS-ETE-094. | DIS-ETE-094 |  |  | Concreto | IBÉRICA ARTEFATOS DE CONCRETO LTDA | 04.845.307/0001-44 | 2024-06-26 | 2028-09-15 | HI_2023_11_28 | Ambos |  |  | AIF
|  | 0 | 3320105 | 64095027 | ANEL CONC ACH 210X270MM | ANEL. TIPO: ACH. MATERIAL: CONCRETO ARMADO. DIMENSOES DO FURO: 210X270MM. RESISTENCIA NOMINAL : 600DAN. CARGA DE RUPTURA: 1200DAN. APLICACAO: CRUZETA DE CONCRETO CTH. NORMA: DIS-ETE-094. | DIS-ETE-094 |  |  | Concreto | IBÉRICA ARTEFATOS DE CONCRETO LTDA | 04.845.307/0001-44 | 2024-06-26 | 2028-09-15 | HI_2023_11_28 | Ambos |  |  | AIF
|  | 0 | 3320111 | 64095034 | ANEL CONC ACH 215X270MM | ANEL. TIPO: ACH. MATERIAL: CONCRETO ARMADO. DIMENSOES DO FURO: 215X270MM. RESISTENCIA NOMINAL : 1500DAN. CARGA DE RUPTURA: 3000DAN. APLICACAO: CRUZETA DE CONCRETO CTT. NORMA: DIS-ETE-094. | DIS-ETE-094 |  |  | Concreto | IBÉRICA ARTEFATOS DE CONCRETO LTDA | 04.845.307/0001-44 | 2024-06-26 | 2028-09-15 | HI_2023_11_28 | Ambos |  |  | AIF
|  | 0 | 3320103 | 64095029 | ANEL CONC ACH 300X395MM | ANEL. TIPO: ACH. MATERIAL: CONCRETO ARMADO. DIMENSOES DO FURO: 300X395MM. RESISTENCIA NOMINAL : 600DAN. CARGA DE RUPTURA: 1200DAN. APLICACAO: CRUZETA DE CONCRETO CTH. NORMA: DIS-ETE-094. | DIS-ETE-094 |  |  | Concreto | IBÉRICA ARTEFATOS DE CONCRETO LTDA | 04.845.307/0001-44 | 2024-06-26 | 2028-09-15 | HI_2023_11_28 | Ambos |  |  | AIF
|  | 0 | 3301619 | 21055026 | POSTE CONC DT 20/1000 SUBTR | POSTE DUPLO T. MATERIAL: CONCRETO ARMADO. DIMENSOES DA BASE: 570 X 784 MM. DIMENSOES DO TOPO: 170 X 224 MM.FURACAO FACE "A" E FACE "B" CONFORME NORMAS DAS DISTRIBUIDORAS. COMPRIMENTO TOTAL: 20000 MM. RESISTENCIA NOMINAL: 1000 DAN. CARGA RUPTURA: 2000 DAN. | DIS-ETE-013 |  |  | Concreto | IBÉRICA ARTEFATOS DE CONCRETO LTDA | 04.845.307/0001-44 | 2024-06-26 | 2028-09-15 | HI_2023_11_28 | Ambos |  |  | AIF
|  | 0 | 3320112 | 64095025 | ANEL CONC ACT 310X410MM | ANEL. TIPO: ACT. MATERIAL: CONCRETO ARMADO. DIMENSOES DO FURO: 310X410 MM. RESISTENCIA NOMINAL: 1500 DAN. CARGA DE RUPTURA: 3000 DAN. APLICACAO : CRUZETA DE CONCRETO CTT. NORMA: DIS-ETE-094. | DIS-ETE-094 |  |  | Concreto | IBÉRICA ARTEFATOS DE CONCRETO LTDA | 04.845.307/0001-44 | 2024-06-26 | 2028-09-15 | HI_2023_11_28 | Ambos |  |  | AIF
|  | 0 | 3300109 | 0 | POSTE CONCRETO DT 14/600 44F | POSTE DUPLO T. MATERIAL: CONCRETO ARMADO. DIMENSOES DA BASE: 390X532MM. DIMENSOES DO TOPO: 110X140MM. FURACAO DA FACE A: A 150MM DO TOPO (44X100MM).FURACAO DA FACE B: A 100MM (44X100MM). COMPRIMENTO TOTAL: 14000MM. CARGA NOMINAL: 600DAN. CARGA DE RUPTURA: | DIS-ETE-011 |  |  | Concreto | IBÉRICA ARTEFATOS DE CONCRETO LTDA | 04.845.307/0001-44 | 2024-06-26 | 2028-09-15 | HI_2023_11_28 | Ambos |  |  | AIF
|  | 30526 | 3302089 | 21050015 | POSTE CIRCULAR CONC 12000MM 600DAN | POSTE CIRCULAR.MATERIAL:CONCRETO ARMADO.DIAMETRO DA BASE:430MM. DIAMETRO DO TOPO:190MM.COMPRIMENTO TOTAL: 12000 MM. RESISTENCIA NOMINAL: 600DAN. CARGA DE RUPTURA: 1200DAN. CARACTERISTICAS ADICIONAIS: TRACOS DE REFERENCIA E DE ENGASTAMENTO EM BAIXO | DIS-ETE-011 |  |  | Concreto | IBÉRICA ARTEFATOS DE CONCRETO LTDA | 04.845.307/0001-44 | 2024-06-26 | 2028-09-15 | HI_2023_11_28 | Ambos |  |  | AIF
|  | 30525 | 0 | 21050030 | POSTE CIRCULAR CONC 12000MM 400DAN | POSTE CIRCULAR.MATERIAL:CONCRETO ARMADO.DIAMETRO DA BASE:410MM. DIAMETRO DO TOPO:170MM.COMPRIMENTO TOTAL: 12000 MM. RESISTENCIA NOMINAL: 400DAN. CARGA DE RUPTURA: 800DAN. CARACTERISTICAS ADICIONAIS: TRACOS DE REFERENCIA E DE ENGASTAMENTO EM BAIXO R | DIS-ETE-011 |  |  | Concreto | IBÉRICA ARTEFATOS DE CONCRETO LTDA | 04.845.307/0001-44 | 2024-06-26 | 2028-09-15 | HI_2023_11_28 | Ambos |  |  | AIF
|  | 0 | 3320146 | 64095009 | ANEL CONC ACTC JANELA 500MM | ANEL. TIPO: ACTC. MATERIAL: CONCRETO ARMADO. DIAMETRO DA JANELA: 500,0 MM. RESISTENCIA NOMINAL:1500DAN. CARGA DE RUPTURA: 3000DAN. APLICACAO: INSTALACAO DE CRUZETA DE CONCRETO CTT EM POSTE CIRCULAR. NORMA: DIS-ETE-094. | DIS-ETE-094 |  |  | Concreto | IBÉRICA ARTEFATOS DE CONCRETO LTDA | 04.845.307/0001-44 | 2024-06-26 | 2028-09-15 | HI_2023_11_28 | Ambos |  |  | AIF
|  | 0 | 3301624 | 21050075 | POSTE CONC DT 20/4000 SUBTR | POSTE DUPLO T. MATERIAL: CONCRETO ARMADO. DIMENSOES DA BASE: 690 X 952 MM. DIMENSOES DO TOPO: 290 X 392 MM. FURACAO FACE "A" E FACE "B" CONFORME NORMAS DAS DISTRIBUIDORAS. COMPRIMENTO TOTAL: 20000 MM. RESISTENCIA NOMINAL: 4000 DAN. CARGA RUPTURA: 8000 DAN | DIS-ETE-013 |  |  | Concreto | IBÉRICA ARTEFATOS DE CONCRETO LTDA | 04.845.307/0001-44 | 2024-06-26 | 2028-09-15 | HI_2023_11_28 | Ambos |  |  | AIF
|  | 0 | 3320104 | 64095028 | ANEL CONC ACH 280X355MM | ANEL. TIPO: ACH. MATERIAL: CONCRETO ARMADO. DIMENSOES DO FURO: 280X355MM. RESISTENCIA NOMINAL : 600DAN. CARGA DE RUPTURA: 1200DAN. APLICACAO: CRUZETA DE CONCRETO CTH. NORMA: DIS-ETE-094. | DIS-ETE-094 |  |  | Concreto | IBÉRICA ARTEFATOS DE CONCRETO LTDA | 04.845.307/0001-44 | 2024-06-26 | 2028-09-15 | HI_2023_11_28 | Ambos |  |  | AIF
|  | 0 | 3303347 | 21050063 | POSTE CONC CIRC 30/4000 SUBTR | POSTE CIRCULAR. MATERIAL: CONCRETO ARMADO. DIAMETRO DA BASE: 925 MM. DIAMETRO DO TOPO: 475 MM. COMPRIMENTO TOTAL: 30000 MM. RESISTENCIA NOMINAL: 4000 DAN. CARGA DE RUPTURA: 8000 DAN. CARACTERISTICAS ADICIONAIS: TRACOS DE REFERENCIA E ENGASTAMENTO EM BAIXO | DIS-ETE-013 |  |  | Concreto | IBÉRICA ARTEFATOS DE CONCRETO LTDA | 04.845.307/0001-44 | 2024-06-26 | 2028-09-15 | HI_2023_11_28 | Ambos |  |  | AIF
|  | 0 | 3303335 | 21050055 | POSTE CONC CIRC 26/1500 SUBTR | POSTE CIRCULAR. MATERIAL: CONCRETO ARMADO. DIAMETRO DA BASE: 670 MM. DIAMETRO DO TOPO: 280 MM. COMPRIMENTO TOTAL: 26000 MM. RESISTENCIA NOMINAL: 1500 DAN. CARGA DE RUPTURA: 3000 DAN. CARACTERISTICAS ADICIONAIS: TRACOS DE REFERENCIA E ENGASTAMENTO EM BAIXO | DIS-ETE-013 |  |  | Concreto | IBÉRICA ARTEFATOS DE CONCRETO LTDA | 04.845.307/0001-44 | 2024-06-26 | 2028-09-15 | HI_2023_11_28 | Ambos |  |  | AIF
|  | 0 | 3303337 | 21050056 | POSTE CONC CIRC 26/2500 SUBTR | POSTE CIRCULAR . MATERIAL: CONCRETO ARMADO. DIAMETRO DA BASE: 760 MM. DIAMETRO DO TOPO: 370 MM. COMPRIMENTO TOTAL: 26000 MM. RESISTENCIA NOMINAL : 2500 DAN. CARGA DE RUPTURA : 5000 DAN. CARACTERISTICAS ADICIONAIS: TRACOS DE REFERENCIA E ENGASTAMENTO EM BA | DIS-ETE-013 |  |  | Concreto | IBÉRICA ARTEFATOS DE CONCRETO LTDA | 04.845.307/0001-44 | 2024-06-26 | 2028-09-15 | HI_2023_11_28 | Ambos |  |  | AIF
|  | 0 | 3303339 | 21050057 | POSTE CONC CIRC 26/4000 SUBTR | POSTE CIRCULAR. MATERIAL: CONCRETO ARMADO. DIAMETRO DA BASE: 865 MM. DIAMETRO DO TOPO: 475 MM. COMPRIMENTO TOTAL: 26000 MM. RESISTENCIA NOMINAL: 4000 DAN. CARGA DE RUPTURA: 8000 DAN. CARACTERISTICAS ADICIONAIS: TRACOS DE REFERENCIA E ENGASTAMENTO EM BAIXO | DIS-ETE-013 |  |  | Concreto | IBÉRICA ARTEFATOS DE CONCRETO LTDA | 04.845.307/0001-44 | 2024-06-26 | 2028-09-15 | HI_2023_11_28 | Ambos |  |  | AIF
|  | 0 | 3303311 | 21050036 | POSTE CONC CIRC 16/2000 SUBTR | POSTE CIRCULAR. MATERIAL: CONCRETO ARMADO. DIAMETRO DA BASE: 650 MM. DIAMETRO DO TOPO: 330 MM. COMPRIMENTO TOTAL: 16000 MM. RESISTENCIA NOMINAL: 2000 DAN. CARGA DE RUPTURA: 4000 DAN. CARACTERISTICAS ADICIONAIS: TRACOS DE REFERENCIA E ENGASTAMENTO EM BAIXO | DIS-ETE-013 |  |  | Concreto | IBÉRICA ARTEFATOS DE CONCRETO LTDA | 04.845.307/0001-44 | 2024-06-26 | 2028-09-15 | HI_2023_11_28 | Ambos |  |  | AIF
|  | 0 | 3303342 | 21050059 | POSTE CONC CIRC 28/3000 SUBTR | POSTE CIRCULAR. MATERIAL: CONCRETO ARMADO. DIAMETRO DA BASE: 820 MM. DIAMETRO DO TOPO: 400 MM. COMPRIMENTO TOTAL: 28000MM. RESISTENCIA NOMINAL: 3000 DAN. CARGA DE RUPTURA: 6000 DAN. CARACTERISTICAS ADICIONAIS:TRACOS DE REFERENCIA E ENGASTAMENTO EM BAIXO R | DIS-ETE-013 |  |  | Concreto | IBÉRICA ARTEFATOS DE CONCRETO LTDA | 04.845.307/0001-44 | 2024-06-26 | 2028-09-15 | HI_2023_11_28 | Ambos |  |  | AIF
|  | 0 | 3303308 | 21050035 | POSTE CONC CIRC 14/2000 SUBTR | POSTE CIRCULAR. MATERIAL: CONCRETO ARMADO. DIAMETRO DA BASE: 610 MM. DIAMETRO DO TOPO: 330 MM. COMPRIMENTO TOTAL: 14000 MM. RESISTENCIA NOMINAL: 2000 DAN. CARGA DE RUPTURA: 4000 DAN. CARACTERISTICAS ADICIONAIS: TRACOS DE REFERENCIA E ENGASTAMENTO EM BAIXO | DIS-ETE-013 |  |  | Concreto | IBÉRICA ARTEFATOS DE CONCRETO LTDA | 04.845.307/0001-44 | 2024-06-26 | 2028-09-15 | HI_2023_11_28 | Ambos |  |  | AIF
|  | 0 | 3320180 | 64095013 | ANEL CONC ACTC JANELA 650MM | ANEL. TIPO: ACTC. MATERIAL: CONCRETO ARMADO. DIAMETRO DA JANELA: 650,0MM. RESISTENCIA NOMINAL: 1500DAN. CARGA DE RUPTURA: 3000 DAN. APLICACAO: INSTALACAO DE CRUZETA DE CONCRETO CTT EM POSTE CIRCULAR. NORMA: DIS-ETE-094. | DIS-ETE-094 |  |  | Concreto | IBÉRICA ARTEFATOS DE CONCRETO LTDA | 04.845.307/0001-44 | 2024-06-26 | 2028-09-15 | HI_2023_11_28 | Ambos |  |  | AIF
|  | 0 | 3303331 | 21050052 | POSTE CONC CIRC 24/2500 SUBTR | POSTE CIRCULAR . MATERIAL: CONCRETO ARMADO. DIAMETRO DA BASE: 730 MM. DIAMETRO DO TOPO: 370 MM. COMPRIMENTO TOTAL: 24000 MM. RESISTENCIA NOMINAL : 2500 DAN. CARGA DE RUPTURA : 5000 DAN. CARACTERISTICAS ADICIONAIS: TRACOS DE REFERENCIA E ENGASTAMENTO EM BA | DIS-ETE-013 |  |  | Concreto | IBÉRICA ARTEFATOS DE CONCRETO LTDA | 04.845.307/0001-44 | 2024-06-26 | 2028-09-15 | HI_2023_11_28 | Ambos |  |  | AIF
|  | 0 | 3300016 | 21055016 | POSTE CONCRETO DT 11/600 44F | POSTE DUPLO T. MATERIAL: CONCRETO ARMADO. DIMENSOES DA BASE: 330X448 MM. DIMENSOES DO TOPO: 110X140 MM. FURACAO DA FACE A: A 150MM DO TOPO (44X100MM).FURACAO DA FACE B: A 100MM (44X100MM). COMPRIMENTO TOTAL: 11000 MM. CARGA NOMINAL: 600 DAN. CARGA DE RUPT | DIS-ETE-011 |  |  | Concreto | IBÉRICA ARTEFATOS DE CONCRETO LTDA | 04.845.307/0001-44 | 2024-06-26 | 2028-09-15 | HI_2023_11_28 | Ambos |  |  | AIF
|  | 0 | 3301621 | 21055027 | POSTE CONC DT 20/2000 SUBTR | POSTE DUPLO T. MATERIAL: CONCRETO ARMADO. DIMENSOES DA BASE: 630 X 868 MM. DIMENSOES DO TOPO: 230 X 308 MM. FURACAO FACE "A" E FACE "B" CONFORME NORMAS DAS DISTRIBUIDORAS. COMPRIMENTO TOTAL: 20000 MM. RESISTENCIA NOMINAL: 2000 DAN. CARGA RUPTURA: 4000 DAN | DIS-ETE-013 |  |  | Concreto | IBÉRICA ARTEFATOS DE CONCRETO LTDA | 04.845.307/0001-44 | 2024-06-26 | 2028-09-15 | HI_2023_11_28 | Ambos |  |  | AIF
|  | 0 | 3301622 | 21050073 | POSTE CONC DT 20/2500 SUBTR | POSTE DUPLO T. MATERIAL: CONCRETO ARMADO. DIMENSOES DA BASE: 630 X 868 MM. DIMENSOES DO TOPO: 230 X 308 MM. FURACAO FACE "A" E FACE "B" CONFORME NORMAS DAS DISTRIBUIDORAS. COMPRIMENTO TOTAL: 20000 MM. RESISTENCIA NOMINAL: 2500 DAN. CARGA RUPTURA: 5000 DAN | DIS-ETE-013 |  |  | Concreto | IBÉRICA ARTEFATOS DE CONCRETO LTDA | 04.845.307/0001-44 | 2024-06-26 | 2028-09-15 | HI_2023_11_28 | Ambos |  |  | AIF
|  | 0 | 3301623 | 21050074 | POSTE CONC DT 20/3000 SUBTR | POSTE DUPLO T. MATERIAL: CONCRETO ARMADO. DIMENSOES DA BASE: 630 X 868 MM. DIMENSOES DO TOPO: 230 X 308 MM. FURACAO FACE "A" E FACE "B" CONFORME NORMAS DAS DISTRIBUIDORAS. COMPRIMENTO TOTAL: 20000 MM. RESISTENCIA NOMINAL: 3000 DAN. CARGA RUPTURA: 6000 DAN | DIS-ETE-013 |  |  | Concreto | IBÉRICA ARTEFATOS DE CONCRETO LTDA | 04.845.307/0001-44 | 2024-06-26 | 2028-09-15 | HI_2023_11_28 | Ambos |  |  | AIF
|  | 30527 | 0 | 21050016 | POSTE CIRCULAR CONC 12000MM 1000DAN | POSTE CIRCULAR.MATERIAL:CONCRETO ARMADO.DIAMETRO DA BASE:470MM. DIAMETRO DO TOPO:230MM.COMPRIMENTO TOTAL: 12000 MM. RESISTENCIA NOMINAL: 1000DAN. CARGA DE RUPTURA: 2000DAN. CARACTERISTICAS ADICIONAIS: TRACOS DE REFERENCIA E DE ENGASTAMENTO EM BAIXO | DIS-ETE-011 |  |  | Concreto | IBÉRICA ARTEFATOS DE CONCRETO LTDA | 04.845.307/0001-44 | 2024-06-26 | 2028-09-15 | HI_2023_11_28 | Ambos |  |  | AIF
|  | 0 | 3320123 | 64095021 | ANEL CONC ACT 180X234MM | ANEL. TIPO: ACT. MATERIAL: CONCRETO ARMADO. DIMENSOES DO FURO: 180X234MM. RESISTENCIA NOMINAL: 1500DAN. CARGA DE RUPTURA: 3000 DAN. APLICACAO: CRUZETA DE CONCRETO CT. NORMA: DIS-ETE-094. | DIS-ETE-094 |  |  | Concreto | IBÉRICA ARTEFATOS DE CONCRETO LTDA | 04.845.307/0001-44 | 2024-06-26 | 2028-09-15 | HI_2023_11_28 | Ambos |  |  | AIF
|  | 0 | 3320151 | 64095005 | ANEL CONC ACTC JANELA 360MM | ANEL. TIPO: ACTC. MATERIAL: CONCRETO ARMADO. DIAMETRO DA JANELA: 360,0 MM. RESISTENCIA NOMINAL:1500DAN. CARGA DE RUPTURA: 3000DAN. APLICACAO: INSTALACAO DE CRUZETA DE CONCRETO CTT EM POSTE CIRCULAR.NORMA: DIS-ETE-094. | DIS-ETE-094 |  |  | Concreto | IBÉRICA ARTEFATOS DE CONCRETO LTDA | 04.845.307/0001-44 | 2024-06-26 | 2028-09-15 | HI_2023_11_28 | Ambos |  |  | AIF
|  | 0 | 3303344 | 21050061 | POSTE CONC CIRC 30/2000 SUBTR | POSTE CIRCULAR. MATERIAL: CONCRETO ARMADO. DIAMETRO DA BASE: 775 MM. DIAMETRO DO TOPO: 325 MM. COMPRIMENTO TOTAL: 30000 MM. RESISTENCIA NOMINAL: 2000 DAN. CARGA DE RUPTURA: 4000 DAN. CARACTERISTICAS ADICIONAIS: TRACOS DE REFERENCIA E ENGASTAMENTO EM BAIXO | DIS-ETE-013 |  |  | Concreto | IBÉRICA ARTEFATOS DE CONCRETO LTDA | 04.845.307/0001-44 | 2024-06-26 | 2028-09-15 | HI_2023_11_28 | Ambos |  |  | AIF
|  | 0 | 3301633 | 21055031 | POSTE CONC DT 24/2000 SUBTR | POSTE DUPLO T. MATERIAL: CONCRETO ARMADO. DIMENSOES DA BASE: 710 X 980 MM. DIMENSOES DO TOPO: 230 X 308 MM.FURACAO FACE "A" E FACE "B" CONFORME NORMAS DAS DISTRIBUIDORAS. COMPRIMENTO TOTAL: 24000 MM. RESISTENCIA NOMINAL: 2000 DAN. CARGA RUPTURA: 4000 DAN. | DIS-ETE-013 |  |  | Concreto | IBÉRICA ARTEFATOS DE CONCRETO LTDA | 04.845.307/0001-44 | 2024-06-26 | 2028-09-15 | HI_2023_11_28 | Ambos |  |  | AIF
|  | 0 | 3311078 | 64030008 | CRUZETA CONC CTT 5400MM JANELA 600MM | CRUZETA. TIPO: CTT. MATERIAL : CONCRETO ARMADO. COMPRIMENTO: 5400MM. SECAO: 170X250MM. DIAMETRO DA JANELA: 600MM. RESITENCIA NOMINAL:1500DAN. CARGA DE RUPTURA:3000DAN. APLICACAO: ESTRUTURA DE LINHA DE TRANSMISSAO. NORMA: DIS-ETE-094. | DIS-ETE-094 |  |  | Concreto | IBÉRICA ARTEFATOS DE CONCRETO LTDA | 04.845.307/0001-44 | 2024-06-26 | 2028-09-15 | HI_2023_11_28 | Ambos |  |  | AIF
|  | 0 | 3311088 | 64030031 | CONJUNTO CRUZETA COSMOS 4180MM REF | CONJUNTO DE CRUZETAS REFORCADAS. TIPO: COSMOS. MATERIAL: CONCRETO ARMADO. COMPRIMENTO TOTAL: 4180MM. NUMERO DE ELEMENTOS POR CONJUNTO: 02. APLICACAO: ESTRUTURA TIPO C.PADRAO: 69KV. NORMA: DIS-ETE-094. | DIS-ETE-094 |  |  | Concreto | IBÉRICA ARTEFATOS DE CONCRETO LTDA | 04.845.307/0001-44 | 2024-06-26 | 2028-09-15 | HI_2023_11_28 | Ambos |  |  | AIF
|  | 0 | 3311076 | 64030006 | CRUZETA CONC CTT 5400MM JANELA 500MM | CRUZETA. TIPO: CTT. MATERIAL : CONCRETO ARMADO. COMPRIMENTO: 5400MM. SECAO: 170X250MM. DIAMETRO DA JANELA: 500MM. RESITENCIA NOMINAL:1500DAN. CARGA DE RUPTURA:3000DAN. APLICACAO: ESTRUTURA DE LINHA DE TRANSMISSAO. NORMA: DIS-ETE-094. | DIS-ETE-094 |  |  | Concreto | IBÉRICA ARTEFATOS DE CONCRETO LTDA | 04.845.307/0001-44 | 2024-06-26 | 2028-09-15 | HI_2023_11_28 | Ambos |  |  | AIF
|  | 0 | 3311074 | 64030021 | CRUZETA CONC CTH 10500MM J740MM 1500DAN | CRUZETA. TIPO: CTH. MATERIAL : CONCRETO ARMADO. COMPRIMENTO: 10500MM. SECAO: 150X200MM. DIAMETRO DA JANELA: 740MM. RESITENCIA NOMINAL: 1500DAN. CARGA DE RUPTURA: 3000DAN. NORMA: DIS-ETE-094. | DIS-ETE-094 |  |  | Concreto | IBÉRICA ARTEFATOS DE CONCRETO LTDA | 04.845.307/0001-44 | 2024-06-26 | 2028-09-15 | HI_2023_11_28 | Ambos |  |  | AIF
|  | 0 | 3311073 | 64030020 | CRUZETA CONC CTH 10500MM J710MM 1500DA | CRUZETA. TIPO: CTH. MATERIAL : CONCRETO ARMADO. COMPRIMENTO: 10500MM. SECAO: 150X200MM. DIAMETRO DA JANELA: 710MM. RESITENCIA NOMINAL: 1500DAN. CARGA DE RUPTURA: 3000DAN. NORMA: DIS-ETE-094. | DIS-ETE-094 |  |  | Concreto | IBÉRICA ARTEFATOS DE CONCRETO LTDA | 04.845.307/0001-44 | 2024-06-26 | 2028-09-15 | HI_2023_11_28 | Ambos |  |  | AIF
|  | 0 | 3311072 | 64030019 | CRUZETA CONC CTH 10500MM J665MM 1500DA | CRUZETA. TIPO: CTH. MATERIAL : CONCRETO ARMADO. COMPRIMENTO: 10500MM.SECAO: 150X200MM. DIAMETRO DA JANELA: 665MM. RESITENCIA NOMINAL: 1500DAN. CARGA DE RUPTURA: 3000DAN.,,,,,,,,,,. NORMA: DIS-ETE-094. | DIS-ETE-094 |  |  | Concreto | IBÉRICA ARTEFATOS DE CONCRETO LTDA | 04.845.307/0001-44 | 2024-06-26 | 2028-09-15 | HI_2023_11_28 | Ambos |  |  | AIF
|  | 0 | 3311080 | 64030010 | CRUZETA CONC CTT 5400MM JANELA 650MM | CRUZETA. TIPO: CTT. MATERIAL : CONCRETO ARMADO. COMPRIMENTO: 5400MM. SECAO: 170X250MM. DIAMETRO DA JANELA: 650MM. RESITENCIA NOMINAL:1500DAN. CARGA DE RUPTURA:3000DAN. APLICACAO: ESTRUTURA DE LINHA DE TRANSMISSAO. NORMA: DIS-ETE-094. | DIS-ETE-094 |  |  | Concreto | IBÉRICA ARTEFATOS DE CONCRETO LTDA | 04.845.307/0001-44 | 2024-06-26 | 2028-09-15 | HI_2023_11_28 | Ambos |  |  | AIF
|  | 0 | 3311092 | 64030012 | CRUZETA CONC CTT 5400MM JANELA 780MM | CRUZETA. TIPO: CTT. MATERIAL : CONCRETO ARMADO. COMPRIMENTO: 5400MM. SECAO: 170X250MM. DIAMETRO DA JANELA: 780MM. RESISTENCIA NOMINAL:1500DAN. CARGA DE RUPTURA:3000DAN. APLICACAO: ESTRUTURA DE LINHA DE TRANSMISSAO. NORMA: DIS-ETE-094. | DIS-ETE-094 |  |  | Concreto | IBÉRICA ARTEFATOS DE CONCRETO LTDA | 04.845.307/0001-44 | 2024-06-26 | 2028-09-15 | HI_2023_11_28 | Ambos |  |  | AIF
|  | 0 | 3310021 | 0 | CRUZETA CONC T 1900 MM 350DAN | CRUZETA CONCRETO. TIPO: DISTRIBUICAO. FORMATO: T. DIMENSOES DA SECAO TRANSVERSAL: 90X90 MM. COMPRIMENTO NOMINAL: 1900 MM. RESISTENCIA NOMINAL: 350 DAN. NORMAS: NBR 8453-1,NBR 8453-2 (FIGURA C.2), NBR 8453- 3. | NBR 8453-2 |  |  | Concreto | IBÉRICA ARTEFATOS DE CONCRETO LTDA | 04.845.307/0001-44 | 2024-06-26 | 2028-09-15 | HI_2023_11_28 | Ambos |  |  | AIF
|  | 0 | 3310028 | 0 | CRUZETA CONC RET 2100MM 400DAN | CRUZETA CONCRETO. TIPO: DISTRIBUICAO. FORMATO: RETANGULAR. DIMENSOES DA SECAO TRANSVERSAL: 90X114 MM. COMPRIMENTO NOMINAL: 2100 MM. RESISTENCIA NOMINAL: 400 DAN. FURACAO: CONFORME FIG. C.7 DA NBR 8453-2. NORMAS: NBR 8453-1, NBR 8453-2 E NBR 8453-3. | FIG. C.7 DA NBR 8453-2. NORMAS: NBR 8453-1, NBR 8453-2 E NBR 8453-3. |  |  | Concreto | IBÉRICA ARTEFATOS DE CONCRETO LTDA | 04.845.307/0001-44 | 2024-06-26 | 2028-09-15 | HI_2023_11_28 | Ambos |  |  | AIF
|  | 0 | 3302083 | 0 | POSTE CONCRETO CIRCULAR 11/1500 | POSTE CIRCULAR.MATERIAL:CONCRETO ARMADO.DIAMETRO DA BASE:510MM. DIAMETRO DO TOPO:290MM.COMPRIMENTO TOTAL: 11000 MM. RESISTENCIA NOMINAL: 1500DAN. CARGA DE RUPTURA: 3000DAN. CARACTERISTICAS ADICIONAIS: TRACOS DE REFERENCIA E DE ENGASTAMENTO EM BAIXO RELEVO | DIS-ETE-011 |  |  | Concreto | IBÉRICA ARTEFATOS DE CONCRETO LTDA | 04.845.307/0001-44 | 2024-06-26 | 2028-09-15 | HI_2023_11_28 | Ambos |  |  | AIF
|  | 0 | 3303306 | 21050034 | POSTE CONC CIRC 12/2000 SUBTR | POSTE CIRCULAR. MATERIAL: CONCRETO ARMADO. DIAMETRO DA BASE: 570 MM. DIAMETRO DO TOPO: 330 MM. COMPRIMENTO TOTAL: 12000 MM. RESISTENCIA NOMINAL: 2000 DAN. CARGA DE RUPTURA: 4000 DAN. CARACTERISTICAS ADICIONAIS: TRACOS DE REFERENCIA E ENGASTAMENTO EM BAIXO | DIS-ETE-013 |  |  | Concreto | IBÉRICA ARTEFATOS DE CONCRETO LTDA | 04.845.307/0001-44 | 2024-06-26 | 2028-09-15 | HI_2023_11_28 | Ambos |  |  | AIF
|  | 0 | 3303348 | 21050064 | POSTE CONC CIRC 32/2000 SUBTR | POSTE CIRCULAR. MATERIAL: CONCRETO ARMADO. DIAMETRO DA BASE: 805 MM. DIAMETRO DO TOPO: 325 MM. COMPRIMENTO TOTAL: 32000 MM. RESISTENCIA NOMINAL: 2000 DAN. CARGA DE RUPTURA: 4000 DAN. CARACTERISTICAS ADICIONAIS: TRACOS DE REFERENCIA E ENGASTAMENTO EM BAIXO | DIS-ETE-013 |  |  | Concreto | IBÉRICA ARTEFATOS DE CONCRETO LTDA | 04.845.307/0001-44 | 2024-06-26 | 2028-09-15 | HI_2023_11_28 | Ambos |  |  | AIF
|  | 0 | 3320074 | 64095035 | ANEL CONC ACH 190X244MM | ANEL. TIPO: ACH. MATERIAL: CONCRETO ARMADO. DIMENSOES DO FURO: 190X244MM. RESISTENCIA NOMINAL : 600DAN. CARGA DE RUPTURA: 1200DAN. APLICACAO: CRUZETA DE CONCRETO CTH. NORMA: DIS-ETE-094. | DIS-ETE-094 |  |  | Concreto | IBÉRICA ARTEFATOS DE CONCRETO LTDA | 04.845.307/0001-44 | 2024-06-26 | 2028-09-15 | HI_2023_11_28 | Ambos |  |  | AIF
|  | 0 | 3312242 | 64030065 | VIGA CONC VSH 3740MM J390MM 1200DAN | VIGA. TIPO: VSH. MATERIAL: CONCRETO ARMADO. COMPRIMENTO:3740MM. DIAMETRO DA JANELA: 390MM. RESISTENCIA NOMINAL: 1200DAN. CARGA DE RUPTURA: 2400 DAN. APLICACAO: LINHA DE SUBTRANSMISSAO. NORMA: DIS-ETE-094. | DIS-ETE-094 |  |  | Concreto | IBÉRICA ARTEFATOS DE CONCRETO LTDA | 04.845.307/0001-44 | 2024-06-26 | 2028-09-15 | HI_2023_11_28 | Ambos |  |  | AIF
|  | 0 | 3320190 | 64095037 | ANEL CONC ACH 510X650MM | ANEL. TIPO: ACH. MATERIAL: CONCRETO ARMADO. DIMENSOES DO FURO: 510X650MM. RESISTENCIA NOMINAL : 600DAN. CARGA DE RUPTURA: 1200DAN. APLICACAO : CRUZETA DE CONCRETO CTH . NORMA: DIS-ETE-094. | DIS-ETE-094 |  |  | Concreto | IBÉRICA ARTEFATOS DE CONCRETO LTDA | 04.845.307/0001-44 | 2024-06-26 | 2028-09-15 | HI_2023_11_28 | Ambos |  |  | AIF
|  | 0 | 3301634 | 21050081 | POSTE CONC DT 24/2500 SUBTR | POSTE DUPLO T. MATERIAL: CONCRETO ARMADO. DIMENSOES DA BASE: 710 X 980 MM. DIMENSOES DO TOPO: 230 X 308 MM. FURACAO FACE "A" E FACE "B" CONFORME NORMAS DAS DISTRIBUIDORAS. COMPRIMENTO TOTAL: 24000 MM. RESISTENCIA NOMINAL: 2500 DAN. CARGA RUPTURA: 5000 DAN | DIS-ETE-013 |  |  | Concreto | IBÉRICA ARTEFATOS DE CONCRETO LTDA | 04.845.307/0001-44 | 2024-06-26 | 2028-09-15 | HI_2023_11_28 | Ambos |  |  | AIF
|  | 0 | 3301620 | 21050072 | POSTE CONC DT 20/1500 SUBTR | POSTE DUPLO T. MATERIAL: CONCRETO ARMADO. DIMENSOES DA BASE: 570 X 784 MM. DIMENSOES DO TOPO: 170 X 224 MM. FURACAO FACE "A" E FACE "B" CONFORME NORMAS DAS DISTRIBUIDORAS. COMPRIMENTO TOTAL: 20000 MM. RESISTENCIA NOMINAL: 1500 DAN. CARGA RUPTURA: 3000 DAN | DIS-ETE-013 |  |  | Concreto | IBÉRICA ARTEFATOS DE CONCRETO LTDA | 04.845.307/0001-44 | 2024-06-26 | 2028-09-15 | HI_2023_11_28 | Ambos |  |  | AIF
|  | 0 | 3324021 | 0 | PLACA CONC ESTAI 400 F22 | PLACA EM CONCRETO, PARA ESTAI, COM ESPESSURA 100MM, DIAMETRO 400MM E 1 FURO CENTRAL COM DIAMETRO 22MM. NORMA: DTN 123. | DESENHO DTN 123 |  |  | Concreto | IBÉRICA ARTEFATOS DE CONCRETO LTDA | 04.845.307/0001-44 | 2024-06-26 | 2028-09-15 | HI_2023_11_28 | Ambos |  |  | AIF
|  | 0 | 3320108 | 64095024 | ANEL CONC ACT 280X360MM | ANEL. TIPO: ACT. MATERIAL: CONCRETO ARMADO. DIMENSOES DO FURO: 280X360 MM. RESISTENCIA NOMINAL: 1500 DAN. CARGA DE RUPTURA: 3000 DAN. APLICACAO: CRUZETA DE CONCRETO CTT. NORMA: DIS-ETE-094. | DIS-ETE-094 |  |  | Concreto | IBÉRICA ARTEFATOS DE CONCRETO LTDA | 04.845.307/0001-44 | 2024-06-26 | 2028-09-15 | HI_2023_11_28 | Ambos |  |  | AIF
|  | 0 | 3303340 | 21050058 | POSTE CONC CIRC 28/2000 SUBTR | POSTE CIRCULAR. MATERIAL: CONCRETO ARMADO. DIAMETRO DA BASE: 745 MM. DIAMETRO DO TOPO: 325 MM. COMPRIMENTO TOTAL: 28000 MM. RESISTENCIA NOMINAL: 2000 DAN. CARGA DE RUPTURA: 4000 DAN. CARACTERISTICAS ADICIONAIS: TRACOS DE REFERENCIA E ENGASTAMENTO EM BAIXO | DIS-ETE-013 |  |  | Concreto | IBÉRICA ARTEFATOS DE CONCRETO LTDA | 04.845.307/0001-44 | 2024-06-26 | 2028-09-15 | HI_2023_11_28 | Ambos |  |  | AIF
|  | 0 | 3320150 | 64095006 | ANEL CONC ACTC JANELA 392MM | ANEL. TIPO: ACTC. MATERIAL: CONCRETO ARMADO. DIAMETRO DA JANELA: 392,0 MM. RESISTENCIA NOMINAL: 1500DAN. CARGA DE RUPTURA:3000DAN. APLICACAO: INSTALACAO DE CRUZETA DE CONCRETO CTT EM POSTE CIRCULAR. NORMA: DIS-ETE-094. | DIS-ETE-094 |  |  | Concreto | IBÉRICA ARTEFATOS DE CONCRETO LTDA | 04.845.307/0001-44 | 2024-06-26 | 2028-09-15 | HI_2023_11_28 | Ambos |  |  | AIF
|  | 0 | 3303343 | 21050060 | POSTE CONC CIRC 28/4000 SUBTR | POSTE CIRCULAR. MATERIAL: CONCRETO ARMADO. DIAMETRO DA BASE: 895 MM. DIAMETRO DO TOPO: 475 MM. COMPRIMENTO TOTAL: 28000MM. RESISTENCIA NOMINAL: 4000 DAN. CARGA DE RUPTURA: 8000 DAN. CARACTERISTICAS ADICIONAIS:TRACOS DE REFERENCIA E ENGASTAMENTO EM BAIXO R | DIS-ETE-013 |  |  | Concreto | IBÉRICA ARTEFATOS DE CONCRETO LTDA | 04.845.307/0001-44 | 2024-06-26 | 2028-09-15 | HI_2023_11_28 | Ambos |  |  | AIF
|  | 0 | 3310013 | 0 | CRUZETA CONC L 1700 MM 300DAN | CRUZETA CONCRETO. TIPO L. DIMENSOES DA SECAO TRASNVERSAL: 90X90 MM.COMPRIMENTO NOMINAL: 1700 MM. APLICACAO: REDES E LINHAS AEREAS DE DISTRIBUICAO 15 KV. NORMAS: NBR 8453-1, NBR 8453-2 (FIGURA C.12), NBR 8453-3. | NBR 8453-2 |  |  | Concreto | IBÉRICA ARTEFATOS DE CONCRETO LTDA | 04.845.307/0001-44 | 2024-06-26 | 2028-09-15 | HI_2023_11_28 | Ambos |  |  | AIF
|  | 0 | 3310009 | 0 | CRUZETA CONC T 2400MM 400DAN | CRUZETA CONCRETO. TIPO: DISTRIBUICAO. FORMATO: T. DIMENSOES DA SECAO TRANSVERSAL: 90X100 MM. COMPRIMENTO NOMINAL: 2400 MM. RESISTENCIA NOMINAL: 400 DAN. NORMAS: NBR 8453-1, NBR 8453-2 (FIGURA C.3) E NBR 8453-3. | NBR 8453-2 |  |  | Concreto | IBÉRICA ARTEFATOS DE CONCRETO LTDA | 04.845.307/0001-44 | 2024-06-26 | 2028-09-15 | HI_2023_11_28 | Ambos |  |  | AIF
|  | 0 | 3303351 | 21050066 | POSTE CONC CIRC 32/4000 SUBTR | POSTE CIRCULAR. MATERIAL: CONCRETO ARMADO. DIAMETRO DA BASE: 955 MM. DIAMETRO DO TOPO: 475 MM. COMPRIMENTO TOTAL: 32000MM. RESISTENCIA NOMINAL: 4000 DAN. CARGA DE RUPTURA: 8000 DAN. CARACTERISTICAS ADICIONAIS:TRACOS DE REFERENCIA E ENGASTAMENTO EM BAIXO R | DIS-ETE-013 |  |  | Concreto | IBÉRICA ARTEFATOS DE CONCRETO LTDA | 04.845.307/0001-44 | 2024-06-26 | 2028-09-15 | HI_2023_11_28 | Ambos |  |  | AIF
|  | 0 | 3303350 | 21050065 | POSTE CONC CIRC 32/3000 SUBTR | POSTE CIRCULAR. MATERIAL: CONCRETO ARMADO. DIAMETRO DA BASE: 880 MM. DIAMETRO DO TOPO: 400 MM. COMPRIMENTO TOTAL: 32000 MM. RESISTENCIA NOMINAL: 3000 DAN. CARGA DE RUPTURA: 6000 DAN. CARACTERISTICAS ADICIONAIS: TRACOS DE REFERENCIA E ENGASTAMENTO EM BAIXO | DIS-ETE-013 |  |  | Concreto | IBÉRICA ARTEFATOS DE CONCRETO LTDA | 04.845.307/0001-44 | 2024-06-26 | 2028-09-15 | HI_2023_11_28 | Ambos |  |  | AIF
|  | 0 | 3301647 | 21055033 | POSTE CONC DT 30/2000 SUBTR | POSTE DUPLO T. MATERIAL: CONCRETO ARMADO. DIMENSOES DA BASE: 830 X 1148 MM. DIMENSOES DO TOPO: 230 x 308 MM. FURACAO FACE "A" E FACE "B" CONFORME NORMAS DAS DISTRIBUIDORAS. COMPRIMENTO, TOTAL: 30000 MM. RESISTENCIA NOMINAL: 2000 DAN. CARGA RUPTURA: 4000 D | DIS-ETE-013 |  |  | Concreto | IBÉRICA ARTEFATOS DE CONCRETO LTDA | 04.845.307/0001-44 | 2024-06-26 | 2028-09-15 | HI_2023_11_28 | Ambos |  |  | AIF
|  | 30507 | 0 | 21050029 | POSTE CIRCULAR CONC 11000MM 400DAN | POSTE CIRCULAR.MATERIAL:CONCRETO ARMADO.DIAMETRO DA BASE:390MM. DIAMETRO DO TOPO:170MM.COMPRIMENTO TOTAL: 11000 MM. RESISTENCIA NOMINAL: 400DAN. CARGA DE RUPTURA: 800DAN. CARACTERISTICAS ADICIONAIS: TRACOS DE REFERENCIA E DE ENGASTAMENTO EM BAIXO R | DIS-ETE-011 |  |  | Concreto | IBÉRICA ARTEFATOS DE CONCRETO LTDA | 04.845.307/0001-44 | 2024-06-26 | 2028-09-15 | HI_2023_11_28 | Ambos |  |  | AIF
|  | 0 | 3300153 | 21055023 | POSTE CONCRETO DT 12/400 44F | POSTE DUPLO T. MATERIAL: CONCRETO ARMADO. DIMENSOES DA BASE: 350X476MM. DIMENSOES DO TOPO: 110X140MM. FURACAO DA FACE A: A 150MM DO TOPO (44X100MM).FURACAO DA FACE B: A 100 MM (44X100MM) .COMPRIMENTO TOTAL: 12000 MM. CARGA NOMINAL: 400 DAN. CARGA DE RUPTU | DIS-ETE-011 |  |  | Concreto | IBÉRICA ARTEFATOS DE CONCRETO LTDA | 04.845.307/0001-44 | 2024-06-26 | 2028-09-15 | HI_2023_11_28 | Ambos |  |  | AIF
|  | 30495 | 0 | 0 | POSTE CIRCULAR CONC 14000MM 1500DAN | POSTE CIRCULAR.MATERIAL:CONCRETO ARMADO.DIAMETRO DA BASE:570MM. DIAMETRO DO TOPO:290MM.COMPRIMENTO TOTAL: 14000 MM. RESISTENCIA NOMINAL: 1500DAN. CARGA DE RUPTURA: 3000DAN. CARACTERISTICAS ADICIONAIS: TRACOS DE REFERENCIA E DE ENGASTAMENTO EM BAIXO | DIS-ETE-011 |  |  | Concreto | IBÉRICA ARTEFATOS DE CONCRETO LTDA | 04.845.307/0001-44 | 2024-06-26 | 2028-09-15 | HI_2023_11_28 | Ambos |  |  | AIF
|  | 0 | 3320148 | 64095008 | ANEL CONC ACTC JANELA 450MM | ANEL. TIPO: ACTC. MATERIAL: CONCRETO ARMADO. DIAMETRO DA JANELA: 450,0 MM. RESISTENCIA NOMINAL:1500 DAN. CARGA DE RUPTURA:3000 DAN. APLICACAO: INSTALACAO DE CRUZETA DE CONCRETO CTT EM POSTE CIRCULAR. NORMA: DIS-ETE-094. | DIS-ETE-094 |  |  | Concreto | IBÉRICA ARTEFATOS DE CONCRETO LTDA | 04.845.307/0001-44 | 2024-06-26 | 2028-09-15 | HI_2023_11_28 | Ambos |  |  | AIF
|  | 30497 | 0 | 21050033 | POSTE CIRCULAR CONC 16000MM 1500DAN | POSTE CIRCULAR.MATERIAL:CONCRETO ARMADO.DIAMETRO DA BASE:610MM. DIAMETRO DO TOPO:290MM.COMPRIMENTO TOTAL: 16000 MM. RESISTENCIA NOMINAL: 1500DAN. CARGA DE RUPTURA: 3000DAN. CARACTERISTICAS ADICIONAIS: TRACOS DE REFERENCIA E DE ENGASTAMENTO EM BAIXO | DIS-ETE-011 |  |  | Concreto | IBÉRICA ARTEFATOS DE CONCRETO LTDA | 04.845.307/0001-44 | 2024-06-26 | 2028-09-15 | HI_2023_11_28 | Ambos |  |  | AIF
|  | 30492 | 0 | 21050028 | POSTE CIRCULAR CONC 9000MM 400DAN | POSTE CIRCULAR.MATERIAL:CONCRETO ARMADO.DIAMETRO DA BASE:350MM. DIAMETRO DO TOPO:170MM.COMPRIMENTO TOTAL: 9000 MM. RESISTENCIA NOMINAL: 400DAN. CARGA DE RUPTURA: 800DAN. CARACTERISTICAS ADICIONAIS: TRACOS DE REFERENCIA E DE ENGASTAMENTO EM BAIXO RE | DIS-ETE-011 |  |  | Concreto | IBÉRICA ARTEFATOS DE CONCRETO LTDA | 04.845.307/0001-44 | 2024-06-26 | 2028-09-15 | HI_2023_11_28 | Ambos |  |  | AIF
|  | 0 | 3301618 | 21050071 | POSTE CONC DT 18/3000 SUBTR | POSTE DUPLO T. MATERIAL: CONCRETO ARMADO. DIMENSOES DA BASE: 590 X 812 MM. DIMENSOES DO TOPO: 230 X 308 MM. FURACAO FACE "A" E FACE "B" CONFORME NORMAS DAS DISTRIBUIDORAS. COMPRIMENTO TOTAL: 18000 MM. RESISTENCIA NOMINAL: 3000 DAN. CARGA RUPTURA: 6000 DAN | DIS-ETE-013 |  |  | Concreto | IBÉRICA ARTEFATOS DE CONCRETO LTDA | 04.845.307/0001-44 | 2024-06-26 | 2028-09-15 | HI_2023_11_28 | Ambos |  |  | AIF
|  | 0 | 3300152 | 21055022 | POSTE CONCRETO DT 11/400 44F | POSTE DUPLO T. MATERIAL: CONCRETO ARMADO. DIMENSOES DA BASE: 330X448MM. DIMENSOES DO TOPO: 110X140MM. FURACAO DA FACE A: A 150MM DO TOPO (44X100MM).FURACAO DA FACE B: A 100MM (44X100MM). COMPRIMENTO TOTAL: 11000MM. CARGA NOMINAL: 400DAN. CARGA DE RUPTURA: | DIS-ETE-011 |  |  | Concreto | IBÉRICA ARTEFATOS DE CONCRETO LTDA | 04.845.307/0001-44 | 2024-06-26 | 2028-09-15 | HI_2023_11_28 | Ambos |  |  | AIF
|  | 0 | 3301617 | 21055025 | POSTE CONC DT 18/2000 SUBTR | POSTE DUPLO T. MATERIAL: CONCRETO ARMADO. DIMENSOES DA BASE: 590 X 812 MM. DIMENSOES DO TOPO: 230 X 308 MM. FURACAO FACE "A" E FACE "B" CONFORME NORMAS DAS DISTRIBUIDORAS. COMPRIMENTO TOTAL: 18000 MM. RESISTENCIA NOMINAL: 2000 DAN. CARGA RUPTURA: 4000 DAN | DIS-ETE-013 |  |  | Concreto | IBÉRICA ARTEFATOS DE CONCRETO LTDA | 04.845.307/0001-44 | 2024-06-26 | 2028-09-15 | HI_2023_11_28 | Ambos |  |  | AIF
|  | 0 | 3301616 | 21050070 | POSTE CONC DT 18/1500 SUBTR | POSTE DUPLO T. MATERIAL: CONCRETO ARMADO. DIMENSOES DA BASE: 530 X 728 MM. DIMENSOES DO TOPO: 170 X 224 MM. FURACAO FACE "A" E FACE "B" CONFORME NORMAS DAS DISTRIBUIDORAS. COMPRIMENTO TOTAL: 18000 MM. RESISTENCIA NOMINAL: 1500 DAN. CARGA RUPTURA: 3000 DAN | DIS-ETE-013 |  |  | Concreto | IBÉRICA ARTEFATOS DE CONCRETO LTDA | 04.845.307/0001-44 | 2024-06-26 | 2028-09-15 | HI_2023_11_28 | Ambos |  |  | AIF
|  | 0 | 3320149 | 64095007 | ANEL CONC ACTC JANELA 400MM | ANEL. TIPO: ACTC. MATERIAL: CONCRETO ARMADO. DIAMETRO DA JANELA: 400,0 MM. RESISTENCIA NOMINAL: 1500 DAN. CARGA DE RUPTURA:3000DAN. APLICACAO: INSTALACAO DE CRUZETA DE CONCRETO CTT EM POSTE CIRCULAR. NORMA: DIS-ETE-094. | DIS-ETE-094 |  |  | Concreto | IBÉRICA ARTEFATOS DE CONCRETO LTDA | 04.845.307/0001-44 | 2024-06-26 | 2028-09-15 | HI_2023_11_28 | Ambos |  |  | AIF
|  | 0 | 3301615 | 21055024 | POSTE CONC DT 18/1000 SUBTR | POSTE DUPLO T. MATERIAL: CONCRETO ARMADO. DIMENSOES DA BASE: 530 X 728 MM. DIMENSOES DO TOPO: 170 X 224 MM. FURACAO FACE "A" E FACE "B" CONFORME NORMAS DAS DISTRIBUIDORAS. COMPRIMENTO TOTAL: 18000 MM. RESISTENCIA NOMINAL: 1000 DAN. CARGA RUPTURA: RESISTEN | DIS-ETE-013 |  |  | Concreto | IBÉRICA ARTEFATOS DE CONCRETO LTDA | 04.845.307/0001-44 | 2024-06-26 | 2028-09-15 | HI_2023_11_28 | Ambos |  |  | AIF
|  | 0 | 3301609 | 21050067 | POSTE CONC DT 12/2000 SUBTR | POSTE DUPLO T. MATERIAL: CONCRETO ARMADO. DIMENSOES DA BASE: 470 X 644 MM. DIMENSOES DO TOPO: 308 X 230 MM. FURACAO FACE "A" E FACE "B" CONFORME NORMAS DAS DISTRIBUIDORAS. COMPRIMENTO TOTAL: 12000 MM. RESISTENCIA NOMINAL: 2000 DAN. CARGA RUPTURA: 4000 DAN | DIS-ETE-013 |  |  | Concreto | IBÉRICA ARTEFATOS DE CONCRETO LTDA | 04.845.307/0001-44 | 2024-06-26 | 2028-09-15 | HI_2023_11_28 | Ambos |  |  | AIF
|  | 0 | 3312241 | 64030066 | VIGA CONC VSH 3740MM J430MM 1200DAN | VIGA. TIPO: VSH. MATERIAL: CONCRETO ARMADO. COMPRIMENTO:3740MM. DIAMETRO DA JANELA: 430MM. RESISTENCIA NOMINAL: 1200DAN. CARGA DE RUPTURA : 2400 DAN. APLICACAO: LINHA DE SUBTRANSMISSAO. NORMA: DIS-ETE-094. | DIS-ETE-094 |  |  | Concreto | IBÉRICA ARTEFATOS DE CONCRETO LTDA | 04.845.307/0001-44 | 2024-06-26 | 2028-09-15 | HI_2023_11_28 | Ambos |  |  | AIF
|  | 0 | 3303333 | 21050054 | POSTE CONC CIRC 24/4000 SUBTR | POSTE CIRCULAR. MATERIAL: CONCRETO ARMADO. DIAMETRO DA BASE: 835 MM. DIAMETRO DO TOPO: 475 MM. COMPRIMENTO TOTAL: 24000 MM. RESISTENCIA NOMINAL: 4000 DAN. CARGA DE RUPTURA: 8000 DAN. CARACTERISTICAS ADICIONAIS: TRACOS DE REFERENCIA E ENGASTAMENTO EM BAIXO | DIS-ETE-013 |  |  | Concreto | IBÉRICA ARTEFATOS DE CONCRETO LTDA | 04.845.307/0001-44 | 2024-06-26 | 2028-09-15 | HI_2023_11_28 | Ambos |  |  | AIF
|  | 0 | 3301650 | 21050092 | POSTE CONC DT 30/4000 SUBTR | POSTE DUPLO T. MATERIAL: CONCRETO ARMADO. DIMENSOES DA BASE: 890 X 1204 MM. DIMENSOES DO TOPO: 290 X 392MM. FURACAO FACE "A" E FACE "B" CONFORME NORMAS DAS DISTRIBUIDORAS. COMPRIMENTO TOTAL: 30000 MM. RESISTENCIA NOMINAL: 4000 DAN. CARGA RUPTURA: 8000 DAN | DIS-ETE-013 |  |  | Concreto | IBÉRICA ARTEFATOS DE CONCRETO LTDA | 04.845.307/0001-44 | 2024-06-26 | 2028-09-15 | HI_2023_11_28 | Ambos |  |  | AIF
|  | 0 | 3301611 | 21050068 | POSTE CONC DT 14/2000 SUBTR | POSTE DUPLO T. MATERIAL: CONCRETO ARMADO. DIMENSOES DA BASE: 510 X 700 MM. DIMENSOES DO TOPO: 230 X 308 MM. FURACAO FACE "A" E FACE "B" CONFORME NORMAS DAS DISTRIBUIDORAS. COMPRIMENTO COMPRIMENTO TOTAL: 14000 MM. RESISTENCIA NOMINAL: 2000 DAN. CARGA RUPTU | DIS-ETE-013 |  |  | Concreto | IBÉRICA ARTEFATOS DE CONCRETO LTDA | 04.845.307/0001-44 | 2024-06-26 | 2028-09-15 | HI_2023_11_28 | Ambos |  |  | AIF
|  | 0 | 3320060 | 64095039 | ANEL CONC ACC 270X330MM | ANEL. TIPO: ACC. MATERIAL: CONCRETO ARMADO. DIMENSOES DO FURO: 270X330MM. RESISTENCIA NOMINAL : 1000DAN. CARGA DE RUPTURA: 2000DAN. APLICACAO: CRUZETA DE CONCRETO TIPO COSMOS. NORMA:DIS-ETE-094. | DIS-ETE-094 |  |  | Concreto | IBÉRICA ARTEFATOS DE CONCRETO LTDA | 04.845.307/0001-44 | 2024-06-26 | 2028-09-15 | HI_2023_11_28 | Ambos |  |  | AIF
|  | 0 | 3302087 | 0 | POSTE CONCRETO CIRCULAR 14/1500 | POSTE CIRCULAR.MATERIAL:CONCRETO ARMADO.DIAMETRO DA BASE:570MM. DIAMETRO DO TOPO:290MM.COMPRIMENTO TOTAL: 14000 MM. RESISTENCIA NOMINAL: 1500DAN. CARGA DE RUPTURA: 3000DAN. CARACTERISTICAS ADICIONAIS: TRACOS DE REFERENCIA E DE ENGASTAMENTO EM BAIXO RELEVO | DIS-ETE-011 |  |  | Concreto | IBÉRICA ARTEFATOS DE CONCRETO LTDA | 04.845.307/0001-44 | 2024-06-26 | 2028-09-15 | HI_2023_11_28 | Ambos |  |  | AIF
|  | 0 | 3301626 | 21050076 | POSTE CONC DT 22/1500 SUBTR | POSTE DUPLO T. MATERIAL: CONCRETO ARMADO. DIMENSOES DA BASE: 610 X 840 MM. DIMENSOES DO TOPO: 170 X 224 MM. FURACAO FACE "A" E FACE "B" CONFORME NORMAS DAS DISTRIBUIDORAS. COMPRIMENTO TOTAL: 22000 MM. RESISTENCIA NOMINAL: 1500 DAN. CARGA RUPTURA: 3000 DAN | DIS-ETE-013 |  |  | Concreto | IBÉRICA ARTEFATOS DE CONCRETO LTDA | 04.845.307/0001-44 | 2024-06-26 | 2028-09-15 | HI_2023_11_28 | Ambos |  |  | AIF
|  | 0 | 3301632 | 21050080 | POSTE CONC DT 24/1500 SUBTR | POSTE DUPLO T. MATERIAL: CONCRETO ARMADO. DIMENSOES DA BASE: 650 X 896 MM. DIMENSOES DO TOPO: 170 X 224 MM. FURACAO FACE "A" E FACE "B" CONFORME NORMAS DAS DISTRIBUIDORAS. COMPRIMENTO TOTAL: 24000 MM. RESISTENCIA NOMINAL: 1500 DAN. CARGA RUPTURA: 3000 DAN | DIS-ETE-013 |  |  | Concreto | IBÉRICA ARTEFATOS DE CONCRETO LTDA | 04.845.307/0001-44 | 2024-06-26 | 2028-09-15 | HI_2023_11_28 | Ambos |  |  | AIF
|  | 0 | 3311071 | 64030018 | CRUZETA CONC CTH 10500MM J630MM 1500DA | CRUZETA. TIPO: CTH. MATERIAL : CONCRETO ARMADO. COMPRIMENTO: 10500MM. SECAO: 150X200MM. DIAMETRO DA JANELA: 630MM. RESITENCIA NOMINAL: 1500DAN. CARGA DE RUPTURA: 3000DAN.,,,,,,,,,,. NORMA: DIS-ETE-094. | DIS-ETE-094 |  |  | Concreto | IBÉRICA ARTEFATOS DE CONCRETO LTDA | 04.845.307/0001-44 | 2024-06-26 | 2028-09-15 | HI_2023_11_28 | Ambos |  |  | AIF
|  | 0 | 3311014 | 64030044 | CRUZETA CONC 4500MM F 685MM | CRUZETA. MATERIAL-CONCRETO ARMADO. COMPRIMENTO NOMINAL-4500MM. DIAMETRO DO FURO DE MONTAGEM- 685MM. FURAÇÃO PARA FIXAÇÃO DE FERRAGENS- 02 VERTICAIS E 04 HORIZONTAIS, DIÂMETRO- 25,0MM. PONTOS DE ATERRAMENTO- 03. APLICAÇÃO: LINHA DE TRANSMISSÃO CLASSE 69KV. | DIS-ETE-094 |  |  | Concreto | IBÉRICA ARTEFATOS DE CONCRETO LTDA | 04.845.307/0001-44 | 2024-06-26 | 2028-09-15 | HI_2023_11_28 | Ambos |  |  | AIF
|  | 0 | 3312261 | 64030027 | VIGA CONC VSH 5630MM J430MM 1200DAN | VIGA. TIPO: VSH. MATERIAL: CONCRETO ARMADO. COMPRIMENTO:5630MM. DIAMETRO DA JANELA: 430MM. RESISTENCIA NOMINAL: 1200DAN. CARGA DE RUPTURA: 2400DAN. APLICACAO: LINHA DE SUBTRANSMISSAO 138KV. NORMA: DIS-ETE-094. | DIS-ETE-094 |  |  | Concreto | IBÉRICA ARTEFATOS DE CONCRETO LTDA | 04.845.307/0001-44 | 2024-06-26 | 2028-09-15 | HI_2023_11_28 | Ambos |  |  | AIF
|  | 0 | 3312262 | 64030028 | VIGA CONC VSH 5630MM J480MM 1200DAN | VIGA. TIPO: VSH. MATERIAL: CONCRETO ARMADO. COMPRIMENTO:5630MM. DIAMETRO DA JANELA: 480MM. RESISTENCIA NOMINAL: 1200DAN. CARGA DE RUPTURA: 2400DAN. APLICACAO: LINHA DE SUBTRANSMISSAO 138KV. NORMA: DIS-ETE-094. | DIS-ETE-094 |  |  | Concreto | IBÉRICA ARTEFATOS DE CONCRETO LTDA | 04.845.307/0001-44 | 2024-06-26 | 2028-09-15 | HI_2023_11_28 | Ambos |  |  | AIF
|  | 0 | 3303325 | 21050047 | POSTE CONC CIRC 22/2500 SUBTR | POSTE CIRCULAR . MATERIAL: CONCRETO ARMADO. DIAMETRO DA BASE: 700 MM. DIAMETRO DO TOPO: 370 MM. COMPRIMENTO TOTAL: 22000 MM. RESISTENCIA NOMINAL : 2500 DAN. CARGA DE RUPTURA : 5000 DAN. CARACTERISTICAS ADICIONAIS: TRACOS DE REFERENCIA E ENGASTAMENTO EM BA | DIS-ETE-013 |  |  | Concreto | IBÉRICA ARTEFATOS DE CONCRETO LTDA | 04.845.307/0001-44 | 2024-06-26 | 2028-09-15 | HI_2023_11_28 | Ambos |  |  | AIF
|  | 0 | 3312318 | 64030029 | VIGA CONC VSH 5630MM J530MM 1200DAN | VIGA. TIPO: VSH. MATERIAL: CONCRETO ARMADO. COMPRIMENTO:5630MM. DIAMETRO DA JANELA: 530MM. RESISTENCIA NOMINAL: 1200DAN. CARGA DE RUPTURA: 2400DAN. APLICACAO: LINHA DE SUBTRANSMISSAO 138KV. NORMA: DIS-ETE-094. | DIS-ETE-094 |  |  | Concreto | IBÉRICA ARTEFATOS DE CONCRETO LTDA | 04.845.307/0001-44 | 2024-06-26 | 2028-09-15 | HI_2023_11_28 | Ambos |  |  | AIF
|  | 0 | 3311086 | 64030023 | CRUZETA CONC CTH 10500MM J820MM 1500DAN | CRUZETA. TIPO: CTH. MATERIAL: CONCRETO ARMADO. COMPRIMENTO: 10500MM. SECAO: 150X200MM. DIAMETRO DA JANELA: 820MM. RESITENCIA NOMINAL: 1500DAN. CARGA DE RUPTURA: 3000DAN. NORMA: DIS-ETE-094. | DIS-ETE-094 |  |  | Concreto | IBÉRICA ARTEFATOS DE CONCRETO LTDA | 04.845.307/0001-44 | 2024-06-26 | 2028-09-15 | HI_2023_11_28 | Ambos |  |  | AIF
|  | 0 | 3312260 | 64030026 | VIGA CONC VSH 5630MM J390MM 1200DAN | VIGA. TIPO: VSH. MATERIAL: CONCRETO ARMADO. COMPRIMENTO:5630MM. DIAMETRO DA JANELA: 390MM. RESISTENCIA NOMINAL: 1200DAN. CARGA DE RUPTURA: 2400 DAN. APLICACAO: LINHA DE SUBTRANSMISSAO 138KV. NORMA: DIS-ETE-094. | DIS-ETE-094 |  |  | Concreto | IBÉRICA ARTEFATOS DE CONCRETO LTDA | 04.845.307/0001-44 | 2024-06-26 | 2028-09-15 | HI_2023_11_28 | Ambos |  |  | AIF
|  | 0 | 3301614 | 21050069 | POSTE CONC DT 16/2000 SUBTR | POSTE DUPLO T. MATERIAL: CONCRETO ARMADO. DIMENSOES DA BASE: 550 X 756 MM. DIMENSOES DO TOPO: 230 X 308 MM. FURACAO FACE "A" E FACE "B" CONFORME NORMAS DAS DISTRIBUIDORAS. COMPRIMENTO TOTAL: 16000 MM. RESISTENCIA NOMINAL: 2000 DAN. CARGA RUPTURA: 4000 DAN | DIS-ETE-013 |  |  | Concreto | IBÉRICA ARTEFATOS DE CONCRETO LTDA | 04.845.307/0001-44 | 2024-06-26 | 2028-09-15 | HI_2023_11_28 | Ambos |  |  | AIF
|  | 0 | 3301625 | 21055028 | POSTE CONC DT 22/1000 SUBTR | POSTE DUPLO T. MATERIAL: CONCRETO ARMADO. DIMENSOES DA BASE: 610 X 840 MM. DIMENSOES DO TOPO: 170 X 224 MM. FURACAO FACE "A" E FACE "B" CONFORME NORMAS DAS DISTRIBUIDORAS. COMPRIMENTO TOTAL: 22000 MM. RESISTENCIA NOMINAL: 1000 DAN. CARGA RUPTURA: 2000 DAN | DIS-ETE-013 |  |  | Concreto | IBÉRICA ARTEFATOS DE CONCRETO LTDA | 04.845.307/0001-44 | 2024-06-26 | 2028-09-15 | HI_2023_11_28 | Ambos |  |  | AIF
|  | 0 | 3311048 | 64030053 | CRUZETA CONC CTH 6700MM J510MM 2500DAN | CRUZETA. TIPO: CTH. MATERIAL: CONCRETO ARMADO. COMPRIMENTO: 6700 MM. SECAO: 200X250 MM. DIAMETRO DA JANELA: 510 MM. RESISTENCIA NOMINAL: 2500 DAN. CARGA DE RUPTURA: 5000 DAN. NORMA: DIS-ETE-094. | DIS-ETE-094 |  |  | Concreto | IBÉRICA ARTEFATOS DE CONCRETO LTDA | 04.845.307/0001-44 | 2024-06-26 | 2028-09-15 | HI_2023_11_28 | Ambos |  |  | AIF
|  | 0 | 3311050 | 64030061 | CRUZETA CONC CTH 6700MM J710MM 2500DAN | CRUZETA. TIPO: CTH. MATERIAL: CONCRETO ARMADO. COMPRIMENTO: 6700 MM. SECAO: 200X250 MM. DIAMETRO DA JANELA: 710 MM. RESISTENCIA NOMINAL: 2500 DAN. CARGA DE RUPTURA: 5000 DAN. NORMA: DIS-ETE-094. | DIS-ETE-094 |  |  | Concreto | IBÉRICA ARTEFATOS DE CONCRETO LTDA | 04.845.307/0001-44 | 2024-06-26 | 2028-09-15 | HI_2023_11_28 | Ambos |  |  | AIF
|  | 0 | 3301654 | 21050094 | POSTE CONC DT 32/4000 SUBTR | POSTE DUPLO T. MATERIAL: CONCRETO ARMADO. DIMENSOES DA BASE: 930 X 1260 MM. DIMENSOES DO TOPO: 290 X 392MM. FURACAO FACE "A" E FACE "B" CONFORME NORMAS DAS DISTRIBUIDORAS. COMPRIMENTO TOTAL: 32000 MM. RESISTENCIA NOMINAL: 4000 DAN. CARGA RUPTURA: 8000 DAN | DIS-ETE-013 |  |  | Concreto | IBÉRICA ARTEFATOS DE CONCRETO LTDA | 04.845.307/0001-44 | 2024-06-26 | 2028-09-15 | HI_2023_11_28 | Ambos |  |  | AIF
|  | 0 | 3311085 | 64030022 | CRUZETA CONC CTH 10500MM J780MM 1500DAN | CRUZETA. TIPO: CTH. MATERIAL: CONCRETO ARMADO. COMPRIMENTO: 10500MM. SECAO: 150X200MM. DIAMETRO DA JANELA: 780MM. RESITENCIA NOMINAL: 1500DAN. CARGA DE RUPTURA: 3000DAN. NORMA: DIS-ETE-094. | DIS-ETE-094 |  |  | Concreto | IBÉRICA ARTEFATOS DE CONCRETO LTDA | 04.845.307/0001-44 | 2024-06-26 | 2028-09-15 | HI_2023_11_28 | Ambos |  |  | AIF
|  | 0 | 3301651 | 21055034 | POSTE CONC DT 32/2000 SUBTR | POSTE DUPLO T. MATERIAL: CONCRETO ARMADO. DIMENSOES DA BASE: 870 X 1204 MM. DIMENSOES DO TOPO: 230 X 308 MM. FURACAO FACE "A" E FACE "B" CONFORME NORMAS DAS DISTRIBUIDORAS. COMPRIMENTO TOTAL: 32000 MM. RESISTENCIA NOMINAL: 2000 DAN. CARGA RUPTURA: 4000 DA | DIS-ETE-013 |  |  | Concreto | IBÉRICA ARTEFATOS DE CONCRETO LTDA | 04.845.307/0001-44 | 2024-06-26 | 2028-09-15 | HI_2023_11_28 | Ambos |  |  | AIF
|  | 0 | 3301653 | 21050093 | POSTE CONC DT 32/3000 SUBTR | POSTE DUPLO T. MATERIAL: CONCRETO ARMADO. DIMENSOES DA BASE: 870 X 1204 MM. DIMENSOES DO TOPO: 230 X 308 MM. FURACAO FACE "A" E FACE "B" CONFORME NORMAS DAS DISTRIBUIDORAS. COMPRIMENTO TOTAL: 32000 MM. RESISTENCIA NOMINAL: 3000 DAN. CARGA RUPTURA: 6000 DA | DIS-ETE-013 |  |  | Concreto | IBÉRICA ARTEFATOS DE CONCRETO LTDA | 04.845.307/0001-44 | 2024-06-26 | 2028-09-15 | HI_2023_11_28 | Ambos |  |  | AIF
|  | 0 | 3301646 | 21050089 | POSTE CONC DT 28/4000 SUBTR | POSTE DUPLO T. MATERIAL: CONCRETO ARMADO. DIMENSOES DA BASE: 850 X 1148 MM. DIMENSOES DO TOPO: 290 X 392MM. FURACAO FACE "A" E FACE "B" CONFORME NORMAS DAS DISTRIBUIDORAS. COMPRIMENTO TOTAL: 28000 MM. RESISTENCIA NOMINAL: 4000 DAN. CARGA RUPTURA: 8000 DAN | DIS-ETE-013 |  |  | Concreto | IBÉRICA ARTEFATOS DE CONCRETO LTDA | 04.845.307/0001-44 | 2024-06-26 | 2028-09-15 | HI_2023_11_28 | Ambos |  |  | AIF
|  | 0 | 3301635 | 21050082 | POSTE CONC DT 24/3000 SUBTR | POSTE DUPLO T. MATERIAL: CONCRETO ARMADO. DIMENSOES DA BASE: 710 X 980 MM. DIMENSOES DO TOPO: 230 X 308 MM.FURACAO FACE "A" E FACE "B" CONFORME NORMAS DAS DISTRIBUIDORAS. COMPRIMENTO TOTAL: 24000 MM. RESISTENCIA NOMINAL: 3000 DAN. CARGA RUPTURA: 6000 DAN. | DIS-ETE-013 |  |  | Concreto | IBÉRICA ARTEFATOS DE CONCRETO LTDA | 04.845.307/0001-44 | 2024-06-26 | 2028-09-15 | HI_2023_11_28 | Ambos |  |  | AIF
|  | 0 | 3301644 | 21050088 | POSTE CONC DT 28/2500 SUBTR | POSTE DUPLO T. MATERIAL: CONCRETO ARMADO. DIMENSOES DA BASE: 790 X 1092 MM. DIMENSOES DO TOPO: 230 X 308 MM. FURACAO FACE "A" E FACE "B" CONFORME NORMAS DAS DISTRIBUIDORAS. COMPRIMENTO TOTAL: 28000 MM. RESISTENCIA NOMINAL: 2500 DAN. CARGA RUPTURA: 5000 DA | DIS-ETE-013 |  |  | Concreto | IBÉRICA ARTEFATOS DE CONCRETO LTDA | 04.845.307/0001-44 | 2024-06-26 | 2028-09-15 | HI_2023_11_28 | Ambos |  |  | AIF
|  | 0 | 3311015 | 64030040 | CRUZETA CONC 4500MM F 550MM | CRUZETA. MATERIAL-CONCRETO ARMADO. COMPRIMENTO NOMINAL-4500MM. DIAMETRO DO FURO DE MONTAGEM- 550MM. FURAÇÃO PARA FIXAÇÃO DE FERRAGENS- 02 VERTICAIS E 04 HORIZONTAIS, DIÂMETRO- 25,0MM. PONTOS DE ATERRAMENTO- 03. APLICAÇÃO: LINHA DE TRANSMISSÃO CLASSE 69KV. | DIS-ETE-094 |  |  | Concreto | IBÉRICA ARTEFATOS DE CONCRETO LTDA | 04.845.307/0001-44 | 2024-06-26 | 2028-09-15 | HI_2023_11_28 | Ambos |  |  | AIF
|  | 0 | 3301661 | 21055032 | POSTE CONC DT 26/2000 SUBTR | POSTE DUPLO T. MATERIAL: CONCRETO ARMADO. DIMENSOES DA BASE: 750 X 1036 MM. DIMENSOES DO TOPO: 230 X 308 MM. FURACAO FACE "A" E FACE "B" CONFORME NORMAS DAS DISTRIBUIDORAS. COMPRIMENTO TOTAL: 26000 MM. RESISTENCIA NOMINAL: 2000 DAN. CARGA RUPTURA: 4000 DA | DIS-ETE-013 |  |  | Concreto | IBÉRICA ARTEFATOS DE CONCRETO LTDA | 04.845.307/0001-44 | 2024-06-26 | 2028-09-15 | HI_2023_11_28 | Ambos |  |  | AIF
|  | 0 | 3302058 | 0 | POSTE CONCRETO CIRCULAR 12/1000 | POSTE CIRCULAR.MATERIAL:CONCRETO ARMADO.DIAMETRO DA BASE:470MM. DIAMETRO DO TOPO:230MM.COMPRIMENTO TOTAL: 12000 MM. RESISTENCIA NOMINAL: 1000DAN. CARGA DE RUPTURA: 2000DAN. CARACTERISTICAS ADICIONAIS: TRACOS DE REFERENCIA E DE ENGASTAMENTO EM BAIXO RELEVO | DIS-ETE-011 |  |  | Concreto | IBÉRICA ARTEFATOS DE CONCRETO LTDA | 04.845.307/0001-44 | 2024-06-26 | 2028-09-15 | HI_2023_11_28 | Ambos |  |  | AIF
|  | 0 | 3302082 | 21050011 | POSTE CONCRETO CIRCULAR 11/1000 | POSTE CIRCULAR.MATERIAL:CONCRETO ARMADO.DIAMETRO DA BASE:450MM. DIAMETRO DO TOPO:230MM.COMPRIMENTO TOTAL: 11000 MM. RESISTENCIA NOMINAL: 1000DAN. CARGA DE RUPTURA: 2000DAN. CARACTERISTICAS ADICIONAIS: TRACOS DE REFERENCIA E DE ENGASTAMENTO EM BAIXO RELEVO | DIS-ETE-011 |  |  | Concreto | IBÉRICA ARTEFATOS DE CONCRETO LTDA | 04.845.307/0001-44 | 2024-06-26 | 2028-09-15 | HI_2023_11_28 | Ambos |  |  | AIF
|  | 0 | 3301649 | 21050091 | POSTE CONC DT 30/3000 SUBTR | POSTE DUPLO T. MATERIAL: CONCRETO ARMADO. DIMENSOES DA BASE: 830 X 1148 MM. DIMENSOES DO TOPO: 230 X 308 MM.FURACAO FACE "A" E FACE "B" CONFORME NORMAS DAS DISTRIBUIDORAS. COMPRIMENTO TOTAL: 30000 MM. RESISTENCIA NOMINAL: 3000 DAN. CARGA RUPTURA: 6000 DAN | DIS-ETE-013 |  |  | Concreto | IBÉRICA ARTEFATOS DE CONCRETO LTDA | 04.845.307/0001-44 | 2024-06-26 | 2028-09-15 | HI_2023_11_28 | Ambos |  |  | AIF
|  | 0 | 3303327 | 21050049 | POSTE CONC CIRC 22/4000 SUBTR | POSTE CIRCULAR. MATERIAL: CONCRETO ARMADO. DIAMETRO DA BASE: 805 MM. DIAMETRO DO TOPO: 475 MM. COMPRIMENTO TOTAL: 22000 MM. RESISTENCIA NOMINAL: 4000 DAN. CARGA DE RUPTURA: 8000 DAN. CARACTERISTICAS ADICIONAIS: TRACOS DE REFERENCIA E ENGASTAMENTO EM BAIXO | DIS-ETE-013 |  |  | Concreto | IBÉRICA ARTEFATOS DE CONCRETO LTDA | 04.845.307/0001-44 | 2024-06-26 | 2028-09-15 | HI_2023_11_28 | Ambos |  |  | AIF
|  | 0 | 3301648 | 21050090 | POSTE CONC DT 30/2500 SUBTR | POSTE DUPLO T. MATERIAL: CONCRETO ARMADO. DIMENSOES DA BASE: 830 X 1148 MM. DIMENSOES DO TOPO: 230 X 308 MM. FURACAO FACE "A" E FACE "B" CONFORME NORMAS DAS DISTRIBUIDORAS. COMPRIMENTO TOTAL: 30000 MM. RESISTENCIA NOMINAL: 2500 DAN. CARGA RUPTURA: 5000 DA | DIS-ETE-013 |  |  | Concreto | IBÉRICA ARTEFATOS DE CONCRETO LTDA | 04.845.307/0001-44 | 2024-06-26 | 2028-09-15 | HI_2023_11_28 | Ambos |  |  | AIF
|  | 0 | 3301629 | 21050078 | POSTE CONC DT 22/3000 SUBTR | POSTE DUPLO T. MATERIAL: CONCRETO ARMADO. DIMENSOES DA BASE: 670 X 924 MM. DIMENSOES DO TOPO: 230 X 308 MM. FURACAO FACE "A" E FACE "B" CONFORME NORMAS DAS DISTRIBUIDORAS. COMPRIMENTO TOTAL: 22000 MM. RESISTENCIA NOMINAL: 3000 DAN. CARGA RUPTURA: 6000 DAN | DIS-ETE-013 |  |  | Concreto | IBÉRICA ARTEFATOS DE CONCRETO LTDA | 04.845.307/0001-44 | 2024-06-26 | 2028-09-15 | HI_2023_11_28 | Ambos |  |  | AIF
|  | 0 | 3301627 | 21055029 | POSTE CONC DT 22/2000 SUBTR | POSTE DUPLO T. MATERIAL: CONCRETO ARMADO. DIMENSOES DA BASE: 670 X 924 MM. DIMENSOES DO TOPO: 230 X 308 MM. FURACAO FACE "A" E FACE "B" CONFORME NORMAS DAS DISTRIBUIDORAS. COMPRIMENTO TOTAL: 22000 MM. RESISTENCIA NOMINAL: 2000 DAN. CARGA RUPTURA: 4000 DAN | DIS-ETE-013 |  |  | Concreto | IBÉRICA ARTEFATOS DE CONCRETO LTDA | 04.845.307/0001-44 | 2024-06-26 | 2028-09-15 | HI_2023_11_28 | Ambos |  |  | AIF
|  | 0 | 3311079 | 64030009 | CRUZETA CONC CTT 5400MM JANELA 630MM | CRUZETA. TIPO: CTT. MATERIAL : CONCRETO ARMADO. COMPRIMENTO: 5400MM. SECAO: 170X250MM. DIAMETRO DA JANELA: 630MM. RESITENCIA NOMINAL:1500DAN. CARGA DE RUPTURA:3000DAN. APLICACAO: ESTRUTURA DE LINHA DE TRANSMISSAO. NORMA: DIS-ETE-094. | DIS-ETE-094 |  |  | Concreto | IBÉRICA ARTEFATOS DE CONCRETO LTDA | 04.845.307/0001-44 | 2024-06-26 | 2028-09-15 | HI_2023_11_28 | Ambos |  |  | AIF
|  | 0 | 3311016 | 64030041 | CRUZETA CONC 4500MM F 580MM | CRUZETA. MATERIAL-CONCRETO ARMADO. COMPRIMENTO NOMINAL-4500MM. DIAMETRO DO FURO DE MONTAGEM- 580MM. FURAÇÃO PARA FIXAÇÃO DE FERRAGENS- 02 VERTICAIS E 04 HORIZONTAIS, DIÂMETRO- 25,0MM. PONTOS DE ATERRAMENTO- 03.APLICAÇÃO: LINHA DE TRANSMISSÃO CLASSE 69KV. | DIS-ETE-094 |  |  | Concreto | IBÉRICA ARTEFATOS DE CONCRETO LTDA | 04.845.307/0001-44 | 2024-06-26 | 2028-09-15 | HI_2023_11_28 | Ambos |  |  | AIF
|  | 30492 | 0 | 21050028 | POSTE CIRCULAR CONC 9000MM 400DAN | POSTE CIRCULAR.MATERIAL:CONCRETO ARMADO.DIAMETRO DA BASE:350MM. DIAMETRO DO TOPO:170MM.COMPRIMENTO TOTAL: 9000 MM. RESISTENCIA NOMINAL: 400DAN. CARGA DE RUPTURA: 800DAN. CARACTERISTICAS ADICIONAIS: TRACOS DE REFERENCIA E DE ENGASTAMENTO EM BAIXO RE | DIS-ETE-011 |  |  | Concreto | ICOTEMA MADEIRAS TRATADAS E CONCRETO LTDA | 50.229.749/0001-83 | 2024-06-26 | 2028-08-30 | HI_2023_06_30 | Ambos |  |  | AIF
|  | 0 | 3300012 | 21055021 | POSTE CONCRETO DT 9/400 29F | POSTE DUPLO T. MATERIAL: CONCRETO ARMADO. DIMENSOES DA BASE: 290X392 MM. DIMENSOES DO TOPO: 110X140 MM. FURACAO DA FACE A: A 150 MM DO TOPO (29F X 100 MM).FURACAO DA FACE B:A 100 MM (29F X100 MM). COMPRIMENTO TOTAL: 9000 MM. CARGA NOMINAL: 400 DAN. CARGA | DIS-ETE-011 |  |  | Concreto | ICOTEMA MADEIRAS TRATADAS E CONCRETO LTDA | 50.229.749/0001-83 | 2024-06-26 | 2028-08-30 | HI_2023_06_30 | Ambos |  |  | AIF
|  | 30495 | 0 | 0 | POSTE CIRCULAR CONC 14000MM 1500DAN | POSTE CIRCULAR.MATERIAL:CONCRETO ARMADO.DIAMETRO DA BASE:570MM. DIAMETRO DO TOPO:290MM.COMPRIMENTO TOTAL: 14000 MM. RESISTENCIA NOMINAL: 1500DAN. CARGA DE RUPTURA: 3000DAN. CARACTERISTICAS ADICIONAIS: TRACOS DE REFERENCIA E DE ENGASTAMENTO EM BAIXO | DIS-ETE-011 |  |  | Concreto | ICOTEMA MADEIRAS TRATADAS E CONCRETO LTDA | 50.229.749/0001-83 | 2024-06-26 | 2028-08-30 | HI_2023_06_30 | Ambos |  |  | AIF
|  | 30497 | 0 | 21050033 | POSTE CIRCULAR CONC 16000MM 1500DAN | POSTE CIRCULAR.MATERIAL:CONCRETO ARMADO.DIAMETRO DA BASE:610MM. DIAMETRO DO TOPO:290MM.COMPRIMENTO TOTAL: 16000 MM. RESISTENCIA NOMINAL: 1500DAN. CARGA DE RUPTURA: 3000DAN. CARACTERISTICAS ADICIONAIS: TRACOS DE REFERENCIA E DE ENGASTAMENTO EM BAIXO | DIS-ETE-011 |  |  | Concreto | ICOTEMA MADEIRAS TRATADAS E CONCRETO LTDA | 50.229.749/0001-83 | 2024-06-26 | 2028-08-30 | HI_2023_06_30 | Ambos |  |  | AIF
|  | 0 | 3300016 | 21055016 | POSTE CONCRETO DT 11/600 44F | POSTE DUPLO T. MATERIAL: CONCRETO ARMADO. DIMENSOES DA BASE: 330X448 MM. DIMENSOES DO TOPO: 110X140 MM. FURACAO DA FACE A: A 150MM DO TOPO (44X100MM).FURACAO DA FACE B: A 100MM (44X100MM). COMPRIMENTO TOTAL: 11000 MM. CARGA NOMINAL: 600 DAN. CARGA DE RUPT | DIS-ETE-011 |  |  | Concreto | ICOTEMA MADEIRAS TRATADAS E CONCRETO LTDA | 50.229.749/0001-83 | 2024-06-26 | 2028-08-30 | HI_2023_06_30 | Ambos |  |  | AIF
|  | 30895 | 0 | 0 | POSTE DUPLO T CONC 7500MM 90DAN | POSTE DUPLO T; CONCRETO ARMADO; COMPRIMENTO TOTAL 7500 MM; RESISTENCIA NOMINAL 90 dAN; SEM CAIXA ACOPLADA; COM 14 FUROS LONGITUDINAIS; DIAMETRO 18,0MM; PRIMEIRO FURO DISTANCIADO 150,0MM DO TOPO; ESPACAMENTO 100,0MM; COM 13 FUROS TRANSVERSAIS; DIAMETRO 18, | DIS-ETE-146 |  |  | Concreto | ICOTEMA MADEIRAS TRATADAS E CONCRETO LTDA | 50.229.749/0001-83 | 2024-06-26 | 2028-08-30 | HI_2023_06_30 | Ambos |  |  | AIF
|  | 0 | 3302082 | 21050011 | POSTE CONCRETO CIRCULAR 11/1000 | POSTE CIRCULAR.MATERIAL:CONCRETO ARMADO.DIAMETRO DA BASE:450MM. DIAMETRO DO TOPO:230MM.COMPRIMENTO TOTAL: 11000 MM. RESISTENCIA NOMINAL: 1000DAN. CARGA DE RUPTURA: 2000DAN. CARACTERISTICAS ADICIONAIS: TRACOS DE REFERENCIA E DE ENGASTAMENTO EM BAIXO RELEVO | DIS-ETE-011 |  |  | Concreto | ICOTEMA MADEIRAS TRATADAS E CONCRETO LTDA | 50.229.749/0001-83 | 2024-06-26 | 2028-08-30 | HI_2023_06_30 | Ambos |  |  | AIF
|  | 0 | 0 | 0 | POSTE DUPLO T CONC 16000MM 1000DAN | POSTE DUPLO T. MATERIAL: CONCRETO ARMADO. DIMENSOES DA BASE: 460X630MM. DIMENSOES DO TOPO: 140X182MM. FURACAO DA FACE A: A 150MM DO TOPO (44X100MM).FURACAO DA FACE B: A 100MM (44X100MM). COMPRIMENTO TOTAL: 16000MM. CARGA NOMINAL: 1000DAN. CARGA D | DIS-ETE-011 |  |  | Concreto | ICOTEMA MADEIRAS TRATADAS E CONCRETO LTDA | 50.229.749/0001-83 | 2024-06-26 | 2028-08-30 | HI_2023_06_30 | Ambos |  |  | AIF
|  | 0 | 3300152 | 21055022 | POSTE CONCRETO DT 11/400 44F | POSTE DUPLO T. MATERIAL: CONCRETO ARMADO. DIMENSOES DA BASE: 330X448MM. DIMENSOES DO TOPO: 110X140MM. FURACAO DA FACE A: A 150MM DO TOPO (44X100MM).FURACAO DA FACE B: A 100MM (44X100MM). COMPRIMENTO TOTAL: 11000MM. CARGA NOMINAL: 400DAN. CARGA DE RUPTURA: | DIS-ETE-011 |  |  | Concreto | ICOTEMA MADEIRAS TRATADAS E CONCRETO LTDA | 50.229.749/0001-83 | 2024-06-26 | 2028-08-30 | HI_2023_06_30 | Ambos |  |  | AIF
|  | 0 | 0 | 21050031 | POSTE CONCRETO CIRCULAR 14/1000 | POSTE CIRCULAR.MATERIAL:CONCRETO ARMADO.DIAMETRO DA BASE:510MM. DIAMETRO DO TOPO:230MM.COMPRIMENTO TOTAL: 14000 MM. RESISTENCIA NOMINAL: 1000DAN. CARGA DE RUPTURA: 2000DAN. CARACTERISTICAS ADICIONAIS: TRACOS DE REFERENCIA E DE ENGASTAMENTO EM BAIXO R | DIS-ETE-011 |  |  | Concreto | ICOTEMA MADEIRAS TRATADAS E CONCRETO LTDA | 50.229.749/0001-83 | 2024-06-26 | 2028-08-30 | HI_2023_06_30 | Ambos |  |  | AIF
|  | 30507 | 0 | 21050029 | POSTE CIRCULAR CONC 11000MM 400DAN | POSTE CIRCULAR.MATERIAL:CONCRETO ARMADO.DIAMETRO DA BASE:390MM. DIAMETRO DO TOPO:170MM.COMPRIMENTO TOTAL: 11000 MM. RESISTENCIA NOMINAL: 400DAN. CARGA DE RUPTURA: 800DAN. CARACTERISTICAS ADICIONAIS: TRACOS DE REFERENCIA E DE ENGASTAMENTO EM BAIXO R | DIS-ETE-011 |  |  | Concreto | ICOTEMA MADEIRAS TRATADAS E CONCRETO LTDA | 50.229.749/0001-83 | 2024-06-26 | 2028-08-30 | HI_2023_06_30 | Ambos |  |  | AIF
|  | 30528 | 0 | 21050007 | POSTE CIRCULAR CONC 12000MM 1500DAN | POSTE CIRCULAR.MATERIAL:CONCRETO ARMADO.DIAMETRO DA BASE:530MM. DIAMETRO DO TOPO:290MM.COMPRIMENTO TOTAL: 12000 MM. RESISTENCIA NOMINAL: 1500DAN. CARGA DE RUPTURA: 3000DAN. CARACTERISTICAS ADICIONAIS: TRACOS DE REFERENCIA E DE ENGASTAMENTO EM BAIXO | DIS-ETE-011 |  |  | Concreto | ICOTEMA MADEIRAS TRATADAS E CONCRETO LTDA | 50.229.749/0001-83 | 2024-06-26 | 2028-08-30 | HI_2023_06_30 | Ambos |  |  | AIF
|  | 30527 | 0 | 21050016 | POSTE CIRCULAR CONC 12000MM 1000DAN | POSTE CIRCULAR.MATERIAL:CONCRETO ARMADO.DIAMETRO DA BASE:470MM. DIAMETRO DO TOPO:230MM.COMPRIMENTO TOTAL: 12000 MM. RESISTENCIA NOMINAL: 1000DAN. CARGA DE RUPTURA: 2000DAN. CARACTERISTICAS ADICIONAIS: TRACOS DE REFERENCIA E DE ENGASTAMENTO EM BAIXO | DIS-ETE-011 |  |  | Concreto | ICOTEMA MADEIRAS TRATADAS E CONCRETO LTDA | 50.229.749/0001-83 | 2024-06-26 | 2028-08-30 | HI_2023_06_30 | Ambos |  |  | AIF
|  | 30526 | 3302089 | 21050015 | POSTE CIRCULAR CONC 12000MM 600DAN | POSTE CIRCULAR.MATERIAL:CONCRETO ARMADO.DIAMETRO DA BASE:430MM. DIAMETRO DO TOPO:190MM.COMPRIMENTO TOTAL: 12000 MM. RESISTENCIA NOMINAL: 600DAN. CARGA DE RUPTURA: 1200DAN. CARACTERISTICAS ADICIONAIS: TRACOS DE REFERENCIA E DE ENGASTAMENTO EM BAIXO | DIS-ETE-011 |  |  | Concreto | ICOTEMA MADEIRAS TRATADAS E CONCRETO LTDA | 50.229.749/0001-83 | 2024-06-26 | 2028-08-30 | HI_2023_06_30 | Ambos |  |  | AIF
|  | 30525 | 0 | 21050030 | POSTE CIRCULAR CONC 12000MM 400DAN | POSTE CIRCULAR.MATERIAL:CONCRETO ARMADO.DIAMETRO DA BASE:410MM. DIAMETRO DO TOPO:170MM.COMPRIMENTO TOTAL: 12000 MM. RESISTENCIA NOMINAL: 400DAN. CARGA DE RUPTURA: 800DAN. CARACTERISTICAS ADICIONAIS: TRACOS DE REFERENCIA E DE ENGASTAMENTO EM BAIXO R | DIS-ETE-011 |  |  | Concreto | ICOTEMA MADEIRAS TRATADAS E CONCRETO LTDA | 50.229.749/0001-83 | 2024-06-26 | 2028-08-30 | HI_2023_06_30 | Ambos |  |  | AIF
|  | 30508 | 0 | 21050010 | POSTE CIRCULAR CONC 11000MM 600DAN | POSTE CIRCULAR.MATERIAL:CONCRETO ARMADO.DIAMETRO DA BASE:410MM. DIAMETRO DO TOPO:190MM.COMPRIMENTO TOTAL: 11000 MM. RESISTENCIA NOMINAL: 600DAN. CARGA DE RUPTURA: 1200DAN. CARACTERISTICAS ADICIONAIS: TRACOS DE REFERENCIA E DE ENGASTAMENTO EM BAIXO | DIS-ETE-011 |  |  | Concreto | ICOTEMA MADEIRAS TRATADAS E CONCRETO LTDA | 50.229.749/0001-83 | 2024-06-26 | 2028-08-30 | HI_2023_06_30 | Ambos |  |  | AIF
|  | 0 | 0 | 0 | POSTE DUPLO T CONC 16000MM 600DAN | POSTE DUPLO T. MATERIAL: CONCRETO ARMADO. DIMENSOES DA BASE: 430X588MM. DIMENSOES DO TOPO: 110X140MM. FURACAO DA FACE A: A 150MM DO TOPO (44X100MM).FURACAO DA FACE B: A 100MM (44X100MM). COMPRIMENTO TOTAL: 16000MM. CARGA NOMINAL: 600DAN. CARGA DE | DIS-ETE-011 |  |  | Concreto | ICOTEMA MADEIRAS TRATADAS E CONCRETO LTDA | 50.229.749/0001-83 | 2024-06-26 | 2028-08-30 | HI_2023_06_30 | Ambos |  |  | AIF
|  | 0 | 3300153 | 21055023 | POSTE CONCRETO DT 12/400 44F | POSTE DUPLO T. MATERIAL: CONCRETO ARMADO. DIMENSOES DA BASE: 350X476MM. DIMENSOES DO TOPO: 110X140MM. FURACAO DA FACE A: A 150MM DO TOPO (44X100MM).FURACAO DA FACE B: A 100 MM (44X100MM) .COMPRIMENTO TOTAL: 12000 MM. CARGA NOMINAL: 400 DAN. CARGA DE RUPTU | DIS-ETE-011 |  |  | Concreto | ICOTEMA MADEIRAS TRATADAS E CONCRETO LTDA | 50.229.749/0001-83 | 2024-06-26 | 2028-08-30 | HI_2023_06_30 | Ambos |  |  | AIF
|  | 0 | 3300076 | 21055009 | POSTE CONCRETO DT 9/600 29F | POSTE DUPLO T. MATERIAL: CONCRETO ARMADO. DIMENSOES DA BASE: 290X392 MM. DIMENSOES DO TOPO: 110X140 MM. FURACAO DA FACE A: A 150MM DO TOPO (29F X 100 MM).FURACAO DA FACE B: A 100 MM (29F X100 MM). COMPRIMENTO TOTAL: 9000 MM. CARGA NOMINAL: 600 DAN. CARGA | DIS-ETE-011 |  |  | Concreto | ICOTEMA MADEIRAS TRATADAS E CONCRETO LTDA | 50.229.749/0001-83 | 2024-06-26 | 2028-08-30 | HI_2023_06_30 | Ambos |  |  | AIF
|  | 15391 | 5638061 | 5638061 | CALCA FEMININA RESIST ARCO ELETRICO N°48 (FEM) | CALÇA FEMININA EM TECIDO COM CARACTERÍSTICAS RETARDANTES A CHAMAS: RESISTENTE AO ARCO ELÉTRICO, FOGO REPENTINO E RESPINGOS DE METAL, TAM 48.DETALHES NA ESPECIFICAÇÃO TÉCNICA NO SGN: DIS. CEF.005 ET 008.01 | CEF 005 - ET 008.01 | CR433-53 |  | EPI e acessórios de Segurança | IDEAL WORK UNIFORMES E E.P.I.S LTDA | 03.246.317/0001-09 | 2025-10-13 | 2030-10-13 | HI_2025_07_08 | Ambos | 40169 | WESTEX DH - VERDE OLIVA NEOENERGIA | AIF
|  | 10124 | 5709079 | 5709079 | JAQUETA BRIM TAM 44 | JAQUETA CONFECCIONADA EM BRIM; COR VERDE ; TOTALMENTE FORRADA; MANGAS COMPRIDAS DE DUAS FOLHAS; FECHAMENTO FRONTAL ATRAVES DE ZIPER COBERTO POR LAPELA; C/ DOIS BOLSOS EMBUTIDOS INFERIORES NA DIAGONAL; C/ LOGOTIPO NEOENERGIA BORDADO (TAMANHO, COR E POSICAO | CEF 005 - ET 010.04 | JQ444-01 |  | EPI e acessórios de Segurança | IDEAL WORK UNIFORMES E E.P.I.S LTDA | 03.246.317/0001-09 | 2025-10-13 | 2030-10-13 | HI_2025_07_08 | Ambos |  | WORK SOFT LIGHT | AIF
|  | 10882 | 5709078 | 5709078 | JAQUETA BRIM TAM 42 | JAQUETA CONFECCIONADA EM BRIM; COR VERDE ; TOTALMENTE FORRADA; MANGAS COMPRIDAS DE DUAS FOLHAS; FECHAMENTO FRONTAL ATRAVES DE ZIPER COBERTO POR LAPELA; C/ DOIS BOLSOS EMBUTIDOS INFERIORES NA DIAGONAL; C/ LOGOTIPO NEOENERGIA BORDADO (TAMANHO, COR E POSICAO | CEF 005 - ET 010.04 | JQ444-01 |  | EPI e acessórios de Segurança | IDEAL WORK UNIFORMES E E.P.I.S LTDA | 03.246.317/0001-09 | 2025-10-13 | 2030-10-13 | HI_2025_07_08 | Ambos |  | WORK SOFT LIGHT | AIF
|  | 10880 | 5706165 | 5706165 | CALCA PROF MASC LAGONAL VERDE TAM 58 | CALÇA PROFISSIONAL N°58, NÃO RETARDANTE A CHAMAS, DESTINADA A IDENTIFICAR O COLABORADOR NA COMPOSIÇÃO DO UNIFORME.DETALHES NA ESPECI FICAÇÃO TÉCNICA NO SGN:DIS.CEF.005 ET 010.02. | CEF 005 - ET 010.02 | CR899-01 |  | EPI e acessórios de Segurança | IDEAL WORK UNIFORMES E E.P.I.S LTDA | 03.246.317/0001-09 | 2025-10-13 | 2030-10-13 | HI_2025_07_08 | Ambos |  | WORK SOFT | AIF
|  | 13734 | 0 | 0 | CAMISA POLO MASC COM BOLSO TAM P | CAMISA POLO MASCULINA COM BOLSO TAM P COR VERDE JADE MEDIO CONFECCIONADA EM TECIDO PIQUET PA (POLIESTER E ALGODÃO), GRAVAÇAO DE LOGOTIPO ELEKTRO BORDADO ATÉ 8.000 PONTOS, MANGA CURTA CONFORME CEF 005 ET 010.03 | CEF 005 - ET 010.03 | CPOLO332-01 |  | EPI e acessórios de Segurança | IDEAL WORK UNIFORMES E E.P.I.S LTDA | 03.246.317/0001-09 | 2025-10-13 | 2030-10-13 | HI_2025_07_08 | Ambos |  | SUPREMO DOPTEX | AIF
|  | 15375 | 5638067 | 5638067 | CALCA FEMININA RESIST ARCO ELETRICO N°36 (FEM) | CALÇA FEMININA EM TECIDO COM CARACTERÍSTICAS RETARDANTES A CHAMAS: RESISTENTE AO ARCO ELÉTRICO, FOGO REPENTINO E RESPINGOS DE METAL, TAM 36.DETALHES NA ESPECIFICAÇÃO TÉCNICA NO SGN: DIS. CEF.005 ET 008.01 | CEF 005 - ET 008.01 | CR433-53 |  | EPI e acessórios de Segurança | IDEAL WORK UNIFORMES E E.P.I.S LTDA | 03.246.317/0001-09 | 2025-10-13 | 2030-10-13 | HI_2025_07_08 | Ambos | 40169 | WESTEX DH - VERDE OLIVA NEOENERGIA | AIF
|  | 10126 | 5709081 | 5709081 | JAQUETA BRIM TAM 48 | JAQUETA CONFECCIONADA EM BRIM; COR VERDE ; TOTALMENTE FORRADA; MANGAS COMPRIDAS DE DUAS FOLHAS; FECHAMENTO FRONTAL ATRAVES DE ZIPER COBERTO POR LAPELA; C/ DOIS BOLSOS EMBUTIDOS INFERIORES NA DIAGONAL; C/ LOGOTIPO NEOENERGIA BORDADO (TAMANHO, COR E POSICAO | CEF 005 - ET 010.04 | JQ444-01 |  | EPI e acessórios de Segurança | IDEAL WORK UNIFORMES E E.P.I.S LTDA | 03.246.317/0001-09 | 2025-10-13 | 2030-10-13 | HI_2025_07_08 | Ambos |  | WORK SOFT LIGHT | AIF
|  | 13737 | 0 | 0 | CAMISA POLO MASC COM BOLSO TAM GG | CAMISA POLO MASCULINA COM BOLSO TAM GG COR VERDE JADE MEDIO CONFECCIONADA EM TECIDO PIQUET PA (POLIESTER E ALGODÃO), GRAVAÇAO DE LOG OTIPO ELEKTRO BORDADO ATÉ 8.000 PONTOS, MANGA CURTA CONFORME CEF 005 - ET 010.03 | CEF 005 - ET 010.03 | CPOLO332-01 |  | EPI e acessórios de Segurança | IDEAL WORK UNIFORMES E E.P.I.S LTDA | 03.246.317/0001-09 | 2025-10-13 | 2030-10-13 | HI_2025_07_08 | Ambos |  | SUPREMO DOPTEX | AIF
|  | 12068 | 5638035 | 5638035 | CALCA RESIST A ARCO ELET E CHAMA TAM 36 (MASC) | CALÇA EM TECIDO EM TECIDO COM CARACTERÍSTICAS RETARDANTE A CHAMAS: RESISTENTE AO ARCO ELÉTRICO, FOGO REPENTINO E RESPINGOS DE METAL, TAM 36.DETALHES NA ESPECIFICAÇÃO TÉCNICA NO SGN: DIS. CEF.005 ET 008.01 | CEF 005 - ET 008.01 | CR433-52 |  | EPI e acessórios de Segurança | IDEAL WORK UNIFORMES E E.P.I.S LTDA | 03.246.317/0001-09 | 2025-10-13 | 2030-10-13 | HI_2025_07_08 | Ambos | 40169 | TECIDO DH - VERDE OLIVA NEOENERGIA | AIF
|  | 12443 | 5706166 | 5706166 | CALCA PROF MASC LAGONAL VERDE TAM 60 | CALÇA PROFISSIONAL N°60, NÃO RETARDANTE A CHAMAS, DESTINADA A IDENTIFICAR O COLABORADOR NA COMPOSIÇÃO DO UNIFORME.DETALHES NA ESPECI FICAÇÃO TÉCNICA NO SGN:DIS.CEF.005 ET 010.02. | CEF 005 - ET 010.02 | CR899-01 |  | EPI e acessórios de Segurança | IDEAL WORK UNIFORMES E E.P.I.S LTDA | 03.246.317/0001-09 | 2025-10-13 | 2030-10-13 | HI_2025_07_08 | Ambos |  | WORK SOFT | AIF
|  | 10098 | 5706163 | 5706163 | CALCA PROF MASC LAGONAL TAM 54 | CALÇA PROFISSIONAL N°54, NÃO RETARDANTE A CHAMAS, DESTINADA A IDENTIFICAR O COLABORADOR NA COMPOSIÇÃO DO UNIFORME.DETALHES NA ESPECI FICAÇÃO TÉCNICA NO SGN:DIS.CEF.005 ET 010.02. | CEF 005 - ET 010.02 | CR899-01 |  | EPI e acessórios de Segurança | IDEAL WORK UNIFORMES E E.P.I.S LTDA | 03.246.317/0001-09 | 2025-10-13 | 2030-10-13 | HI_2025_07_08 | Ambos |  | WORK SOFT | AIF
|  | 12556 | 5703209 | 5703209 | CAMISA PROFIS MANGA COMPR TAM XXG | CAMISA PROFISSIONAL MANGA LONGA XXG, NÃO RETARDANTE A CHAMAS. CAMISA FEITA EM 100% ALGODÃO,DESTINADA A SERVIR COMO FARDAMENTO DO COLABORADOR DA NEOENERGIA. DETALHES NA ESPECIFICAÇÃO TÉCNICA NO SGN: DIS.CEF.005 ET 010.01. | CEF 005 - ET 010.01 | CP112-44 |  | EPI e acessórios de Segurança | IDEAL WORK UNIFORMES E E.P.I.S LTDA | 03.246.317/0001-09 | 2025-10-13 | 2030-10-13 | HI_2025_07_08 | Ambos |  | WORK SOFT LIGHT | AIF
|  | 13751 | 0 | 0 | CAMISA POLO FEMININA COM BOLSO TAM G | CAMISA POLO FEMININA COM BOLSO TAM G COR VERDE JADE MEDIO CONFECCIONADA EM TECIDO PIQUET PA (POLIESTER E ALGODÃO), GRAVAÇAO DE LOGOTIPO ELEKTRO BORDADO ATÉ 8.000 PONTOS, MANGA CURTA CONFORME CEF 005 - ET 010.03 | CEF 005 - ET 010.03 | CPOLO335-01 |  | EPI e acessórios de Segurança | IDEAL WORK UNIFORMES E E.P.I.S LTDA | 03.246.317/0001-09 | 2025-10-13 | 2030-10-13 | HI_2025_07_08 | Ambos |  | SUPREMO DOPTEX | AIF
|  | 12061 | 5703201 | 5703201 | CAMISA PROFIS MASC ALGODAO AR TAM XG | CAMISA PROFISSIONAL MANGA CURTA XG, NÃO RETARDANTE A CHAMAS. CAMISA FEITA EM TECIDO 100% ALGODÃO, DESTINADA A SERVIR COMO FARDAMENTO DO COLABORADOR DA NEOENERGIA. DETALHES NA ESPECIFICAÇÃO TÉCNICA NO SGN: DIS.CEF.005 ET 010.01 | CEF 005 - ET 010.01 | CP112-40 |  | EPI e acessórios de Segurança | IDEAL WORK UNIFORMES E E.P.I.S LTDA | 03.246.317/0001-09 | 2025-10-13 | 2030-10-13 | HI_2025_07_08 | Ambos |  | WORK SOFT LIGHT | AIF
|  | 12056 | 5703196 | 5703196 | CAMISA PROFIS MASC ALGODAO AR TAM PP | CAMISA PROFISSIONAL MANGA CURTA PP, NÃO RETARDANTE A CHAMAS. CAMISA FEITA EM TECIDO 100% ALGODÃO, DESTINADA A SERVIR COMO FARDAMENTO DO COLABORADOR DA NEOENERGIA. DETALHES NA ESPECIFICAÇÃO TÉCNICA NO SGN: DIS.CEF.005 ET 010.01 | CEF 005 - ET 010.01 | CP112-40 |  | EPI e acessórios de Segurança | IDEAL WORK UNIFORMES E E.P.I.S LTDA | 03.246.317/0001-09 | 2025-10-13 | 2030-10-13 | HI_2025_07_08 | Ambos |  | WORK SOFT LIGHT | AIF
|  | 12057 | 5703197 | 5703197 | CAMISA PROFIS MASC ALGODAO AR TAM P | CAMISA PROFISSIONAL MANGA CURTA P, NÃO RETARDANTE A CHAMAS. CAMISA FEITA EM TECIDO 100% ALGODÃO, DESTINADA A SERVIR COMO FARDAMENTO DO COLABORADOR DA NEOENERGIA. DETALHES NA ESPECIFICAÇÃO TÉCNICA NO SGN: DIS.CEF.005 ET 010.01 | CEF 005 - ET 010.01 | CP112-40 |  | EPI e acessórios de Segurança | IDEAL WORK UNIFORMES E E.P.I.S LTDA | 03.246.317/0001-09 | 2025-10-13 | 2030-10-13 | HI_2025_07_08 | Ambos |  | WORK SOFT LIGHT | AIF
|  | 12058 | 5703198 | 5703198 | CAMISA PROFIS MASC ALGODAO AR TAM M | CAMISA PROFISSIONAL MANGA CURTA M, NÃO RETARDANTE A CHAMAS. CAMISA FEITA EM TECIDO 100% ALGODÃO, DESTINADA A SERVIR COMO FARDAMENTO DO COLABORADOR DA NEOENERGIA. DETALHES NA ESPECIFICAÇÃO TÉCNICA NO SGN: DIS.CEF.005 ET 010.01 | CEF 005 - ET 010.01 | CP112-40 |  | EPI e acessórios de Segurança | IDEAL WORK UNIFORMES E E.P.I.S LTDA | 03.246.317/0001-09 | 2025-10-13 | 2030-10-13 | HI_2025_07_08 | Ambos |  | WORK SOFT LIGHT | AIF
|  | 12060 | 5703200 | 5703200 | CAMISA PROFIS MASC ALGODAO AR TAM GG | CAMISA PROFISSIONAL MANGA CURTA GG, NÃO RETARDANTE A CHAMAS. CAMISA FEITA EM TECIDO 100% ALGODÃO, DESTINADA A SERVIR COMO FARDAMENTO DO COLABORADOR DA NEOENERGIA. DETALHES NA ESPECIFICAÇÃO TÉCNICA NO SGN: DIS.CEF.005 ET 010.01 | CEF 005 - ET 010.01 | CP112-40 |  | EPI e acessórios de Segurança | IDEAL WORK UNIFORMES E E.P.I.S LTDA | 03.246.317/0001-09 | 2025-10-13 | 2030-10-13 | HI_2025_07_08 | Ambos |  | WORK SOFT LIGHT | AIF
|  | 12554 | 5703207 | 5703207 | CAMISA PROFIS MANGA COMPR TAM GG | CAMISA PROFISSIONAL MANGA LONGA GG, NÃO RETARDANTE A CHAMAS. CAMISA FEITA EM 100% ALGODÃO,DESTINADA A SERVIR COMO FARDAMENTO DO COLABORADOR DA NEOENERGIA. DETALHES NA ESPECIFICAÇÃO TÉCNICA NO SGN: DIS.CEF.005 ET 010.01 | CEF 005 - ET 010.01 | CP112-44 |  | EPI e acessórios de Segurança | IDEAL WORK UNIFORMES E E.P.I.S LTDA | 03.246.317/0001-09 | 2025-10-13 | 2030-10-13 | HI_2025_07_08 | Ambos |  | WORK SOFT LIGHT | AIF
|  | 0 | 5638008 | 5638008 | MACACAO RESISTENTE ARCO ELETRICO ESP1 | MACACÃO EM TECIDO EM TECIDO COM CARACTERÍSTICAS RETARDANTE A CHAMAS: RESISTENTE AO ARCO ELÉTRICO, FOGO REPENTINO E RESPINGOS DE METAL. TAM ESP1. DETALHES NA ESPECIFICAÇÃO TÉCNICA NO SGN: DIS.CEF.005 ET ET 008.01 | CEF 005 - ET 008.01 | M823-13 |  | EPI e acessórios de Segurança | IDEAL WORK UNIFORMES E E.P.I.S LTDA | 03.246.317/0001-09 | 2025-10-13 | 2030-10-13 | HI_2025_07_08 | Ambos | 40173 | WESTEX DH - VERDE OLIVA NEOENERGIA | AIF
|  | 10121 | 5706160 | 5706160 | CALCA PROF MASC LAGONAL TAM 48 | CALÇA PROFISSIONAL N°48, NÃO RETARDANTE A CHAMAS, DESTINADA A IDENTIFICAR O COLABORADOR NA COMPOSIÇÃO DO UNIFORME.DETALHES NA ESPECI FICAÇÃO TÉCNICA NO SGN:DIS.CEF.005 ET 010.02. | CEF 005 - ET 010.02 | CR899-01 |  | EPI e acessórios de Segurança | IDEAL WORK UNIFORMES E E.P.I.S LTDA | 03.246.317/0001-09 | 2025-10-13 | 2030-10-13 | HI_2025_07_08 | Ambos |  | WORK SOFT | AIF
|  | 10120 | 5706159 | 5706159 | CALCA PROF MASC LAGONAL TAM 46 | CALÇA PROFISSIONAL N°46, NÃO RETARDANTE A CHAMAS, DESTINADA A IDENTIFICAR O COLABORADOR NA COMPOSIÇÃO DO UNIFORME.DETALHES NA ESPECI FICAÇÃO TÉCNICA NO SGN:DIS.CEF.005 ET 010.02. | CEF 005 - ET 010.02 | CR899-01 |  | EPI e acessórios de Segurança | IDEAL WORK UNIFORMES E E.P.I.S LTDA | 03.246.317/0001-09 | 2025-10-13 | 2030-10-13 | HI_2025_07_08 | Ambos |  | WORK SOFT | AIF
|  | 16089 | 5704098 | 5704098 | UNIFORME FR JAQUETA DE FRIO TAM GG | JAQUETA COM TECIDO RESISTENTE A CHAMAS, FECHO DE CONTATO, FAIXAS REFLETIVAS, LINHAS, BOTOES E ZIPER DA VESTIMENTA COM PROPRIEDADES A NTICHAMA, ETIQUETA NA PARTE INTERNA CONTENDO TODAS AS INFORMACOES DA ESPECIFICACAO, IDENTIFICACAO NEOENERGIA E ATPV, HAF, | CEF 005 - ET 008.02 | JFR233 |  | EPI e acessórios de Segurança | IDEAL WORK UNIFORMES E E.P.I.S LTDA | 03.246.317/0001-09 | 2025-10-13 | 2030-10-13 | HI_2025_07_08 | Ambos | 47656 | DUPON PROTERA | AIF
|  | 12441 | 5706153 | 5706153 | CALCA PROF MASC LAGONAL VERDE TAM 34 | CALÇA PROFISSIONAL N°34, NÃO RETARDANTE A CHAMAS, DESTINADA A IDENTIFICAR O COLABORADOR NA COMPOSIÇÃO DO UNIFORME.DETALHES NA ESPECI FICAÇÃO TÉCNICA NO SGN:DIS.CEF.005 ET 010.02. | CEF 005 - ET 010.02 | CR899-01 |  | EPI e acessórios de Segurança | IDEAL WORK UNIFORMES E E.P.I.S LTDA | 03.246.317/0001-09 | 2025-10-13 | 2030-10-13 | HI_2025_07_08 | Ambos |  | WORK SOFT | AIF
|  | 12553 | 5703206 | 5703206 | CAMISA PROFIS MANGA COMPR TAM G | CAMISA PROFISSIONAL MANGA LONGA G, NÃO RETARDANTE A CHAMAS. CAMISA FEITA EM 100% ALGODÃO,DESTINADA A SERVIR COMO FARDAMENTO DO COLABORADOR DA NEOENERGIA. DETALHES NA ESPECIFICAÇÃO TÉCNICA NO SGN: DIS.CEF.005 ET 010.01 | CEF 005 - ET 010.01 | CP112-44 |  | EPI e acessórios de Segurança | IDEAL WORK UNIFORMES E E.P.I.S LTDA | 03.246.317/0001-09 | 2025-10-13 | 2030-10-13 | HI_2025_07_08 | Ambos |  | WORK SOFT LIGHT | AIF
|  | 15392 | 5638060 | 5638060 | CALCA FEMININA RESIST ARCO ELETRICO N°50 (FEM) | CALÇA FEMININA EM TECIDO COM CARACTERÍSTICAS RETARDANTES A CHAMAS: RESISTENTE AO ARCO ELÉTRICO, FOGO REPENTINO E RESPINGOS DE METAL, TAM 50.DETALHES NA ESPECIFICAÇÃO TÉCNICA NO SGN: DIS. CEF.005 ET 008.01 | CEF 005 - ET 008.01 | CR433-53 |  | EPI e acessórios de Segurança | IDEAL WORK UNIFORMES E E.P.I.S LTDA | 03.246.317/0001-09 | 2025-10-13 | 2030-10-13 | HI_2025_07_08 | Ambos | 40169 | WESTEX DH - VERDE OLIVA NEOENERGIA | AIF
|  | 16298 | 0 | 0 | CAMISETA UNISSEX ALG AR MG LONGA TAM XG | CAMISETA; MANGAS COMPRIDAS; CONFECCIONADA EM TECIDO 100% ALGODAO, FIO PENTEADO 26/1, MEIA MALHA; COR AREIA; DECOTE GALAO 1 X 1; C/ PUNHO; GOLA CARECA; LOGOTIPO NEOENERGIA IMPRESSO NA ALTURA DO PEITO NO LADO ESQUERDO E TRASEIRA; PADRAO DIS-CEF-005 ET 008.0 | CEF 005 - ET 008.03 | CM554-45 |  | EPI e acessórios de Segurança | IDEAL WORK UNIFORMES E E.P.I.S LTDA | 03.246.317/0001-09 | 2025-10-13 | 2030-10-13 | HI_2025_07_08 | Ambos |  | COMFORT DOPTEX - AREIA 9197-C | AIF
|  | 16090 | 5704969 | 5704969 | UNIFORME FR JAQUETA DE FRIO TAM XG | JAQUETA COM TECIDO RESISTENTE A CHAMAS, FECHO DE CONTATO, FAIXAS REFLETIVAS, LINHAS, BOTOES E ZIPER DA VESTIMENTA COM PROPRIEDADES A NTICHAMA, ETIQUETA NA PARTE INTERNA CONTENDO TODAS AS INFORMACOES DA ESPECIFICACAO, IDENTIFICACAO NEOENERGIA E ATPV, HAF, | CEF 005 - ET 008.02 | JFR233 |  | EPI e acessórios de Segurança | IDEAL WORK UNIFORMES E E.P.I.S LTDA | 03.246.317/0001-09 | 2025-10-13 | 2030-10-13 | HI_2025_07_08 | Ambos | 47656 | DUPON PROTERA | AIF
|  | 15395 | 5638056 | 5638056 | CALCA FEMININA RESIST ARCO ELETRICO N°56 (FEM) | CALÇA FEMININA EM TECIDO COM CARACTERÍSTICAS RETARDANTES A CHAMAS: RESISTENTE AO ARCO ELÉTRICO, FOGO REPENTINO E RESPINGOS DE METAL, TAM 56.DETALHES NA ESPECIFICAÇÃO TÉCNICA NO SGN: DIS. CEF.005 ET 008.01 | CEF 005 - ET 008.01 | CR433-53 |  | EPI e acessórios de Segurança | IDEAL WORK UNIFORMES E E.P.I.S LTDA | 03.246.317/0001-09 | 2025-10-13 | 2030-10-13 | HI_2025_07_08 | Ambos | 40169 | WESTEX DH - VERDE OLIVA NEOENERGIA | AIF
|  | 16086 | 5704099 | 5704099 | UNIFORME FR JAQUETA DE FRIO TAM P | JAQUETA COM TECIDO RESISTENTE A CHAMAS, FECHO DE CONTATO, FAIXAS REFLETIVAS, LINHAS, BOTOES E ZIPER DA VESTIMENTA COM PROPRIEDADES A NTICHAMA, ETIQUETA NA PARTE INTERNA CONTENDO TODAS AS INFORMACOES DA ESPECIFICACAO, IDENTIFICACAO NEOENERGIA E ATPV, HAF, | CEF 005 - ET 008.02 | JFR233 |  | EPI e acessórios de Segurança | IDEAL WORK UNIFORMES E E.P.I.S LTDA | 03.246.317/0001-09 | 2025-10-13 | 2030-10-13 | HI_2025_07_08 | Ambos | 47656 | DUPON PROTERA | AIF
|  | 10988 | 0 | 0 | CAMISETA UNISSEX ALG AR MG LONGA TAM G | CAMISETA; MANGAS COMPRIDAS; CONFECCIONADA EM TECIDO 100% ALGODAO, FIO PENTEADO 26/1, MEIA MALHA; COR AREIA; DECOTE GALAO 1 X 1; C/ PUNHO; GOLA CARECA; LOGOTIPO NEOENERGIA IMPRESSO NA ALTURA DO PEITO NO LADO ESQUERDO E TRASEIRA; PADRAO DIS-CEF-005 ET 008.0 | CEF 005 - ET 008.03 | CM554-45 |  | EPI e acessórios de Segurança | IDEAL WORK UNIFORMES E E.P.I.S LTDA | 03.246.317/0001-09 | 2025-10-13 | 2030-10-13 | HI_2025_07_08 | Ambos |  | COMFORT DOPTEX - AREIA 9197-C | AIF
|  | 0 | 5638034 | 5638034 | CAMISA RESISTENTE ARCO ELETRICO EXG (MASC) | CAMISA EM TECIDO COM CARACTERÍSTICAS RETARDANTE A CHAMAS:RESIS- TENTE AO ARCO ELÉTRICO, FOGO REPENTINO E RESPINGOS DE METAL, TAMANHO EXG. DETALHES NA ESPECIFICAÇÃO TÉCNICA NO SGN: DIS.CEF. 005 ET 008.01 | CEF 005 - ET 008.01 | CM233-43 |  | EPI e acessórios de Segurança | IDEAL WORK UNIFORMES E E.P.I.S LTDA | 03.246.317/0001-09 | 2025-10-13 | 2030-10-13 | HI_2025_07_08 | Ambos | 40171 | TECIDO DH - VERDE OLIVA NEOENERGIA | AIF
|  | 12555 | 5703208 | 5703208 | CAMISA PROFIS MANGA COMPR TAM XG | CAMISA PROFISSIONAL MANGA LONGA XG, NÃO RETARDANTE A CHAMAS. CAMISA FEITA EM 100% ALGODÃO,DESTINADA A SERVIR COMO FARDAMENTO DO COLABORADOR DA NEOENERGIA. DETALHES NA ESPECIFICAÇÃO TÉCNICA NO SGN: DIS.CEF.005 ET 010.01. | CEF 005 - ET 010.01 | CP112-44 |  | EPI e acessórios de Segurança | IDEAL WORK UNIFORMES E E.P.I.S LTDA | 03.246.317/0001-09 | 2025-10-13 | 2030-10-13 | HI_2025_07_08 | Ambos |  | WORK SOFT LIGHT | AIF
|  | 10986 | 0 | 0 | CAMISETA UNISSEX ALG AR MG LONGA TAM M | CAMISETA; MANGAS COMPRIDAS; CONFECCIONADA EM TECIDO 100% ALGODAO, FIO PENTEADO 26/1, MEIA MALHA; COR AREIA; DECOTE GALAO 1 X 1; C/ PUNHO; GOLA CARECA; LOGOTIPO NEOENERGIA IMPRESSO NA ALTURA DO PEITO NO LADO ESQUERDO E TRASEIRA; PADRAO DIS-CEF-005 ET 008.0 | CEF 005 - ET 008.03 | CM554-45 |  | EPI e acessórios de Segurança | IDEAL WORK UNIFORMES E E.P.I.S LTDA | 03.246.317/0001-09 | 2025-10-13 | 2030-10-13 | HI_2025_07_08 | Ambos |  | COMFORT DOPTEX - AREIA 9197-C | AIF
|  | 15393 | 5638059 | 5638059 | CALCA FEMININA RESIST ARCO ELETRICO N°52 (FEM) | CALÇA FEMININA EM TECIDO COM CARACTERÍSTICAS RETARDANTES A CHAMAS: RESISTENTE AO ARCO ELÉTRICO, FOGO REPENTINO E RESPINGOS DE METAL, TAM 52.DETALHES NA ESPECIFICAÇÃO TÉCNICA NO SGN: DIS. CEF.005 ET 008.01 | CEF 005 - ET 008.01 | CR433-53 |  | EPI e acessórios de Segurança | IDEAL WORK UNIFORMES E E.P.I.S LTDA | 03.246.317/0001-09 | 2025-10-13 | 2030-10-13 | HI_2025_07_08 | Ambos | 40169 | WESTEX DH - VERDE OLIVA NEOENERGIA | AIF
|  | 0 | 5638000 | 5638000 | MACACAO RESISTENTE ARCO ELETRICO P | MACACÃO EM TECIDO EM TECIDO COM CARACTERÍSTICAS RETARDANTE A CHAMAS: RESISTENTE AO ARCO ELÉTRICO, FOGO REPENTINO E RESPINGOS DE METAL. TAM P. DETALHES NA ESPECIFICAÇÃO TÉCNICA NO SGN: DIS. CEF.005 ET 008.01 | CEF 005 - ET 008.01 | M823-13 |  | EPI e acessórios de Segurança | IDEAL WORK UNIFORMES E E.P.I.S LTDA | 03.246.317/0001-09 | 2025-10-13 | 2030-10-13 | HI_2025_07_08 | Ambos | 40173 | WESTEX DH - VERDE OLIVA NEOENERGIA | AIF
|  | 10982 | 5706154 | 5706154 | CALCA PROF MASC LAGONAL AZ TAM 36 | CALÇA PROFISSIONAL N°36, NÃO RETARDANTE A CHAMAS, DESTINADA A IDENTIFICAR O COLABORADOR NA COMPOSIÇÃO DO UNIFORME.DETALHES NA ESPECI FICAÇÃO TÉCNICA NO SGN:DIS.CEF.005 ET 010.02. | CEF 005 - ET 010.02 | CR899-01 |  | EPI e acessórios de Segurança | IDEAL WORK UNIFORMES E E.P.I.S LTDA | 03.246.317/0001-09 | 2025-10-13 | 2030-10-13 | HI_2025_07_08 | Ambos |  | WORK SOFT | AIF
|  | 10119 | 5706158 | 5706158 | CALCA PROF MASC LAGONAL TAM 44 | CALÇA PROFISSIONAL N°44, NÃO RETARDANTE A CHAMAS, DESTINADA A IDENTIFICAR O COLABORADOR NA COMPOSIÇÃO DO UNIFORME.DETALHES NA ESPECI FICAÇÃO TÉCNICA NO SGN:DIS.CEF.005 ET 010.02. | CEF 005 - ET 010.02 | CR899-01 |  | EPI e acessórios de Segurança | IDEAL WORK UNIFORMES E E.P.I.S LTDA | 03.246.317/0001-09 | 2025-10-13 | 2030-10-13 | HI_2025_07_08 | Ambos |  | WORK SOFT | AIF
|  | 12046 | 5638020 | 5638020 | CALCA RESIST A ARCO ELET E CHAMA TAM 56 (MASC) | CALÇA EM TECIDO EM TECIDO COM CARACTERÍSTICAS RETARDANTE A CHAMAS: RESISTENTE AO ARCO ELÉTRICO, FOGO REPENTINO E RESPINGOS DE METAL, TAM 56.DETALHES NA ESPECIFICAÇÃO TÉCNICA NO SGN: DIS. CEF.005 ET 008.01 | CEF 005 - ET 008.01 | CR433-52 |  | EPI e acessórios de Segurança | IDEAL WORK UNIFORMES E E.P.I.S LTDA | 03.246.317/0001-09 | 2025-10-13 | 2030-10-13 | HI_2025_07_08 | Ambos | 40169 | TECIDO DH - VERDE OLIVA NEOENERGIA | AIF
|  | 12449 | 5638019 | 5638019 | CALCA RESIST A ARCO ELET E CHAMA TAM 54 (MASC) | CALÇA EM TECIDO EM TECIDO COM CARACTERÍSTICAS RETARDANTE A CHAMAS: RESISTENTE AO ARCO ELÉTRICO, FOGO REPENTINO E RESPINGOS DE METAL, TAM 54.DETALHES NA ESPECIFICAÇÃO TÉCNICA NO SGN: DIS. CEF.005 ET 008.01 | CEF 005 - ET 008.01 | CR433-52 |  | EPI e acessórios de Segurança | IDEAL WORK UNIFORMES E E.P.I.S LTDA | 03.246.317/0001-09 | 2025-10-13 | 2030-10-13 | HI_2025_07_08 | Ambos | 40169 | TECIDO DH - VERDE OLIVA NEOENERGIA | AIF
|  | 12044 | 5638016 | 5638016 | CALCA RESIST A ARCO ELET E CHAMA TAM 48 (MASC) | CALÇA EM TECIDO EM TECIDO COM CARACTERÍSTICAS RETARDANTE A CHAMAS: RESISTENTE AO ARCO ELÉTRICO, FOGO REPENTINO E RESPINGOS DE METAL, TAM 48.DETALHES NA ESPECIFICAÇÃO TÉCNICA NO SGN: DIS. CEF.005 ET 008.01 | CEF 005 - ET 008.01 | CR433-52 |  | EPI e acessórios de Segurança | IDEAL WORK UNIFORMES E E.P.I.S LTDA | 03.246.317/0001-09 | 2025-10-13 | 2030-10-13 | HI_2025_07_08 | Ambos | 40169 | TECIDO DH - VERDE OLIVA NEOENERGIA | AIF
|  | 12447 | 5638015 | 5638015 | CALCA RESIST A ARCO ELET E CHAMA TAM 46 (MASC) | CALÇA EM TECIDO EM TECIDO COM CARACTERÍSTICAS RETARDANTE A CHAMAS: RESISTENTE AO ARCO ELÉTRICO, FOGO REPENTINO E RESPINGOS DE METAL, TAM 46.DETALHES NA ESPECIFICAÇÃO TÉCNICA NO SGN: DIS. CEF.005 ET 008.01 | CEF 005 - ET 008.01 | CR433-52 |  | EPI e acessórios de Segurança | IDEAL WORK UNIFORMES E E.P.I.S LTDA | 03.246.317/0001-09 | 2025-10-13 | 2030-10-13 | HI_2025_07_08 | Ambos | 40169 | TECIDO DH - VERDE OLIVA NEOENERGIA | AIF
|  | 12043 | 5638014 | 5638014 | CALCA RESIST A ARCO ELET E CHAMA TAM 44 (MASC) | CALÇA EM TECIDO EM TECIDO COM CARACTERÍSTICAS RETARDANTE A CHAMAS: RESISTENTE AO ARCO ELÉTRICO, FOGO REPENTINO E RESPINGOS DE METAL, TAM 44. DETALHES NA ESPECIFICAÇÃO TÉCNICA NO SGN: DIS.CEF.005 ET 008.01 | CEF 005 - ET 008.01 | CR433-52 |  | EPI e acessórios de Segurança | IDEAL WORK UNIFORMES E E.P.I.S LTDA | 03.246.317/0001-09 | 2025-10-13 | 2030-10-13 | HI_2025_07_08 | Ambos | 40169 | TECIDO DH - VERDE OLIVA NEOENERGIA | AIF
|  | 12446 | 5638013 | 5638013 | CALCA RESIST A ARCO ELET E CHAMA TAM 42 (MASC) | CALÇA EM TECIDO EM TECIDO COM CARACTERÍSTICAS RETARDANTE A CHAMAS: RESISTENTE AO ARCO ELÉTRICO, FOGO REPENTINO E RESPINGOS DE METAL, TAM 42.DETALHES NA ESPECIFICAÇÃO TÉCNICA NO SGN: DIS. CEF.005 ET 008.01 | CEF 005 - ET 008.01 | CR433-52 |  | EPI e acessórios de Segurança | IDEAL WORK UNIFORMES E E.P.I.S LTDA | 03.246.317/0001-09 | 2025-10-13 | 2030-10-13 | HI_2025_07_08 | Ambos | 40169 | TECIDO DH - VERDE OLIVA NEOENERGIA | AIF
|  | 12445 | 5638011 | 5638011 | CALCA RESIST A ARCO ELET E CHAMA TAM 38 (MASC) | CALÇA EM TECIDO EM TECIDO COM CARACTERÍSTICAS RETARDANTE A CHAMAS: RESISTENTE AO ARCO ELÉTRICO, FOGO REPENTINO E RESPINGOS DE METAL, TAM 38.DETALHES NA ESPECIFICAÇÃO TÉCNICA NO SGN: DIS. CEF.005 ET 008.01 | CEF 005 - ET 008.01 | CR433-52 |  | EPI e acessórios de Segurança | IDEAL WORK UNIFORMES E E.P.I.S LTDA | 03.246.317/0001-09 | 2025-10-13 | 2030-10-13 | HI_2025_07_08 | Ambos | 40169 | TECIDO DH - VERDE OLIVA NEOENERGIA | AIF
|  | 12444 | 0 | 0 | CALCA RESIST A ARCO ELET E CHAMA TAM 34 (MASC) | CALÇA EM TECIDO EM TECIDO COM CARACTERÍSTICAS RETARDANTE A CHAMAS: RESISTENTE AO ARCO ELÉTRICO, FOGO REPENTINO E RESPINGOS DE METAL, TAM 34.DETALHES NA ESPECIFICAÇÃO TÉCNICA NO SGN: DIS. CEF.005 ET 008.01 | CEF 005 - ET 008.01 | CR433-52 |  | EPI e acessórios de Segurança | IDEAL WORK UNIFORMES E E.P.I.S LTDA | 03.246.317/0001-09 | 2025-10-13 | 2030-10-13 | HI_2025_07_08 | Ambos | 40169 | TECIDO DH - VERDE OLIVA NEOENERGIA | AIF
|  | 12045 | 5638018 | 5638018 | CALCA RESIST A ARCO ELET E CHAMA TAM 52 (MASC) | CALÇA EM TECIDO EM TECIDO COM CARACTERÍSTICAS RETARDANTE A CHAMAS: RESISTENTE AO ARCO ELÉTRICO, FOGO REPENTINO E RESPINGOS DE METAL, TAM 52.DETALHES NA ESPECIFICAÇÃO TÉCNICA NO SGN: DIS. CEF.005 ET 008.01 | CEF 005 - ET 008.01 | CR433-52 |  | EPI e acessórios de Segurança | IDEAL WORK UNIFORMES E E.P.I.S LTDA | 03.246.317/0001-09 | 2025-10-13 | 2030-10-13 | HI_2025_07_08 | Ambos | 40169 | TECIDO DH - VERDE OLIVA NEOENERGIA | AIF
|  | 10116 | 5706155 | 5706155 | CALCA PROF MASC LAGONAL TAM 38 | CALÇA PROFISSIONAL N°38, NÃO RETARDANTE A CHAMAS, DESTINADA A IDENTIFICAR O COLABORADOR NA COMPOSIÇÃO DO UNIFORME.DETALHES NA ESPECI FICAÇÃO TÉCNICA NO SGN:DIS.CEF.005 ET 010.02. | CEF 005 - ET 010.02 | CR899-01 |  | EPI e acessórios de Segurança | IDEAL WORK UNIFORMES E E.P.I.S LTDA | 03.246.317/0001-09 | 2025-10-13 | 2030-10-13 | HI_2025_07_08 | Ambos |  | WORK SOFT | AIF
|  | 15394 | 5638057 | 5638057 | CALCA FEMININA RESIST ARCO ELETRICO N°54 (FEM) | CALÇA FEMININA EM TECIDO COM CARACTERÍSTICAS RETARDANTES A CHAMAS: RESISTENTE AO ARCO ELÉTRICO, FOGO REPENTINO E RESPINGOS DE METAL, TAM 54.DETALHES NA ESPECIFICAÇÃO TÉCNICA NO SGN: DIS. CEF.005 ET 008.01 | CEF 005 - ET 008.01 | CR433-53 |  | EPI e acessórios de Segurança | IDEAL WORK UNIFORMES E E.P.I.S LTDA | 03.246.317/0001-09 | 2025-10-13 | 2030-10-13 | HI_2025_07_08 | Ambos | 40169 | WESTEX DH - VERDE OLIVA NEOENERGIA | AIF
|  | 10118 | 5706157 | 5706157 | CALCA PROF MASC LAGONAL TAM 42 | CALÇA PROFISSIONAL N°42, NÃO RETARDANTE A CHAMAS, DESTINADA A IDENTIFICAR O COLABORADOR NA COMPOSIÇÃO DO UNIFORME.DETALHES NA ESPECI FICAÇÃO TÉCNICA NO SGN:DIS.CEF.005 ET 010.02. | CEF 005 - ET 010.02 | CR899-01 |  | EPI e acessórios de Segurança | IDEAL WORK UNIFORMES E E.P.I.S LTDA | 03.246.317/0001-09 | 2025-10-13 | 2030-10-13 | HI_2025_07_08 | Ambos |  | WORK SOFT | AIF
|  | 12404 | 5638050 | 5638050 | CAMISA UNISSEX RESIST ARCO ELETRICO GG | CAMISETTA MANGA COMPRIDA UNISSEX, EM TECIDO RESISTENTE AO ARCO ELÉTRICO FOGO REPENTINO, GOLA CANELADA, GALÃO NO OMBRO E DECOTE TRASEIRO EM FORMA DE VIÉS, MANGAS LONGAS EM PUNHOS CANELADOS E BARRA RETA NA MÁQUINA GOLEIRA - TAM GG. DETALHES NA ESPECIF | CEF 005 - ET 008.01 | CM344-12 |  | EPI e acessórios de Segurança | IDEAL WORK UNIFORMES E E.P.I.S LTDA | 03.246.317/0001-09 | 2025-10-13 | 2030-10-13 | HI_2025_07_08 | Ambos | 30377 | ANTEX CT220 - 7OZ | AIF
|  | 12448 | 5638017 | 5638017 | CALCA RESIST A ARCO ELET E CHAMA TAM 50 (MASC) | CALÇA EM TECIDO EM TECIDO COM CARACTERÍSTICAS RETARDANTE A CHAMAS: RESISTENTE AO ARCO ELÉTRICO, FOGO REPENTINO E RESPINGOS DE METAL, TAM 50.DETALHES NA ESPECIFICAÇÃO TÉCNICA NO SGN: DIS. CEF.005 ET 008.01 | CEF 005 - ET 008.01 | CR433-52 |  | EPI e acessórios de Segurança | IDEAL WORK UNIFORMES E E.P.I.S LTDA | 03.246.317/0001-09 | 2025-10-13 | 2030-10-13 | HI_2025_07_08 | Ambos | 40169 | TECIDO DH - VERDE OLIVA NEOENERGIA | AIF
|  | 12042 | 5638012 | 5638012 | CALCA RESIST A ARCO ELET E CHAMA TAM 40 (MASC) | CALÇA EM TECIDO EM TECIDO COM CARACTERÍSTICAS RETARDANTE A CHAMAS: RESISTENTE AO ARCO ELÉTRICO, FOGO REPENTINO E RESPINGOS DE METAL, TAM 40.DETALHES NA ESPECIFICAÇÃO TÉCNICA NO SGN: DIS. CEF.005 ET 008.01 | CEF 005 - ET 008.01 | CR433-52 |  | EPI e acessórios de Segurança | IDEAL WORK UNIFORMES E E.P.I.S LTDA | 03.246.317/0001-09 | 2025-10-13 | 2030-10-13 | HI_2025_07_08 | Ambos | 40169 | TECIDO DH - VERDE OLIVA NEOENERGIA | AIF
|  | 10983 | 0 | 0 | CAMISETA UNISSEX ALG AR MG LONGA TAM GG | CAMISETA; MANGAS COMPRIDAS; CONFECCIONADA EM TECIDO 100% ALGODAO, FIO PENTEADO 26/1, MEIA MALHA; COR AREIA; DECOTE GALAO 1 X 1; C/ PUNHO; GOLA CARECA; LOGOTIPO NEOENERGIA IMPRESSO NA ALTURA DO PEITO NO LADO ESQUERDO E TRASEIRA; PADRAO DIS-CEF-005 ET 008.0 | CEF 005 - ET 008.03 | CM554-45 |  | EPI e acessórios de Segurança | IDEAL WORK UNIFORMES E E.P.I.S LTDA | 03.246.317/0001-09 | 2025-10-13 | 2030-10-13 | HI_2025_07_08 | Ambos |  | COMFORT DOPTEX - AREIA 9197-C | AIF
|  | 12069 | 5703202 | 5703202 | CAMISA PROFIS MASC ALGODAO AR TAM XXG | CAMISA PROFISSIONAL MANGA CURTA XXG, NÃO RETARDANTE A CHAMAS. CAMISA FEITA EM TECIDO 100% ALGODÃO, DESTINADA A SERVIR COMO FARDAMENTO DO COLABORADOR DA NEOENERGIA. DETALHES NA ESPECIFICAÇÃO TÉCNICA NO SGN: DIS.CEF.005 ET 010.01 | CEF 005 - ET 010.01 | CP112-40 |  | EPI e acessórios de Segurança | IDEAL WORK UNIFORMES E E.P.I.S LTDA | 03.246.317/0001-09 | 2025-10-13 | 2030-10-13 | HI_2025_07_08 | Ambos |  | WORK SOFT LIGHT | AIF
|  | 10122 | 5706161 | 5706161 | CALCA PROF MASC LAGONAL TAM 50 | CALÇA PROFISSIONAL N°50, NÃO RETARDANTE A CHAMAS, DESTINADA A IDENTIFICAR O COLABORADOR NA COMPOSIÇÃO DO UNIFORME.DETALHES NA ESPECI FICAÇÃO TÉCNICA NO SGN:DIS.CEF.005 ET 010.02. | CEF 005 - ET 010.02 | CR899-01 |  | EPI e acessórios de Segurança | IDEAL WORK UNIFORMES E E.P.I.S LTDA | 03.246.317/0001-09 | 2025-10-13 | 2030-10-13 | HI_2025_07_08 | Ambos |  | WORK SOFT | AIF
|  | 10987 | 0 | 0 | CAMISETA UNISSEX ALG AR MG LONGA TAM XXG | CAMISETA; MANGAS COMPRIDAS; CONFECCIONADA EM TECIDO 100% ALGODAO, FIO PENTEADO 26/1, MEIA MALHA; COR AREIA; DECOTE GALAO 1 X 1; C/ PUNHO; GOLA CARECA; LOGOTIPO NEOENERGIA IMPRESSO NA ALTURA DO PEITO NO LADO ESQUERDO E TRASEIRA; PADRAO DIS-CEF-005 ET 008.0 | CEF 005 - ET 008.03 | CM554-45 |  | EPI e acessórios de Segurança | IDEAL WORK UNIFORMES E E.P.I.S LTDA | 03.246.317/0001-09 | 2025-10-13 | 2030-10-13 | HI_2025_07_08 | Ambos |  | COMFORT DOPTEX - AREIA 9197-C | AIF
|  | 0 | 5638010 | 5638010 | MACACAO RESISTENTE ARCO ELETRICO ESP3 | MACACÃO EM TECIDO EM TECIDO COM CARACTERÍSTICAS RETARDANTE A CHAMAS: RESISTENTE AO ARCO ELÉTRICO, FOGO REPENTINO E RESPINGOS DE METAL. TAM ESP3. DETALHES NA ESPECIFICAÇÃO TÉCNICA NO SGN: DIS.CEF.005 ET ET 008.01 | CEF 005 - ET 008.01 | M823-13 |  | EPI e acessórios de Segurança | IDEAL WORK UNIFORMES E E.P.I.S LTDA | 03.246.317/0001-09 | 2025-10-13 | 2030-10-13 | HI_2025_07_08 | Ambos | 40173 | WESTEX DH - VERDE OLIVA NEOENERGIA | AIF
|  | 12550 | 5703203 | 5703203 | CAMISA PROFIS MANGA COMPR TAM PP | CAMISA PROFISSIONAL MANGA LONGA PP, NÃO RETARDANTE A CHAMAS. CAMISA FEITA EM 100% ALGODÃO,DESTINADA A SERVIR COMO FARDAMENTO DO COLABORADOR DA NEOENERGIA. DETALHES NA ESPECIFICAÇÃO TÉCNICA NO SGN: DIS.CEF.005 ET 010.01. | CEF 005 - ET 010.01 | CP112-44 |  | EPI e acessórios de Segurança | IDEAL WORK UNIFORMES E E.P.I.S LTDA | 03.246.317/0001-09 | 2025-10-13 | 2030-10-13 | HI_2025_07_08 | Ambos |  | WORK SOFT LIGHT | AIF
|  | 12551 | 5703204 | 5703204 | CAMISA PROFIS MANGA COMPR TAM P | CAMISA PROFISSIONAL MANGA LONGA P, NÃO RETARDANTE A CHAMAS. CAMISA FEITA EM 100% ALGODÃO,DESTINADA A SERVIR COMO FARDAMENTO DO COLABORADOR DA NEOENERGIA. DETALHES NA ESPECIFICAÇÃO TÉCNICA NO SGN: DIS.CEF.005 ET 010.01 | CEF 005 - ET 010.01 | CP112-44 |  | EPI e acessórios de Segurança | IDEAL WORK UNIFORMES E E.P.I.S LTDA | 03.246.317/0001-09 | 2025-10-13 | 2030-10-13 | HI_2025_07_08 | Ambos |  | WORK SOFT LIGHT | AIF
|  | 12552 | 5703205 | 5703205 | CAMISA PROFIS MANGA COMPR TAM M | CAMISA PROFISSIONAL MANGA LONGA M, NÃO RETARDANTE A CHAMAS. CAMISA FEITA EM 100% ALGODÃO,DESTINADA A SERVIR COMO FARDAMENTO DO COLABORADOR DA NEOENERGIA. DETALHES NA ESPECIFICAÇÃO TÉCNICA NO SGN: DIS.CEF.005 ET 010.01 | CEF 005 - ET 010.01 | CP112-44 |  | EPI e acessórios de Segurança | IDEAL WORK UNIFORMES E E.P.I.S LTDA | 03.246.317/0001-09 | 2025-10-13 | 2030-10-13 | HI_2025_07_08 | Ambos |  | WORK SOFT LIGHT | AIF
|  | 16296 | 0 | 0 | CAMISETA UNISSEX ALG AR MG LONGA TAM PP | CAMISETA; MANGAS COMPRIDAS; CONFECCIONADA EM TECIDO 100% ALGODAO, FIO PENTEADO 26/1, MEIA MALHA; COR AREIA; DECOTE GALAO 1 X 1; C/ PUNHO; GOLA CARECA; LOGOTIPO NEOENERGIA IMPRESSO NA ALTURA DO PEITO NO LADO ESQUERDO E TRASEIRA; PADRAO DIS-CEF-005 ET 008.0 | CEF 005 - ET 008.03 | CM554-45 |  | EPI e acessórios de Segurança | IDEAL WORK UNIFORMES E E.P.I.S LTDA | 03.246.317/0001-09 | 2025-10-13 | 2030-10-13 | HI_2025_07_08 | Ambos |  | COMFORT DOPTEX - AREIA 9197-C | AIF
|  | 10117 | 5706156 | 5706156 | CALCA PROF MASC LAGONAL TAM 40 | CALÇA PROFISSIONAL N°40, NÃO RETARDANTE A CHAMAS, DESTINADA A IDENTIFICAR O COLABORADOR NA COMPOSIÇÃO DO UNIFORME.DETALHES NA ESPECI FICAÇÃO TÉCNICA NO SGN:DIS.CEF.005 ET 010.02. | CEF 005 - ET 010.02 | CR899-01 |  | EPI e acessórios de Segurança | IDEAL WORK UNIFORMES E E.P.I.S LTDA | 03.246.317/0001-09 | 2025-10-13 | 2030-10-13 | HI_2025_07_08 | Ambos |  | WORK SOFT | AIF
|  | 13736 | 0 | 0 | CAMISA POLO MASC COM BOLSO TAM G | CAMISA POLO MASCULINA COM BOLSO TAM G COR VERDE JADE MEDIO CONFECCIONADA EM TECIDO PIQUET PA (POLIESTER E ALGODÃO), GRAVAÇAO DE LOGOTIPO ELEKTRO BORDADO ATÉ 8.000 PONTOS, MANGA CURTA CONFORME CEF 005 - ET 010.03 | CEF 005 - ET 010.03 | CPOLO332-01 |  | EPI e acessórios de Segurança | IDEAL WORK UNIFORMES E E.P.I.S LTDA | 03.246.317/0001-09 | 2025-10-13 | 2030-10-13 | HI_2025_07_08 | Ambos |  | SUPREMO DOPTEX | AIF
|  | 15382 | 5638070 | 5638070 | CAMISA FEMININA RESIS ARCO ELETR M 3 (FEM) | CAMISA FEMININA EM TECIDO COM CARACTERÍSTICAS RETARDANTE A CHA- MAS: RESISTENTE AO ARCO ELÉTRICO, FOGO REPENTINO E RESPINGOS DE METAL, TAMANHO 3 / M. DETALHES NA ESPECIFICAÇÃO TÉCNICA NO SGN: DIS.CEF.005 ET 008.01 | CEF 005 - ET 008.01 | CM233-44 |  | EPI e acessórios de Segurança | IDEAL WORK UNIFORMES E E.P.I.S LTDA | 03.246.317/0001-09 | 2025-10-13 | 2030-10-13 | HI_2025_07_08 | Ambos | 40171 | TECIDO DH - VERDE OLIVA NEOENERGIA | AIF
|  | 16297 | 0 | 0 | CAMISETA UNISSEX ALG AR MG LONGA TAM P | CAMISETA; MANGAS COMPRIDAS; CONFECCIONADA EM TECIDO 100% ALGODAO, FIO PENTEADO 26/1, MEIA MALHA; COR AREIA; DECOTE GALAO 1 X 1; C/ PUNHO; GOLA CARECA; LOGOTIPO NEOENERGIA IMPRESSO NA ALTURA DO PEITO NO LADO ESQUERDO E TRASEIRA; PADRAO DIS-CEF-005 ET 008.0 | CEF 005 - ET 008.03 | CM554-45 |  | EPI e acessórios de Segurança | IDEAL WORK UNIFORMES E E.P.I.S LTDA | 03.246.317/0001-09 | 2025-10-13 | 2030-10-13 | HI_2025_07_08 | Ambos |  | COMFORT DOPTEX - AREIA 9197-C | AIF
|  | 15383 | 5638071 | 5638071 | CAMISA FEMININA RESIS ARCO ELETR G 4 (FEM) | CAMISA FEMININA EM TECIDO COM CARACTERÍSTICAS RETARDANTE A CHA- MAS: RESISTENTE AO ARCO ELÉTRICO, FOGO REPENTINO E RESPINGOS DE METAL, TAMANHO 4 / G. DETALHES NA ESPECIFICAÇÃO TÉCNICA NO SGN: DIS.CEF.005 ET 008.01 | CEF 005 - ET 008.01 | CM233-44 |  | EPI e acessórios de Segurança | IDEAL WORK UNIFORMES E E.P.I.S LTDA | 03.246.317/0001-09 | 2025-10-13 | 2030-10-13 | HI_2025_07_08 | Ambos | 40171 | TECIDO DH - VERDE OLIVA NEOENERGIA | AIF
|  | 12048 | 5638021 | 5638021 | CAMISA RESISTENTE ARCO ELETRICO PP COMP (MASC) | CAMISA EM TECIDO COM CARACTERÍSTICAS RETARDANTE A CHAMAS: RESISTENTE AO ARCO ELÉTRICO,FOGO REPENTINO E RESPINGOS DE METAL ,TAMANHO 1 / PP .DETALHES NA ESPECIFICAÇÃO TÉCNICA NO SGN: DIS. CEF.005 ET 008.01 | CEF 005 - ET 008.01 | CM233-43 |  | EPI e acessórios de Segurança | IDEAL WORK UNIFORMES E E.P.I.S LTDA | 03.246.317/0001-09 | 2025-10-13 | 2030-10-13 | HI_2025_07_08 | Ambos | 40171 | TECIDO DH - VERDE OLIVA NEOENERGIA | AIF
|  | 10097 | 5706162 | 5706162 | CALCA PROF MASC LAGONAL TAM 52 | CALÇA PROFISSIONAL N°52, NÃO RETARDANTE A CHAMAS, DESTINADA A IDENTIFICAR O COLABORADOR NA COMPOSIÇÃO DO UNIFORME.DETALHES NA ESPECI FICAÇÃO TÉCNICA NO SGN:DIS.CEF.005 ET 010.02. | CEF 005 - ET 010.02 | CR899-01 |  | EPI e acessórios de Segurança | IDEAL WORK UNIFORMES E E.P.I.S LTDA | 03.246.317/0001-09 | 2025-10-13 | 2030-10-13 | HI_2025_07_08 | Ambos |  | WORK SOFT | AIF
|  | 10883 | 5709092 | 5709092 | JAQUETA BRIM TAM 58 | JAQUETA CONFECCIONADA EM BRIM; COR VERDE ; TOTALMENTE FORRADA; MANGAS COMPRIDAS DE DUAS FOLHAS; FECHAMENTO FRONTAL ATRAVES DE ZIPER COBERTO POR LAPELA; C/ DOIS BOLSOS EMBUTIDOS INFERIORES NA DIAGONAL; C/ LOGOTIPO NEOENERGIA BORDADO (TAMANHO, COR E POSICAO | CEF 005 - ET 010.04 | JQ444-01 |  | EPI e acessórios de Segurança | IDEAL WORK UNIFORMES E E.P.I.S LTDA | 03.246.317/0001-09 | 2025-10-13 | 2030-10-13 | HI_2025_07_08 | Ambos |  | WORK SOFT LIGHT | AIF
|  | 15378 | 5638064 | 5638064 | CALCA FEMININA RESIST ARCO ELETRICO N°42 (FEM) | CALÇA FEMININA EM TECIDO COM CARACTERÍSTICAS RETARDANTES A CHAMAS: RESISTENTE AO ARCO ELÉTRICO, FOGO REPENTINO E RESPINGOS DE METAL, TAM 42.DETALHES NA ESPECIFICAÇÃO TÉCNICA NO SGN: DIS. CEF.005 ET 008.01 | CEF 005 - ET 008.01 | CR433-53 |  | EPI e acessórios de Segurança | IDEAL WORK UNIFORMES E E.P.I.S LTDA | 03.246.317/0001-09 | 2025-10-13 | 2030-10-13 | HI_2025_07_08 | Ambos | 40169 | WESTEX DH - VERDE OLIVA NEOENERGIA | AIF
|  | 10130 | 5709085 | 5709085 | JAQUETA BRIM TAM 56 | JAQUETA CONFECCIONADA EM BRIM; COR VERDE ; TOTALMENTE FORRADA; MANGAS COMPRIDAS DE DUAS FOLHAS; FECHAMENTO FRONTAL ATRAVES DE ZIPER COBERTO POR LAPELA; C/ DOIS BOLSOS EMBUTIDOS INFERIORES NA DIAGONAL; C/ LOGOTIPO NEOENERGIA BORDADO (TAMANHO, COR E POSICAO | CEF 005 - ET 010.04 | JQ444-01 |  | EPI e acessórios de Segurança | IDEAL WORK UNIFORMES E E.P.I.S LTDA | 03.246.317/0001-09 | 2025-10-13 | 2030-10-13 | HI_2025_07_08 | Ambos |  | WORK SOFT LIGHT | AIF
|  | 13750 | 0 | 0 | CAMISA POLO FEMININA COM BOLSO TAM M | CAMISA POLO FEMININA COM BOLSO TAM M COR VERDE JADE MEDIO CONFECCIONADA EM TECIDO PIQUET PA (POLIESTER E ALGODÃO), GRAVAÇAO DE LOGOTIPO ELEKTRO BORDADO ATÉ 8.000 PONTOS, MANGA CURTA CONFORME CEF 005 - ET 010.03 | CEF 005 - ET 010.03 | CPOLO335-01 |  | EPI e acessórios de Segurança | IDEAL WORK UNIFORMES E E.P.I.S LTDA | 03.246.317/0001-09 | 2025-10-13 | 2030-10-13 | HI_2025_07_08 | Ambos |  | SUPREMO DOPTEX | AIF
|  | 13738 | 0 | 0 | CAMISA POLO MASC COM BOLSO TAM EG | CAMISA POLO MASCULINA COM BOLSO TAM EG COR VERDE JADE MEDIO CONFECCIONADA EM TECIDO PIQUET PA (POLIESTER E ALGODÃO), GRAVAÇAO DE LOG OTIPO ELEKTRO BORDADO ATÉ 8.000 PONTOS, MANGA CURTA CONFORME CEF 005 - ET 010.03 | CEF 005 - ET 010.03 | CPOLO332-01 |  | EPI e acessórios de Segurança | IDEAL WORK UNIFORMES E E.P.I.S LTDA | 03.246.317/0001-09 | 2025-10-13 | 2030-10-13 | HI_2025_07_08 | Ambos |  | SUPREMO DOPTEX | AIF
|  | 12059 | 5703199 | 5703199 | CAMISA PROFIS MASC ALGODAO AR TAM G | CAMISA PROFISSIONAL MANGA CURTA G, NÃO RETARDANTE A CHAMAS. CAMISA FEITA EM TECIDO 100% ALGODÃO, DESTINADA A SERVIR COMO FARDAMENTO DO COLABORADOR DA NEOENERGIA. DETALHES NA ESPECIFICAÇÃO TÉCNICA NO SGN: DIS.CEF.005 ET 010.01 | CEF 005 - ET 010.01 | CP112-40 |  | EPI e acessórios de Segurança | IDEAL WORK UNIFORMES E E.P.I.S LTDA | 03.246.317/0001-09 | 2025-10-13 | 2030-10-13 | HI_2025_07_08 | Ambos |  | WORK SOFT LIGHT | AIF
|  | 10129 | 5709084 | 5709084 | JAQUETA BRIM TAM 54 | JAQUETA CONFECCIONADA EM BRIM; COR VERDE ; TOTALMENTE FORRADA; MANGAS COMPRIDAS DE DUAS FOLHAS; FECHAMENTO FRONTAL ATRAVES DE ZIPER COBERTO POR LAPELA; C/ DOIS BOLSOS EMBUTIDOS INFERIORES NA DIAGONAL; C/ LOGOTIPO NEOENERGIA BORDADO (TAMANHO, COR E POSICAO | CEF 005 - ET 010.04 | JQ444-01 |  | EPI e acessórios de Segurança | IDEAL WORK UNIFORMES E E.P.I.S LTDA | 03.246.317/0001-09 | 2025-10-13 | 2030-10-13 | HI_2025_07_08 | Ambos |  | WORK SOFT LIGHT | AIF
|  | 15394 | 5638057 | 5638057 | CALCA FEMININA RESIST ARCO ELETRICO N°54 (FEM) | CALÇA FEMININA EM TECIDO COM CARACTERÍSTICAS RETARDANTES A CHAMAS: RESISTENTE AO ARCO ELÉTRICO, FOGO REPENTINO E RESPINGOS DE METAL, TAM 54.DETALHES NA ESPECIFICAÇÃO TÉCNICA NO SGN: DIS. CEF.005 ET 008.01 | CEF 005 - ET 008.01 | CR433-53 |  | EPI e acessórios de Segurança | IDEAL WORK UNIFORMES E E.P.I.S LTDA | 03.246.317/0001-09 | 2025-10-13 | 2030-10-13 | HI_2025_07_08 | Ambos | 40173 | WESTEX DH - VERDE OLIVA NEOENERGIA | AIF
|  | 10128 | 5709091 | 5709091 | JAQUETA BRIM TAM 52 | JAQUETA CONFECCIONADA EM BRIM; COR VERDE ; TOTALMENTE FORRADA; MANGAS COMPRIDAS DE DUAS FOLHAS; FECHAMENTO FRONTAL ATRAVES DE ZIPER COBERTO POR LAPELA; C/ DOIS BOLSOS EMBUTIDOS INFERIORES NA DIAGONAL; C/ LOGOTIPO NEOENERGIA BORDADO (TAMANHO, COR E POSICAO | CEF 005 - ET 010.04 | JQ444-01 |  | EPI e acessórios de Segurança | IDEAL WORK UNIFORMES E E.P.I.S LTDA | 03.246.317/0001-09 | 2025-10-13 | 2030-10-13 | HI_2025_07_08 | Ambos |  | WORK SOFT LIGHT | AIF
|  | 13540 | 5709093 | 5709093 | JAQUETA BRIM TAM 60 | JAQUETA CONFECCIONADA EM BRIM; COR VERDE ; TOTALMENTE FORRADA; MANGAS COMPRIDAS DE DUAS FOLHAS; FECHAMENTO FRONTAL ATRAVES DE ZIPER COBERTO POR LAPELA; C/ DOIS BOLSOS EMBUTIDOS INFERIORES NA DIAGONAL; C/ LOGOTIPO NEOENERGIA BORDADO (TAMANHO, COR E POSICAO | CEF 005 - ET 010.04 | JQ444-01 |  | EPI e acessórios de Segurança | IDEAL WORK UNIFORMES E E.P.I.S LTDA | 03.246.317/0001-09 | 2025-10-13 | 2030-10-13 | HI_2025_07_08 | Ambos |  | WORK SOFT LIGHT | AIF
|  | 13735 | 0 | 0 | CAMISA POLO MASC COM BOLSO TAM M | CAMISA POLO MASCULINA COM BOLSO TAM M COR VERDE JADE MEDIO CONFECCIONADA EM TECIDO PIQUET PA (POLIESTER E ALGODÃO), GRAVAÇAO DE LOGOTIPO ELEKTRO BORDADO ATÉ 8.000 PONTOS, MANGA CURTA CONFORME CEF 005 - ET 010.03 | CEF 005 - ET 010.03 | CPOLO332-01 |  | EPI e acessórios de Segurança | IDEAL WORK UNIFORMES E E.P.I.S LTDA | 03.246.317/0001-09 | 2025-10-13 | 2030-10-13 | HI_2025_07_08 | Ambos |  | SUPREMO DOPTEX | AIF
|  | 13739 | 0 | 0 | CAMISA POLO FEMININA COM BOLSO TAM P | CAMISA POLO FEMININA COM BOLSO TAM P COR VERDE JADE MEDIO CONFECCIONADA EM TECIDO PIQUET PA (POLIESTER E ALGODÃO), GRAVAÇAO DE LOGOTIPO ELEKTRO BORDADO ATÉ 8.000 PONTOS, MANGA CURTA CONFORME CEF 005 - ET 010.03 | CEF 005 - ET 010.03 | CPOLO335-01 |  | EPI e acessórios de Segurança | IDEAL WORK UNIFORMES E E.P.I.S LTDA | 03.246.317/0001-09 | 2025-10-13 | 2030-10-13 | HI_2025_07_08 | Ambos |  | SUPREMO DOPTEX | AIF
|  | 16088 | 5704987 | 5704987 | UNIFORME FR JAQUETA DE FRIO TAM G | JAQUETA COM TECIDO RESISTENTE A CHAMAS, FECHO DE CONTATO, FAIXAS REFLETIVAS, LINHAS, BOTOES E ZIPER DA VESTIMENTA COM PROPRIEDADES A NTICHAMA, ETIQUETA NA PARTE INTERNA CONTENDO TODAS AS INFORMACOES DA ESPECIFICACAO, IDENTIFICACAO NEOENERGIA E ATPV, HAF, | CEF 005 - ET 008.02 | JFR233 |  | EPI e acessórios de Segurança | IDEAL WORK UNIFORMES E E.P.I.S LTDA | 03.246.317/0001-09 | 2025-10-13 | 2030-10-13 | HI_2025_07_08 | Ambos | 47656 | DUPON PROTERA | AIF
|  | 10127 | 5709082 | 5709082 | JAQUETA BRIM TAM 50 | JAQUETA CONFECCIONADA EM BRIM; COR VERDE ; TOTALMENTE FORRADA; MANGAS COMPRIDAS DE DUAS FOLHAS; FECHAMENTO FRONTAL ATRAVES DE ZIPER COBERTO POR LAPELA; C/ DOIS BOLSOS EMBUTIDOS INFERIORES NA DIAGONAL; C/ LOGOTIPO NEOENERGIA BORDADO (TAMANHO, COR E POSICAO | CEF 005 - ET 010.04 | JQ444-01 |  | EPI e acessórios de Segurança | IDEAL WORK UNIFORMES E E.P.I.S LTDA | 03.246.317/0001-09 | 2025-10-13 | 2030-10-13 | HI_2025_07_08 | Ambos |  | WORK SOFT LIGHT | AIF
|  | 15377 | 5638065 | 5638065 | CALCA FEMININA RESIST ARCO ELETRICO N°40 (FEM) | CALÇA FEMININA EM TECIDO COM CARACTERÍSTICAS RETARDANTES A CHAMAS: RESISTENTE AO ARCO ELÉTRICO, FOGO REPENTINO E RESPINGOS DE METAL, TAM 40.DETALHES NA ESPECIFICAÇÃO TÉCNICA NO SGN: DIS. CEF.005 ET 008.01 | CEF 005 - ET 008.01 | CR433-53 |  | EPI e acessórios de Segurança | IDEAL WORK UNIFORMES E E.P.I.S LTDA | 03.246.317/0001-09 | 2025-10-13 | 2030-10-13 | HI_2025_07_08 | Ambos | 40169 | WESTEX DH - VERDE OLIVA NEOENERGIA | AIF
|  | 15390 | 5638062 | 5638062 | CALCA FEMININA RESIST ARCO ELETRICO N°46 (FEM) | CALÇA FEMININA EM TECIDO COM CARACTERÍSTICAS RETARDANTES A CHAMAS: RESISTENTE AO ARCO ELÉTRICO, FOGO REPENTINO E RESPINGOS DE METAL, TAM 46.DETALHES NA ESPECIFICAÇÃO TÉCNICA NO SGN: DIS. CEF.005 ET 008.01 | CEF 005 - ET 008.01 | CR433-53 |  | EPI e acessórios de Segurança | IDEAL WORK UNIFORMES E E.P.I.S LTDA | 03.246.317/0001-09 | 2025-10-13 | 2030-10-13 | HI_2025_07_08 | Ambos | 40169 | WESTEX DH - VERDE OLIVA NEOENERGIA | AIF
|  | 13541 | 5709094 | 5709094 | JAQUETA BRIM TAM 62 | JAQUETA CONFECCIONADA EM BRIM; COR VERDE ; TOTALMENTE FORRADA; MANGAS COMPRIDAS DE DUAS FOLHAS; FECHAMENTO FRONTAL ATRAVES DE ZIPER COBERTO POR LAPELA; C/ DOIS BOLSOS EMBUTIDOS INFERIORES NA DIAGONAL; C/ LOGOTIPO NEOENERGIA BORDADO (TAMANHO, COR E POSICAO | CEF 005 - ET 010.04 | JQ444-01 |  | EPI e acessórios de Segurança | IDEAL WORK UNIFORMES E E.P.I.S LTDA | 03.246.317/0001-09 | 2025-10-13 | 2030-10-13 | HI_2025_07_08 | Ambos |  | WORK SOFT LIGHT | AIF
|  | 10881 | 5706164 | 5706164 | CALCA PROF MASC LAGONAL VERDE TAM 56 | CALÇA PROFISSIONAL N°56, NÃO RETARDANTE A CHAMAS, DESTINADA A IDENTIFICAR O COLABORADOR NA COMPOSIÇÃO DO UNIFORME.DETALHES NA ESPECI FICAÇÃO TÉCNICA NO SGN: ESP.CORPORAT-SEGU-0060. | CEF 005 - ET 010.02 | CR899-01 |  | EPI e acessórios de Segurança | IDEAL WORK UNIFORMES E E.P.I.S LTDA | 03.246.317/0001-09 | 2025-10-13 | 2030-10-13 | HI_2025_07_08 | Ambos |  | WORK SOFT | AIF
|  | 12450 | 5638080 | 5638080 | CALCA RESIST A ARCO ELET E CHAMA TAM 58 (MASC) | CALÇA EM TECIDO EM TECIDO COM CARACTERÍSTICAS RETARDANTE A CHAMAS: RESISTENTE AO ARCO ELÉTRICO, FOGO REPENTINO E RESPINGOS DE METAL, TAM 58.DETALHES NA ESPECIFICAÇÃO TÉCNICA NO SGN: DIS. CEF.005 ET 008.01 | CEF 005 - ET 008.01 | CR433-52 |  | EPI e acessórios de Segurança | IDEAL WORK UNIFORMES E E.P.I.S LTDA | 03.246.317/0001-09 | 2025-10-13 | 2030-10-13 | HI_2025_07_08 | Ambos | 40169 | WESTEX DH - VERDE OLIVA NEOENERGIA | AIF
|  | 10125 | 5709080 | 5709080 | JAQUETA BRIM TAM 46 | JAQUETA CONFECCIONADA EM BRIM; COR VERDE ; TOTALMENTE FORRADA; MANGAS COMPRIDAS DE DUAS FOLHAS; FECHAMENTO FRONTAL ATRAVES DE ZIPER COBERTO POR LAPELA; C/ DOIS BOLSOS EMBUTIDOS INFERIORES NA DIAGONAL; C/ LOGOTIPO NEOENERGIA BORDADO (TAMANHO, COR E POSICAO | CEF 005 - ET 010.04 | JQ444-01 |  | EPI e acessórios de Segurança | IDEAL WORK UNIFORMES E E.P.I.S LTDA | 03.246.317/0001-09 | 2025-10-13 | 2030-10-13 | HI_2025_07_08 | Ambos |  | WORK SOFT LIGHT | AIF
|  | 15376 | 5638066 | 5638066 | CALCA FEMININA RESIST ARCO ELETRICO N°38 (FEM) | CCALÇA FEMININA EM TECIDO COM CARACTERÍSTICAS RETARDANTES A CHAMAS: RESISTENTE AO ARCO ELÉTRICO, FOGO REPENTINO E RESPINGOS DE METAL, TAM 38.DETALHES NA ESPECIFICAÇÃO TÉCNICA NO SGN: DIS. CEF.005 ET 008.01 | CEF 005 - ET 008.01 | CR433-53 |  | EPI e acessórios de Segurança | IDEAL WORK UNIFORMES E E.P.I.S LTDA | 03.246.317/0001-09 | 2025-10-13 | 2030-10-13 | HI_2025_07_08 | Ambos | 40169 | WESTEX DH - VERDE OLIVA NEOENERGIA | AIF
|  | 15379 | 5638063 | 5638063 | CALCA FEMININA RESIST ARCO ELETRICO N°44 (FEM) | CALÇA FEMININA EM TECIDO COM CARACTERÍSTICAS RETARDANTES A CHAMAS: RESISTENTE AO ARCO ELÉTRICO, FOGO REPENTINO E RESPINGOS DE METAL, TAM 44.DETALHES NA ESPECIFICAÇÃO TÉCNICA NO SGN: DIS. CEF.005 ET 008.01 | CEF 005 - ET 008.01 | CR433-53 |  | EPI e acessórios de Segurança | IDEAL WORK UNIFORMES E E.P.I.S LTDA | 03.246.317/0001-09 | 2025-10-13 | 2030-10-13 | HI_2025_07_08 | Ambos | 40169 | WESTEX DH - VERDE OLIVA NEOENERGIA | AIF
|  | 12405 | 5638051 | 5638051 | CAMISA UNISSEX RESIST ARCO ELETRICO EG | CAMISETTA MANGA COMPRIDA UNISSEX, EM TECIDO RESISTENTE AO ARCO ELÉTRICO FOGO REPENTINO, GOLA CANELADA, GALÃO NO OMBRO E DECOTE TRASEIRO EM FORMA DE VIÉS, MANGAS LONGAS EM PUNHOS CANELADOS E BARRA RETA NA MÁQUINA GOLEIRA - TAM XG.DETALHES NA ESPECIFI | CEF 005 - ET 008.01 | CM344-12 |  | EPI e acessórios de Segurança | IDEAL WORK UNIFORMES E E.P.I.S LTDA | 03.246.317/0001-09 | 2025-10-13 | 2030-10-13 | HI_2025_07_08 | Ambos | 30377 | ANTEX CT220 - 7OZ | AIF
|  | 12402 | 5638048 | 5638048 | CAMISA UNISSEX RESIST ARCO ELETRICO M | CAMISETTA MANGA COMPRIDA UNISSEX, EM TECIDO RESISTENTE AO ARCO ELÉTRICO FOGO REPENTINO, GOLA CANELADA, GALÃO NO OMBRO E DECOTE TRASEIRO EM FORMA DE VIÉS, MANGAS LONGAS EM PUNHOS CANELADOS E BARRA RETA NA MÁQUINA GOLEIRA - TAM M.DETALHES NA ESPECIFICAÇÃO T | CEF 005 - ET 008.01 | CM344-12 |  | EPI e acessórios de Segurança | IDEAL WORK UNIFORMES E E.P.I.S LTDA | 03.246.317/0001-09 | 2025-10-13 | 2030-10-13 | HI_2025_07_08 | Ambos | 30377 | ANTEX CT220 - 7OZ | AIF
|  | 12401 | 5638047 | 5638047 | CAMISA UNISSEX RESIST ARCO ELETRICO P | CAMISETTA MANGA COMPRIDA UNISSEX, EM TECIDO RESISTENTE AO ARCO ELÉTRICO FOGO REPENTINO, GOLA CANELADA, GALÃO NO OMBRO E DECOTE TRASEIRO EM FORMA DE VIÉS, MANGAS LONGAS EM PUNHOS CANELADOS E BARRA RETA NA MÁQUINA GOLEIRA - TAM P.DETALHES NA ESPECIFICAÇÃO T | CEF 005 - ET 008.01 | CM344-12 |  | EPI e acessórios de Segurança | IDEAL WORK UNIFORMES E E.P.I.S LTDA | 03.246.317/0001-09 | 2025-10-13 | 2030-10-13 | HI_2025_07_08 | Ambos | 30377 | ANTEX CT220 - 7OZ | AIF
|  | 15385 | 5638073 | 5638073 | CAMISA FEMININA RESIS ARCO ELETR XG 6 (FEM) | CAMISA FEMININA EM TECIDO COM CARACTERÍSTICAS RETARDANTE A CHA- MAS: RESISTENTE AO ARCO ELÉTRICO, FOGO REPENTINO E RESPINGOS DE METAL, TAMANHO 6 /XG. DETALHES NA ESPECIFICAÇÃO TÉCNICA NO SGN: DIS.CEF.005 ET 008.01 | CEF 005 - ET 008.01 | CM233-44 |  | EPI e acessórios de Segurança | IDEAL WORK UNIFORMES E E.P.I.S LTDA | 03.246.317/0001-09 | 2025-10-13 | 2030-10-13 | HI_2025_07_08 | Ambos | 40171 | TECIDO DH - VERDE OLIVA NEOENERGIA | AIF
|  | 0 | 5638046 | 5638046 | CAMISA UNISSEX RESIST ARCO ELETRICO PP | CAMISETTA MANGA COMPRIDA UNISSEX, EM TECIDO RESISTENTE AO ARCO ELÉTRICO FOGO REPENTINO, GOLA CANELADA, GALÃO NO OMBRO E DECOTE TRASEIRO EM FORMA DE VIÉS, MANGAS LONGAS EM PUNHOS CANELADOS E BARRA RETA NA MÁQUINA GOLEIRA - TAM PP. DETALHES NA ESPECIFICAÇÃO | CEF 005 - ET 008.01 | CM344-12 |  | EPI e acessórios de Segurança | IDEAL WORK UNIFORMES E E.P.I.S LTDA | 03.246.317/0001-09 | 2025-10-13 | 2030-10-13 | HI_2025_07_08 | Ambos | 30377 | WESTEX BY MILLIKEN -ULTRASOFT STYLE 130, - CAQUI 372 | AIF
|  | 15384 | 5638072 | 5638072 | CAMISA FEMININA RESIS ARCO ELETR GG 5 (FEM) | CAMISA FEMININA EM TECIDO COM CARACTERÍSTICAS RETARDANTE A CHA- MAS: RESISTENTE AO ARCO ELÉTRICO, FOGO REPENTINO E RESPINGOS DE METAL, TAMANHO 5/ GG. DETALHES NA ESPECIFICAÇÃO TÉCNICA NO SGN: DIS.CEF.005 ET 008.01 | CEF 005 - ET 008.01 | CM233-44 |  | EPI e acessórios de Segurança | IDEAL WORK UNIFORMES E E.P.I.S LTDA | 03.246.317/0001-09 | 2025-10-13 | 2030-10-13 | HI_2025_07_08 | Ambos | 40171 | TECIDO DH - VERDE OLIVA NEOENERGIA | AIF
|  | 0 | 5638001 | 5638001 | MACACAO RESISTENTE ARCO ELETRICO M | MACACÃO EM TECIDO EM TECIDO COM CARACTERÍSTICAS RETARDANTE A CHAMAS: RESISTENTE AO ARCO ELÉTRICO, FOGO REPENTINO E RESPINGOS DE METAL. TAM M. DETALHES NA ESPECIFICAÇÃO TÉCNICA NO SGN: DIS. CEF.005 ET 008.01 | CEF 005 - ET 008.01 | M823-13 |  | EPI e acessórios de Segurança | IDEAL WORK UNIFORMES E E.P.I.S LTDA | 03.246.317/0001-09 | 2025-10-13 | 2030-10-13 | HI_2025_07_08 | Ambos | 40173 | WESTEX DH - VERDE OLIVA NEOENERGIA | AIF
|  | 0 | 5638002 | 5638002 | MACACAO RESISTENTE ARCO ELETRICO G | MACACÃO EM TECIDO EM TECIDO COM CARACTERÍSTICAS RETARDANTE A CHAMAS: RESISTENTE AO ARCO ELÉTRICO, FOGO REPENTINO E RESPINGOS DE METAL. TAM G. DETALHES NA ESPECIFICAÇÃO TÉCNICA NO SGN: DIS. CEF.005 ET ET 008.01 | CEF 005 - ET 008.01 | M823-13 |  | EPI e acessórios de Segurança | IDEAL WORK UNIFORMES E E.P.I.S LTDA | 03.246.317/0001-09 | 2025-10-13 | 2030-10-13 | HI_2025_07_08 | Ambos | 40173 | WESTEX DH - VERDE OLIVA NEOENERGIA | AIF
|  | 0 | 5638004 | 5638004 | MACACAO RESISTENTE ARCO ELETRICO GG | MACACÃO EM TECIDO EM TECIDO COM CARACTERÍSTICAS RETARDANTE A CHAMAS: RESISTENTE AO ARCO ELÉTRICO, FOGO REPENTINO E RESPINGOS DE METAL. TAM GG.DETALHES NA ESPECIFICAÇÃO TÉCNICA NO SGN: DIS. CEF.005 ET 008.01 | CEF 005 - ET 008.01 | M823-13 |  | EPI e acessórios de Segurança | IDEAL WORK UNIFORMES E E.P.I.S LTDA | 03.246.317/0001-09 | 2025-10-13 | 2030-10-13 | HI_2025_07_08 | Ambos | 40173 | WESTEX DH - VERDE OLIVA NEOENERGIA | AIF
|  | 0 | 5638005 | 5638005 | MACACAO RESISTENTE ARCO ELETRICO EG | MACACÃO EM TECIDO EM TECIDO COM CARACTERÍSTICAS RETARDANTE A CHAMAS: RESISTENTE AO ARCO ELÉTRICO, FOGO REPENTINO E RESPINGOS DE METAL.TAM EG. DETALHES NA ESPECIFICAÇÃO TÉCNICA NO SGN: DIS. CEF.005 ET ET 008.01 | CEF 005 - ET 008.01 | M823-13 |  | EPI e acessórios de Segurança | IDEAL WORK UNIFORMES E E.P.I.S LTDA | 03.246.317/0001-09 | 2025-10-13 | 2030-10-13 | HI_2025_07_08 | Ambos | 40173 | WESTEX DH - VERDE OLIVA NEOENERGIA | AIF
|  | 15380 | 5638069 | 5638069 | CAMISA FEMININA RESIS ARCO ELETR P 2 (FEM) | CAMISA FEMININA EM TECIDO COM CARACTERÍSTICAS RETARDANTE A CHA- MAS: RESISTENTE AO ARCO ELÉTRICO, FOGO REPENTINO E RESPINGOS DE METAL, TAMANHO 2 / P. DETALHES NA ESPECIFICAÇÃO TÉCNICA NO SGN: DIS.CEF.005 ET 008.01 | CEF 005 - ET 008.01 | CM233-44 |  | EPI e acessórios de Segurança | IDEAL WORK UNIFORMES E E.P.I.S LTDA | 03.246.317/0001-09 | 2025-10-13 | 2030-10-13 | HI_2025_07_08 | Ambos | 40171 | TECIDO DH - VERDE OLIVA NEOENERGIA | AIF
|  | 0 | 5638007 | 5638007 | MACACAO RESISTENTE ARCO ELETRICO EXXG | MACACÃO EM TECIDO EM TECIDO COM CARACTERÍSTICAS RETARDANTE A CHAMAS: RESISTENTE AO ARCO ELÉTRICO, FOGO REPENTINO E RESPINGOS DE METAL. TAM EXXG. DETALHES NA ESPECIFICAÇÃO TÉCNICA NO SGN: DIS.CEF.005 ET ET 008.01 | CEF 005 - ET 008.01 | M823-13 |  | EPI e acessórios de Segurança | IDEAL WORK UNIFORMES E E.P.I.S LTDA | 03.246.317/0001-09 | 2025-10-13 | 2030-10-13 | HI_2025_07_08 | Ambos | 40173 | WESTEX DH - VERDE OLIVA NEOENERGIA | AIF
|  | 15369 | 5638068 | 5638068 | CAMISA FEMININA RESIS ARCO ELETR PP 1 (FEM) | CAMISA FEMININA EM TECIDO COM CARACTERÍSTICAS RETARDANTE A CHA- MAS: RESISTENTE AO ARCO ELÉTRICO, FOGO REPENTINO E RESPINGOS DE METAL, TAMANHO 1 /PP. DETALHES NA ESPECIFICAÇÃO TÉCNICA NO SGN: DIS.CEF.005 ET 008.01 | CEF 005 - ET 008.01 | CM233-44 |  | EPI e acessórios de Segurança | IDEAL WORK UNIFORMES E E.P.I.S LTDA | 03.246.317/0001-09 | 2025-10-13 | 2030-10-13 | HI_2025_07_08 | Ambos | 40171 | TECIDO DH - VERDE OLIVA NEOENERGIA | AIF
|  | 12050 | 5638023 | 5638023 | CAMISA RESISTENTE ARCO ELETRICO M COMP 3 (MASC) | CAMISA EM TECIDO COM CARACTERÍSTICAS RETARDANTE A CHAMAS: RESISTENTE AO ARCO ELÉTRICO,FOGO REPENTINO E RESPINGOS DE METAL ,TAMANHO 3 / M . DETALHES NA ESPECIFICAÇÃO TÉCNICA NO SGN: DIS. CEF.005 ET 008.01 | CEF 005 - ET 008.01 | CM233-43 |  | EPI e acessórios de Segurança | IDEAL WORK UNIFORMES E E.P.I.S LTDA | 03.246.317/0001-09 | 2025-10-13 | 2030-10-13 | HI_2025_07_08 | Ambos | 40171 | TECIDO DH - VERDE OLIVA NEOENERGIA | AIF
|  | 16087 | 5704968 | 5704968 | UNIFORME FR JAQUETA DE FRIO TAM M | JAQUETA COM TECIDO RESISTENTE A CHAMAS, FECHO DE CONTATO, FAIXAS REFLETIVAS, LINHAS, BOTOES E ZIPER DA VESTIMENTA COM PROPRIEDADES A NTICHAMA, ETIQUETA NA PARTE INTERNA CONTENDO TODAS AS INFORMACOES DA ESPECIFICACAO, IDENTIFICACAO NEOENERGIA E ATPV, HAF, | CEF 005 - ET 008.02 | JFR233 |  | EPI e acessórios de Segurança | IDEAL WORK UNIFORMES E E.P.I.S LTDA | 03.246.317/0001-09 | 2025-10-13 | 2030-10-13 | HI_2025_07_08 | Ambos | 47656 | DUPON PROTERA | AIF
|  | 12051 | 5638024 | 5638024 | CAMISA RESISTENTE ARCO ELETRICO G COMP 4 (MASC) | CAMISA EM TECIDO COM CARACTERÍSTICAS RETARDANTE A CHAMAS: RESISTENTE AO ARCO ELÉTRICO, FOGO REPENTINO E RESPINGOS DE METAL, TAMANHO 4 / G .DETALHES NA ESPECIFICAÇÃO TÉCNICA NO SGN: DIS.CEF.005 ET 008.01. | CEF 005 - ET 008.01 | CM233-43 |  | EPI e acessórios de Segurança | IDEAL WORK UNIFORMES E E.P.I.S LTDA | 03.246.317/0001-09 | 2025-10-13 | 2030-10-13 | HI_2025_07_08 | Ambos | 40171 | TECIDO DH - VERDE OLIVA NEOENERGIA | AIF
|  | 0 | 5638009 | 5638009 | MACACAO RESISTENTE ARCO ELETRICO ESP2 | MACACÃO EM TECIDO EM TECIDO COM CARACTERÍSTICAS RETARDANTE A CHAMAS: RESISTENTE AO ARCO ELÉTRICO, FOGO REPENTINO E RESPINGOS DE METAL. TAM ESP2. DETALHES NA ESPECIFICAÇÃO TÉCNICA NO SGN: DIS.CEF.005 ET ET 008.01 | CEF 005 - ET 008.01 | M823-13 |  | EPI e acessórios de Segurança | IDEAL WORK UNIFORMES E E.P.I.S LTDA | 03.246.317/0001-09 | 2025-10-13 | 2030-10-13 | HI_2025_07_08 | Ambos | 40173 | WESTEX DH - VERDE OLIVA NEOENERGIA | AIF
|  | 12053 | 5638025 | 5638025 | CAMISA RESISTENTE ARCO ELETRICO GG COMP (MASC) | CAMISA EM TECIDO COM CARACTERÍSTICAS RETARDANTE A CHAMAS: RESISTENTE AO ARCO ELÉTRICO, FOGO REPENTINO E RESPINGOS DE METAL, TAMANHO 5 / GG . DETALHES NA ESPECIFICAÇÃO TÉCNICA NO SGN: DIS.CEF.005 ET 008.01 | CEF 005 - ET 008.01 | CM233-43 |  | EPI e acessórios de Segurança | IDEAL WORK UNIFORMES E E.P.I.S LTDA | 03.246.317/0001-09 | 2025-10-13 | 2030-10-13 | HI_2025_07_08 | Ambos | 40171 | TECIDO DH - VERDE OLIVA NEOENERGIA | AIF
|  | 12054 | 5638026 | 5638026 | CAMISA RESISTENTE ARCO ELETRICO XG COMP (MASC) | CAMISA EM TECIDO COM CARACTERÍSTICAS RETARDANTE A CHAMAS: RESISTENTE AO ARCO ELÉTRICO, FOGO REPENTINO E RESPINGOS DE METAL, TAMANHO 6 / XG . DETALHES NA ESPECIFICAÇÃO TÉCNICA NO SGN: DIS.CEF.005 ET 008.01 | CEF 005 - ET 008.01 | CM233-43 |  | EPI e acessórios de Segurança | IDEAL WORK UNIFORMES E E.P.I.S LTDA | 03.246.317/0001-09 | 2025-10-13 | 2030-10-13 | HI_2025_07_08 | Ambos | 40171 | TECIDO DH - VERDE OLIVA NEOENERGIA | AIF
|  | 12047 | 0 | 0 | CALCA RESIST A ARCO ELET E CHAMA TAM 60 (MASC) | CALÇA EM TECIDO EM TECIDO COM CARACTERÍSTICAS RETARDANTE A CHAMAS: RESISTENTE AO ARCO ELÉTRICO, FOGO REPENTINO E RESPINGOS DE METAL, TAM 60.DETALHES NA ESPECIFICAÇÃO TÉCNICA NO SGN: DIS. CEF.005 ET 008.01 | CEF 005 - ET 008.01 | CR433-52 |  | EPI e acessórios de Segurança | IDEAL WORK UNIFORMES E E.P.I.S LTDA | 03.246.317/0001-09 | 2025-10-13 | 2030-10-13 | HI_2025_07_08 | Ambos | 40169 | WESTEX DH - VERDE OLIVA NEOENERGIA | AIF
|  | 12055 | 5638027 | 5638027 | CAMISA RESISTENTE ARCO ELETRICO XXG COMP (MASC) | CAMISA EM TECIDO COM CARACTERÍSTICAS RETARDANTE A CHAMAS: RESISTENTE AO ARCO ELÉTRICO, FOGO REPENTINO E RESPINGOS DE METAL,TAMANHO 7 / XXG. DETALHES NA ESPECIFICAÇÃO TÉCNICA NO SGN :DIS.CEF.005 ET 008.01 | CEF 005 - ET 008.01 | CM233-43 |  | EPI e acessórios de Segurança | IDEAL WORK UNIFORMES E E.P.I.S LTDA | 03.246.317/0001-09 | 2025-10-13 | 2030-10-13 | HI_2025_07_08 | Ambos | 40171 | TECIDO DH - VERDE OLIVA NEOENERGIA | AIF
|  | 15386 | 5638074 | 5638074 | CAMISA FEMININA RESIS ARCO ELETR XXG 7 (FEM) | CAMISA FEMININA EM TECIDO COM CARACTERÍSTICAS RETARDANTE A CHA- MAS: RESISTENTE AO ARCO ELÉTRICO, FOGO REPENTINO E RESPINGOS DE METAL, TAMANHO 7/XXG. DETALHES NA ESPECIFICAÇÃO TÉCNICA NO SGN: DIS.CEF.005 ET 008.01 | CEF 005 - ET 008.01 | CM233-44 |  | EPI e acessórios de Segurança | IDEAL WORK UNIFORMES E E.P.I.S LTDA | 03.246.317/0001-09 | 2025-10-13 | 2030-10-13 | HI_2025_07_08 | Ambos | 40171 | TECIDO DH - VERDE OLIVA NEOENERGIA | AIF
|  | 12049 | 5638022 | 5638022 | CAMISA RESISTENTE ARCO ELETRICO P COMP 2 (MASC) | CAMISA EM TECIDO COM CARACTERÍSTICAS RETARDANTE A CHAMAS: RESISTENTE AO ARCO ELÉTRICO,FOGO REPENTINO E RESPINGOS DE METAL ,TAMANHO 2 / P . DETALHES NA ESPECIFICAÇÃO TÉCNICA NO SGN: DIS. CEF.005 ET 008.01 | CEF 005 - ET 008.01 | CM233-43 |  | EPI e acessórios de Segurança | IDEAL WORK UNIFORMES E E.P.I.S LTDA | 03.246.317/0001-09 | 2025-10-13 | 2030-10-13 | HI_2025_07_08 | Ambos | 40171 | TECIDO DH - VERDE OLIVA NEOENERGIA | AIF
|  | 12403 | 5638049 | 5638049 | CAMISA UNISSEX RESIST ARCO ELETRICO G | CAMISETTA MANGA COMPRIDA EM TECIDO RESISTENTE AO ARCO ELÉTRICO FOGO REPENTINO, GOLA CANELADA, GALÃO NO OMBRO E DECOTE TRASEIRO EM FORMA DE VIÉS, MANGAS LONGAS EM PUNHOS CANELADOS E BARRA RETA NA MÁQUINA GOLEIRA - TAM G.DETALHES NA ESPECIFICAÇÃO TÉCNICA N | CEF 005 - ET 008.01 | CM344-12 |  | EPI e acessórios de Segurança | IDEAL WORK UNIFORMES E E.P.I.S LTDA | 03.246.317/0001-09 | 2025-10-13 | 2030-10-13 | HI_2025_07_08 | Ambos | 30377 | DUPON PROTERA/SANTANDERINA VULKAN | AIF
|  | 0 | 5638006 | 5638006 | MACACAO RESISTENTE ARCO ELETRICO EXG | MACACÃO EM TECIDO EM TECIDO COM CARACTERÍSTICAS RETARDANTE A CHAMAS: RESISTENTE AO ARCO ELÉTRICO, FOGO REPENTINO E RESPINGOS DE METAL.TAM EXG. DETALHES NA ESPECIFICAÇÃO TÉCNICA NO SGN: DIS .CEF.005 ET ET 008.01 | CEF 005 - ET 008.01 | M823-13 |  | EPI e acessórios de Segurança | IDEAL WORK UNIFORMES E E.P.I.S LTDA | 03.246.317/0001-09 | 2025-10-13 | 2030-10-13 | HI_2025_07_08 | Ambos | 40173 | WESTEX DH - VERDE OLIVA NEOENERGIA | AIF
|  | 37820 | 3341017 | 3341017 | POSTE FIBRA CIRC/QUAD 12/600 | POSTE CIRCULAR COM TOPO QUADRADO. MATERIAL: FIBRA DE VIDRO REFORCADO COM RESINA DE POLIESTER (PRVF) . DIAMETRO DA BASE: 400MM.DIMENSOES DO TOPO: 170X170MM. COMPRIMENTO DO TOPO:3000MM. FURACAO DA FACE A: 100MM (29X100MM). FURACAO DA FACE B: 150MM | DIS-ETE-002 | 700519-9 | FT 700519-9 | Postes e Cruzeta de FV | IDP INDUSTRIA E DISTRIBUICAO DE PRODUTOS ELETRICOS LTDA | 30.499.914/0004-52 | 2025-09-09 | 2030-06-18 | HI_2025_09_09 | Ambos | N/A | N/A | AIF
|  | 0 | 3341009 | 3341009 | POSTE FIBRA CIRC/QUAD 11/400 | POSTE CIRCULAR COM TOPO QUADRADO. MATERIAL: FIBRA DE VIDRO REFORCADO COM RESINA DE POLIESTER (PRVF) . DIAMETRO DA BASE: 370MM.DIMENSOES DO TOPO: 165X165MM. COMPRIMENTO DO TOPO:3000MM. FURACAO DA FACE A: 100MM (29X100MM). FURACAO DA FACE B: 150MM (29X100MM | DIS-ETE-002 | 700516-4 | FT 700516-4 | Postes e Cruzeta de FV | IDP INDUSTRIA E DISTRIBUICAO DE PRODUTOS ELETRICOS LTDA | 30.499.914/0004-52 | 2025-09-09 | 2030-06-18 | HI_2025_09_09 | Ambos | N/A | N/A | AIF
|  | 0 | 3341027 | 3341027 | PADRAO ENTRADA FIBRA VIDRO 5000MM C/ATER | POSTE QUADRADO. MATERIAL: FIBRA DE VIDRO REFORCADO COM RESINA DE POLIESTER (PRFV). COMPRIMENTO: 5 M. ESPESSURA MIN.: 4,0 MM. SECAO:90 X 90 MM. RESISTÊNCIA NOMINAL: 75 DAN. FABRICADO PELO SISTEMA DE FILAMENTO CONTINUO OU PULTRUSÃO, COM ADITIVO ANTI UV NA E | DIS-ETE-019 | 700514-8 | FT 700514-8 | Postes e Cruzeta de FV | IDP INDUSTRIA E DISTRIBUICAO DE PRODUTOS ELETRICOS LTDA | 30.499.914/0004-52 | 2025-09-09 | 2030-06-18 | HI_2025_09_09 | Ambos | N/A | N/A | AIF
|  | 0 | 3341010 | 3341010 | POSTE FIBRA CIRC/QUAD 11/600 | POSTE CIRCULAR COM TOPO QUADRADO. MATERIAL: FIBRA DE VIDRO REFORCADO COM RESINA DE POLIESTER (PRVF) . DIAMETRO DA BASE: 380MM.DIMENSOES DO TOPO: 180X180MM. COMPRIMENTO DO TOPO:3000MM. FURACAO DA FACE A: 100MM (29X100MM). FURACAO DA FACE B: 150MM (29X100MM | DIS-ETE-002 | 700517-2 | FT 700517-2 | Postes e Cruzeta de FV | IDP INDUSTRIA E DISTRIBUICAO DE PRODUTOS ELETRICOS LTDA | 30.499.914/0004-52 | 2025-09-09 | 2030-06-18 | HI_2025_09_09 | Ambos | N/A | N/A | AIF
|  | 0 | 3341021 | 3341021 | POSTE FIBRA CIRC/QUAD 9/600 | POSTE CIRCULAR COM TOPO QUADRADO. MATERIAL: FIBRA DE VIDRO REFORCADO COM RESINA DE POLIESTER (PRVF) . DIAMETRO DA BASE: 360MM. DIMENSOES DO TOPO: 170X170MM. COMPRIMENTO DO TOPO: 2000/3000MM.FURACAO DA FACE A: 100MM (19/29X100MM). FURACAO DA FACE B: 150MM( | DIS-ETE-002 | 700520-2 | FT 700520-2 | Postes e Cruzeta de FV | IDP INDUSTRIA E DISTRIBUICAO DE PRODUTOS ELETRICOS LTDA | 30.499.914/0004-52 | 2025-09-09 | 2030-06-18 | HI_2025_09_09 | Ambos | N/A | N/A | AIF
|  | 37819 | 3341012 | 3341012 | POSTE FIBRA CIRC/QUAD 12/400 | POSTE CIRCULAR COM TOPO QUADRADO. MATERIAL: FIBRA DE VIDRO REFORCADO COM RESINA DE POLIESTER (PRVF) . DIAMETRO DA BASE: 375MM. DIMENSOES DO TOPO: 170X170MM.COMPRIMENTO DO TOPO:3000MM. FURACAO DA FACE A: 100MM (29X100MM). FURACAO DA FACE B: 150MM | DIS-ETE-002 | 700518-0 | FT 700518-0 | Postes e Cruzeta de FV | IDP INDUSTRIA E DISTRIBUICAO DE PRODUTOS ELETRICOS LTDA | 30.499.914/0004-52 | 2025-09-09 | 2030-06-18 | HI_2025_09_09 | Ambos | N/A | N/A | AIF
|  | 100680 | 3341028 | 3341028 | PADRAO ENTRADA FIBRA VIDRO 7000MM C/ATER | POSTE QUADRADO. MATERIAL: FIBRA DE VIDRO REFORCADO COM RESINA DE POLIESTER (PRFV). COMPRIMENTO: 7 M. ESPESSURA MIN.: 4,0 MM. SECAO:90 X 90 MM. RESISTENCIA NOMINAL: 75 DAN. FABRICADO PELO SISTEMA DE FILAMENTO CONTINUO OU PULTRUSAO, COM ADITIVO ANTI UV NA E | DIS-ETE-019 | 700515-6 | FT 700515-6 | Postes e Cruzeta de FV | IDP INDUSTRIA E DISTRIBUICAO DE PRODUTOS ELETRICOS LTDA | 30.499.914/0004-52 | 2025-09-09 | 2030-06-18 | HI_2025_09_09 | Ambos | N/A | N/A | AIF
|  | 37460 | 2226227 | 0 | CABO CONT CU EPR 1KV 8X2,5MM2 C5 C/BL | CABO DE CONTROLE. MATERIAL CONDUTOR: COBRE. TEMPERA: MOLE. CLASSE ENCORDOAMENTO: 5. MATERIAL ISOLACAO: EPR OU HEPR. TENSAO DE ISOLACAO: 1 KV. TEMPERATURA: 90 GRAUS CELSIUS. MATERIAL DA BLINDAGEM: FITA DE COBRE COM SUPERPOSICAO DE 50 POR CENTO. MATERIAL DE | INS 56.35.01 | 9080504578 |  | Condutores | IFC/COBRECOM INDUSTRIA E COMERCIO DE CONDUTORES ELETRICOS LTDA | 02.544.042/0001-19 | 2024-06-14 | 2029-08-29 | HI_2024_06_14 | Ambos |  |  | AIF
|  | 37469 | 2223444 | 0 | CABO BT CU EPR 1KV 1X50MM2 C5 S/BL | CABO DE BAIXA TENSAO. MATERIAL CONDUTOR: COBRE. TEMPERA: MOLE. CLASSE ENCORDOAMENTO: 5. MATERIAL ISOLACAO: EPR OU HEPR. TENSAO DE ISOLACAO: 1 KV. TEMPERATURA: 90 GRAUS CELSIUS. SEM BLINDAGEM. MATERIAL DE COBERTURA: COMPOSTO NAO HALOGENADO SHF1. IDENTIFICA | INS 56.35.01 | 1111204401 |  | Condutores | IFC/COBRECOM INDUSTRIA E COMERCIO DE CONDUTORES ELETRICOS LTDA | 02.544.042/0001-19 | 2024-06-14 | 2029-08-29 | HI_2024_06_14 | Ambos |  |  | AIF
|  | 30465 | 2203008 | 0 | CABO COBRE NU 35MM2 1F CL2A | CABO COBRE NU. TEMPERA: MEIO DURO. ENCORDOAMENTO: CLASSE 2A (RN). SECAO: 35 MM2. NORMAS: NBR 6524, INS 54.63.05. | INS 54.63.05 | 1041100701 |  | Condutores | IFC/COBRECOM INDUSTRIA E COMERCIO DE CONDUTORES ELETRICOS LTDA | 02.544.042/0001-19 | 2024-06-14 | 2029-08-29 | HI_2024_06_14 | Ambos |  |  | AIF
|  | 37455 | 2226222 | 0 | CABO CONT CU EPR 1KV 4X1,0MM2 C5 C/BL | CABO DE CONTROLE. MATERIAL CONDUTOR: COBRE. TEMPERA: MOLE. CLASSE ENCORDOAMENTO: 5. MATERIAL ISOLACAO: EPR OU HEPR. TENSAO DE ISOLACAO: 1 KV. TEMPERATURA: 90 GRAUS CELSIUS. MATERIAL DA BLINDAGEM: FITA DE COBRE COM SUPERPOSICAO DE 50 POR CENTO. MATERIAL DE | INS 56.35.01 | 9040304578 |  | Condutores | IFC/COBRECOM INDUSTRIA E COMERCIO DE CONDUTORES ELETRICOS LTDA | 02.544.042/0001-19 | 2024-06-14 | 2029-08-29 | HI_2024_06_14 | Ambos |  |  | AIF
|  | 30466 | 2203021 | 0 | CABO COBRE NU 70MM2 1F CL3A | CABO COBRE NU. TEMPERA: MEIO DURO. ENCORDOAMENTO: CLASSE 3A. SECAO NOMINAL: 70,0 MM2. NORMAS: NBR 6524, INS 54.63.05. | INS 54.63.05 | 1231300801 |  | Condutores | IFC/COBRECOM INDUSTRIA E COMERCIO DE CONDUTORES ELETRICOS LTDA | 02.544.042/0001-19 | 2024-06-14 | 2029-08-29 | HI_2024_06_14 | Ambos |  |  | AIF
|  | 37459 | 2226226 | 0 | CABO CONT CU EPR 1KV 4X2,5MM2 C5 C/BL | CABO DE CONTROLE. MATERIAL CONDUTOR: COBRE. TEMPERA: MOLE. CLASSE ENCORDOAMENTO: 5. MATERIAL ISOLACAO: EPR OU HEPR. TENSAO DE ISOLACAO: 1 KV. TEMPERATURA: 90 GRAUS CELSIUS. MATERIAL DA BLINDAGEM: FITA DE COBRE COM SUPERPOSICAO DE 50 POR CENTO. MATERIAL DE | INS 56.35.01 | 9040504478 |  | Condutores | IFC/COBRECOM INDUSTRIA E COMERCIO DE CONDUTORES ELETRICOS LTDA | 02.544.042/0001-19 | 2024-06-14 | 2029-08-29 | HI_2024_06_14 | Ambos |  |  | AIF
|  | 37463 | 2226230 | 0 | CABO CONT CU EPR 1KV 4X6,0MM2 C5 C/BL | CABO DE CONTROLE. MATERIAL CONDUTOR: COBRE. TEMPERA: MOLE. CLASSE ENCORDOAMENTO: 5. MATERIAL ISOLACAO: EPR OU HEPR. TENSAO DE ISOLACAO: 1 KV. TEMPERATURA: 90 GRAUS CELSIUS. MATERIAL DA BLINDAGEM: FITA DE COBRE COM SUPERPOSICAO DE 50 POR CENTO. MATERIAL DE | INS 56.35.01 | 9040704578 |  | Condutores | IFC/COBRECOM INDUSTRIA E COMERCIO DE CONDUTORES ELETRICOS LTDA | 02.544.042/0001-19 | 2024-06-14 | 2029-08-29 | HI_2024_06_14 | Ambos |  |  | AIF
|  | 37456 | 2226223 | 0 | CABO CONT CU EPR 1KV 5X1,5MM2 C5 C/BL | CABO DE CONTROLE. MATERIAL CONDUTOR: COBRE. TEMPERA: MOLE. CLASSE ENCORDOAMENTO: 5. MATERIAL ISOLACAO: EPR OU HEPR. TENSAO DE ISOLACAO: 1 KV. TEMPERATURA: 90 GRAUS CELSIUS. MATERIAL DA BLINDAGEM: FITA DE COBRE COM SUPERPOSICAO DE 50 POR CENTO. MATERIAL DE | INS 56.35.01 | 9050404478 |  | Condutores | IFC/COBRECOM INDUSTRIA E COMERCIO DE CONDUTORES ELETRICOS LTDA | 02.544.042/0001-19 | 2024-06-14 | 2029-08-29 | HI_2024_06_14 | Ambos |  |  | AIF
|  | 37461 | 2226228 | 0 | CABO CONT CU EPR 1KV 2X4,0MM2 C5 C/BL | CABO DE CONTROLE. MATERIAL CONDUTOR: COBRE. TEMPERA: MOLE. CLASSE ENCORDOAMENTO: 5. MATERIAL ISOLACAO: EPR OU HEPR. TENSAO DE ISOLACAO: 1 KV. TEMPERATURA: 90 GRAUS CELSIUS. MATERIAL DA BLINDAGEM: FITA DE COBRE COM SUPERPOSICAO DE 50 POR CENTO. MATERIAL DE | INS 56.35.01 | 9020604578 |  | Condutores | IFC/COBRECOM INDUSTRIA E COMERCIO DE CONDUTORES ELETRICOS LTDA | 02.544.042/0001-19 | 2024-06-14 | 2029-08-29 | HI_2024_06_14 | Ambos |  |  | AIF
|  | 37462 | 2226229 | 0 | CABO CONT CU EPR 1KV 4X4,0MM2 C5 C/BL | CABO DE CONTROLE. MATERIAL CONDUTOR: COBRE. TEMPERA: MOLE. CLASSE ENCORDOAMENTO: 5. MATERIAL ISOLACAO: EPR OU HEPR. TENSAO DE ISOLACAO: 1 KV. TEMPERATURA: 90 GRAUS CELSIUS. MATERIAL DA BLINDAGEM: FITA DE COBRE COM SUPERPOSICAO DE 50 POR CENTO. MATERIAL DE | INS 56.35.01 | 9040604578 |  | Condutores | IFC/COBRECOM INDUSTRIA E COMERCIO DE CONDUTORES ELETRICOS LTDA | 02.544.042/0001-19 | 2024-06-14 | 2029-08-29 | HI_2024_06_14 | Ambos |  |  | AIF
|  | 38514 | 2223988 | 0 | CABO COBRE HEPR 500MM2 1KV 1F C2 | CABO ELETRICO DE POTENCIA. TENSAO DE ISOLACAO: 0,6/1,0 KV. CONDUTOR: COBRE, TEMPERA MOLE, CLASSE DE ENCORDOAMENTO 2, REDONDO COMPACT ADO (RC), FORMACAO DO CABO: 1 X 500,00MM2. ISOLACAO: HEPR 90 C. COBERTURA: PVC/ST2 ANTICHAMA E LIVRE DE CHUMBO, COR: PRETA | INS 56.37.02 | 1092104201 |  | Condutores | IFC/COBRECOM INDUSTRIA E COMERCIO DE CONDUTORES ELETRICOS LTDA | 02.544.042/0001-19 | 2024-06-14 | 2029-08-29 | HI_2024_06_14 | Ambos |  |  | AIF
|  | 32410 | 2203036 | 0 | CABO COBRE NU 95MM2 1F CL3A | CABO COBRE NU. TEMPERA: MEIO DURO. ENCORDOAMENTO: CLASSE 3A. SECAO NOMINAL: 95,0MM2. NORMAS: NBR 6524, INS 54.63.05. | INS 54.63.05 | 1231400801 |  | Condutores | IFC/COBRECOM INDUSTRIA E COMERCIO DE CONDUTORES ELETRICOS LTDA | 02.544.042/0001-19 | 2024-06-14 | 2029-08-29 | HI_2024_06_14 | Ambos |  |  | AIF
|  | 37458 | 2226225 | 0 | CABO CONT CU EPR 1KV 12X1,5MM2 C5 C/BL | CABO DE CONTROLE. MATERIAL CONDUTOR: COBRE. TEMPERA: MOLE. CLASSE ENCORDOAMENTO: 5. MATERIAL ISOLACAO: EPR OU HEPR. TENSAO DE ISOLACAO: 1 KV. TEMPERATURA: 90 GRAUS CELSIUS. MATERIAL DA BLINDAGEM: FITA DE COBRE COM SUPERPOSICAO DE 50 POR CENTO. MATERIAL DE | INS 56.35.01 | 9120404478 |  | Condutores | IFC/COBRECOM INDUSTRIA E COMERCIO DE CONDUTORES ELETRICOS LTDA | 02.544.042/0001-19 | 2024-06-14 | 2029-08-29 | HI_2024_06_14 | Ambos |  |  | AIF
|  | 37470 | 2223445 | 0 | CABO BT CU EPR 1KV 1X95MM2 C5 S/BL | CABO DE BAIXA TENSAO. MATERIAL CONDUTOR: COBRE. TEMPERA: MOLE. CLASSE ENCORDOAMENTO: 5. MATERIAL ISOLACAO: EPR OU HEPR. TENSAO DE ISOLACAO: 1 KV. TEMPERATURA: 90 GRAUS CELSIUS. SEM BLINDAGEM. MATERIAL DE COBERTURA: COMPOSTO NAO HALOGENADO SHF1. IDENTIFICA | INS 56.35.01 | 1111404401 |  | Condutores | IFC/COBRECOM INDUSTRIA E COMERCIO DE CONDUTORES ELETRICOS LTDA | 02.544.042/0001-19 | 2024-06-14 | 2029-08-29 | HI_2024_06_14 | Ambos |  |  | AIF
|  | 37457 | 2226224 | 0 | CABO CONT CU EPR 1KV 8X1,5MM2 C5 C/BL | CABO DE CONTROLE. MATERIAL CONDUTOR: COBRE. TEMPERA: MOLE. CLASSE ENCORDOAMENTO: 5. MATERIAL ISOLACAO: EPR OU HEPR. TENSAO DE ISOLACAO: 1 KV. TEMPERATURA: 90 GRAUS CELSIUS. MATERIAL DA BLINDAGEM: FITA DE COBRE COM SUPERPOSICAO DE 50 POR CENTO. MATERIAL DE | INS 56.35.01 | 9080404478 |  | Condutores | IFC/COBRECOM INDUSTRIA E COMERCIO DE CONDUTORES ELETRICOS LTDA | 02.544.042/0001-19 | 2024-06-14 | 2029-08-29 | HI_2024_06_14 | Ambos |  |  | AIF
|  | 37466 | 2226233 | 0 | CABO CONT CU EPR 1KV 4X16MM2 C5 C/BL | CABO DE CONTROLE. MATERIAL CONDUTOR: COBRE. TEMPERA: MOLE. CLASSE ENCORDOAMENTO: 5. MATERIAL ISOLACAO: EPR OU HEPR. TENSAO DE ISOLACAO: 1 KV. TEMPERATURA: 90 GRAUS CELSIUS. MATERIAL DA BLINDAGEM: FITA DE COBRE COM SUPERPOSICAO DE 50 POR CENTO. MATERIAL DE | INS 56.35.01 | 9040904478 |  | Condutores | IFC/COBRECOM INDUSTRIA E COMERCIO DE CONDUTORES ELETRICOS LTDA | 02.544.042/0001-19 | 2024-06-14 | 2029-08-29 | HI_2024_06_14 | Ambos |  |  | AIF
|  | 30462 | 2203037 | 0 | CABO COBRE NU 120MM2 1F CLA3A | CABO COBRE NU. TEMPERA: MEIO DURO. ENCORDOAMENTO: CLASSE 3A. SECAO NOMINAL: 120,0 MM2. NORMAS: NBR 6524, INS 54.63.05. | INS 54.63.05 | 1231500801 |  | Condutores | IFC/COBRECOM INDUSTRIA E COMERCIO DE CONDUTORES ELETRICOS LTDA | 02.544.042/0001-19 | 2024-06-14 | 2029-08-29 | HI_2024_06_14 | Ambos |  |  | AIF
|  | 37464 | 2226231 | 0 | CABO CONT CU EPR 1KV 4X10MM2 C5 C/BL | CABO DE CONTROLE. MATERIAL CONDUTOR: COBRE. TEMPERA: MOLE. CLASSE ENCORDOAMENTO: 5. MATERIAL ISOLACAO: EPR OU HEPR. TENSAO DE ISOLACAO: 1 KV. TEMPERATURA: 90 GRAUS CELSIUS. MATERIAL DA BLINDAGEM: FITA DE COBRE COM SUPERPOSICAO DE 50 POR CENTO. MATERIAL DE | INS 56.35.01 | 9040804478 |  | Condutores | IFC/COBRECOM INDUSTRIA E COMERCIO DE CONDUTORES ELETRICOS LTDA | 02.544.042/0001-19 | 2024-06-14 | 2029-08-29 | HI_2024_06_14 | Ambos |  |  | AIF
|  | 37468 | 2223442 | 0 | CABO BT CU EPR 1KV 1X35MM2 C5 S/BL | CABO DE BAIXA TENSAO. MATERIAL CONDUTOR: COBRE. TEMPERA: MOLE. CLASSE ENCORDOAMENTO: 5. MATERIAL ISOLACAO: EPR OU HEPR. TENSAO DE ISOLACAO: 1 KV. TEMPERATURA: 90 GRAUS CELSIUS. SEM BLINDAGEM. MATERIAL DE COBERTURA: COMPOSTO NAO HALOGENADO SHF1. IDENTIFICA | INS 56.35.01 | 1111104401 |  | Condutores | IFC/COBRECOM INDUSTRIA E COMERCIO DE CONDUTORES ELETRICOS LTDA | 02.544.042/0001-19 | 2024-06-14 | 2029-08-29 | HI_2024_06_14 | Ambos |  |  | AIF
|  | 37467 | 2223443 | 0 | CABO BT CU EPR 1KV 4X25MM2 C5 S/BL | CABO DE BAIXA TENSAO. MATERIAL CONDUTOR: COBRE. TEMPERA: MOLE. CLASSE ENCORDOAMENTO: 5. MATERIAL ISOLACAO: EPR OU HEPR. TENSAO DE ISOLACAO: 1 KV. TEMPERATURA: 90 GRAUS CELSIUS. SEM BLINDAGEM. MATERIAL DE COBERTURA: COMPOSTO NAO HALOGENADO SHF1. IDENTIFICA | INS 56.35.01 | 8041004401 |  | Condutores | IFC/COBRECOM INDUSTRIA E COMERCIO DE CONDUTORES ELETRICOS LTDA | 02.544.042/0001-19 | 2024-06-14 | 2029-08-29 | HI_2024_06_14 | Ambos |  |  | AIF
|  | 37471 | 2223441 | 0 | CABO BT CU EPR 1KV 1X150MM2 C5 S/BL | CABO DE BAIXA TENSAO. MATERIAL CONDUTOR: COBRE. TEMPERA: MOLE. CLASSE ENCORDOAMENTO: 5. MATERIAL ISOLACAO: EPR OU HEPR. TENSAO DE ISOLACAO: 1 KV. TEMPERATURA: 90 GRAUS CELSIUS. SEM BLINDAGEM. MATERIAL DE COBERTURA: COMPOSTO NAO HALOGENADO SHF1. IDENTIFICA | INS 56.35.01 | 1111604401 |  | Condutores | IFC/COBRECOM INDUSTRIA E COMERCIO DE CONDUTORES ELETRICOS LTDA | 02.544.042/0001-19 | 2024-06-14 | 2029-08-29 | HI_2024_06_14 | Ambos |  |  | AIF
|  | 37465 | 2226232 | 0 | CABO CONT CU EPR 1KV 2X16MM2 C5 C/BL | CABO DE CONTROLE. MATERIAL CONDUTOR: COBRE. TEMPERA: MOLE. CLASSE ENCORDOAMENTO: 5. MATERIAL ISOLACAO: EPR OU HEPR. TENSAO DE ISOLACAO: 1 KV. TEMPERATURA: 90 GRAUS CELSIUS. MATERIAL DA BLINDAGEM: FITA DE COBRE COM SUPERPOSICAO DE 50 POR CENTO. MATERIAL DE | INS 56.35.01 | 9020904478 |  | Condutores | IFC/COBRECOM INDUSTRIA E COMERCIO DE CONDUTORES ELETRICOS LTDA | 02.544.042/0001-19 | 2024-06-14 | 2029-08-29 | HI_2024_06_14 | Ambos |  |  | AIF
|  | 30459 | 2203009 | 0 | CABO COBRE NU 25MM2 1F CL2A | CABO COBRE NU. TEMPERA: MEIO DURO. ENCORDOAMENTO: CLASSE 2A (RN).SECAO: 25 MM2. NORMAS: NBR 6524, INS 54.63.05. | INS 54.63.05 | 1041000701 |  | Condutores | IFC/COBRECOM INDUSTRIA E COMERCIO DE CONDUTORES ELETRICOS LTDA | 02.544.042/0001-19 | 2024-06-14 | 2029-08-29 | HI_2024_06_14 | Ambos |  |  | AIF
|  | 52501 | 2521012 | 0 | RELE FOTOELET ELETR 220V 1NF 1000W | RELE PARA ILUMINAÇÃO PÚBLICA; TIPO ELETRONICO; TENSAO 220 V; CONTATO 1NF; POTENCIA DA CARGA 1000 W; CORRENTE NOMINAL BASE 5,0 A, 60 HZ; COMANDO INDIVIDUAL FAIL OFF; POTENCIA APARENTE 1800 VA; PADRAO ND.01.18.02/1, ITEM 01. | Descrição Completa e ND.01.18.02/1 | RELE RE-98 PLUS 105/305 NF | CONFORME ANEXO "rele_RE-98-Zeus" | IP, Lâmpadas e acessórios de Ilunminação | ILUMATIC S.A. ILUMINAÇÃO E ELETROMETALÚRGICA | 61.276.226/0002-95 | 2026-01-02 | 2030-01-01 | HI_2026_01_02 | Ambos | N/A | N/A | BC
|  | 52500 | 2521011 | 0 | RELE FOTOELET ELETR 220V 1NA 1000W | RELE PARA ILUMINAÇÃO PÚBLICA; TIPO ELETRONICO; TENSAO 220 V; CONTATO 1NA; POTENCIA DA CARGA 1000 W; CORRENTE NOMINAL BASE 5,0 A, 60 HZ; COMANDO INDIVIDUAL FAIL OFF; POTENCIA APARENTE 1800 VA; PADRAO ND.01.18.02/1, ITEM 02 . | Descrição Completa e ND.01.18.02/1 | RELE RE-98 PLUS 105/305 NA | CONFORME ANEXO "rele_RE-98-Zeus" | IP, Lâmpadas e acessórios de Ilunminação | ILUMATIC S.A. ILUMINAÇÃO E ELETROMETALÚRGICA | 61.276.226/0002-95 | 2026-01-02 | 2030-01-01 | HI_2026_01_02 | Ambos | N/A | N/A | BC
|  | 52192 | 2522000 | 0 | BASE RELE FOTOELETRONICO EXTERNA FIXA | BASE RELE FOTOELETRONICO; TIPO EXTERNA FIXA; BAQUELITE POSICAO INTERCAMBIAVEL TENSAO NOMINAL 127/220 VCA POTENCIA ATIVA 1000 W POTENCIA APARENTE 1200/1800 VA COM SUPORTE DEFIXACAO, COM FIOS TERMINAIS P/ LIGACAO DE RELES FOTOELETRICO E FOTOELETRONICO; PADR | Descrição Completa e ND.01.19.01/1 | BASE BRM-1 | CONFORME ANEXO "base_BRM" | IP, Lâmpadas e acessórios de Ilunminação | ILUMATIC S.A. ILUMINAÇÃO E ELETROMETALÚRGICA | 61.276.226/0002-95 | 2026-01-02 | 2030-01-01 | HI_2026_01_02 | Ambos | N/A | N/A | BC
|  | 100636 | 2531071 | 0 | LUMINARIA LED IP 55-60W 100/240V | LUMINARIA LED PARA ILUMINACAO PUBLICA. CORPO EM LIGA DE ALUMINIO, ACABAMENTO PINTADO NA COR CINZA MUNSELL 6.5. LENTE DE VIDRO TEMPER ADO. POTENCIA DE 55 A 60 W. TENSAO DE 120 A 240 V; FREQUENCIA 50-60HZ; DRIVER INTERNO; EFICIENCIA MINIMA 115 LM/W; FATOR D | DESCRIÇÃO DETALHADA | Marca Ilumatic Modelos: Áton 40W / 50W e 60W Eficiência Luminosa de 150LM/W | Conforme catálogo | IP, Lâmpadas e acessórios de Ilunminação | ILUMATIC S/A ILUMINAÇÃO E ELETROMETALÚRGICA | 61.276.226/0001-04 | 2023-08-18 | 2026-01-02 | HI_2023_08_18 | Ambos |  |  | BC
|  | 100634 | 2531073 | 0 | LUMINARIA LED IP 110-130W 100/240V | LUMINARIA LED PARA ILUMINACAO PUBLICA. CORPO EM LIGA DE ALUMINIO, ACABAMENTO PINTADO NA COR CINZA MUNSELL 6.5. LENTE DE VIDRO TEMPER ADO. POTENCIA DE 110 A 130 W. TENSAO DE 120 A 240 V; FREQUENCIA 50-60HZ; DRIVER INTERNO; EFICIENCIA MINIMA 110 LM/W; FATOR | DESCRIÇÃO DETALHADA | Marca Ilumatic Modelos: 100W e 120W Eficiência Luminosa de 150LM/W | Conforme catálogo | IP, Lâmpadas e acessórios de Ilunminação | ILUMATIC S/A ILUMINAÇÃO E ELETROMETALÚRGICA | 61.276.226/0001-04 | 2023-08-18 | 2026-01-02 | HI_2023_08_18 | Ambos |  |  | BC
|  | 100664 | 2531075 | 0 | LUMINARIA LED IP 180-200W 100/240V | LUMINARIA LED PARA ILUMINACAO PUBLICA. CORPO EM LIGA DE ALUMINIO, ACABAMENTO PINTADO NA COR CINZA MUNSELL 6.5. LENTE DE VIDRO TEMPER ADO. POTENCIA DE 180 A 200 W. TENSAO DE 120 A 240 V; FREQUENCIA 50-60HZ; DRIVER INTERNO; EFICIENCIA MINIMA 110 LM/W; FATOR | DESCRIÇÃO DETALHADA | Marca Ilumatic Modelos: 150W / 180W 200W Eficiência Luminosa de 150LM/W | Conforme catálogo | IP, Lâmpadas e acessórios de Ilunminação | ILUMATIC S/A ILUMINAÇÃO E ELETROMETALÚRGICA | 61.276.226/0001-04 | 2023-08-18 | 2026-01-02 | HI_2023_08_18 | Ambos |  |  | BC
|  | 100665 | 2531076 | 0 | LUMINARIA LED IP 240-250W 100/240V | LUMINARIA LED PARA ILUMINACAO PUBLICA. CORPO EM LIGA DE ALUMINIO, ACABAMENTO PINTADO NA COR CINZA MUNSELL 6.5. LENTE DE VIDRO TEMPER ADO. POTENCIA DE 240 A 250 W. TENSAO DE 120 A 240 V; FREQUENCIA 50-60HZ; DRIVER INTERNO; EFICIENCIA MINIMA 110 LM/W; FATOR | DESCRIÇÃO DETALHADA | Marca Ilumatic Modelos: 200W/ 240W Eficiência Luminosa de 150LM/W | Conforme catálogo | IP, Lâmpadas e acessórios de Ilunminação | ILUMATIC S/A ILUMINAÇÃO E ELETROMETALÚRGICA | 61.276.226/0001-04 | 2023-08-18 | 2026-01-02 | HI_2023_08_18 | Ambos |  |  | BC
|  | 100637 | 2531072 | 0 | LUMINARIA LED IP 90-100W 100/240V | LUMINARIA LED PARA ILUMINACAO PUBLICA. CORPO EM LIGA DE ALUMINIO, ACABAMENTO PINTADO NA COR CINZA MUNSELL 6.5. LENTE DE VIDRO TEMPER ADO. POTENCIA DE 90 A 100 W. TENSAO DE 120 A 240 V; FREQUENCIA 50-60HZ; DRIVER INTERNO; EFICIENCIA MINIMA 115 LM/W; FATOR | DESCRIÇÃO DETALHADA | Marca Ilumatic Modelos: Áton 70W Argus 80W e 100W Eficiência Luminosa de 150LM/W | Conforme catálogo | IP, Lâmpadas e acessórios de Ilunminação | ILUMATIC S/A ILUMINAÇÃO E ELETROMETALÚRGICA | 61.276.226/0001-04 | 2023-08-18 | 2026-01-02 | HI_2023_08_18 | Ambos |  |  | BC
|  | 100635 | 2531074 | 0 | LUMINARIA LED IP 150-170W 100/240V | LUMINARIA LED PARA ILUMINACAO PUBLICA. CORPO EM LIGA DE ALUMINIO, ACABAMENTO PINTADO NA COR CINZA MUNSELL 6.5. LENTE DE VIDRO TEMPER ADO. POTENCIA DE 150 A 170 W. TENSAO DE 120 A 240 V; FREQUENCIA 50-60HZ; DRIVER INTERNO; EFICIENCIA MINIMA 110 LM/W; FATOR | DESCRIÇÃO DETALHADA | Marca Ilumatic Modelos: 120W e 150W Eficiência Luminosa de 150LM/W | Conforme catálogo | IP, Lâmpadas e acessórios de Ilunminação | ILUMATIC S/A ILUMINAÇÃO E ELETROMETALÚRGICA | 61.276.226/0001-04 | 2023-08-18 | 2026-01-02 | HI_2023_08_18 | Ambos |  |  | BC
|  | 52501 | 2521012 | 0 | RELE FOTOELET ELETR 220V 1NF 1000W | RELE PARA ILUMINAÇÃO PÚBLICA; TIPO ELETRONICO; TENSAO 220 V; CONTATO 1NF; POTENCIA DA CARGA 1000 W; CORRENTE NOMINAL BASE 5,0 A, 60 HZ; COMANDO INDIVIDUAL FAIL OFF; POTENCIA APARENTE 1800 VA; PADRAO ND.01.18.02/1, ITEM 01. | DESCRIÇÃO DETALHADA | Marca Ilumatic RE 98 Zeus Plus | Conforme catálogo | IP, Lâmpadas e acessórios de Ilunminação | ILUMATIC S/A ILUMINAÇÃO E ELETROMETALÚRGICA | 61.276.226/0001-04 | 2023-08-18 | 2026-01-02 | HI_2023_08_18 | Ambos |  |  | BC
|  | 0 | 3303335 | 21050055 | POSTE CONC CIRC 26/1500 SUBTR | POSTE CIRCULAR. MATERIAL: CONCRETO ARMADO. DIAMETRO DA BASE: 670 MM. DIAMETRO DO TOPO: 280 MM. COMPRIMENTO TOTAL: 26000 MM. RESISTENCIA NOMINAL: 1500 DAN. CARGA DE RUPTURA: 3000 DAN. CARACTERISTICAS ADICIONAIS: TRACOS DE REFERENCIA E ENGASTAMENTO EM BAIXO | DIS-ETE-013 |  |  | Concreto | ILUMINAR PRÉ-MOLDADOS LTDA | 03.817.261/0003-59 | 2024-06-26 | 2027-12-02 | HI_2023_06_30 | Ambos |  |  | AIF
|  | 0 | 3320154 | 64095002 | ANEL CONC ACTC JANELA 290MM | ANEL. TIPO: ACTC. MATERIAL: CONCRETO ARMADO. DIAMETRO DA JANELA: 290,0 MM. RESISTENCIA NOMINAL: 1500DAN. CARGA DE RUPTURA: 3000DAN. APLICACAO: INSTALACAO DE CRUZETA DE CONCRETO CTT EM POSTE CIRCULAR. NORMA: DIS-ETE-094. | DIS-ETE-094 |  |  | Concreto | ILUMINAR PRÉ-MOLDADOS LTDA | 03.817.261/0003-59 | 2024-06-26 | 2027-12-02 | HI_2023_06_30 | Ambos |  |  | AIF
|  | 0 | 3320153 | 64095003 | ANEL CONC ACTC JANELA 330MM | ANEL. TIPO: ACTC. MATERIAL: CONCRETO ARMADO. DIAMETRO DA JANELA: 330,0 MM. RESISTENCIA NOMINAL:1500DAN. CARGA DE RUPTURA: 3000 DAN. APLICACAO: INSTALACAO DE CRUZETA DE CONCRETO CTT EM POSTE CIRCULAR. NORMA: DIS-ETE-094. | DIS-ETE-094 |  |  | Concreto | ILUMINAR PRÉ-MOLDADOS LTDA | 03.817.261/0003-59 | 2024-06-26 | 2027-12-02 | HI_2023_06_30 | Ambos |  |  | AIF
|  | 0 | 3301661 | 21055032 | POSTE CONC DT 26/2000 SUBTR | POSTE DUPLO T. MATERIAL: CONCRETO ARMADO. DIMENSOES DA BASE: 750 X 1036 MM. DIMENSOES DO TOPO: 230 X 308 MM. FURACAO FACE "A" E FACE "B" CONFORME NORMAS DAS DISTRIBUIDORAS. COMPRIMENTO TOTAL: 26000 MM. RESISTENCIA NOMINAL: 2000 DAN. CARGA RUPTURA: 4000 DA | DIS-ETE-013 |  |  | Concreto | ILUMINAR PRÉ-MOLDADOS LTDA | 03.817.261/0003-59 | 2024-06-26 | 2027-12-02 | HI_2023_06_30 | Ambos |  |  | AIF
|  | 0 | 3320180 | 64095013 | ANEL CONC ACTC JANELA 650MM | ANEL. TIPO: ACTC. MATERIAL: CONCRETO ARMADO. DIAMETRO DA JANELA: 650,0MM. RESISTENCIA NOMINAL: 1500DAN. CARGA DE RUPTURA: 3000 DAN. APLICACAO: INSTALACAO DE CRUZETA DE CONCRETO CTT EM POSTE CIRCULAR. NORMA: DIS-ETE-094. | DIS-ETE-094 |  |  | Concreto | ILUMINAR PRÉ-MOLDADOS LTDA | 03.817.261/0003-59 | 2024-06-26 | 2027-12-02 | HI_2023_06_30 | Ambos |  |  | AIF
|  | 0 | 3303324 | 21050046 | POSTE CONC CIRC 22/2000 SUBTR | POSTE CIRCULAR. MATERIAL: CONCRETO ARMADO. DIAMETRO DA BASE: 655 MM. DIAMETRO DO TOPO: 325 MM. COMPRIMENTO TOTAL: 22000 MM. RESISTENCIA NOMINAL: 2000 DAN. CARGA DE RUPTURA: 4000 DAN. CARACTERISTICAS ADICIONAIS: TRACOS DE REFERENCIA E ENGASTAMENTO EM BAIXO | DIS-ETE-013 |  |  | Concreto | ILUMINAR PRÉ-MOLDADOS LTDA | 03.817.261/0003-59 | 2024-06-26 | 2027-12-02 | HI_2023_06_30 | Ambos |  |  | AIF
|  | 0 | 3303327 | 21050049 | POSTE CONC CIRC 22/4000 SUBTR | POSTE CIRCULAR. MATERIAL: CONCRETO ARMADO. DIAMETRO DA BASE: 805 MM. DIAMETRO DO TOPO: 475 MM. COMPRIMENTO TOTAL: 22000 MM. RESISTENCIA NOMINAL: 4000 DAN. CARGA DE RUPTURA: 8000 DAN. CARACTERISTICAS ADICIONAIS: TRACOS DE REFERENCIA E ENGASTAMENTO EM BAIXO | DIS-ETE-013 |  |  | Concreto | ILUMINAR PRÉ-MOLDADOS LTDA | 03.817.261/0003-59 | 2024-06-26 | 2027-12-02 | HI_2023_06_30 | Ambos |  |  | AIF
|  | 0 | 3303337 | 21050056 | POSTE CONC CIRC 26/2500 SUBTR | POSTE CIRCULAR . MATERIAL: CONCRETO ARMADO. DIAMETRO DA BASE: 760 MM. DIAMETRO DO TOPO: 370 MM. COMPRIMENTO TOTAL: 26000 MM. RESISTENCIA NOMINAL : 2500 DAN. CARGA DE RUPTURA : 5000 DAN. CARACTERISTICAS ADICIONAIS: TRACOS DE REFERENCIA E ENGASTAMENTO EM BA | DIS-ETE-013 |  |  | Concreto | ILUMINAR PRÉ-MOLDADOS LTDA | 03.817.261/0003-59 | 2024-06-26 | 2027-12-02 | HI_2023_06_30 | Ambos |  |  | AIF
|  | 0 | 3320160 | 64095031 | ANEL CONC ACH 385X485MM | ANEL. TIPO: ACH. MATERIAL: CONCRETO ARMADO. DIMENSOES DO FURO: 385X485MM. RESISTENCIA NOMINAL : 600DAN. CARGA DE RUPTURA: 1200DAN. APLICACAO:BRACO CURVO DE CONCRETO CTH. NORMA: DIS-ETE-094. | DIS-ETE-094 |  |  | Concreto | ILUMINAR PRÉ-MOLDADOS LTDA | 03.817.261/0003-59 | 2024-06-26 | 2027-12-02 | HI_2023_06_30 | Ambos |  |  | AIF
|  | 0 | 3303333 | 21050054 | POSTE CONC CIRC 24/4000 SUBTR | POSTE CIRCULAR. MATERIAL: CONCRETO ARMADO. DIAMETRO DA BASE: 835 MM. DIAMETRO DO TOPO: 475 MM. COMPRIMENTO TOTAL: 24000 MM. RESISTENCIA NOMINAL: 4000 DAN. CARGA DE RUPTURA: 8000 DAN. CARACTERISTICAS ADICIONAIS: TRACOS DE REFERENCIA E ENGASTAMENTO EM BAIXO | DIS-ETE-013 |  |  | Concreto | ILUMINAR PRÉ-MOLDADOS LTDA | 03.817.261/0003-59 | 2024-06-26 | 2027-12-02 | HI_2023_06_30 | Ambos |  |  | AIF
|  | 0 | 3303347 | 21050063 | POSTE CONC CIRC 30/4000 SUBTR | POSTE CIRCULAR. MATERIAL: CONCRETO ARMADO. DIAMETRO DA BASE: 925 MM. DIAMETRO DO TOPO: 475 MM. COMPRIMENTO TOTAL: 30000 MM. RESISTENCIA NOMINAL: 4000 DAN. CARGA DE RUPTURA: 8000 DAN. CARACTERISTICAS ADICIONAIS: TRACOS DE REFERENCIA E ENGASTAMENTO EM BAIXO | DIS-ETE-013 |  |  | Concreto | ILUMINAR PRÉ-MOLDADOS LTDA | 03.817.261/0003-59 | 2024-06-26 | 2027-12-02 | HI_2023_06_30 | Ambos |  |  | AIF
|  | 0 | 3303331 | 21050052 | POSTE CONC CIRC 24/2500 SUBTR | POSTE CIRCULAR . MATERIAL: CONCRETO ARMADO. DIAMETRO DA BASE: 730 MM. DIAMETRO DO TOPO: 370 MM. COMPRIMENTO TOTAL: 24000 MM. RESISTENCIA NOMINAL : 2500 DAN. CARGA DE RUPTURA : 5000 DAN. CARACTERISTICAS ADICIONAIS: TRACOS DE REFERENCIA E ENGASTAMENTO EM BA | DIS-ETE-013 |  |  | Concreto | ILUMINAR PRÉ-MOLDADOS LTDA | 03.817.261/0003-59 | 2024-06-26 | 2027-12-02 | HI_2023_06_30 | Ambos |  |  | AIF
|  | 0 | 3303348 | 21050064 | POSTE CONC CIRC 32/2000 SUBTR | POSTE CIRCULAR. MATERIAL: CONCRETO ARMADO. DIAMETRO DA BASE: 805 MM. DIAMETRO DO TOPO: 325 MM. COMPRIMENTO TOTAL: 32000 MM. RESISTENCIA NOMINAL: 2000 DAN. CARGA DE RUPTURA: 4000 DAN. CARACTERISTICAS ADICIONAIS: TRACOS DE REFERENCIA E ENGASTAMENTO EM BAIXO | DIS-ETE-013 |  |  | Concreto | ILUMINAR PRÉ-MOLDADOS LTDA | 03.817.261/0003-59 | 2024-06-26 | 2027-12-02 | HI_2023_06_30 | Ambos |  |  | AIF
|  | 0 | 3311078 | 64030008 | CRUZETA CONC CTT 5400MM JANELA 600MM | CRUZETA. TIPO: CTT. MATERIAL : CONCRETO ARMADO. COMPRIMENTO: 5400MM. SECAO: 170X250MM. DIAMETRO DA JANELA: 600MM. RESITENCIA NOMINAL:1500DAN. CARGA DE RUPTURA:3000DAN. APLICACAO: ESTRUTURA DE LINHA DE TRANSMISSAO. NORMA: DIS-ETE-094. | DIS-ETE-094 |  |  | Concreto | ILUMINAR PRÉ-MOLDADOS LTDA | 03.817.261/0003-59 | 2024-06-26 | 2027-12-02 | HI_2023_06_30 | Ambos |  |  | AIF
|  | 0 | 3311004 | 64030037 | CRUZETA CONC 4500MM F 440MM | CRUZETA. MATERIAL-CONCRETO ARMADO. COMPRIMENTO NOMINAL-4500MM. DIAMETRO DO FURO DE MONTAGEM- 440MM. FURAÇÃO PARA FIXAÇÃO DE FERRAGENS- 02 VERTICAIS E 04 HORIZONTAIS, DIÂMETRO- 25,0MM. PONTOS DE ATERRAMENTO- 03. APLICAÇÃO: LINHA DE TRANSMISSÃO. NORMA: DIS- | DIS-ETE-094 |  |  | Concreto | ILUMINAR PRÉ-MOLDADOS LTDA | 03.817.261/0003-59 | 2024-06-26 | 2027-12-02 | HI_2023_06_30 | Ambos |  |  | AIF
|  | 0 | 3320146 | 64095009 | ANEL CONC ACTC JANELA 500MM | ANEL. TIPO: ACTC. MATERIAL: CONCRETO ARMADO. DIAMETRO DA JANELA: 500,0 MM. RESISTENCIA NOMINAL:1500DAN. CARGA DE RUPTURA: 3000DAN. APLICACAO: INSTALACAO DE CRUZETA DE CONCRETO CTT EM POSTE CIRCULAR. NORMA: DIS-ETE-094. | DIS-ETE-094 |  |  | Concreto | ILUMINAR PRÉ-MOLDADOS LTDA | 03.817.261/0003-59 | 2024-06-26 | 2027-12-02 | HI_2023_06_30 | Ambos |  |  | AIF
|  | 0 | 3320190 | 64095037 | ANEL CONC ACH 510X650MM | ANEL. TIPO: ACH. MATERIAL: CONCRETO ARMADO. DIMENSOES DO FURO: 510X650MM. RESISTENCIA NOMINAL : 600DAN. CARGA DE RUPTURA: 1200DAN. APLICACAO : CRUZETA DE CONCRETO CTH . NORMA: DIS-ETE-094. | DIS-ETE-094 |  |  | Concreto | ILUMINAR PRÉ-MOLDADOS LTDA | 03.817.261/0003-59 | 2024-06-26 | 2027-12-02 | HI_2023_06_30 | Ambos |  |  | AIF
|  | 0 | 3320187 | 64095019 | ANEL CONC ACT 520X620MM | ANEL. TIPO: ACT. MATERIAL: CONCRETO ARMADO. DIMENSOES DO FURO: 520X620MM. RESISTENCIA NOMINAL: 1500DAN. CARGA DE RUPTURA: 3000 DAN. APLICACAO: CRUZETA DE CONCRETO CTT EM POSTE DT. NORMA: DIS-ETE-094. | DIS-ETE-094 |  |  | Concreto | ILUMINAR PRÉ-MOLDADOS LTDA | 03.817.261/0003-59 | 2024-06-26 | 2027-12-02 | HI_2023_06_30 | Ambos |  |  | AIF
|  | 0 | 3320186 | 64095020 | ANEL CONC ACT 560X660MM | ANEL. TIPO: ACT. MATERIAL: CONCRETO ARMADO. DIMENSOES DO FURO: 560X660MM. RESISTENCIA NOMINAL: 1500DAN. CARGA DE RUPTURA: 3000 DAN. APLICACAO: CRUZETA DE CONCRETO CTT EM POSTE DT. NORMA: DIS-ETE-094. | DIS-ETE-094 |  |  | Concreto | ILUMINAR PRÉ-MOLDADOS LTDA | 03.817.261/0003-59 | 2024-06-26 | 2027-12-02 | HI_2023_06_30 | Ambos |  |  | AIF
|  | 0 | 3320185 | 64095018 | ANEL CONC ACT 460X560MM | ANEL. TIPO: ACT. MATERIAL: CONCRETO ARMADO. DIMENSOES DO FURO: 460X560MM. RESISTENCIA NOMINAL: 1500DAN. CARGA DE RUPTURA: 3000 DAN. APLICACAO: CRUZETA DE CONCRETO CTT EM POSTE DT. NORMA: DIS-ETE-094. | DIS-ETE-094 |  |  | Concreto | ILUMINAR PRÉ-MOLDADOS LTDA | 03.817.261/0003-59 | 2024-06-26 | 2027-12-02 | HI_2023_06_30 | Ambos |  |  | AIF
|  | 0 | 3320184 | 64095014 | ANEL CONC ACTC JANELA 700MM | ANEL. TIPO: ACTC. MATERIAL: CONCRETO ARMADO. DIAMETRO DA JANELA: 700,0MM. RESISTENCIA NOMINAL: 1500 DAN. CARGA DE RUPTURA: 3000DAN. APLICACAO: INSTALACAO DE CRUZETA DE CONCRETO CTT EM POSTE CIRCULAR. NORMA: DIS-ETE-094. | DIS-ETE-094 |  |  | Concreto | ILUMINAR PRÉ-MOLDADOS LTDA | 03.817.261/0003-59 | 2024-06-26 | 2027-12-02 | HI_2023_06_30 | Ambos |  |  | AIF
|  | 0 | 3320155 | 64095001 | ANEL CONC ACTC JANELA 240MM | ANEL. TIPO: ACTC. MATERIAL: CONCRETO ARMADO. DIAMETRO DA JANELA: 240,0 MM. RESISTENCIA NOMINAL: 1500DAN. CARGA DE RUPTURA: 3000DAN. APLICACAO: INSTALACAO DE CRUZETA DE CONCRETO CTT EM POSTE CIRCULAR. NORMA: DIS-ETE-094. | DIS-ETE-094 |  |  | Concreto | ILUMINAR PRÉ-MOLDADOS LTDA | 03.817.261/0003-59 | 2024-06-26 | 2027-12-02 | HI_2023_06_30 | Ambos |  |  | AIF
|  | 0 | 3320182 | 64095010 | ANEL CONC ACTC JANELA 550MM | ANEL. TIPO: ACTC. MATERIAL: CONCRETO ARMADO. DIAMETRO DA JANELA: 550,0MM. RESISTENCIA NOMINAL: 1500 DAN. CARGA DE RUPTURA: 3000DAN. APLICACAO: INSTALACAO DE CRUZETA DE CONCRETO CTT EM POSTE CIRCULAR. NORMA: DIS-ETE-094. | DIS-ETE-094 |  |  | Concreto | ILUMINAR PRÉ-MOLDADOS LTDA | 03.817.261/0003-59 | 2024-06-26 | 2027-12-02 | HI_2023_06_30 | Ambos |  |  | AIF
|  | 0 | 3320158 | 64095033 | ANEL CONC ACH 470X610MM | ANEL. TIPO: ACH. MATERIAL: CONCRETO ARMADO. DIMENSOES DO FURO: 470X610MM. RESISTENCIA NOMINAL : 600DAN. CARGA DE RUPTURA: 1200DAN. APLICACAO: BRACO CURVO DE CONCRETO , TIPO CTH. NORMA: DIS-ETE-094. | DIS-ETE-094 |  |  | Concreto | ILUMINAR PRÉ-MOLDADOS LTDA | 03.817.261/0003-59 | 2024-06-26 | 2027-12-02 | HI_2023_06_30 | Ambos |  |  | AIF
|  | 0 | 3320150 | 64095006 | ANEL CONC ACTC JANELA 392MM | ANEL. TIPO: ACTC. MATERIAL: CONCRETO ARMADO. DIAMETRO DA JANELA: 392,0 MM. RESISTENCIA NOMINAL: 1500DAN. CARGA DE RUPTURA:3000DAN. APLICACAO: INSTALACAO DE CRUZETA DE CONCRETO CTT EM POSTE CIRCULAR. NORMA: DIS-ETE-094. | DIS-ETE-094 |  |  | Concreto | ILUMINAR PRÉ-MOLDADOS LTDA | 03.817.261/0003-59 | 2024-06-26 | 2027-12-02 | HI_2023_06_30 | Ambos |  |  | AIF
|  | 0 | 3320159 | 64095032 | ANEL CONC ACH 425X540MM | ANEL. TIPO: ACH. MATERIAL: CONCRETO ARMADO. DIMENSOES DO FURO: 425X540MM. RESISTENCIA NOMINAL : 600DAN. CARGA DE RUPTURA: 1200DAN. APLICACAO: BRACO CURVO DE CONCRETO , TIPO CTH. NORMA: DIS-ETE-094. | DIS-ETE-094 |  |  | Concreto | ILUMINAR PRÉ-MOLDADOS LTDA | 03.817.261/0003-59 | 2024-06-26 | 2027-12-02 | HI_2023_06_30 | Ambos |  |  | AIF
|  | 0 | 3320151 | 64095005 | ANEL CONC ACTC JANELA 360MM | ANEL. TIPO: ACTC. MATERIAL: CONCRETO ARMADO. DIAMETRO DA JANELA: 360,0 MM. RESISTENCIA NOMINAL:1500DAN. CARGA DE RUPTURA: 3000DAN. APLICACAO: INSTALACAO DE CRUZETA DE CONCRETO CTT EM POSTE CIRCULAR.NORMA: DIS-ETE-094. | DIS-ETE-094 |  |  | Concreto | ILUMINAR PRÉ-MOLDADOS LTDA | 03.817.261/0003-59 | 2024-06-26 | 2027-12-02 | HI_2023_06_30 | Ambos |  |  | AIF
|  | 0 | 3320162 | 64095041 | ANEL CONC ACC 345X440MM | ANEL. TIPO: ACC. MATERIAL: CONCRETO ARMADO. DIMENSOES DO FURO: 345X440MM. RESISTENCIA NOMINAL : 1000DAN. CARGA DE RUPTURA: 2000DAN. APLICACAO: CRUZETA DE CONCRETO TIPO COSMOS. NORMA:DIS-ETE-094. | DIS-ETE-094 |  |  | Concreto | ILUMINAR PRÉ-MOLDADOS LTDA | 03.817.261/0003-59 | 2024-06-26 | 2027-12-02 | HI_2023_06_30 | Ambos |  |  | AIF
|  | 0 | 3320161 | 64095042 | ANEL CONC ACC 375X480MM | ANEL. TIPO: ACC. MATERIAL: CONCRETO ARMADO. DIMENSOES DO FURO: 375X480MM. RESISTENCIA NOMINAL : 1000DAN. CARGA DE RUPTURA: 2000DAN. APLICACAO: CRUZETA DE CONCRETO TIPO COSMOS. NORMA:DIS-ETE-094. | DIS-ETE-094 |  |  | Concreto | ILUMINAR PRÉ-MOLDADOS LTDA | 03.817.261/0003-59 | 2024-06-26 | 2027-12-02 | HI_2023_06_30 | Ambos |  |  | AIF
|  | 0 | 3303340 | 21050058 | POSTE CONC CIRC 28/2000 SUBTR | POSTE CIRCULAR. MATERIAL: CONCRETO ARMADO. DIAMETRO DA BASE: 745 MM. DIAMETRO DO TOPO: 325 MM. COMPRIMENTO TOTAL: 28000 MM. RESISTENCIA NOMINAL: 2000 DAN. CARGA DE RUPTURA: 4000 DAN. CARACTERISTICAS ADICIONAIS: TRACOS DE REFERENCIA E ENGASTAMENTO EM BAIXO | DIS-ETE-013 |  |  | Concreto | ILUMINAR PRÉ-MOLDADOS LTDA | 03.817.261/0003-59 | 2024-06-26 | 2027-12-02 | HI_2023_06_30 | Ambos |  |  | AIF
|  | 0 | 3320183 | 64095012 | ANEL CONC ACTC JANELA 630MM | ANEL. TIPO: ACTC. MATERIAL: CONCRETO ARMADO. DIAMETRO DA JANELA: 630,0MM. RESISTENCIA NOMINAL: 1500DAN. CARGA DE RUPTURA: 3000 DAN. APLICACAO: INSTALACAO DE CRUZETA DE CONCRETO CTT EM POSTE CIRCULAR. NORMA: DIS-ETE-094. | DIS-ETE-094 |  |  | Concreto | ILUMINAR PRÉ-MOLDADOS LTDA | 03.817.261/0003-59 | 2024-06-26 | 2027-12-02 | HI_2023_06_30 | Ambos |  |  | AIF
|  | 0 | 3324145 | 64010009 | TUBO CONCRETO ARMADO 1.50X3.00 M | TUBO DE CONCRETO ARMADO; DIÂMETRO: 1500M COMPRIMENTO 3000MM . NORMA: DIS-ETE-094. | DIS-ETE-094 |  |  | Concreto | ILUMINAR PRÉ-MOLDADOS LTDA | 03.817.261/0003-59 | 2024-06-26 | 2027-12-02 | HI_2023_06_30 | Ambos |  |  | AIF
|  | 0 | 3303329 | 21050050 | POSTE CONC CIRC 24/1500 SUBTR | POSTE CIRCULAR. MATERIAL: CONCRETO ARMADO. DIAMETRO DA BASE: 640 MM. DIAMETRO DO TOPO: 280 MM. COMPRIMENTO TOTAL: 24000 MM. RESISTENCIA NOMINAL: 1500 DAN. CARGA DE RUPTURA: 3000 DAN. CARACTERISTICAS ADICIONAIS: TRACOS DE REFERENCIA E ENGASTAMENTO EM BAIXO | DIS-ETE-013 |  |  | Concreto | ILUMINAR PRÉ-MOLDADOS LTDA | 03.817.261/0003-59 | 2024-06-26 | 2027-12-02 | HI_2023_06_30 | Ambos |  |  | AIF
|  | 0 | 3323010 | 64030030 | BRACO CONC RETO 1500MM 600KGF | BRACO RETO. MATERIAL: CONCRETO ARMADO. COMPRIMENTO NOMINAL: 1500MM. RESISTENCIA NOMINAL: 600DAN. CARGA DE RUPTURA:1200DAN. APLICACAO : ESTRUTURA DE LINHA DE TRANSMISSAO . NORMA: DIS-ETE-094. | DIS-ETE-094 |  |  | Concreto | ILUMINAR PRÉ-MOLDADOS LTDA | 03.817.261/0003-59 | 2024-06-26 | 2027-12-02 | HI_2023_06_30 | Ambos |  |  | AIF
|  | 0 | 3323011 | 64030003 | BRACO CONCR RETO 2180MM 600KGF | BRACO RETO. MATERIAL: CONCRETO ARMADO. COMPRIMENTO NOMINAL: 2.180MM. RESISTENCIA NOMINAL: 600DAN. CARGA DE RUPTURA:1200DAN. APLICACAO : ESTRUTURA DE LINHA DE TRANSMISSAO DE 138kV. NORMAS: DIS-ETE-094. | DIS-ETE-094 |  |  | Concreto | ILUMINAR PRÉ-MOLDADOS LTDA | 03.817.261/0003-59 | 2024-06-26 | 2027-12-02 | HI_2023_06_30 | Ambos |  |  | AIF
|  | 0 | 3303315 | 21050039 | POSTE CONC CIRC 18/3000 SUBTR | POSTE CIRCULAR. MATERIAL: CONCRETO ARMADO. DIAMETRO DA BASE: 670 MM. DIAMETRO DO TOPO: 400 MM. COMPRIMENTO TOTAL: 18000 MM. RESISTENCIA NOMINAL: 3000 DAN. CARGA DE RUPTURA: 6000 DAN. CARACTERISTICAS ADICIONAIS: TRACOS DE REFERENCIA E ENGASTAMENTO EM BAIXO | DIS-ETE-013 |  |  | Concreto | ILUMINAR PRÉ-MOLDADOS LTDA | 03.817.261/0003-59 | 2024-06-26 | 2027-12-02 | HI_2023_06_30 | Ambos |  |  | AIF
|  | 0 | 3303339 | 21050057 | POSTE CONC CIRC 26/4000 SUBTR | POSTE CIRCULAR. MATERIAL: CONCRETO ARMADO. DIAMETRO DA BASE: 865 MM. DIAMETRO DO TOPO: 475 MM. COMPRIMENTO TOTAL: 26000 MM. RESISTENCIA NOMINAL: 4000 DAN. CARGA DE RUPTURA: 8000 DAN. CARACTERISTICAS ADICIONAIS: TRACOS DE REFERENCIA E ENGASTAMENTO EM BAIXO | DIS-ETE-013 |  |  | Concreto | ILUMINAR PRÉ-MOLDADOS LTDA | 03.817.261/0003-59 | 2024-06-26 | 2027-12-02 | HI_2023_06_30 | Ambos |  |  | AIF
|  | 0 | 3324010 | 64010006 | BLOCO CONCRETO ANCOR.200X200X600MM | BLOCO, CONCRETO EM CONCRETO CICLOPTICO; SECAO QUADRADA; COMPRIMENTO 600MM;DIAMETRO DO FURO 21MM; ESFORCO DE COMPRESSAO 5000DAN. NORMA: DIS-ETE-094. | DIS-ETE-094 |  |  | Concreto | ILUMINAR PRÉ-MOLDADOS LTDA | 03.817.261/0003-59 | 2024-06-26 | 2027-12-02 | HI_2023_06_30 | Ambos |  |  | AIF
|  | 0 | 3311003 | 64030034 | CRUZETA CONC 4500MM F 355MM | CRUZETA. MATERIAL-CONCRETO ARMADO. COMPRIMENTO NOMINAL-4500MM. DIAMETRO DO FURO DE MONTAGEM- 355MM. FURAÇÃO PARA FIXAÇÃO DE FERRAGENS- 02 VERTICAIS E 04 HORIZONTAIS, DIÂMETRO- 25,0MM. PONTOS DE ATERRAMENTO- 03. APLICAÇÃO: LINHA DE TRANSMISSÃO. NORMA: DIS- | DIS-ETE-094 |  |  | Concreto | ILUMINAR PRÉ-MOLDADOS LTDA | 03.817.261/0003-59 | 2024-06-26 | 2027-12-02 | HI_2023_06_30 | Ambos |  |  | AIF
|  | 0 | 3324008 | 64010012 | TUBO CONC ARM 3600X1500MM | TUBO. MATERIAL: CONCRETO ARMADO. DIAMETRO INTERNO: 1500MM. COMPRIMENTO: 3600MM. EXTREMIDADES- MACHO/FEMEA. NORMA: DIS-ETE-094. | DIS-ETE-094 |  |  | Concreto | ILUMINAR PRÉ-MOLDADOS LTDA | 03.817.261/0003-59 | 2024-06-26 | 2027-12-02 | HI_2023_06_30 | Ambos |  |  | AIF
|  | 0 | 3324155 | 64010010 | TUBO CONCRETO ARMADO 1.50X3.30 M | TUBO DE CONCRETO ARMADO; DIÂMETRO: 1500M COMPRIMENTO 3300MM . NORMA: DIS-ETE-094. | DIS-ETE-094 |  |  | Concreto | ILUMINAR PRÉ-MOLDADOS LTDA | 03.817.261/0003-59 | 2024-06-26 | 2027-12-02 | HI_2023_06_30 | Ambos |  |  | AIF
|  | 0 | 3512288 | 64030068 | VIGA CONC VSH 3740MM J530MM 1200DAN | VIGA. TIPO: VSH. MATERIAL: CONCRETO ARMADO. COMPRIMENTO:3740MM. DIAMETRO DA JANELA: 530MM. RESISTENCIA NOMINAL: 1200DAN. CARGA DE RUPTURA: 2400 DAN. APLICACAO : LINHA DE SUBTRANSMISSAO. NORMA: DIS-ETE-094. | DIS-ETE-094 |  |  | Concreto | ILUMINAR PRÉ-MOLDADOS LTDA | 03.817.261/0003-59 | 2024-06-26 | 2027-12-02 | HI_2023_06_30 | Ambos |  |  | AIF
|  | 0 | 3324150 | 64010014 | TUBO CONCRETO ARMADO 1.50X3.10 M | TUBO DE CONCRETO ARMADO; DIÂMETRO: 1500M COMPRIMENTO 3100MM . NORMA: DIS-ETE-094. | DIS-ETE-094 |  |  | Concreto | ILUMINAR PRÉ-MOLDADOS LTDA | 03.817.261/0003-59 | 2024-06-26 | 2027-12-02 | HI_2023_06_30 | Ambos |  |  | AIF
|  | 0 | 3303330 | 21050051 | POSTE CONC CIRC 24/2000 SUBTR | POSTE CIRCULAR. MATERIAL: CONCRETO ARMADO. DIAMETRO DA BASE: 685 MM. DIAMETRO DO TOPO: 325 MM. COMPRIMENTO TOTAL: 24000 MM. RESISTENCIA NOMINAL: 2000 DAN. CARGA DE RUPTURA: 4000 DAN. CARACTERISTICAS ADICIONAIS: TRACOS DE REFERENCIA E ENGASTAMENTO EM BAIXO | DIS-ETE-013 |  |  | Concreto | ILUMINAR PRÉ-MOLDADOS LTDA | 03.817.261/0003-59 | 2024-06-26 | 2027-12-02 | HI_2023_06_30 | Ambos |  |  | AIF
|  | 0 | 3311035 | 64030052 | CRUZETA CONC CTH 6700MM J510MM 1500DAN | CRUZETA. TIPO: CTH. MATERIAL: CONCRETO ARMADO. COMPRIMENTO: 6700 MM. SECAO: 110X140 MM. DIAMETRO DA JANELA: 510 MM. RESISTENCIA NOMINAL: 1500 DAN. CARGA DE RUPTURA: 3000 DAN. NORMA: DIS-ETE-094. | DIS-ETE-094 |  |  | Concreto | ILUMINAR PRÉ-MOLDADOS LTDA | 03.817.261/0003-59 | 2024-06-26 | 2027-12-02 | HI_2023_06_30 | Ambos |  |  | AIF
|  | 0 | 3303344 | 21050061 | POSTE CONC CIRC 30/2000 SUBTR | POSTE CIRCULAR. MATERIAL: CONCRETO ARMADO. DIAMETRO DA BASE: 775 MM. DIAMETRO DO TOPO: 325 MM. COMPRIMENTO TOTAL: 30000 MM. RESISTENCIA NOMINAL: 2000 DAN. CARGA DE RUPTURA: 4000 DAN. CARACTERISTICAS ADICIONAIS: TRACOS DE REFERENCIA E ENGASTAMENTO EM BAIXO | DIS-ETE-013 |  |  | Concreto | ILUMINAR PRÉ-MOLDADOS LTDA | 03.817.261/0003-59 | 2024-06-26 | 2027-12-02 | HI_2023_06_30 | Ambos |  |  | AIF
|  | 0 | 3324135 | 64010008 | TUBO CONCRETO ARMADO 1.50X2.70 M | TUBO, CONCRETO ARMADO; DIMENSOES: DIÂMETRO 1500M, COMPRI MENTO 2700MM. NORMA: DIS-ETE-094. | DIS-ETE-094 |  |  | Concreto | ILUMINAR PRÉ-MOLDADOS LTDA | 03.817.261/0003-59 | 2024-06-26 | 2027-12-02 | HI_2023_06_30 | Ambos |  |  | AIF
|  | 0 | 3311014 | 64030044 | CRUZETA CONC 4500MM F 685MM | CRUZETA. MATERIAL-CONCRETO ARMADO. COMPRIMENTO NOMINAL-4500MM. DIAMETRO DO FURO DE MONTAGEM- 685MM. FURAÇÃO PARA FIXAÇÃO DE FERRAGENS- 02 VERTICAIS E 04 HORIZONTAIS, DIÂMETRO- 25,0MM. PONTOS DE ATERRAMENTO- 03. APLICAÇÃO: LINHA DE TRANSMISSÃO CLASSE 69KV. | DIS-ETE-094 |  |  | Concreto | ILUMINAR PRÉ-MOLDADOS LTDA | 03.817.261/0003-59 | 2024-06-26 | 2027-12-02 | HI_2023_06_30 | Ambos |  |  | AIF
|  | 0 | 3303325 | 21050047 | POSTE CONC CIRC 22/2500 SUBTR | POSTE CIRCULAR . MATERIAL: CONCRETO ARMADO. DIAMETRO DA BASE: 700 MM. DIAMETRO DO TOPO: 370 MM. COMPRIMENTO TOTAL: 22000 MM. RESISTENCIA NOMINAL : 2500 DAN. CARGA DE RUPTURA : 5000 DAN. CARACTERISTICAS ADICIONAIS: TRACOS DE REFERENCIA E ENGASTAMENTO EM BA | DIS-ETE-013 |  |  | Concreto | ILUMINAR PRÉ-MOLDADOS LTDA | 03.817.261/0003-59 | 2024-06-26 | 2027-12-02 | HI_2023_06_30 | Ambos |  |  | AIF
|  | 0 | 3303342 | 21050059 | POSTE CONC CIRC 28/3000 SUBTR | POSTE CIRCULAR. MATERIAL: CONCRETO ARMADO. DIAMETRO DA BASE: 820 MM. DIAMETRO DO TOPO: 400 MM. COMPRIMENTO TOTAL: 28000MM. RESISTENCIA NOMINAL: 3000 DAN. CARGA DE RUPTURA: 6000 DAN. CARACTERISTICAS ADICIONAIS:TRACOS DE REFERENCIA E ENGASTAMENTO EM BAIXO R | DIS-ETE-013 |  |  | Concreto | ILUMINAR PRÉ-MOLDADOS LTDA | 03.817.261/0003-59 | 2024-06-26 | 2027-12-02 | HI_2023_06_30 | Ambos |  |  | AIF
|  | 0 | 3303323 | 21050045 | POSTE CONC CIRC 22/1500 SUBTR | POSTE CIRCULAR. MATERIAL: CONCRETO ARMADO. DIAMETRO DA BASE: 610 MM. DIAMETRO DO TOPO: 280 MM. COMPRIMENTO TOTAL: 22000 MM. RESISTENCIA NOMINAL: 1500 DAN. CARGA DE RUPTURA: 3000 DAN. CARACTERISTICAS ADICIONAIS: TRACOS DE REFERENCIA E ENGASTAMENTO EM BAIXO | DIS-ETE-013 |  |  | Concreto | ILUMINAR PRÉ-MOLDADOS LTDA | 03.817.261/0003-59 | 2024-06-26 | 2027-12-02 | HI_2023_06_30 | Ambos |  |  | AIF