|  | 15369 | 5638068 | 5638068 | CAMISA FEMININA RESIS ARCO ELETR PP 1 (FEM) | CAMISA FEMININA EM TECIDO COM CARACTERÍSTICAS RETARDANTE A CHA- MAS: RESISTENTE AO ARCO ELÉTRICO, FOGO REPENTINO E RESPINGOS DE METAL, TAMANHO 1 /PP. DETALHES NA ESPECIFICAÇÃO TÉCNICA NO SGN: DIS.CEF.005 ET 008.01 | CEF 005 - ET 008.01 | N/A |  | EPI e acessórios de Segurança | VECTRA WORK INDUSTRIA E COMERCIO DE UNIFORMES E EQUIPAMENTOS DE PROTECAO INDIVIDUAL LTDA | 11.694.789/0001-44 | 2025-10-13 | 2030-10-13 | HI_2025_07_08 | Ambos |  | DUPON PROTERA/SANTANDERINA VULKAN | AIF
|  | 13540 | 5709093 | 5709093 | JAQUETA BRIM TAM 60 | JAQUETA CONFECCIONADA EM BRIM; COR VERDE ; TOTALMENTE FORRADA; MANGAS COMPRIDAS DE DUAS FOLHAS; FECHAMENTO FRONTAL ATRAVES DE ZIPER COBERTO POR LAPELA; C/ DOIS BOLSOS EMBUTIDOS INFERIORES NA DIAGONAL; C/ LOGOTIPO NEOENERGIA BORDADO (TAMANHO, COR E POSICAO | CEF 005 - ET 010.04 | VECTRA VERDE (1246-TEC) |  | EPI e acessórios de Segurança | VECTRA WORK INDUSTRIA E COMERCIO DE UNIFORMES E EQUIPAMENTOS DE PROTECAO INDIVIDUAL LTDA | 11.694.789/0001-44 | 2025-10-13 | 2030-10-13 | HI_2025_07_08 | Ambos |  | SANTANENSE/SANTISTA | AIF
|  | 15395 | 5638056 | 5638056 | CALCA FEMININA RESIST ARCO ELETRICO N°56 (FEM) | CALÇA FEMININA EM TECIDO COM CARACTERÍSTICAS RETARDANTES A CHAMAS: RESISTENTE AO ARCO ELÉTRICO, FOGO REPENTINO E RESPINGOS DE METAL, TAM 56.DETALHES NA ESPECIFICAÇÃO TÉCNICA NO SGN: DIS. CEF.005 ET 008.01 | CEF 005 - ET 008.01 | N/A |  | EPI e acessórios de Segurança | VECTRA WORK INDUSTRIA E COMERCIO DE UNIFORMES E EQUIPAMENTOS DE PROTECAO INDIVIDUAL LTDA | 11.694.789/0001-44 | 2025-10-13 | 2030-10-13 | HI_2025_07_08 | Ambos |  | DUPON PROTERA/SANTANDERINA VULKAN | AIF
|  | 13737 | 0 | 0 | CAMISA POLO MASC COM BOLSO TAM GG | CAMISA POLO MASCULINA COM BOLSO TAM GG COR VERDE JADE MEDIO CONFECCIONADA EM TECIDO PIQUET PA (POLIESTER E ALGODÃO), GRAVAÇAO DE LOG OTIPO ELEKTRO BORDADO ATÉ 8.000 PONTOS, MANGA CURTA CONFORME CEF 005 - ET 010.03 | CEF 005 - ET 010.03 | TECNOMALHAS - PANTONE 16- 0228 TPX |  | EPI e acessórios de Segurança | VECTRA WORK INDUSTRIA E COMERCIO DE UNIFORMES E EQUIPAMENTOS DE PROTECAO INDIVIDUAL LTDA | 11.694.789/0001-44 | 2025-10-13 | 2030-10-13 | HI_2025_07_08 | Ambos |  | TECNOMALHAS | AIF
|  | 16264 | 5628101 | 5628101 | IMPERMEAVEL FR CALCA TAM 56 XG | CONJUNTO IMPERMEAVEL FR CALÇA CONFECCIONADO EM TECIDO DE POLIURETANO COM FORRO EM ALGODÃO COM CARACTERÍSTICAS DE RESISTENCIA A CHAMAS. TAMANHO GG (56). DETALHES TÉCNICOS DIS.CEF.005 - ET 004.01 | CEF 005 -ET 004.01 | FR-PU1500-CL |  | EPI e acessórios de Segurança | VECTRA WORK INDUSTRIA E COMERCIO DE UNIFORMES E EQUIPAMENTOS DE PROTECAO INDIVIDUAL LTDA | 11.694.789/0001-44 | 2025-10-13 | 2030-10-13 | HI_2025_07_08 | Ambos | 41142 | N/A | AIF
|  | 15376 | 5638066 | 5638066 | CALCA FEMININA RESIST ARCO ELETRICO N°38 (FEM) | CCALÇA FEMININA EM TECIDO COM CARACTERÍSTICAS RETARDANTES A CHAMAS: RESISTENTE AO ARCO ELÉTRICO, FOGO REPENTINO E RESPINGOS DE METAL, TAM 38.DETALHES NA ESPECIFICAÇÃO TÉCNICA NO SGN: DIS. CEF.005 ET 008.01 | CEF 005 - ET 008.01 | N/A |  | EPI e acessórios de Segurança | VECTRA WORK INDUSTRIA E COMERCIO DE UNIFORMES E EQUIPAMENTOS DE PROTECAO INDIVIDUAL LTDA | 11.694.789/0001-44 | 2025-10-13 | 2030-10-13 | HI_2025_07_08 | Ambos |  | DUPON PROTERA/SANTANDERINA VULKAN | AIF
|  | 16261 | 5628098 | 5628098 | IMPERMEAVEL FR CALCA TAM 50 GG | CONJUNTO IMPERMEAVEL FR CALÇA CONFECCIONADO EM TECIDO DE POLIURETANO COM FORRO EM ALGODÃO COM CARACTERÍSTICAS DE RESISTENCIA A CHAMAS. TAMANHO GG (50). DETALHES TÉCNICOS DIS.CEF.005 - ET 004.01 | CEF 005 -ET 004.01 | FR-PU1500-CL |  | EPI e acessórios de Segurança | VECTRA WORK INDUSTRIA E COMERCIO DE UNIFORMES E EQUIPAMENTOS DE PROTECAO INDIVIDUAL LTDA | 11.694.789/0001-44 | 2025-10-13 | 2030-10-13 | HI_2025_07_08 | Ambos | 41142 | N/A | AIF
|  | 10128 | 5709091 | 5709091 | JAQUETA BRIM TAM 52 | JAQUETA CONFECCIONADA EM BRIM; COR VERDE ; TOTALMENTE FORRADA; MANGAS COMPRIDAS DE DUAS FOLHAS; FECHAMENTO FRONTAL ATRAVES DE ZIPER COBERTO POR LAPELA; C/ DOIS BOLSOS EMBUTIDOS INFERIORES NA DIAGONAL; C/ LOGOTIPO NEOENERGIA BORDADO (TAMANHO, COR E POSICAO | CEF 005 - ET 010.04 | VECTRA VERDE (1246-TEC) |  | EPI e acessórios de Segurança | VECTRA WORK INDUSTRIA E COMERCIO DE UNIFORMES E EQUIPAMENTOS DE PROTECAO INDIVIDUAL LTDA | 11.694.789/0001-44 | 2025-10-13 | 2030-10-13 | HI_2025_07_08 | Ambos |  | SANTANENSE/SANTISTA | AIF
|  | 16259 | 5628096 | 5628096 | IMPERMEAVEL FR CALCA TAM 46 G | CONJUNTO IMPERMEAVEL FR CALÇA CONFECCIONADO EM TECIDO DE POLIURETANO COM FORRO EM ALGODÃO COM CARACTERÍSTICAS DE RESISTENCIA A CHAMAS. TAMANHO G (46). DETALHES TÉCNICOS DIS.CEF.005 - ET 004.01 | CEF 005 -ET 004.01 | FR-PU1500-CL |  | EPI e acessórios de Segurança | VECTRA WORK INDUSTRIA E COMERCIO DE UNIFORMES E EQUIPAMENTOS DE PROTECAO INDIVIDUAL LTDA | 11.694.789/0001-44 | 2025-10-13 | 2030-10-13 | HI_2025_07_08 | Ambos | 41142 | N/A | AIF
|  | 0 | 5638007 | 5638007 | MACACAO RESISTENTE ARCO ELETRICO EXXG | MACACÃO EM TECIDO EM TECIDO COM CARACTERÍSTICAS RETARDANTE A CHAMAS: RESISTENTE AO ARCO ELÉTRICO, FOGO REPENTINO E RESPINGOS DE METAL. TAM EXXG. DETALHES NA ESPECIFICAÇÃO TÉCNICA NO SGN: DIS.CEF.005 ET ET 008.01 | CEF 005 - ET 008.01 | N/A |  | EPI e acessórios de Segurança | VECTRA WORK INDUSTRIA E COMERCIO DE UNIFORMES E EQUIPAMENTOS DE PROTECAO INDIVIDUAL LTDA | 11.694.789/0001-44 | 2025-10-13 | 2030-10-13 | HI_2025_07_08 | Ambos |  | DUPON PROTERA/SANTANDERINA VULKAN | AIF
|  | 15378 | 5638064 | 5638064 | CALCA FEMININA RESIST ARCO ELETRICO N°42 (FEM) | CALÇA FEMININA EM TECIDO COM CARACTERÍSTICAS RETARDANTES A CHAMAS: RESISTENTE AO ARCO ELÉTRICO, FOGO REPENTINO E RESPINGOS DE METAL, TAM 42.DETALHES NA ESPECIFICAÇÃO TÉCNICA NO SGN: DIS. CEF.005 ET 008.01 | CEF 005 - ET 008.01 | N/A |  | EPI e acessórios de Segurança | VECTRA WORK INDUSTRIA E COMERCIO DE UNIFORMES E EQUIPAMENTOS DE PROTECAO INDIVIDUAL LTDA | 11.694.789/0001-44 | 2025-10-13 | 2030-10-13 | HI_2025_07_08 | Ambos |  | DUPON PROTERA/SANTANDERINA VULKAN | AIF
|  | 10881 | 5706164 | 5706164 | CALCA PROF MASC LAGONAL VERDE TAM 56 | CALÇA PROFISSIONAL N°56, NÃO RETARDANTE A CHAMAS, DESTINADA A IDENTIFICAR O COLABORADOR NA COMPOSIÇÃO DO UNIFORME.DETALHES NA ESPECI FICAÇÃO TÉCNICA NO SGN: ESP.CORPORAT-SEGU-0060. | CEF 005 - ET 010.02 | Pantone Textil 16-0228 TPX |  | EPI e acessórios de Segurança | VECTRA WORK INDUSTRIA E COMERCIO DE UNIFORMES E EQUIPAMENTOS DE PROTECAO INDIVIDUAL LTDA | 11.694.789/0001-44 | 2025-10-13 | 2030-10-13 | HI_2025_07_08 | Ambos |  | SANTANENSE/SANTISTA/SANTANDERINA | AIF
|  | 0 | 5638046 | 5638046 | CAMISA UNISSEX RESIST ARCO ELETRICO PP | CAMISETTA MANGA COMPRIDA UNISSEX, EM TECIDO RESISTENTE AO ARCO ELÉTRICO FOGO REPENTINO, GOLA CANELADA, GALÃO NO OMBRO E DECOTE TRASEIRO EM FORMA DE VIÉS, MANGAS LONGAS EM PUNHOS CANELADOS E BARRA RETA NA MÁQUINA GOLEIRA - TAM PP. DETALHES NA ESPECIFICAÇÃO | CEF 005 - ET 008.01 | N/A |  | EPI e acessórios de Segurança | VECTRA WORK INDUSTRIA E COMERCIO DE UNIFORMES E EQUIPAMENTOS DE PROTECAO INDIVIDUAL LTDA | 11.694.789/0001-44 | 2025-10-13 | 2030-10-13 | HI_2025_07_08 | Ambos | 31558 | ANTEX CT220 - 7OZ | AIF
|  | 0 | 5638006 | 5638006 | MACACAO RESISTENTE ARCO ELETRICO EXG | MACACÃO EM TECIDO EM TECIDO COM CARACTERÍSTICAS RETARDANTE A CHAMAS: RESISTENTE AO ARCO ELÉTRICO, FOGO REPENTINO E RESPINGOS DE METAL.TAM EXG. DETALHES NA ESPECIFICAÇÃO TÉCNICA NO SGN: DIS .CEF.005 ET ET 008.01 | CEF 005 - ET 008.01 | N/A |  | EPI e acessórios de Segurança | VECTRA WORK INDUSTRIA E COMERCIO DE UNIFORMES E EQUIPAMENTOS DE PROTECAO INDIVIDUAL LTDA | 11.694.789/0001-44 | 2025-10-13 | 2030-10-13 | HI_2025_07_08 | Ambos |  | DUPON PROTERA/SANTANDERINA VULKAN | AIF
|  | 15377 | 5638065 | 5638065 | CALCA FEMININA RESIST ARCO ELETRICO N°40 (FEM) | CALÇA FEMININA EM TECIDO COM CARACTERÍSTICAS RETARDANTES A CHAMAS: RESISTENTE AO ARCO ELÉTRICO, FOGO REPENTINO E RESPINGOS DE METAL, TAM 40.DETALHES NA ESPECIFICAÇÃO TÉCNICA NO SGN: DIS. CEF.005 ET 008.01 | CEF 005 - ET 008.01 | N/A |  | EPI e acessórios de Segurança | VECTRA WORK INDUSTRIA E COMERCIO DE UNIFORMES E EQUIPAMENTOS DE PROTECAO INDIVIDUAL LTDA | 11.694.789/0001-44 | 2025-10-13 | 2030-10-13 | HI_2025_07_08 | Ambos |  | DUPON PROTERA/SANTANDERINA VULKAN | AIF
|  | 0 | 5638005 | 5638005 | MACACAO RESISTENTE ARCO ELETRICO EG | MACACÃO EM TECIDO EM TECIDO COM CARACTERÍSTICAS RETARDANTE A CHAMAS: RESISTENTE AO ARCO ELÉTRICO, FOGO REPENTINO E RESPINGOS DE METAL.TAM EG. DETALHES NA ESPECIFICAÇÃO TÉCNICA NO SGN: DIS. CEF.005 ET ET 008.01 | CEF 005 - ET 008.01 | N/A |  | EPI e acessórios de Segurança | VECTRA WORK INDUSTRIA E COMERCIO DE UNIFORMES E EQUIPAMENTOS DE PROTECAO INDIVIDUAL LTDA | 11.694.789/0001-44 | 2025-10-13 | 2030-10-13 | HI_2025_07_08 | Ambos |  | DUPON PROTERA/SANTANDERINA VULKAN | AIF
|  | 14093 | 5637123 | 5637123 | COLETE DE SEG REFLETIVO TIPO H TAM G | COLETE REFLETIVO H - CONFECCIONADO EM TECIDO COM FATOR DE PROTECAO SOLAR 50+, NA COR AMARELO FLUORESCENTE COM FATOR DE LUMINANCIA SUPERIOR A 0,7, CONFORME NORMA NBR 15291. - DECOTE EM V, FECHAMENTO FRONTAL POR VELCRO, DOIS BOLSOS FRONTAIS FECHADOS POR VE | CEF 005 - ET 019.01 | 42130099 / 42130057 - Faixa Refletiva 3M |  | EPI e acessórios de Segurança | VECTRA WORK INDUSTRIA E COMERCIO DE UNIFORMES E EQUIPAMENTOS DE PROTECAO INDIVIDUAL LTDA | 11.694.789/0001-44 | 2025-10-13 | 2030-10-13 | HI_2025_07_08 | Ambos |  | N/A | AIF
|  | 12047 | 0 | 0 | CALCA RESIST A ARCO ELET E CHAMA TAM 60 (MASC) | CALÇA EM TECIDO EM TECIDO COM CARACTERÍSTICAS RETARDANTE A CHAMAS: RESISTENTE AO ARCO ELÉTRICO, FOGO REPENTINO E RESPINGOS DE METAL, TAM 60.DETALHES NA ESPECIFICAÇÃO TÉCNICA NO SGN: DIS. CEF.005 ET 008.01 | CEF 005 - ET 008.01 | N/A |  | EPI e acessórios de Segurança | VECTRA WORK INDUSTRIA E COMERCIO DE UNIFORMES E EQUIPAMENTOS DE PROTECAO INDIVIDUAL LTDA | 11.694.789/0001-44 | 2025-10-13 | 2030-10-13 | HI_2025_07_08 | Ambos |  | DUPON PROTERA/SANTANDERINA VULKAN | AIF
|  | 14092 | 5637122 | 5637122 | COLETE DE SEG REFLETIVO TIPO H TAM M | COLETE REFLETIVO H - CONFECCIONADO EM TECIDO COM FATOR DE PROTECAO SOLAR 50+, NA COR AMARELO FLUORESCENTE COM FATOR DE LUMINANCIA SUPERIOR A 0,7, CONFORME NORMA NBR 15291. - DECOTE EM V, FECHAMENTO FRONTAL POR VELCRO, DOIS BOLSOS FRONTAIS FECHADOS POR VE | CEF 005 - ET 019.01 | 42130099 / 42130057 - Faixa Refletiva 3M |  | EPI e acessórios de Segurança | VECTRA WORK INDUSTRIA E COMERCIO DE UNIFORMES E EQUIPAMENTOS DE PROTECAO INDIVIDUAL LTDA | 11.694.789/0001-44 | 2025-10-13 | 2030-10-13 | HI_2025_07_08 | Ambos |  | N/A | AIF
|  | 13735 | 0 | 0 | CAMISA POLO MASC COM BOLSO TAM M | CAMISA POLO MASCULINA COM BOLSO TAM M COR VERDE JADE MEDIO CONFECCIONADA EM TECIDO PIQUET PA (POLIESTER E ALGODÃO), GRAVAÇAO DE LOGOTIPO ELEKTRO BORDADO ATÉ 8.000 PONTOS, MANGA CURTA CONFORME CEF 005 - ET 010.03 | CEF 005 - ET 010.03 | TECNOMALHAS - PANTONE 16- 0228 TPX |  | EPI e acessórios de Segurança | VECTRA WORK INDUSTRIA E COMERCIO DE UNIFORMES E EQUIPAMENTOS DE PROTECAO INDIVIDUAL LTDA | 11.694.789/0001-44 | 2025-10-13 | 2030-10-13 | HI_2025_07_08 | Ambos |  | TECNOMALHAS | AIF
|  | 12403 | 5638049 | 5638049 | CAMISA UNISSEX RESIST ARCO ELETRICO G | CAMISETTA MANGA COMPRIDA EM TECIDO RESISTENTE AO ARCO ELÉTRICO FOGO REPENTINO, GOLA CANELADA, GALÃO NO OMBRO E DECOTE TRASEIRO EM FORMA DE VIÉS, MANGAS LONGAS EM PUNHOS CANELADOS E BARRA RETA NA MÁQUINA GOLEIRA - TAM G.DETALHES NA ESPECIFICAÇÃO TÉCNICA N | CEF 005 - ET 008.01 | N/A |  | EPI e acessórios de Segurança | VECTRA WORK INDUSTRIA E COMERCIO DE UNIFORMES E EQUIPAMENTOS DE PROTECAO INDIVIDUAL LTDA | 11.694.789/0001-44 | 2025-10-13 | 2030-10-13 | HI_2025_07_08 | Ambos | 31558 | ANTEX CT220 - 7OZ | AIF
|  | 0 | 3465001 | 44035033 | CURVA ELETRODUTO PVC 90 RL ROSQ 1.1/4" | CURVA NAO METALICA ELETRODUTO. ANGULO:90°-RAIO LONGO. MATERIAL: PVC. COR: PRETA. CONEXAO : ROSCA NBR NM ISO 7.1 (BSP) DIAMETRO NOMINAL: 1.1/4".REQUISITOS ADICIONAIS: CLASSE:B; RAIO DE CURVATURA LONGO: 95MM. | Descrição completa | Fabricante: VICAP - Refer: VC90PBR110P |  | Eletrodutos, tomadas e acessórios de PVC | VICAP INDÚSTRIA E COMÉRCIO DE PLÁSTICOS LTDA | 05.391.403/0001-22 | 2022-04-04 | 2027-04-03 | HI_2022_04_04_1044861 | DIRETO | N/A | N/A | BC
|  | 56418 | 0 | 0 | ELETRODUTO RIGIDO PVC PT BSP 1 1/4 " | ELETRODUTO RIGIDO; PVC; COR PRETA; PADRAO ABNT NBR 15465; ROSCA BSP ABNT NBR 8133; SEM LUVA; DIAMETRO NOMINAL 1 1/4 "; COMPRIMENTO 3 METROS. | Descrição completa | Fabricante: VICAP - Refer: VEPBL110P |  | Eletrodutos, tomadas e acessórios de PVC | VICAP INDÚSTRIA E COMÉRCIO DE PLÁSTICOS LTDA | 05.391.403/0001-22 | 2022-04-04 | 2027-04-03 | HI_2022_04_04_1044861 | DIRETO | N/A | N/A | BC
|  | 55976 | 0 | 44040035 | TAMPA CONDULETE PVC 1 VERT | TAMPA CONDULETE; PVC; CINZA; TIPO 1 POSTO VERTICAL; TIPO DO CONDULETE 1/2 "- 3/4 ". | Descrição completa | Fabricante: VICAP - Refer: VT1T034CE |  | Eletrodutos, tomadas e acessórios de PVC | VICAP INDÚSTRIA E COMÉRCIO DE PLÁSTICOS LTDA | 05.391.403/0001-22 | 2022-04-04 | 2027-04-03 | HI_2022_04_04_1044861 | DIRETO | N/A | N/A | BC
|  | 100445 | 3465605 | 44040033 | LUVA ELETRODUTO PVC ROSQ 3/4" | LUVA ELETRODUTO PVC RIGIDO. TIPO-ROSQUEAVEL. DIAMETRO NOMINAL - 25MM (3/4POL). COMPRIMENTO MINIMO - 34MM. TIPO DE ROSCA-RP 3/4 (BSP).NORMAS TECNICAS APLICAVEIS:NBR NM ISO 7.1 (BSP) | Descrição completa | Fabricante: VICAP - Refer: LPR034P |  | Eletrodutos, tomadas e acessórios de PVC | VICAP INDÚSTRIA E COMÉRCIO DE PLÁSTICOS LTDA | 05.391.403/0001-22 | 2022-04-04 | 2027-04-03 | HI_2022_04_04_1044861 | DIRETO | N/A | N/A | BC
|  | 0 | 3465345 | 44035038 | CURVA PVC RIG ROSC 90GR 3" | CURVA, PVC RIGIDO; TIPO: ROSCAVEL; ANGULO DE CURVATURA: 90 GRAUS; APLI CACAO: INSTALACOES ELETRICAS PREDIAIS; BITOLA: 3"; NORMA:NBR 6150. | Descrição completa | Fabricante: VICAP - Refer: VC90PBR300P |  | Eletrodutos, tomadas e acessórios de PVC | VICAP INDÚSTRIA E COMÉRCIO DE PLÁSTICOS LTDA | 05.391.403/0001-22 | 2022-04-04 | 2027-04-03 | HI_2022_04_04_1044861 | DIRETO | N/A | N/A | BC
|  | 0 | 3465106 | 44035035 | CURVA ELETRODUTO PVC 180 RL ROSQ 2" | CURVA ELETRODUTO PVC. ANGULO: 180 GRAUS. TIPO: ROSQUEAVEL. CLASSE: B. DIAMETRO NOMINAL: 50MM(1.1/2POL). DIAMETRO EXTERNO: 47,8MM. TIPO DE ROSCA: R1.1/2 CONFORME NBR NORMA: NBR NM ISO 7.1(BSP). RAIO DE CURVATURA LONGO. NORMA: NBR 15465 . | Descrição completa | Fabricante: VICAP - Refer: VC180PBR200P |  | Eletrodutos, tomadas e acessórios de PVC | VICAP INDÚSTRIA E COMÉRCIO DE PLÁSTICOS LTDA | 05.391.403/0001-22 | 2022-04-04 | 2027-04-03 | HI_2022_04_04_1044861 | DIRETO | N/A | N/A | BC
|  | 52840 | 0 | 44035026 | CURVA ELETROD 90GR PVC PT BSP 32MM | CURVA ELETRODUTO; 90 GRAUS; PVC; COR PRETA; ROSCA BSP NBR NM ISO 7.1; DIAMETRO NOMINAL 32 MM; CLASSE B, EXTREMIDADES ROSQUEAVEIS BSP COM LUVA; LARGURA DAS EXTREMIDADES 21 MM; RAIO 60 MM | Descrição completa | Fabricante: VICAP - Refer: VC90PBL100P |  | Eletrodutos, tomadas e acessórios de PVC | VICAP INDÚSTRIA E COMÉRCIO DE PLÁSTICOS LTDA | 05.391.403/0001-22 | 2022-04-04 | 2027-04-03 | HI_2022_04_04_1044861 | DIRETO | N/A | N/A | BC
|  | 101084 | 3465505 | 44040034 | LUVA ELETRODUTO PVC ROSQ 1.1/4" | LUVA NAO METALICA ELETRODUTO. MATERIAL:PVC. COR:PRETA. CONEXAO: ROSCA BSP ABNT NBR 6414. DIAMETRO NOMINAL: 1.1/4". NORMA : NBR NBR NM ISO 7.1 (BSP); REQUISITOS ADICIONAIS: COMPRIMENTO 45MM. | Descrição completa | Fabricante: VICAP - Refer: LPR110P |  | Eletrodutos, tomadas e acessórios de PVC | VICAP INDÚSTRIA E COMÉRCIO DE PLÁSTICOS LTDA | 05.391.403/0001-22 | 2022-04-04 | 2027-04-03 | HI_2022_04_04_1044861 | DIRETO | N/A | N/A | BC
|  | 100444 | 3465806 | 44035037 | CURVA ELETRODUTO PVC 180 RL ROSQ 3/4" | CURVA ELETRODUTO PVC. ANGULO: 180 GRAUS. TIPO: ROSQUEAVEL. CLASSE: B. DIAMETRO NOMINAL: (3/4POL). DIAMETRO EXTERNO: 47,8MM. TIPO DE ROSCA: R1.1/2 CONFORME NBR NORMA: NBR NM ISO 7.1(BSP). RAIO DE CURVATURA LONGO. NORMA:NORMA: NBR 15465 | Descrição completa | Fabricante: VICAP - Refer: VC180PBR034P |  | Eletrodutos, tomadas e acessórios de PVC | VICAP INDÚSTRIA E COMÉRCIO DE PLÁSTICOS LTDA | 05.391.403/0001-22 | 2022-04-04 | 2027-04-03 | HI_2022_04_04_1044861 | DIRETO | N/A | N/A | BC
|  | 0 | 3465105 | 44035032 | CURVA ELETRODUTO PVC 90 RL ROSQ 1" | CURVA, ELETRODUTO PVC, ANGULO- 90 GRAUS. TIPO - ROSQUEAVEL. CLASSE- B. DIAMETRO NOMINAL- 32MM(1POL). DIAMETRO EXTERNO - 33,2MM. TIPO DE ROSCA - BSP PARALELA . RAIO DE CURVATURA LONGO: 90,5MM. NORMA: NBR 15465 . | Descrição completa | Fabricante: VICAP - Refer: VC90PBR100P |  | Eletrodutos, tomadas e acessórios de PVC | VICAP INDÚSTRIA E COMÉRCIO DE PLÁSTICOS LTDA | 05.391.403/0001-22 | 2022-04-04 | 2027-04-03 | HI_2022_04_04_1044861 | DIRETO | N/A | N/A | BC
|  | 0 | 3465004 | 44035030 | CURVA ELETRODUTO PVC 90 RC ROSQ 1.1/2" | CURVA ELETRODUTO PVC. ANGULO- 90 GRAUS. TIPO- ROSQUEAVEL. CLASSE- B. DIAMETRO NOMINAL-50MM(1.1/2POL). DIAMETRO EXTERNO- 47,8MM. TIPO DE ROSCA- R1.1/2 CONFORME NBR NORMA: NBR NM ISO 7.1(BSP). RAIO DE CURVATURA CURTO. NORMAS:NORMA: NBR 15465 | Descrição completa | Fabricante: VICAP - Refer: VC90PBR112P |  | Eletrodutos, tomadas e acessórios de PVC | VICAP INDÚSTRIA E COMÉRCIO DE PLÁSTICOS LTDA | 05.391.403/0001-22 | 2022-04-04 | 2027-04-03 | HI_2022_04_04_1044861 | DIRETO | N/A | N/A | BC
|  | 0 | 3461080 | 44010012 | ELETRODUTO PVC ROSQ 3" | ELETRODUTO ROSQUEAVEL DE PVC, MATERIAL: PVC RIGIDO, MATERIAL DEVE SER ANTI CHAMA (NAO PROPAGA FOGO), DIAMETRO EXTERNO MEDIO: 88,0 +/- 0,4 MM; CLASSE DE RESISTENCIA MECANICA: PESADA; APLICACAO: TIPO B - PESADA; COR: PRETO; EXTREMIDADES COM ROSCA TIPO BSP; | Descrição completa | Fabricante: VICAP - Refer: VEPBR300P |  | Eletrodutos, tomadas e acessórios de PVC | VICAP INDÚSTRIA E COMÉRCIO DE PLÁSTICOS LTDA | 05.391.403/0001-22 | 2022-04-04 | 2027-04-03 | HI_2022_04_04_1044861 | DIRETO | N/A | N/A | BC
|  | 0 | 3465405 | 44035039 | CURVA PVC RIG ROSC 90GR 2.1/2" | CURVA, PVC RIGIDO; TIPO: ROSCAVEL; ANGULO DE CURVATURA: 90 GRAUS; APLI CACAO: INSTALACOES ELETRICAS PREDIAIS; BITOLA: 2.1/2"; NORMAS: NBR 6150. | Descrição completa | Fabricante: VICAP - Refer: VC90PBR212P |  | Eletrodutos, tomadas e acessórios de PVC | VICAP INDÚSTRIA E COMÉRCIO DE PLÁSTICOS LTDA | 05.391.403/0001-22 | 2022-04-04 | 2027-04-03 | HI_2022_04_04_1044861 | DIRETO | N/A | N/A | BC
|  | 100452 | 3461100 | 44010010 | ELETRODUTO PVC ROSQ 1/2" | ELETRODUTO ROSQUEAVEL DE PVC, MATERIAL: PVC RIGIDO, MATERIAL DEVE SER ANTI CHAMA (NAO PROPAGA FOGO), DIAMETRO EXTERNO MEDIO: 33,2 +/- 0,3 MM; CLASSE DE RESISTENCIA MECANICA: PESADA; APLICACAO: TIPO B - PESADA; COR: PRETO; EXTREMIDADES COM ROSCA TIPO BSP N | Descrição completa | Fabricante: VICAP - Refer: VEPBR012P |  | Eletrodutos, tomadas e acessórios de PVC | VICAP INDÚSTRIA E COMÉRCIO DE PLÁSTICOS LTDA | 05.391.403/0001-22 | 2022-04-04 | 2027-04-03 | HI_2022_04_04_1044861 | DIRETO | N/A | N/A | BC
|  | 56420 | 0 | 33075015 | ABRACADEIRA PVC TIPO D 1" | ABRACADEIRA; FORMATO D; TIPO STANDARD; PVC; AUTOTRAVANTE; CAPACIDADE 1"; FIXACAO EM TUBOS OU VERGALHAO. | Descrição completa | Fabricante: VICAP - Refer: VAB034P |  | Eletrodutos, tomadas e acessórios de PVC | VICAP INDÚSTRIA E COMÉRCIO DE PLÁSTICOS LTDA | 05.391.403/0001-22 | 2022-04-04 | 2027-04-03 | HI_2022_04_04_1044861 | DIRETO | N/A | N/A | BC
|  | 55977 | 0 | 44040036 | TAMPA CONDULETE PVC 2 HORIZ | TAMPA CONDULETE; PVC; CINZA; TIPO 2 POSTOS HORIZONTAIS SEP; TIPO DO CONDULETE 1/2 "- 3/4 ". | Descrição completa | Fabricante: VICAP - Refer: VT2T034CE |  | Eletrodutos, tomadas e acessórios de PVC | VICAP INDÚSTRIA E COMÉRCIO DE PLÁSTICOS LTDA | 05.391.403/0001-22 | 2022-04-04 | 2027-04-03 | HI_2022_04_04_1044861 | DIRETO | N/A | N/A | BC
|  | 55975 | 0 | 44040025 | CONDULETE PVC E BSP 3/4 | CONDULETE; PVC; CINZA; SEM TAMPA; MODELO E; ABNT NBR 8133; DIAMETRO NOMINAL 3/4; COM UM ADAPTADOR PARA A ENTRADA DE ELETRODUTO 3/4. | Descrição completa | Fabricante: VICAP - Refer: VC5034CE |  | Eletrodutos, tomadas e acessórios de PVC | VICAP INDÚSTRIA E COMÉRCIO DE PLÁSTICOS LTDA | 05.391.403/0001-22 | 2022-04-04 | 2027-04-03 | HI_2022_04_04_1044861 | DIRETO | N/A | N/A | BC
|  | 0 | 3465565 | 44040030 | LUVA ELET PVC 85 ROSQ | LUVA, ELETRODUTO, PVC RIGIDO, DIAMETRO NOMINAL 85MM, EXTREMI- DADE COM ROSCA NPT . 3POL | Descrição completa | Fabricante: VICAP - Refer: LPR300P |  | Eletrodutos, tomadas e acessórios de PVC | VICAP INDÚSTRIA E COMÉRCIO DE PLÁSTICOS LTDA | 05.391.403/0001-22 | 2022-04-04 | 2027-04-03 | HI_2022_04_04_1044861 | DIRETO | N/A | N/A | BC
|  | 55384 | 0 | 44035027 | CURVA ELETROD 90GR PVC PT BSP 40MM | CURVA ELETRODUTO; 90 GRAUS; PVC; COR PRETA; ROSCA BSP NBR NM ISO 7.1; DIAMETRO NOMINAL 40 MM; CLASSE B, EXTREMIDADES ROSQUEAVEIS BSP COM LUVA; LARGURA DAS EXTREMIDADES 23 MM; RAIO 80 MM | Descrição completa | Fabricante: VICAP - Refer: VC90PBL110P |  | Eletrodutos, tomadas e acessórios de PVC | VICAP INDÚSTRIA E COMÉRCIO DE PLÁSTICOS LTDA | 05.391.403/0001-22 | 2022-04-04 | 2027-04-03 | HI_2022_04_04_1044861 | DIRETO | N/A | N/A | BC
|  | 55973 | 0 | 0 | ELETRODUTO RIGIDO PVC CZ BSP 3/4 " | ELETRODUTO RIGIDO; PVC; COR CINZA; PADRAO ABNT NBR 15465; DIAMETRO NOMINAL 3/4"; COMPRIMENTO 3 METROS | Descrição completa | Fabricante: VICAP - Refer: VEPBL034P |  | Eletrodutos, tomadas e acessórios de PVC | VICAP INDÚSTRIA E COMÉRCIO DE PLÁSTICOS LTDA | 05.391.403/0001-22 | 2022-04-04 | 2027-04-03 | HI_2022_04_04_1044861 | DIRETO | N/A | N/A | BC
|  | 0 | 3406021 | 62010067 | CANALETA ABERTA PVC 20X10X2000MM | CANALETA,ABERTA. TIPO:COM DIVISORIA E TAMPA CORREDICA.MATERIAL: PVC RIGIDO. DIMENSOES : 20X10MM. COMPRIMENTO NOMINAL: 2000MM. APLICACAO: INSTALACOES ELETRICAS PREDIAIS APARENTES. NORMA: ABNT NBR IEC 61084 | Descrição completa | Fabricante: VICAP - Refer: VCA2010B |  | Eletrodutos, tomadas e acessórios de PVC | VICAP INDÚSTRIA E COMÉRCIO DE PLÁSTICOS LTDA | 05.391.403/0001-22 | 2022-04-04 | 2027-04-03 | HI_2022_04_04_1044861 | DIRETO | N/A | N/A | BC
|  | 56417 | 0 | 0 | ELETRODUTO RIGIDO PVC PT BSP 1" | ELETRODUTO RIGIDO; PVC; COR PRETA; PADRAO ABNT NBR 15465; ROSCA BSP ABNT NBR 8133; SEM LUVA; DIAMETRO NOMINAL 1 "; COMPRIMENTO 3 METROS. | Descrição completa | Fabricante: VICAP - Refer: VEPBL100P |  | Eletrodutos, tomadas e acessórios de PVC | VICAP INDÚSTRIA E COMÉRCIO DE PLÁSTICOS LTDA | 05.391.403/0001-22 | 2022-04-04 | 2027-04-03 | HI_2022_04_04_1044861 | DIRETO | N/A | N/A | BC
|  | 0 | 3461090 | 44010013 | ELETRODUTO PVC ROSQ 4" | ELETRODUTO ROSQUEAVEL DE PVC, MATERIAL: PVC RIGIDO, MATERIAL DEVE SER ANTI CHAMA (NAO PROPAGA FOGO), DIAMETRO EXTERNO MEDIO: 113,1 +/- 0,4 MM; CLASSE DE RESISTENCIA MECANICA: PESADA; APLICACAO: TIPO B - PESADA; COR: PRETO; EXTREMIDADES COM ROSCA TIPO BSP; | Descrição completa | Fabricante: VICAP - Refer: VEPBR400P |  | Eletrodutos, tomadas e acessórios de PVC | VICAP INDÚSTRIA E COMÉRCIO DE PLÁSTICOS LTDA | 05.391.403/0001-22 | 2022-04-04 | 2027-04-03 | HI_2022_04_04_1044861 | DIRETO | N/A | N/A | BC
|  | 51673 | 0 | 0 | ELETRODUTO RIGIDO PVC PT/MR BSP 1/2 " | ELETRODUTO RIGIDO; PVC; COR PRETO OU MARROM; ROSCA BSP ABNT NBR NM ISO 7.1; DIAMETRO NOMINAL 1/2 "; CLASSE B ESPESSURA , 1,80 MM, COMPRIMENTO DA ROSCA 25,0 MM, NBR-6150, DIAMETRO NOMINAL 20,0 MM, COMPRIMENTO 1,50 M. | Descrição completa | Fabricante: VICAP - Refer: VEPBL012P |  | Eletrodutos, tomadas e acessórios de PVC | VICAP INDÚSTRIA E COMÉRCIO DE PLÁSTICOS LTDA | 05.391.403/0001-22 | 2022-04-04 | 2027-04-03 | HI_2022_04_04_1044861 | DIRETO | N/A | N/A | BC
|  | 0 | 3461003 | 44010011 | ELETRODUTO PVC ROSQ 1.1/4" | ELETRODUTO ROSQUEAVEL DE PVC, MATERIAL: PVC RIGIDO, MATERIAL DEVE SER ANTI CHAMA (NAO PROPAGA FOGO), DIAMETRO EXTERNO MEDIO: 21,1 +/- 0,3 MM; CLASSE DE RESISTENCIA MECANICA: PESADA; APLICACAO: TIPO B - PESADA; COR: PRETO; EXTREMIDADES COM ROSCA TIPO BSP; | Descrição completa | Fabricante: VICAP - Refer: VEPBR110P |  | Eletrodutos, tomadas e acessórios de PVC | VICAP INDÚSTRIA E COMÉRCIO DE PLÁSTICOS LTDA | 05.391.403/0001-22 | 2022-04-04 | 2027-04-03 | HI_2022_04_04_1044861 | DIRETO | N/A | N/A | BC
|  | 100902 | 3465595 | 44040050 | LUVA ELETRODUTO PVC ROSQ 1/2 POL | LUVA ELETRODUTO PVC RIGIDO. TIPO-ROSQUEAVEL. DIAMETRO NOMINAL - 20MM(1/2POL). COMPRIMENTO MINIMO - 27MM. TIPO DE ROSCA-RP 1/2 (BSP).NORMAS TECNICAS APLICAVEIS:NBR 6414/83. | Descrição completa | Fabricante: VICAP - Refer: LPR012P |  | Eletrodutos, tomadas e acessórios de PVC | VICAP INDÚSTRIA E COMÉRCIO DE PLÁSTICOS LTDA | 05.391.403/0001-22 | 2022-04-04 | 2027-04-03 | HI_2022_04_04_1044861 | DIRETO | N/A | N/A | BC
|  | 0 | 3465185 | 44035034 | CURVA ELETRODUTO PVC 90 RL ROSQ 4" | CURVA NAO METALICA ELETRODUTO. ANGULO: 90 GRAUS - RAIO LONGO. MATERIAL : PVC. CONEXA : ROSCA BSP ABNT NBR NM ISO 7.1 . DIAMETRO NOMINAL: 100MM (4"). NORMAS: NBR 15465 | Descrição completa | Fabricante: VICAP - Refer: VC90PBR400P |  | Eletrodutos, tomadas e acessórios de PVC | VICAP INDÚSTRIA E COMÉRCIO DE PLÁSTICOS LTDA | 05.391.403/0001-22 | 2022-04-04 | 2027-04-03 | HI_2022_04_04_1044861 | DIRETO | N/A | N/A | BC
|  | 100446 | 3465235 | 44035031 | CURVA ELETRODUTO PVC 90 RL ROSQ 3/4" | CURVA ELETRODUTO PVC. ANGULO: 90º. TIPO: ROSQUEAVEL.CLASSE: B. DIAMETRO NOMINAL: 25MM(3/4"). DIAMETRO EXTERNO: 26,2MM. TIPO DE ROSCA: R3/4(NBR NORMA: NBR NM ISO 7.1 (BSP). RAIO DE CURVATURA LONGO: 87MM. NORMA: NBR 15465 | Descrição completa | Fabricante: VICAP - Refer: VC90PBR034P |  | Eletrodutos, tomadas e acessórios de PVC | VICAP INDÚSTRIA E COMÉRCIO DE PLÁSTICOS LTDA | 05.391.403/0001-22 | 2022-04-04 | 2027-04-03 | HI_2022_04_04_1044861 | DIRETO | N/A | N/A | BC
|  | 55979 | 0 | 33075016 | ABRACADEIRA PVC 3/4" | ABRACADEIRA; U; PVC; CINZA ESCURO; PARA ELETRODUTO DE 3/4. | Descrição completa | Fabricante: VICAP - Refer: VAB034CE |  | Eletrodutos, tomadas e acessórios de PVC | VICAP INDÚSTRIA E COMÉRCIO DE PLÁSTICOS LTDA | 05.391.403/0001-22 | 2022-04-04 | 2027-04-03 | HI_2022_04_04_1044861 | DIRETO | N/A | N/A | BC
|  | 100535 | 2448043 | 0 | PROTETOR BUCHA ATE 36 KV TRAF DIST REG 1F | PROTETOR TERMINAL DE BUCHA. TIPO:FIXO. MATERIAL: POLIMERICO. CLASSE DE ISOLACAO: ATE 36,2 KV. DIMENSOES: ALTURA: DE 150 A 370 MM. REQUISITOS ADICIONAIS: DIFUSORES PARA SAIDA DE AGUA. USO COM CABO NU OU PROTEGIDO. APLICACAO: BUCHAS DE AT DE TRANSFORMA | DIS-ETE-092 - Redes | PBF | 40 | Protetores | VICENTINO'S DO BRASIL PLASTIC INJ | 02.811.903/0001-88 | 2025-05-30 | 2029-05-30 | HI_2025_05_30 | Ambos | N/A | N/A | BC
|  | 12463 | 5615005 | 5615005 | BOTA CANO LONGO SEG TAM 36 (INSPECAO) | BOTA CANO LONGO DE SEGURANCA; VAQUETA 1ª QUALIDADE COM CURTI- MENTO AO CROMO, COR PRETA; BIQUEIRA EM RESINA TERMOPLASTICA (TRUE-LINE);FORRO DA GASPEA EM RASPA DE COURO, CONTENDO REFORCO EM VAQUETA HIDROFUGADA; PARTE TRASEIRA DO CANO TOTALMENTE FORRADA EM | CEF 005 -ET 003.01 | 21 ELECTRO -KV21.0 |  | EPI e acessórios de Segurança | VIPOSA S.A | 83.054.437/0001-35 | 2025-10-13 | 2030-10-13 | HI_2025_07_08 | Ambos | 40478 | N/A | BC
|  | 12480 | 5615050 | 5615050 | BOTA CANO LONGO SEG TAM 43 (INSPECAO) | BOTA CANO LONGO DE SEGURANCA; VAQUETA 1ª QUALIDADE COM CURTI- MENTO AO CROMO, COR PRETA; BIQUEIRA EM RESINA TERMOPLASTICA (TRUE-LINE); FORRO DA GASPEA EM RASPA DE COURO, CONTENDO REFOR- CO EM VAQUETA HIDROFUGADA; PARTE TRASEIRA DO CANO TOTALMENTE FORRADA | CEF 005 -ET 003.01 | 21 ELECTRO -KV21.0 |  | EPI e acessórios de Segurança | VIPOSA S.A | 83.054.437/0001-35 | 2025-10-13 | 2030-10-13 | HI_2025_07_08 | Ambos | 40478 | N/A | BC
|  | 12482 | 5615045 | 5615045 | BOTA CANO LONGO SEG TAM 45 (INSPECAO) | BOTA CANO LONGO DE SEGURANCA; VAQUETA 1ª QUALIDADE COM CURTIMENTO AO CROMO, COR PRETA; BIQUEIRA EM RESINA TERMOPLASTICA (TRUE-LINE); FORRO DA GASPEA EM RASPA DE COURO, CONTENDO REFORCO EM VAQUETA HIDROFUGADA; PARTE TRASEIRA DO CANO TOTALMENTE FORRADA EM N | CEF 005 -ET 003.01 | 21 ELECTRO -KV21.0 |  | EPI e acessórios de Segurança | VIPOSA S.A | 83.054.437/0001-35 | 2025-10-13 | 2030-10-13 | HI_2025_07_08 | Ambos | 40478 | N/A | BC
|  | 12469 | 5615040 | 5615040 | BOTA CANO LONGO SEG TAM 42 (INSPECAO) | BOTA CANO LONGO DE SEGURANCA; VAQUETA 1ª QUALIDADE COM CURTI- MENTO AO CROMO, COR PRETA; BIQUEIRA EM RESINA TERMOPLASTICA (TRUE-LINE); FORRO DA GASPEA EM RASPA DE COURO, CONTENDO REFOR- CO EM VAQUETA HIDROFUGADA; PARTE TRASEIRA DO CANO TOTALMENTE FORRADA | CEF 005 -ET 003.01 | 21 ELECTRO -KV21.0 |  | EPI e acessórios de Segurança | VIPOSA S.A | 83.054.437/0001-35 | 2025-10-13 | 2030-10-13 | HI_2025_07_08 | Ambos | 40478 | N/A | BC
|  | 12464 | 5615010 | 5615010 | BOTA CANO LONGO SEG TAM 37 (INSPECAO) | BOTA CANO LONGO DE SEGURANCA; VAQUETA 1ª QUALIDADE COM CURTI- MENTO AO CROMO, COR PRETA; BIQUEIRA EM RESINA TERMOPLASTICA (TRUE-LINE); FORRO DA GASPEA EM RASPA DE COURO, CONTENDO REFOR- CO EM VAQUETA HIDROFUGADA; PARTE TRASEIRA DO CANO TOTALMENTE FORRADA | CEF 005 -ET 003.01 | 21 ELECTRO -KV21.0 |  | EPI e acessórios de Segurança | VIPOSA S.A | 83.054.437/0001-35 | 2025-10-13 | 2030-10-13 | HI_2025_07_08 | Ambos | 40478 | N/A | BC
|  | 12466 | 5615020 | 5615020 | BOTA CANO LONGO SEG TAM 39 (INSPECAO) | BOTA CANO LONGO DE SEGURANCA; VAQUETA 1ª QUALIDADE COM CURTI- MENTO AO CROMO, COR PRETA; BIQUEIRA EM RESINA TERMOPLASTICA (TRUE-LINE); FORRO DA GASPEA EM RASPA DE COURO, CONTENDO REFOR- CO EM VAQUETA HIDROFUGADA; PARTE TRASEIRA DO CANO TOTALMENTE FORRADA | CEF 005 -ET 003.01 | 21 ELECTRO -KV21.0 |  | EPI e acessórios de Segurança | VIPOSA S.A | 83.054.437/0001-35 | 2025-10-13 | 2030-10-13 | HI_2025_07_08 | Ambos | 40478 | N/A | BC
|  | 12481 | 5615030 | 5615030 | BOTA CANO LONGO SEG TAM 44 (INSPECAO) | BOTA CANO LONGO DE SEGURANCA; VAQUETA 1ª QUALIDADE COM CURTI- MENTO AO CROMO, COR PRETA; BIQUEIRA EM RESINA TERMOPLASTICA (TRUE-LINE);FORRO DA GASPEA EM RASPA DE COURO, CONTENDO REFORCO EM VAQUETA HIDROFUGADA; PARTE TRASEIRA DO CANO TOTALMENTE FOR- | CEF 005 -ET 003.01 | 21 ELECTRO -KV21.0 |  | EPI e acessórios de Segurança | VIPOSA S.A | 83.054.437/0001-35 | 2025-10-13 | 2030-10-13 | HI_2025_07_08 | Ambos | 40478 | N/A | BC
|  | 12467 | 5615025 | 5615025 | BOTA CANO LONGO SEG TAM 40 (INSPECAO) | BOTA CANO LONGO DE SEGURANCA; VAQUETA 1ª QUALIDADE COM CURTI- MENTO AO CROMO, COR PRETA; BIQUEIRA EM RESINA TERMOPLASTICA (TRUE-LINE); FORRO DA GASPEA EM RASPA DE COURO, CONTENDO REFOR- CO EM VAQUETA HIDROFUGADA; PARTE TRASEIRA DO CANO TOTALMENTE FORRADA | CEF 005 -ET 003.01 | 21 ELECTRO -KV21.0 |  | EPI e acessórios de Segurança | VIPOSA S.A | 83.054.437/0001-35 | 2025-10-13 | 2030-10-13 | HI_2025_07_08 | Ambos | 40478 | N/A | BC
|  | 12465 | 5615015 | 5615015 | BOTA CANO LONGO SEG TAM 38 (INSPECAO) | BOTA CANO LONGO DE SEGURANCA; VAQUETA 1ª QUALIDADE COM CURTI- MENTO AO CROMO, COR PRETA; BIQUEIRA EM RESINA TERMOPLASTICA (TRUE-LINE); FORRO DA GASPEA EM RASPA DE COURO, CONTENDO REFOR- CO EM VAQUETA HIDROFUGADA; PARTE TRASEIRA DO CANO TOTALMENTE FORRADA | CEF 005 -ET 003.01 | 21 ELECTRO -KV21.0 |  | EPI e acessórios de Segurança | VIPOSA S.A | 83.054.437/0001-35 | 2025-10-13 | 2030-10-13 | HI_2025_07_08 | Ambos | 40478 | N/A | BC
|  | 12468 | 5615035 | 5615035 | BOTA CANO LONGO SEG TAM 41 (INSPECAO) | BOTA CANO LONGO DE SEGURANCA; VAQUETA 1ª QUALIDADE COM CURTI- MENTO AO CROMO, COR PRETA; BIQUEIRA EM RESINA TERMOPLASTICA (TRUE-LINE); FORRO DA GASPEA EM RASPA DE COURO, CONTENDO REFOR- CO EM VAQUETA HIDROFUGADA; PARTE TRASEIRA DO CANO TOTALMENTE FORRADA | CEF 005 -ET 003.01 | 21 ELECTRO -KV21.0 |  | EPI e acessórios de Segurança | VIPOSA S.A | 83.054.437/0001-35 | 2025-10-13 | 2030-10-13 | HI_2025_07_08 | Ambos | 40478 | N/A | BC
|  | 12461 | 5615051 | 5615051 | BOTA CANO LONGO SEG TAM 35 (INSPECAO) | BOTA CANO LONGO DE SEGURANCA; VAQUETA 1ª QUALIDADE COM CURTIMENTO AO CROMO, COR PRETA; BIQUEIRA EM RESINA TERMOPLASTICA (TRUE-LINE); FORRO DA GASPEA EM RASPA DE COURO, CONTENDO REFORCO EM VAQUETA HIDROFUGADA; PARTE TRASEIRA DO CANO TOTALMENTE FORRADA EM N | CEF 005 -ET 003.01 | 21 ELECTRO -KV21.0 |  | EPI e acessórios de Segurança | VIPOSA S.A | 83.054.437/0001-35 | 2025-10-13 | 2030-10-13 | HI_2025_07_08 | Ambos | 40478 | N/A | BC
|  | 10072 | 0 | 0 | CALÇADO TIPO COTURNO TAM. 40 | BOTA SEG CAMPANHA (COTURNO); VAQUETA PRIMEIRA QUALIDADE CURTIDA AO CROMO LISA OU GRANULADA; BIQUEIRA COURO PRIMEIRA QUALIDADE OU SINTETICA; PALMILHA COURO<(><<)>(>,<(><<)>)> COURO RECONSTITUIDO OU CELULOSE ESPESSURA 2,5MM; CADARCO ALGODAO (POLIAMIDA) | CEF 005 -ET 003.06 | 25 COMPOSITE - KV25.1 |  | EPI e acessórios de Segurança | VIPOSA S/A | 83.054.437/0001-35 | 2025-10-13 | 2030-10-13 | HI_2025_07_08 | Ambos | 31472 | N/A | BC
|  | 15947 | 5615101 | 5615101 | TÊNIS DE SEGURANÇA TAM. 35 | TÊNIS COM FECHAMENTO COM CARDAÇO, CONFECCIONADA EM VAQUETA, COLARINHO EM NYLON DUPLA COM MANTE DE NÃO TECIDO, FORRO INTERNO NA GÁSPEA NÃO TECIDO E FORRO DE CANO SANITEC, LINGUA SEMI FOLE, BIQUEIRA PLÁSTICA, PALMILHA DE MONTAGEM NÃO TECIDO, SOLADO INJEÇÃO | CEF 005 -ET 003.07 | 04 OI -KV04.4 |  | EPI e acessórios de Segurança | VIPOSA S/A | 83.054.437/0001-35 | 2025-10-13 | 2030-10-13 | HI_2025_07_08 | Ambos | 45205 | N/A | BC
|  | 10074 | 0 | 0 | CALÇADO TIPO COTURNO TAM. 42 | BOTA SEG CAMPANHA (COTURNO); VAQUETA PRIMEIRA QUALIDADE CURTIDA AO CROMO LISA OU GRANULADA; BIQUEIRA COURO PRIMEIRA QUALIDADE OU SINTETICA; PALMILHA COURO<(><<)>(>,<(><<)>)> COURO RECONSTITUIDO OU CELULOSE ESPESSURA 2,5MM; CADARCO ALGODAO (POLIAMIDA) | CEF 005 -ET 003.06 | 25 COMPOSITE - KV25.1 |  | EPI e acessórios de Segurança | VIPOSA S/A | 83.054.437/0001-35 | 2025-10-13 | 2030-10-13 | HI_2025_07_08 | Ambos | 31472 | N/A | BC
|  | 10083 | 5616073 | 5616073 | BOTINA SEGUR VAQUETA PRETA 41 | BOTINA SEGURANCA. TIPO: ELETRICISTA. MATERIAL: VAQUETA RELAXADO AO CROMO. SEM REVESTIMENTO. COR: PRETA. SOLADO: POLIURETANO BIDENSIDADE INJETADO DIRETO NO CABEDAL. PALMILHA: SINTETICA. BIQUEIRA DE PROTECAO: COMPOSITE, ISOLAÇÃO: ATE 500 V. SEM COMPONENTES | CEF 005 -ET 003.04 | ELECTRO TECH - KV18.1 |  | EPI e acessórios de Segurança | VIPOSA S/A | 83.054.437/0001-35 | 2025-10-13 | 2030-10-13 | HI_2025_07_08 | Ambos | 44077 | N/A | BC
|  | 10076 | 0 | 0 | CALÇADO TIPO COTURNO TAM. 44 | BOTA SEG CAMPANHA (COTURNO); VAQUETA PRIMEIRA QUALIDADE CURTIDA AO CROMO LISA OU GRANULADA; BIQUEIRA COURO PRIMEIRA QUALIDADE OU SINTETICA; PALMILHA COURO<(><<)>(>,<(><<)>)> COURO RECONSTITUIDO OU CELULOSE ESPESSURA 2,5MM; CADARCO ALGODAO (POLIAMIDA) | CEF 005 -ET 003.06 | 25 COMPOSITE - KV25.1 |  | EPI e acessórios de Segurança | VIPOSA S/A | 83.054.437/0001-35 | 2025-10-13 | 2030-10-13 | HI_2025_07_08 | Ambos | 31472 | N/A | BC
|  | 13802 | 5615111 | 5615111 | TÊNIS DE SEGURANÇA TAM. 45 | TÊNIS COM FECHAMENTO COM CARDAÇO, CONFECCIONADA EM VAQUETA, COLARINHO EM NYLON DUPLA COM MANTE DE NÃO TECIDO, FORRO INTERNO NA GÁSPEA NÃO TECIDO E FORRO DE CANO SANITEC, LINGUA SEMI FOLE, BIQUEIRA PLÁSTICA, PALMILHA DE MONTAGEM NÃO TECIDO, SOLADO INJEÇÃO | CEF 005 -ET 003.07 | 04 OI -KV04.4 |  | EPI e acessórios de Segurança | VIPOSA S/A | 83.054.437/0001-35 | 2025-10-13 | 2030-10-13 | HI_2025_07_08 | Ambos | 45205 | N/A | BC
|  | 13798 | 5615107 | 5615107 | TÊNIS DE SEGURANÇA TAM. 41 | TÊNIS COM FECHAMENTO COM CARDAÇO, CONFECCIONADA EM VAQUETA, COLARINHO EM NYLON DUPLA COM MANTE DE NÃO TECIDO, FORRO INTERNO NA GÁSPEA NÃO TECIDO E FORRO DE CANO SANITEC, LINGUA SEMI FOLE, BIQUEIRA PLÁSTICA, PALMILHA DE MONTAGEM NÃO TECIDO, SOLADO INJEÇÃO | CEF 005 -ET 003.07 | 04 OI -KV04.4 |  | EPI e acessórios de Segurança | VIPOSA S/A | 83.054.437/0001-35 | 2025-10-13 | 2030-10-13 | HI_2025_07_08 | Ambos | 45205 | N/A | BC
|  | 16458 | 5616134 | 5616134 | BOTINA SEGUR VAQUETA PRETA 48 | BOTINA SEGURANCA. TIPO: ELETRICISTA. MATERIAL: VAQUETA RELAXADO AO CROMO. SEM REVESTIMENTO. COR: PRETA. SOLADO: POLIURETANO BIDENSIDADE INJETADO DIRETO NO CABEDAL. PALMILHA: SINTETICA. BIQUEIRA DE PROTECAO: COMPOSITE, ISOLACAO: ATE 500 V. SEM COMPONENTES | CEF 005 -ET 003.04 | ELECTRO TECH - KV18.1 |  | EPI e acessórios de Segurança | VIPOSA S/A | 83.054.437/0001-35 | 2025-10-13 | 2030-10-13 | HI_2025_07_08 | Ambos | 44077 | N/A | BC
|  | 10079 | 5616033 | 5616033 | BOTINA SEGUR VAQUETA PRETA 37 | BOTINA SEGURANCA. TIPO: ELETRICISTA. MATERIAL: VAQUETA RELAXADO AO CROMO. SEM REVESTIMENTO. COR: PRETA. SOLADO: POLIURETANO BIDENSIDADE INJETADO DIRETO NO CABEDAL. PALMILHA: SINTETICA. BIQUEIRA DE PROTECAO: COMPOSITE, ISOLAÇÃO: ATE 500 V. SEM COMPONENTES | CEF 005 -ET 003.04 | ELECTRO TECH - KV18.1 |  | EPI e acessórios de Segurança | VIPOSA S/A | 83.054.437/0001-35 | 2025-10-13 | 2030-10-13 | HI_2025_07_08 | Ambos | 44077 | N/A | BC
|  | 12731 | 5616013 | 5616013 | BOTINA SEGUR VAQUETA PRETA 35 | BOTINA SEGURANCA. TIPO: ELETRICISTA. MATERIAL: VAQUETA RELAXADO AO CROMO. SEM REVESTIMENTO. COR: PRETA. SOLADO: POLIURETANO BIDENSIDADE INJETADO DIRETO NO CABEDAL. PALMILHA: SINTETICA. BIQUEIRA DE PROTECAO: COMPOSITE, ISOLAÇÃO: ATE 500 V. SEM COMPONENTES | CEF 005 -ET 003.04 | ELECTRO TECH - KV18.1 |  | EPI e acessórios de Segurança | VIPOSA S/A | 83.054.437/0001-35 | 2025-10-13 | 2030-10-13 | HI_2025_07_08 | Ambos | 44077 | N/A | BC
|  | 10077 | 0 | 0 | CALÇADO TIPO COTURNO TAM. 45 | BOTA SEG CAMPANHA (COTURNO); VAQUETA 1ª QUALIDADE CURTIDA AO CROMO LISA OU GRANULADA; BIQUEIRA COURO 1ª QUALIDADE OU SINTETICA; PALMILHA COURO <(>,<)> COURO RECONSTITUIDO OU CELULOSE ESPESSURA 2,5MM; CADARCO ALGODAO (POLIAMIDA) COMPRIMENTO 1800MM TRANCADO | CEF 005 -ET 003.06 | 25 COMPOSITE - KV25.1 |  | EPI e acessórios de Segurança | VIPOSA S/A | 83.054.437/0001-35 | 2025-10-13 | 2030-10-13 | HI_2025_07_08 | Ambos | 31472 | N/A | BC
|  | 12749 | 5616003 | 5616003 | BOTINA SEGUR VAQUETA PRETA 34 | BOTINA SEGURANCA. TIPO: ELETRICISTA. MATERIAL: VAQUETA RELAXADO AO CROMO. SEM REVESTIMENTO. COR: PRETA. SOLADO: POLIURETANO BIDENSIDADE INJETADO DIRETO NO CABEDAL. PALMILHA: SINTETICA. BIQUEIRA DE PROTECAO: COMPOSITE, ISOLAÇÃO: ATE 500 V. SEM COMPONENTES | CEF 005 -ET 003.04 | ELECTRO TECH - KV18.1 |  | EPI e acessórios de Segurança | VIPOSA S/A | 83.054.437/0001-35 | 2025-10-13 | 2030-10-13 | HI_2025_07_08 | Ambos | 44077 | N/A | BC
|  | 13797 | 5615106 | 5615106 | TÊNIS DE SEGURANÇA TAM. 40 | TÊNIS COM FECHAMENTO COM CARDAÇO, CONFECCIONADA EM VAQUETA, COLARINHO EM NYLON DUPLA COM MANTE DE NÃO TECIDO, FORRO INTERNO NA GÁSPEA NÃO TECIDO E FORRO DE CANO SANITEC, LINGUA SEMI FOLE, BIQUEIRA PLÁSTICA, PALMILHA DE MONTAGEM NÃO TECIDO, SOLADO INJEÇÃO | CEF 005 -ET 003.07 | 04 OI -KV04.4 |  | EPI e acessórios de Segurança | VIPOSA S/A | 83.054.437/0001-35 | 2025-10-13 | 2030-10-13 | HI_2025_07_08 | Ambos | 45205 | N/A | BC
|  | 13451 | 5616123 | 5616123 | BOTINA SEGUR VAQUETA PRETA 46 | BOTINA SEGURANCA. TIPO: ELETRICISTA. MATERIAL: VAQUETA RELAXADO AO CROMO. SEM REVESTIMENTO. COR: PRETA. SOLADO: POLIURETANO BIDENSIDADE INJETADO DIRETO NO CABEDAL. PALMILHA: SINTETICA. BIQUEIRA DE PROTECAO: COMPOSITE, ISOLAÇÃO: ATE 500 V. SEM COMPONENTES | CEF 005 -ET 003.04 | ELECTRO TECH - KV18.1 |  | EPI e acessórios de Segurança | VIPOSA S/A | 83.054.437/0001-35 | 2025-10-13 | 2030-10-13 | HI_2025_07_08 | Ambos | 44077 | N/A | BC
|  | 13796 | 5615105 | 5615105 | TÊNIS DE SEGURANÇA TAM. 39 | TÊNIS COM FECHAMENTO COM CARDAÇO, CONFECCIONADA EM VAQUETA, COLARINHO EM NYLON DUPLA COM MANTE DE NÃO TECIDO, FORRO INTERNO NA GÁSPEA NÃO TECIDO E FORRO DE CANO SANITEC, LINGUA SEMI FOLE, BIQUEIRA PLÁSTICA, PALMILHA DE MONTAGEM NÃO TECIDO, SOLADO INJEÇÃO | CEF 005 -ET 003.07 | 04 OI -KV04.4 |  | EPI e acessórios de Segurança | VIPOSA S/A | 83.054.437/0001-35 | 2025-10-13 | 2030-10-13 | HI_2025_07_08 | Ambos | 45205 | N/A | BC
|  | 16457 | 5616133 | 5616133 | BOTINA SEGUR VAQUETA PRETA 47 | BOTINA SEGURANCA. TIPO: ELETRICISTA. MATERIAL: VAQUETA RELAXADO AO CROMO. SEM REVESTIMENTO. COR: PRETA. SOLADO: POLIURETANO BIDENSIDADE INJETADO DIRETO NO CABEDAL. PALMILHA: SINTETICA. BIQUEIRA DE PROTECAO: COMPOSITE, ISOLACAO: ATE 500 V. SEM COMPONENTES | CEF 005 -ET 003.04 | ELECTRO TECH - KV18.1 |  | EPI e acessórios de Segurança | VIPOSA S/A | 83.054.437/0001-35 | 2025-10-13 | 2030-10-13 | HI_2025_07_08 | Ambos | 44077 | N/A | BC
|  | 10069 | 0 | 0 | CALÇADO TIPO COTURNO TAM. 37 | BOTA SEG CAMPANHA (COTURNO); VAQUETA PRIMEIRA QUALIDADE CURTIDA AO CROMO LISA OU GRANULADA; BIQUEIRA COURO PRIMEIRA QUALIDADE OU SINTETICA; PALMILHA COURO<(><<)>(>,<(><<)>)> COURO RECONSTITUIDO OU CELULOSE ESPESSURA 2,5MM; CADARCO ALGODAO (POLIAMIDA) | CEF 005 -ET 003.06 | 25 COMPOSITE - KV25.1 |  | EPI e acessórios de Segurança | VIPOSA S/A | 83.054.437/0001-35 | 2025-10-13 | 2030-10-13 | HI_2025_07_08 | Ambos | 31472 | N/A | BC
|  | 16351 | 0 | 0 | CALÇADO TIPO COTURNO TAM. 34 | BOTA SEG CAMPANHA (COTURNO); VAQUETA 1ª QUALIDADE CURTIDA AO CROMO LISA OU GRANULADA; BIQUEIRA COURO 1ª QUALIDADE OU SINTETICA; PALMILHA COURO, COURO RECONSTITUIDO OU CELULOSE ESPESSURA 2,5MM; CADARCO ALGODAO (POLIAMIDA) COMPRIMENTO 1800MM TRANCADO E ENCE | CEF 005 -ET 003.06 | 25 COMPOSITE - KV25.1 |  | EPI e acessórios de Segurança | VIPOSA S/A | 83.054.437/0001-35 | 2025-10-13 | 2030-10-13 | HI_2025_07_08 | Ambos | 31472 | N/A | BC
|  | 10068 | 0 | 0 | CALÇADO TIPO COTURNO TAM. 36 | BOTA SEG CAMPANHA (COTURNO); VAQUETA 1ª QUALIDADE CURTIDA AO CROMO LISA OU GRANULADA; BIQUEIRA COURO 1ª QUALIDADE OU SINTETICA; PALMILHA COURO <(>,<)> COURO RECONSTITUIDO OU CELULOSE ESPESSURA 2,5MM; CADARCO ALGODAO (POLIAMIDA) COMPRIMENTO 1800MM TRANCADO | CEF 005 -ET 003.06 | 25 COMPOSITE - KV25.1 |  | EPI e acessórios de Segurança | VIPOSA S/A | 83.054.437/0001-35 | 2025-10-13 | 2030-10-13 | HI_2025_07_08 | Ambos | 31472 | N/A | BC
|  | 10070 | 0 | 0 | CALÇADO TIPO COTURNO TAM. 38 | BOTA SEG CAMPANHA (COTURNO); VAQUETA PRIMEIRA QUALIDADE CURTIDA AO CROMO LISA OU GRANULADA; BIQUEIRA COURO PRIMEIRA QUALIDADE OU SINTETICA; PALMILHA COURO<(><<)>(>,<(><<)>)> COURO RECONSTITUIDO OU CELULOSE ESPESSURA 2,5MM; CADARCO ALGODAO (POLIAMIDA) | CEF 005 -ET 003.06 | 25 COMPOSITE - KV25.1 |  | EPI e acessórios de Segurança | VIPOSA S/A | 83.054.437/0001-35 | 2025-10-13 | 2030-10-13 | HI_2025_07_08 | Ambos | 31472 | N/A | BC
|  | 13795 | 5615104 | 5615104 | TÊNIS DE SEGURANÇA TAM. 38 | TÊNIS COM FECHAMENTO COM CARDAÇO, CONFECCIONADA EM VAQUETA, COLARINHO EM NYLON DUPLA COM MANTE DE NÃO TECIDO, FORRO INTERNO NA GÁSPEA NÃO TECIDO E FORRO DE CANO SANITEC, LINGUA SEMI FOLE, BIQUEIRA PLÁSTICA, PALMILHA DE MONTAGEM NÃO TECIDO, SOLADO INJEÇÃO | CEF 005 -ET 003.07 | 04 OI -KV04.4 |  | EPI e acessórios de Segurança | VIPOSA S/A | 83.054.437/0001-35 | 2025-10-13 | 2030-10-13 | HI_2025_07_08 | Ambos | 45205 | N/A | BC
|  | 10071 | 0 | 0 | CALÇADO TIPO COTURNO TAM. 39 | BOTA SEG CAMPANHA (COTURNO); VAQUETA PRIMEIRA QUALIDADE CURTIDA AO CROMO LISA OU GRANULADA; BIQUEIRA COURO PRIMEIRA QUALIDADE OU SINTETICA; PALMILHA COURO<(><<)>(>,<(><<)>)> COURO RECONSTITUIDO OU CELULOSE ESPESSURA 2,5MM; CADARCO ALGODAO (POLIAMIDA) | CEF 005 -ET 003.06 | 25 COMPOSITE - KV25.1 |  | EPI e acessórios de Segurança | VIPOSA S/A | 83.054.437/0001-35 | 2025-10-13 | 2030-10-13 | HI_2025_07_08 | Ambos | 31472 | N/A | BC
|  | 16350 | 0 | 0 | CALÇADO TIPO COTURNO TAM. 33 | BOTA SEG CAMPANHA (COTURNO); VAQUETA 1ª QUALIDADE CURTIDA AO CROMO LISA OU GRANULADA; BIQUEIRA COURO 1ª QUALIDADE OU SINTETICA; PALMILHA COURO, COURO RECONSTITUIDO OU CELULOSE ESPESSURA 2,5MM; CADARCO ALGODAO (POLIAMIDA) COMPRIMENTO 1800MM TRANCADO E ENCE | CEF 005 -ET 003.06 | 25 COMPOSITE - KV25.1 |  | EPI e acessórios de Segurança | VIPOSA S/A | 83.054.437/0001-35 | 2025-10-13 | 2030-10-13 | HI_2025_07_08 | Ambos | 31472 | N/A | BC
|  | 12751 | 5616000 | 5616000 | BOTINA SEGUR VAQUETA PRETA 33 | BOTINA SEGURANCA. TIPO: ELETRICISTA. MATERIAL: VAQUETA RELAXADO AO CROMO. SEM REVESTIMENTO. COR: PRETA. SOLADO: POLIURETANO BIDENSIDADE INJETADO DIRETO NO CABEDAL. PALMILHA: SINTETICA. BIQUEIRA DE PROTECAO: COMPOSITE, ISOLAÇÃO: ATE 500 V. SEM COMPONENTES | CEF 005 -ET 003.04 | ELECTRO TECH - KV18.1 |  | EPI e acessórios de Segurança | VIPOSA S/A | 83.054.437/0001-35 | 2025-10-13 | 2030-10-13 | HI_2025_07_08 | Ambos | 44077 | N/A | BC
|  | 10080 | 5616043 | 5616043 | BOTINA SEGUR VAQUETA PRETA 38 | BOTINA SEGURANCA. TIPO: ELETRICISTA. MATERIAL: VAQUETA RELAXADO AO CROMO. SEM REVESTIMENTO. COR: PRETA. SOLADO: POLIURETANO BIDENSIDADE INJETADO DIRETO NO CABEDAL. PALMILHA: SINTETICA. BIQUEIRA DE PROTECAO: COMPOSITE, ISOLAÇÃO: ATE 500 V. SEM COMPONENTES | CEF 005 -ET 003.04 | ELECTRO TECH - KV18.1 |  | EPI e acessórios de Segurança | VIPOSA S/A | 83.054.437/0001-35 | 2025-10-13 | 2030-10-13 | HI_2025_07_08 | Ambos | 44077 | N/A | BC
|  | 10082 | 5616063 | 5616063 | BOTINA SEGUR VAQUETA PRETA 40 | BOTINA SEGURANCA. TIPO: ELETRICISTA. MATERIAL: VAQUETA RELAXADO AO CROMO. SEM REVESTIMENTO. COR: PRETA. SOLADO: POLIURETANO BIDENSIDADE INJETADO DIRETO NO CABEDAL. PALMILHA: SINTETICA. BIQUEIRA DE PROTECAO: COMPOSITE, ISOLAÇÃO: ATE 500 V. SEM COMPONENTES | CEF 005 -ET 003.04 | ELECTRO TECH - KV18.1 |  | EPI e acessórios de Segurança | VIPOSA S/A | 83.054.437/0001-35 | 2025-10-13 | 2030-10-13 | HI_2025_07_08 | Ambos | 44077 | N/A | BC
|  | 10073 | 0 | 0 | CALÇADO TIPO COTURNO TAM. 41 | BOTA SEG CAMPANHA (COTURNO); VAQUETA PRIMEIRA QUALIDADE CURTIDA AO CROMO LISA OU GRANULADA; BIQUEIRA COURO PRIMEIRA QUALIDADE OU SINTETICA; PALMILHA COURO, COURO RECONSTITUIDO OU CELULOSE ESPESSURA 2 ,5MM; CADARCO ALGODAO (POLIAMIDA) COMPRIMENTO 1800 | CEF 005 -ET 003.06 | 25 COMPOSITE - KV25.1 |  | EPI e acessórios de Segurança | VIPOSA S/A | 83.054.437/0001-35 | 2025-10-13 | 2030-10-13 | HI_2025_07_08 | Ambos | 31472 | N/A | BC
|  | 13800 | 5615109 | 5615109 | TÊNIS DE SEGURANÇA TAM. 43 | TÊNIS COM FECHAMENTO COM CARDAÇO, CONFECCIONADA EM VAQUETA, COLARINHO EM NYLON DUPLA COM MANTE DE NÃO TECIDO, FORRO INTERNO NA GÁSPEA NÃO TECIDO E FORRO DE CANO SANITEC, LINGUA SEMI FOLE, BIQUEIRA PLÁSTICA, PALMILHA DE MONTAGEM NÃO TECIDO, SOLADO INJEÇÃO | CEF 005 -ET 003.07 | 04 OI -KV04.4 |  | EPI e acessórios de Segurança | VIPOSA S/A | 83.054.437/0001-35 | 2025-10-13 | 2030-10-13 | HI_2025_07_08 | Ambos | 45205 | N/A | BC
|  | 11150 | 0 | 0 | CALÇADO TIPO COTURNO TAM. 35 | BOTA SEG CAMPANHA (COTURNO); VAQUETA 1ª QUALIDADE CURTIDA AO CROMO LISA OU GRANULADA; BIQUEIRA COURO 1ª QUALIDADE OU SINTETICA; PALMILHA COURO <(>,<)> COURO RECONSTITUIDO OU CELULOSE ESPESSURA 2,5MM; CADARCO ALGODAO (POLIAMIDA) COMPRIMENTO 1800MM TRANCADO | CEF 005 -ET 003.06 | 25 COMPOSITE - KV25.1 |  | EPI e acessórios de Segurança | VIPOSA S/A | 83.054.437/0001-35 | 2025-10-13 | 2030-10-13 | HI_2025_07_08 | Ambos | 31472 | N/A | BC
|  | 10081 | 5616053 | 5616053 | BOTINA SEGUR VAQUETA PRETA 39 | BOTINA SEGURANCA. TIPO: ELETRICISTA. MATERIAL: VAQUETA RELAXADO AO CROMO. SEM REVESTIMENTO. COR: PRETA. SOLADO: POLIURETANO BIDENSIDADE INJETADO DIRETO NO CABEDAL. PALMILHA: SINTETICA. BIQUEIRA DE PROTECAO: COMPOSITE, ISOLAÇÃO: ATE 500 V. SEM COMPONENTES | CEF 005 -ET 003.04 | ELECTRO TECH - KV18.1 |  | EPI e acessórios de Segurança | VIPOSA S/A | 83.054.437/0001-35 | 2025-10-13 | 2030-10-13 | HI_2025_07_08 | Ambos | 44077 | N/A | BC
|  | 11150 | 0 | 0 | CALÇADO TIPO COTURNO TAM. 35 | BOTA SEG CAMPANHA (COTURNO); VAQUETA 1ª QUALIDADE CURTIDA AO CROMO LISA OU GRANULADA; BIQUEIRA COURO 1ª QUALIDADE OU SINTETICA; PALMILHA COURO <(>,<)> COURO RECONSTITUIDO OU CELULOSE ESPESSURA 2,5MM; CADARCO ALGODAO (POLIAMIDA) COMPRIMENTO 1800MM TRANCADO | CEF 005 -ET 003.06 | 25 COMPOSITE - KV25.1 |  | EPI e acessórios de Segurança | VIPOSA S/A | 83.054.437/0001-35 | 2025-10-13 | 2030-10-13 | HI_2025_07_08 | Ambos | 31472 | N/A | BC
|  | 13794 | 5615103 | 5615103 | TÊNIS DE SEGURANÇA TAM. 37 | TÊNIS COM FECHAMENTO COM CARDAÇO, CONFECCIONADA EM VAQUETA, COLARINHO EM NYLON DUPLA COM MANTE DE NÃO TECIDO, FORRO INTERNO NA GÁSPEA NÃO TECIDO E FORRO DE CANO SANITEC, LINGUA SEMI FOLE, BIQUEIRA PLÁSTICA, PALMILHA DE MONTAGEM NÃO TECIDO, SOLADO INJEÇÃO | CEF 005 -ET 003.07 | 04 OI -KV04.4 |  | EPI e acessórios de Segurança | VIPOSA S/A | 83.054.437/0001-35 | 2025-10-13 | 2030-10-13 | HI_2025_07_08 | Ambos | 45205 | N/A | BC
|  | 14244 | 0 | 0 | CALÇADO TIPO COTURNO TAM. 46 | BOTA SEG CAMPANHA (COTURNO); VAQUETA 1ª QUALIDADE CURTIDA AO CROMO LISA OU GRANULADA; BIQUEIRA COURO 1ª QUALIDADE OU SINTETICA; PALMILHA COURO, COURO RECONSTITUIDO OU CELULOSE ESPESSURA 2,5MM; CADARCO ALGODAO (POLIAMIDA) COMPRIMENTO 1800MM TRANCADO E ENCE | CEF 005 -ET 003.06 | 25 COMPOSITE - KV25.1 |  | EPI e acessórios de Segurança | VIPOSA S/A | 83.054.437/0001-35 | 2025-10-13 | 2030-10-13 | HI_2025_07_08 | Ambos | 31472 | N/A | BC
|  | 10084 | 5616083 | 5616083 | BOTINA SEGUR VAQUETA PRETA 42 | BOTINA SEGURANCA. TIPO: ELETRICISTA. MATERIAL: VAQUETA RELAXADO AO CROMO. SEM REVESTIMENTO. COR: PRETA. SOLADO: POLIURETANO BIDENSIDADE INJETADO DIRETO NO CABEDAL. PALMILHA: SINTETICA. BIQUEIRA DE PROTECAO: COMPOSITE, ISOLAÇÃO: ATE 500 V. SEM COMPONENTES | CEF 005 -ET 003.04 | ELECTRO TECH - KV18.1 |  | EPI e acessórios de Segurança | VIPOSA S/A | 83.054.437/0001-35 | 2025-10-13 | 2030-10-13 | HI_2025_07_08 | Ambos | 44077 | N/A | BC
|  | 10086 | 5616103 | 5616103 | BOTINA SEGUR VAQUETA PRETA 44 | BOTINA SEGURANCA. TIPO: ELETRICISTA. MATERIAL: VAQUETA RELAXADO AO CROMO. SEM REVESTIMENTO. COR: PRETA. SOLADO: POLIURETANO BIDENSIDADE INJETADO DIRETO NO CABEDAL. PALMILHA: SINTETICA. BIQUEIRA DE PROTECAO: COMPOSITE, ISOLAÇÃO: ATE 500 V. SEM COMPONENTES | CEF 005 -ET 003.04 | ELECTRO TECH - KV18.1 |  | EPI e acessórios de Segurança | VIPOSA S/A | 83.054.437/0001-35 | 2025-10-13 | 2030-10-13 | HI_2025_07_08 | Ambos | 44077 | N/A | BC
|  | 13799 | 5615108 | 5615108 | TÊNIS DE SEGURANÇA TAM. 42 | TÊNIS COM FECHAMENTO COM CARDAÇO, CONFECCIONADA EM VAQUETA, COLARINHO EM NYLON DUPLA COM MANTE DE NÃO TECIDO, FORRO INTERNO NA GÁSPEA NÃO TECIDO E FORRO DE CANO SANITEC, LINGUA SEMI FOLE, BIQUEIRA PLÁSTICA, PALMILHA DE MONTAGEM NÃO TECIDO, SOLADO INJEÇÃO | CEF 005 -ET 003.07 | 04 OI -KV04.4 |  | EPI e acessórios de Segurança | VIPOSA S/A | 83.054.437/0001-35 | 2025-10-13 | 2030-10-13 | HI_2025_07_08 | Ambos | 45205 | N/A | BC
|  | 10075 | 0 | 0 | CALÇADO TIPO COTURNO TAM. 43 | BOTA SEG CAMPANHA (COTURNO); VAQUETA PRIMEIRA QUALIDADE CURTIDA AO CROMO LISA OU GRANULADA; BIQUEIRA COURO PRIMEIRA QUALIDADE OU SINTETICA; PALMILHA COURO<(><<)>(>,<(><<)>)> COURO RECONSTITUIDO OU CELULOSE ESPESSURA 2,5MM; CADARCO ALGODAO (POLIAMIDA) | CEF 005 -ET 003.06 | 25 COMPOSITE - KV25.1 |  | EPI e acessórios de Segurança | VIPOSA S/A | 83.054.437/0001-35 | 2025-10-13 | 2030-10-13 | HI_2025_07_08 | Ambos | 31472 | N/A | BC
|  | 10087 | 5616113 | 5616113 | BOTINA SEGUR VAQUETA PRETA 45 | BOTINA SEGURANCA. TIPO: ELETRICISTA. MATERIAL: VAQUETA RELAXADO AO CROMO. SEM REVESTIMENTO. COR: PRETA. SOLADO: POLIURETANO BIDENSIDADE INJETADO DIRETO NO CABEDAL. PALMILHA: SINTETICA. BIQUEIRA DE PROTECAO: COMPOSITE, ISOLAÇÃO: ATE 500 V. SEM COMPONENTES | CEF 005 -ET 003.04 | ELECTRO TECH - KV18.1 |  | EPI e acessórios de Segurança | VIPOSA S/A | 83.054.437/0001-35 | 2025-10-13 | 2030-10-13 | HI_2025_07_08 | Ambos | 44077 | N/A | BC
|  | 15948 | 5615102 | 5615102 | TÊNIS DE SEGURANÇA TAM. 36 | TÊNIS COM FECHAMENTO COM CARDAÇO, CONFECCIONADA EM VAQUETA, COLARINHO EM NYLON DUPLA COM MANTE DE NÃO TECIDO, FORRO INTERNO NA GÁSPEA NÃO TECIDO E FORRO DE CANO SANITEC, LINGUA SEMI FOLE, BIQUEIRA PLÁSTICA, PALMILHA DE MONTAGEM NÃO TECIDO, SOLADO INJEÇÃO | CEF 005 -ET 003.07 | 04 OI -KV04.4 |  | EPI e acessórios de Segurança | VIPOSA S/A | 83.054.437/0001-35 | 2025-10-13 | 2030-10-13 | HI_2025_07_08 | Ambos | 45205 | N/A | BC
|  | 13801 | 5615110 | 5615110 | TÊNIS DE SEGURANÇA TAM. 44 | TÊNIS COM FECHAMENTO COM CARDAÇO, CONFECCIONADA EM VAQUETA, COLARINHO EM NYLON DUPLA COM MANTE DE NÃO TECIDO, FORRO INTERNO NA GÁSPEA NÃO TECIDO E FORRO DE CANO SANITEC, LINGUA SEMI FOLE, BIQUEIRA PLÁSTICA, PALMILHA DE MONTAGEM NÃO TECIDO, SOLADO INJEÇÃO | CEF 005 -ET 003.07 | 04 OI -KV04.4 |  | EPI e acessórios de Segurança | VIPOSA S/A | 83.054.437/0001-35 | 2025-10-13 | 2030-10-13 | HI_2025_07_08 | Ambos | 45205 | N/A | BC
|  | 10078 | 5616023 | 5616023 | BOTINA SEGUR VAQUETA PRETA 36 | BOTINA SEGURANCA. TIPO: ELETRICISTA. MATERIAL: VAQUETA RELAXADO AO CROMO. SEM REVESTIMENTO. COR: PRETA. SOLADO: POLIURETANO BIDENSIDADE INJETADO DIRETO NO CABEDAL. PALMILHA: SINTETICA. BIQUEIRA DE PROTECAO: COMPOSITE, ISOLAÇÃO: ATE 500 V. SEM COMPONENTES | CEF 005 -ET 003.04 | ELECTRO TECH - KV18.1 |  | EPI e acessórios de Segurança | VIPOSA S/A | 83.054.437/0001-35 | 2025-10-13 | 2030-10-13 | HI_2025_07_08 | Ambos | 44077 | N/A | BC
|  | 10085 | 5616093 | 5616093 | BOTINA SEGUR VAQUETA PRETA 43 | BOTINA SEGURANCA. TIPO: ELETRICISTA. MATERIAL: VAQUETA RELAXADO AO CROMO. SEM REVESTIMENTO. COR: PRETA. SOLADO: POLIURETANO BIDENSIDADE INJETADO DIRETO NO CABEDAL. PALMILHA: SINTETICA. BIQUEIRA DE PROTECAO: COMPOSITE, ISOLAÇÃO: ATE 500 V. SEM COMPONENTES | CEF 005 -ET 003.04 | ELECTRO TECH - KV18.1 |  | EPI e acessórios de Segurança | VIPOSA S/A | 83.054.437/0001-35 | 2025-10-13 | 2030-10-13 | HI_2025_07_08 | Ambos | 44077 | N/A | BC
|  | 12760 | 4802018 | 92020367 | ESCADA FB VIDRO SINGELA 4050 MM | ESCADA FIBRA DE VIDRO TIPO SINGELA; MONTANTES C/ LONGARINAS EM PERFIL "U" NÃO CONDUTIVO EM FIBRA DE VIDRO; DEGRAUS EM LIGA DE ALUMINIO C/ RANHURAS ANTIDERRANTES DISTANCIADOS ENTRE SI A 300 MM; SUPORTE DE APOIO AO POSTE EM ACO SAE 1020 GALVANIZADO OU ZINCA | DIS-CEF-001 | W BERTOLO - SAFR14 | N/A | Ferramentas | W BERTOLO INDUSTRIA DE ESCADAS LTDA | 62.699.012/0001-03 | 2022-10-06 | 2026-10-06 | HI_2022_10_06 | Ambos | N/A | N/A | AIF
|  | 12756 | 4802021 | 94050019 | ESCADA FB VIDRO EXTENSIVEL 10800 MM | ESCADA FIBRA DE VIDRO; TIPO EXTENSIVEL C/ DOIS SEGMENTOS 1 FIXO E 1 MOVEL; MONTANTES C/ LONGARINAS EM PERFIL "U" NÃO CONDUTIVO EM FIBRA DE VIDRO DE ALTA RESISTENCIA; DEGRAUS DE ALUMINIO ESTRUDADO C/ ESTRIAS ANTIDERRANTES DISTANCIADOS 300MM ENTRE SI; SUPOR | DIS-CEF-001 | W BERTOLO - EAFR35 | N/A | Ferramentas | W BERTOLO INDUSTRIA DE ESCADAS LTDA | 62.699.012/0001-03 | 2022-10-06 | 2026-10-06 | HI_2022_10_06 | Ambos | N/A | N/A | AIF
|  | 12758 | 4802019 | 92020368 | ESCADA FB VIDRO EXTENSIVEL 6600 MM | ESCADA FIBRA DE VIDRO TIPO EXTENSIVEL; C/ DOIS SEGMENTOS, 1 FIXO E 1 MOVEL; MONTANTES C/ LONGARINAS EM PERFIL "U" NÃO CONDUTIVO EM FIBRA DE VIDRO DE ALTA RESISTENCIA; DEGRAUS DE ALUMINIO ESTRUDADO C/ ESTRIAS ANTIDERRANTES DISTANCIADOS 300MM ENTRE SI; SUPO | DIS-CEF-001 | W BERTOLO - EAFR21 | N/A | Ferramentas | W BERTOLO INDUSTRIA DE ESCADAS LTDA | 62.699.012/0001-03 | 2022-10-06 | 2026-10-06 | HI_2022_10_06 | Ambos | N/A | N/A | AIF
|  | 12757 | 4802020 | 92020483 | ESCADA FB VIDRO EXTENSIVEL 8400 MM | ESCADA FIBRA DE VIDRO; TIPO EXTENSIVEL C/ DOIS SEGMENTOS 1 FIXO E 1 MOVEL; MONTANTES C/ LONGARINAS EM PERFIL "U" NÃO CONDUTIVO EM FIBRA DE VIDRO DE ALTA RESISTENCIA; DEGRAUS DE ALUMINIO ESTRUDADO C/ ESTRIAS ANTIDERRANTES DISTANCIADOS 300MM ENTRE SI; SUPOR | DIS-CEF-001 | W BERTOLO - EAFR27 | N/A | Ferramentas | W BERTOLO INDUSTRIA DE ESCADAS LTDA | 62.699.012/0001-03 | 2022-10-06 | 2026-10-06 | HI_2022_10_06 | Ambos | N/A | N/A | AIF
|  | 100972 | 300181 | 300181 | MINIDISJUNTOR BT 3P 63A C/D | MINIDISJUNTOR BAIXA TENSAO. NUMERO DE POLOS: 3. CORRENTE NOMINAL: 63 A. FREQUENCIA NOMINAL: 60HZ. ATUACAO INSTANTANEA TIPO: D OU C. FIXACAO PELA BASE EM TRILHO DIN. DE 35x7,5 MM. NORMA: DIS-ETE-188 E NBR IEC 60947-2. | DIS-ETE-188 Rev05 / NBR IEC 60947-2 | 11422729 (MDWH-C63-3) | - | Disjuntores BT | WEG DRIVES & CONTROLS - AUTOMAÇÃO L | 14.309.992/0001-48 | 2025-01-16 | 2029-01-15 | HI_2025_01_15_1044923 | Ambos |  |  | BC
|  | 0 | 300117 | 300117 | MINIDISJUNTOR BT 2P 10A B COM CONT AUX B | MINIDISJUNTOR BAIXA TENSAO. NUMERO DE POLOS: 2. CORRENTE NOMINAL: 10 A. FREQUENCIA NOMINAL: 60HZ. ATUACAO INSTANTANEA TIPO: B. FIXACAO PELA BASE EM TRILHO DIN. DE 35x7,5 MM. CARACTERISTICA ADICIONAL: 01 CONTATO AUXILIAR TIPO B. NORMA: DIS-ETE-188 E NBR IE | DIS-ETE-188 Rev05 / NBR IEC 60947-2 | 11422580 (MDWH-B10-2) + 11882693(MDWH-BC1) | - | Disjuntores BT | WEG DRIVES & CONTROLS - AUTOMAÇÃO L | 14.309.992/0001-48 | 2025-01-16 | 2029-01-15 | HI_2025_01_15_1044923 | Ambos |  |  | BC
|  | 0 | 300234 | 300234 | MINIDISJUNTOR BT 3P 100A C/D | MINIDISJUNTOR BAIXA TENSAO. NUMERO DE POLOS: 3. CORRENTE NOMINAL: 100 A. FREQUENCIA NOMINAL: 60HZ. ATUACAO INSTANTANEA TIPO: D OU C. FIXACAO PELA BASE EM TRILHO DIN. DE 35x7,5 MM. NORMA: DIS-ETE-188 E NBR IEC 60947-2. | DIS-ETE-188 Rev05 / NBR IEC 60947-2 | 14849026 (MDWH-C100-3) | - | Disjuntores BT | WEG DRIVES & CONTROLS - AUTOMAÇÃO L | 14.309.992/0001-48 | 2025-01-16 | 2029-01-15 | HI_2025_01_15_1044923 | Ambos |  |  | BC
|  | 100978 | 300244 | 300244 | MINIDISJUNTOR BT 2P 63A C/D | MINIDISJUNTOR BAIXA TENSAO. NUMERO DE POLOS: 2. CORRENTE NOMINAL: 63 A. FREQUENCIA NOMINAL: 60HZ. ATUACAO INSTANTANEA TIPO: D OU C. FIXACAO PELA BASE EM TRILHO DIN. DE 35x7,5 MM. NORMA: DIS-ETE-188 E NBR IEC 60947-2. | DIS-ETE-188 Rev05 / NBR IEC 60947-2 | 11422728 (MDWH-C63-2) | - | Disjuntores BT | WEG DRIVES & CONTROLS - AUTOMAÇÃO L | 14.309.992/0001-48 | 2025-01-16 | 2029-01-15 | HI_2025_01_15_1044923 | Ambos |  |  | BC
|  | 100974 | 300047 | 300047 | MINIDISJUNTOR BT 1P 63A C/D | MINIDISJUNTOR BAIXA TENSAO. NUMERO DE POLOS: 1. CORRENTE NOMINAL: 63 A. FREQUENCIA NOMINAL: 60HZ. ATUACAO INSTANTANEA TIPO: D OU C. FIXACAO PELA BASE EM TRILHO DIN. DE 35x7,5 MM. NORMA: DIS-ETE-188 E NBR IEC 60947-2. | DIS-ETE-188 Rev05 / NBR IEC 60947-2 | 11422727 (MDWH-C63-1) | - | Disjuntores BT | WEG DRIVES & CONTROLS - AUTOMAÇÃO L | 14.309.992/0001-48 | 2025-01-16 | 2029-01-15 | HI_2025_01_15_1044923 | Ambos |  |  | BC
|  | 101639 | 300262 | 300262 | MINIDISJUNTOR BT 2P 70A C/D | MINIDISJUNTOR BAIXA TENSAO. NUMERO DE POLOS: 2. CORRENTE NOMINAL: 70 A. FREQUENCIA NOMINAL: 60HZ. ATUACAO INSTANTANEA TIPO: C. FIXAC AO PELA BASE EM TRILHO DIN. DE 35x7,5 MM. CARACTERISTICA ADICIONAL: 01 CONTATO AUXILIAR TIPO B. NORMA: DIS-ETE-188 E NBR I | DIS-ETE-188 Rev05 / NBR IEC 60947-2 | 11134790 (MDW-C70-2) | - | Disjuntores BT | WEG DRIVES & CONTROLS - AUTOMAÇÃO L | 14.309.992/0001-48 | 2025-01-16 | 2029-01-15 | HI_2025_01_15_1044923 | Ambos |  |  | BC
|  | 100975 | 300066 | 300066 | MINIDISJUNTOR BT 1P 80A C/D | MINIDISJUNTOR BAIXA TENSAO. NUMERO DE POLOS: 1. CORRENTE NOMINAL: 80 A. FREQUENCIA NOMINAL: 60HZ. ATUACAO INSTANTANEA TIPO: D OU C. FIXACAO PELA BASE EM TRILHO DIN. DE 35x7,5 MM. NORMA: DIS-ETE-188 E NBR IEC 60947-2. | DIS-ETE-188 Rev05 / NBR IEC 60947-2 | 14849019 (MDWH-C80-1) | - | Disjuntores BT | WEG DRIVES & CONTROLS - AUTOMAÇÃO L | 14.309.992/0001-48 | 2025-01-16 | 2029-01-15 | HI_2025_01_15_1044923 | Ambos |  |  | BC
|  | 101652 | 300067 | 300067 | MINIDISJUNTOR BT 3P 50A C/D | MINIDISJUNTOR BAIXA TENSAO. NUMERO DE POLOS: 3. CORRENTE NOMINAL: 50 A. FREQUENCIA NOMINAL: 60HZ. ATUACAO INSTANTANEA TIPO: D OU C. FIXACAO PELA BASE EM TRILHO DIN. DE 35x7,5 MM. NORMA: DIS-ETE-188 E NBR IEC 60947-2. | DIS-ETE-188 Rev05 / NBR IEC 60947-2 | 11422725 (MDWH-C50-3) | - | Disjuntores BT | WEG DRIVES & CONTROLS - AUTOMAÇÃO L | 14.309.992/0001-48 | 2025-01-16 | 2029-01-15 | HI_2025_01_15_1044923 | Ambos |  |  | BC
|  | 100976 | 300069 | 300069 | MINIDISJUNTOR BT 1P 50A C/D | MINIDISJUNTOR BAIXA TENSAO. NUMERO DE POLOS: 1. CORRENTE NOMINAL: 50 A. FREQUENCIA NOMINAL: 60HZ. ATUACAO INSTANTANEA TIPO: D OU C. FIXACAO PELA BASE EM TRILHO DIN. DE 35x7,5 MM. NORMA: DIS-ETE-188 E NBR IEC 60947-2. | DIS-ETE-188 Rev05 / NBR IEC 60947-2 | 11422722 (MDWH-C50-1) | - | Disjuntores BT | WEG DRIVES & CONTROLS - AUTOMAÇÃO L | 14.309.992/0001-48 | 2025-01-16 | 2029-01-15 | HI_2025_01_15_1044923 | Ambos |  |  | BC
|  | 0 | 301016 | 301016 | DISJUNTOR CAIXA MOLDADA BT 3P 150A | DISJUNTOR, BAIXA TENSAO. TIPO:TERMOMAGNETICO. CARACTERISTICA DA CAIXA: MOLDADA. NUMERO DE POLOS : 3. CORRENTE NOMINAL : 150A . FREQUENCIA NOMINAL: 60HZ. TIPO DE ACIONAMENTO: ALAVANCA. NUMERO DE POSICOES: 2. FIXACAO: PELA BASE COM PARAFUSOS. ACESSORIOS: PA | DIS-ETE-188 Rev05 / NBR IEC 60947-2 | 14256834 (DWP250L-150-3) | - | Disjuntores BT | WEG DRIVES & CONTROLS - AUTOMAÇÃO L | 14.309.992/0001-48 | 2025-01-16 | 2029-01-15 | HI_2025_01_15_1044923 | Ambos |  |  | BC
|  | 101638 | 300261 | 300261 | MINIDISJUNTOR BT 2P 50A C/D | MINIDISJUNTOR BAIXA TENSAO. NUMERO DE POLOS: 2. CORRENTE NOMINAL: 50 A. FREQUENCIA NOMINAL: 60HZ. ATUACAO INSTANTANEA TIPO: C. FIXAC AO PELA BASE EM TRILHO DIN. DE 35x7,5 MM. CARACTERISTICA ADICIONAL: 01 CONTATO AUXILIAR TIPO B. NORMA: DIS-ETE-188 E NBR I | DIS-ETE-188 Rev05 / NBR IEC 60947-2 | 10076455 (MDW-C50-2) | - | Disjuntores BT | WEG DRIVES & CONTROLS - AUTOMAÇÃO L | 14.309.992/0001-48 | 2025-01-16 | 2029-01-15 | HI_2025_01_15_1044923 | Ambos |  |  | BC
|  | 0 | 300145 | 300145 | MINIDISJUNTOR BT 3P 80A C/D | MINIDISJUNTOR BAIXA TENSAO. NUMERO DE POLOS: 3. CORRENTE NOMINAL: 80 A. FREQUENCIA NOMINAL: 60HZ. ATUACAO INSTANTANEA TIPO: D OU C. FIXACAO PELA BASE EM TRILHO DIN. DE 35x7,5 MM. NORMA: DIS-ETE-188 E NBR IEC 60947-2. | DIS-ETE-188 Rev05 / NBR IEC 60947-2 | 14849025 (MDWH-C80-3) | - | Disjuntores BT | WEG DRIVES & CONTROLS - AUTOMAÇÃO L | 14.309.992/0001-48 | 2025-01-16 | 2029-01-15 | HI_2025_01_15_1044923 | Ambos |  |  | BC
|  | 0 | 300111 | 300111 | MINIDISJUNTOR BT 2P 16A C COM CONT AUX B | MINIDISJUNTOR BAIXA TENSAO. NUMERO DE POLOS: 2. CORRENTE NOMINAL: 16 A. FREQUENCIA NOMINAL: 60HZ. ATUACAO INSTANTANEA TIPO: C. FIXACAO PELA BASE EM TRILHO DIN. DE 35x7,5 MM. CARACTERISTICA ADICIONAL: 01 CONTATO AUXILIAR TIPO B. NORMA: DIS-ETE-188 E NBR IE | DIS-ETE-188 Rev05 / NBR IEC 60947-2 | 11422691 (MDWH-C16-2) + 11882693(MDWH-BC1) | - | Disjuntores BT | WEG DRIVES & CONTROLS - AUTOMAÇÃO L | 14.309.992/0001-48 | 2025-01-16 | 2029-01-15 | HI_2025_01_15_1044923 | Ambos |  |  | BC
|  | 101660 | 300263 | 300263 | MINIDISJUNTOR BT 3P 32A C/D | MINIDISJUNTOR BAIXA TENSAO. NUMERO DE POLOS: 3. CORRENTE NOMINAL: 32 A. FREQUENCIA NOMINAL: 60HZ. ATUACAO INSTANTANEA TIPO: D OU C. FIXACAO PELA BASE EM TRILHO DIN. DE 35x7,5 MM. NORMA: DIS-ETE-188 E NBR IEC 60947-2. | DIS-ETE-188 Rev05 / NBR IEC 60947-2 | 10076441 (MDW-C32-3) | - | Disjuntores BT | WEG DRIVES & CONTROLS - AUTOMAÇÃO L | 14.309.992/0001-48 | 2025-01-16 | 2029-01-15 | HI_2025_01_15_1044923 | Ambos |  |  | BC
|  | 100973 | 300013 | 300013 | MINIDISJUNTOR BT 1P 16A B/C | MINIDISJUNTOR BAIXA TENSAO. NUMERO DE POLOS: 1. CORRENTE NOMINAL: 16A. FREQUENCIA NOMINAL:60HZ. ATUACAO INSTANTANEA: TIPO B OU C. CAPACIDADE DE CURTO-CIRCUITO NOMINAL: 3 KA OU 5 KA NA TENSAO NOMINAL DE 230 VCA. INSTALACAO: FIXACAO EM TRILHO DIN, 35,0 X 7, | DIS-ETE-188 Rev05 / NBR IEC 60947-2 | 10076412 (MDW-B16) (B) ou 10076413 (MDW-C16) (C ) | - | Disjuntores BT | WEG DRIVES & CONTROLS - AUTOMAÇÃO L | 14.309.992/0001-48 | 2025-01-16 | 2029-01-15 | HI_2025_01_15_1044923 | Ambos |  |  | BC
|  | 100977 | 300070 | 300070 | MINIDISJUNTOR BT 1P 40A C/D | MINIDISJUNTOR BAIXA TENSAO. NUMERO DE POLOS: 1. CORRENTE NOMINAL: 40 A. FREQUENCIA NOMINAL: 60HZ. ATUACAO INSTANTANEA TIPO: D OU C. FIXACAO PELA BASE EM TRILHO DIN. DE 35x7,5 MM. NORMA: DIS-ETE-188 E NBR IEC 60947-2. | DIS-ETE-188 Rev05 / NBR IEC 60947-2 | 11422717 (MDWH-C40-1) | - | Disjuntores BT | WEG DRIVES & CONTROLS - AUTOMAÇÃO L | 14.309.992/0001-48 | 2025-01-16 | 2029-01-15 | HI_2025_01_15_1044923 | Ambos |  |  | BC
|  | 0 | 300135 | 300135 | MINIDISJUNTOR BT 3P 25A C/D | MINIDISJUNTOR BAIXA TENSAO. NUMERO DE POLOS: 3. CORRENTE NOMINAL: 25 A. FREQUENCIA NOMINAL: 60HZ. ATUACAO INSTANTANEA TIPO: D OU C. FIXACAO PELA BASE EM TRILHO DIN. DE 35x7,5 MM. NORMA: DIS-ETE-188 E NBR IEC 60947-2. | DIS-ETE-188 Rev05 / NBR IEC 60947-2 | 11422710 (MDWH-C25-3) | - | Disjuntores BT | WEG DRIVES & CONTROLS - AUTOMAÇÃO L | 14.309.992/0001-48 | 2025-01-16 | 2029-01-15 | HI_2025_01_15_1044923 | Ambos |  |  | BC
|  | 101661 | 300264 | 300264 | MINIDISJUNTOR BT 3P 40A C/D | MINIDISJUNTOR BAIXA TENSAO. NUMERO DE POLOS: 3. CORRENTE NOMINAL: 40 A. FREQUENCIA NOMINAL: 60HZ. ATUACAO INSTANTANEA TIPO: D OU C. FIXACAO PELA BASE EM TRILHO DIN. DE 35x7,5 MM. NORMA: DIS-ETE-188 E NBR IEC 60947-2. | DIS-ETE-188 Rev05 / NBR IEC 60947-2 | 10076449 (MDW-C40-3) | - | Disjuntores BT | WEG DRIVES & CONTROLS - AUTOMAÇÃO L | 14.309.992/0001-48 | 2025-01-16 | 2029-01-15 | HI_2025_01_15_1044923 | Ambos |  |  | BC
|  | 0 | 200053 | 0 | TR SECO SUB 14,4KV380/220V1000KVATRIFCON | TRANSFORMADOR DE FORCA TRIFASICO A SECO, COM VENTILAÇÃO FORÇADA, COM OS NUCLEOS DA BAIXA E DA ALTA TENSAO MOLDADO EM RESINA EPOXI, P OTENCIA DE 1000KVA, NIVEIS DE ISOLAMENTO 15-1,2 KV, NBI-110 KV, TENSOES DO ENROLAMENTO DA AT (ALTA TENSAO), 14400/14100/13 | DIS-ETE-240 | Transformador trifásico 1 MVA 13,8 CST / 0,38 kV AN | Não informado - analisar Referência | Transformador a Seco | WEG EQUIPAMENTOS ELETRICOS S/A. | -- | 2024-12-01 | 2029-12-01 | AP_2025_04_02 | Não informado | N/A | Item analisado por aprovação técnica - Normatização de Redes | AIF
|  | 0 | 200053 | 0 | TR SECO SUB 14,4KV380/220V1000KVATRIFCON | TRANSFORMADOR DE FORCA TRIFASICO A SECO, COM VENTILAÇÃO FORÇADA, COM OS NUCLEOS DA BAIXA E DA ALTA TENSAO MOLDADO EM RESINA EPOXI, P OTENCIA DE 1000KVA, NIVEIS DE ISOLAMENTO 15-1,2 KV, NBI-110 KV, TENSOES DO ENROLAMENTO DA AT (ALTA TENSAO), 14400/14100/13 | DIS-ETE-240 | Transformador trifásico 1 MVA 13,8 CST / 0,38 kV AN | Não informado - analisar Referência | Transformador a Seco | WEG EQUIPAMENTOS ELETRICOS S/A. | -- | 2024-12-01 | 2029-12-01 | AP_2025_04_02 | Não informado | N/A | Item analisado por aprovação técnica - Normatização de Redes | AIF
|  | 0 | 200052 | 0 | TR SECO SUB 14,1KV380/220V500KVATRIF CON | TRANSFORMADOR DE FORCA TRIFASICO A SECO, COM VENTILAÇÃO, COM OS NUCLEOS DA BAIXA E DA ALTA TENSAO MOLDADO EM RESINA EPOXI, POTENCIA DE 500KVA, NIVEIS DE ISOLAMENTO 15-1,2 KV, NBI-110 KV,TENSOES DO ENROLAMENTO DA AT (ALTA TENSAO), 14100/13800/13500/13200/1 | DIS-ETE-240 | Transformador trifásico 500 kVA 13,8 CST / 0,38 kV AN | Não informado - analisar Referência | Transformador a Seco | WEG EQUIPAMENTOS ELETRICOS S/A. | -- | 2024-12-01 | 2029-12-01 | AP_2025_04_02 | Não informado | N/A | Item analisado por aprovação técnica - Normatização de Redes | AIF
|  | 0 | 200052 | 0 | TR SECO SUB 14,1KV380/220V500KVATRIF CON | TRANSFORMADOR DE FORCA TRIFASICO A SECO, COM VENTILAÇÃO, COM OS NUCLEOS DA BAIXA E DA ALTA TENSAO MOLDADO EM RESINA EPOXI, POTENCIA DE 500KVA, NIVEIS DE ISOLAMENTO 15-1,2 KV, NBI-110 KV,TENSOES DO ENROLAMENTO DA AT (ALTA TENSAO), 14100/13800/13500/13200/1 | DIS-ETE-240 | Transformador trifásico 500 kVA 13,8 CST / 0,38 kV AN | Não informado - analisar Referência | Transformador a Seco | WEG EQUIPAMENTOS ELETRICOS S/A. | -- | 2024-12-01 | 2029-12-01 | AP_2025_04_02 | Não informado | N/A | Item analisado por aprovação técnica - Normatização de Redes | AIF
|  | 36667 | 210470 | 0 | TRAFO 3F 225KVA 13,8KV 220/127V 5T VG | TRANSFORMADOR DE DISTRIBUICAO TRIFASICO. TIPO DE LIGACAO: DELTA/ESTRELA ATERRADA.INSTALACAO:EXTERIOR.ISOLACAO:OLEO VEGET. POTENCIA NOMINAL: 225 KVA. CLASSE TENSAO: 15 KV. NBI: 110 KV. FREQUENCIA: 60 HZ. TENSAO PRIMARIA NOMINAL: 13800/13200/12600/ 12000/11 | INS 72.30.05 ISSUE 02 | 17016078 17016079 17016080 17016081 | - | Transformador Distribuição | WEG EQUIPAMENTOS ELETRICOS S/A. | 07.175.725/0014-84 | 2022-02-22 | 2027-02-21 | HI_2024_05_17 | Ambos |  |  | AIF
|  | 36671 | 210456 | 0 | TRAFO 3F 30KVA 13,8KV 380/220V 5T VG | TRANSFORMADOR DE DISTRIBUICAO TRIFASICO. TIPO DE LIGACAO: DELTA/ESTRELA ATERRADA.INSTALACAO:EXTERIOR.ISOLACAO:OLEO VEGET. POTENCIA NOMINAL: 30 KVA. CLASSE TENSAO: 15 KV. NBI: 110 KV. FREQUENCIA: 60 HZ. TENSAO PRIMARIA NOMINAL: 13800/13200/12600/ 12000/114 | INS 72.30.05 ISSUE 02 | - | - | Transformador Distribuição | WEG EQUIPAMENTOS ELETRICOS S/A. | 07.175.725/0014-84 | 2022-02-22 | 2027-02-21 | HI_2024_05_17 | Ambos |  |  | AIF
|  | 36679 | 210446 | 0 | TRAFO 3F 75KVA 13,8KV 380/220V 5T VG | TRANSFORMADOR DE DISTRIBUICAO TRIFASICO. TIPO DE LIGACAO: DELTA/ESTRELA ATERRADA.INSTALACAO:EXTERIOR.ISOLACAO:OLEO VEGET. POTENCIA NOMINAL: 75 KVA. CLASSE TENSAO: 15 KV. NBI: 110 KV. FREQUENCIA: 60 HZ. TENSAO PRIMARIA NOMINAL: 13800/13200/12600/ 12000/114 | INS 72.30.05 ISSUE 02 | 17084187 17084248 17084249 17084250 | - | Transformador Distribuição | WEG EQUIPAMENTOS ELETRICOS S/A. | 07.175.725/0014-84 | 2022-02-22 | 2027-02-21 | HI_2024_05_17 | Ambos |  |  | AIF
|  | 0 | 210294 | 0 | TRAFO 3F 500,0KVA 15,0KV 220/127V SUBM | TRANSFORMADOR DE DISTRIBUICAO TRIFASICO, SUBTERRANEO de 500 KVA, NI 15- 1,2 KV,TENSOES ENROLAMENTO AT 13800/13200/12600/12000/11400 V - TRIANGULO TENSOES ENROLAMENTO BT 220/127 V - ESTRELA, 60 HZ, IMERSO EM OLEO VEGETAL. NORMA: DIS-ETE-210. | DIS-ETE-210 | - | - | Transformador Distribuição | WEG EQUIPAMENTOS ELETRICOS S/A. | 07.175.725/0014-84 | 2022-02-22 | 2027-02-21 | HI_2024_05_17 | Ambos |  |  | AIF
|  | 36682 | 210448 | 0 | TRAFO 3F 112,5KVA 13,8KV 380/220V 5T VG | TRANSFORMADOR DE DISTRIBUICAO TRIFASICO. TIPO DE LIGACAO: DELTA/ESTRELA ATERRADA.INSTALACAO:EXTERIOR.ISOLACAO:OLEO VEGET. POTENCIA NOMINAL: 112,5KVA. CLASSE TENSAO: 15 KV. NBI: 110 KV. FREQUENCIA: 60 HZ. TENSAO PRIMARIA NOMINAL: 13800/13200/12600/ 12000/1 | INS 72.30.05 ISSUE 02 | 17015754 17015755 17015756 17015757 | - | Transformador Distribuição | WEG EQUIPAMENTOS ELETRICOS S/A. | 07.175.725/0014-84 | 2022-02-22 | 2027-02-21 | HI_2024_05_17 | Ambos |  |  | AIF
|  | 36673 | 210445 | 0 | TRAFO 3F 45KVA 13,8KV 220/127V 5T VG | TRANSFORMADOR DE DISTRIBUICAO TRIFASICO. TIPO DE LIGACAO: DELTA/ESTRELA ATERRADA.INSTALACAO:EXTERIOR.ISOLACAO:OLEO VEGET. POTENCIA NOMINAL: 45 KVA. CLASSE TENSAO: 15 KV. NBI: 110 KV. FREQUENCIA: 60 HZ. TENSAO PRIMARIA NOMINAL: 13800/13200/12600/ 12000/114 | INS 72.30.05 ISSUE 02 | - | - | Transformador Distribuição | WEG EQUIPAMENTOS ELETRICOS S/A. | 07.175.725/0014-84 | 2022-02-22 | 2027-02-21 | HI_2024_05_17 | Ambos |  |  | AIF
|  | 36677 | 210447 | 0 | TRAFO 3F 75KVA 13,8KV 220/127V 5T VG | TRANSFORMADOR DE DISTRIBUICAO TRIFASICO. TIPO DE LIGACAO: DELTA/ESTRELA ATERRADA.INSTALACAO:EXTERIOR.ISOLACAO:OLEO VEGET. POTENCIA NOMINAL: 75 KVA. CLASSE TENSAO: 15 KV. NBI: 110 KV. FREQUENCIA: 60 HZ. TENSAO PRIMARIA NOMINAL: 13800/13200/12600/ 12000/114 | INS 72.30.05 ISSUE 02 | 17084183 17084184 17084185 17084186 | - | Transformador Distribuição | WEG EQUIPAMENTOS ELETRICOS S/A. | 07.175.725/0014-84 | 2022-02-22 | 2027-02-21 | HI_2024_05_17 | Ambos |  |  | AIF
|  | 0 | 210541 | 0 | TRANSFORMADOR SUBT.500 KVA TRIF.OLEO | TRANSFORMADOR DE DISTRIBUICAO TRIFASICO, SUBTERRANEO de 500 KVA, NI 15- 1,2 KV,TENSOES ENROLAMENTO AT 14400/14100/13800/13500 V - TRIANGULO TENSOES ENROLAMENTO BT 400/231 V - ESTRELA, 60 HZ, IMERSO EM OLEO VEGETAL. NORMA: DIS-ETE-210. | DIS-ETE-210 | - | - | Transformador Distribuição | WEG EQUIPAMENTOS ELETRICOS S/A. | 07.175.725/0014-84 | 2022-02-22 | 2027-02-21 | HI_2024_05_17 | Ambos |  |  | AIF
|  | 0 | 210542 | 0 | TRANSFORMADOR SUBT.1000 KVA TRIF.OLEO | TRANSFORMADOR DE DISTRIBUICAO TRIFASICO, SUBTERRANEO, 1000 KVA, NI 15KV AT E 1,2 KV BT, TENSOES ENROLAMENTO AT 14400/14100/13800/13500 V - TRIANGULO TENSOES ENROLAMENTO BT 400/231 V - ESTRELA, 60 HZ, IMERSO EM OLEO VEGETAL ISOLANTE. NORMA: DIS-ETE-210 | DIS-ETE-210 | - | - | Transformador Distribuição | WEG EQUIPAMENTOS ELETRICOS S/A. | 07.175.725/0014-84 | 2022-02-22 | 2027-02-21 | HI_2024_05_17 | Ambos |  |  | AIF
|  | 36675 | 210444 | 0 | TRAFO 3F 45KVA 13,8KV 380/220V 5T VG | TRANSFORMADOR DE DISTRIBUICAO TRIFASICO. TIPO DE LIGACAO: DELTA/ESTRELA ATERRADA.INSTALACAO:EXTERIOR.ISOLACAO:OLEO VEGET. POTENCIA NOMINAL: 45 KVA. CLASSE TENSAO: 15 KV. NBI: 110 KV. FREQUENCIA: 60 HZ. TENSAO PRIMARIA NOMINAL: 13800/13200/12600/ 12000/114 | INS 72.30.05 ISSUE 02 | - | - | Transformador Distribuição | WEG EQUIPAMENTOS ELETRICOS S/A. | 07.175.725/0014-84 | 2022-02-22 | 2027-02-21 | HI_2024_05_17 | Ambos |  |  | AIF
|  | 36693 | 210461 | 0 | TRAFO 3F 300KVA 13,8KV 380/220V 5T VG | TRANSFORMADOR DE DISTRIBUICAO TRIFASICO. TIPO DE LIGACAO: DELTA/ESTRELA ATERRADA.INSTALACAO:EXTERIOR.ISOLACAO:OLEO VEGET. POTENCIA NOMINAL: 300 KVA. CLASSE TENSAO: 15 KV. NBI: 110 KV. FREQUENCIA: 60 HZ. TENSAO PRIMARIA NOMINAL: 13800/13200/12600/ 12000/11 | INS 72.30.05 ISSUE 02 | 17083737 17084178 17084179 17084180 | - | Transformador Distribuição | WEG EQUIPAMENTOS ELETRICOS S/A. | 07.175.725/0014-84 | 2022-02-22 | 2027-02-21 | HI_2024_05_17 | Ambos |  |  | AIF
|  | 34995 | 210449 | 0 | TRAFO 3F 112,5KVA 13,8KV 220/127V 5T VG | TRANSFORMADOR DE DISTRIBUICAO TRIFASICO. TIPO DE LIGACAO: DELTA/ESTRELA ATERRADA.INSTALACAO:EXTERIOR.ISOLACAO:OLEO VEGET. POTENCIA NOMINAL: 112,5KVA. CLASSE TENSAO: 15 KV. NBI: 110 KV. FREQUENCIA: 60 HZ. TENSAO PRIMARIA NOMINAL: 13800/13200/12600/ 12000/1 | INS 72.30.05 ISSUE 02 | 17015749 17015750 17015752 17015753 | - | Transformador Distribuição | WEG EQUIPAMENTOS ELETRICOS S/A. | 07.175.725/0014-84 | 2022-02-22 | 2027-02-21 | HI_2024_05_17 | Ambos |  |  | AIF
|  | 36669 | 210460 | 0 | TRAFO 3F 225KVA 13,8KV 380/220V 5T VG | TRANSFORMADOR DE DISTRIBUICAO TRIFASICO. TIPO DE LIGACAO: DELTA/ESTRELA ATERRADA.INSTALACAO:EXTERIOR.ISOLACAO:OLEO VEGET. POTENCIA NOMINAL: 225 KVA. CLASSE TENSAO: 15 KV. NBI: 110 KV. FREQUENCIA: 60 HZ. TENSAO PRIMARIA NOMINAL: 13800/13200/12600/ 12000/11 | INS 72.30.05 ISSUE 02 | 17016082 17016083 17016084 17016085 | - | Transformador Distribuição | WEG EQUIPAMENTOS ELETRICOS S/A. | 07.175.725/0014-84 | 2022-02-22 | 2027-02-21 | HI_2024_05_17 | Ambos |  |  | AIF
|  | 36663 | 210459 | 0 | TRAFO 3F 150KVA 13,8KV 220/127V 5T VG | TRANSFORMADOR DE DISTRIBUICAO TRIFASICO. TIPO DE LIGACAO: DELTA/ESTRELA ATERRADA.INSTALACAO:EXTERIOR.ISOLACAO:OLEO VEGET. POTENCIA NOMINAL: 150 KVA. CLASSE TENSAO: 15 KV. NBI: 110 KV. FREQUENCIA: 60 HZ. TENSAO PRIMARIA NOMINAL: 13800/13200/12600/ 12000/11 | INS 72.30.05 ISSUE 02 | 17015989 17015990 17015991 17015992 | - | Transformador Distribuição | WEG EQUIPAMENTOS ELETRICOS S/A. | 07.175.725/0014-84 | 2022-02-22 | 2027-02-21 | HI_2024_05_17 | Ambos |  |  | AIF
|  | 36691 | 210471 | 0 | TRAFO 3F 300KVA 13,8KV 220/127V 5T VG | TRANSFORMADOR DE DISTRIBUICAO TRIFASICO. TIPO DE LIGACAO: DELTA/ESTRELA ATERRADA.INSTALACAO:EXTERIOR.ISOLACAO:OLEO VEGET. POTENCIA NOMINAL: 300 KVA. CLASSE TENSAO: 15 KV. NBI: 110 KV. FREQUENCIA: 60 HZ. TENSAO PRIMARIA NOMINAL: 13800/13200/12600/ 12000/11 | INS 72.30.05 ISSUE 02 | 17083733 17083734 17083735 17083736 | - | Transformador Distribuição | WEG EQUIPAMENTOS ELETRICOS S/A. | 07.175.725/0014-84 | 2022-02-22 | 2027-02-21 | HI_2024_05_17 | Ambos |  |  | AIF
|  | 34992 | 210457 | 0 | TRAFO 3F 30KVA 13,8KV 220/127V 5T VG | TRANSFORMADOR DE DISTRIBUICAO TRIFASICO. TIPO DE LIGACAO: DELTA/ESTRELA ATERRADA.INSTALACAO:EXTERIOR.ISOLACAO:OLEO VEGET. POTENCIA NOMINAL: 30 KVA. CLASSE TENSAO: 15 KV. NBI: 110 KV. FREQUENCIA: 60 HZ. TENSAO PRIMARIA NOMINAL: 13800/13200/12600/12000/1140 | INS 72.30.05 ISSUE 02 | - | - | Transformador Distribuição | WEG EQUIPAMENTOS ELETRICOS S/A. | 07.175.725/0014-84 | 2022-02-22 | 2027-02-21 | HI_2024_05_17 | Ambos |  |  | AIF
|  | 36665 | 210458 | 0 | TRAFO 3F 150KVA 13,8KV 380/220V 5T VG | TRANSFORMADOR DE DISTRIBUICAO TRIFASICO. TIPO DE LIGACAO: DELTA/ESTRELA ATERRADA.INSTALACAO:EXTERIOR.ISOLACAO:OLEO VEGET. POTENCIA NOMINAL: 150 KVA. CLASSE TENSAO: 15 KV. NBI: 110 KV. FREQUENCIA: 60 HZ. TENSAO PRIMARIA NOMINAL: 13800/13200/12600/ 12000/11 | INS 72.30.05 ISSUE 02 | 17015993 17015994 17015995 17015996 | - | Transformador Distribuição | WEG EQUIPAMENTOS ELETRICOS S/A. | 07.175.725/0014-84 | 2022-02-22 | 2027-02-21 | HI_2024_05_17 | Ambos |  |  | AIF
|  | 0 | 2401006 | 0 | CONETOR CUNHA EST BR/VM | CONETOR CUNHA BAIXA TENSAO. MATERIAL: LIGA DE COBRE. PROTECAO SUPERFICIAL: ESTANHADO. DIAMETRO CONDUTOR TRONCO: 4,66MM-10,11MM. DIAMETRO CONDUTOR DERIVACAO: 4,66MM-8,30MM. SOMA DOS DIAMETROS: 14,02MM- 16,78MM. SERIE: BRANCA/VERMELHA. NORMAS: DTN 104 - ITEM 03. | DTN 104 | CÓDIGO - 950007 DESCRIÇÃO : CONECTOR TIPO CUNHA IMPACTINHO TIPO 7 |  | Conexões, Emendas e Terminais | WORK ELETRO SISTEMAS | 00.589.923/0001-20 | 2026-02-25 | 2030-09-16 | HI_2026_02_25 | Ambos | N/A | N/A | AIF
|  | 0 | 2401005 | 0 | CONETOR CUNHA EST BRANCA/AZUL | CONETOR CUNHA BAIXA TENSAO. MATERIAL: LIGA DE COBRE. PROTECAO SUPERFICIAL: ESTANHADO. DIAMETRO CONDUTOR TRONCO: 8,01MM-10,61MM. DIAMETRO CONDUTOR DERIVACAO: 6,54MM-9,36MM. SOMA DOS DIAMETROS: 16,79MM- 18,72MM. SERIE: BRANCA/AZUL. NORMAS: DTN 104 - ITEM 04. | DTN 104 | CÓDIGO - 950006 DESCRIÇÃO : CONECTOR TIPO CUNHA IMPACTINHO TIPO 6 |  | Conexões, Emendas e Terminais | WORK ELETRO SISTEMAS | 00.589.923/0001-20 | 2026-02-25 | 2030-09-16 | HI_2026_02_25 | Ambos | N/A | N/A | AIF
|  | 0 | 2401007 | 0 | CONETOR CUNHA EST MARROM | CONETOR CUNHA BAIXA TENSAO. MATERIAL: LIGA DE COBRE. PROTECAO SUPERFICIAL: ESTANHADO. DIAMETRO CONDUTOR TRONCO: 8,20MM-12,74MM. DIAMETRO CONDUTOR DERIVACAO: 1,74MM-5,10MM. SOMA DOS DIAMETROS: 13,11MM- 14,75MM. SERIE: MARRON. NORMAS: DTN 104 - ITEM 08. | DTN 104 | CÓDIGO - 950013 DESCRIÇÃO : CONECTOR TIPO CUNHA IMPACTINHO TIPO C |  | Conexões, Emendas e Terminais | WORK ELETRO SISTEMAS | 00.589.923/0001-20 | 2026-02-25 | 2030-09-16 | HI_2026_02_25 | Ambos | N/A | N/A | AIF
|  | 0 | 2401008 | 0 | CONETOR CUNHA EST LARANJA | CONETOR CUNHA BAIXA TENSAO. MATERIAL: LIGA DE COBRE. PROTECAO SUPERFICIAL: ESTANHADO. DIAMETRO CONDUTOR TRONCO: 6,20MM-9,36MM. DIAMETRO CONDUTOR DERIVACAO: 1,74MM-5,10MM. SOMA DOS DIAMETROS: 10,95MM- 13,11MM. SERIE: LARANJA. NORMAS: DTN 104 - ITEM 06. | DTN 104 | CÓDIGO - 950012 DESCRIÇÃO : CONECTOR TIPO CUNHA IMPACTINHO TIPO B |  | Conexões, Emendas e Terminais | WORK ELETRO SISTEMAS | 00.589.923/0001-20 | 2026-02-25 | 2030-09-16 | HI_2026_02_25 | Ambos | N/A | N/A | AIF
|  | 0 | 2401009 | 0 | CONETOR CUNHA EST LARANJA/AZUL | CONETOR CUNHA BAIXA TENSAO. MATERIAL: LIGA DE COBRE. PROTECAO SUPERFICIAL: ESTANHADO. DIAMETRO CONDUTOR TRONCO: 5,60MM-9,36MM. DIAMETRO CONDUTOR DERIVACAO: 1,36MM-1,73MM SOMA DOS DIAMETROS: 9,10MM- 10,95MM. SERIE: LARANJA/AZUL. NORMAS: DTN 104 - ITEM 07. | DTN 104 | CÓDIGO - 950017 DESCRIÇÃO : CONECTOR TIPO CUNHA IMPACTINHO TIPO H |  | Conexões, Emendas e Terminais | WORK ELETRO SISTEMAS | 00.589.923/0001-20 | 2026-02-25 | 2030-09-16 | HI_2026_02_25 | Ambos | N/A | N/A | AIF
|  | 0 | 2401011 | 0 | CONETOR CUNHA EST VIOLETA | CONETOR CUNHA BAIXA TENSAO. MATERIAL: LIGA DE COBRE. PROTECAO SUPERFICIAL: ESTANHADO. DIAMETRO CONDUTOR TRONCO: 5,60MM-9,36MM. DIAMETRO CONDUTOR DERIVACAO: 1,74MM-5,10MM. SOMA DOS DIAMETROS: 9,10MM- 10,95MM. SERIE: VIOLETA. NORMAS: DTN 104 - ITEM 11. | DTN 104 | CÓDIGO - 950011 DESCRIÇÃO : CONECTOR TIPO CUNHA IMPACTINHO TIPO A |  | Conexões, Emendas e Terminais | WORK ELETRO SISTEMAS | 00.589.923/0001-20 | 2026-02-25 | 2030-09-16 | HI_2026_02_25 | Ambos | N/A | N/A | AIF
|  | 0 | 2401001 | 0 | CONETOR CUNHA EST VD | CONETOR CUNHA BAIXA TENSAO. MATERIAL: LIGA DE COBRE. PROTECAO SUPERFICIAL: ESTANHADO. DIAMETRO CONDUTOR TRONCO: 3,17MM-8,12MM. DIAMETRO CONDUTOR DERIVACAO: 3,17MM-5,21MM. SOMA DOS DIAMETROS: 9,51MM- 11,18MM. SERIE: VERDE. NORMAS: DTN 104 - ITEM 09. | DTN 104 | CÓDIGO - 950002 DESCRIÇÃO : CONECTOR TIPO CUNHA IMPACTINHO TIPO 2 |  | Conexões, Emendas e Terminais | WORK ELETRO SISTEMAS | 00.589.923/0001-20 | 2026-02-25 | 2030-09-16 | HI_2026_02_25 | Ambos | N/A | N/A | AIF
|  | 0 | 2401000 | 0 | CONETOR CUNHA EST CINZA | CONETOR CUNHA BAIXA TENSAO. MATERIAL: LIGA DE COBRE. PROTECAO SUPERFICIAL: ESTANHADO. DIAMETRO CONDUTOR TRONCO: 3,17MM-8,12MM. DIAMETRO CONDUTOR DERIVACAO: 3,17MM-7,42MM. SOMA DOS DIAMETROS: 11,19MM-14,01MM. SERIE: CINZA. NORMAS: DTN 104 - ITEM 05. | DTN 104 | CÓDIGO - 950001 DESCRIÇÃO : CONECTOR TIPO CUNHA IMPACTINHO TIPO 1 |  | Conexões, Emendas e Terminais | WORK ELETRO SISTEMAS | 00.589.923/0001-20 | 2026-02-25 | 2030-09-16 | HI_2026_02_25 | Ambos | N/A | N/A | AIF
|  | 0 | 2401004 | 0 | CONETOR CUNHA EST AMARELA | CONETOR CUNHA BAIXA TENSAO. MATERIAL: LIGA DE COBRE. PROTECAO SUPERFICIAL: ESTANHADO. DIAMETRO CONDUTOT TRONCO:2,54MM-4,93MM. DIAMETRO CONDUTOR DERIVACAO: 1,27MM-4,65MM. SOMA DOS DIAMETROS: 4,70MM-6,20MM. SERIE: AMARELA. NORMAS: DTN 104 - ITEM 01. | DTN 104 | CÓDIGO - 970005 DESCRIÇÃO : CONECTOR TIPO CUNHA IMPACTINHO TIPO 5 |  | Conexões, Emendas e Terminais | WORK ELETRO SISTEMAS | 00.589.923/0001-20 | 2026-02-25 | 2030-09-16 | HI_2026_02_25 | Ambos | N/A | N/A | AIF
|  | 0 | 2401003 | 0 | CONETOR CUNHA EST AZUL | CONETOR CUNHA BAIXA TENSAO. MATERIAL: LIGA DE COBRE. PROTECAO SUPERFICIAL: ESTANHADO. DIAMETRO CONDUTOR TRONCO: 2,54MM-6,55MM. DIAMETRO CONDUTOR DERIVACAO: 1,27MM-4,65MM. SOMA DOS DIAMETROS: 6,21MM- 7,67MM. SERIE: AZUL. NORMAS: DTN 104 - ITEM 02. | DTN 104 | CÓDIGO - 970004 DESCRIÇÃO : CONECTOR TIPO CUNHA IMPACTINHO TIPO 4 |  | Conexões, Emendas e Terminais | WORK ELETRO SISTEMAS | 00.589.923/0001-20 | 2026-02-25 | 2030-09-16 | HI_2026_02_25 | Ambos | N/A | N/A | AIF
|  | 0 | 2401002 | 0 | CONETOR CUNHA EST VERMELHA | CONETOR CUNHA BAIXA TENSAO. MATERIAL: LIGA DE COBRE. PROTECAO SUPERFICIAL: ESTANHADO. DIAMETRO CONDUTOR TRONCO: 2,54MM-6,55MM. DIAMETRO CONDUTOR DERIVACAO: 1,27MM-4,65MM. SOMA DOS DIAMETROS: 7,68MM- 9,50MM. SERIE: VERMELHA. NORMAS: DTN 104 - ITEM 10. | DTN 104 | CÓDIGO - 970003 DESCRIÇÃO : CONECTOR TIPO CUNHA IMPACTINHO TIPO 3 |  | Conexões, Emendas e Terminais | WORK ELETRO SISTEMAS | 00.589.923/0001-20 | 2026-02-25 | 2030-09-16 | HI_2026_02_25 | Ambos | N/A | N/A | AIF
|  | 0 | 2401010 | 0 | CONETOR CUNHA EST VIOLETA/AZUL | CONETOR CUNHA BAIXA TENSAO. MATERIAL: LIGA DE COBRE. PROTECAO SUPERFICIAL: ESTANHADO. DIAMETRO CONDUTOR TRONCO: 5,60MM-8,33MM. DIAMETRO CONDUTOR DERIVACAO: 1,36MM-1,73MM. SOMA DOS DIAMETROS: 7,20MM- 9,10MM. SERIE: VIOLETA/AZUL. NORMAS: DTN 104 - ITEM 12. | DTN 104 | CÓDIGO - 950016 DESCRIÇÃO : CONECTOR TIPO CUNHA IMPACTINHO TIPO G |  | Conexões, Emendas e Terminais | WORK ELETRO SISTEMAS | 00.589.923/0001-20 | 2026-02-25 | 2030-09-16 | HI_2026_02_25 | Ambos | N/A | N/A | AIF
|  | 12556 | 5703209 | 5703209 | CAMISA PROFIS MANGA COMPR TAM XXG | CAMISA PROFISSIONAL MANGA LONGA XXG, NÃO RETARDANTE A CHAMAS. CAMISA FEITA EM 100% ALGODÃO,DESTINADA A SERVIR COMO FARDAMENTO DO COLABORADOR DA NEOENERGIA. DETALHES NA ESPECIFICAÇÃO TÉCNICA NO SGN: DIS.CEF.005 ET 010.01. | CEF 005 - ET 010.01 | - |  | EPI e acessórios de Segurança | WW UNIFORMES PROFISSIONAIS | 25.481.094/0001-99 | 2025-10-13 | 2030-10-13 | HI_2025_07_08 | Ambos |  | Cedro textil 100%algodão - Pantone 19-0323 | AIF
|  | 12551 | 5703204 | 5703204 | CAMISA PROFIS MANGA COMPR TAM P | CAMISA PROFISSIONAL MANGA LONGA P, NÃO RETARDANTE A CHAMAS. CAMISA FEITA EM 100% ALGODÃO,DESTINADA A SERVIR COMO FARDAMENTO DO COLABORADOR DA NEOENERGIA. DETALHES NA ESPECIFICAÇÃO TÉCNICA NO SGN: DIS.CEF.005 ET 010.01 | CEF 005 - ET 010.01 | - |  | EPI e acessórios de Segurança | WW UNIFORMES PROFISSIONAIS | 25.481.094/0001-99 | 2025-10-13 | 2030-10-13 | HI_2025_07_08 | Ambos |  | Cedro textil 100%algodão - Pantone 19-0323 | AIF
|  | 12054 | 5638026 | 5638026 | CAMISA RESISTENTE ARCO ELETRICO XG COMP (MASC) | CAMISA EM TECIDO COM CARACTERÍSTICAS RETARDANTE A CHAMAS: RESISTENTE AO ARCO ELÉTRICO, FOGO REPENTINO E RESPINGOS DE METAL, TAMANHO 6 / XG . DETALHES NA ESPECIFICAÇÃO TÉCNICA NO SGN: DIS.CEF.005 ET 008.01 | CEF 005 - ET 008.01 | CAM |  | EPI e acessórios de Segurança | WW UNIFORMES PROFISSIONAIS | 25.481.094/0001-99 | 2025-10-13 | 2030-10-13 | HI_2025_07_08 | Ambos | 34638 | DUPON PROTERA | AIF
|  | 12552 | 5703205 | 5703205 | CAMISA PROFIS MANGA COMPR TAM M | CAMISA PROFISSIONAL MANGA LONGA M, NÃO RETARDANTE A CHAMAS. CAMISA FEITA EM 100% ALGODÃO,DESTINADA A SERVIR COMO FARDAMENTO DO COLABORADOR DA NEOENERGIA. DETALHES NA ESPECIFICAÇÃO TÉCNICA NO SGN: DIS.CEF.005 ET 010.01 | CEF 005 - ET 010.01 | - |  | EPI e acessórios de Segurança | WW UNIFORMES PROFISSIONAIS | 25.481.094/0001-99 | 2025-10-13 | 2030-10-13 | HI_2025_07_08 | Ambos |  | Cedro textil 100%algodão - Pantone 19-0323 | AIF
|  | 12554 | 5703207 | 5703207 | CAMISA PROFIS MANGA COMPR TAM GG | CAMISA PROFISSIONAL MANGA LONGA GG, NÃO RETARDANTE A CHAMAS. CAMISA FEITA EM 100% ALGODÃO,DESTINADA A SERVIR COMO FARDAMENTO DO COLABORADOR DA NEOENERGIA. DETALHES NA ESPECIFICAÇÃO TÉCNICA NO SGN: DIS.CEF.005 ET 010.01 | CEF 005 - ET 010.01 | - |  | EPI e acessórios de Segurança | WW UNIFORMES PROFISSIONAIS | 25.481.094/0001-99 | 2025-10-13 | 2030-10-13 | HI_2025_07_08 | Ambos |  | Cedro textil 100%algodão - Pantone 19-0323 | AIF
|  | 10883 | 5709092 | 5709092 | JAQUETA BRIM TAM 58 | JAQUETA CONFECCIONADA EM BRIM; COR VERDE ; TOTALMENTE FORRADA; MANGAS COMPRIDAS DE DUAS FOLHAS; FECHAMENTO FRONTAL ATRAVES DE ZIPER COBERTO POR LAPELA; C/ DOIS BOLSOS EMBUTIDOS INFERIORES NA DIAGONAL; C/ LOGOTIPO NEOENERGIA BORDADO (TAMANHO, COR E POSICAO | CEF 005 - ET 010.04 | Cedro - Pantone 19-0323 |  | EPI e acessórios de Segurança | WW UNIFORMES PROFISSIONAIS | 25.481.094/0001-99 | 2025-10-13 | 2030-10-13 | HI_2025_07_08 | Ambos |  | Cedro textil 100% algodão | AIF
|  | 10988 | 0 | 0 | CAMISETA UNISSEX ALG AR MG LONGA TAM G | CAMISETA; MANGAS COMPRIDAS; CONFECCIONADA EM TECIDO 100% ALGODAO, FIO PENTEADO 26/1, MEIA MALHA; COR AREIA; DECOTE GALAO 1 X 1; C/ PUNHO; GOLA CARECA; LOGOTIPO NEOENERGIA IMPRESSO NA ALTURA DO PEITO NO LADO ESQUERDO E TRASEIRA; PADRAO DIS-CEF-005 ET 008.0 | CEF 005 - ET 008.03 | CMR100 |  | EPI e acessórios de Segurança | WW UNIFORMES PROFISSIONAIS | 25.481.094/0001-99 | 2025-10-13 | 2030-10-13 | HI_2025_07_08 | Ambos |  | Stamp lite | AIF
|  | 12553 | 5703206 | 5703206 | CAMISA PROFIS MANGA COMPR TAM G | CAMISA PROFISSIONAL MANGA LONGA G, NÃO RETARDANTE A CHAMAS. CAMISA FEITA EM 100% ALGODÃO,DESTINADA A SERVIR COMO FARDAMENTO DO COLABORADOR DA NEOENERGIA. DETALHES NA ESPECIFICAÇÃO TÉCNICA NO SGN: DIS.CEF.005 ET 010.01 | CEF 005 - ET 010.01 | - |  | EPI e acessórios de Segurança | WW UNIFORMES PROFISSIONAIS | 25.481.094/0001-99 | 2025-10-13 | 2030-10-13 | HI_2025_07_08 | Ambos |  | Cedro textil 100%algodão - Pantone 19-0323 | AIF
|  | 15376 | 5638066 | 5638066 | CALCA FEMININA RESIST ARCO ELETRICO N°38 (FEM) | CCALÇA FEMININA EM TECIDO COM CARACTERÍSTICAS RETARDANTES A CHAMAS: RESISTENTE AO ARCO ELÉTRICO, FOGO REPENTINO E RESPINGOS DE METAL, TAM 38.DETALHES NA ESPECIFICAÇÃO TÉCNICA NO SGN: DIS. CEF.005 ET 008.01 | CEF 005 - ET 008.01 | KMF |  | EPI e acessórios de Segurança | WW UNIFORMES PROFISSIONAIS | 25.481.094/0001-99 | 2025-10-13 | 2030-10-13 | HI_2025_07_08 | Ambos | 34640 | DUPON PROTERA | AIF
|  | 12061 | 5703201 | 5703201 | CAMISA PROFIS MASC ALGODAO AR TAM XG | CAMISA PROFISSIONAL MANGA CURTA XG, NÃO RETARDANTE A CHAMAS. CAMISA FEITA EM TECIDO 100% ALGODÃO, DESTINADA A SERVIR COMO FARDAMENTO DO COLABORADOR DA NEOENERGIA. DETALHES NA ESPECIFICAÇÃO TÉCNICA NO SGN: DIS.CEF.005 ET 010.01 | CEF 005 - ET 010.01 | - |  | EPI e acessórios de Segurança | WW UNIFORMES PROFISSIONAIS | 25.481.094/0001-99 | 2025-10-13 | 2030-10-13 | HI_2025_07_08 | Ambos |  | Cedro textil 100%algodão - Pantone 19-0323 | AIF
|  | 12053 | 5638025 | 5638025 | CAMISA RESISTENTE ARCO ELETRICO GG COMP (MASC) | CAMISA EM TECIDO COM CARACTERÍSTICAS RETARDANTE A CHAMAS: RESISTENTE AO ARCO ELÉTRICO, FOGO REPENTINO E RESPINGOS DE METAL, TAMANHO 5 / GG . DETALHES NA ESPECIFICAÇÃO TÉCNICA NO SGN: DIS.CEF.005 ET 008.01 | CEF 005 - ET 008.01 | CAM |  | EPI e acessórios de Segurança | WW UNIFORMES PROFISSIONAIS | 25.481.094/0001-99 | 2025-10-13 | 2030-10-13 | HI_2025_07_08 | Ambos | 34638 | DUPON PROTERA | AIF
|  | 15380 | 5638069 | 5638069 | CAMISA FEMININA RESIS ARCO ELETR P 2 (FEM) | CAMISA FEMININA EM TECIDO COM CARACTERÍSTICAS RETARDANTE A CHA- MAS: RESISTENTE AO ARCO ELÉTRICO, FOGO REPENTINO E RESPINGOS DE METAL, TAMANHO 2 / P. DETALHES NA ESPECIFICAÇÃO TÉCNICA NO SGN: DIS.CEF.005 ET 008.01 | CEF 005 - ET 008.01 | CAF |  | EPI e acessórios de Segurança | WW UNIFORMES PROFISSIONAIS | 25.481.094/0001-99 | 2025-10-13 | 2030-10-13 | HI_2025_07_08 | Ambos | 34638 | DUPON PROTERA | AIF
|  | 12550 | 5703203 | 5703203 | CAMISA PROFIS MANGA COMPR TAM PP | CAMISA PROFISSIONAL MANGA LONGA PP, NÃO RETARDANTE A CHAMAS. CAMISA FEITA EM 100% ALGODÃO,DESTINADA A SERVIR COMO FARDAMENTO DO COLABORADOR DA NEOENERGIA. DETALHES NA ESPECIFICAÇÃO TÉCNICA NO SGN: DIS.CEF.005 ET 010.01. | CEF 005 - ET 010.01 | - |  | EPI e acessórios de Segurança | WW UNIFORMES PROFISSIONAIS | 25.481.094/0001-99 | 2025-10-13 | 2030-10-13 | HI_2025_07_08 | Ambos |  | Cedro textil 100%algodão - Pantone 19-0323 | AIF
|  | 12555 | 5703208 | 5703208 | CAMISA PROFIS MANGA COMPR TAM XG | CAMISA PROFISSIONAL MANGA LONGA XG, NÃO RETARDANTE A CHAMAS. CAMISA FEITA EM 100% ALGODÃO,DESTINADA A SERVIR COMO FARDAMENTO DO COLABORADOR DA NEOENERGIA. DETALHES NA ESPECIFICAÇÃO TÉCNICA NO SGN: DIS.CEF.005 ET 010.01. | CEF 005 - ET 010.01 | - |  | EPI e acessórios de Segurança | WW UNIFORMES PROFISSIONAIS | 25.481.094/0001-99 | 2025-10-13 | 2030-10-13 | HI_2025_07_08 | Ambos |  | Cedro textil 100%algodão - Pantone 19-0323 | AIF
|  | 12051 | 5638024 | 5638024 | CAMISA RESISTENTE ARCO ELETRICO G COMP 4 (MASC) | CAMISA EM TECIDO COM CARACTERÍSTICAS RETARDANTE A CHAMAS: RESISTENTE AO ARCO ELÉTRICO, FOGO REPENTINO E RESPINGOS DE METAL, TAMANHO 4 / G .DETALHES NA ESPECIFICAÇÃO TÉCNICA NO SGN: DIS.CEF.005 ET 008.01. | CEF 005 - ET 008.01 | CAM |  | EPI e acessórios de Segurança | WW UNIFORMES PROFISSIONAIS | 25.481.094/0001-99 | 2025-10-13 | 2030-10-13 | HI_2025_07_08 | Ambos | 34638 | DUPON PROTERA | AIF
|  | 12069 | 5703202 | 5703202 | CAMISA PROFIS MASC ALGODAO AR TAM XXG | CAMISA PROFISSIONAL MANGA CURTA XXG, NÃO RETARDANTE A CHAMAS. CAMISA FEITA EM TECIDO 100% ALGODÃO, DESTINADA A SERVIR COMO FARDAMENTO DO COLABORADOR DA NEOENERGIA. DETALHES NA ESPECIFICAÇÃO TÉCNICA NO SGN: DIS.CEF.005 ET 010.01 | CEF 005 - ET 010.01 | - |  | EPI e acessórios de Segurança | WW UNIFORMES PROFISSIONAIS | 25.481.094/0001-99 | 2025-10-13 | 2030-10-13 | HI_2025_07_08 | Ambos |  | Cedro textil 100%algodão - Pantone 19-0323 | AIF
|  | 15385 | 5638073 | 5638073 | CAMISA FEMININA RESIS ARCO ELETR XG 6 (FEM) | CAMISA FEMININA EM TECIDO COM CARACTERÍSTICAS RETARDANTE A CHA- MAS: RESISTENTE AO ARCO ELÉTRICO, FOGO REPENTINO E RESPINGOS DE METAL, TAMANHO 6 /XG. DETALHES NA ESPECIFICAÇÃO TÉCNICA NO SGN: DIS.CEF.005 ET 008.01 | CEF 005 - ET 008.01 | CAF |  | EPI e acessórios de Segurança | WW UNIFORMES PROFISSIONAIS | 25.481.094/0001-99 | 2025-10-13 | 2030-10-13 | HI_2025_07_08 | Ambos | 34638 | DUPON PROTERA | AIF
|  | 0 | 5638058 | 5638058 | CALCA FEMININA RESIST ARCO ELETRICO N 58 (FEM) | CALÇA FEMININA EM TECIDO COM CARACTERÍSTICAS RETARDANTES A CHAMAS: RESISTENTE AO ARCO ELÉTRICO, FOGO REPENTINO E RESPINGOS DE METAL, TAM 58. DETALHES NA ESPECIFICAÇÃO TÉCNICA NO SGN: DIS. CEF.005 ET 008.01. | CEF 005 - ET 008.01 | KMF |  | EPI e acessórios de Segurança | WW UNIFORMES PROFISSIONAIS | 25.481.094/0001-99 | 2025-10-13 | 2030-10-13 | HI_2025_07_08 | Ambos | 34640 | DUPON PROTERA | AIF
|  | 12048 | 5638021 | 5638021 | CAMISA RESISTENTE ARCO ELETRICO PP COMP (MASC) | CAMISA EM TECIDO COM CARACTERÍSTICAS RETARDANTE A CHAMAS: RESISTENTE AO ARCO ELÉTRICO,FOGO REPENTINO E RESPINGOS DE METAL ,TAMANHO 1 / PP .DETALHES NA ESPECIFICAÇÃO TÉCNICA NO SGN: DIS. CEF.005 ET 008.01 | CEF 005 - ET 008.01 | CAM |  | EPI e acessórios de Segurança | WW UNIFORMES PROFISSIONAIS | 25.481.094/0001-99 | 2025-10-13 | 2030-10-13 | HI_2025_07_08 | Ambos | 34638 | DUPON PROTERA | AIF
|  | 0 | 5638001 | 5638001 | MACACAO RESISTENTE ARCO ELETRICO M | MACACÃO EM TECIDO EM TECIDO COM CARACTERÍSTICAS RETARDANTE A CHAMAS: RESISTENTE AO ARCO ELÉTRICO, FOGO REPENTINO E RESPINGOS DE METAL. TAM M. DETALHES NA ESPECIFICAÇÃO TÉCNICA NO SGN: DIS. CEF.005 ET 008.01 | CEF 005 - ET 008.01 | MAM |  | EPI e acessórios de Segurança | WW UNIFORMES PROFISSIONAIS | 25.481.094/0001-99 | 2025-10-13 | 2030-10-13 | HI_2025_07_08 | Ambos | 34639 | DUPON PROTERA | AIF
|  | 13541 | 5709094 | 5709094 | JAQUETA BRIM TAM 62 | JAQUETA CONFECCIONADA EM BRIM; COR VERDE ; TOTALMENTE FORRADA; MANGAS COMPRIDAS DE DUAS FOLHAS; FECHAMENTO FRONTAL ATRAVES DE ZIPER COBERTO POR LAPELA; C/ DOIS BOLSOS EMBUTIDOS INFERIORES NA DIAGONAL; C/ LOGOTIPO NEOENERGIA BORDADO (TAMANHO, COR E POSICAO | CEF 005 - ET 010.04 | Cedro - Pantone 19-0323 |  | EPI e acessórios de Segurança | WW UNIFORMES PROFISSIONAIS | 25.481.094/0001-99 | 2025-10-13 | 2030-10-13 | HI_2025_07_08 | Ambos |  | Cedro textil 100% algodão | AIF
|  | 0 | 5638002 | 5638002 | MACACAO RESISTENTE ARCO ELETRICO G | MACACÃO EM TECIDO EM TECIDO COM CARACTERÍSTICAS RETARDANTE A CHAMAS: RESISTENTE AO ARCO ELÉTRICO, FOGO REPENTINO E RESPINGOS DE METAL. TAM G. DETALHES NA ESPECIFICAÇÃO TÉCNICA NO SGN: DIS. CEF.005 ET ET 008.01 | CEF 005 - ET 008.01 | MAM |  | EPI e acessórios de Segurança | WW UNIFORMES PROFISSIONAIS | 25.481.094/0001-99 | 2025-10-13 | 2030-10-13 | HI_2025_07_08 | Ambos | 34639 | DUPON PROTERA | AIF
|  | 0 | 5638004 | 5638004 | MACACAO RESISTENTE ARCO ELETRICO GG | MACACÃO EM TECIDO EM TECIDO COM CARACTERÍSTICAS RETARDANTE A CHAMAS: RESISTENTE AO ARCO ELÉTRICO, FOGO REPENTINO E RESPINGOS DE METAL. TAM GG.DETALHES NA ESPECIFICAÇÃO TÉCNICA NO SGN: DIS. CEF.005 ET 008.01 | CEF 005 - ET 008.01 | MAM |  | EPI e acessórios de Segurança | WW UNIFORMES PROFISSIONAIS | 25.481.094/0001-99 | 2025-10-13 | 2030-10-13 | HI_2025_07_08 | Ambos | 34639 | DUPON PROTERA | AIF
|  | 0 | 5638005 | 5638005 | MACACAO RESISTENTE ARCO ELETRICO EG | MACACÃO EM TECIDO EM TECIDO COM CARACTERÍSTICAS RETARDANTE A CHAMAS: RESISTENTE AO ARCO ELÉTRICO, FOGO REPENTINO E RESPINGOS DE METAL.TAM EG. DETALHES NA ESPECIFICAÇÃO TÉCNICA NO SGN: DIS. CEF.005 ET ET 008.01 | CEF 005 - ET 008.01 | MAM |  | EPI e acessórios de Segurança | WW UNIFORMES PROFISSIONAIS | 25.481.094/0001-99 | 2025-10-13 | 2030-10-13 | HI_2025_07_08 | Ambos | 34639 | DUPON PROTERA | AIF
|  | 0 | 5638006 | 5638006 | MACACAO RESISTENTE ARCO ELETRICO EXG | MACACÃO EM TECIDO EM TECIDO COM CARACTERÍSTICAS RETARDANTE A CHAMAS: RESISTENTE AO ARCO ELÉTRICO, FOGO REPENTINO E RESPINGOS DE METAL.TAM EXG. DETALHES NA ESPECIFICAÇÃO TÉCNICA NO SGN: DIS .CEF.005 ET ET 008.01 | CEF 005 - ET 008.01 | MAM |  | EPI e acessórios de Segurança | WW UNIFORMES PROFISSIONAIS | 25.481.094/0001-99 | 2025-10-13 | 2030-10-13 | HI_2025_07_08 | Ambos | 34639 | DUPON PROTERA | AIF
|  | 0 | 5638000 | 5638000 | MACACAO RESISTENTE ARCO ELETRICO P | MACACÃO EM TECIDO EM TECIDO COM CARACTERÍSTICAS RETARDANTE A CHAMAS: RESISTENTE AO ARCO ELÉTRICO, FOGO REPENTINO E RESPINGOS DE METAL. TAM P. DETALHES NA ESPECIFICAÇÃO TÉCNICA NO SGN: DIS. CEF.005 ET 008.01 | CEF 005 - ET 008.01 | MAM |  | EPI e acessórios de Segurança | WW UNIFORMES PROFISSIONAIS | 25.481.094/0001-99 | 2025-10-13 | 2030-10-13 | HI_2025_07_08 | Ambos | 34639 | DUPON PROTERA | AIF
|  | 12047 | 0 | 0 | CALCA RESIST A ARCO ELET E CHAMA TAM 60 (MASC) | CALÇA EM TECIDO EM TECIDO COM CARACTERÍSTICAS RETARDANTE A CHAMAS: RESISTENTE AO ARCO ELÉTRICO, FOGO REPENTINO E RESPINGOS DE METAL, TAM 60.DETALHES NA ESPECIFICAÇÃO TÉCNICA NO SGN: DIS. CEF.005 ET 008.01 | CEF 005 - ET 008.01 | KMM |  | EPI e acessórios de Segurança | WW UNIFORMES PROFISSIONAIS | 25.481.094/0001-99 | 2025-10-13 | 2030-10-13 | HI_2025_07_08 | Ambos | 34640 | DUPON PROTERA | AIF
|  | 12444 | 0 | 0 | CALCA RESIST A ARCO ELET E CHAMA TAM 34 (MASC) | CALÇA EM TECIDO EM TECIDO COM CARACTERÍSTICAS RETARDANTE A CHAMAS: RESISTENTE AO ARCO ELÉTRICO, FOGO REPENTINO E RESPINGOS DE METAL, TAM 34.DETALHES NA ESPECIFICAÇÃO TÉCNICA NO SGN: DIS. CEF.005 ET 008.01 | CEF 005 - ET 008.01 | KMM |  | EPI e acessórios de Segurança | WW UNIFORMES PROFISSIONAIS | 25.481.094/0001-99 | 2025-10-13 | 2030-10-13 | HI_2025_07_08 | Ambos | 34640 | DUPON PROTERA | AIF
|  | 12446 | 5638013 | 5638013 | CALCA RESIST A ARCO ELET E CHAMA TAM 42 (MASC) | CALÇA EM TECIDO EM TECIDO COM CARACTERÍSTICAS RETARDANTE A CHAMAS: RESISTENTE AO ARCO ELÉTRICO, FOGO REPENTINO E RESPINGOS DE METAL, TAM 42.DETALHES NA ESPECIFICAÇÃO TÉCNICA NO SGN: DIS. CEF.005 ET 008.01 | CEF 005 - ET 008.01 | KMM |  | EPI e acessórios de Segurança | WW UNIFORMES PROFISSIONAIS | 25.481.094/0001-99 | 2025-10-13 | 2030-10-13 | HI_2025_07_08 | Ambos | 34640 | DUPON PROTERA | AIF
|  | 12042 | 5638012 | 5638012 | CALCA RESIST A ARCO ELET E CHAMA TAM 40 (MASC) | CALÇA EM TECIDO EM TECIDO COM CARACTERÍSTICAS RETARDANTE A CHAMAS: RESISTENTE AO ARCO ELÉTRICO, FOGO REPENTINO E RESPINGOS DE METAL, TAM 40.DETALHES NA ESPECIFICAÇÃO TÉCNICA NO SGN: DIS. CEF.005 ET 008.01 | CEF 005 - ET 008.01 | KMM |  | EPI e acessórios de Segurança | WW UNIFORMES PROFISSIONAIS | 25.481.094/0001-99 | 2025-10-13 | 2030-10-13 | HI_2025_07_08 | Ambos | 34640 | DUPON PROTERA | AIF
|  | 12043 | 5638014 | 5638014 | CALCA RESIST A ARCO ELET E CHAMA TAM 44 (MASC) | CALÇA EM TECIDO EM TECIDO COM CARACTERÍSTICAS RETARDANTE A CHAMAS: RESISTENTE AO ARCO ELÉTRICO, FOGO REPENTINO E RESPINGOS DE METAL, TAM 44. DETALHES NA ESPECIFICAÇÃO TÉCNICA NO SGN: DIS.CEF.005 ET 008.01 | CEF 005 - ET 008.01 | KMM |  | EPI e acessórios de Segurança | WW UNIFORMES PROFISSIONAIS | 25.481.094/0001-99 | 2025-10-13 | 2030-10-13 | HI_2025_07_08 | Ambos | 34640 | DUPON PROTERA | AIF
|  | 12445 | 5638011 | 5638011 | CALCA RESIST A ARCO ELET E CHAMA TAM 38 (MASC) | CALÇA EM TECIDO EM TECIDO COM CARACTERÍSTICAS RETARDANTE A CHAMAS: RESISTENTE AO ARCO ELÉTRICO, FOGO REPENTINO E RESPINGOS DE METAL, TAM 38.DETALHES NA ESPECIFICAÇÃO TÉCNICA NO SGN: DIS. CEF.005 ET 008.01 | CEF 005 - ET 008.01 | KMM |  | EPI e acessórios de Segurança | WW UNIFORMES PROFISSIONAIS | 25.481.094/0001-99 | 2025-10-13 | 2030-10-13 | HI_2025_07_08 | Ambos | 34640 | DUPON PROTERA | AIF
|  | 12448 | 5638017 | 5638017 | CALCA RESIST A ARCO ELET E CHAMA TAM 50 (MASC) | CALÇA EM TECIDO EM TECIDO COM CARACTERÍSTICAS RETARDANTE A CHAMAS: RESISTENTE AO ARCO ELÉTRICO, FOGO REPENTINO E RESPINGOS DE METAL, TAM 50.DETALHES NA ESPECIFICAÇÃO TÉCNICA NO SGN: DIS. CEF.005 ET 008.01 | CEF 005 - ET 008.01 | KMM |  | EPI e acessórios de Segurança | WW UNIFORMES PROFISSIONAIS | 25.481.094/0001-99 | 2025-10-13 | 2030-10-13 | HI_2025_07_08 | Ambos | 34640 | DUPON PROTERA | AIF
|  | 12447 | 5638015 | 5638015 | CALCA RESIST A ARCO ELET E CHAMA TAM 46 (MASC) | CALÇA EM TECIDO EM TECIDO COM CARACTERÍSTICAS RETARDANTE A CHAMAS: RESISTENTE AO ARCO ELÉTRICO, FOGO REPENTINO E RESPINGOS DE METAL, TAM 46.DETALHES NA ESPECIFICAÇÃO TÉCNICA NO SGN: DIS. CEF.005 ET 008.01 | CEF 005 - ET 008.01 | KMM |  | EPI e acessórios de Segurança | WW UNIFORMES PROFISSIONAIS | 25.481.094/0001-99 | 2025-10-13 | 2030-10-13 | HI_2025_07_08 | Ambos | 34640 | DUPON PROTERA | AIF
|  | 12068 | 5638035 | 5638035 | CALCA RESIST A ARCO ELET E CHAMA TAM 36 (MASC) | CALÇA EM TECIDO EM TECIDO COM CARACTERÍSTICAS RETARDANTE A CHAMAS: RESISTENTE AO ARCO ELÉTRICO, FOGO REPENTINO E RESPINGOS DE METAL, TAM 36.DETALHES NA ESPECIFICAÇÃO TÉCNICA NO SGN: DIS. CEF.005 ET 008.01 | CEF 005 - ET 008.01 | KMM |  | EPI e acessórios de Segurança | WW UNIFORMES PROFISSIONAIS | 25.481.094/0001-99 | 2025-10-13 | 2030-10-13 | HI_2025_07_08 | Ambos | 34640 | DUPON PROTERA | AIF
|  | 12044 | 5638016 | 5638016 | CALCA RESIST A ARCO ELET E CHAMA TAM 48 (MASC) | CALÇA EM TECIDO EM TECIDO COM CARACTERÍSTICAS RETARDANTE A CHAMAS: RESISTENTE AO ARCO ELÉTRICO, FOGO REPENTINO E RESPINGOS DE METAL, TAM 48.DETALHES NA ESPECIFICAÇÃO TÉCNICA NO SGN: DIS. CEF.005 ET 008.01 | CEF 005 - ET 008.01 | KMM |  | EPI e acessórios de Segurança | WW UNIFORMES PROFISSIONAIS | 25.481.094/0001-99 | 2025-10-13 | 2030-10-13 | HI_2025_07_08 | Ambos | 34640 | DUPON PROTERA | AIF
|  | 10116 | 5706155 | 5706155 | CALCA PROF MASC LAGONAL TAM 38 | CALÇA PROFISSIONAL N°38, NÃO RETARDANTE A CHAMAS, DESTINADA A IDENTIFICAR O COLABORADOR NA COMPOSIÇÃO DO UNIFORME.DETALHES NA ESPECI FICAÇÃO TÉCNICA NO SGN:DIS.CEF.005 ET 010.02. | CEF 005 - ET 010.02 | - |  | EPI e acessórios de Segurança | WW UNIFORMES PROFISSIONAIS | 25.481.094/0001-99 | 2025-10-13 | 2030-10-13 | HI_2025_07_08 | Ambos |  | Cedro textil 100%algodão - Pantone 19-0323 | AIF
|  | 12045 | 5638018 | 5638018 | CALCA RESIST A ARCO ELET E CHAMA TAM 52 (MASC) | CALÇA EM TECIDO EM TECIDO COM CARACTERÍSTICAS RETARDANTE A CHAMAS: RESISTENTE AO ARCO ELÉTRICO, FOGO REPENTINO E RESPINGOS DE METAL, TAM 52.DETALHES NA ESPECIFICAÇÃO TÉCNICA NO SGN: DIS. CEF.005 ET 008.01 | CEF 005 - ET 008.01 | KMM |  | EPI e acessórios de Segurança | WW UNIFORMES PROFISSIONAIS | 25.481.094/0001-99 | 2025-10-13 | 2030-10-13 | HI_2025_07_08 | Ambos | 34640 | DUPON PROTERA | AIF
|  | 12060 | 5703200 | 5703200 | CAMISA PROFIS MASC ALGODAO AR TAM GG | CAMISA PROFISSIONAL MANGA CURTA GG, NÃO RETARDANTE A CHAMAS. CAMISA FEITA EM TECIDO 100% ALGODÃO, DESTINADA A SERVIR COMO FARDAMENTO DO COLABORADOR DA NEOENERGIA. DETALHES NA ESPECIFICAÇÃO TÉCNICA NO SGN: DIS.CEF.005 ET 010.01 | CEF 005 - ET 010.01 | - |  | EPI e acessórios de Segurança | WW UNIFORMES PROFISSIONAIS | 25.481.094/0001-99 | 2025-10-13 | 2030-10-13 | HI_2025_07_08 | Ambos |  | Cedro textil 100%algodão - Pantone 19-0323 | AIF
|  | 12449 | 5638019 | 5638019 | CALCA RESIST A ARCO ELET E CHAMA TAM 54 (MASC) | CALÇA EM TECIDO EM TECIDO COM CARACTERÍSTICAS RETARDANTE A CHAMAS: RESISTENTE AO ARCO ELÉTRICO, FOGO REPENTINO E RESPINGOS DE METAL, TAM 54.DETALHES NA ESPECIFICAÇÃO TÉCNICA NO SGN: DIS. CEF.005 ET 008.01 | CEF 005 - ET 008.01 | KMM |  | EPI e acessórios de Segurança | WW UNIFORMES PROFISSIONAIS | 25.481.094/0001-99 | 2025-10-13 | 2030-10-13 | HI_2025_07_08 | Ambos | 34640 | DUPON PROTERA | AIF
|  | 12056 | 5703196 | 5703196 | CAMISA PROFIS MASC ALGODAO AR TAM PP | CAMISA PROFISSIONAL MANGA CURTA PP, NÃO RETARDANTE A CHAMAS. CAMISA FEITA EM TECIDO 100% ALGODÃO, DESTINADA A SERVIR COMO FARDAMENTO DO COLABORADOR DA NEOENERGIA. DETALHES NA ESPECIFICAÇÃO TÉCNICA NO SGN: DIS.CEF.005 ET 010.01 | CEF 005 - ET 010.01 | - |  | EPI e acessórios de Segurança | WW UNIFORMES PROFISSIONAIS | 25.481.094/0001-99 | 2025-10-13 | 2030-10-13 | HI_2025_07_08 | Ambos |  | Cedro textil 100%algodão - Pantone 19-0323 | AIF
|  | 10118 | 5706157 | 5706157 | CALCA PROF MASC LAGONAL TAM 42 | CALÇA PROFISSIONAL N°42, NÃO RETARDANTE A CHAMAS, DESTINADA A IDENTIFICAR O COLABORADOR NA COMPOSIÇÃO DO UNIFORME.DETALHES NA ESPECI FICAÇÃO TÉCNICA NO SGN:DIS.CEF.005 ET 010.02. | CEF 005 - ET 010.02 | - |  | EPI e acessórios de Segurança | WW UNIFORMES PROFISSIONAIS | 25.481.094/0001-99 | 2025-10-13 | 2030-10-13 | HI_2025_07_08 | Ambos |  | Cedro textil 100%algodão - Pantone 19-0323 | AIF
|  | 12046 | 5638020 | 5638020 | CALCA RESIST A ARCO ELET E CHAMA TAM 56 (MASC) | CALÇA EM TECIDO EM TECIDO COM CARACTERÍSTICAS RETARDANTE A CHAMAS: RESISTENTE AO ARCO ELÉTRICO, FOGO REPENTINO E RESPINGOS DE METAL, TAM 56.DETALHES NA ESPECIFICAÇÃO TÉCNICA NO SGN: DIS. CEF.005 ET 008.01 | CEF 005 - ET 008.01 | KMM |  | EPI e acessórios de Segurança | WW UNIFORMES PROFISSIONAIS | 25.481.094/0001-99 | 2025-10-13 | 2030-10-13 | HI_2025_07_08 | Ambos | 34640 | DUPON PROTERA | AIF
|  | 12450 | 5638080 | 5638080 | CALCA RESIST A ARCO ELET E CHAMA TAM 58 (MASC) | CALÇA EM TECIDO EM TECIDO COM CARACTERÍSTICAS RETARDANTE A CHAMAS: RESISTENTE AO ARCO ELÉTRICO, FOGO REPENTINO E RESPINGOS DE METAL, TAM 58.DETALHES NA ESPECIFICAÇÃO TÉCNICA NO SGN: DIS. CEF.005 ET 008.01 | CEF 005 - ET 008.01 | KMM |  | EPI e acessórios de Segurança | WW UNIFORMES PROFISSIONAIS | 25.481.094/0001-99 | 2025-10-13 | 2030-10-13 | HI_2025_07_08 | Ambos | 34640 | DUPON PROTERA | AIF
|  | 10119 | 5706158 | 5706158 | CALCA PROF MASC LAGONAL TAM 44 | CALÇA PROFISSIONAL N°44, NÃO RETARDANTE A CHAMAS, DESTINADA A IDENTIFICAR O COLABORADOR NA COMPOSIÇÃO DO UNIFORME.DETALHES NA ESPECI FICAÇÃO TÉCNICA NO SGN:DIS.CEF.005 ET 010.02. | CEF 005 - ET 010.02 | - |  | EPI e acessórios de Segurança | WW UNIFORMES PROFISSIONAIS | 25.481.094/0001-99 | 2025-10-13 | 2030-10-13 | HI_2025_07_08 | Ambos |  | Cedro textil 100%algodão - Pantone 19-0323 | AIF
|  | 16297 | 0 | 0 | CAMISETA UNISSEX ALG AR MG LONGA TAM P | CAMISETA; MANGAS COMPRIDAS; CONFECCIONADA EM TECIDO 100% ALGODAO, FIO PENTEADO 26/1, MEIA MALHA; COR AREIA; DECOTE GALAO 1 X 1; C/ PUNHO; GOLA CARECA; LOGOTIPO NEOENERGIA IMPRESSO NA ALTURA DO PEITO NO LADO ESQUERDO E TRASEIRA; PADRAO DIS-CEF-005 ET 008.0 | CEF 005 - ET 008.03 | CMR100 |  | EPI e acessórios de Segurança | WW UNIFORMES PROFISSIONAIS | 25.481.094/0001-99 | 2025-10-13 | 2030-10-13 | HI_2025_07_08 | Ambos |  | Stamp lite | AIF
|  | 12059 | 5703199 | 5703199 | CAMISA PROFIS MASC ALGODAO AR TAM G | CAMISA PROFISSIONAL MANGA CURTA G, NÃO RETARDANTE A CHAMAS. CAMISA FEITA EM TECIDO 100% ALGODÃO, DESTINADA A SERVIR COMO FARDAMENTO DO COLABORADOR DA NEOENERGIA. DETALHES NA ESPECIFICAÇÃO TÉCNICA NO SGN: DIS.CEF.005 ET 010.01 | CEF 005 - ET 010.01 | - |  | EPI e acessórios de Segurança | WW UNIFORMES PROFISSIONAIS | 25.481.094/0001-99 | 2025-10-13 | 2030-10-13 | HI_2025_07_08 | Ambos |  | Cedro textil 100%algodão - Pantone 19-0323 | AIF
|  | 0 | 5638007 | 5638007 | MACACAO RESISTENTE ARCO ELETRICO EXXG | MACACÃO EM TECIDO EM TECIDO COM CARACTERÍSTICAS RETARDANTE A CHAMAS: RESISTENTE AO ARCO ELÉTRICO, FOGO REPENTINO E RESPINGOS DE METAL. TAM EXXG. DETALHES NA ESPECIFICAÇÃO TÉCNICA NO SGN: DIS.CEF.005 ET ET 008.01 | CEF 005 - ET 008.01 | MAM |  | EPI e acessórios de Segurança | WW UNIFORMES PROFISSIONAIS | 25.481.094/0001-99 | 2025-10-13 | 2030-10-13 | HI_2025_07_08 | Ambos | 34639 | DUPON PROTERA | AIF
|  | 12050 | 5638023 | 5638023 | CAMISA RESISTENTE ARCO ELETRICO M COMP 3 (MASC) | CAMISA EM TECIDO COM CARACTERÍSTICAS RETARDANTE A CHAMAS: RESISTENTE AO ARCO ELÉTRICO,FOGO REPENTINO E RESPINGOS DE METAL ,TAMANHO 3 / M . DETALHES NA ESPECIFICAÇÃO TÉCNICA NO SGN: DIS. CEF.005 ET 008.01 | CEF 005 - ET 008.01 | CAM |  | EPI e acessórios de Segurança | WW UNIFORMES PROFISSIONAIS | 25.481.094/0001-99 | 2025-10-13 | 2030-10-13 | HI_2025_07_08 | Ambos | 34638 | DUPON PROTERA | AIF
|  | 13540 | 5709093 | 5709093 | JAQUETA BRIM TAM 60 | JAQUETA CONFECCIONADA EM BRIM; COR VERDE ; TOTALMENTE FORRADA; MANGAS COMPRIDAS DE DUAS FOLHAS; FECHAMENTO FRONTAL ATRAVES DE ZIPER COBERTO POR LAPELA; C/ DOIS BOLSOS EMBUTIDOS INFERIORES NA DIAGONAL; C/ LOGOTIPO NEOENERGIA BORDADO (TAMANHO, COR E POSICAO | CEF 005 - ET 010.04 | Cedro - Pantone 19-0323 |  | EPI e acessórios de Segurança | WW UNIFORMES PROFISSIONAIS | 25.481.094/0001-99 | 2025-10-13 | 2030-10-13 | HI_2025_07_08 | Ambos |  | Cedro textil 100% algodão | AIF
|  | 12058 | 5703198 | 5703198 | CAMISA PROFIS MASC ALGODAO AR TAM M | CAMISA PROFISSIONAL MANGA CURTA M, NÃO RETARDANTE A CHAMAS. CAMISA FEITA EM TECIDO 100% ALGODÃO, DESTINADA A SERVIR COMO FARDAMENTO DO COLABORADOR DA NEOENERGIA. DETALHES NA ESPECIFICAÇÃO TÉCNICA NO SGN: DIS.CEF.005 ET 010.01 | CEF 005 - ET 010.01 | - |  | EPI e acessórios de Segurança | WW UNIFORMES PROFISSIONAIS | 25.481.094/0001-99 | 2025-10-13 | 2030-10-13 | HI_2025_07_08 | Ambos |  | Cedro textil 100%algodão - Pantone 19-0323 | AIF
|  | 12057 | 5703197 | 5703197 | CAMISA PROFIS MASC ALGODAO AR TAM P | CAMISA PROFISSIONAL MANGA CURTA P, NÃO RETARDANTE A CHAMAS. CAMISA FEITA EM TECIDO 100% ALGODÃO, DESTINADA A SERVIR COMO FARDAMENTO DO COLABORADOR DA NEOENERGIA. DETALHES NA ESPECIFICAÇÃO TÉCNICA NO SGN: DIS.CEF.005 ET 010.01 | CEF 005 - ET 010.01 | - |  | EPI e acessórios de Segurança | WW UNIFORMES PROFISSIONAIS | 25.481.094/0001-99 | 2025-10-13 | 2030-10-13 | HI_2025_07_08 | Ambos |  | Cedro textil 100%algodão - Pantone 19-0323 | AIF
|  | 12049 | 5638022 | 5638022 | CAMISA RESISTENTE ARCO ELETRICO P COMP 2 (MASC) | CAMISA EM TECIDO COM CARACTERÍSTICAS RETARDANTE A CHAMAS: RESISTENTE AO ARCO ELÉTRICO,FOGO REPENTINO E RESPINGOS DE METAL ,TAMANHO 2 / P . DETALHES NA ESPECIFICAÇÃO TÉCNICA NO SGN: DIS. CEF.005 ET 008.01 | CEF 005 - ET 008.01 | CAM |  | EPI e acessórios de Segurança | WW UNIFORMES PROFISSIONAIS | 25.481.094/0001-99 | 2025-10-13 | 2030-10-13 | HI_2025_07_08 | Ambos | 34638 | DUPON PROTERA | AIF
|  | 10117 | 5706156 | 5706156 | CALCA PROF MASC LAGONAL TAM 40 | CALÇA PROFISSIONAL N°40, NÃO RETARDANTE A CHAMAS, DESTINADA A IDENTIFICAR O COLABORADOR NA COMPOSIÇÃO DO UNIFORME.DETALHES NA ESPECI FICAÇÃO TÉCNICA NO SGN:DIS.CEF.005 ET 010.02. | CEF 005 - ET 010.02 | - |  | EPI e acessórios de Segurança | WW UNIFORMES PROFISSIONAIS | 25.481.094/0001-99 | 2025-10-13 | 2030-10-13 | HI_2025_07_08 | Ambos |  | Cedro textil 100%algodão - Pantone 19-0323 | AIF
|  | 15394 | 5638057 | 5638057 | CALCA FEMININA RESIST ARCO ELETRICO N°54 (FEM) | CALÇA FEMININA EM TECIDO COM CARACTERÍSTICAS RETARDANTES A CHAMAS: RESISTENTE AO ARCO ELÉTRICO, FOGO REPENTINO E RESPINGOS DE METAL, TAM 54.DETALHES NA ESPECIFICAÇÃO TÉCNICA NO SGN: DIS. CEF.005 ET 008.01 | CEF 005 - ET 008.01 | KMF |  | EPI e acessórios de Segurança | WW UNIFORMES PROFISSIONAIS | 25.481.094/0001-99 | 2025-10-13 | 2030-10-13 | HI_2025_07_08 | Ambos | 34640 | DUPON PROTERA | AIF
|  | 10986 | 0 | 0 | CAMISETA UNISSEX ALG AR MG LONGA TAM M | CAMISETA; MANGAS COMPRIDAS; CONFECCIONADA EM TECIDO 100% ALGODAO, FIO PENTEADO 26/1, MEIA MALHA; COR AREIA; DECOTE GALAO 1 X 1; C/ PUNHO; GOLA CARECA; LOGOTIPO NEOENERGIA IMPRESSO NA ALTURA DO PEITO NO LADO ESQUERDO E TRASEIRA; PADRAO DIS-CEF-005 ET 008.0 | CEF 005 - ET 008.03 | CMR100 |  | EPI e acessórios de Segurança | WW UNIFORMES PROFISSIONAIS | 25.481.094/0001-99 | 2025-10-13 | 2030-10-13 | HI_2025_07_08 | Ambos |  | Stamp lite | AIF
|  | 15391 | 5638061 | 5638061 | CALCA FEMININA RESIST ARCO ELETRICO N°48 (FEM) | CALÇA FEMININA EM TECIDO COM CARACTERÍSTICAS RETARDANTES A CHAMAS: RESISTENTE AO ARCO ELÉTRICO, FOGO REPENTINO E RESPINGOS DE METAL, TAM 48.DETALHES NA ESPECIFICAÇÃO TÉCNICA NO SGN: DIS. CEF.005 ET 008.01 | CEF 005 - ET 008.01 | KMF |  | EPI e acessórios de Segurança | WW UNIFORMES PROFISSIONAIS | 25.481.094/0001-99 | 2025-10-13 | 2030-10-13 | HI_2025_07_08 | Ambos | 34640 | DUPON PROTERA | AIF
|  | 13734 | 0 | 0 | CAMISA POLO MASC COM BOLSO TAM P | CAMISA POLO MASCULINA COM BOLSO TAM P COR VERDE JADE MEDIO CONFECCIONADA EM TECIDO PIQUET PA (POLIESTER E ALGODÃO), GRAVAÇAO DE LOGOTIPO ELEKTRO BORDADO ATÉ 8.000 PONTOS, MANGA CURTA CONFORME CEF 005 ET 010.03 | CEF 005 - ET 010.03 | TECNOMALHAS - PANTONE 16- 0228 TPX |  | EPI e acessórios de Segurança | WW UNIFORMES PROFISSIONAIS | 25.481.094/0001-99 | 2025-10-13 | 2030-10-13 | HI_2025_07_08 | Ambos |  | TECNOMALHAS | AIF
|  | 12443 | 5706166 | 5706166 | CALCA PROF MASC LAGONAL VERDE TAM 60 | CALÇA PROFISSIONAL N°60, NÃO RETARDANTE A CHAMAS, DESTINADA A IDENTIFICAR O COLABORADOR NA COMPOSIÇÃO DO UNIFORME.DETALHES NA ESPECI FICAÇÃO TÉCNICA NO SGN:DIS.CEF.005 ET 010.02. | CEF 005 - ET 010.02 | - |  | EPI e acessórios de Segurança | WW UNIFORMES PROFISSIONAIS | 25.481.094/0001-99 | 2025-10-13 | 2030-10-13 | HI_2025_07_08 | Ambos |  | Cedro textil 100%algodão - Pantone 19-0323 | AIF
|  | 13735 | 0 | 0 | CAMISA POLO MASC COM BOLSO TAM M | CAMISA POLO MASCULINA COM BOLSO TAM M COR VERDE JADE MEDIO CONFECCIONADA EM TECIDO PIQUET PA (POLIESTER E ALGODÃO), GRAVAÇAO DE LOGOTIPO ELEKTRO BORDADO ATÉ 8.000 PONTOS, MANGA CURTA CONFORME CEF 005 - ET 010.03 | CEF 005 - ET 010.03 | TECNOMALHAS - PANTONE 16- 0228 TPX |  | EPI e acessórios de Segurança | WW UNIFORMES PROFISSIONAIS | 25.481.094/0001-99 | 2025-10-13 | 2030-10-13 | HI_2025_07_08 | Ambos |  | TECNOMALHAS | AIF
|  | 13751 | 0 | 0 | CAMISA POLO FEMININA COM BOLSO TAM G | CAMISA POLO FEMININA COM BOLSO TAM G COR VERDE JADE MEDIO CONFECCIONADA EM TECIDO PIQUET PA (POLIESTER E ALGODÃO), GRAVAÇAO DE LOGOTIPO ELEKTRO BORDADO ATÉ 8.000 PONTOS, MANGA CURTA CONFORME CEF 005 - ET 010.03 | CEF 005 - ET 010.03 | TECNOMALHAS - PANTONE 16- 0228 TPX |  | EPI e acessórios de Segurança | WW UNIFORMES PROFISSIONAIS | 25.481.094/0001-99 | 2025-10-13 | 2030-10-13 | HI_2025_07_08 | Ambos |  | TECNOMALHAS | AIF
|  | 15377 | 5638065 | 5638065 | CALCA FEMININA RESIST ARCO ELETRICO N°40 (FEM) | CALÇA FEMININA EM TECIDO COM CARACTERÍSTICAS RETARDANTES A CHAMAS: RESISTENTE AO ARCO ELÉTRICO, FOGO REPENTINO E RESPINGOS DE METAL, TAM 40.DETALHES NA ESPECIFICAÇÃO TÉCNICA NO SGN: DIS. CEF.005 ET 008.01 | CEF 005 - ET 008.01 | KMF |  | EPI e acessórios de Segurança | WW UNIFORMES PROFISSIONAIS | 25.481.094/0001-99 | 2025-10-13 | 2030-10-13 | HI_2025_07_08 | Ambos | 34640 | DUPON PROTERA | AIF
|  | 10982 | 5706154 | 5706154 | CALCA PROF MASC LAGONAL AZ TAM 36 | CALÇA PROFISSIONAL N°36, NÃO RETARDANTE A CHAMAS, DESTINADA A IDENTIFICAR O COLABORADOR NA COMPOSIÇÃO DO UNIFORME.DETALHES NA ESPECI FICAÇÃO TÉCNICA NO SGN:DIS.CEF.005 ET 010.02. | CEF 005 - ET 010.02 | - |  | EPI e acessórios de Segurança | WW UNIFORMES PROFISSIONAIS | 25.481.094/0001-99 | 2025-10-13 | 2030-10-13 | HI_2025_07_08 | Ambos |  | Cedro textil 100%algodão - Pantone 19-0323 | AIF
|  | 13736 | 0 | 0 | CAMISA POLO MASC COM BOLSO TAM G | CAMISA POLO MASCULINA COM BOLSO TAM G COR VERDE JADE MEDIO CONFECCIONADA EM TECIDO PIQUET PA (POLIESTER E ALGODÃO), GRAVAÇAO DE LOGOTIPO ELEKTRO BORDADO ATÉ 8.000 PONTOS, MANGA CURTA CONFORME CEF 005 - ET 010.03 | CEF 005 - ET 010.03 | TECNOMALHAS - PANTONE 16- 0228 TPX |  | EPI e acessórios de Segurança | WW UNIFORMES PROFISSIONAIS | 25.481.094/0001-99 | 2025-10-13 | 2030-10-13 | HI_2025_07_08 | Ambos |  | TECNOMALHAS | AIF
|  | 13078 | 5725002 | 5725002 | PROTETOR DE NUCA | BONÉ SEM ABA,COM SAIA,TIPO TOUCA ÁRABE, EM TECIDO DE RETARDANTE A CHAMAS. UTILIZANDO SOB O CAPACETE DE SEGURANÇA. DETALHES NA ESPECIFICAÇÃO TÉCNICA NO SGN: DIS.CEF.005 ET 001.07. | CEF 005 -ET 001.07 | CTS73 |  | EPI e acessórios de Segurança | WW UNIFORMES PROFISSIONAIS | 25.481.094/0001-99 | 2025-10-13 | 2030-10-13 | HI_2025_07_08 | Ambos | 49313 | N/A | AIF
|  | 15379 | 5638063 | 5638063 | CALCA FEMININA RESIST ARCO ELETRICO N°44 (FEM) | CALÇA FEMININA EM TECIDO COM CARACTERÍSTICAS RETARDANTES A CHAMAS: RESISTENTE AO ARCO ELÉTRICO, FOGO REPENTINO E RESPINGOS DE METAL, TAM 44.DETALHES NA ESPECIFICAÇÃO TÉCNICA NO SGN: DIS. CEF.005 ET 008.01 | CEF 005 - ET 008.01 | KMF |  | EPI e acessórios de Segurança | WW UNIFORMES PROFISSIONAIS | 25.481.094/0001-99 | 2025-10-13 | 2030-10-13 | HI_2025_07_08 | Ambos | 34640 | DUPON PROTERA | AIF
|  | 10880 | 5706165 | 5706165 | CALCA PROF MASC LAGONAL VERDE TAM 58 | CALÇA PROFISSIONAL N°58, NÃO RETARDANTE A CHAMAS, DESTINADA A IDENTIFICAR O COLABORADOR NA COMPOSIÇÃO DO UNIFORME.DETALHES NA ESPECI FICAÇÃO TÉCNICA NO SGN:DIS.CEF.005 ET 010.02. | CEF 005 - ET 010.02 | - |  | EPI e acessórios de Segurança | WW UNIFORMES PROFISSIONAIS | 25.481.094/0001-99 | 2025-10-13 | 2030-10-13 | HI_2025_07_08 | Ambos |  | Cedro textil 100%algodão - Pantone 19-0323 | AIF
|  | 13739 | 0 | 0 | CAMISA POLO FEMININA COM BOLSO TAM P | CAMISA POLO FEMININA COM BOLSO TAM P COR VERDE JADE MEDIO CONFECCIONADA EM TECIDO PIQUET PA (POLIESTER E ALGODÃO), GRAVAÇAO DE LOGOTIPO ELEKTRO BORDADO ATÉ 8.000 PONTOS, MANGA CURTA CONFORME CEF 005 - ET 010.03 | CEF 005 - ET 010.03 | TECNOMALHAS - PANTONE 16- 0228 TPX |  | EPI e acessórios de Segurança | WW UNIFORMES PROFISSIONAIS | 25.481.094/0001-99 | 2025-10-13 | 2030-10-13 | HI_2025_07_08 | Ambos |  | TECNOMALHAS | AIF
|  | 10125 | 5709080 | 5709080 | JAQUETA BRIM TAM 46 | JAQUETA CONFECCIONADA EM BRIM; COR VERDE ; TOTALMENTE FORRADA; MANGAS COMPRIDAS DE DUAS FOLHAS; FECHAMENTO FRONTAL ATRAVES DE ZIPER COBERTO POR LAPELA; C/ DOIS BOLSOS EMBUTIDOS INFERIORES NA DIAGONAL; C/ LOGOTIPO NEOENERGIA BORDADO (TAMANHO, COR E POSICAO | CEF 005 - ET 010.04 | Cedro - Pantone 19-0323 |  | EPI e acessórios de Segurança | WW UNIFORMES PROFISSIONAIS | 25.481.094/0001-99 | 2025-10-13 | 2030-10-13 | HI_2025_07_08 | Ambos |  | Cedro textil 100% algodão | AIF
|  | 15258 | 5638053 | 5638053 | BALACLAVA ANTI-CHAMA TAM M | BALACLAVA; CONFECCIONADA EM TECIDO RETARDANTE A CHAMA CATEGORIA 2; COR AREIA; TAMANHO M; CONFORME PADRAO DIS.CEF.005 ET 001.08. | CEF 005 -ET 001.08 | CTS83 |  | EPI e acessórios de Segurança | WW UNIFORMES PROFISSIONAIS | 25.481.094/0001-99 | 2025-10-13 | 2030-10-13 | HI_2025_07_08 | Ambos | 48605 | ANTEX KINITTING MILLS/MATCHMASTER-USA | AIF
|  | 10121 | 5706160 | 5706160 | CALCA PROF MASC LAGONAL TAM 48 | CALÇA PROFISSIONAL N°48, NÃO RETARDANTE A CHAMAS, DESTINADA A IDENTIFICAR O COLABORADOR NA COMPOSIÇÃO DO UNIFORME.DETALHES NA ESPECI FICAÇÃO TÉCNICA NO SGN:DIS.CEF.005 ET 010.02. | CEF 005 - ET 010.02 | - |  | EPI e acessórios de Segurança | WW UNIFORMES PROFISSIONAIS | 25.481.094/0001-99 | 2025-10-13 | 2030-10-13 | HI_2025_07_08 | Ambos |  | Cedro textil 100%algodão - Pantone 19-0323 | AIF
|  | 15375 | 5638067 | 5638067 | CALCA FEMININA RESIST ARCO ELETRICO N°36 (FEM) | CALÇA FEMININA EM TECIDO COM CARACTERÍSTICAS RETARDANTES A CHAMAS: RESISTENTE AO ARCO ELÉTRICO, FOGO REPENTINO E RESPINGOS DE METAL, TAM 36.DETALHES NA ESPECIFICAÇÃO TÉCNICA NO SGN: DIS. CEF.005 ET 008.01 | CEF 005 - ET 008.01 | KMF |  | EPI e acessórios de Segurança | WW UNIFORMES PROFISSIONAIS | 25.481.094/0001-99 | 2025-10-13 | 2030-10-13 | HI_2025_07_08 | Ambos | 34640 | DUPON PROTERA | AIF
|  | 12441 | 5706153 | 5706153 | CALCA PROF MASC LAGONAL VERDE TAM 34 | CALÇA PROFISSIONAL N°34, NÃO RETARDANTE A CHAMAS, DESTINADA A IDENTIFICAR O COLABORADOR NA COMPOSIÇÃO DO UNIFORME.DETALHES NA ESPECI FICAÇÃO TÉCNICA NO SGN:DIS.CEF.005 ET 010.02. | CEF 005 - ET 010.02 | - |  | EPI e acessórios de Segurança | WW UNIFORMES PROFISSIONAIS | 25.481.094/0001-99 | 2025-10-13 | 2030-10-13 | HI_2025_07_08 | Ambos |  | Cedro textil 100%algodão - Pantone 19-0323 | AIF
|  | 10120 | 5706159 | 5706159 | CALCA PROF MASC LAGONAL TAM 46 | CALÇA PROFISSIONAL N°46, NÃO RETARDANTE A CHAMAS, DESTINADA A IDENTIFICAR O COLABORADOR NA COMPOSIÇÃO DO UNIFORME.DETALHES NA ESPECI FICAÇÃO TÉCNICA NO SGN:DIS.CEF.005 ET 010.02. | CEF 005 - ET 010.02 | - |  | EPI e acessórios de Segurança | WW UNIFORMES PROFISSIONAIS | 25.481.094/0001-99 | 2025-10-13 | 2030-10-13 | HI_2025_07_08 | Ambos |  | Cedro textil 100%algodão - Pantone 19-0323 | AIF
|  | 10126 | 5709081 | 5709081 | JAQUETA BRIM TAM 48 | JAQUETA CONFECCIONADA EM BRIM; COR VERDE ; TOTALMENTE FORRADA; MANGAS COMPRIDAS DE DUAS FOLHAS; FECHAMENTO FRONTAL ATRAVES DE ZIPER COBERTO POR LAPELA; C/ DOIS BOLSOS EMBUTIDOS INFERIORES NA DIAGONAL; C/ LOGOTIPO NEOENERGIA BORDADO (TAMANHO, COR E POSICAO | CEF 005 - ET 010.04 | Cedro - Pantone 19-0323 |  | EPI e acessórios de Segurança | WW UNIFORMES PROFISSIONAIS | 25.481.094/0001-99 | 2025-10-13 | 2030-10-13 | HI_2025_07_08 | Ambos |  | Cedro textil 100% algodão | AIF
|  | 15259 | 5638054 | 5638054 | BALACLAVA ANTI-CHAMA TAM G | BALACLAVA; CONFECCIONADA EM TECIDO RETARDANTE A CHAMA CATEGORIA 2; COR AREIA; TAMANHO M; CONFORME PADRAO DIS.CEF.005 ET 001.08. | CEF 005 -ET 001.08 | CTS83 |  | EPI e acessórios de Segurança | WW UNIFORMES PROFISSIONAIS | 25.481.094/0001-99 | 2025-10-13 | 2030-10-13 | HI_2025_07_08 | Ambos | 48605 | ANTEX KINITTING MILLS/MATCHMASTER-USA | AIF
|  | 15390 | 5638062 | 5638062 | CALCA FEMININA RESIST ARCO ELETRICO N°46 (FEM) | CALÇA FEMININA EM TECIDO COM CARACTERÍSTICAS RETARDANTES A CHAMAS: RESISTENTE AO ARCO ELÉTRICO, FOGO REPENTINO E RESPINGOS DE METAL, TAM 46.DETALHES NA ESPECIFICAÇÃO TÉCNICA NO SGN: DIS. CEF.005 ET 008.01 | CEF 005 - ET 008.01 | KMF |  | EPI e acessórios de Segurança | WW UNIFORMES PROFISSIONAIS | 25.481.094/0001-99 | 2025-10-13 | 2030-10-13 | HI_2025_07_08 | Ambos | 34640 | DUPON PROTERA | AIF
|  | 10122 | 5706161 | 5706161 | CALCA PROF MASC LAGONAL TAM 50 | CALÇA PROFISSIONAL N°50, NÃO RETARDANTE A CHAMAS, DESTINADA A IDENTIFICAR O COLABORADOR NA COMPOSIÇÃO DO UNIFORME.DETALHES NA ESPECI FICAÇÃO TÉCNICA NO SGN:DIS.CEF.005 ET 010.02. | CEF 005 - ET 010.02 | - |  | EPI e acessórios de Segurança | WW UNIFORMES PROFISSIONAIS | 25.481.094/0001-99 | 2025-10-13 | 2030-10-13 | HI_2025_07_08 | Ambos |  | Cedro textil 100%algodão - Pantone 19-0323 | AIF
|  | 10128 | 5709091 | 5709091 | JAQUETA BRIM TAM 52 | JAQUETA CONFECCIONADA EM BRIM; COR VERDE ; TOTALMENTE FORRADA; MANGAS COMPRIDAS DE DUAS FOLHAS; FECHAMENTO FRONTAL ATRAVES DE ZIPER COBERTO POR LAPELA; C/ DOIS BOLSOS EMBUTIDOS INFERIORES NA DIAGONAL; C/ LOGOTIPO NEOENERGIA BORDADO (TAMANHO, COR E POSICAO | CEF 005 - ET 010.04 | Cedro - Pantone 19-0323 |  | EPI e acessórios de Segurança | WW UNIFORMES PROFISSIONAIS | 25.481.094/0001-99 | 2025-10-13 | 2030-10-13 | HI_2025_07_08 | Ambos |  | Cedro textil 100% algodão | AIF
|  | 10129 | 5709084 | 5709084 | JAQUETA BRIM TAM 54 | JAQUETA CONFECCIONADA EM BRIM; COR VERDE ; TOTALMENTE FORRADA; MANGAS COMPRIDAS DE DUAS FOLHAS; FECHAMENTO FRONTAL ATRAVES DE ZIPER COBERTO POR LAPELA; C/ DOIS BOLSOS EMBUTIDOS INFERIORES NA DIAGONAL; C/ LOGOTIPO NEOENERGIA BORDADO (TAMANHO, COR E POSICAO | CEF 005 - ET 010.04 | Cedro - Pantone 19-0323 |  | EPI e acessórios de Segurança | WW UNIFORMES PROFISSIONAIS | 25.481.094/0001-99 | 2025-10-13 | 2030-10-13 | HI_2025_07_08 | Ambos |  | Cedro textil 100% algodão | AIF
|  | 15395 | 5638056 | 5638056 | CALCA FEMININA RESIST ARCO ELETRICO N°56 (FEM) | CALÇA FEMININA EM TECIDO COM CARACTERÍSTICAS RETARDANTES A CHAMAS: RESISTENTE AO ARCO ELÉTRICO, FOGO REPENTINO E RESPINGOS DE METAL, TAM 56.DETALHES NA ESPECIFICAÇÃO TÉCNICA NO SGN: DIS. CEF.005 ET 008.01 | CEF 005 - ET 008.01 | KMF |  | EPI e acessórios de Segurança | WW UNIFORMES PROFISSIONAIS | 25.481.094/0001-99 | 2025-10-13 | 2030-10-13 | HI_2025_07_08 | Ambos | 34640 | DUPON PROTERA | AIF
|  | 12055 | 5638027 | 5638027 | CAMISA RESISTENTE ARCO ELETRICO XXG COMP (MASC) | CAMISA EM TECIDO COM CARACTERÍSTICAS RETARDANTE A CHAMAS: RESISTENTE AO ARCO ELÉTRICO, FOGO REPENTINO E RESPINGOS DE METAL,TAMANHO 7 / XXG. DETALHES NA ESPECIFICAÇÃO TÉCNICA NO SGN :DIS.CEF.005 ET 008.01 | CEF 005 - ET 008.01 | CAM |  | EPI e acessórios de Segurança | WW UNIFORMES PROFISSIONAIS | 25.481.094/0001-99 | 2025-10-13 | 2030-10-13 | HI_2025_07_08 | Ambos | 34638 | DUPON PROTERA | AIF
|  | 0 | 5638009 | 5638009 | MACACAO RESISTENTE ARCO ELETRICO ESP2 | MACACÃO EM TECIDO EM TECIDO COM CARACTERÍSTICAS RETARDANTE A CHAMAS: RESISTENTE AO ARCO ELÉTRICO, FOGO REPENTINO E RESPINGOS DE METAL. TAM ESP2. DETALHES NA ESPECIFICAÇÃO TÉCNICA NO SGN: DIS.CEF.005 ET ET 008.01 | CEF 005 - ET 008.01 | MAM |  | EPI e acessórios de Segurança | WW UNIFORMES PROFISSIONAIS | 25.481.094/0001-99 | 2025-10-13 | 2030-10-13 | HI_2025_07_08 | Ambos | 34639 | DUPON PROTERA | AIF
|  | 0 | 5638010 | 5638010 | MACACAO RESISTENTE ARCO ELETRICO ESP3 | MACACÃO EM TECIDO EM TECIDO COM CARACTERÍSTICAS RETARDANTE A CHAMAS: RESISTENTE AO ARCO ELÉTRICO, FOGO REPENTINO E RESPINGOS DE METAL. TAM ESP3. DETALHES NA ESPECIFICAÇÃO TÉCNICA NO SGN: DIS.CEF.005 ET ET 008.01 | CEF 005 - ET 008.01 | MAM |  | EPI e acessórios de Segurança | WW UNIFORMES PROFISSIONAIS | 25.481.094/0001-99 | 2025-10-13 | 2030-10-13 | HI_2025_07_08 | Ambos | 34639 | DUPON PROTERA | AIF
|  | 15369 | 5638068 | 5638068 | CAMISA FEMININA RESIS ARCO ELETR PP 1 (FEM) | CAMISA FEMININA EM TECIDO COM CARACTERÍSTICAS RETARDANTE A CHA- MAS: RESISTENTE AO ARCO ELÉTRICO, FOGO REPENTINO E RESPINGOS DE METAL, TAMANHO 1 /PP. DETALHES NA ESPECIFICAÇÃO TÉCNICA NO SGN: DIS.CEF.005 ET 008.01 | CEF 005 - ET 008.01 | CAF |  | EPI e acessórios de Segurança | WW UNIFORMES PROFISSIONAIS | 25.481.094/0001-99 | 2025-10-13 | 2030-10-13 | HI_2025_07_08 | Ambos | 34638 | DUPON PROTERA | AIF
|  | 0 | 5638034 | 5638034 | CAMISA RESISTENTE ARCO ELETRICO EXG (MASC) | CAMISA EM TECIDO COM CARACTERÍSTICAS RETARDANTE A CHAMAS:RESIS- TENTE AO ARCO ELÉTRICO, FOGO REPENTINO E RESPINGOS DE METAL, TAMANHO EXG. DETALHES NA ESPECIFICAÇÃO TÉCNICA NO SGN: DIS.CEF. 005 ET 008.01 | CEF 005 - ET 008.01 | CAM |  | EPI e acessórios de Segurança | WW UNIFORMES PROFISSIONAIS | 25.481.094/0001-99 | 2025-10-13 | 2030-10-13 | HI_2025_07_08 | Ambos | 34638 | DUPON PROTERA | AIF
|  | 10882 | 5709078 | 5709078 | JAQUETA BRIM TAM 42 | JAQUETA CONFECCIONADA EM BRIM; COR VERDE ; TOTALMENTE FORRADA; MANGAS COMPRIDAS DE DUAS FOLHAS; FECHAMENTO FRONTAL ATRAVES DE ZIPER COBERTO POR LAPELA; C/ DOIS BOLSOS EMBUTIDOS INFERIORES NA DIAGONAL; C/ LOGOTIPO NEOENERGIA BORDADO (TAMANHO, COR E POSICAO | CEF 005 - ET 010.04 | Cedro - Pantone 19-0323 |  | EPI e acessórios de Segurança | WW UNIFORMES PROFISSIONAIS | 25.481.094/0001-99 | 2025-10-13 | 2030-10-13 | HI_2025_07_08 | Ambos |  | Cedro textil 100% algodão | AIF
|  | 10983 | 0 | 0 | CAMISETA UNISSEX ALG AR MG LONGA TAM GG | CAMISETA; MANGAS COMPRIDAS; CONFECCIONADA EM TECIDO 100% ALGODAO, FIO PENTEADO 26/1, MEIA MALHA; COR AREIA; DECOTE GALAO 1 X 1; C/ PUNHO; GOLA CARECA; LOGOTIPO NEOENERGIA IMPRESSO NA ALTURA DO PEITO NO LADO ESQUERDO E TRASEIRA; PADRAO DIS-CEF-005 ET 008.0 | CEF 005 - ET 008.03 | CMR100 |  | EPI e acessórios de Segurança | WW UNIFORMES PROFISSIONAIS | 25.481.094/0001-99 | 2025-10-13 | 2030-10-13 | HI_2025_07_08 | Ambos |  | Stamp lite | AIF
|  | 15384 | 5638072 | 5638072 | CAMISA FEMININA RESIS ARCO ELETR GG 5 (FEM) | CAMISA FEMININA EM TECIDO COM CARACTERÍSTICAS RETARDANTE A CHA- MAS: RESISTENTE AO ARCO ELÉTRICO, FOGO REPENTINO E RESPINGOS DE METAL, TAMANHO 5/ GG. DETALHES NA ESPECIFICAÇÃO TÉCNICA NO SGN: DIS.CEF.005 ET 008.01 | CEF 005 - ET 008.01 | CAF |  | EPI e acessórios de Segurança | WW UNIFORMES PROFISSIONAIS | 25.481.094/0001-99 | 2025-10-13 | 2030-10-13 | HI_2025_07_08 | Ambos | 34638 | DUPON PROTERA | AIF
|  | 16296 | 0 | 0 | CAMISETA UNISSEX ALG AR MG LONGA TAM PP | CAMISETA; MANGAS COMPRIDAS; CONFECCIONADA EM TECIDO 100% ALGODAO, FIO PENTEADO 26/1, MEIA MALHA; COR AREIA; DECOTE GALAO 1 X 1; C/ PUNHO; GOLA CARECA; LOGOTIPO NEOENERGIA IMPRESSO NA ALTURA DO PEITO NO LADO ESQUERDO E TRASEIRA; PADRAO DIS-CEF-005 ET 008.0 | CEF 005 - ET 008.03 | CMR100 |  | EPI e acessórios de Segurança | WW UNIFORMES PROFISSIONAIS | 25.481.094/0001-99 | 2025-10-13 | 2030-10-13 | HI_2025_07_08 | Ambos |  | Stamp lite | AIF
|  | 16298 | 0 | 0 | CAMISETA UNISSEX ALG AR MG LONGA TAM XG | CAMISETA; MANGAS COMPRIDAS; CONFECCIONADA EM TECIDO 100% ALGODAO, FIO PENTEADO 26/1, MEIA MALHA; COR AREIA; DECOTE GALAO 1 X 1; C/ PUNHO; GOLA CARECA; LOGOTIPO NEOENERGIA IMPRESSO NA ALTURA DO PEITO NO LADO ESQUERDO E TRASEIRA; PADRAO DIS-CEF-005 ET 008.0 | CEF 005 - ET 008.03 | CMR100 |  | EPI e acessórios de Segurança | WW UNIFORMES PROFISSIONAIS | 25.481.094/0001-99 | 2025-10-13 | 2030-10-13 | HI_2025_07_08 | Ambos |  | Stamp lite | AIF
|  | 15383 | 5638071 | 5638071 | CAMISA FEMININA RESIS ARCO ELETR G 4 (FEM) | CAMISA FEMININA EM TECIDO COM CARACTERÍSTICAS RETARDANTE A CHA- MAS: RESISTENTE AO ARCO ELÉTRICO, FOGO REPENTINO E RESPINGOS DE METAL, TAMANHO 4 / G. DETALHES NA ESPECIFICAÇÃO TÉCNICA NO SGN: DIS.CEF.005 ET 008.01 | CEF 005 - ET 008.01 | CAF |  | EPI e acessórios de Segurança | WW UNIFORMES PROFISSIONAIS | 25.481.094/0001-99 | 2025-10-13 | 2030-10-13 | HI_2025_07_08 | Ambos | 34638 | DUPON PROTERA | AIF
|  | 10130 | 5709085 | 5709085 | JAQUETA BRIM TAM 56 | JAQUETA CONFECCIONADA EM BRIM; COR VERDE ; TOTALMENTE FORRADA; MANGAS COMPRIDAS DE DUAS FOLHAS; FECHAMENTO FRONTAL ATRAVES DE ZIPER COBERTO POR LAPELA; C/ DOIS BOLSOS EMBUTIDOS INFERIORES NA DIAGONAL; C/ LOGOTIPO NEOENERGIA BORDADO (TAMANHO, COR E POSICAO | CEF 005 - ET 010.04 | Cedro - Pantone 19-0323 |  | EPI e acessórios de Segurança | WW UNIFORMES PROFISSIONAIS | 25.481.094/0001-99 | 2025-10-13 | 2030-10-13 | HI_2025_07_08 | Ambos |  | Cedro textil 100% algodão | AIF
|  | 15382 | 5638070 | 5638070 | CAMISA FEMININA RESIS ARCO ELETR M 3 (FEM) | CAMISA FEMININA EM TECIDO COM CARACTERÍSTICAS RETARDANTE A CHA- MAS: RESISTENTE AO ARCO ELÉTRICO, FOGO REPENTINO E RESPINGOS DE METAL, TAMANHO 3 / M. DETALHES NA ESPECIFICAÇÃO TÉCNICA NO SGN: DIS.CEF.005 ET 008.01 | CEF 005 - ET 008.01 | CAF |  | EPI e acessórios de Segurança | WW UNIFORMES PROFISSIONAIS | 25.481.094/0001-99 | 2025-10-13 | 2030-10-13 | HI_2025_07_08 | Ambos | 34638 | DUPON PROTERA | AIF
|  | 0 | 5638008 | 5638008 | MACACAO RESISTENTE ARCO ELETRICO ESP1 | MACACÃO EM TECIDO EM TECIDO COM CARACTERÍSTICAS RETARDANTE A CHAMAS: RESISTENTE AO ARCO ELÉTRICO, FOGO REPENTINO E RESPINGOS DE METAL. TAM ESP1. DETALHES NA ESPECIFICAÇÃO TÉCNICA NO SGN: DIS.CEF.005 ET ET 008.01 | CEF 005 - ET 008.01 | MAM |  | EPI e acessórios de Segurança | WW UNIFORMES PROFISSIONAIS | 25.481.094/0001-99 | 2025-10-13 | 2030-10-13 | HI_2025_07_08 | Ambos | 34639 | DUPON PROTERA | AIF
|  | 15386 | 5638074 | 5638074 | CAMISA FEMININA RESIS ARCO ELETR XXG 7 (FEM) | CAMISA FEMININA EM TECIDO COM CARACTERÍSTICAS RETARDANTE A CHA- MAS: RESISTENTE AO ARCO ELÉTRICO, FOGO REPENTINO E RESPINGOS DE METAL, TAMANHO 7/XXG. DETALHES NA ESPECIFICAÇÃO TÉCNICA NO SGN: DIS.CEF.005 ET 008.01 | CEF 005 - ET 008.01 | CAF |  | EPI e acessórios de Segurança | WW UNIFORMES PROFISSIONAIS | 25.481.094/0001-99 | 2025-10-13 | 2030-10-13 | HI_2025_07_08 | Ambos | 34638 | DUPON PROTERA | AIF
|  | 10881 | 5706164 | 5706164 | CALCA PROF MASC LAGONAL VERDE TAM 56 | CALÇA PROFISSIONAL N°56, NÃO RETARDANTE A CHAMAS, DESTINADA A IDENTIFICAR O COLABORADOR NA COMPOSIÇÃO DO UNIFORME.DETALHES NA ESPECI FICAÇÃO TÉCNICA NO SGN: ESP.CORPORAT-SEGU-0060. | CEF 005 - ET 010.02 | - |  | EPI e acessórios de Segurança | WW UNIFORMES PROFISSIONAIS | 25.481.094/0001-99 | 2025-10-13 | 2030-10-13 | HI_2025_07_08 | Ambos |  | Cedro textil 100%algodão - Pantone 19-0323 | AIF
|  | 15393 | 5638059 | 5638059 | CALCA FEMININA RESIST ARCO ELETRICO N°52 (FEM) | CALÇA FEMININA EM TECIDO COM CARACTERÍSTICAS RETARDANTES A CHAMAS: RESISTENTE AO ARCO ELÉTRICO, FOGO REPENTINO E RESPINGOS DE METAL, TAM 52.DETALHES NA ESPECIFICAÇÃO TÉCNICA NO SGN: DIS. CEF.005 ET 008.01 | CEF 005 - ET 008.01 | KMF |  | EPI e acessórios de Segurança | WW UNIFORMES PROFISSIONAIS | 25.481.094/0001-99 | 2025-10-13 | 2030-10-13 | HI_2025_07_08 | Ambos | 34640 | DUPON PROTERA | AIF
|  | 15378 | 5638064 | 5638064 | CALCA FEMININA RESIST ARCO ELETRICO N°42 (FEM) | CALÇA FEMININA EM TECIDO COM CARACTERÍSTICAS RETARDANTES A CHAMAS: RESISTENTE AO ARCO ELÉTRICO, FOGO REPENTINO E RESPINGOS DE METAL, TAM 42.DETALHES NA ESPECIFICAÇÃO TÉCNICA NO SGN: DIS. CEF.005 ET 008.01 | CEF 005 - ET 008.01 | KMF |  | EPI e acessórios de Segurança | WW UNIFORMES PROFISSIONAIS | 25.481.094/0001-99 | 2025-10-13 | 2030-10-13 | HI_2025_07_08 | Ambos | 34640 | DUPON PROTERA | AIF
|  | 13737 | 0 | 0 | CAMISA POLO MASC COM BOLSO TAM GG | CAMISA POLO MASCULINA COM BOLSO TAM GG COR VERDE JADE MEDIO CONFECCIONADA EM TECIDO PIQUET PA (POLIESTER E ALGODÃO), GRAVAÇAO DE LOG OTIPO ELEKTRO BORDADO ATÉ 8.000 PONTOS, MANGA CURTA CONFORME CEF 005 - ET 010.03 | CEF 005 - ET 010.03 | TECNOMALHAS - PANTONE 16- 0228 TPX |  | EPI e acessórios de Segurança | WW UNIFORMES PROFISSIONAIS | 25.481.094/0001-99 | 2025-10-13 | 2030-10-13 | HI_2025_07_08 | Ambos |  | TECNOMALHAS | AIF
|  | 10124 | 5709079 | 5709079 | JAQUETA BRIM TAM 44 | JAQUETA CONFECCIONADA EM BRIM; COR VERDE ; TOTALMENTE FORRADA; MANGAS COMPRIDAS DE DUAS FOLHAS; FECHAMENTO FRONTAL ATRAVES DE ZIPER COBERTO POR LAPELA; C/ DOIS BOLSOS EMBUTIDOS INFERIORES NA DIAGONAL; C/ LOGOTIPO NEOENERGIA BORDADO (TAMANHO, COR E POSICAO | CEF 005 - ET 010.04 | Cedro - Pantone 19-0323 |  | EPI e acessórios de Segurança | WW UNIFORMES PROFISSIONAIS | 25.481.094/0001-99 | 2025-10-13 | 2030-10-13 | HI_2025_07_08 | Ambos |  | Cedro textil 100% algodão | AIF
|  | 10097 | 5706162 | 5706162 | CALCA PROF MASC LAGONAL TAM 52 | CALÇA PROFISSIONAL N°52, NÃO RETARDANTE A CHAMAS, DESTINADA A IDENTIFICAR O COLABORADOR NA COMPOSIÇÃO DO UNIFORME.DETALHES NA ESPECI FICAÇÃO TÉCNICA NO SGN:DIS.CEF.005 ET 010.02. | CEF 005 - ET 010.02 | - |  | EPI e acessórios de Segurança | WW UNIFORMES PROFISSIONAIS | 25.481.094/0001-99 | 2025-10-13 | 2030-10-13 | HI_2025_07_08 | Ambos |  | Cedro textil 100%algodão - Pantone 19-0323 | AIF
|  | 13750 | 0 | 0 | CAMISA POLO FEMININA COM BOLSO TAM M | CAMISA POLO FEMININA COM BOLSO TAM M COR VERDE JADE MEDIO CONFECCIONADA EM TECIDO PIQUET PA (POLIESTER E ALGODÃO), GRAVAÇAO DE LOGOTIPO ELEKTRO BORDADO ATÉ 8.000 PONTOS, MANGA CURTA CONFORME CEF 005 - ET 010.03 | CEF 005 - ET 010.03 | TECNOMALHAS - PANTONE 16- 0228 TPX |  | EPI e acessórios de Segurança | WW UNIFORMES PROFISSIONAIS | 25.481.094/0001-99 | 2025-10-13 | 2030-10-13 | HI_2025_07_08 | Ambos |  | TECNOMALHAS | AIF
|  | 13738 | 0 | 0 | CAMISA POLO MASC COM BOLSO TAM EG | CAMISA POLO MASCULINA COM BOLSO TAM EG COR VERDE JADE MEDIO CONFECCIONADA EM TECIDO PIQUET PA (POLIESTER E ALGODÃO), GRAVAÇAO DE LOG OTIPO ELEKTRO BORDADO ATÉ 8.000 PONTOS, MANGA CURTA CONFORME CEF 005 - ET 010.03 | CEF 005 - ET 010.03 | TECNOMALHAS - PANTONE 16- 0228 TPX |  | EPI e acessórios de Segurança | WW UNIFORMES PROFISSIONAIS | 25.481.094/0001-99 | 2025-10-13 | 2030-10-13 | HI_2025_07_08 | Ambos |  | TECNOMALHAS | AIF
|  | 15392 | 5638060 | 5638060 | CALCA FEMININA RESIST ARCO ELETRICO N°50 (FEM) | CALÇA FEMININA EM TECIDO COM CARACTERÍSTICAS RETARDANTES A CHAMAS: RESISTENTE AO ARCO ELÉTRICO, FOGO REPENTINO E RESPINGOS DE METAL, TAM 50.DETALHES NA ESPECIFICAÇÃO TÉCNICA NO SGN: DIS. CEF.005 ET 008.01 | CEF 005 - ET 008.01 | KMF |  | EPI e acessórios de Segurança | WW UNIFORMES PROFISSIONAIS | 25.481.094/0001-99 | 2025-10-13 | 2030-10-13 | HI_2025_07_08 | Ambos | 34640 | DUPON PROTERA | AIF
|  | 10127 | 5709082 | 5709082 | JAQUETA BRIM TAM 50 | JAQUETA CONFECCIONADA EM BRIM; COR VERDE ; TOTALMENTE FORRADA; MANGAS COMPRIDAS DE DUAS FOLHAS; FECHAMENTO FRONTAL ATRAVES DE ZIPER COBERTO POR LAPELA; C/ DOIS BOLSOS EMBUTIDOS INFERIORES NA DIAGONAL; C/ LOGOTIPO NEOENERGIA BORDADO (TAMANHO, COR E POSICAO | CEF 005 - ET 010.04 | Cedro - Pantone 19-0323 |  | EPI e acessórios de Segurança | WW UNIFORMES PROFISSIONAIS | 25.481.094/0001-99 | 2025-10-13 | 2030-10-13 | HI_2025_07_08 | Ambos |  | Cedro textil 100% algodão | AIF
|  | 10098 | 5706163 | 5706163 | CALCA PROF MASC LAGONAL TAM 54 | CALÇA PROFISSIONAL N°54, NÃO RETARDANTE A CHAMAS, DESTINADA A IDENTIFICAR O COLABORADOR NA COMPOSIÇÃO DO UNIFORME.DETALHES NA ESPECI FICAÇÃO TÉCNICA NO SGN:DIS.CEF.005 ET 010.02. | CEF 005 - ET 010.02 | - |  | EPI e acessórios de Segurança | WW UNIFORMES PROFISSIONAIS | 25.481.094/0001-99 | 2025-10-13 | 2030-10-13 | HI_2025_07_08 | Ambos |  | Cedro textil 100%algodão - Pantone 19-0323 | AIF
|  | 10987 | 0 | 0 | CAMISETA UNISSEX ALG AR MG LONGA TAM XXG | CAMISETA; MANGAS COMPRIDAS; CONFECCIONADA EM TECIDO 100% ALGODAO, FIO PENTEADO 26/1, MEIA MALHA; COR AREIA; DECOTE GALAO 1 X 1; C/ PUNHO; GOLA CARECA; LOGOTIPO NEOENERGIA IMPRESSO NA ALTURA DO PEITO NO LADO ESQUERDO E TRASEIRA; PADRAO DIS-CEF-005 ET 008.0 | CEF 005 - ET 008.03 | CMR100 |  | EPI e acessórios de Segurança | WW UNIFORMES PROFISSIONAIS | 25.481.094/0001-99 | 2025-10-13 | 2030-10-13 | HI_2025_07_08 | Ambos |  | Stamp lite | AIF
|  | 15700 | 5622002 | 5622002 | AVENTAL DE COURO EM RASPA | VESTIMENTA DE SEGURANÇA TIPO AVENTAL, COM E SEM EMENDA, TAMANHO DE 1 ,00X0,60 METROS, CONFECCIONADO EM RASPA, TIRAS DE RASPA NO PESCOÇO E NA CINTURA PRESAS POR MEIO DE FIVELAS PARA AJUSTE, UTILIZADO CONTRA AGENTES ABRASIVOS, ESCORIANTES E RESPINGOS DE SOL | CEF 005 - ET 009.04 | AVB-12060SECG |  | EPI e acessórios de Segurança | ZANEL INDUSTRIAL LTDA | 04.772.979/0001-77 | 2025-10-13 | 2030-10-13 | HI_2025_07_08 | Ambos | 16070 | N/A | BC
|  | 0 | 7513045 | 0 | ESFERA SINALIZACAO CAA 795,0 TERN | ESFERA DE SINALIZACAO DIURNA. MATERIAL: FIBRA DE VIDRO OU POLIETILENO. COR: LARANJA. APLICACAO: CABO DE ALUMINIO CAA. FIXACAO: PARAF USOS, PORCAS E ARRUELAS DE TRAVAMENTO EM ACO CARBONO GALVANIZADO A FOGO OU ACO INOX OU ALCAS PREFORMADAS EM ACO CARBONO CO | DIS-ETE-150 REV.05 | JD-AWS-2700 |  | Sinalização LTs | ZTT | 18.748.007/0001-51 | 2025-12-22 | 2030-12-22 | HI_2025_12_22 | Ambos | N/A |  | BC
|  | 100683 | 7513013 | 0 | ESF. SIN. CABO ACO 5/16" (7,9MM)EAR | ESFERA DE SINALIZACAO DIURNA. MATERIAL: FIBRA DE VIDRO OU POLIETILENO. COR: LARANJA. APLICACAO: CABO DE ACO. FIXACAO: PARAFUSOS,PORCAS E ARRUELAS DE TRAVAMENTO EM ACO CARBONO GALVANIZADO A FOGO OU ACO INOX OU ALÇAS PREFORMADAS EM ACO CARBONO COM REVESTIME | DIS-ETE-150 REV.05 | JD-AWS-0794 |  | Sinalização LTs | ZTT | 18.748.007/0001-51 | 2025-12-22 | 2030-12-22 | HI_2025_12_22 | Ambos | N/A |  | BC
|  | 100692 | 7513011 | 0 | ESFERA SINALIZACAO CAA 336,4 LINNET | ESFERA DE SINALIZACAO DIURNA. MATERIAL: FIBRA DE VIDRO OU POLIETILENO. COR: LARANJA. APLICACAO: CABO DE ALUMINIO CAA. FIXACAO: PARAFUSOS, PORCAS E ARRUELAS DE TRAVAMENTO EM ACO CARBONO GALVANIZADO A FOGO OU ACO INOX OU ALÇAS PREFORMADAS EM ACO CARBONO COM | DIS-ETE-150 REV.05 | JD-AWS-1831 |  | Sinalização LTs | ZTT | 18.748.007/0001-51 | 2025-12-22 | 2030-12-22 | HI_2025_12_22 | Ambos | N/A |  | BC
|  | 100687 | 7513006 | 0 | ESFERA SINAL. CAA 4/0 E CAL 246,9MCM | ESFERA DE SINALIZACAO DIURNA. MATERIAL: FIBRA DE VIDRO OU POLIETILENO. COR: LARANJA. APLICACAO: CABO DE ALUMINIO CAA E CAL. FIXACAO: PARAFUSOS, PORCAS E ARRUELAS DE TRAVAMENTO EM ACO CARBONO GALVANIZADO A FOGO OU ACO INOX OU ALÇAS PREFORMADAS EM ACO CARBO | DIS-ETE-150 REV.05 | JD-AWS-1431 |  | Sinalização LTs | ZTT | 18.748.007/0001-51 | 2025-12-22 | 2030-12-22 | HI_2025_12_22 | Ambos | N/A |  | BC
|  | 100801 | 7513041 | 0 | ESF. SINAL. CA 795,0MCM ARBUTUS | ESFERA DE SINALIZACAO DIURNA. MATERIAL: FIBRA DE VIDRO OU POLIETILENO. COR:LARANJA. APLICACAO: CABO DE ALUMINIO CA. FIXACAO: PARAFUSOS, PORCAS E ARRUELAS DE TRAVAMENTO EM ACO CAR- BONO GALVANIZADO A FOGO OU ACO INOX OU ALÇAS PREFORMADAS EM ACO CARBONO COM | DIS-ETE-150 REV.05 | JD-AWS-2604 |  | Sinalização LTs | ZTT | 18.748.007/0001-51 | 2025-12-22 | 2030-12-22 | HI_2025_12_22 | Ambos | N/A |  | BC
|  | 100695 | 7513012 | 0 | ESFERA SINALI. CAA 636 E CAL 740,8 | ESFERA DE SINALIZACAO DIURNA. MATERIAL: FIBRA DE VIDRO OU POLIETILENO. COR: LARANJA. APLICACAO: CABO DE ALUMINIO CAA E CAL. FIXACAO: PARAFUSOS, PORCAS E ARRUELAS DE TRAVAMENTO EM ACO CARBONO GALVANIZADO A FOGO OU ACO INOX OU ALÇAS PREFORMADAS EM ACO CAR | DIS-ETE-150 REV.05 | JD-AWS-2515 |  | Sinalização LTs | ZTT | 18.748.007/0001-51 | 2025-12-22 | 2030-12-22 | HI_2025_12_22 | Ambos | N/A |  | BC
|  | 100789 | 7513039 | 0 | ESF. SINAL. CA 636,0MCM ORCHID | ESFERA DE SINALIZACAO DIURNA. MATERIAL: FIBRA DE VIDRO OU POLIETILENO. COR:LARANJA. APLICACAO: CABO DE ALUMINIO CA. FIXACAO: PARAFUSOS, PORCAS E ARRUELAS DE TRAVAMENTO EM ACO CAR- BONO GALVANIZADO A FOGO OU ACO INOX OU ALÇAS PREFORMADAS EM ACO CARBONO COM | DIS-ETE-150 REV.05 | JD-AWS-2331 |  | Sinalização LTs | ZTT | 18.748.007/0001-51 | 2025-12-22 | 2030-12-22 | HI_2025_12_22 | Ambos | N/A |  | BC
|  | 101647 | 7513047 | 0 | ESFERA DE SINALIZACAO CABO OPGW 24 FO | ESFERA DE SINALIZACAO DIURNA. MATERIAL: FIBRA DE VIDRO OU POLIETILENO. COR: LARANJA. APLICACAO: CABO DE ACO. FIXACAO:PARAFUSOS, PORC AS E ARRUELAS DE TRAVAMENTO EM ACO CARBONO GALVANIZADO A FOGO OU ACO INOX OU ALÇAS PREFORMADAS EM ACO CARBONO COM REVESTIM | DIS-ETE-150 REV.05 | JD-AWS-1240 |  | Sinalização LTs | ZTT | 18.748.007/0001-51 | 2025-12-22 | 2030-12-22 | HI_2025_12_22 | Ambos | N/A |  | BC
|  | 100693 | 7513018 | 0 | ESFERA SINALIZACAO CAL 465,4 CAIRO | ESFERA DE SINALIZACAO DIURNA. MATERIAL: FIBRA DE VIDRO OU POLIETILENO. COR: LARANJA. APLICACAO: CABO DE ALUMINIO CAL. FIXACAO: PARAFUSOS, PORCAS E ARRUELAS DE TRAVAMENTO EM ACO CARBONO GALVANIZADO A FOGO OU ACO INOX OU ALÇAS PREFORMADAS EM ACO CARBONO COM | DIS-ETE-150 REV.05 | JD-AWS-1990 |  | Sinalização LTs | ZTT | 18.748.007/0001-51 | 2025-12-22 | 2030-12-22 | HI_2025_12_22 | Ambos | N/A |  | BC
|  | 100682 | 7513027 | 0 | ESF.SIN. CABO AÇO 3/8’’ (9,5 MM) EAR | ESFERA DE SINALIZACAO DIURNA. MATERIAL: FIBRA DE VIDRO OU POLIETILENO. COR: LARANJA. APLICACAO: CABO DE ACO. FIXACAO: PARAFUSOS,PORCAS E ARRUELAS DE TRAVAMENTO EM ACO CARBONO GALVANIZADO A FOGO OU ACO INOX OU ALÇAS PREFORMADAS EM ACO CARBONO COM REVESTIME | DIS-ETE-150 REV.05 | JD-AWS-0952 |  | Sinalização LTs | ZTT | 18.748.007/0001-51 | 2025-12-22 | 2030-12-22 | HI_2025_12_22 | Ambos | N/A |  | BC
|  | 100800 | 7513040 | 0 | ESF. SINAL. CA 397,50MCM CANNA | ESFERA DE SINALIZACAO DIURNA. MATERIAL: FIBRA DE VIDRO OU POLIETILENO. COR:LARANJA. APLICACAO: CABO DE ALUMINIO CA. FIXACAO: PARAFUSOS, PORCAS E ARRUELAS DE TRAVAMENTO EM ACO CAR- BONO GALVANIZADO A FOGO OU ACO INOX OU ALÇAS PREFORMADAS EM ACO CARBONO COM | DIS-ETE-150 REV.05 | JD-AWS-1840 |  | Sinalização LTs | ZTT | 18.748.007/0001-51 | 2025-12-22 | 2030-12-22 | HI_2025_12_22 | Ambos | N/A |  | BC
|  | 100694 | 7513033 | 0 | ESFERA SINAL. CAA 134,6 LEGHORN | ESFERA DE SINALIZACAO DIURNA. MATERIAL: FIBRA DE VIDRO OU POLIETILENO. COR:LARANJA. APLICACAO: CABO DE ALUMINIO CAA. FIXACAO: PARAFUSOS, PORCAS E ARRUELAS DE TRAVAMENTO EM ACO CARBONO GALVANIZADO A FOGO OU ACO INOX OU ALÇAS PREFORMADAS EM ACO CARBONO COM | DIS-ETE-150 REV.05 | JD-AWS-1345 |  | Sinalização LTs | ZTT | 18.748.007/0001-51 | 2025-12-22 | 2030-12-22 | HI_2025_12_22 | Ambos | N/A |  | BC
|  | 100688 | 7513034 | 0 | ESFERA SINAL. CAA 266,8 PARTRIDGE | ESFERA DE SINALIZACAO DIURNA. MATERIAL: FIBRA DE VIDRO OU POLIETILENO. COR:LARANJA. APLICACAO: CABO DE ALUMINIO CAA. FIXACAO: PARAFUSOS, PORCAS E ARRUELAS DE TRAVAMENTO EM ACO CARBONO GALVANIZADO A FOGO OU ACO INOX OU ALÇAS PREFORMADAS EM ACO CARBONO COM | DIS-ETE-150 REV.05 | JD-AWS-1628 |  | Sinalização LTs | ZTT | 18.748.007/0001-51 | 2025-12-22 | 2030-12-22 | HI_2025_12_22 | Ambos | N/A |  | BC
|  | 100787 | 7513037 | 0 | ESFERA SINALIZACAO CAA 795,0MCM DRAKE | ESFERA DE SINALIZACAO DIURNA. MATERIAL: FIBRA DE VIDRO OU POLIETILENO. COR:LARANJA. APLICACAO:CABO DE ALUMINIO CAA. FIXACAO: PARAFUSOS, PORCAS E ARRUELAS DE TRAVAMENTO EM ACO CARBONO GALVANIZADO A FOGO OU ACO INOX OU ALÇAS PREFORMADAS EM ACO CARBONO COM R | DIS-ETE-150 REV.05 | JD-AWS-2814 |  | Sinalização LTs | ZTT | 18.748.007/0001-51 | 2025-12-22 | 2030-12-22 | HI_2025_12_22 | Ambos | N/A |  | BC
|  | 0 | 7513043 | 0 | ESF. SINAL. CAA 477,0MCM HAWK | ESFERA DE SINALIZACAO DIURNA. MATERIAL: FIBRA DE VIDRO OU POLIETILENO. COR: LARANJA. APLICACAO: CABO DE ALUMINIO CAA. FIXACAO: PARAFUSOS, PORCAS E ARRUELAS DE TRAVAMENTO EM ACO CARBONO GALVANIZADO A FOGO OU ACO INOX OU ALÇAS PREFORMADAS EM ACO CARBONO COM | DIS-ETE-150 REV.05 | JD-AWS-2179 |  | Sinalização LTs | ZTT | 18.748.007/0001-51 | 2025-12-22 | 2030-12-22 | HI_2025_12_22 | Ambos | N/A |  | BC
|  | 100788 | 7513038 | 0 | ESFERA SINALIZACAO CA 2/0 ASTER | ESFERA DE SINALIZACAO DIURNA. MATERIAL: FIBRA DE VIDRO OU POLIETILENO. COR:LARANJA. APLICACAO: CABO DE ALUMINIO CA. FIXACAO: PARAFUSOS, PORCAS E ARRUELAS DE TRAVAMENTO EM ACO CARBONO GALVANIZADO A FOGO OU ACO INOX OU ALÇAS PREFORMADAS EM ACO CARBONO COM R | DIS-ETE-150 REV.05 | JD-AWS-1050 |  | Sinalização LTs | ZTT | 18.748.007/0001-51 | 2025-12-22 | 2030-12-22 | HI_2025_12_22 | Ambos | N/A |  | BC
|  | 100689 | 7513044 | 0 | ESFERA DE SINALIZACAO CAA 336,4 ORIOLE | ESFERA DE SINALIZACAO DIURNA. MATERIAL: FIBRA DE VIDRO OU POLIETILENO. COR: LARANJA. APLICACAO: CABO DE ALUMINIO CAA. FIXACAO: PARAFUSOS, PORCAS E ARRUELAS DE TRAVAMENTO EM ACO CARBONO GALVANIZADO A FOGO OU ACO INOX OU ALCAS PREFORMADAS EM ACO CARBONO C | DIS-ETE-150 REV.05 | JD-AWS-1883 |  | Sinalização LTs | ZTT | 18.748.007/0001-51 | 2025-12-22 | 2030-12-22 | HI_2025_12_22 | Ambos | N/A |  | BC
|  | 100686 | 7513032 | 0 | ESFERA SINALIZACAO CAA 2/0 QUAIL | ESFERA DE SINALIZACAO DIURNA. MATERIAL: FIBRA DE VIDRO OU POLIETILENO. COR:LARANJA. APLICACAO:CABO DE ALUMINIO CAA. FIXACAO: PARAFUSOS, PORCAS E ARRUELAS DE TRAVAMENTO EM ACO CARBONO GALVANIZADO A FOGO OU ACO INOX OU ALÇAS PREFORMADAS EM ACO CARBONO COM R | DIS-ETE-150 REV.05 | JD-AWS-1134 |  | Sinalização LTs | ZTT | 18.748.007/0001-51 | 2025-12-22 | 2030-12-22 | HI_2025_12_22 | Ambos | N/A |  | BC
|  | 0 | 7513010 | 0 | ESFERA DE SINALIZACAO COBRE 120,0 MM2 | ESFERA DE SINALIZACAO DIURNA. MATERIAL: FIBRA DE VIDRO OU POLIETILENO. COR: LARANJA. APLICACAO: CABO DE COBRE. FIXACAO: PARAFUSOS, PORCAS E ARRUELAS DE TRAVAMENTO EM ACO CARBONO GALVANIZADO A FOGO OU ACO INOX. BITOLA DO CABO: 120,0MM2. DIAMETRO NOMINAL DO | DIS-ETE-150 REV.05 | JD-AWS-1450 |  | Sinalização LTs | ZTT | 18.748.007/0001-51 | 2025-12-22 | 2030-12-22 | HI_2025_12_22 | Ambos | N/A |  | BC
|  | 31280 | 2202047 | 0 | CABO ALUM CAA NU 636MCM 1F GROSBEAK | CABO DE ALUMINIO NU. TEMPERA: H19. ALMA: CAA - COM ALMA DE ACO. REVESTIMENTO DA ALMA: GALVANIZADA OU ALUMINIZADA. ENCORDOAMENTO: CLASSE AA. BITOLA: 636,4 MCM. CODIGO:GROSBEAK. FORMACAO DO CABO: 26 X 3 ,973 MM. FORMACAO DA ALMA: 7 X 3,089 MM. CLASSE DE GAL | INS 54.63.05 | ACSR GROSBEAK | XJ19858 | Condutores | ZTT DO BRASIL | 18.748.007/0001-51 | 2026-03-05 | 2030-03-05 | HI_2026_03_05 | Ambos | N/A | N/A | AIF
|  | 30432 | 2202041 | 0 | CABO ALUM CAA NU 1/0AWG 1F RAVEN | CABO DE ALUMINIO NU. TEMPERA: H19. ALMA: CAA - COM ALMA DE ACO. REVESTIMENTO DA ALMA: GALVANIZADA OU ALUMINIZADA. ENCORDOAMENTO: CLASSE AA. BITOLA: 1/0 AWG. CODIGO: RAVEN. FORMACAO DO CABO: 6 X 3,371 MM. FORMACAO DA ALMA: 1 X 3,371 MM. CLASSE DE GALVANIZ | INS 54.63.05 | ACSR RAVEN | XJ19858 | Condutores | ZTT DO BRASIL | 18.748.007/0001-51 | 2026-03-05 | 2030-03-05 | HI_2026_03_05 | Ambos | N/A | N/A | AIF
|  | 52557 | 2202058 | 0 | CABO ALUM CAA NU 134,60MCM 1F LEGHORN | CABO DE ALUMINIO NU. TEMPERA: H19. ALMA: CAA - COM ALMA DE ACO. REVESTIMENTO DA ALMA: GALVANIZADA OU ALUMINIZADA. ENCORDOAMENTO: CLASSE AA. BITOLA: 134,6 MCM. CODIGO: LEGHORN. FORMACAO DO CABO: 12 X 2,690 MM. FORMACAO DA ALMA: 7 X 2,690 MM. CLASSE DE GALV | INS 54.63.05 | ACSR LEGHORN | XJ19858 | Condutores | ZTT DO BRASIL | 18.748.007/0001-51 | 2026-03-05 | 2030-03-05 | HI_2026_03_05 | Ambos | N/A | N/A | AIF
|  | 30442 | 0 | 0 | CABO ALUM CAA NU 2/0AWG 1F QUAIL | CABO ALUMINIO NU; TEMPERA H-19; CAA- C/ALMA ACO GALVANIZADA OU ALUMINIZADA; CODIGO QUAIL; BITOLA 2/0 AWG; FORMACAO DO CABO 6 X 3,78 MM; FORMACAO DA ALMA 1 X 3,78 MM; SECCAO DA ALMA 11,22MM2; CLASSE DE GALVANIZACAO DA ALMA: A ; COROA ENCORDOAMENTO ALTERNAD | INS 54.63.05 | ACSR QUAIL | XJ19858 | Condutores | ZTT DO BRASIL | 18.748.007/0001-51 | 2026-03-05 | 2030-03-05 | HI_2026_03_05 | Ambos | N/A | N/A | AIF
|  | 30441 | 2202039 | 0 | CABO ALUM CAA NU 2AWG 1F SPARROW | CABO ALUMINIO NU. TEMPERA H-19. ALMA: CAA # COM ALMA DE ACO. REVESTIMENTO DA ALMA: GALVANIZADA OU ALUMINIZADA. ENCORDOAMENTO: CLASSE AA. BITOLA 2 AWG. CODIGO: SPARROW. FORMACAO DO CABO: 6 X 2,67 MM. FORMACAO DA ALMA: 1 X 2,67 MM. CLASSE DE GALVANIZACAO D | INS 54.63.05 | ACSR SPARROW | XJ19858 | Condutores | ZTT DO BRASIL | 18.748.007/0001-51 | 2026-03-05 | 2030-03-05 | HI_2026_03_05 | Ambos | N/A | N/A | AIF
|  | 32624 | 2202044 | 0 | CABO ALUM CAA NU 336,40MCM 1F LINNET | CABO DE ALUMINIO NU. TEMPERA: H19. ALMA: CAA - COM ALMA DE ACO. REVESTIMENTO DA ALMA: GALVANIZADA OU ALUMINIZADA. ENCORDOAMENTO: CLASSE AA. BITOLA: 336,4 MCM. CODIGO: LINNET. FORMACAO DO CABO: 26X2,888 MM. FORMACAO DA ALMA: 7X2,245 MM. CLASSE DE GALVANIZA | INS 54.63.05 | ACSR LINNET | XJ19858 | Condutores | ZTT DO BRASIL | 18.748.007/0001-51 | 2026-03-05 | 2030-03-05 | HI_2026_03_05 | Ambos | N/A | N/A | AIF
|  | 30443 | 2202043 | 0 | CABO ALUM CAA NU 4/0AWG 1F PENGUIN | CABO DE ALUMINIO NU. TEMPERA: H19. ALMA: CAA - COM ALMA DE ACO. REVESTIMENTO DA ALMA: GALVANIZADA OU ALUMINIZADA. ENCORDOAMENTO: CLASSE AA. BITOLA: 4/0 AWG. CODIGO: PENGUIN. FORMACAO DO CABO: 6 X 4,770 MM. FORMACAO DA ALMA: 1X4,770 MM. CLASSE DE GALVANIZA | INS 54.63.05 | ACSR PENGUIN | XJ19858 | Condutores | ZTT DO BRASIL | 18.748.007/0001-51 | 2026-03-05 | 2030-03-05 | HI_2026_03_05 | Ambos | N/A | N/A | AIF
|  | 33293 | 2201017 | 0 | CABO ALUM CAA NU 336,40MCM 1F ORIOLE | CABO ALUMINIO NU. TEMPERA H-19. ALMA: CAA ? COM ALMA DE ACO. REVESTIMENTO DA ALMA: GALVANIZADA OU ALUMINIZADA. ENCORDOAMENTO: CLASS E AA. BITOLA: 336,4 MCM. CODIGO ORIOLE. FORMACAO DO CABO 30 X 2,69 MM. FORMACAO DA ALMA: 7 X 2,69 MM. CLASSE DE GALVANIZAC | INS 54.63.05 | ACSR ORIOLE | XJ19858 | Condutores | ZTT DO BRASIL | 18.748.007/0001-51 | 2026-03-05 | 2030-03-05 | HI_2026_03_05 | Ambos | N/A | N/A | AIF
|  | 30440 | 2202040 | 0 | CABO ALUM NU CAA 4AWG 1F SWAN | CABO DE ALUMINIO NU. TEMPERA: H19. ALMA: CAA - COM ALMA DE ACO. REVESTIMENTO DA ALMA: GALVANIZADA OU ALUMINIZADA. ENCORDOAMENTO: CLASSE AA. BITOLA:4 AWG. CODIGO: SWAN. FORMACAO DO CABO: 6 X 2,118 MM. FORMACAO DA ALMA:1 X 2,118 MM. CLASSE DE GALVANIZACAO D | INS 54.63.05 | ACSR SWAN | XJ19858 | Condutores | ZTT DO BRASIL | 18.748.007/0001-51 | 2026-03-05 | 2030-03-05 | HI_2026_03_05 | Ambos | N/A | N/A | AIF
|  | 35621 | 2202014 | 0 | CABO ALUMINIO CAL 246,9 MCM ALLIANCE | CABO DE ALUMINIO NU. TEMPERA: T81 - LIGA DE ALUMINIO - CAL.ALMA: SEM ALMA. ENCORDOAMENTO: CLASSE AA. BITOLA: 246,9 MCM. CODIGO: ALLIANCE. FORMACAO DO CABO: 7 X 4,770 MM. NORMAS: NBR 10298, INS 54.63.05. | INS 54.63.05 | AAAC ALIANCE | XJ19858 | Condutores | ZTT DO BRASIL | 18.748.007/0001-51 | 2026-03-05 | 2030-03-05 | HI_2026_03_05 | Ambos | N/A | N/A | AIF
|  | 36656 | 2202059 | 0 | CABO ALUM CAA NU 795,0MCM 1F DRAKE | CABO DE ALUMINIO NU. TEMPERA: H19. ALMA: CAA - COM ALMA DE ACO. REVESTIMENTO DA ALMA: GALVANIZADA OU ALUMINIZADA. ENCORDOAMENTO: CLASSE AA. BITOLA: 795,0 MCM. CODIGO: DRAKE. FORMACAO DO CABO: 26 X 4,442 MM. FORMACAO DA ALMA: 7 X 3,454 MM. CLASSE DE GALVAN | INS 54.63.05 | ACSR DRAKE | XJ19858 | Condutores | ZTT DO BRASIL | 18.748.007/0001-51 | 2026-03-05 | 2030-03-05 | HI_2026_03_05 | Ambos | N/A | N/A | AIF
|  | 0 | 2202060 | 0 | CABO ALUM CAA NU 795,0MCM 1F TERN | CABO DE ALUMINIO NU. TEMPERA: H19. ALMA: CAA - COM ALMA DE ACO. REVESTIMENTO DA ALMA: GALVANIZADA. ENCORDOAMENTO: CLASSE AA. BITOLA: 795,0 MCM. CODIGO: TERN.FORMACAO DO CABO: 45 X 3,376 MM. FORMACAO DA ALMA: 7 X 2,250 MM. CLASSE DE GALVANIZACAO DA ALMA: A | INS 54.63.05 | ACSR TERN | XJ19858 | Condutores | ZTT DO BRASIL | 18.748.007/0001-51 | 2026-03-05 | 2030-03-05 | HI_2026_03_05 | Ambos | N/A | N/A | AIF
|  | 30790 | 2202046 | 0 | CABO ALUM NU CAA 477,0MCM 1F HAWK | CABO DE ALUMINIO NU. TEMPERA: H19. ALMA: CAA - COM ALMA DE ACO. REVESTIMENTO DA ALMA: GALVANIZADA OU ALUMINIZADA. ENCORDOAMENTO: CLASSE AA. BITOLA: 477 MCM. CODIGO: HAWK. FORMACAO DO CABO: 26X3,439 MM. FORMACAO DA ALMA: 7X2,675 MM. CLASSE DE GALVANIZACAO | INS 54.63.05 | ACSR HAWK | XJ19858 | Condutores | ZTT DO BRASIL | 18.748.007/0001-51 | 2026-03-05 | 2030-03-05 | HI_2026_03_05 | Ambos | N/A | N/A | AIF
|  | 0 | 2202088 | 0 | CABO 35kV ALUM CAA NU 266,8MCM PARTRIDGE | CABO DE ALUMINIO NU. TEMPERA: H19. ALMA: CAA - COM ALMA DE ACO.REVESTIMENTO DA ALMA: GALVANIZADA OU ALUMINIZADA. ENCORDOAMENTO: CLAS SEAA. BITOLA:266,8 MCM. CODIGO: PARTRIDGE. FORMACAO DO CABO: 26X2,57 MM. FORMACAO DA ALMA:7 X 2,00 MM. CLASSE DE GALVANIZA | INS 54.63.05 | ACSR PARTRIDGE | XJ19858 | Condutores | ZTT DO BRASIL | 18.748.007/0001-51 | 2026-03-05 | 2030-03-05 | HI_2026_03_05 | Ambos | N/A | N/A | AIF
|  | 31281 | 2202080 | 0 | CABO ALUM CA NU 397,50MCM 1F CANNA | CABO ALUMINIO NU; TEMPERA H-19; CA- S/ALMA ACO; ENCORDOAMENTO CLASSE AA; PADRAO ABNT NBR 7271 - CANNA; CODIGO CANNA; BITOLA 397,50 MCM; FORMACAO DO CABO 19 X 3,68 MM; SECAO NOMINAL 202,09 MM2. NORMA: INS 54.63.05. | INS 54.63.05 | AAC CANNA | XJ19858 | Condutores | ZTT DO BRASIL | 18.748.007/0001-51 | 2026-03-05 | 2030-03-05 | HI_2026_03_05 | Ambos | N/A | N/A | AIF
|  | 30994 | 2202054 | 0 | CABO ALUM CA NU 636,00MCM 1F ORCHID | CABO DE ALUMINIO NU. TEMPERA: H19. ENCORDOAMENTO: CLASSE AA. BITOLA: 636,4 MCM. FORMACAO DO CABO 37X 3,33 MM. SECAO NOMINAL: 322,27 MM2 (636 MCM CA). CODIGO: ORCHID. NORMAS: NBR 7271, INS 54.63.05. | INS 54.63.05 | AAC ORCHID | XJ19858 | Condutores | ZTT DO BRASIL | 18.748.007/0001-51 | 2026-03-05 | 2030-03-05 | HI_2026_03_05 | Ambos | N/A | N/A | AIF
|  | 37449 | 2202079 | 0 | CABO ALUM CA NU 795,0MCM 1F ARBUTUS | CABO ALUMINIO NU; TEMPERA H-19; CA-S/ALMA ACO; ENCORDOAMENTO CLASSE AA; PADRAO ABNT NBR 7271 - VIOLET; CODIGO ARBUTUS; BITOLA 795,0 MCM; FORMACAO DO CABO 37 X 3,72 MM; SECAO NOMINAL 402,14 MM2; NORMA: INS 54.63.05. | INS 54.63.05 | AAC ARBUTUS | XJ19858 | Condutores | ZTT DO BRASIL | 18.748.007/0001-51 | 2026-03-05 | 2030-03-05 | HI_2026_03_05 | Ambos | N/A | N/A | AIF
|  | 36961 | 2202070 | 0 | CABO NU CAL 77,47 MCM AMES | CABO DE ALUMINIO NU. TEMPERA: T81 - LIGA DE ALUMINIO - CAL. ALMA: SEM ALMA. ENCORDOAMENTO: CLASSE AA. BITOLA: 77,47 MCM. CODIGO: AMES. FORMACAO DO CABO: 7 X 2,67 MM.NORMAS: NBR 10298, INS 54.63.05. | INS 54.63.05 | AAAC AMES | XJ19858 | Condutores | ZTT DO BRASIL | 18.748.007/0001-51 | 2026-03-05 | 2030-03-05 | HI_2026_03_05 | Ambos | N/A | N/A | AIF
|  | 30451 | 2202048 | 0 | CABO ALUM NU CA 2AWG 1F IRIS CLA A | CABO ALUMINIO NU; TEMPERA H-19; CA- S/ALMA ACO; ENCORDOAMENTO CLASSE A; CODIGO IRIS; BITOLA 2 AWG; FORMACAO DO CABO 7 X 2,47 MM; COROA ENCORDOAMENTO ALTERNADO; COROA EXTERNA DIREITA (HORARIO). PADRAO ABNT NBR 7271, INS 54.63.05. | INS 54.63.05 | AAC IRIS | XJ19858 | Condutores | ZTT DO BRASIL | 18.748.007/0001-51 | 2026-03-05 | 2030-03-05 | HI_2026_03_05 | Ambos | N/A | N/A | AIF
|  | 38345 | 2202086 | 0 | CABO ALUMINIO NU CAL 394,5 MCM CANTON | CABO DE ALUMINIO NU CAL. LIGA DE ALUMINIO 6201-T81. ALMA: SEM ALMA. ENCORDOAMENTO: CLASSE 2. BITOLA: 394,5 MCM. CODIGO: CANTON. FORM ACAO DO CABO: 19 X 3,660 MM. NORMAS: NBR 10298, INS 54.63.05. | INS 54.63.05 | AAAC CANTON | XJ19858 | Condutores | ZTT DO BRASIL | 18.748.007/0001-51 | 2026-03-05 | 2030-03-05 | HI_2026_03_05 | Ambos | N/A | N/A | AIF
|  | 35622 | 2202015 | 0 | CABO ALUMINIO NU CAL 465,4 MCM CAIRO | CABO DE ALUMINIO NU. TEMPERA: T81 - LIGA DE ALUMINIO - CAL. ALMA: SEM ALMA. ENCORDOAMENTO: CLASSE AA. BITOLA: 465,4 MCM. CODIGO: CAIRO. FORMACAO DO CABO: 19 X 3,980 MM. NORMAS: NBR 10298, INS 54.63.05. | INS 54.63.05 | AAAC CAIRO | XJ19858 | Condutores | ZTT DO BRASIL | 18.748.007/0001-51 | 2026-03-05 | 2030-03-05 | HI_2026_03_05 | Ambos | N/A | N/A | AIF
|  | 38346 | 0 | 0 | CABO ALUMINIO NU CAL 559,5 MCM DARIEN | CABO DE ALUMINIO NU CAL. LIGA DE ALUMINIO 6201-T81. ALMA: SEM ALMA. ENCORDOAMENTO: CLASSE 2. BITOLA: 559,5 MCM. CODIGO: DARIEN. FORMACAO DO CABO: 19 X 4,360 MM. NORMAS: NBR 10298, INS 54.63.05 | INS 54.63.05 | AAAC DARIEN | XJ19858 | Condutores | ZTT DO BRASIL | 18.748.007/0001-51 | 2026-03-05 | 2030-03-05 | HI_2026_03_05 | Ambos | N/A | N/A | AIF
|  | 38144 | 2202033 | 0 | CABO ALUMINIO NU CAL 740,8 MCM FLINT | CABO DE ALUMINIO NU. TEMPERA: T-81 - LIGA DE ALUMINIO - CAL. ALMA - SEM ALMA. ENCORDOAMENTO: CLASSE AA. BITOLA: 740,8 MCM. CODIGO: FLINT. FORMACAO DO CABO: 37X3,590 MM. NORMAS: NBR 10298, INS 54.63.05 | INS 54.63.05 | AAAC FLINT | XJ19858 | Condutores | ZTT DO BRASIL | 18.748.007/0001-51 | 2026-03-05 | 2030-03-05 | HI_2026_03_05 | Ambos | N/A | N/A | AIF
|  | 36962 | 2202069 | 0 | CABO NU CAL 155,4 MCM ANAHEIM | CABO DE ALUMINIO NU. TEMPERA: T81 - LIGA DE ALUMINIO - CAL. ALMA: SEM ALMA. BITOLA: 155,4 MCM. CODIGO: ANAHEIM. FORMACAO DO CABO: 7 x 3 ,78 MM. NORMAS: NBR 10298, INS 54.63.05. | INS 54.63.05 | AAAC ANAHEIM | XJ19858 | Condutores | ZTT DO BRASIL | 18.748.007/0001-51 | 2026-03-05 | 2030-03-05 | HI_2026_03_05 | Ambos | N/A | N/A | AIF
|  | 30463 | 2201019 | 0 | CABO ALUM NU CA 2/0AWG 1F ASTER CLA A | CABO ALUMINIO NU. TEMPERA H-19. CA- S/ALMA ACO. ENCORDOAMENTO CLASSE A. CODIGO ASTER. BITOLA 2/0 AWG. FORMACAO DO CABO 7 X 3,50 MM. COROA ENCORDOAMENTO ALTERNADO. COROA EXTERNA DIREITA (HORARIO). PADRAO ABNT NBR 7271, INS 54.63.05. | INS 54.63.05 | AAC ASTER | XJ19858 | Condutores | ZTT DO BRASIL | 18.748.007/0001-51 | 2026-03-05 | 2030-03-05 | HI_2026_03_05 | Ambos | N/A | N/A | AIF
Para religadores de redes de distribuição, aplicados com a função de cogeração, considerar somente como os fornecedores/controles habilitados: EATON FORM6, ARTECHE PT5 e ROMAGNOLE ALTERE V3."
Esta forma representa um slicer da tabela. As segmentações de dados da tabela não são suportadas nesta versão do Excel. Se a forma tiver sido modificada em uma versão anterior do Excel, ou se a pasta de trabalho foi salva no Excel 2007 ou anterior, a segmentação de dados não pode ser usada.
Esta forma representa um slicer da tabela. As segmentações de dados da tabela não são suportadas nesta versão do Excel. Se a forma tiver sido modificada em uma versão anterior do Excel, ou se a pasta de trabalho foi salva no Excel 2007 ou anterior, a segmentação de dados não pode ser usada.
Em caso de dúvidas ou solicitação de nova homologação favor contatar:
Luis.donizeti@neoenergia.com
V.junior@neoenergia.com

## Listas
Tipo de Gestão de Recebimento (ver legenda)
QA
BC
AIF