|  | 0 | 211248 | 0 | TRAFO 3F 300KVA 34,5KV 220/127V 3T VG | TRANSFORMADOR DE DISTRIBUICAO TRIFASICO. TIPO DE LIGACAO: DELTA/ESTRELA ATERRADA.INSTALACAO:EXTERIOR.ISOLACAO:OLEO VEGET. POTENCIA NOMINAL: 300 KVA. CLASSE TENSAO: 36,2 KV. NBI: 150 KV. FREQUENCIA: 60HZ. TENSAO PRIMARIA NOMINAL: 34500/33000/31500 V. TENSA | INS 72.30.05 ISSUE 02 | - | - | Transformador Distribuição | Ningbo AUX Smart Technology Co., LTD | 91330200728095866K | 2025-08-18 | 2030-08-17 | HI_2025_08_18 | Ambos |  | Fornecido pela NANSEN. | AIF
|  | 0 | 211247 | 0 | TRAFO 3F 300KVA 34,5KV 380/220V 3T VG | TRANSFORMADOR DE DISTRIBUICAO TRIFASICO. TIPO DE LIGACAO: DELTA/ESTRELA ATERRADA.INSTALACAO:EXTERIOR.ISOLACAO:OLEO VEGET. POTENCIA NOMINAL: 300 KVA. CLASSE TENSAO: 36,2 KV. NBI: 150 KV. FREQUENCIA: 60HZ. TENSAO PRIMARIA NOMINAL: 34500/33000/31500 V. TENSA | INS 72.30.05 ISSUE 02 | - | - | Transformador Distribuição | Ningbo AUX Smart Technology Co., LTD | 91330200728095866K | 2025-08-18 | 2030-08-17 | HI_2025_08_18 | Ambos |  | Fornecido pela NANSEN. | AIF
|  | 34992 | 210457 | 0 | TRAFO 3F 30KVA 13,8KV 220/127V 5T VG | TRANSFORMADOR DE DISTRIBUICAO TRIFASICO. TIPO DE LIGACAO: DELTA/ESTRELA ATERRADA.INSTALACAO:EXTERIOR.ISOLACAO:OLEO VEGET. POTENCIA NOMINAL: 30 KVA. CLASSE TENSAO: 15 KV. NBI: 110 KV. FREQUENCIA: 60 HZ. TENSAO PRIMARIA NOMINAL: 13800/13200/12600/12000/1140 | INS 72.30.05 ISSUE 02 | - | - | Transformador Distribuição | Ningbo AUX Smart Technology Co., LTD | 91330200728095866K | 2025-08-18 | 2030-08-17 | HI_2025_08_18 | Ambos |  | Fornecido pela NANSEN. | AIF
|  | 36660 | 210462 | 0 | TRAFO 3F 30KVA 13,8KV 220/127V PLUG VG | TRANSFORMADOR DE DISTRIBUICAO TRIFASICO. TIPO DE LIGACAO: DELTA/ESTRELA ATERRADA.INSTALACAO:EXTERIOR.ISOLACAO:OLEO VEGET. POTENCIA NOMINAL: 30 KVA. CLASSE TENSAO: 15 KV. NBI: 110 KV. FREQUENCIA: 60 HZ. TENSAO PRIMARIA NOMINAL: 13800/13200/12600/ 12000/114 | INS 72.30.05 ISSUE 02 | - | - | Transformador Distribuição | Ningbo AUX Smart Technology Co., LTD | 91330200728095866K | 2025-08-18 | 2030-08-17 | HI_2025_08_18 | Ambos |  | Fornecido pela NANSEN. | AIF
|  | 36671 | 210456 | 0 | TRAFO 3F 30KVA 13,8KV 380/220V 5T VG | TRANSFORMADOR DE DISTRIBUICAO TRIFASICO. TIPO DE LIGACAO: DELTA/ESTRELA ATERRADA.INSTALACAO:EXTERIOR.ISOLACAO:OLEO VEGET. POTENCIA NOMINAL: 30 KVA. CLASSE TENSAO: 15 KV. NBI: 110 KV. FREQUENCIA: 60 HZ. TENSAO PRIMARIA NOMINAL: 13800/13200/12600/ 12000/114 | INS 72.30.05 ISSUE 02 | - | - | Transformador Distribuição | Ningbo AUX Smart Technology Co., LTD | 91330200728095866K | 2025-08-18 | 2030-08-17 | HI_2025_08_18 | Ambos |  | Fornecido pela NANSEN. | AIF
|  | 0 | 211254 | 0 | TRAFO 3F 30KVA 34,5KV 220/127V 3T VG | TRANSFORMADOR DE DISTRIBUICAO TRIFASICO. TIPO DE LIGACAO: DELTA/ESTRELA ATERRADA.INSTALACAO:EXTERIOR.ISOLACAO:OLEO VEGET. POTENCIA NOMINAL: 30 KVA. CLASSE TENSAO: 36,2 KV. NBI: 150 KV. FREQUENCIA: 60HZ. TENSAO PRIMARIA NOMINAL: 34500/33000/31500 V. TENSAO | INS 72.30.05 ISSUE 02 | - | - | Transformador Distribuição | Ningbo AUX Smart Technology Co., LTD | 91330200728095866K | 2025-08-18 | 2030-08-17 | HI_2025_08_18 | Ambos |  | Fornecido pela NANSEN. | AIF
|  | 36696 | 211305 | 0 | TRAFO 1FF 10KVA 34,5KV 230/115V 3T VG | TRANSFORMADOR DE DISTRIBUICAO MONOFASICO FASE/FASE. TIPO DE LIGACAO: NAO APLICAVEL. INSTALACAO: EXTERIOR.ISOLACAO: OLEO VEGETAL.POTENCIA NOMINAL:10KVA.CLASSE TENSAO:36,2KV. NBI: 150 KV. FREQUENCIA: 60 HZ. TENSAO PRIMARIA NOMINAL: 34500/33000/31500 V. TENS | INS 72.30.05 ISSUE 02 | - | - | Transformador Distribuição | Ningbo AUX Smart Technology Co., LTD | 91330200728095866K | 2025-08-18 | 2030-08-17 | HI_2025_08_18 | Ambos |  | Fornecido pela NANSEN. | AIF
|  | 36673 | 210445 | 0 | TRAFO 3F 45KVA 13,8KV 220/127V 5T VG | TRANSFORMADOR DE DISTRIBUICAO TRIFASICO. TIPO DE LIGACAO: DELTA/ESTRELA ATERRADA.INSTALACAO:EXTERIOR.ISOLACAO:OLEO VEGET. POTENCIA NOMINAL: 45 KVA. CLASSE TENSAO: 15 KV. NBI: 110 KV. FREQUENCIA: 60 HZ. TENSAO PRIMARIA NOMINAL: 13800/13200/12600/ 12000/114 | INS 72.30.05 ISSUE 02 | - | - | Transformador Distribuição | Ningbo AUX Smart Technology Co., LTD | 91330200728095866K | 2025-08-18 | 2030-08-17 | HI_2025_08_18 | Ambos |  | Fornecido pela NANSEN. | AIF
|  | 0 | 210510 | 0 | TRAFO 1FF 37,5KVA 13,8KV 440/220V 5T VG | TRANSFORMADOR DE DISTRIBUICAO MONOFASICO FASE/FASE. TIPO DE LIGACAO:NAO APLICAVEL.INSTALACAO:EXTERIOR.ISOLACAO:OLEO VEGETAL. POTENCIA NOMINAL: 37,5 KVA. CLASSE TENSAO: 15 KV. NBI: 110 KV. FREQUENCIA: 60 HZ. TENSAO PRIMARIA NOMINAL: 13800/13200/12600/12000 | INS 72.30.05 ISSUE 02 | - | - | Transformador Distribuição | Ningbo AUX Smart Technology Co., LTD | 91330200728095866K | 2025-08-18 | 2030-08-17 | HI_2025_08_18 | Ambos |  | Fornecido pela NANSEN. | AIF
|  | 0 | 210482 | 0 | TRAFO 1FN 10KVA 19,9KV 220V 3T VG | TRANSFORMADOR DE DISTRIBUICAO MONOFASICO FASE/NEUTRO.TIPO DE LIGACAO: NAO APLICAVEL. INSTALACAO:EXTERIOR. ISOLACAO: OLEO VEGETAL.POTENCIA NOMINAL:10KVA.CLASSE TENSAO: 36,2KV .NBI: 150 KV. FREQUENCIA: 60HZ. TENSAO PRIMARIA NOMINAL: 19919/19053/18187 V. TEN | INS 72.30.05 ISSUE 02 | - | - | Transformador Distribuição | Ningbo AUX Smart Technology Co., LTD | 91330200728095866K | 2025-08-18 | 2030-08-17 | HI_2025_08_18 | Ambos |  | Fornecido pela NANSEN. | AIF
|  | 0 | 210505 | 0 | TRAFO 1FF 25KVA 13,8KV 127V 5T VG | TRANSFORMADOR DE DISTRIBUICAO MONOFASICO FASE/FASE. TIPO DE LIGACAO:NAO APLICAVEL.INSTALACAO:EXTERIOR.ISOLACAO:OLEO VEGETAL. POTENCIA NOMINAL: 25 KVA. CLASSE TENSAO: 15 KV. NBI: 110 KV. FREQUENCIA: 60 HZ. TENSAO PRIMARIA NOMINAL: 13800/13200/12600/12000/1 | INS 72.30.05 ISSUE 02 | - | - | Transformador Distribuição | Ningbo AUX Smart Technology Co., LTD | 91330200728095866K | 2025-08-18 | 2030-08-17 | HI_2025_08_18 | Ambos |  | Fornecido pela NANSEN. | AIF
|  | 36699 | 210507 | 0 | TRAFO 1FF 25KVA 13,8KV 230/115V 5T VG | TRANSFORMADOR DE DISTRIBUICAO MONOFASICO FASE/FASE. TIPO DE LIGACAO:NAO APLICAVEL.INSTALACAO:EXTERIOR.ISOLACAO:OLEO VEGETAL .POTENCIA NOMINAL: 25KVA. CLASSE TENSAO: 15 KV. NBI: 110 KV. FREQUENCIA: 60 HZ. TENSAO PRIMARIA NOMINAL: 13800/13200/12600/12000/11 | INS 72.30.05 ISSUE 02 | - | - | Transformador Distribuição | Ningbo AUX Smart Technology Co., LTD | 91330200728095866K | 2025-08-18 | 2030-08-17 | HI_2025_08_18 | Ambos |  | Fornecido pela NANSEN. | AIF
|  | 0 | 210508 | 0 | TRAFO 1FF 25KVA 13,8KV 440/220V 5T VG | TRANSFORMADOR DE DISTRIBUICAO MONOFASICO FASE/FASE. TIPO DE LIGACAO:NAO APLICAVEL.INSTALACAO:EXTERIOR.ISOLACAO:OLEO VEGETAL. POTENCIA NOMINAL: 25 KVA. CLASSE TENSAO: 15 KV. NBI: 110 KV. FREQUENCIA: 60 HZ. TENSAO PRIMARIA NOMINAL: 13800/13200/12600/12000/1 | INS 72.30.05 ISSUE 02 | - | - | Transformador Distribuição | Ningbo AUX Smart Technology Co., LTD | 91330200728095866K | 2025-08-18 | 2030-08-17 | HI_2025_08_18 | Ambos |  | Fornecido pela NANSEN. | AIF
|  | 0 | 211312 | 0 | TRAFO 1FF 25KVA 34,5KV 220V 3T VG | TRANSFORMADOR DE DISTRIBUICAO MONOFASICO FASE/FASE. TIPO DE LIGACAO:NAO APLICAVEL.INSTALACAO:EXTERIOR.ISOLACAO:OLEO VEGETAL. POTENCIA NOMINAL: 25 KVA. CLASSE TENSAO: 36,2 KV. NBI: 150 KV. FREQUENCIA: 60HZ. TENSAO PRIMARIA NOMINAL: 34500/33000/31500 V. TEN | INS 72.30.05 ISSUE 02 | - | - | Transformador Distribuição | Ningbo AUX Smart Technology Co., LTD | 91330200728095866K | 2025-08-18 | 2030-08-17 | HI_2025_08_18 | Ambos |  | Fornecido pela NANSEN. | AIF
|  | 0 | 211315 | 0 | TRAFO 1FF 25KVA 34,5KV 254/127V 3T VG | TRANSFORMADOR DE DISTRIBUICAO MONOFASICO FASE/FASE. TIPO DE LIGACAO:NAO APLICAVEL.INSTALACAO:EXTERIOR.ISOLACAO:OLEO VEGETAL .POTENCIA NOMINAL: 25KVA. CLASSE TENSAO: 36,2 KV. NBI: 150 KV. FREQUENCIA: 60HZ. TENSAO PRIMARIA NOMINAL: 34500/33000/31500 V. TENS | INS 72.30.05 ISSUE 02 | - | - | Transformador Distribuição | Ningbo AUX Smart Technology Co., LTD | 91330200728095866K | 2025-08-18 | 2030-08-17 | HI_2025_08_18 | Ambos |  | Fornecido pela NANSEN. | AIF
|  | 0 | 211314 | 0 | TRAFO 1FF 25KVA 34,5KV 440/220V 3T VG | TRANSFORMADOR DE DISTRIBUICAO MONOFASICO FASE/FASE. TIPO DE LIGACAO:NAO APLICAVEL.INSTALACAO:EXTERIOR.ISOLACAO:OLEO VEGETAL. POTENCIA NOMINAL: 25 KVA. CLASSE TENSAO: 36,2 KV. NBI: 150 KV. FREQUENCIA: 60HZ. TENSAO PRIMARIA NOMINAL: 34500/33000/31500 V. TEN | INS 72.30.05 ISSUE 02 | - | - | Transformador Distribuição | Ningbo AUX Smart Technology Co., LTD | 91330200728095866K | 2025-08-18 | 2030-08-17 | HI_2025_08_18 | Ambos |  | Fornecido pela NANSEN. | AIF
|  | 0 | 211234 | 0 | TRAFO 3F 45KVA 34,5KV 220/127V 3T VG | TRANSFORMADOR DE DISTRIBUICAO TRIFASICO. TIPO DE LIGACAO: DELTA/ESTRELA ATERRADA.INSTALACAO:EXTERIOR.ISOLACAO:OLEO VEGET. POTENCIA NOMINAL: 45 KVA. CLASSE TENSAO: 36,2 KV. NBI: 150 KV. FREQUENCIA: 60HZ. TENSAO PRIMARIA NOMINAL: 34500/33000/31500 V. TENSAO | INS 72.30.05 ISSUE 02 | - | - | Transformador Distribuição | Ningbo AUX Smart Technology Co., LTD | 91330200728095866K | 2025-08-18 | 2030-08-17 | HI_2025_08_18 | Ambos |  | Fornecido pela NANSEN. | AIF
|  | 0 | 211253 | 0 | TRAFO 3F 30KVA 34,5KV 380/220V 3T VG | TRANSFORMADOR DE DISTRIBUICAO TRIFASICO. TIPO DE LIGACAO: DELTA/ESTRELA ATERRADA.INSTALACAO:EXTERIOR.ISOLACAO:OLEO VEGET. POTENCIA NOMINAL: 30 KVA. CLASSE TENSAO: 36,2 KV. NBI: 150 KV. FREQUENCIA: 60HZ. TENSAO PRIMARIA NOMINAL: 34500/33000/31500 V. TENSAO | INS 72.30.05 ISSUE 02 | - | - | Transformador Distribuição | Ningbo AUX Smart Technology Co., LTD | 91330200728095866K | 2025-08-18 | 2030-08-17 | HI_2025_08_18 | Ambos |  | Fornecido pela NANSEN. | AIF
|  | 0 | 210927 | 0 | TRAFO 1FN 37,5KVA 2B 7,9KV 440/220V 5T VG | TRANSFORMADOR DE DISTRIBUICAO MONOFASICO FASE/NEUTRO.TIPO DE LIGACAO: NAO APLICAVEL. INSTALACAO: EXTERIOR.ISOLACAO: OLEO VEGETAL.POTENCIA NOMINAL: 37,5 KVA. CLASSE TENSAO:15KV. NBI: 110 KV. FREQUENCIA: 60 HZ. TENSAO PRIMARIA NOMINAL: 7967/7621/7275/6929/6 | INS 72.30.05 ISSUE 02 | - | - | Transformador Distribuição | Ningbo AUX Smart Technology Co., LTD | 91330200728095866K | 2025-08-18 | 2030-08-17 | HI_2025_08_18 | Ambos |  | Fornecido pela NANSEN. | AIF
|  | 36712 | 210479 | 0 | TRAFO 1FN 10KVA 7,9KV 230/115V 5T VG | TRANSFORMADOR DE DISTRIBUICAO MONOFASICO FASE/NEUTRO.TIPO DE LIGACAO: NAO APLICAVEL.INSTALACAO: EXTERIOR. ISOLACAO: OLEO VEGETAL.POTENCIA NOMINAL: 10 KVA.CLASSE TENSAO:15KV. NBI: 110 KV. FREQUENCIA: 60 HZ. TENSAO PRIMARIA NOMINAL: 7967/7621/7275/6929/6583 | INS 72.30.05 ISSUE 02 | - | - | Transformador Distribuição | Ningbo AUX Smart Technology Co., LTD | 91330200728095866K | 2025-08-18 | 2030-08-17 | HI_2025_08_18 | Ambos |  | Fornecido pela NANSEN. | AIF
|  | 0 | 210480 | 0 | TRAFO 1FN 10KVA 7,9KV 440/220V 5T VG | TRANSFORMADOR DE DISTRIBUICAO MONOFASICO FASE/NEUTRO.TIPO DE LIGACAO: NAO APLICAVEL.INSTALACAO: EXTERIOR. ISOLACAO: OLEO VEGETAL.POTENCIA NOMINAL: 10 KVA.CLASSE TENSAO:15KV. NBI: 110 KV. FREQUENCIA: 60 HZ. TENSAO PRIMARIA NOMINAL: 7967/7621/7275/6929/6583 | INS 72.30.05 ISSUE 02 | - | - | Transformador Distribuição | Ningbo AUX Smart Technology Co., LTD | 91330200728095866K | 2025-08-18 | 2030-08-17 | HI_2025_08_18 | Ambos |  | Fornecido pela NANSEN. | AIF
|  | 0 | 210489 | 0 | TRAFO 1FN 15KVA 19,9KV 127V 3T VG | TRANSFORMADOR DE DISTRIBUICAO MONOFASICO FASE/NEUTRO.TIPO DE LIGACAO: NAO APLICAVEL. INSTALACAO: EXTERIOR.ISOLACAO: OLEO VEGETAL.POTENCIA NOMINAL:15KVA.CLASSE TENSAO:36,2KV. NBI: 150 KV. FREQUENCIA: 60HZ. TENSAO PRIMARIA NOMINAL: 19919/19053/18187 V. TENS | INS 72.30.05 ISSUE 02 | - | - | Transformador Distribuição | Ningbo AUX Smart Technology Co., LTD | 91330200728095866K | 2025-08-18 | 2030-08-17 | HI_2025_08_18 | Ambos |  | Fornecido pela NANSEN. | AIF
|  | 0 | 210490 | 0 | TRAFO 1FN 15KVA 19,9KV 220V 3T VG | TRANSFORMADOR DE DISTRIBUICAO MONOFASICO FASE/NEUTRO.TIPO DE LIGACAO: NAO APLICAVEL. INSTALACAO: EXTERIOR.ISOLACAO: OLEO VEGETAL.POTENCIA NOMINAL:15KVA.CLASSE TENSAO:36,2KV. NBI: 150 KV. FREQUENCIA: 60HZ. TENSAO PRIMARIA NOMINAL: 19919/19053/18187 V. TENS | INS 72.30.05 ISSUE 02 | - | - | Transformador Distribuição | Ningbo AUX Smart Technology Co., LTD | 91330200728095866K | 2025-08-18 | 2030-08-17 | HI_2025_08_18 | Ambos |  | Fornecido pela NANSEN. | AIF
|  | 36715 | 210491 | 0 | TRAFO 1FN 15KVA 19,9KV 230/115V 3T VG | TRANSFORMADOR DE DISTRIBUICAO MONOFASICO FASE/NEUTRO.TIPO DE LIGACAO: NAO APLICAVEL. INSTALACAO: EXTERIOR.ISOLACAO: OLEO VEGETAL.POTENCIA NOMINAL:15KVA.CLASSE TENSAO:36,2KV . NBI: 150 KV. FREQUENCIA: 60HZ. TENSAO PRIMARIA NOMINAL: 19919/19053/18187 V.TENS | INS 72.30.05 ISSUE 02 | - | - | Transformador Distribuição | Ningbo AUX Smart Technology Co., LTD | 91330200728095866K | 2025-08-18 | 2030-08-17 | HI_2025_08_18 | Ambos |  | Fornecido pela NANSEN. | AIF
|  | 36707 | 0 | 0 | TRAFO 3F YY 30KVA 34,5KV 380/220V 3T VG | TRANSFORMADOR DE DISTRIBUICAO TRIFASICO. TIPO DE LIGACAO:ESTRELA/ESTRELA. INSTALACAO:EXTERIOR.ISOLACAO:OLEO VEGET. POTENCIA NOMINAL: 30 KVA. CLASSE TENSAO: 36,2 KV. NBI: 150 KV. FREQUENCIA: 60HZ. TENSAO PRIMARIA NOMINAL: 34500/33000/31500 V. TENSAO SECUN | INS 72.30.05 ISSUE 02 | - | - | Transformador Distribuição | Ningbo AUX Smart Technology Co., LTD | 91330200728095866K | 2025-08-18 | 2030-08-17 | HI_2025_08_18 | Ambos |  | Fornecido pela NANSEN. | AIF
|  | 36708 | 0 | 0 | TRAFO 3F YY 45KVA 34,5KV 380/220V 3T VG | TRANSFORMADOR DE DISTRIBUICAO TRIFASICO. TIPO DE LIGACAO: ESTRELA/ESTRELA. INSTALACAO:EXTERIOR.ISOLACAO:OLEO VEGET. POTENCIA NOMINAL: 45 KVA. CLASSE TENSAO: 36,2 KV. NBI: 150 KV. FREQUENCIA: 60HZ. TENSAO PRIMARIA NOMINAL: 34500/33000/31500 V. TENSAO SECUN | INS 72.30.05 ISSUE 02 | - | - | Transformador Distribuição | Ningbo AUX Smart Technology Co., LTD | 91330200728095866K | 2025-08-18 | 2030-08-17 | HI_2025_08_18 | Ambos |  | Fornecido pela NANSEN. | AIF
|  | 36688 | 210468 | 0 | TRAFO 3F 500KVA 13,8KV 380/220V PLUG VG | TRANSFORMADOR DE DISTRIBUICAO TRIFASICO. TIPO DE LIGACAO: DELTA/ESTRELA ATERRADA.INSTALACAO:EXTERIOR.ISOLACAO:OLEO VEGET. POTENCIA NOMINAL: 500 KVA. CLASSE TENSAO: 15 KV. NBI: 110 KV. FREQUENCIA: 60 HZ. TENSAO PRIMARIA NOMINAL: 13800/13200/12600/ 12000/11 | INS 72.30.05 ISSUE 02 | - | - | Transformador Distribuição | Ningbo AUX Smart Technology Co., LTD | 91330200728095866K | 2025-08-18 | 2030-08-17 | HI_2025_08_18 | Ambos |  | Fornecido pela NANSEN. | AIF
|  | 36687 | 210469 | 0 | TRAFO 3F 500KVA 13,8KV 220/127V PLUG VG | TRANSFORMADOR DE DISTRIBUICAO TRIFASICO. TIPO DE LIGACAO: DELTA/ESTRELA ATERRADA.INSTALACAO:EXTERIOR.ISOLACAO:OLEO VEGET. POTENCIA NOMINAL: 500 KVA. CLASSE TENSAO: 15 KV. NBI: 110 KV. FREQUENCIA: 60 HZ. TENSAO PRIMARIA NOMINAL: 13800/13200/12600/ 12000/11 | INS 72.30.05 ISSUE 02 | - | - | Transformador Distribuição | Ningbo AUX Smart Technology Co., LTD | 91330200728095866K | 2025-08-18 | 2030-08-17 | HI_2025_08_18 | Ambos |  | Fornecido pela NANSEN. | AIF
|  | 0 | 211233 | 0 | TRAFO 3F 45KVA 34,5KV 380/220V 3T VG | TRANSFORMADOR DE DISTRIBUICAO TRIFASICO. TIPO DE LIGACAO: DELTA/ESTRELA ATERRADA.INSTALACAO:EXTERIOR.ISOLACAO:OLEO VEGET. POTENCIA NOMINAL: 45 KVA. CLASSE TENSAO: 36,2 KV. NBI: 150 KV.FREQUENCIA: 60HZ. TENSAO PRIMARIA NOMINAL: 34500/33000/31500 V. TENSAO | INS 72.30.05 ISSUE 02 | - | - | Transformador Distribuição | Ningbo AUX Smart Technology Co., LTD | 91330200728095866K | 2025-08-18 | 2030-08-17 | HI_2025_08_18 | Ambos |  | Fornecido pela NANSEN. | AIF
|  | 36668 | 210466 | 0 | TRAFO 3F 225KVA 13,8KV 220/127V PLUG VG | TRANSFORMADOR DE DISTRIBUICAO TRIFASICO. TIPO DE LIGACAO: DELTA/ESTRELA ATERRADA.INSTALACAO:EXTERIOR.ISOLACAO:OLEO VEGET. POTENCIA NOMINAL: 225 KVA. CLASSE TENSAO: 15 KV. NBI: 110 KV. FREQUENCIA: 60 HZ. TENSAO PRIMARIA NOMINAL: 13800/13200/12600/ 12000/11 | INS 72.30.05 ISSUE 02 | - | - | Transformador Distribuição | Ningbo AUX Smart Technology Co., LTD | 91330200728095866K | 2025-08-18 | 2030-08-17 | HI_2025_08_18 | Ambos |  | Fornecido pela NANSEN. | AIF
|  | 0 | 210478 | 0 | TRAFO 1FN 10KVA 7,9KV 220V 5T VG | TRANSFORMADOR DE DISTRIBUICAO MONOFASICO FASE/NEUTRO.TIPO DE LIGACAO: NAO APLICAVEL.INSTALACAO: EXTERIOR. ISOLACAO: OLEO VEGETAL.POTENCIA NOMINAL: 10 KVA.CLASSE TENSAO:15KV. NBI: 110 KV. FREQUENCIA: 60 HZ. TENSAO PRIMARIA NOMINAL: 7967/7621/7275/6929/6583 | INS 72.30.05 ISSUE 02 | - | - | Transformador Distribuição | Ningbo AUX Smart Technology Co., LTD | 91330200728095866K | 2025-08-18 | 2030-08-17 | HI_2025_08_18 | Ambos |  | Fornecido pela NANSEN. | AIF
|  | 0 | 210492 | 0 | TRAFO 1FN 15KVA 19,9KV 440/220V 3T VG | TRANSFORMADOR DE DISTRIBUICAO MONOFASICO FASE/NEUTRO.TIPO DE LIGACAO: NAO APLICAVEL. INSTALACAO: EXTERIOR.ISOLACAO: OLEO VEGETAL.POTENCIA NOMINAL:15KVA.CLASSE TENSAO: 36,2KV . NBI: 150 KV. FREQUENCIA: 60HZ. TENSAO PRIMARIA NOMINAL: 19919/19053/18187 V. TE | INS 72.30.05 ISSUE 02 | - | - | Transformador Distribuição | Ningbo AUX Smart Technology Co., LTD | 91330200728095866K | 2025-08-18 | 2030-08-17 | HI_2025_08_18 | Ambos |  | Fornecido pela NANSEN. | AIF
|  | 36701 | 0 | 0 | TRAFO 3F YY 45KVA 34,5KV 220/127V 3T VG | TRANSFORMADOR DE DISTRIBUICAO TRIFASICO. TIPO DE LIGACAO:ESTRELA/ESTRELA. INSTALACAO:EXTERIOR.ISOLACAO:OLEO VEGET. POTENCIA NOMINAL: 45 KVA. CLASSE TENSAO: 36,2 KV. NBI: 150 KV. FREQUENCIA: 60HZ. TENSAO PRIMARIA NOMINAL: 34500/33000/31500 V. TENSAO SECUN | INS 72.30.05 ISSUE 02 | - | - | Transformador Distribuição | Ningbo AUX Smart Technology Co., LTD | 91330200728095866K | 2025-08-18 | 2030-08-17 | HI_2025_08_18 | Ambos |  | Fornecido pela NANSEN. | AIF
|  | 0 | 210926 | 0 | TRAFO 1FN 10KVA 2B 7,9KV 440/220V 5T VG | TRANSFORMADOR DE DISTRIBUICAO MONOFASICO FASE/NEUTRO.TIPO DE LIGACAO: NAO APLICAVEL. INSTALACAO: EXTERIOR.ISOLACAO: OLEO VEGETAL. POTENCIA NOMINAL: 10KVA. CLASSE TENSAO:15KV. NBI: 110 KV. FREQUENCIA: 60 HZ. TENSAO PRIMARIA NOMINAL: 7967/7621/7275/6929/658 | INS 72.30.05 ISSUE 02 | - | - | Transformador Distribuição | Ningbo AUX Smart Technology Co., LTD | 91330200728095866K | 2025-08-18 | 2030-08-17 | HI_2025_08_18 | Ambos |  | Fornecido pela NANSEN. | AIF
|  | 36716 | 210504 | 0 | TRAFO 1FN 37,5KVA 7,9KV 230/115V 5T VG | TRANSFORMADOR DE DISTRIBUICAO MONOFASICO FASE/NEUTRO. TIPO DE LIGACAO: NAO APLICAVEL. INSTALACAO: EXTERIOR.ISOLACAO: OLEO VEGETAL.POTENCIA NOMINAL:37,5KVA.CLASSE TENSAO:15KV. NBI: 110 KV. FREQUENCIA: 60 HZ. TENSAO PRIMARIA NOMINAL: 7967/7621/7275/6929/658 | INS 72.30.05 ISSUE 02 | - | - | Transformador Distribuição | Ningbo AUX Smart Technology Co., LTD | 91330200728095866K | 2025-08-18 | 2030-08-17 | HI_2025_08_18 | Ambos |  | Fornecido pela NANSEN. | AIF
|  | 0 | 210493 | 0 | TRAFO 1FN 37,5KVA 7,9KV 440/220V 5T VG | TRANSFORMADOR DE DISTRIBUICAO MONOFASICO FASE/NEUTRO.TIPO DE LIGACAO: NAO APLICAVEL. INSTALACAO: EXTERIOR.ISOLACAO: OLEO VEGETAL. POTENCIA NOMINAL: 37,5 KVA. CLASSE TENSAO: 15 KV. NBI: 110 KV. FREQUENCIA: 60 HZ. TENSAO PRIMARIA NOMINAL: 7967/7621/7275/692 | INS 72.30.05 ISSUE 02 | - | - | Transformador Distribuição | Ningbo AUX Smart Technology Co., LTD | 91330200728095866K | 2025-08-18 | 2030-08-17 | HI_2025_08_18 | Ambos |  | Fornecido pela NANSEN. | AIF
|  | 0 | 210494 | 0 | TRAFO 1FN 25KVA 7,9KV 440/220V 5T VG | TRANSFORMADOR DE DISTRIBUICAO MONOFASICO FASE/NEUTRO.TIPO DE LIGACAO: NAO APLICAVEL. INSTALACAO: EXTERIOR.ISOLACAO: OLEO VEGETAL. POTENCIA NOMINAL: 25,0 KVA. CLASSE TENSAO: 15 KV. NBI: 110 KV. FREQUENCIA: 60 HZ. TENSAO PRIMARIA NOMINAL: 7967/7621/7275/692 | INS 72.30.05 ISSUE 02 | - | - | Transformador Distribuição | Ningbo AUX Smart Technology Co., LTD | 91330200728095866K | 2025-08-18 | 2030-08-17 | HI_2025_08_18 | Ambos |  | Fornecido pela NANSEN. | AIF
|  | 0 | 210488 | 0 | TRAFO 1FN 15KVA 7,9KV 440/220V 5T VG | TRANSFORMADOR DE DISTRIBUICAO MONOFASICO FASE/NEUTRO.TIPO DE LIGACAO: NAO APLICAVEL. INSTALACAO: EXTERIOR.ISOLACAO: OLEO VEGETAL.POTENCIA NOMINAL: 15KVA. CLASSE TENSAO:15KV. NBI: 110 KV. FREQUENCIA: 60 HZ. TENSAO PRIMARIA NOMINAL: 7967/7621/7275/6929/6583 | INS 72.30.05 ISSUE 02 | - | - | Transformador Distribuição | Ningbo AUX Smart Technology Co., LTD | 91330200728095866K | 2025-08-18 | 2030-08-17 | HI_2025_08_18 | Ambos |  | Fornecido pela NANSEN. | AIF
|  | 0 | 210512 | 0 | TRAFO 1FN 15KVA 7,9KV 254/127V 5T VG | TRANSFORMADOR DE DISTRIBUICAO MONOFASICO FASE/NEUTRO. TIPO DE LIGACAO:NAO APLICAVEL.INSTALACAO:EXTERIOR.ISOLACAO:OLEO VEGETAL .POTENCIA NOMINAL: 15KVA. CLASSE TENSAO: 15 KV. NBI: 110 KV. FREQUENCIA: 60 HZ. TENSAO PRIMARIA NOMINAL: 7967/7621/7275/6929/6583 | INS 72.30.05 ISSUE 02 | - | - | Transformador Distribuição | Ningbo AUX Smart Technology Co., LTD | 91330200728095866K | 2025-08-18 | 2030-08-17 | HI_2025_08_18 | Ambos |  | Fornecido pela NANSEN. | AIF
|  | 36714 | 210487 | 0 | TRAFO 1FN 15KVA 7,9KV 230/115V 5T VG | TRANSFORMADOR DE DISTRIBUICAO MONOFASICO FASE/NEUTRO.TIPO DE LIGACAO: NAO APLICAVEL. INSTALACAO: EXTERIOR.ISOLACAO: OLEO VEGETAL.POTENCIA NOMINAL: 15KVA. CLASSE TENSAO:15KV. NBI: 110 KV. FREQUENCIA: 60 HZ. TENSAO PRIMARIA NOMINAL: 7967/7621/7275/6929/6583 | INS 72.30.05 ISSUE 02 | - | - | Transformador Distribuição | Ningbo AUX Smart Technology Co., LTD | 91330200728095866K | 2025-08-18 | 2030-08-17 | HI_2025_08_18 | Ambos |  | Fornecido pela NANSEN. | AIF
|  | 0 | 210928 | 0 | TRAFO 1FN 15KVA 2B 7,9KV 440/220V 5T VG | TRANSFORMADOR DE DISTRIBUICAO MONOFASICO FASE/NEUTRO.TIPO DE LIGACAO: NAO APLICAVEL. INSTALACAO: EXTERIOR.ISOLACAO: OLEO VEGETAL. POTENCIA NOMINAL: 15KVA. CLASSE TENSAO:15KV. NBI: 110 KV. FREQUENCIA: 60 HZ. TENSAO PRIMARIA NOMINAL: 7967/7621/7275/6929/658 | INS 72.30.05 ISSUE 02 | - | - | Transformador Distribuição | Ningbo AUX Smart Technology Co., LTD | 91330200728095866K | 2025-08-18 | 2030-08-17 | HI_2025_08_18 | Ambos |  | Fornecido pela NANSEN. | AIF
|  | 0 | 210485 | 0 | TRAFO 1FN 15KVA 7,9KV 127V 5T VG | TRANSFORMADOR DE DISTRIBUICAO MONOFASICO FASE/NEUTRO.TIPO DE LIGACAO: NAO APLICAVEL. INSTALACAO: EXTERIOR.ISOLACAO: OLEO VEGETAL.POTENCIA NOMINAL: 15KVA. CLASSE TENSAO:15KV. NBI: 110 KV. FREQUENCIA: 60 HZ. TENSAO PRIMARIA NOMINAL: 7967/7621/7275/6929/6583 | INS 72.30.05 ISSUE 02 | - | - | Transformador Distribuição | Ningbo AUX Smart Technology Co., LTD | 91330200728095866K | 2025-08-18 | 2030-08-17 | HI_2025_08_18 | Ambos |  | Fornecido pela NANSEN. | AIF
|  | 0 | 210537 | 0 | TRAFO 1FN 25KVA 2B 7,9KV 440/220V 5T VG | TRANSFORMADOR DE DISTRIBUICAO MONOFASICO FASE/NEUTRO.TIPO DE LIGACAO: NAO APLICAVEL. INSTALACAO: EXTERIOR.ISOLACAO: OLEO VEGETAL.POTENCIA NOMINAL: 25KVA. CLASSE TENSAO:15KV. NBI: 110 KV. FREQUENCIA: 60 HZ. TENSAO PRIMARIA NOMINAL: 7967/7621/7275/6929/6583 | INS 72.30.05 ISSUE 02 | - | - | Transformador Distribuição | Ningbo AUX Smart Technology Co., LTD | 91330200728095866K | 2025-08-18 | 2030-08-17 | HI_2025_08_18 | Ambos |  | Fornecido pela NANSEN. | AIF
|  | 0 | 211316 | 0 | TRAFO 1FN 15KVA 19,9KV 254/127V 3T VG | TRANSFORMADOR DE DISTRIBUICAO MONOFASICO FASE/NEUTRO. TIPO DE LIGACAO:NAO APLICAVEL.INSTALACAO:EXTERIOR.ISOLACAO:OLEO VEGETAL .POTENCIA NOMINAL: 15KVA. CLASSE TENSAO: 36,2 KV. NBI: 150 KV. FREQUENCIA: 60HZ. TENSAO PRIMARIA NOMINAL: 19919/19053/18187 V. TE | INS 72.30.05 ISSUE 02 | - | - | Transformador Distribuição | Ningbo AUX Smart Technology Co., LTD | 91330200728095866K | 2025-08-18 | 2030-08-17 | HI_2025_08_18 | Ambos |  | Fornecido pela NANSEN. | AIF
|  | 36700 | 211313 | 0 | TRAFO 1FF 25KVA 34,5KV 230/115V 3T VG | TRANSFORMADOR DE DISTRIBUICAO MONOFASICO FASE/FASE. TIPO DE LIGACAO:NAO APLICAVEL.INSTALACAO:EXTERIOR.ISOLACAO:OLEO VEGETAL. POTENCIA NOMINAL: 25 KVA. CLASSE TENSAO: 36,2 KV. NBI: 150 KV. FREQUENCIA: 60HZ. TENSAO PRIMARIA NOMINAL: 34500/33000/31500 V. TEN | INS 72.30.05 ISSUE 02 | - | - | Transformador Distribuição | Ningbo AUX Smart Technology Co., LTD | 91330200728095866K | 2025-08-18 | 2030-08-17 | HI_2025_08_18 | Ambos |  | Fornecido pela NANSEN. | AIF
|  | 36703 | 0 | 0 | TRAFO 3F YY 112,5KVA 34,5KV 220/127V 3T | TRANSFORMADOR DE DISTRIBUICAO TRIFASICO. TIPO DE LIGACAO: ESTRELA/ESTRELA. INSTALACAO:EXTERIOR.ISOLACAO:OLEO VEGET. POTENCIA NOMINAL: 112,5 KVA. CLASSE TENSAO: 36,2 KV. NBI: 150 KV. FREQUENCIA: 60HZ. TENSAO PRIMARIA NOMINAL: 34500/33000/31500 V. TENSAO SE | INS 72.30.05 ISSUE 02 | - | - | Transformador Distribuição | Ningbo AUX Smart Technology Co., LTD | 91330200728095866K | 2025-08-18 | 2030-08-17 | HI_2025_08_18 | Ambos |  | Fornecido pela NANSEN. | AIF
|  | 0 | 211241 | 0 | TRAFO 3F 500KVA 34,5KV 220/127V PLUG VG | TRANSFORMADOR DE DISTRIBUICAO TRIFASICO. TIPO DE LIGACAO: DELTA/ESTRELA ATERRADA.INSTALACAO:EXTERIOR.ISOLACAO:OLEO VEGET. POTENCIA NOMINAL: 500 KVA. CLASSE TENSAO: 36,2 KV. NBI: 150 KV. FREQUENCIA: 60HZ. TENSAO PRIMARIA NOMINAL: 34500/33000/31500 V. TENSA | INS 72.30.05 ISSUE 02 | - | - | Transformador Distribuição | Ningbo AUX Smart Technology Co., LTD | 91330200728095866K | 2025-08-18 | 2030-08-17 | HI_2025_08_18 | Ambos |  | Fornecido pela NANSEN. | AIF
|  | 101761 | 4401010 | 0 | CORDOALHA ACO ZINC MR 9,5MM | CORDOALHA. MATERIAL: ACO CARBONO. ACABAMENTO: GALVANIZADO, ALUMINIZADO OU LIGA BIMETALICA DE ZINCO E ALUMINIO. DIAMETRO NOMINAL:9,5MM (3/8"). FORMACAO:7X3,05 MM. CATEGORIA: MR (3153 DAN). NORMAS: DIS-ETE-005: ITEM 3. | DIS-ETE-005 V04 | CORDOALHA ACO ZINC MR 9,5MM - Acabamento Galvanizado |  | Arames e Cordoalhas | NIRMAL WIRES PVT. LTD. | - | 2025-12-16 | 2030-12-15 | HI_2025_12_16 | Ambos | N/A | N/A | AIF
|  | 35663 | 4401011 | 0 | CORDOALHA ACO ZINCADO EAR 9,5 MM | CORDOALHA. MATERIAL: ACO CARBONO. ACABAMENTO: GALVANIZADO, ALUMINIZADO OU LIGA BIMETÁLICA DE ZINCO E ALUMÍNIO. DIAMETRO NOMINAL:9,5 MM (3/8").FORMACAO:7X3,05 MM. CATEGORIA: EAR (6990 DAN). NORMAS: DIS-ETE-005: ITEM 2. | DIS-ETE-005 V04 | CORDOALHA ACO ZINCADO EAR 9,5 MM - Acabamento Galvanizado |  | Arames e Cordoalhas | NIRMAL WIRES PVT. LTD. | - | 2025-12-16 | 2030-12-15 | HI_2025_12_16 | Ambos | N/A | N/A | AIF
|  | 39131 | 4401009 | 0 | CORDOALHA ACO ZINCADO EAR 7,9 MM | CORDOALHA. MATERIAL: ACO CARBONO. ACABAMENTO: GALVANIZADO, ALUMINIZADO OU LIGA BIMETÁLICA DE ZINCO E ALUMÍNIO. DIAMETRO NOMINAL:7,9 MM (5/16"). FORMACAO:7X2,64 MM. CATEGORIA: EAR (5080 DAN). NORMAS: DIS-ETE-005: ITEM 1. UTILIZACAO CABO PARA-RAIO/MENSAGE | DIS-ETE-005 V04 | CORDOALHA ACO ZINCADO EAR 7,9 MM - Acabamento Galvanizado |  | Arames e Cordoalhas | NIRMAL WIRES PVT. LTD. | - | 2025-12-16 | 2030-12-15 | HI_2025_12_16 | Ambos | N/A | N/A | AIF
|  | 32905 | 111004 | 12075693 | RELIGADOR 36KV 630A 3F AUT 12,5KA | RELIGADOR AUTOMATICO. NUMERO DE FASES: TRIFASICO. USO: EXTERNO. NSTALAÇÃO: EM REDE DE DISTRIBUICAO. EXTINCAO: A VACUO. ISOLACAO: A AR OU EPOXI. TENSAO NOMINAL: 36,2KV. CORRENTE NOMINAL: 630A. FREQUENCIA: 60 HZ. CAPACIDADE DE INTERRUPCAO: 12,5KA. NIVEL | INS 74.53.06 | OSM38-6-8000/OSMRC10 |  | Religador | NOJA POWER SWIT. DO BRASIL LTDA | 15.121.062/0001-29 | 2021-02-05 | 2026-07-30 | HI_2021_02_05_1067531 | Ambos |  |  | AIF
|  | 31171 | 110015 | 12075692 | RELIGADOR 15KV 630A 3F AUT 12,5KA | RELIGADOR AUTOMATICO. NUMERO DE FASES: TRIFASICO. USO: EXTERNO. INSTALAÇÃO: EM REDE DE DISTRIBUICAO. EXTINCAO: A VACUO. ISOLACAO: A AR OU EPOXI. TENSAO NOMINAL: 15KV. CORRENTE NOMINAL: 630A. FREQUENCIA: 60 HZ. CAPACIDADE DE INTERRUPCAO: 12,5KA. NIVEL B | INS 74.53.06 | OSM15-6-8000/OSMRC10 |  | Religador | NOJA POWER SWIT. DO BRASIL LTDA | 15.121.062/0001-29 | 2021-02-05 | 2026-07-30 | HI_2021_02_05_1067531 | Ambos |  |  | AIF
|  | 10042 | 5613036 | 5613036 | LUVA ISOLANTE BORR N° 9,0 CL2 | LUVA ISOLANTE EM BORRACHA. TIPO: I OU II. CLASSE 2. TENSÃO MÁXIMA DE TRABALHO: 17000V. TAMANHO: 9"; PARA ELETRICISTA. DETALHES NA ESPECIFICAÇÃO TÉCNICA NO SGN: DIS.CEF.005 ET 002.01 | CEF 005 -ET 002.01 | NOVAX |  | EPI e acessórios de Segurança | NOVAX (FULL SAFE EQUIPAMENTOS DE PROTECAO LTDA) | 17.332.437/0001-25 | 2025-10-13 | 2030-10-13 | HI_2025_07_08 | Ambos | 38105 | N/A | AIF
|  | 15968 | 5612051 | 5612051 | LUVA ISOLANTE CLASSE 00 8,0” | LUVA ISOLANTE EM BORRACHA. TIPO: I OU II. CLASSE 00. TENSÃO MÁXIMA DE TRABALHO: 500V. TAMANHO: 8"; PARA ELETRICISTA. DETALHES NA ESPECIFICAÇÃO TÉCNICA NO SGN: DIS.CEF.005 ET 002.01 | CEF 005 -ET 002.01 | NOVAX |  | EPI e acessórios de Segurança | NOVAX (FULL SAFE EQUIPAMENTOS DE PROTECAO LTDA) | 17.332.437/0001-25 | 2025-10-13 | 2030-10-13 | HI_2025_07_08 | Ambos | 38103 | N/A | AIF
|  | 15971 | 5612054 | 5612054 | LUVA ISOLANTE CLASSE 00 9,5” | LUVA ISOLANTE EM BORRACHA. TIPO: I OU II. CLASSE 00. TENSÃO MÁXIMA DE TRABALHO: 500V. TAMANHO: 9 1/2"; PARA ELETRICISTA. DETALHES NA ESPECIFICAÇÃO TÉCNICA NO SGN: DIS.CEF.005 ET 002.01 | CEF 005 -ET 002.01 | NOVAX |  | EPI e acessórios de Segurança | NOVAX (FULL SAFE EQUIPAMENTOS DE PROTECAO LTDA) | 17.332.437/0001-25 | 2025-10-13 | 2030-10-13 | HI_2025_07_08 | Ambos | 38103 | N/A | AIF
|  | 15953 | 5613124 | 5613124 | LUVA ISOLANTE BORR N°8 CL2 | LUVA ISOLANTE EM BORRACHA. TIPO: I OU II. CLASSE 2. TENSÃO MÁXIMA DE TRABALHO: 17000V. TAMANHO: 8"; PARA ELETRICISTA. DETALHES NA ES PECIFICAÇÃO TÉCNICA NO SGN: DIS.CEF.005 ET 002.01 | CEF 005 -ET 002.01 | NOVAX |  | EPI e acessórios de Segurança | NOVAX (FULL SAFE EQUIPAMENTOS DE PROTECAO LTDA) | 17.332.437/0001-25 | 2025-10-13 | 2030-10-13 | HI_2025_07_08 | Ambos | 38105 | N/A | AIF
|  | 15970 | 5612053 | 5612053 | LUVA ISOLANTE CLASSE 00 9,0” | LUVA ISOLANTE EM BORRACHA. TIPO: I OU II. CLASSE 00. TENSÃO MÁXIMA DE TRABALHO: 500V. TAMANHO: 9"; PARA ELETRICISTA. DETALHES NA ESPECIFICAÇÃO TÉCNICA NO SGN: DIS.CEF.005 ET 002.01 | CEF 005 -ET 002.01 | NOVAX |  | EPI e acessórios de Segurança | NOVAX (FULL SAFE EQUIPAMENTOS DE PROTECAO LTDA) | 17.332.437/0001-25 | 2025-10-13 | 2030-10-13 | HI_2025_07_08 | Ambos | 38103 | N/A | AIF
|  | 15969 | 5612052 | 5612052 | LUVA ISOLANTE CLASSE 00 8,5” | LUVA ISOLANTE EM BORRACHA. TIPO: I OU II. CLASSE 00. TENSÃO MÁXIMA DE TRABALHO: 500V. TAMANHO: 8 1/2"; PARA ELETRICISTA. DETALHES NA ESPECIFICAÇÃO TÉCNICA NO SGN: DIS.CEF.005 ET 002.01 | CEF 005 -ET 002.01 | NOVAX |  | EPI e acessórios de Segurança | NOVAX (FULL SAFE EQUIPAMENTOS DE PROTECAO LTDA) | 17.332.437/0001-25 | 2025-10-13 | 2030-10-13 | HI_2025_07_08 | Ambos | 38103 | N/A | AIF
|  | 10044 | 5613046 | 5613046 | LUVA ISOLANTE BORR Nº 10,0 CL2 | LUVA ISOLANTE EM BORRACHA. TIPO: I OU II. CLASSE 2. TENSÃO MÁXIMA DE TRABALHO: 17000V. TAMANHO: 10,0"; PARA ELETRICISTA. DETALHES NA ESPECIFICAÇÃO TÉCNICA NO SGN: DIS.CEF.005 ET 002.01 | CEF 005 -ET 002.01 | NOVAX |  | EPI e acessórios de Segurança | NOVAX (FULL SAFE EQUIPAMENTOS DE PROTECAO LTDA) | 17.332.437/0001-25 | 2025-10-13 | 2030-10-13 | HI_2025_07_08 | Ambos | 38105 | N/A | AIF
|  | 10040 | 5613008 | 5613008 | LUVA ISOLANTE BORR N° 10,5 CL0 | LUVA,ISOLANTE EM BORRACHA; ISOLAMENTO ATE 5KV; CLASSE 0; TIPO I OU II; TAM 10,5"; PARA ELETRICISTA; DETALHES NA ESPECIFICAÇÃO TÉCNICA NO SGN: DIS.CEF.005 ET 002.01 | CEF 005 -ET 002.01 | NOVAX |  | EPI e acessórios de Segurança | NOVAX (FULL SAFE EQUIPAMENTOS DE PROTECAO LTDA) | 17.332.437/0001-25 | 2025-10-13 | 2030-10-13 | HI_2025_07_08 | Ambos | 38104 | N/A | AIF
|  | 16455 | 5613030 | 5613030 | LUVA ISOLANTE CLASSE 2 7,0” | LUVA ISOLANTE EM BORRACHA. TIPO: I OU II. CLASSE 2. TENSAO MAXIMA DE TRABALHO: 17000V. TAMANHO: 7"; PARA ELETRICISTA. DETALHES NA ES PECIFICACAO TECNICA NO SGN: DIS.CEF.005 ET 002.01 | CEF 005 -ET 002.01 | NOVAX |  | EPI e acessórios de Segurança | NOVAX (FULL SAFE EQUIPAMENTOS DE PROTECAO LTDA) | 17.332.437/0001-25 | 2025-10-13 | 2030-10-13 | HI_2025_07_08 | Ambos | 38105 | N/A | AIF
|  | 15974 | 5612057 | 5612057 | LUVA ISOLANTE CLASSE 00 11,0” | LUVA ISOLANTE EM BORRACHA. TIPO: I OU II. CLASSE 00. TENSÃO MÁXIMA DE TRABALHO: 500V. TAMANHO: 11"; PARA ELETRICISTA. DETALHES NA ES PECIFICAÇÃO TÉCNICA NO SGN: DIS.CEF.005 ET 002.01 | CEF 005 -ET 002.01 | NOVAX |  | EPI e acessórios de Segurança | NOVAX (FULL SAFE EQUIPAMENTOS DE PROTECAO LTDA) | 17.332.437/0001-25 | 2025-10-13 | 2030-10-13 | HI_2025_07_08 | Ambos | 38103 | N/A | AIF
|  | 15952 | 5613126 | 5613126 | LUVA ISOLANTE BORR N°8,5 CL0 | LUVA, ISOLANTE EM BORRACHA; ISOLAMENTO ATE 5KV; CLASSE 0; TIPO I OU II; TAM 8 ½"; PARA ELETRICISTA; DETALHES NA ESPECIFICAÇÃO TÉCNICA NO SGN: DIS.CEF.005 ET 002.02 | CEF 005 -ET 002.01 | NOVAX |  | EPI e acessórios de Segurança | NOVAX (FULL SAFE EQUIPAMENTOS DE PROTECAO LTDA) | 17.332.437/0001-25 | 2025-10-13 | 2030-10-13 | HI_2025_07_08 | Ambos | 38104 | N/A | AIF
|  | 10037 | 5613005 | 5613005 | LUVA ISOLANTE BORR N° 9,0 CL0 | LUVA, ISOLANTE EM BORRACHA; ISOLAMENTO ATE 5KV; CLASSE 0; TIPO I OU II; TAM 9"; PARA ELETRICISTA; DETALHES NA ESPECIFICAÇÃO TÉCNICA NO SGN: DIS.CEF.005 ET 002.01 | CEF 005 -ET 002.01 | NOVAX |  | EPI e acessórios de Segurança | NOVAX (FULL SAFE EQUIPAMENTOS DE PROTECAO LTDA) | 17.332.437/0001-25 | 2025-10-13 | 2030-10-13 | HI_2025_07_08 | Ambos | 38104 | N/A | AIF
|  | 11056 | 5613110 | 5613110 | LUVA ISOLANTE BORR N° 11,0 CL4 | LUVA ISOLANTE EM BORRACHA. TIPO: I OU II. CLASSE 4. TENSAO MÁXIMA DE TRABALHO: 36KV. TAMANHO: 11"; PARA ELETRICISTA. DETALHES NA ESPECIFICAÇÃO TÉCNICA NO SGN: DIS.CEF.005 ET 002.01 | CEF 005 -ET 002.01 | NOVAX |  | EPI e acessórios de Segurança | NOVAX (FULL SAFE EQUIPAMENTOS DE PROTECAO LTDA) | 17.332.437/0001-25 | 2025-10-13 | 2030-10-13 | HI_2025_07_08 | Ambos | 34480 | N/A | AIF
|  | 15954 | 5613127 | 5613127 | LUVA ISOLANTE BORR N°8,5 CL2 | LUVA ISOLANTE EM BORRACHA. TIPO: I OU II. CLASSE 2. TENSÃO MÁXIMA DE TRABALHO: 17000V. TAMANHO: 8 ½"; PARA ELETRICISTA. DETALHES NA ESPECIFICAÇÃO TÉCNICA NO SGN: DIS.CEF.005 ET 002.01 | CEF 005 -ET 002.01 | NOVAX |  | EPI e acessórios de Segurança | NOVAX (FULL SAFE EQUIPAMENTOS DE PROTECAO LTDA) | 17.332.437/0001-25 | 2025-10-13 | 2030-10-13 | HI_2025_07_08 | Ambos | 38105 | N/A | AIF
|  | 15951 | 5613123 | 5613123 | LUVA ISOLANTE BORR N°8 CL0 | LUVA, ISOLANTE EM BORRACHA; ISOLAMENTO ATE 5KV; CLASSE 0; TIPO I OU II; TAM 8"; PARA ELETRICISTA; DETALHES NA ESPECIFICAÇÃO TÉCNICA NO SGN: DIS.CEF.005 ET 002.01 | CEF 005 -ET 002.01 | NOVAX |  | EPI e acessórios de Segurança | NOVAX (FULL SAFE EQUIPAMENTOS DE PROTECAO LTDA) | 17.332.437/0001-25 | 2025-10-13 | 2030-10-13 | HI_2025_07_08 | Ambos | 38104 | N/A | AIF
|  | 10046 | 5613012 | 5613012 | LUVA ISOLANTE BORR N° 11,0 CL2 | LUVA ISOLANTE EM BORRACHA. TIPO: I OU II. CLASSE 2. TENSÃO MÁXIMA DE TRABALHO: 17000V. TAMANHO: 11"; PARA ELETRICISTA. DETALHES NA ESPECIFICAÇÃO TÉCNICA NO SGN: DIS.CEF.005 ET 002.01 | CEF 005 -ET 002.01 | NOVAX |  | EPI e acessórios de Segurança | NOVAX (FULL SAFE EQUIPAMENTOS DE PROTECAO LTDA) | 17.332.437/0001-25 | 2025-10-13 | 2030-10-13 | HI_2025_07_08 | Ambos | 38105 | N/A | AIF
|  | 11055 | 5613056 | 5613056 | LUVA ISOLANTE BORR N° 10,0 CL4 | LUVA ISOLANTE EM BORRACHA. TIPO: I OU II. CLASSE 4. TENSÃO MÁXIMA DE TRABALHO: 36KV. TAMANHO: 10"; PARA ELETRICISTA. DETALHES NA ESPECIFICAÇÃO TÉCNICA NO SGN: DIS.CEF.005 ET 002.01 | CEF 005 -ET 002.01 | NOVAX |  | EPI e acessórios de Segurança | NOVAX (FULL SAFE EQUIPAMENTOS DE PROTECAO LTDA) | 17.332.437/0001-25 | 2025-10-13 | 2030-10-13 | HI_2025_07_08 | Ambos | 34480 | N/A | AIF
|  | 10045 | 5613051 | 5613051 | LUVA ISOLANTE BORR N° 10,5 CL2 | LUVA ISOLANTE EM BORRACHA. TIPO: I OU II. CLASSE 2. TENSÃO MÁXIMA DE TRABALHO: 17000V. TAMANHO: 10,5"; PARA ELETRICISTA. DETALHES NA ESPECIFICAÇÃO TÉCNICA NO SGN: DIS.CEF.005 ET 002.01 | CEF 005 -ET 002.01 | NOVAX |  | EPI e acessórios de Segurança | NOVAX (FULL SAFE EQUIPAMENTOS DE PROTECAO LTDA) | 17.332.437/0001-25 | 2025-10-13 | 2030-10-13 | HI_2025_07_08 | Ambos | 38105 | N/A | AIF
|  | 10059 | 5613109 | 5613109 | LUVA ISOLANTE BORR N° 10,5 CL4 | LUVA ISOLANTE EM BORRACHA. TIPO: I OU II. CLASSE 4. TENSÃO MÁXIMA DE TRABALHO: 36KV. TAMANHO: 10,5"; PARA ELETRICISTA. DETALHES NA E SPECIFICAÇÃO TÉCNICA NO SGN: DIS.CEF.005 ET 002.01 | CEF 005 -ET 002.01 | NOVAX |  | EPI e acessórios de Segurança | NOVAX (FULL SAFE EQUIPAMENTOS DE PROTECAO LTDA) | 17.332.437/0001-25 | 2025-10-13 | 2030-10-13 | HI_2025_07_08 | Ambos | 34480 | N/A | AIF
|  | 15972 | 5612055 | 5612055 | LUVA ISOLANTE CLASSE 00 10,0" | LUVA ISOLANTE EM BORRACHA. TIPO: I OU II. CLASSE 00. TENSÃO MÁXIMA DE TRABALHO: 500V. TAMANHO: 10"; PARA ELETRICISTA. DETALHES NA ES PECIFICAÇÃO TÉCNICA NO SGN: DIS.CEF.005 ET 002.01 | CEF 005 -ET 002.01 | NOVAX |  | EPI e acessórios de Segurança | NOVAX (FULL SAFE EQUIPAMENTOS DE PROTECAO LTDA) | 17.332.437/0001-25 | 2025-10-13 | 2030-10-13 | HI_2025_07_08 | Ambos | 38103 | N/A | AIF
|  | 16451 | 5613028 | 5613028 | LUVA ISOLANTE CLASSE 00 7,0” | LUVA ISOLANTE EM BORRACHA. TIPO: I OU II. CLASSE 00. TENSAO MAXIMA DE TRABALHO: 500V. TAMANHO: 7"; PARA ELETRICISTA. DETALHES NA ESPECIFICACAO TECNICA NO SGN: DIS.CEF.005 ET 002.01 | CEF 005 -ET 002.01 | NOVAX |  | EPI e acessórios de Segurança | NOVAX (FULL SAFE EQUIPAMENTOS DE PROTECAO LTDA) | 17.332.437/0001-25 | 2025-10-13 | 2030-10-13 | HI_2025_07_08 | Ambos | 38103 | N/A | AIF
|  | 10038 | 5613007 | 5613007 | LUVA ISOLANTE BORR N° 9,5 CL0 | LUVA, ISOLANTE EM BORRACHA; ISOLAMENTO ATE 5KV; CLASSE 0; TIPO I OU II; TAM 9,5"; PARA ELETRICISTA; DETALHES NA ESPECIFICAÇÃO TÉCNICA NO SGN: DIS.CEF.005 ET 002.01 | CEF 005 -ET 002.01 | NOVAX |  | EPI e acessórios de Segurança | NOVAX (FULL SAFE EQUIPAMENTOS DE PROTECAO LTDA) | 17.332.437/0001-25 | 2025-10-13 | 2030-10-13 | HI_2025_07_08 | Ambos | 38104 | N/A | AIF
|  | 16453 | 5613029 | 5613029 | LUVA ISOLANTE CLASSE 0 7,0” | LUVA, ISOLANTE EM BORRACHA; ISOLAMENTO ATE 5KV; CLASSE 0; TIPO I OU II; TAM 7"; PARA ELETRICISTA; DETALHES NA ESPECIFICACAO TECNICA NO SGN: DIS.CEF.005 ET 002.01 | CEF 005 -ET 002.01 | NOVAX |  | EPI e acessórios de Segurança | NOVAX (FULL SAFE EQUIPAMENTOS DE PROTECAO LTDA) | 17.332.437/0001-25 | 2025-10-13 | 2030-10-13 | HI_2025_07_08 | Ambos | 38104 | N/A | AIF
|  | 10039 | 5613002 | 5613002 | LUVA ISOLANTE BORR Nº 10,0 CL0 | LUVA, ISOLANTE EM BORRACHA; ISOLAMENTO ATE 5KV; CLASSE 0; TIPO I OU II; TAM 10"; PARA ELETRICISTA; DETALHES NA ESPECIFICAÇÃO TÉCNICA NO SGN: DIS.CEF.005 ET 002.01 | CEF 005 -ET 002.01 | NOVAX |  | EPI e acessórios de Segurança | NOVAX (FULL SAFE EQUIPAMENTOS DE PROTECAO LTDA) | 17.332.437/0001-25 | 2025-10-13 | 2030-10-13 | HI_2025_07_08 | Ambos | 38104 | N/A | AIF
|  | 10041 | 5613010 | 5613010 | LUVA ISOLANTE BORR N° 11,0 CL0 | LUVA,ISOLANTE EM BORRACHA; ISOLAMENTO ATE 5KV; CLASSE 0; TIPO I OU II; TAM 11,0"; PARA ELETRICISTA; DETALHES NA ESPECIFICAÇÃO TÉCNICA NO SGN: DIS.CEF.005 ET 002.01 | CEF 005 -ET 002.01 | NOVAX |  | EPI e acessórios de Segurança | NOVAX (FULL SAFE EQUIPAMENTOS DE PROTECAO LTDA) | 17.332.437/0001-25 | 2025-10-13 | 2030-10-13 | HI_2025_07_08 | Ambos | 38104 | N/A | AIF
|  | 10058 | 5613112 | 5613112 | LUVA ISOLANTE BORR N° 9,5 CL4 | LUVA ISOLANTE EM BORRACHA. TIPO: I OU II. CLASSE 4. TENSÃO MÁXIMA DE TRABALHO: 36KV. TAMANHO: 9,5"; PARA ELETRICISTA. DETALHES NA ESPECIFICAÇÃO TÉCNICA NO SGN: DIS.CEF.005 ET 002.01 | CEF 005 -ET 002.01 | NOVAX |  | EPI e acessórios de Segurança | NOVAX (FULL SAFE EQUIPAMENTOS DE PROTECAO LTDA) | 17.332.437/0001-25 | 2025-10-13 | 2030-10-13 | HI_2025_07_08 | Ambos | 34480 | N/A | AIF
|  | 10043 | 5613041 | 5613041 | LUVA ISOLANTE BORR N° 9,5 CL2 | LUVA ISOLANTE EM BORRACHA. TIPO: I OU II. CLASSE 2. TENSÃO MÁXIMA DE TRABALHO: 17000V. TAMANHO: 9,5"; PARA ELETRICISTA. DETALHES NA ESPECIFICAÇÃO TÉCNICA NO SGN: DIS.CEF.005 ET 002.01 | CEF 005 -ET 002.01 | NOVAX |  | EPI e acessórios de Segurança | NOVAX (FULL SAFE EQUIPAMENTOS DE PROTECAO LTDA) | 17.332.437/0001-25 | 2025-10-13 | 2030-10-13 | HI_2025_07_08 | Ambos | 38105 | N/A | AIF
|  | 15973 | 5612056 | 5612056 | LUVA ISOLANTE CLASSE 00 10,5” | LUVA ISOLANTE EM BORRACHA. TIPO: I OU II. CLASSE 00. TENSÃO MÁXIMA DE TRABALHO: 500V. TAMANHO: 10 1/2"; PARA ELETRICISTA. DETALHES NA ESPECIFICAÇÃO TÉCNICA NO SGN: DIS.CEF.005 ET 002.01 | CEF 005 -ET 002.01 | NOVAX |  | EPI e acessórios de Segurança | NOVAX (FULL SAFE EQUIPAMENTOS DE PROTECAO LTDA) | 17.332.437/0001-25 | 2025-10-13 | 2030-10-13 | HI_2025_07_08 | Ambos | 38103 | N/A | AIF
|  | 11054 | 5613111 | 5613111 | LUVA ISOLANTE BORR N° 9,0 CL4 | LUVA ISOLANTE EM BORRACHA. TIPO: I OU II. CLASSE 4. TENSÃO MÁXIMA DE TRABALHO: 36KV. TAMANHO: 9,0"; PARA ELETRICISTA. DETALHES NA ESPECIFICAÇÃO TÉCNICA NO SGN: DIS.CEF.005 ET 002.01 | CEF 005 -ET 002.01 | NOVAX |  | EPI e acessórios de Segurança | NOVAX (FULL SAFE EQUIPAMENTOS DE PROTECAO LTDA) | 17.332.437/0001-25 | 2025-10-13 | 2030-10-13 | HI_2025_07_08 | Ambos | 34480 | N/A | AIF
|  | 0 | 3300082 | 3300082 | POSTE CONCRETO DT 12/600 44F | POSTE DUPLO T. MATERIAL: CONCRETO ARMADO. DIMENSOES DA BASE: 350X476 MM. DIMENSOES DO TOPO: 110X140 MM. FURACAO DA FACE A: A 150MM DO TOPO (44X100MM). FURACAO DA FACE B: A 100MM (44X100MM) .COMPRIMENTO TOTAL: 12000 MM. CARGA NOMINAL: 600 DAN. CARGA DE RUP | DIS-ETE-011 | Projeto 08 |  | Concreto | OLINDA PREMOLDADOS LTDA | 08.536.500/0001-54 | 2026-01-13 | 2030-12-12 | HI_2026_01_13 | Ambos | N/A |  | AIF
|  | 0 | 3300109 | 3300109 | POSTE CONCRETO DT 14/600 44F | POSTE DUPLO T. MATERIAL: CONCRETO ARMADO. DIMENSOES DA BASE: 390X532MM. DIMENSOES DO TOPO: 110X140MM. FURACAO DA FACE A: A 150MM DO TOPO (44X100MM).FURACAO DA FACE B: A 100MM (44X100MM). COMPRIMENTO TOTAL: 14000MM. CARGA NOMINAL: 600DAN. CARGA DE RUPTURA: | DIS-ETE-011 | Projeto11 |  | Concreto | OLINDA PREMOLDADOS LTDA | 08.536.500/0001-54 | 2026-01-13 | 2030-12-12 | HI_2026_01_13 | Ambos | N/A |  | AIF
|  | 0 | 3300076 | 3300076 | POSTE CONCRETO DT 9/600 29F | POSTE DUPLO T. MATERIAL: CONCRETO ARMADO. DIMENSOES DA BASE: 290X392 MM. DIMENSOES DO TOPO: 110X140 MM. FURACAO DA FACE A: A 150MM DO TOPO (29F X 100 MM).FURACAO DA FACE B: A 100 MM (29F X100 MM). COMPRIMENTO TOTAL: 9000 MM. CARGA NOMINAL: 600 DAN. CARGA | DIS-ETE-011 | Projeto 02 |  | Concreto | OLINDA PREMOLDADOS LTDA | 08.536.500/0001-54 | 2026-01-13 | 2030-12-12 | HI_2026_01_13 | Ambos | N/A |  | AIF
|  | 0 | 3300152 | 3300152 | POSTE CONCRETO DT 11/400 44F | POSTE DUPLO T. MATERIAL: CONCRETO ARMADO. DIMENSOES DA BASE: 330X448MM. DIMENSOES DO TOPO: 110X140MM. FURACAO DA FACE A: A 150MM DO TOPO (44X100MM).FURACAO DA FACE B: A 100MM (44X100MM). COMPRIMENTO TOTAL: 11000MM. CARGA NOMINAL: 400DAN. CARGA DE RUPTURA: | DIS-ETE-011 | Projeto 04 |  | Concreto | OLINDA PREMOLDADOS LTDA | 08.536.500/0001-54 | 2026-01-13 | 2030-12-12 | HI_2026_01_13 | Ambos | N/A |  | AIF
|  | 0 | 3300153 | 3300153 | POSTE CONCRETO DT 12/400 44F | POSTE DUPLO T. MATERIAL: CONCRETO ARMADO. DIMENSOES DA BASE: 350X476MM. DIMENSOES DO TOPO: 110X140MM. FURACAO DA FACE A: A 150MM DO TOPO (44X100MM).FURACAO DA FACE B: A 100 MM (44X100MM) .COMPRIMENTO TOTAL: 12000 MM. CARGA NOMINAL: 400 DAN. CARGA DE RUPTU | DIS-ETE-011 | Projeto 07 |  | Concreto | OLINDA PREMOLDADOS LTDA | 08.536.500/0001-54 | 2026-01-13 | 2030-12-12 | HI_2026_01_13 | Ambos | N/A |  | AIF
|  | 0 | 3300016 | 3300016 | POSTE CONCRETO DT 11/600 44F | POSTE DUPLO T. MATERIAL: CONCRETO ARMADO. DIMENSOES DA BASE: 330X448 MM. DIMENSOES DO TOPO: 110X140 MM. FURACAO DA FACE A: A 150MM DO TOPO (44X100MM).FURACAO DA FACE B: A 100MM (44X100MM). COMPRIMENTO TOTAL: 11000 MM. CARGA NOMINAL: 600 DAN. CARGA DE RUPT | DIS-ETE-011 | Projeto 05 |  | Concreto | OLINDA PREMOLDADOS LTDA | 08.536.500/0001-54 | 2026-01-13 | 2030-12-12 | HI_2026_01_13 | Ambos | N/A |  | AIF
|  | 0 | 3300012 | 3300012 | POSTE CONCRETO DT 9/400 29F | POSTE DUPLO T. MATERIAL: CONCRETO ARMADO. DIMENSOES DA BASE: 290X392 MM. DIMENSOES DO TOPO: 110X140 MM. FURACAO DA FACE A: A 150 MM DO TOPO (29F X 100 MM).FURACAO DA FACE B:A 100 MM (29F X100 MM). COMPRIMENTO TOTAL: 9000 MM. CARGA NOMINAL: 400 DAN. CARGA | DIS-ETE-011 | Projeto 01 |  | Concreto | OLINDA PREMOLDADOS LTDA | 08.536.500/0001-54 | 2026-01-13 | 2030-12-12 | HI_2026_01_13 | Ambos | N/A |  | AIF
|  | 0 | 3480340 | 3480340 | PARAFUSO CAB QUAD ACO 16X 550 | PARAFUSO CABECA QUADRADA. MATERIAL: ACO CARBONO. REVESTIMENTO: GALVANIZADO A FOGO. COMPRIMENTO DA ROSCA: 470MM. TIPO DE ROSCA: METRICA . DIAMETRO NOMINAL: M16. PASSO: 2,00MM. COMPRIMENTO: 550MM. CARGA DE RUPTURA: 5000DAN. ACESSORIOS: COM UMA PORCA QUADRAD | NBR 8158, NBR 8159 (FIGURA 26) e DIS-ETE-153. | PM03/028/N | PM03/028/N | Ferragens | OLIVO SA PRODUTOS PARA ILUMINAÇÃO E ELETROFERRAGENS | 30.471.204/0001-71 | 2024-10-01 | 2029-03-20 | HI_2024_10_01 | Ambos | N/A | - | AIF
|  | 51698 | 3417035 | 3417035 | ARMACAO SECUN ACO CARB 2 ESTR 350X 310MM | ARMACAO SECUNDARIA. MATERIAL : ACO CARBONO. REVESTIMENTO :GALVANIZADO A FOGO. COMPRIMENTO: 310 MM. NUMERO DE ESTRIBOS:02.ACESSO RIOS : HASTE DE 350 MM E CUPILHA; NORMAS: NBR 8158, NBR 8159 (FIGURA 15 ITEM 2). GALVANIZACAO CONFORME DIS-ET | NBR 8158, NBR 8159 (FIGURA 15 ITEM 2) e DIS-ETE-153. | OASP02/N | OASP02/N | Ferragens | OLIVO SA PRODUTOS PARA ILUMINAÇÃO E ELETROFERRAGENS | 30.471.204/0001-71 | 2024-10-01 | 2029-03-20 | HI_2024_10_01 | Ambos | N/A | - | AIF
|  | 0 | 3493285 | 3493285 | ARRUELA QUAD ACO 100 F22,00 | ARRUELA LISA . FORMATO : QUADRADA. MATERIAL : ACO CARBONO. REVESTIMENTO: GALVANIZADO A FOGO. DIMENSOES DO LADO: 100X100MM. DIAMETRO INTERNO: 21 A 22MM. ESPESSURA: 5,00 MM. APLICACAO: PARAFUSO OU HASTE COM DIAMETRO NOMINAL DE 20MM. NORMAS: DTN 006. GALVANI | DTN 006 e DIS-ETE-153. | AQ100/22/5/N | AQ100/22/5/N | Ferragens | OLIVO SA PRODUTOS PARA ILUMINAÇÃO E ELETROFERRAGENS | 30.471.204/0001-71 | 2024-10-01 | 2029-03-20 | HI_2024_10_01 | Ambos | N/A | - | AIF
|  | 0 | 3470080 | 0 | HASTE TERRA COBRE 19X3048MM | HASTE PARA ATERRAMENTO, COM NUCLEO DE ACO CARBONO ABNT 1010 A 1020, RESISTENCIA A TRACAO MINIMA DE 50DAN/MM2, COM REVESTIMENTO DE COBRE ELETROLITICO LIGADO AO ACO POR PROCESSO DE DEPOSICAO ELETROLITICA OU FUSAO, ESPESSURA MINIMA DA CAMADA DE COBRE 0,254MM | DIS-ETE-016 | HA3430 | HA3430 | Ferragens | OLIVO SA PRODUTOS PARA ILUMINAÇÃO E ELETROFERRAGENS | 30.471.204/0001-71 | 2024-10-01 | 2029-03-20 | HI_2024_10_01 | Ambos | N/A | - | AIF
|  | 0 | 3454001 | 3454001 | ARRUELA PRESILHA ATERRAMENTO FURO 18MM | ARRUELA PRESILHA PARA ATERRAMENTO. MATERIAL: ACO CARBONO 1010 A 1020 LAMINADO. REVESTIMENTO:GALVANIZACAO A FOGO. DIAMETRO: 18MM. APLICACAO : SISTEMA DE ATERRAMENTO DE FERRAGENS DAS ESTRUTURAS DE REDE COMPACTA CLASSE 15KV. NORMAS: DTN 004. GALVANIZACAO CON | DTN 004 e DIS-ETE-153. | APR01/N | APR01/N | Ferragens | OLIVO SA PRODUTOS PARA ILUMINAÇÃO E ELETROFERRAGENS | 30.471.204/0001-71 | 2024-10-01 | 2029-03-20 | HI_2024_10_01 | Ambos | N/A | - | AIF
|  | 100786 | 3426173 | 3426173 | AFASTADOR ISOLADOR PILAR LATERAL | SUPORTE PARA ISOLADOR. MATERIAL: ACO CARBONO 1010/1020 OU FERRO NODULAR. PROTECAO SUPERFICIAL: ZINCAGEM POR IMERSAO A QUENTE. COMPRIMENTO: 255 MM. SUPORTE INCLINADO COM ALTURAS 105 E 125 MM E COMPRIMENTO DE 95 MM. LARGURA: 100 MM. ESPESSURA DA CHAPA: 8 MM | NBR 8158, NBR 8159 E DIS-ETE-153. | SHI02/N | SHI02/N | Ferragens | OLIVO SA PRODUTOS PARA ILUMINAÇÃO E ELETROFERRAGENS | 30.471.204/0001-71 | 2024-10-01 | 2029-03-20 | HI_2024_10_01 | Ambos | N/A | - | AIF
|  | 0 | 3414441 | 0 | CANTONEIRA 76X 76X 320MM | CANTONEIRA DE ABAS IGUAIS, EM ACO CARBONO ABNT, LAMINADA, RESISTENCIA A TRACAO MINIMA 8000DAN, ZINCADO POR IMERSAO A QUENTE, DIMENSOES 9,5X76X320MM, COM UM RASGO DE 22X30MM, DOIS FUROS DE DIAMETRO 22MM E UM DE 16MM. NORMAS: DTN 155. GALVANIZACAO CONFORME | DTN 155 e DIS-ETE-153 | CABI05/320 | CABI05/320 | Ferragens | OLIVO SA PRODUTOS PARA ILUMINAÇÃO E ELETROFERRAGENS | 30.471.204/0001-71 | 2024-10-01 | 2029-03-20 | HI_2024_10_01 | Ambos | N/A | - | AIF
|  | 0 | 3425040 | 3425040 | AFASTADOR ARMACAO SECUNDARIA 500X300MM | AFASTADOR ARMACAO SECUNDARIA . MATERIAL: ACO CARBONO SAE 1010/1020. REVESTIMENTO: GALVANIZADO A FOGO. NUMERO DE FUROS : 4.LARGURA : 500 MM.COMPRIMENTO : 300 MM. NORMAS: MPC 136 REV.00. GALVANIZACAO CONFORME DIS-ETE-153. | MPC 136 REV.00 e DIS-ETE-153. | AAS06/N | AAS06/N | Ferragens | OLIVO SA PRODUTOS PARA ILUMINAÇÃO E ELETROFERRAGENS | 30.471.204/0001-71 | 2024-10-01 | 2029-03-20 | HI_2024_10_01 | Ambos | N/A | - | AIF
|  | 50924 | 0 | 3465831 | ARRUELA LIS QUAD SAE1020 M10 | ARRUELA LISA; QUADRADA; ACO CARBONO SAE 1010/1020; GALVANIZADO A FOGO; DIAMETRO NOMINAL M10; DIAMETRO INTERNO 10,0 MM; DIAMETRO EXTERNO 34,0 MM; ESPESSURA 3,0 MM. NORMAS: DTN 006. GALVANIZACAO CONFORME DIS-ETE-153. | DTN 006 e DIS-ETE-153. | AQ034/18/3/N | AQ034/18/3/N | Ferragens | OLIVO SA PRODUTOS PARA ILUMINAÇÃO E ELETROFERRAGENS | 30.471.204/0001-71 | 2024-10-01 | 2029-03-20 | HI_2024_10_01 | Ambos | N/A | - | AIF
|  | 50926 | 3493315 | 3493315 | ARRUELA LIS QUAD SAE1020 M18 | ARRUELA LISA; QUADRADA; ACO CARBONO SAE 1010/1020; GALVANIZADO A FOGO;DIAMETRO INTERNO 18,0 MM ; DIMENSAO EXTERNA 38,0 X 38,0MM;ESP ESSURA 3,0 MM. NORMAS: DTN 006. GALVANIZACAO CONFORME DIS-ETE-153. | DTN 006 e DIS-ETE-153. | AQ038/18/3/N | AQ038/18/3/N | Ferragens | OLIVO SA PRODUTOS PARA ILUMINAÇÃO E ELETROFERRAGENS | 30.471.204/0001-71 | 2024-10-01 | 2029-03-20 | HI_2024_10_01 | Ambos | N/A | - | AIF
|  | 58286 | 0 | 3419320 | SUPORTE FIX PLAC EM ESTRUT METAL 1 ALG | SUPORTE EM ACO ZINCADO A QUENTE; EM FORMATO DE T; ALTURA 117MM; LARGURA 130MM; COM UM FURO DE 18MM E 2 FUROS DE 10MM; PARA FIXACAO DE PLACAS COM 1 ALGARISMO, EM ESTRUTURA METALICA; 2 PARAFUSOS DE 3/8POLX1POL COM 1 ARRUELA LISA, 1 ARRUELA DE PRESSAO E 1 PO | ND.66.10.12 e DIS-ETE-153 | SFPI02/001/N | SFPI02/001/N | Ferragens | OLIVO SA PRODUTOS PARA ILUMINAÇÃO E ELETROFERRAGENS | 30.471.204/0001-71 | 2024-10-01 | 2029-03-20 | HI_2024_10_01 | Ambos | N/A | - | AIF
|  | 0 | 3480325 | 3480325 | PARAFUSO CAB QUAD ACO 16X 400 | PARAFUSO CABECA QUADRADA. MATERIAL: ACO CARBONO. REVESTIMENTO: GALVANIZADO A FOGO. COMPRIMENTO DA ROSCA: 320MM. TIPO DE ROSCA: METRICA . DIAMETRO NOMINAL: M16. PASSO: 2,00MM. COMPRIMENTO: 400MM. CARGA DE RUPTURA: 5000DAN. ACESSORIOS: COM UMA PORCA QUADRAD | NBR 8158, NBR 8159 (FIGURA 26) e DIS-ETE-153. | PM03/024/N | PM03/024/N | Ferragens | OLIVO SA PRODUTOS PARA ILUMINAÇÃO E ELETROFERRAGENS | 30.471.204/0001-71 | 2024-10-01 | 2029-03-20 | HI_2024_10_01 | Ambos | N/A | - | AIF
|  | 0 | 3411057 | 0 | CHAPA 9X 50X 438MM W17- 37 | CHAPA. MATERIAL:ACO CARBONO. REVESTIMENTO: GALVANIZACAO A FOGO. COMPRIMENTO DA PECA: 438MM. LARGURA DA PECA: 50MM. ESPESSURA : 9,53MM. FURACAO:CONFORME DESENHO. APLICACAO:SUBESTACAO; FIXACAO DE CAIXA DE LIGACAO DE 'TC' E 'TP' . CONFORME DIS-ETE-016. SE/LT | DIS-ETE-016 | MPS01/006/N | MPS01/006/N | Ferragens | OLIVO SA PRODUTOS PARA ILUMINAÇÃO E ELETROFERRAGENS | 30.471.204/0001-71 | 2024-10-01 | 2029-03-20 | HI_2024_10_01 | Ambos | N/A | - | AIF
|  | 0 | 3480335 | 3480335 | PARAFUSO CAB QUAD ACO 16X 500 | PARAFUSO CABECA QUADRADA. MATERIAL: ACO CARBONO. REVESTIMENTO: GALVANIZADO A FOGO. COMPRIMENTO DA ROSCA: 420MM. TIPO DE ROSCA: METRICA . DIAMETRO NOMINAL: M16. PASSO: 2,00MM. COMPRIMENTO: 500MM. CARGA DE RUPTURA: 5000DAN. ACESSORIOS: COM UMA PORCA QUADRAD | NBR 8158, NBR 8159 (FIGURA 26) e DIS-ETE-153. | PM03/027/N | PM03/027/N | Ferragens | OLIVO SA PRODUTOS PARA ILUMINAÇÃO E ELETROFERRAGENS | 30.471.204/0001-71 | 2024-10-01 | 2029-03-20 | HI_2024_10_01 | Ambos | N/A | - | AIF
|  | 0 | 3411760 | 0 | CHAPA 9 X 160 X 230 MM W17-429 | CHAPA; MATERIAL:ACO CARBONO; PROTECAO SUPERFICIAL: ZINCAGEM POR IMERSAO A QUENTE; COMPRIMENTO DA CHAPA:230MM; LARGURA DA CHAPA: 160MM; ESPESSURA DA CHAPA: 9,53MM; FURACAO: CONFORME DESENHO; APLICACAO: EM SUBESTACOES PARA FIXACAO DE CHAVE 69KV. CONFORME DI | DIS-ETE-016 | MPS01/036/N | MPS01/036/N | Ferragens | OLIVO SA PRODUTOS PARA ILUMINAÇÃO E ELETROFERRAGENS | 30.471.204/0001-71 | 2024-10-01 | 2029-03-20 | HI_2024_10_01 | Ambos | N/A | - | AIF
|  | 100769 | 3419011 | 3419011 | SUPORTE INSTALACAO CHAVE FACA/OLEO | SUPORTE EM ACO CARBONO ABNT 1010 A 1020, LAMINADO E ZINCADO A QUENTE;DIMENSOES:COMPRIMENTO 580MM, LARGURA 50MM, ESPESSURA12MM; PARA INSTALACAO DE CHAVES FACA E A OLEO. NORMAS: DTN 031. GALVANIZACAO CONFORME DIS-ETE-153. | DTN 031 e DIS-ETE-153 | SCFU02/001/N | SCFU02/001/N | Ferragens | OLIVO SA PRODUTOS PARA ILUMINAÇÃO E ELETROFERRAGENS | 30.471.204/0001-71 | 2024-10-01 | 2029-03-20 | HI_2024_10_01 | Ambos | N/A | - | AIF
|  | 0 | 3419162 | 3419162 | SUPORTE RETANG TRAFO 185X 95MM | SUPORTE TRANSFORMADOR. APLICACAO: POSTE DUPLO T. MATERIAL: ACO CARBONO. REVESTIMENTO: GALNANIZACAO A FOGO. DIMENSOES-185X95MM. CARGA DE RUPTURA: 3000DAN. ACESSORIOS:PARAFUSOS CABECA ABAULADA E PORCAS QUADRADA. NORMAS:NBR 8158, NBR 8159 (FIGURA 10). GALVAN | NBR 8158, NBR 8159 (FIGURA 10) e DIS-ETE-153. | STQ185/01/N | STQ185/01/N | Ferragens | OLIVO SA PRODUTOS PARA ILUMINAÇÃO E ELETROFERRAGENS | 30.471.204/0001-71 | 2024-10-01 | 2029-03-20 | HI_2024_10_01 | Ambos | N/A | - | AIF
|  | 0 | 3470100 | 0 | HASTE TERRA PROLONG 19X3048MM | HASTE PARA ATERRAMENTO, COM NUCLEO DE ACO CARBONO ABNT 1010 A 1020, RESISTENCIA A TRACAO MINIMA DE 50DAN/MM2, COM REVESTIMM ENTO DE COBRE ELETROLITICO LIGADO AO ACO POR PROCESSO DE DEPO SICAO ELETROLITICA OU FUSAO ESPESSURA MINIMA DA CAMADA DE CO- BRE 0,2 | DIS-ETE-016 | OLAP3430/MT | OLAP3430/MT | Ferragens | OLIVO SA PRODUTOS PARA ILUMINAÇÃO E ELETROFERRAGENS | 30.471.204/0001-71 | 2024-10-01 | 2029-03-20 | HI_2024_10_01 | Ambos | N/A | - | AIF
|  | 100768 | 3419218 | 3419218 | SUPORTE INCL SECCIONADOR FACA | SUPORTE INCLINADO PARA SECCIONADOR FACA MONOPOLAR. ANGULO DE INCLINACAO-30 GRAUS. MATERIAL- CHAPA DE ACO CARBONO. PROTECAO SUPERFIC IAL- ZINCAGEM POR IMERSAO A QUENTE. LARGURA- 40MM. ESPESSURA- 8,0 MM. REQUISITOS ADICIONAIS: DEVE SER FORNECIDO COM TOD | NBR 8158, NBR 8159 (FIGURA 36) e DIS-ETE-153. | SICF14/N | SICF14/N | Ferragens | OLIVO SA PRODUTOS PARA ILUMINAÇÃO E ELETROFERRAGENS | 30.471.204/0001-71 | 2024-10-01 | 2029-03-20 | HI_2024_10_01 | Ambos | N/A | - | AIF
|  | 0 | 3493115 | 3493115 | ARRUELA PRES ACO PARAF 20,0MM | ARRUELA DE PRESSAO. MATERIAL- ACO CARBONO. PROTECAO SUPERFICIAL- ZINCADA POR IMERSAO A QUENTE . DIAMETRO NOMINAL- 20,00MM.APLICACAO : PARAFUSO M20. NORMAS: DTN 005. GALVANIZACAO CONFORME DIS-ETE-153. | DTN 005 e DIS-ETE-153. | ARP04/N | ARP04/N | Ferragens | OLIVO SA PRODUTOS PARA ILUMINAÇÃO E ELETROFERRAGENS | 30.471.204/0001-71 | 2024-10-01 | 2029-03-20 | HI_2024_10_01 | Ambos | N/A | - | AIF
|  | 55116 | 3419265 | 3419265 | SUPORTE ESCADA SAE1010/1020 GALV | SUPORTE PARA ESCADA; MATERIAL ACO CARBONO ABNT 1010 A 1020; REVESTIMENTO ZINCADO POR IMERSAO A QUENTE. NORMAS: ND.01.33.12/1. GALVANIZACAO CONFORME DIS-ETE-153. | ND.01.33.12/1 e DIS-ETE-153 | SPE01/N | SPE01/N | Ferragens | OLIVO SA PRODUTOS PARA ILUMINAÇÃO E ELETROFERRAGENS | 30.471.204/0001-71 | 2024-10-01 | 2029-03-20 | HI_2024_10_01 | Ambos | N/A | - | AIF
|  | 0 | 3480480 | 3480480 | PARAFUSO CAB QUAD ACO 12X 250 | PARAFUSO CABECA QUADRADA. MATERIAL - ACO CARBONO. PROTECAO SUPERFICIAL- ZINCADO POR IMERSAO A QUENTE. DIAMETRO NOMINAL DA PARTE ROSCADA: 12 MM .. COMPRIMENTO NOMINAL- 250MM. TIPO DE ROSCA- M12X1,75. COMPRIMENTO DA ROSCA- 170,0MM. ACESSORIOS- COM UMA PORCA | DTN 002 e DIS-ETE-153. | PM02/015/N | PM02/015/N | Ferragens | OLIVO SA PRODUTOS PARA ILUMINAÇÃO E ELETROFERRAGENS | 30.471.204/0001-71 | 2024-10-01 | 2029-03-20 | HI_2024_10_01 | Ambos | N/A | - | AIF
|  | 0 | 3471043 | 0 | CAPTOR CANTONEIRA L ACO 38X38X2800MM | CAPTOR; TIPO: CANTONEIRA ""L""; MATERIAL: ACO CARBONO ABNT 1010/1020; PROTECAO SUPERFICIAL: ZINCAGEM POR IMERSAO A QUENTE;COMPRIMENTO: 2800 MM; DIMENSOES DA CANTONEIRA: 38 X 38 X 4,8 MM; ACESSORIOS: 01 PRENSA- FIOS COM 01 PARAFUSO CABECA SEXTAVADA, 01 POR | DIS-ETE-016 | HTCA7/003/N | HTCA7/003/N | Ferragens | OLIVO SA PRODUTOS PARA ILUMINAÇÃO E ELETROFERRAGENS | 30.471.204/0001-71 | 2024-10-01 | 2029-03-20 | HI_2024_10_01 | Ambos | N/A | - | AIF
|  | 59826 | 3420090 | 3420090 | MANILHA SAPATILHA ACO 5000DAN | MANILHA SAPATILHA. MATERIAL: ACO CARBONO. REVESTIMENTO:GALVANIZADO A FOGO. CARGA DE RUPTURA: 5000DAN. ELEMENTO DE FIXACAO: PINO E CUPILHA. NORMAS: DTN 039. GALVANIZACAO CONFORME DIS-ETE-153. | DTN 039 e DIS-ETE-153. | MS01 | MS01 | Ferragens | OLIVO SA PRODUTOS PARA ILUMINAÇÃO E ELETROFERRAGENS | 30.471.204/0001-71 | 2024-10-01 | 2029-03-20 | HI_2024_10_01 | Ambos | N/A | - | AIF
|  | 0 | 3440030 | 3440030 | BRACO ILUM PUBL ACO "P" 1000MM | BRACO LUMINARIA EXTERNA. MATERIAL - ACO CARBONO. PROTECAO SUPERFICIAL- ZINCAGEM POR IMERSAO A QUENTE. FIXACAO- ATRAVES DE BASE. DIAMETRO DO TUBO- 25MM. ALTURA- 259MM. COMPRIMENTO- 966MM. ANGULO- 15 GRAUS. FURACAO DA BASE: CONFORME DESENHO. NORMAS: MPC-560 | MPC-560 REV.00 e DIS-ETE-153. | BIP05/03/N | BIP05/03/N | Ferragens | OLIVO SA PRODUTOS PARA ILUMINAÇÃO E ELETROFERRAGENS | 30.471.204/0001-71 | 2024-10-01 | 2029-03-20 | HI_2024_10_01 | Ambos | N/A | - | AIF
|  | 58172 | 0 | 3465832 | ARRUELA PRES SAE1040/70 GF M18 | ARRUELA DE PRESSAO. MATERIAL - ACO CARBONO. PROTECAO SUPERFICIAL- ZINCADA POR IMERSAO A QUENTE. DIAMETRO NOMINAL - 18,00 MM. APLICACAO: PARAFUSO M18. NORMAS: DTN 005. GALVANIZACAO CONFORME DIS-ETE-153. | DTN 005 e DIS-ETE-153. | ARP05/N | ARP05/N | Ferragens | OLIVO SA PRODUTOS PARA ILUMINAÇÃO E ELETROFERRAGENS | 30.471.204/0001-71 | 2024-10-01 | 2029-03-20 | HI_2024_10_01 | Ambos | N/A | - | AIF
|  | 0 | 3425030 | 3425030 | AFASTADOR ARMACAO SECUNDARIA 250X300MM | AFASTADOR ARMACAO SECUNDARIA. MATERIAL - ACO CARBONO. PROTECAO SUPERFICIAL- ZINCADO POR IMERSAO A QUENTE. LARGURA 250MM. COMPRIMENTO- 300MM. QUANTIDADE DE FUROS- 4. NORMAS: MPC 136 REV.00. GALVANIZACAO CONFORME DIS-ETE-153. | MPC 136 REV.00 e DIS-ETE-153. | AAS01/N | AAS01/N | Ferragens | OLIVO SA PRODUTOS PARA ILUMINAÇÃO E ELETROFERRAGENS | 30.471.204/0001-71 | 2024-10-01 | 2029-03-20 | HI_2024_10_01 | Ambos | N/A | - | AIF
|  | 0 | 3480330 | 3480330 | PARAFUSO CAB QUAD ACO 16X 450 | PARAFUSO CABECA QUADRADA. MATERIAL: ACO CARBONO. REVESTIMENTO: GALVANIZADO A FOGO. COMPRIMENTO DA ROSCA: 370MM. TIPO DE ROSCA: METRICA . DIAMETRO NOMINAL: M16. PASSO: 2,00MM. COMPRIMENTO: 450MM. CARGA DE RUPTURA: 5000DAN. ACESSORIOS: COM UMA PORCA QUADRAD | NBR 8158, NBR 8159 (FIGURA 26) e DIS-ETE-153. | PM03/026/N | PM03/026/N | Ferragens | OLIVO SA PRODUTOS PARA ILUMINAÇÃO E ELETROFERRAGENS | 30.471.204/0001-71 | 2024-10-01 | 2029-03-20 | HI_2024_10_01 | Ambos | N/A | - | AIF
|  | 0 | 3411078 | 0 | CHAPA 9X 160X 230MM W17- 2 | CHAPA. MATERIAL- ACO CARBONO. PROTECAO SUPERFICIAL- ZINCAGEM POR IMERSAO A QUENTE. COMPRIMENTO DA PECA- 230MM. LARGURA DA PECA - 160MM . ESPESSURA- 9,53MM. FURACAO- CONFORME DESENHO. APLICACAO : EM SUBESTACOES PARA FIXACAO DE MANCAL DE CHAVE 69KV. CONFORM | DIS-ETE-016 | MPS01/011/N | MPS01/011/N | Ferragens | OLIVO SA PRODUTOS PARA ILUMINAÇÃO E ELETROFERRAGENS | 30.471.204/0001-71 | 2024-10-01 | 2029-03-20 | HI_2024_10_01 | Ambos | N/A | - | AIF
|  | 0 | 3414014 | 3414014 | CANTONEIRA FE L 456X76,2X76,2X7,94MM | CANTONEIRA FERRO L EM ACO CARBONO 1010 A 1020; GALVANIZACAO POR IMERSAO A QUENTE;DIMENSOES:456X76,2X 76,2X7,94MM. NORMAS:DTN 018. GALVANIZACAO CONFORME DIS-ETE-153. | DTN 018 e DIS-ETE-153. | MPS01/048/N | MPS01/048/N | Ferragens | OLIVO SA PRODUTOS PARA ILUMINAÇÃO E ELETROFERRAGENS | 30.471.204/0001-71 | 2024-10-01 | 2029-03-20 | HI_2024_10_01 | Ambos | N/A | - | AIF
|  | 0 | 3414047 | 3414047 | CANTONEIRA FE L 678X 76,2X 76,2X 7,94MM | CANTONEIRA PERFILADO. TIPO: SIMPLES. FURACAO: CONFORME DESENHO. MATERIAL: ACO CARBONO 1010 A 1020. REVESTIMENTO: GALVANIZADO A FOGO.ESPESSURA DA CHAPA:7,94MM. DIMENSOES: 678 X 76,2 X 76,2MM. NORMAS:DTN 019. GALVANIZACAO CONFORME DIS-ETE-153. | DTN 019 e DIS-ETE-153. | MPS01/049/N | MPS01/049/N | Ferragens | OLIVO SA PRODUTOS PARA ILUMINAÇÃO E ELETROFERRAGENS | 30.471.204/0001-71 | 2024-10-01 | 2029-03-20 | HI_2024_10_01 | Ambos | N/A | - | AIF
|  | 0 | 3414447 | 0 | CANTONEIRA AÇO 9-5 X 76 X 380 MM | CANTONEIRA DE ABAS IGUAIS, EM ACO CARBONO ABNT, LAMINADA, RESISTENCIA A TRACAO MINIMA 8000DAN, ZINCADO POR IMERSAO A QUENTE, DIMENSOES 9,5X76X380MM, COM UM RASGO DE 22X30MM, DOIS FUROS DE DIAMETRO 22MM E UM DE 16MM. NORMAS: DTN 155. GALVANIZACAO CONFORME | DTN 155 e DIS-ETE-153 | CABI05/380 | CABI05/380 | Ferragens | OLIVO SA PRODUTOS PARA ILUMINAÇÃO E ELETROFERRAGENS | 30.471.204/0001-71 | 2024-10-01 | 2029-03-20 | HI_2024_10_01 | Ambos | N/A | - | AIF
|  | 56146 | 0 | 3470009 | HASTE ATERRAM CIRC EMEND 14,3X 2400,0MM | HASTE ATERRAMENTO; TIPO CIRCULAR PROLONGAVEL; MATERIAL ACO CARBONO SAE 1010/1020; REVESTIMENTO COBRE ELETROLITICO; EXTREMIDADE COM ROSCA 5/8" - UNC; DIMENSAO DA SECAO 14,3 MM; COMPRIMENTO 2400,0 MM; EXTREMIDADES COM ROSCA 5/8" UNC DE COMPRIMENTO 35 MM, CO | ABNT NBR 13571 | HAP5824 | HAP5824 | Ferragens | OLIVO SA PRODUTOS PARA ILUMINAÇÃO E ELETROFERRAGENS | 30.471.204/0001-71 | 2024-10-01 | 2029-03-20 | HI_2024_10_01 | Ambos | N/A | - | AIF
|  | 0 | 3414438 | 0 | CANTONEIRA AÇO 9-5 X 76 X 290 MM | CANTONEIRA DE ABAS IGUAIS, EM ACO CARBONO ABNT, LAMINADA, RESISTENCIA A TRACAO MINIMA 8000DAN, ZINCADO POR IMERSAO A QUENTE, DIMENSOES 9,5X76X290MM, COM UM RASGO DE 22X30MM, 02 FUROS DIAMETRO 22MM E UM DE 16MM. NORMAS: DTN 155. GALVANIZACAO CONFORME DIS-E | DTN 155 e DIS-ETE-153 | CABI05/290 | CABI05/290 | Ferragens | OLIVO SA PRODUTOS PARA ILUMINAÇÃO E ELETROFERRAGENS | 30.471.204/0001-71 | 2024-10-01 | 2029-03-20 | HI_2024_10_01 | Ambos | N/A | - | AIF
|  | 0 | 3414968 | 0 | CANTONEIRA PERF L 76X76X2000X6,35 PONTAL | CANTONEIRA PERFILADO TIPO L. MATERIAL ACO CARBONO SAE 1010/1020 OU GRAU MR 250. REVESTIMENTO: GALVANIZADO A FOGO. DIMENSOES: 76X76X 2000 MM ESPESSURA DA CHAPA:6,35 MM (1/4 POL) FURACAO: 4 FUROS DE 14 MM E 2 FUROS DE 18 MM. RESISTENCIA MECANICA A TRACAO: 3 | DTN 120 e DIS-ETE-153 | MPS01/058/N | MPS01/058/N | Ferragens | OLIVO SA PRODUTOS PARA ILUMINAÇÃO E ELETROFERRAGENS | 30.471.204/0001-71 | 2024-10-01 | 2029-03-20 | HI_2024_10_01 | Ambos | N/A | - | AIF
|  | 0 | 3414474 | 0 | CANTONEIRA AÇO 9-5 X 76 X 650 MM | CANTONEIRA ABAS IGUAIS. MATERIAL - ACO CARBONO. PROCESSO FABRICACAO DA CHAPA - LAMINADA QUENTE. ESPECIFICACAO -ABNT 1010/1020. PROTECAO SUPERFICIAL - ZINCAGEM POR IMERSAO A QUENTE. LARGURA DA ABA- 76,2MM. ESPESSURA DA ALMA- 9,53MM. COMPRIMENTO - 650MM. FU | DTN 155 e DIS-ETE-153 | CABI05/650 | CABI05/650 | Ferragens | OLIVO SA PRODUTOS PARA ILUMINAÇÃO E ELETROFERRAGENS | 30.471.204/0001-71 | 2024-10-01 | 2029-03-20 | HI_2024_10_01 | Ambos | N/A | - | AIF
|  | 0 | 3414477 | 0 | CANTONEIRA AÇO 9-5 X 76 X 680 MM | CANTONEIRA ABAS IGUAIS. MATERIAL: ACO CARBONO ABNT, LAMINADA. PROTECAO SUPERFICIAL: ZINCAGEM POR IMERSÃO A QUENTE. RESISTENCIA A TRACAO: 8000DAN (MINIMA). DIMENSOES: 9,5X76X680MM. CARACT. ADICIONAIS: COM UM RASGO DE 22X30MM, DOIS FUROS DIAMETRO: 22MM E UM | DTN 155 e DIS-ETE-153 | CABI05/680 | CABI05/680 | Ferragens | OLIVO SA PRODUTOS PARA ILUMINAÇÃO E ELETROFERRAGENS | 30.471.204/0001-71 | 2024-10-01 | 2029-03-20 | HI_2024_10_01 | Ambos | N/A | - | AIF
|  | 100766 | 3419035 | 3419035 | SUPORTE CHAVE TRANSFERENCIA 15,0KV | SUPORTE INCLINADO. APLICACAO: CHAVE DE TRANSFERENCIA MONOPOLAR. ANGULO DE INCLINACAO: 30º (+/- 3º). MATERIAL: ACO CARBONO. REVESTIME NTO:GALVANIZACAO A FOGO. LARGURA: 38,0MM. ESPESSURA: 7,93MM. INSTALACAO : EM CRUZETAS E PERFIS METALICOS. FURACAO: CONFORM | 3419-02 e DIS-ETE-153 | SBP03/002/N | SBP03/002/N | Ferragens | OLIVO SA PRODUTOS PARA ILUMINAÇÃO E ELETROFERRAGENS | 30.471.204/0001-71 | 2024-10-01 | 2029-03-20 | HI_2024_10_01 | Ambos | N/A | - | AIF
|  | 100031 | 3426171 | 3426171 | AFASTADOR METALICO PARA CAIXA SMC | AFASTADOR METALICO; DIMENSOES: 1280x430 MM; APLICACAO: FIXACAO DA CAIXA SMC EM CRUZETA DE REDE DAT; MATERIAL: BARRA PERFIL U ACO A36 - 3"x1.1/2"x3/16"; TRATAMENTO SUPERFICIAL : GALVANIZADO A FOGO. NORMAS: DTN 051. GALVANIZACAO CONFORME DIS-ETE-153. | DTN 051 / DIS-ETE-153 | AMSC01/N | AMSC01/N | Ferragens | OLIVO SA PRODUTOS PARA ILUMINAÇÃO E ELETROFERRAGENS | 30.471.204/0001-71 | 2024-10-01 | 2029-03-20 | HI_2024_10_01 | Ambos | N/A | - | AIF
|  | 51604 | 0 | 3419306 | SUPORTE P/EQUIP POSTE CIRCULAR 225MM | SUPORTE P/EQUIPAMENTO; ACO CARBONO; GALVANIZADO A FOGO; PARA POSTE CONCRETO CIRCULAR; DIMENSOES 225 MM. NORMAS:DTN 153 . GALVANIZACAO CONFORME DIS-ETE-153. | DTN 153 | STC01/225/N | STC01/225/N | Ferragens | OLIVO SA PRODUTOS PARA ILUMINAÇÃO E ELETROFERRAGENS | 30.471.204/0001-71 | 2024-10-01 | 2029-03-20 | HI_2024_10_01 | Ambos | N/A | - | AIF
|  | 0 | 3441000 | 3441000 | BRACO ILUM PUBL ACO 1600MM | BRACO PARA LUMINARIA EXTERNA. MATERIAL: TUBO DE ACO CARBONO. PROTECAO SUPERFICIAL: ZINCAGEM POR IMERSAO A QUENTE. DIAMETRO DO TUBO: 25,4MM. EXPESSURA DA PAREDE: 2,65MM. COMPRIMENTO UTIL: 1600MM. NORMAS:VR01.01-0068. GALVANIZACAO CONFORME DIS-ETE-153. | VR01.01-0068 E DIS-ETE-153. | BIP05/04/N | BIP05/04/N | Ferragens | OLIVO SA PRODUTOS PARA ILUMINAÇÃO E ELETROFERRAGENS | 30.471.204/0001-71 | 2024-10-01 | 2029-03-20 | HI_2024_10_01 | Ambos | N/A | - | AIF
|  | 0 | 3414456 | 0 | CANTONEIRA 76X 76X 470MM | CANTONEIRA ABAS IGUAIS. MATERIAL- ACO CARBONO. PROCESSO FABRICACAO DA CHAPA- LAMINADA QUENTE. ESPECIFICACAO- ABNT 1010/ 1020. LARGURA DA ABA- 76MM. ESPESSURA DA ALMA- 9,5MM. PROTECAO SUPERFICIAL - ZINCAGEM POR IMERSAO A QUENTE. COMPRIMENTO-470MM. CARACT. | DTN 155 e DIS-ETE-153 | CABI05/470 | CABI05/470 | Ferragens | OLIVO SA PRODUTOS PARA ILUMINAÇÃO E ELETROFERRAGENS | 30.471.204/0001-71 | 2024-10-01 | 2029-03-20 | HI_2024_10_01 | Ambos | N/A | - | AIF
|  | 0 | 3414001 | 3414001 | CANTONEIRA 76X 76X 740MM | CANTONEIRA ABAS IGUAIS. MATERIAL: ACO CARBONO SAE 1010/1020. FABRICACAO: LAMINADA. REVESTIMENTO : GALVANIZACAO A FOGO. DIMENSOES: 740 X 76,2 X 76,2 MM. ESPESSURA: 9,53MM. REQUISITOS ADICIONAIS: FURACAO CONFORME DESENHO.NORMAS: DTN 155. GALVANIZACAO CONFOR | DTN 155 e DIS-ETE-153 | CABI05/740 | CABI05/740 | Ferragens | OLIVO SA PRODUTOS PARA ILUMINAÇÃO E ELETROFERRAGENS | 30.471.204/0001-71 | 2024-10-01 | 2029-03-20 | HI_2024_10_01 | Ambos | N/A | - | AIF
|  | 51582 | 3425020 | 3425020 | AFASTADOR ARMACAO ACO CARB 500X 900MM | AFASTADOR ARMACAO SECUNDARIA; ACO CARBONO SAE 1010/1020; 5 FUROS; LARGURA 500 MM; COMPRIMENTO 900 MM; TRACAO MINIMA 600 DAN . NORMAS: NBR 8158, NBR 8159 (FIGURA 14) e DIS-ETE-153. GALVANIZACAO CONFORME DIS-ETE-153. | NBR8158, NBR 8159 / DIS-ETE-153 | AAS08/N | AAS08/N | Ferragens | OLIVO SA PRODUTOS PARA ILUMINAÇÃO E ELETROFERRAGENS | 30.471.204/0001-71 | 2024-10-01 | 2029-03-20 | HI_2024_10_01 | Ambos | N/A | - | AIF
|  | 0 | 3411102 | 0 | CHAPA 9X 160X 310MM W17- 3 | CHAPA. MATERIAL- ACO CARBONO. PROTECAO SUPERFICIAL- ZINCAGEM POR IMERSAO A QUENTE. COMPRIMENTO DA PECA- 310MM. LARGURA DA PECA - 160MM . ESPESSURA- 9,53MM. FURACAO- CONFORME DESENHO. APLICACAO : EM SUBESTACOES PARA FIXACAO DE CHAVE 69KV E CADEIA DE ISOLAD | DIS-ETE-016 | MPS01/016/N | MPS01/016/N | Ferragens | OLIVO SA PRODUTOS PARA ILUMINAÇÃO E ELETROFERRAGENS | 30.471.204/0001-71 | 2024-10-01 | 2029-03-20 | HI_2024_10_01 | Ambos | N/A | - | AIF
|  | 0 | 3414357 | 0 | CANTONEIRA 101X101X 370MM W17- 98 | CANTONEIRA ABAS IGUAIS. MATERIAL: ACO CARBONO ABNT 1010/1020. REVESTIMENTO : GALVANIZADO A FOGO. LARGURA DA ABA: 101,6MM. ESPESSURA DA ALMA: 9,53MM. COMPRIMENTO: 370MM. FURACAO:CONFORME DESENHO. CONFORME DIS-ETE-016. SE/LT 002. | DIS-ETE-016 | MPS01/044/N | MPS01/044/N | Ferragens | OLIVO SA PRODUTOS PARA ILUMINAÇÃO E ELETROFERRAGENS | 30.471.204/0001-71 | 2024-10-01 | 2029-03-20 | HI_2024_10_01 | Ambos | N/A | - | AIF
|  | 0 | 3411075 | 0 | CHAPA 9X 160X 230MM W17- 1 | CHAPA. MATERIAL- ACO CARBONO. PROTECAO SUPERFICIAL- ZINCAGEM POR IMERSAO A QUENTE. COMPRIMENTO DA PECA- 230MM. LARGURA DA PECA- 160MM. ESPESSURA - 9,53MM. FURACAO- CONFORME DESENHO. CARACT. ADICIONAIS - COM 02 PINOS ROSCADOS , DIAMETRO- 16MM, COMPRIMENTO | DIS-ETE-016 | MPS01/010/N | MPS01/010/N | Ferragens | OLIVO SA PRODUTOS PARA ILUMINAÇÃO E ELETROFERRAGENS | 30.471.204/0001-71 | 2024-10-01 | 2029-03-20 | HI_2024_10_01 | Ambos | N/A | - | AIF
|  | 100259 | 3419039 | 3419039 | SUPORTE U DE AÇO PARA REDE BT ZERO | SUPORTE "U" PARA REDE BT ZERO. MATERIAL: ACO CARBONO 1010/1020. TRATAMENTO SUPERFICIAL:GALVANIZADO A QUENTE. APLICACAO: UTILIZACAO COM CAIXA SMC COM PONTOS DE FIXACAO COM 300MM E 400MM, QUANDO NECESSARIO INSTALAR UMA QUARTA UNIDADE DE CAIXA NO SUPORTE DE | DTN 038 e DIS-ETE-153 | SBT01/001/N | SBT01/001/N | Ferragens | OLIVO SA PRODUTOS PARA ILUMINAÇÃO E ELETROFERRAGENS | 30.471.204/0001-71 | 2024-10-01 | 2029-03-20 | HI_2024_10_01 | Ambos | N/A | - | AIF
|  | 0 | 3475001 | 3475001 | CHAPA ATERRAMENTO 140MM | CHAPA PARA ATERRAMENTO, MATERIAL: ACO CARBONO ABNT 1010 A 1020. REVESTIMENTO: GALVANIZACAO A FOGO. DIMENSOES: 50,0 X 140,0MM. FURACAO: UM FURO DIAMETRO 22,0MM E UM FURO DIAMETRO 14,3MM EM ABAS OPOSTAS. ANGULO ENTRE AS ABAS: 30º. NORMAS:DTN 052. GALVANIZAC | DTN 052 e DIS-ETE-153 | CACI02/001/N | CACI02/001/N | Ferragens | OLIVO SA PRODUTOS PARA ILUMINAÇÃO E ELETROFERRAGENS | 30.471.204/0001-71 | 2024-10-01 | 2029-03-20 | HI_2024_10_01 | Ambos | N/A | - | AIF
|  | 0 | 3411105 | 0 | CHAPA 9X 160X 310MM W17- 4 | CHAPA. MATERIAL- ACO CARBONO. PROTECAO SUPERFICIAL- ZINCAGEM POR IMERSAO A QUENTE. COMPRIMENTO DA PECA- 310MM. LARGURA DA PECA - 160MM. ESPESSURA- 9,53MM. FURACAO- CONFORME DESENHO. CARACT. ADICIONAIS - COM 02 PINOS ROSCADOS, DIAMETRO - 16MM, COMPRIMENTO | DIS-ETE-016 | MPS01/017/N | MPS01/017/N | Ferragens | OLIVO SA PRODUTOS PARA ILUMINAÇÃO E ELETROFERRAGENS | 30.471.204/0001-71 | 2024-10-01 | 2029-03-20 | HI_2024_10_01 | Ambos | N/A | - | AIF
|  | 0 | 3414468 | 0 | CANTONEIRA AÇO 9-5 X 76 X 590 MM | CANTONEIRA. MATERIAL: ACO CARBONO SAE 1010/1020 . FABRICACAO: LAMINADA . REVESTIMENTO : GALVANIZADA A FOGO . ABAS: IGUAIS. DIMENSOES: 590,0 X 76,2 X 76,2 MM. ESPESSURA: 9,50 MM. FURACAO: CONFORME DESENHO. NORMAS: NORMAS: DTN 155. GALVANIZACAO CONFORME DIS | DTN 155 e DIS-ETE-153 | CABI05/590 | CABI05/590 | Ferragens | OLIVO SA PRODUTOS PARA ILUMINAÇÃO E ELETROFERRAGENS | 30.471.204/0001-71 | 2024-10-01 | 2029-03-20 | HI_2024_10_01 | Ambos | N/A | - | AIF
|  | 0 | 3414034 | 0 | CANTONEIRA 101X101X370 W17-297 | CANTONEIRA ABAS IGUAIS. MATERIAL: ACO CARBONO. PROCESSO DE FABRICACAO DA CHAPA: LAMINADA A QUENTE. ESPECIFICACAO: ABNT 1010/1020. LARGURA DAS ABAS: 101,6MM. ESPESSURA DA ALMA:9,53MM. COMPRIMENTO:370MM. REVESTIMENTO: GALVANIZADO A FOGO. DETALHES E FURACAO | DIS-ETE-016 | MPS01/037/N | MPS01/037/N | Ferragens | OLIVO SA PRODUTOS PARA ILUMINAÇÃO E ELETROFERRAGENS | 30.471.204/0001-71 | 2024-10-01 | 2029-03-20 | HI_2024_10_01 | Ambos | N/A | - | AIF
|  | 0 | 3419168 | 3419168 | SUPORTE RETANG TRAFO 195X100MM | SUPORTE TRANSFORMADOR. APLICACAO: POSTE DUPLO T. MATERIAL: ACO CARBONO. REVESTIMENTO:GALNANIZACAO A FOGO. IMENSOES:195X100MM. CARGA DE RUPTURA: 3000DAN. CESSORIOS:PARAFUSOS CABECA ABAULADA E PORCAS QUADRADA. NORMAS:NBR 8158, NBR 8159 (FIGURA 10). GALVANIZ | NBR 8158, NBR 8159 (FIGURA 10) e DIS-ETE-153. | STQ195/01/N | STQ195/01/N | Ferragens | OLIVO SA PRODUTOS PARA ILUMINAÇÃO E ELETROFERRAGENS | 30.471.204/0001-71 | 2024-10-01 | 2029-03-20 | HI_2024_10_01 | Ambos | N/A | - | AIF
|  | 0 | 3419251 | 3419251 | SUPORTE TRAFO POSTE CIRC 285MM | SUPORTE TRANSFORMADOR. FORMATO- TIPO 1. MATERIAL-ACO CARBONO. PROTECAO SUPERFICIAL - ZINCADO POR IMERSAO A QUENTE. DIAMETRO INTERNO - 285MM. CARGA DE RUPTURA-3000DAN. ACESSORIOS-PARAFUSOS CABECA ABAULADA E PORCAS QUADRADA. APLICACAO: POSTE CIRCULAR. NORMA | NBR 8158, NBR 8159 (FIGURA 9.A-ITEM 7) e DIS-ETE-153. | STC01/285/N | STC01/285/N | Ferragens | OLIVO SA PRODUTOS PARA ILUMINAÇÃO E ELETROFERRAGENS | 30.471.204/0001-71 | 2024-10-01 | 2029-03-20 | HI_2024_10_01 | Ambos | N/A | - | AIF
|  | 0 | 3414465 | 0 | CANTONEIRA 76X 76X 560MM | CANTONEIRA DE ABAS IGUAIS, EM ACO CARBONO ABNT, LAMINADA, RESISTENCIA A TRACAO MINIMA 8000DAN, ZINCADA POR IMERSAO A QUENTE, DIMENSOES 9,5X76X560MM, COM UM RASGO DE 22X30MM, DOIS FUROS DE DIAMETRO 22MM E UM DE 16MM. NORMAS: DTN 155. GALVANIZACAO CONFORME | DTN 155 e DIS-ETE-153 | CABI05/560 | CABI05/560 | Ferragens | OLIVO SA PRODUTOS PARA ILUMINAÇÃO E ELETROFERRAGENS | 30.471.204/0001-71 | 2024-10-01 | 2029-03-20 | HI_2024_10_01 | Ambos | N/A | - | AIF
|  | 101142 | 3410003 | 3410003 | MAO FRANCESA 2520MM | MAO FRANCESA. MATERIAL: ACO CARBONO LAMINADO . REVESTIMENTO: GALVANIZACAO A FOGO . COMPRIMENTO: 2520MM. TRACAO: 3000 DAN. COMPRESSAO: 1500 DAN. NORMAS: NBR6323 ; GALVANIZACAO CONFORME: DIS-ETE-153. DESENHO: DTN 152. | DTN 152 | MFPE07-001RN | MFPE07-001RN | Ferragens | OLIVO SA PRODUTOS PARA ILUMINAÇÃO E ELETROFERRAGENS | 30.471.204/0001-71 | 2024-10-01 | 2029-03-20 | HI_2024_10_01 | Ambos | N/A | - | AIF
|  | 0 | 3414480 | 0 | CANTONEIRA 76X 76X 710MM | CANTONEIRA ABAS IGUAIS. MATERIAL - ACO CARBONO. PROCESSO FABRICACAO DA CHAPA - LAMINADA QUENTE. ESPECIFICACAO -ABNT 1010/1020. PROTECAO SUPERFICIAL - ZINCAGEM POR IMERSAO A QUENTE. LARGURA DA ABA- 76,0MM. ESPESSURA DA ALMA- 9,53MM. COMPRIMENTO- 710MM. FUR | DTN 155 e DIS-ETE-153 | CABI05/710 | CABI05/710 | Ferragens | OLIVO SA PRODUTOS PARA ILUMINAÇÃO E ELETROFERRAGENS | 30.471.204/0001-71 | 2024-10-01 | 2029-03-20 | HI_2024_10_01 | Ambos | N/A | - | AIF
|  | 50940 | 3493505 | 3493505 | ARRUELA LIS CIRC SAE1020 M18 | ARRUELA LISA; CIRCULAR; ACO CARBONO SAE 1020;GALVANIZADO A FOGO; DIAMETRO INTERNO: 18 MM ; DIAMETRO EXTERNO: 34,0 MM; ESPESSURA: 3,0 MM. NORMAS: DTN 007. GALVANIZACAO CONFORME DIS-ETE-153. | DTN 007 e DIS-ETE-153. | AR034/18/3/N | AR034/18/3/N | Ferragens | OLIVO SA PRODUTOS PARA ILUMINAÇÃO E ELETROFERRAGENS | 30.471.204/0001-71 | 2024-10-01 | 2029-03-20 | HI_2024_10_01 | Ambos | N/A | - | AIF
|  | 0 | 3436030 | 3436030 | CHAPA ESTAI 45 GRAUS | CHAPA PARA ESTAI . ANGULO : 45° . MATERIAL : ACO CARBONO. REVESTIMENTO: GALVANIZACAO A FOGO. ESPESSURA: 9,5MM. LARGURA: 75MM. COMPRIMENTO: 130MM. NORMAS:MPC 360 REV.01. GALVANIZACAO CONFORME DIS-ETE-153. | MPC 360 REV.01. e DIS-ETE-153. | CE01/N | CE01/N | Ferragens | OLIVO SA PRODUTOS PARA ILUMINAÇÃO E ELETROFERRAGENS | 30.471.204/0001-71 | 2024-10-01 | 2029-03-20 | HI_2024_10_01 | Ambos | N/A | - | AIF
|  | 0 | 3419192 | 3419192 | SUPORTE TRAFO POSTE CIRC 230MM | SUPORTE PARA TRANSFORMADOR EM POSTE CIRCULAR, EM ACO SAE 1010 A 1020, ZINCADO POR IMERSAO A QUENTE, COMPOSTA DE CINTA CIRCULAR COM ESPESSURA DE 8MM,DIAMETRO 230MM, COM PARAFUSOS TIPO FRANCES E SUPORTE 16X70MM E SUPORTE COM COMPRIMENTO 360MM. . NORMAS: NBR | NBR 8158, NBR 8159 (FIGURA 9.A-ITEM 3) e DIS-ETE-153. | STC01/230/N | STC01/230/N | Ferragens | OLIVO SA PRODUTOS PARA ILUMINAÇÃO E ELETROFERRAGENS | 30.471.204/0001-71 | 2024-10-01 | 2029-03-20 | HI_2024_10_01 | Ambos | N/A | - | AIF
|  | 53599 | 0 | 3465834 | CHAPA ELEKTRO ND.01.38.01/1 | CHAPA APLICACAO CORDOALHA DE ACO; CHAPA DE ESTAI,ACO CARBONO ABNT 1010/1020 LAMINADO,COMPRIMENTO TOTAL 130 MM, LARGURA 76 MM, ESPESSURA 8 MM. NORMAS:ND.01.38.01/1. GALVANIZACAO CONFORME DIS-ETE-153. | ND.01.38.01/1 e DIS-ETE-153. | CE01/N | CE01/N | Ferragens | OLIVO SA PRODUTOS PARA ILUMINAÇÃO E ELETROFERRAGENS | 30.471.204/0001-71 | 2024-10-01 | 2029-03-20 | HI_2024_10_01 | Ambos | N/A | - | AIF
|  | 0 | 3436010 | 3436010 | CHAPA ESTAI 76MM | CHAPA ESTAI. MATERIAL:ACO CARBONO. REVESTIMENTO: GALVANIZADA A COMPRIMENTO DA ABA SUPERIOR: 60MM. COMPRIMENTO ABA INFERIOR: 70MM. LARGURA: 75MM. ESPESSURA: 8,0MM. DIAMETRO FURO SUPERIOR: 18MM.DIAMETRO FURO INFERIOR:36X26MM. CARGA DE RUPTURA: 3200DAN. | NBR 8158, NBR 8159 (FIGURA 3) e DIS-ETE-153. | CE01/N | CE01/N | Ferragens | OLIVO SA PRODUTOS PARA ILUMINAÇÃO E ELETROFERRAGENS | 30.471.204/0001-71 | 2024-10-01 | 2029-03-20 | HI_2024_10_01 | Ambos | N/A | - | AIF
|  | 56173 | 0 | 3475003 | CHAPA FIX ARMAC SECUND SAE1020 95X30X8MM | CHAPA AUXILIAR; FIXACAO ARMACAO SECUNDARIA; MATERIAL ACO CARBONO ABNT 1010 A 1020; ZINCADO POR IMERSAO A QUENTE; FURACAO ROSCA M16 X2; DIMENSOES 95 X 30 X 8 MM. NORMAS:ND.01.28.04/1. GALVANIZACAO CONFORME DIS-ETE-153. | ND.01.28.04/1 e DIS-ETE-153. | CFA01/N | CFA01/N | Ferragens | OLIVO SA PRODUTOS PARA ILUMINAÇÃO E ELETROFERRAGENS | 30.471.204/0001-71 | 2024-10-01 | 2029-03-20 | HI_2024_10_01 | Ambos | N/A | - | AIF
|  | 50908 | 3480270 | 3480270 | PARAFUSO ABAU SAE1010 M16X 45MM | PARAFUSO, CABECA ABAULADA. MATERIAL- ACO CARBONO. PROTECAO SUPERFICIAL- ZINCADO POR IMERSAO A QUENTE. DIAMETRO NOMINAL-16MM.COMP RIMENTO NOMINAL - 45MM. TIPO DE ROSCA - METRICA. COMPRIMENTO DA ROSCA- 38MM. PASSO- 2. CARACT. DO PESCOCO-QUADRADO. | NBR 8158, NBR 8159 (FIGURA 27) e DIS-ETE-153. | PF03/003/N | PF03/003/N | Ferragens | OLIVO SA PRODUTOS PARA ILUMINAÇÃO E ELETROFERRAGENS | 30.471.204/0001-71 | 2024-10-01 | 2029-03-20 | HI_2024_10_01 | Ambos | N/A | - | AIF
|  | 0 | 3414252 | 0 | CANTONEIRA "U" ACO GV 400X15 | CANTONEIRA, ""U""; APLICACAO: SUSTENTACAO DAS CANTONEIRAS FIGS. 0 DO MP DESCRITO ABAIXO; MATERIAL: ACO CARBONO ABNT 1010/1020; PR SUPERFICIAL: ZINCAGEM POR IMERSAO A QUENTE; DIMENSOES: 400X152 MM. CONFORME DIS-ETE-016. SE/LT 002. | DIS-ETE-016 | MPS01/043/N | MPS01/043/N | Ferragens | OLIVO SA PRODUTOS PARA ILUMINAÇÃO E ELETROFERRAGENS | 30.471.204/0001-71 | 2024-10-01 | 2029-03-20 | HI_2024_10_01 | Ambos | N/A | - | AIF
|  | 100767 | 3419033 | 3419033 | SUPORTE CHAVE TRANSFERENCIA 36,2KV | SUPORTE INCLINADO. APLICACAO: CHAVE DE TRANSFERENCIA MONOPOLAR. ANGULO DE INCLINACAO: 30º (+/- 3º). MATERIAL: ACO CARBONO. REVESTIME NTO:GALVANIZACAO A FOGO. LARGURA: 38,0MM. ESPESSURA: 7,93MM. INSTALACAO : EM CRUZETAS E PERFIS METALICOS. FURACAO: CONFORM | 3419-01 e DIS-ETE-153 | SBP03/001/N | SBP03/001/N | Ferragens | OLIVO SA PRODUTOS PARA ILUMINAÇÃO E ELETROFERRAGENS | 30.471.204/0001-71 | 2024-10-01 | 2029-03-20 | HI_2024_10_01 | Ambos | N/A | - | AIF
|  | 0 | 3411044 | 0 | CHAPA 9X 160X2172MM W17-147 | CHAPA; ACO CARBONO; ACABAMENTO GALVANIZADO A FOGO; BORDAS APARADAS; ESPESSURA 9,53 MM; DIMENSOES 160 X 2172 MM; NORMA ETG.00.01E1. REQUISITOS ADICIONAIS FURACAO CONFORME DESENHO. CONFORME DIS-ETE-016. SE/LT 002. | DIS-ETE-016 | MPS01/002/N | MPS01/002/N | Ferragens | OLIVO SA PRODUTOS PARA ILUMINAÇÃO E ELETROFERRAGENS | 30.471.204/0001-71 | 2024-10-01 | 2029-03-20 | HI_2024_10_01 | Ambos | N/A | - | AIF
|  | 0 | 3419180 | 3419180 | SUPORTE T 540MM MRT PARA-RAIOS | SUPORTE T. MATERIAL - ACO CARBONO. PROTECAO SUPERFICIAL- ZINCADO POR IMERSAO A QUENTE. ALTURA- 185MM. LARGURA- 540MM. ESPESSURA- 10MM. ACESSORIOS- PARAFUSOS CABECA ABAULADA, PORCA, ARRUELA DE ESTRIA, ARRUELA DE PRESSAO E PORCA QUADRADA. FURACAO- CONFORME | MPC 374 REV.01 e DIS-ETE-153 | ST540/03/N | ST540/03/N | Ferragens | OLIVO SA PRODUTOS PARA ILUMINAÇÃO E ELETROFERRAGENS | 30.471.204/0001-71 | 2024-10-01 | 2029-03-20 | HI_2024_10_01 | Ambos | N/A | - | AIF
|  | 100790 | 3419013 | 3419013 | SUPORTE INSTALACAO CHAVE POSTE | SUPORTE EM ACO CARBONO ABNT 1010 A 1020, LAMINADO E ZINCADO A QUENTE; FORMATO EM "V"; DIMENSOES: COMPRIMENTO 240MM, LARGURA 203MM; PARA INSTALACAO DE CHAVE EM POSTE. NORMAS: DTN 032. GALVANIZACAO CONFORME DIS-ETE-153. | DTN 032 e DIS-ETE-153 | SICF12/03/N | SICF12/03/N | Ferragens | OLIVO SA PRODUTOS PARA ILUMINAÇÃO E ELETROFERRAGENS | 30.471.204/0001-71 | 2024-10-01 | 2029-03-20 | HI_2024_10_01 | Ambos | N/A | - | AIF
|  | 0 | 3475020 | 3475020 | CHAPA ATERRAMENTO 200MM | CHAPA PARA ATERRAMENTO, EM ACO CARBONO ABNT 1010 A 1020, ZINCADA POR IMERSAO A QUENTE, DIMENSOES 3,75X50X200MM, COM UM FURO DE DIAMETRO 22MM E UM DE 16MM EM EXTREMIDADES OPOSTAS. NORMAS:DTN 053. GALVANIZACAO CONFORME DIS-ETE-153. | DTN 053 e DIS-ETE-153 | CHAT01/001/N | CHAT01/001/N | Ferragens | OLIVO SA PRODUTOS PARA ILUMINAÇÃO E ELETROFERRAGENS | 30.471.204/0001-71 | 2024-10-01 | 2029-03-20 | HI_2024_10_01 | Ambos | N/A | - | AIF
|  | 0 | 3436020 | 3436020 | CHAPA ESTAI 300MM | CHAPA ESTAI. MATERIAL - ACO CARBONO. PROTECAO SUPERFICIAL- ZINCAGEM POR IMERSAO A QUENTE. COMPRIMENTO DA ABA SUPERIOR- 60MM. COMPRIMENTO ABA INFERIOR-70MM. LARGURA-300MM.ESPESSURA- 8,0MM. NUMERO DE FUROS DA ABA SUPERIOR- 4. DIAMETRO DO FURO SUPERIOR- 18MM | MPC 361 REV.00. e DIS-ETE-153 | CE06/N | CE06/N | Ferragens | OLIVO SA PRODUTOS PARA ILUMINAÇÃO E ELETROFERRAGENS | 30.471.204/0001-71 | 2024-10-01 | 2029-03-20 | HI_2024_10_01 | Ambos | N/A | - | AIF
|  | 0 | 3480400 | 3480400 | PARAFUSO CAB QUAD ACO 12X 450 | PARAFUSO, CABECA QUADRADA. MATERIAL - ACO CARBONO. PROTECAO SUPERFICIAL - ZINCADO POR IMERSAO A QUENTE. DIAMETRO NOMINAL DA PARTE ROSCADA: 12 MM .COMPRIMENTO NOMINAL - 450MM. TIPO DE ROSCA - METRICA. COMPRIMENTO DA ROSCA- 370MM. PASSO- 1,75MM. CARGA DE RU | DTN 002 e DIS-ETE-153. | PM02/025/N | PM02/025/N | Ferragens | OLIVO SA PRODUTOS PARA ILUMINAÇÃO E ELETROFERRAGENS | 30.471.204/0001-71 | 2024-10-01 | 2029-03-20 | HI_2024_10_01 | Ambos | N/A | - | AIF
|  | 0 | 3480315 | 3480315 | PARAFUSO CAB QUAD ACO 16X 300 | PARAFUSO CABECA QUADRADA. MATERIAL: ACO CARBONO. REVESTIMENTO: GALVANIZADO A FOGO. COMPRIMENTO DA ROSCA: 220MM. TIPO DE ROSCA: METRICA . DIAMETRO NOMINAL: M16. PASSO: 2,00MM. COMPRIMENTO: 300MM. CARGA DE RUPTURA: 5000DAN. ACESSORIOS: COM UMA PORCA QUADRAD | NBR 8158, NBR 8159 (FIGURA 26) e DIS-ETE-153. | PM03/018/N | PM03/018/N | Ferragens | OLIVO SA PRODUTOS PARA ILUMINAÇÃO E ELETROFERRAGENS | 30.471.204/0001-71 | 2024-10-01 | 2029-03-20 | HI_2024_10_01 | Ambos | N/A | - | AIF
|  | 100793 | 3414345 | 3414345 | CANTONEIRA 65X 65X 900MM | CANTONEIRA AUXILIAR PARA BRACO TIPO C; MATERIAL ACO CARBONO ABNT 1010/1020; GALVANIZADO A FOGO; DIMENSOES 65 X 65 X 900 MM; PARA REDES PROTEGIDAS COMPACTAS CLASSE DE TENSAO 15 E 35 KV. NORMAS:NBR 8158, NBR 8159 (FIGURA 43). GALVANIZACAO CONFORME D | NBR 8158, NBR 8159 (FIGURA 43) e DIS-ETE-153. | CAC03/C | CAC03/C | Ferragens | OLIVO SA PRODUTOS PARA ILUMINAÇÃO E ELETROFERRAGENS | 30.471.204/0001-71 | 2024-10-01 | 2029-03-20 | HI_2024_10_01 | Ambos | N/A | - | AIF
|  | 58427 | 621007 | 621007 | SUPORTE TP RL 15kV | SUPORTE PARA TRANSFORMADORES DE POTENCIAL PARA USO EM RELIGADORES DE 15KV, INSTALAÇÃO EM POSTES. COMPOSIÇÃO: BASE DO SUPORTE EM CANT ONEIRA 1/8 X 1 EM AÇO ABNT 1020 (C). MÃO FRANCESA EM BARRA CHATA DOBRADA 1/4 X 1 1/2 EM AÇO ABNT 1020 (A). ABA DE PROLONGA | DIS-ETE-077 e DIS-ETE-153 | STP03/001/N | STP03/001/N | Ferragens | OLIVO SA PRODUTOS PARA ILUMINAÇÃO E ELETROFERRAGENS | 30.471.204/0001-71 | 2024-10-01 | 2029-03-20 | HI_2024_10_01 | Ambos | N/A | - | AIF
|  | 0 | 3471045 | 3471045 | CAPTOR CANTONEIRA L ACO 32X32X1500MM | CAPTOR; TIPO: CANTONEIRA ""L""; MATERIAL: ACO CARBONO ABNT 1010/1020; PROTECAO SUPERFICIAL: ZINCAGEM POR IMERSAO A QUENTE;COMPRIMENTO: 1500 MM; DIMENSOES DA CANTONEIRA: 32 X 32 X 4,8 MM; ACESSORIOS: 01 PRENSA- FIOS COM 01 PARAFUSO CABECA SEXTAVADA, 01 PO | DIS-ETE-016 | HTCA7/001/N | HTCA7/001/N | Ferragens | OLIVO SA PRODUTOS PARA ILUMINAÇÃO E ELETROFERRAGENS | 30.471.204/0001-71 | 2024-10-01 | 2029-03-20 | HI_2024_10_01 | Ambos | N/A | - | AIF
|  | 0 | 3480939 | 0 | PARAFUSO CAB SEXT ACO 20X150 | PARAFUSO CABECA SEXTAVADA. MATERIAL: ACO CARBONO. REVESTIMENTO: GALVANIZADO A FOGO. COMPRIMENTO DA ROSCA: 80MM. TIPO DE ROSCA: METRICA. DIAMETRO NOMINAL: M20. PASSO: 2,50MM. COMPRIMENTO: 150MM. CARGA DE RUPTURA: 5000 DAN. ACESSORIOS: COM UMA PORCA SEXTAVA | DIS-ETE-016 | PFSX04-003-N | PFSX04-003-N | Ferragens | OLIVO SA PRODUTOS PARA ILUMINAÇÃO E ELETROFERRAGENS | 30.471.204/0001-71 | 2024-10-01 | 2029-03-20 | HI_2024_10_01 | Ambos | N/A | - | AIF
|  | 0 | 3480938 | 0 | PARAFUSO CAB SEXT ACO 20X100 | PARAFUSO CABECA SEXTAVADA. MATERIAL: ACO CARBONO. REVESTIMENTO: GALVANIZADO A FOGO. COMPRIMENTO DA ROSCA: 80MM. TIPO DE ROSCA: METRICA. DIAMETRO NOMINAL: M20. PASSO: 2,50MM. COMPRIMENTO: 100MM. CARGA DE RUPTURA: 5000 DAN. ACESSORIOS: COM UMA PORCA SEXTAVA | DIS-ETE-016 | PFSX04-002-N | PFSX04-002-N | Ferragens | OLIVO SA PRODUTOS PARA ILUMINAÇÃO E ELETROFERRAGENS | 30.471.204/0001-71 | 2024-10-01 | 2029-03-20 | HI_2024_10_01 | Ambos | N/A | - | AIF
|  | 0 | 3480555 | 3480555 | PARAFUSO DUPLO ACO 16X450 | PARAFUSO ROSCA DUPLA. MATERIAL: ACO CARBONO. REVESTIMENTO: GALVANIZADO A FOGO. ROSCA:TOTAL.TIPO DE ROSCA:METRICA. DIAMETRO NOMINAL DA PARTE ROSCADA: 16 MM . PASSO: 2,00 MM. COMPRIMENTO: 450 MM. ACESSORIO: 4 PORCAS. TIPO DE PONTA : COM CHANFRO OU ARREDONDA | NBR 8158, NBR 8159, ND.01.21.03/1, ND.01.22.01/1 e DIS-ETE-153. | PRD03/007/N | PRD03/007/N | Ferragens | OLIVO SA PRODUTOS PARA ILUMINAÇÃO E ELETROFERRAGENS | 30.471.204/0001-71 | 2024-10-01 | 2029-03-20 | HI_2024_10_01 | Ambos | N/A | - | AIF
|  | 0 | 3484121 | 3484121 | PARAFUSO OLHAL ACO 20X 750 | PARAFUSO OLHAL. MATERIAL- ACO CARBONO. PROTECAO SUPERFICIAL- ZINCAGEM POR IMERSAO A QUENTE.CLASSE DE RESISTENCIA MECANICA- 8000DAN. DIAMETRO NOMINAL- 20MM. COMPRIMENTO NOMINAL- 750MM. COMPRIMENTO DA ROSCA- 650 A 670MM. TIPO DE ROSCA- METRICA. PASSO- 2,50M | DTN 001 e DIS-ETE-153. | PO04/012/N | PO04/012/N | Ferragens | OLIVO SA PRODUTOS PARA ILUMINAÇÃO E ELETROFERRAGENS | 30.471.204/0001-71 | 2024-10-01 | 2029-03-20 | HI_2024_10_01 | Ambos | N/A | - | AIF
|  | 100765 | 3419227 | 3419227 | SUPORTE AFASTADOR HORIZ ACO RC 2500MM | SUPORTE AFASTADOR HORIZONTAL. TIPO: REFORCADO. MATERIAL: ACO CARBONO MR 250 COM SUPORTE SOLDADO POR SOLDA CONTINUA TIPO CORDAO. ACABAMENTO: GALVANIZADO A FOGO. TIPO DE CHAPA: PERFIL U 76X40X6 MM. DIMENSOES (LxH): 2500 X 890 MM. FURACAO: 5 FUROS QUADRADOS | NBR 8158, NBR 8159 / DIS-ETE-153 | SAH08-N | SAH08-N | Ferragens | OLIVO SA PRODUTOS PARA ILUMINAÇÃO E ELETROFERRAGENS | 30.471.204/0001-71 | 2024-10-01 | 2029-03-20 | HI_2024_10_01 | Ambos | N/A | - | AIF
|  | 0 | 3484100 | 3484100 | PARAFUSO OLHAL ACO 20X 200 | PARAFUSO OLHAL. MATERIAL- ACO CARBONO. PROTECAO SUPERFICIAL- ZINCAGEM POR IMERSAO A QUENTE.CLASSE DE RESISTENCIA MECANICA- 8000DAN. DIAMETRO NOMINAL- 20MM. COMPRIMENTO NOMINAL- 200MM. COMPRIMENTO DA ROSCA- 100 A 120MM. TIPO DE ROSCA- METRICA. PASSO- 2,50M | DTN 001 e DIS-ETE-153. | PO04/001/N | PO04/001/N | Ferragens | OLIVO SA PRODUTOS PARA ILUMINAÇÃO E ELETROFERRAGENS | 30.471.204/0001-71 | 2024-10-01 | 2029-03-20 | HI_2024_10_01 | Ambos | N/A | - | AIF
|  | 100792 | 3419083 | 3419083 | SUPORTE ISOLADOR PILAR | SUPORTE PARA ISOLADOR. MATERIAL: ACO CARBONO 1010/1020 OU FERRO NODULAR. PROTECAO SUPERFICIAL: ZINCAGEM POR IMERSAO A QUENTE. COMPRIMENTO: 305 MM. LARGURA: 92 MM. LARGURA DA ABA: 35 MM. ESFORCOS, DIMENSOES E FURACAO CONFORME NBR 8159 (FIGURA 34.1 ITEM 1). | NBR 8158, NBR 8159 (FIGURA 34.A ITEM 1) e DIS-ETE-153. | SVP06/N | SVP06/N | Ferragens | OLIVO SA PRODUTOS PARA ILUMINAÇÃO E ELETROFERRAGENS | 30.471.204/0001-71 | 2024-10-01 | 2029-03-20 | HI_2024_10_01 | Ambos | N/A | - | AIF
|  | 51462 | 3416125 | 3416125 | CINTA POSTE CIRC ACO CARB 340,0MM | CINTA POSTE . FORMATO : CIRCULAR. MATERIAL : ACO CARBONO. REVESTIMENTO: GALVANIZADO A FOGO . DIAMETRO INTERNO : 340 MM. E LEMENTOS DE FIXACAO: PARAFUSOS DE CABECA ABAULADA COM PORCA QUADRADA. APLICACAO: POSTE CIRCULAR. NORMAS:NBR 8158, NBR 8 | NBR 8158, NBR 8159 (FIGURA 12) e DIS-ETE-153. | CC340/N | CC340/N | Ferragens | OLIVO SA PRODUTOS PARA ILUMINAÇÃO E ELETROFERRAGENS | 30.471.204/0001-71 | 2024-10-01 | 2029-03-20 | HI_2024_10_01 | Ambos | N/A | - | AIF
|  | 0 | 3411345 | 0 | CHAPA 6X 70X 50MM W17- 20 | CHAPA DOBRADA. MATERIAL: ACO CARBONO. REVESTIMENTO: GALVANIZADO A FOGO. COMPRIMENTO DA PECA: 50MM. LARGURA DA PECA:70MM. ALTURA DA PECA : 50MM. ESPESSURA: 6,3MM. FURACAO: CONFORME DESENHO. APLICACAO:EM SUBESTACOES PARA ATERRAMENTO CADEIA ISOLADORES. CONFO | DIS-ETE-016 | MPS01/028/N | MPS01/028/N | Ferragens | OLIVO SA PRODUTOS PARA ILUMINAÇÃO E ELETROFERRAGENS | 30.471.204/0001-71 | 2024-10-01 | 2029-03-20 | HI_2024_10_01 | Ambos | N/A | - | AIF
|  | 0 | 3493085 | 3493085 | ARRUELA PRES ACO PARAF 12,0MM | ARRUELA DE PRESSAO. MATERIAL- ACO CARBONO . PROTECAO SUPERFICIAL-ZINCADA POR IMERSAO A QUENTE. DIAMETRO NOMINAL -12,00MM. APLICACAO :PARAFUSO M12. NORMAS: DTN 005. GALVANIZACAO CONFORME DIS-ETE-153. | DTN 005 e DIS-ETE-153. | ARP02/N | ARP02/N | Ferragens | OLIVO SA PRODUTOS PARA ILUMINAÇÃO E ELETROFERRAGENS | 30.471.204/0001-71 | 2024-10-01 | 2029-03-20 | HI_2024_10_01 | Ambos | N/A | - | AIF
|  | 58227 | 621008 | 621008 | SUPORTE SENSOR CORRENTE CAP AUT. 15kV | UTILIZAÇÃO EM SENSORES DE CORRENTE SOBRE CRUZETAS EM CONTROLES AUTOMATICO DE CAPACITOR DE 13,8KV. COMPOSICAO: SUPORTE EM ACO SAE 1010/1020 COM EIXO COM ROSCA M16 E FLANGE COM 4 FUROS, 1 PECA;PORCA QUADRADA EM AÇO M16 , 2 PECAS; PARAFUSO | DIS-ETE-022 e DIS-ETE-153 | SSC01/A/N | SSC01/A/N | Ferragens | OLIVO SA PRODUTOS PARA ILUMINAÇÃO E ELETROFERRAGENS | 30.471.204/0001-71 | 2024-10-01 | 2029-03-20 | HI_2024_10_01 | Ambos | N/A | - | AIF
|  | 0 | 3411126 | 0 | CHAPA 9X 160X1511MM W17- 44 | CHAPA. MATERIAL: ACO CARBONO ABNT 1010/1020 . REVESTIMENTO: GALVANIZADO A FOGO . BORDAS : APARADAS. ESPESSURA: 9,53MM. DIMENSOES: 200 X 340 MM. CONFORME DIS-ETE-016. SE/LT 002. | DIS-ETE-016 | MPS01/019/N | MPS01/019/N | Ferragens | OLIVO SA PRODUTOS PARA ILUMINAÇÃO E ELETROFERRAGENS | 30.471.204/0001-71 | 2024-10-01 | 2029-03-20 | HI_2024_10_01 | Ambos | N/A | - | AIF
|  | 50911 | 3480280 | 3480280 | PARAFUSO ABAU SAE1010 M16X 150MM | PARAFUSO, CABECA ABAULADA. MATERIAL- ACO CARBONO. PROTECAO SUPERFICIAL- ZINCADO POR IMERSAO A QUENTE. DIAMETRO NOMINAL- 16MM. CO MPRIMENTO NOMINAL- 150MM. TIPO DA ROSCA - METRICA. COMPRIMENTO DA ROSCA- 75MM. PASSO - 2. CARACT DO PESCOCO- QUADRADO | NBR 8158, NBR 8159 (FIGURA 27) e DIS-ETE-153. | PF03/011/N | PF03/011/N | Ferragens | OLIVO SA PRODUTOS PARA ILUMINAÇÃO E ELETROFERRAGENS | 30.471.204/0001-71 | 2024-10-01 | 2029-03-20 | HI_2024_10_01 | Ambos | N/A | - | AIF
|  | 0 | 3411114 | 0 | CHAPA 9X 160X 450MM W17- 10 | CHAPA. MATERIAL- ACO CARBONO. PROTECAO SUPERFICIAL- ZINCADA POR IMERSAO A QUENTE. COMPRIMENTO DA PECA- 450MM. LARGURA DA PECA- 160MM. ESPESSURA- 9,53MM. FURACAO - CONFORME DESENHO. APLICACAO : EM SUBESTACOES PARA FIXACAO DE ISOLADOR PEDESTAL 69KV. CONFORM | DIS-ETE-016 | MPS01/018/N | MPS01/018/N | Ferragens | OLIVO SA PRODUTOS PARA ILUMINAÇÃO E ELETROFERRAGENS | 30.471.204/0001-71 | 2024-10-01 | 2029-03-20 | HI_2024_10_01 | Ambos | N/A | - | AIF
|  | 51771 | 3471009 | 3471009 | HASTE ATERRAM PERF L 25,0X25,0X 1500,0MM | HASTE ATERRAMENTO; TIPO PERFIL L; MATERIAL ACO CARBONO SAE 1010/1020; REVESTIMENTO GALVANIZADA A FOGO; EXTREMIDADE SEM ROSCA; DIMENSAO DA SECAO 25,0 X 25,0 X 5,0 MM; COMPRIMENTO 1500,0 MM.DIMENSAO 25X25X5MM. NORMAS: ND.01.42.01/1, ITEM 01. GALVANIZACAO CO | ND.01.42.01/1 E DIS-ETE-153. | HTCA1/005/N | HTCA1/005/N | Ferragens | OLIVO SA PRODUTOS PARA ILUMINAÇÃO E ELETROFERRAGENS | 30.471.204/0001-71 | 2024-10-01 | 2029-03-20 | HI_2024_10_01 | Ambos | N/A | - | AIF
|  | 0 | 3411135 | 0 | CHAPA 9X 200X 170MM W17- 33 | CHAPA DOBRADA. MATERIAL:ACO CARBONO. REVESTIMENTO:GALVANIZADO A FOGO. COMPRIMENTO DA PECA: 170MM. LARGURA DA PECA:200MM. ALTURA DA PECA: 76MM. ESPESSURA: 9,53MM . FURACAO CONFORME DESENHO. APLICACAO:EM SUBESTACOES PARA FIXACAO DE CABO PARA-RAIOS. CONFORME | DIS-ETE-016 | MPS01/020/N | MPS01/020/N | Ferragens | OLIVO SA PRODUTOS PARA ILUMINAÇÃO E ELETROFERRAGENS | 30.471.204/0001-71 | 2024-10-01 | 2029-03-20 | HI_2024_10_01 | Ambos | N/A | - | AIF
|  | 0 | 3480925 | 0 | PARAFUSO CAB SEXT ACO 20X300 | PARAFUSO CABECA SEXTAVADA. MATERIAL: ACO CARBONO. REVESTIMENTO: GALVANIZADO A FOGO. COMPRIMENTO DA ROSCA : 220 MM. TIPO DE ROSCA: METRICA . DIAMETRO NOMINAL : M20. PASSO: 2,50 MM. COMPRIMENTO: 300MM. CARGA DE RUPTURA: 5000 DAN. ACESSORIOS : COM UMA PORCA | DIS-ETE-016 | PFSX04-006-N | PFSX04-006-N | Ferragens | OLIVO SA PRODUTOS PARA ILUMINAÇÃO E ELETROFERRAGENS | 30.471.204/0001-71 | 2024-10-01 | 2029-03-20 | HI_2024_10_01 | Ambos | N/A | - | AIF
|  | 0 | 3411222 | 0 | CHAPA 4X 316X 453MM W17- 36 | CHAPA DOBRADA. MATERIAL: ACO CARBONO. REVESTIMENTO: ZINCAGEM A FOGO. COMPRIMENTO DA PECA: 453MM. LARGURA DA PECA:316MM. ALTURA DA PECA: 80MM. ESPESSURA: 4,76MM. FURACAO: CONFORME DESENHO. APLICACAO: EM SUBESTACOES PARA FIXACAO DE PARA-RAIOS DE 15KV EM CRU | DIS-ETE-016 | MPS01/054/N | MPS01/054/N | Ferragens | OLIVO SA PRODUTOS PARA ILUMINAÇÃO E ELETROFERRAGENS | 30.471.204/0001-71 | 2024-10-01 | 2029-03-20 | HI_2024_10_01 | Ambos | N/A | - | AIF
|  | 0 | 3411231 | 0 | CHAPA 9X 332X 150MM W17- 5 | CHAPA DOBRADA. MATERIAL: ACO CARBONO. REVESTIMENTO: GALVANIZADO A FOGO. COMPRIMENTO DA PECA: 150MM. LARGURA DA PECA: 323MMM. ALTURA DA PECA: 50MM. ESPESSURA: 9,53MM. FURACAO: CONFORME DESNHO. APLICACAO: EM SUBESTACOES PARA FIXACAO DE ISOLADOR PEDESTAL. CO | DIS-ETE-016 | MPS01/055/N | MPS01/055/N | Ferragens | OLIVO SA PRODUTOS PARA ILUMINAÇÃO E ELETROFERRAGENS | 30.471.204/0001-71 | 2024-10-01 | 2029-03-20 | HI_2024_10_01 | Ambos | N/A | - | AIF
|  | 0 | 3411050 | 0 | CHAPA 9X 320X 440MM W17-391 | CHAPA. MATERIAL : ACO CARBONO ABNT 1010/1020 . ACABAMENTO: GALVANIZADA A FOGO . BORDAS : APARADAS. ESPESSURA: 9,50 MM. DIMENSOES : 320 X 440 MM. CONFORME DIS-ETE-016. SE/LT 002. | DIS-ETE-016 | MPS01/003/N | MPS01/003/N | Ferragens | OLIVO SA PRODUTOS PARA ILUMINAÇÃO E ELETROFERRAGENS | 30.471.204/0001-71 | 2024-10-01 | 2029-03-20 | HI_2024_10_01 | Ambos | N/A | - | AIF
|  | 58903 | 0 | 3465833 | CHAPA ACO P/ ESTAI ANCORA | CHAPA DE ACO PARA ESTAI DE ANCORA; ACO CARBONO COPANT 1010 A 1020; ZINCADA POR IMERSAO A QUENTE CONFORME; CARGA NOMINAL 1600 DAN; CA RGA MINIMA SEM DEFORMACAO 3200 DAN; ESPESSURA 4,50 MM; LARGURA 305 MM; FURO CENTRAL 18 MM; ALTURA 20 MM. NORMAS:ET 123/201 | ET 123/2014 e DIS-ETE-153. | CA02/N | CA02/N | Ferragens | OLIVO SA PRODUTOS PARA ILUMINAÇÃO E ELETROFERRAGENS | 30.471.204/0001-71 | 2024-10-01 | 2029-03-20 | HI_2024_10_01 | Ambos | N/A | - | AIF
|  | 0 | 3471042 | 3471042 | CAPTOR CANTONEIRA L ACO 32X32X2400MM | CAPTOR; TIPO: CANTONEIRA ""L""; MATERIAL: ACO CARBONO ABNT 1010/1020; PROTECAO SUPERFICIAL: ZINCAGEM POR IMERSAO A QUENTE;COMPRIMENTO: 2400 MM; DIMENSOES DA CANTONEIRA: 32 X 32 X 4,8 MM; ACESSORIOS: 01 PRENSA- FIOS COM 01 PARAFUSO CABECA SEXTAVADA, 01 PO | DIS-ETE-016 | HTCA7/002/N | HTCA7/002/N | Ferragens | OLIVO SA PRODUTOS PARA ILUMINAÇÃO E ELETROFERRAGENS | 30.471.204/0001-71 | 2024-10-01 | 2029-03-20 | HI_2024_10_01 | Ambos | N/A | - | AIF
|  | 0 | 3411060 | 0 | CHAPA 9X 70X 445MM W17-262 | CHAPA. MATERIAL- ACO CARBONO. PROTECAO SUPERFICIAL- ZINCADA POR IMERSAO A QUENTE. COMPRIMENTO DA PECA- 445MM. LARGURA DA PECA- 70MM. ESPESSURA - 9,53MM. FURACAO - CONFORME DESENHO. APLICACAO : EM SUBESTACOES PARA FIXACAO BANCO CAPACITOR DE 34,5KV. CONFORM | DIS-ETE-016 | MPS01/008/N | MPS01/008/N | Ferragens | OLIVO SA PRODUTOS PARA ILUMINAÇÃO E ELETROFERRAGENS | 30.471.204/0001-71 | 2024-10-01 | 2029-03-20 | HI_2024_10_01 | Ambos | N/A | - | AIF
|  | 0 | 3411141 | 0 | CHAPA 9X 200X 340MM W17-177 | CHAPA. MATERIAL: ACO CARBONO ABNT 1010/1020 . REVESTIMENTO: GALVANIZADO A FOGO . BORDAS : APARADAS. ESPESSURA: 9,53MM. DIMENSOES: 200 X 340 MM; NORMA: NORMA: DIS-ETE-016. | DIS-ETE-016 | MPS01/021/N | MPS01/021/N | Ferragens | OLIVO SA PRODUTOS PARA ILUMINAÇÃO E ELETROFERRAGENS | 30.471.204/0001-71 | 2024-10-01 | 2029-03-20 | HI_2024_10_01 | Ambos | N/A | - | AIF
|  | 0 | 3411186 | 0 | CHAPA 9X 202X 985MM W17- 16 | CHAPA. MATERIAL:ACO CARBONO. REVESTIMENTO:GALVANIZADO A FOGO. COMPRIMENTO DA PECA: 985MM. LARGURA DA PECA:202MM. ESPESSURA: 9,53MM. FURACAO: CONFORME DESENHO. APLICACAO: EM SUBESTACOES PARA FIXACAO DE CHAVE SECIONADORA UNIPOLAR DE 15KV. CONFORME DIS-ETE-0 | DIS-ETE-016 | MPS01/025/N | MPS01/025/N | Ferragens | OLIVO SA PRODUTOS PARA ILUMINAÇÃO E ELETROFERRAGENS | 30.471.204/0001-71 | 2024-10-01 | 2029-03-20 | HI_2024_10_01 | Ambos | N/A | - | AIF
|  | 0 | 3411180 | 0 | CHAPA 9X 202X 935MM W17- 31 | CHAPA. MATERIAL- ACO CARBONO. PROTECAO SUPERFICIAL- ZINCAGEM POR IMERSAO A QUENTE. COMPRIMENTO DA PECA- 935MM. LARGURA DA PECA- 202MM. ESPESSURA- 9,53MM. FURACAO- CONFORME DESENHO. APLICACAO : EM SUBESTACOES, PARA FIXACAO DE ISOLADOR DE PEDESTAL DE 15KV. | DIS-ETE-016 | MPS01/022/N | MPS01/022/N | Ferragens | OLIVO SA PRODUTOS PARA ILUMINAÇÃO E ELETROFERRAGENS | 30.471.204/0001-71 | 2024-10-01 | 2029-03-20 | HI_2024_10_01 | Ambos | N/A | - | AIF
|  | 0 | 3480474 | 3480474 | PARAFUSO CAB QUAD ACO 20X 1100 | PARAFUSO CABECA QUADRADA. MATERIAL: ACO CARBONO. REVESTIMENTO: GALVANIZADO A FOGO. COMPRIMENTO DA ROSCA:1020MM. TIPO DE ROSCA: METRICA . DIAMETRO NOMINAL: M20. PASSO: 2,50MM. COMPRIMENTO: 1100MM. CARGA DE RUPTURA: 8000DAN. ACESSORIOS: COM 02 PORCAS QUADRA | DTN 003 | PM04/B/022/N | PM04/B/022/N | Ferragens | OLIVO SA PRODUTOS PARA ILUMINAÇÃO E ELETROFERRAGENS | 30.471.204/0001-71 | 2024-10-01 | 2029-03-20 | HI_2024_10_01 | Ambos | N/A | - | AIF
|  | 0 | 3411002 | 0 | CHAPA 3X 50X 760MM W17- 78 | CHAPA DOBRADA. MATERIAL: ACO CARBONO. REVESTIMENTO:GALVANIZACAO A FOGO. COMPRIMENTO DA PECA:760MM. LARGURA DA PECA:50MM. ALTURA DA PECA: 50MM. ESPESSURA: 3,2MM. FURACAO: CONFORME DESENHO. APLICACAO : SUBESTACAO ; FIXACAO DE CAIXA DE LIGACAO. CONFORME DIS- | DIS-ETE-016 | MPS01/004/N | MPS01/004/N | Ferragens | OLIVO SA PRODUTOS PARA ILUMINAÇÃO E ELETROFERRAGENS | 30.471.204/0001-71 | 2024-10-01 | 2029-03-20 | HI_2024_10_01 | Ambos | N/A | - | AIF
|  | 0 | 3411339 | 0 | CHAPA 3X 50X 438MM W17- 42 | CHAPA DOBRADA. MATERIAL- ACO CARBONO. PROTECAO SUPERFICIAL- ZINCADA POR IMERSAO A QUENTE. COMPRIMENTO DA PECA - 438MM. LARGURA DA PECA - 50MM. ALTURA DA PECA - 50MM. ESPESSURA- 3,2MM. FURACAO- CONFORME DESENHO. APLICACAO : EM SUBESTACOES PARA FIXACAO DE C | DIS-ETE-016 | MPS01/027/N | MPS01/027/N | Ferragens | OLIVO SA PRODUTOS PARA ILUMINAÇÃO E ELETROFERRAGENS | 30.471.204/0001-71 | 2024-10-01 | 2029-03-20 | HI_2024_10_01 | Ambos | N/A | - | AIF
|  | 0 | 3480345 | 3480345 | PARAFUSO CAB QUAD ACO 16X 600 | PARAFUSO CABECA QUADRADA. FORMATO: STANDARD. MATERIAL: ACO CARBONO. REVESTIMENTO:GALVANIZADO A FOGO. ROSCA: PARCIAL 520MM. TIPO DE ROSCA: METRICA. DIAMETRO NOMINAL: M16. PASSO: 2,00MM. COMPRIMENTO NOMINAL: 600 MM. ACESSORIO: UMA PORCA QUADRADA. REQUISITOS | NBR 8158, NBR 8159 (FIGURA 26) e DIS-ETE-153. | PM03/029/N | PM03/029/N | Ferragens | OLIVO SA PRODUTOS PARA ILUMINAÇÃO E ELETROFERRAGENS | 30.471.204/0001-71 | 2024-10-01 | 2029-03-20 | HI_2024_10_01 | Ambos | N/A | - | AIF
|  | 0 | 3471044 | 3471044 | CAPTOR CANTONEIRA L ACO 38X38X3200MM | CAPTOR; TIPO: CANTONEIRA ""L""; MATERIAL: ACO CARBONO ABNT 1010/1020; PROTECAO SUPERFICIAL: ZINCAGEM POR IMERSAO A QUENTE;COMPRIMENTO: 3200 MM; DIMENSOES DA CANTONEIRA: 38 X 38 X 4,8 MM; ACESSORIOS: 01 PRENSA- FIOS COM 01 PARAFUSO CABECA SEXTAVADA, 01 PO | DIS-ETE-016 | HTCA7/004/N | HTCA7/004/N | Ferragens | OLIVO SA PRODUTOS PARA ILUMINAÇÃO E ELETROFERRAGENS | 30.471.204/0001-71 | 2024-10-01 | 2029-03-20 | HI_2024_10_01 | Ambos | N/A | - | AIF
|  | 0 | 3471043 | 3471043 | CAPTOR CANTONEIRA L ACO 38X38X2800MM | CAPTOR; TIPO: CANTONEIRA ""L""; MATERIAL: ACO CARBONO ABNT 1010/1020; PROTECAO SUPERFICIAL: ZINCAGEM POR IMERSAO A QUENTE;COMPRIMENTO: 2800 MM; DIMENSOES DA CANTONEIRA: 38 X 38 X 4,8 MM; ACESSORIOS: 01 PRENSA- FIOS COM 01 PARAFUSO CABECA SEXTAVADA, 01 PO | DIS-ETE-016 | HTCA7/003/N | HTCA7/003/N | Ferragens | OLIVO SA PRODUTOS PARA ILUMINAÇÃO E ELETROFERRAGENS | 30.471.204/0001-71 | 2024-10-01 | 2029-03-20 | HI_2024_10_01 | Ambos | N/A | - | AIF
|  | 0 | 3480285 | 3480285 | PARAFUSO CAB QUAD ACO 12X 125 | PARAFUSO,CABECA QUADRADA. MATERIAL: ACO CARBONO. REVESTIMENTO: GALVANIZACAO A FOGO.DIAMETRO NOMINAL DA PARTE ROSCADA: 12 MM . COMPRIMENTO NOMINAL: 125MM. TIPO DE ROSCA:METRICA. COMPRIMENTO DA ROSCA:75MM. PASSO: 1,75MM. CARGA DE RUPTURA: 3200DAN. ACESSORIO | DTN 002 e DIS-ETE-153. | PM02/029/N | PM02/029/N | Ferragens | OLIVO SA PRODUTOS PARA ILUMINAÇÃO E ELETROFERRAGENS | 30.471.204/0001-71 | 2024-10-01 | 2029-03-20 | HI_2024_10_01 | Ambos | N/A | - | AIF
|  | 0 | 3411043 | 0 | CHAPA 6X 190X 260MM W17-320 | CHAPA. MATERIAL: ACO CARBONO. ACABAMENTO: GALVANIZADA A FOGO. BORDAS: APARADAS. ESPESSURA: 6,30 MM. DIMENSOES: 190 X 260 MM; REQUISITOS ADICIONAIS : CONFORME DIS-ETE-016. SE/LT 002. | DIS-ETE-016 | MPS01/001/N | MPS01/001/N | Ferragens | OLIVO SA PRODUTOS PARA ILUMINAÇÃO E ELETROFERRAGENS | 30.471.204/0001-71 | 2024-10-01 | 2029-03-20 | HI_2024_10_01 | Ambos | N/A | - | AIF
|  | 100791 | 3419014 | 3419014 | SUPORTE INSTALACAO EQUIPAMENTO | SUPORTE EM ACO CARBONO ABNT 1010 A 1020, LAMINADO E ZINCADO A QUENTE; DIMENSOES:COMPRIMENTO 360MM, LARGURA 76MM, ESPESSURA 10MM; PARA INSTALACAO DE EQUIPAMENTOS. NORMAS: DTN 033. GALVANIZACAO CONFORME DIS-ETE-153. | DTN 033 e DIS-ETE-153 | STDT/360/N | STDT/360/N | Ferragens | OLIVO SA PRODUTOS PARA ILUMINAÇÃO E ELETROFERRAGENS | 30.471.204/0001-71 | 2024-10-01 | 2029-03-20 | HI_2024_10_01 | Ambos | N/A | - | AIF
|  | 0 | 3411199 | 0 | CHAPA 9X 254X 170MM W17-326 | CHAPA DOBRADA. MATERIAL- ACO CARBONO. PROTECAO SUPERFICIAL- ZINCAGEM POR IMERSAO A QUENTE. COMPRIMENTO DA PECA- 170MM. LARGURA DA PECA- 254MM. ALTURA DA PECA- 50MM. ESPESSURA- 9,53MM. FURACAO- CONFORME DESENHO.CONFORME DIS-ETE-016. SE/LT 002. | DIS-ETE-016 | MPS01/023/N | MPS01/023/N | Ferragens | OLIVO SA PRODUTOS PARA ILUMINAÇÃO E ELETROFERRAGENS | 30.471.204/0001-71 | 2024-10-01 | 2029-03-20 | HI_2024_10_01 | Ambos | N/A | - | AIF
|  | 0 | 3480310 | 3480310 | PARAFUSO CAB QUAD ACO 16X 250 | PARAFUSO CABECA QUADRADA. MATERIAL: ACO CARBONO. REVESTIMENTO: GALVANIZADO A FOGO. COMPRIMENTO DA ROSCA: 170MM. TIPO DE ROSCA: METRICA . DIAMETRO NOMINAL: M16. PASSO: 2,00MM. COMPRIMENTO: 250MM. CARGA DE RUPTURA: 5000DAN. ACESSORIOS: COM UMA PORCA QUADRAD | NBR 8158, NBR 8159 (FIGURA 26) e DIS-ETE-153. | PM03/077/N | PM03/077/N | Ferragens | OLIVO SA PRODUTOS PARA ILUMINAÇÃO E ELETROFERRAGENS | 30.471.204/0001-71 | 2024-10-01 | 2029-03-20 | HI_2024_10_01 | Ambos | N/A | - | AIF
|  | 0 | 3411204 | 0 | CHAPA 9X 270X 160MM W17- 6 | CHAPA DOBRADA. MATERIAL- ACO CARBONO. PROTECAO SUPERFICIAL- ZINCAGEM POR IMERSAO A QUENTE. COMPRIMENTO DA PECA - 160MM. LARGURA DA PECA - 270MM. ALTURA DA PECA- 70MM. ESPESSURA- 9,53MM. FURACAO- CONFORME DESENHO. APLICACAO : EM SUBESTACOES PARA FIXACAO DE | DIS-ETE-016 | MPS01/024/N | MPS01/024/N | Ferragens | OLIVO SA PRODUTOS PARA ILUMINAÇÃO E ELETROFERRAGENS | 30.471.204/0001-71 | 2024-10-01 | 2029-03-20 | HI_2024_10_01 | Ambos | N/A | - | AIF
|  | 0 | 3480305 | 3480305 | PARAFUSO CAB QUAD ACO 16X 200 | PARAFUSO CABECA QUADRADA. MATERIAL : ACO CARBONO. REVESTIMENTO:GALVANIZADO A FOGO. COMPRIMENTO DA ROSCA: 120 MM. TIPO DE ROSCA:METRICA . DIAMETRO NOMINAL: M16. PASSO: 2,00MM. COMPRIMENTO: 200 MM .CARGA DE RUPTURA: 5000DAN. ACESSORIOS: COM UMA PORCA QUADRA | NBR 8158, NBR 8159 (FIGURA 26) e DIS-ETE-153. | PM03/012/N | PM03/012/N | Ferragens | OLIVO SA PRODUTOS PARA ILUMINAÇÃO E ELETROFERRAGENS | 30.471.204/0001-71 | 2024-10-01 | 2029-03-20 | HI_2024_10_01 | Ambos | N/A | - | AIF
|  | 0 | 3480922 | 3480922 | PARAFUSO CAB QUAD ACO 16X 100 | PARAFUSO, CABEÇA QUADRADA; MATERIAL: AÇO GALVANIZADO; DIMENSÕES:16X100X89 MM; 01 PORCA. NORMAS: NBR 8158, NBR 8159 (FIGURA 26). GALVANIZACAO CONFORME DIS-ETE-153. | NBR 8158, NBR 8159 (FIGURA 26) e DIS-ETE-153. | PM03/007/N | PM03/007/N | Ferragens | OLIVO SA PRODUTOS PARA ILUMINAÇÃO E ELETROFERRAGENS | 30.471.204/0001-71 | 2024-10-01 | 2029-03-20 | HI_2024_10_01 | Ambos | N/A | - | AIF
|  | 0 | 3411219 | 0 | CHAPA 9X 316X 310MM W17- 24 | CHAPA DOBRADA. MATERIAL- ACO CARBONO. PROTECAO SUPERFICIAL- ZINCAGEM POR IMERSAO A QUENTE. COMPRIMENTO DA PECA- 310MM. LARGURA DA PECA - 316MM. ALTURA DA PECA- 55MM. ESPESSURA- 9,53MM. FURACAO- CONFORME DESENHO. APLICACAO : EM SUBESTACOES PARA FIXACAO DE | DIS-ETE-016 | MPS01/053/N | MPS01/053/N | Ferragens | OLIVO SA PRODUTOS PARA ILUMINAÇÃO E ELETROFERRAGENS | 30.471.204/0001-71 | 2024-10-01 | 2029-03-20 | HI_2024_10_01 | Ambos | N/A | - | AIF
|  | 0 | 3480290 | 3480290 | PARAFUSO CAB QUAD ACO 12X 150 | PARAFUSO, CABECA QUADRADA. MATERIAL- ACO CARBONO. PROTECAO SUPERFICIAL- ZINCADO POR IMERSAO A QUENTE. DIAMETRO NOMINAL DA PARTE ROSCADA: 12 MM . COMPRIMENTO NOMINAL - 150MM. TIPO DA ROSCA - METRICA. COMPRIMENTO DA ROSCA- 80MM. PASSO-1,75MM. ACESSORIOS- 1 | DTN 002 e DIS-ETE-153. | PM02/008/N | PM02/008/N | Ferragens | OLIVO SA PRODUTOS PARA ILUMINAÇÃO E ELETROFERRAGENS | 30.471.204/0001-71 | 2024-10-01 | 2029-03-20 | HI_2024_10_01 | Ambos | N/A | - | AIF
|  | 0 | 3471044 | 0 | CAPTOR CANTONEIRA L ACO 38X38X3200MM | CAPTOR; TIPO: CANTONEIRA ""L""; MATERIAL: ACO CARBONO ABNT 1010/1020; PROTECAO SUPERFICIAL: ZINCAGEM POR IMERSAO A QUENTE;COMPRIMENTO: 3200 MM; DIMENSOES DA CANTONEIRA: 38 X 38 X 4,8 MM; ACESSORIOS: 01 PRENSA- FIOS COM 01 PARAFUSO CABECA SEXTAVADA, 01 POR | DIS-ETE-016 | HTCA7/004/N | HTCA7/004/N | Ferragens | OLIVO SA PRODUTOS PARA ILUMINAÇÃO E ELETROFERRAGENS | 30.471.204/0001-71 | 2024-10-01 | 2029-03-20 | HI_2024_10_01 | Ambos | N/A | - | AIF
|  | 0 | 3480655 | 3480655 | PARAFUSO CAB QUAD ACO 12X 200 | PARAFUSO, CABEÇA QUADRADA. MATERIAL- AÇO CARBONO. PROTEÇAO SUPERFICIAL- ZINCADO POR IMERSÃO A QUENTE. DIAMETRO NOMINAL DA PARTE ROSCADA: 12 MM . COMPRIMENTO NOMINAL - 200MM. TIPO DA ROSCA - METRICA. COMPRIMENTO DA ROSCA- 100MM. PASSO- 1,75MM. CARGA DE RUP | DTN 002 e DIS-ETE-153. | PM02/038/N | PM02/038/N | Ferragens | OLIVO SA PRODUTOS PARA ILUMINAÇÃO E ELETROFERRAGENS | 30.471.204/0001-71 | 2024-10-01 | 2029-03-20 | HI_2024_10_01 | Ambos | N/A | - | AIF
|  | 100258 | 3419038 | 3419038 | SUPORTE DE AÇO PARA REDE BT ZERO | SUPORTE PARA REDE BT ZERO. MATERIAL: ACO CARBONO SAE 1010/1020. TRATAMENTO SUPERFICIAL: GALVANIZADO A QUENTE. APLICACAO: UTILIZACAO COM CAIXA SMC COM PONTOS DE FIXACAO COM 300MM E 400MM. CAPACIDADE DE SUPORTAR ATE TRES UNIDADES DE CAIXA SMC. NORMAS: DTN 0 | DTN 030 e DIS-ETE-153 | SBT01/002/N | SBT01/002/N | Ferragens | OLIVO SA PRODUTOS PARA ILUMINAÇÃO E ELETROFERRAGENS | 30.471.204/0001-71 | 2024-10-01 | 2029-03-20 | HI_2024_10_01 | Ambos | N/A | - | AIF
|  | 50889 | 0 | 3481111 | PARAF ROSCA DUPLA M16X 700,0MM 2 PORCAS | PARAFUSO ROSCA DUPLA; ACO CARBONO COPANT 1010 A 1020; GALVANIZADO A FOGO; PADRAO DO PARAFUSO ABNT NBR 8159; MG-METRICA GROSSA; ABNT NBR 9527; CLASSE 8G; DIAMETRO NOMINAL M16; PASSO 2,00 MM; COMPRIMENTO 700,0 MM; PADRAO ND.01.21.03/1, ITEM 11 ELEKTRO; COMP | NBR 8158, NBR 8159, ND.01.21.03/1, ND.01.22.01/1 e DIS-ETE-153. | PRT03-011-N | PRT03-011-N | Ferragens | OLIVO SA PRODUTOS PARA ILUMINAÇÃO E ELETROFERRAGENS | 30.471.204/0001-71 | 2024-10-01 | 2029-03-20 | HI_2024_10_01 | Ambos | N/A | - | AIF
|  | 0 | 3480380 | 3480380 | PARAFUSO CAB QUAD ACO 12X 75 | PARAFUSO CABECA QUADRADA. MATERIAL- ACO CARBONO. PROTECAO SUPERFICIAL- ZINCADO POR IMERSAO A QUENTE. DIAMETRO NOMINAL DA PARTE ROSCADA: 12 MM .PASSO- 1,75MM. COMPRIMENTO DA ROSCA- 70MM. COMPRIMENTO NOMINAL-75MM. ACESSORIOS- COM PORCA QUADRADA. TIPO DE PON | DTN 002 e DIS-ETE-153. | PM02/005/N | PM02/005/N | Ferragens | OLIVO SA PRODUTOS PARA ILUMINAÇÃO E ELETROFERRAGENS | 30.471.204/0001-71 | 2024-10-01 | 2029-03-20 | HI_2024_10_01 | Ambos | N/A | - | AIF
|  | 0 | 3480385 | 3480385 | PARAFUSO CAB QUAD ACO 12X 300 | PARAFUSO, CABECA QUADRADA. MATERIAL - ACO CARBONO. PROTECAO SUPERFICIAL- ZINCADO POR IMERSAO A QUENTE. . DIAMETRO NOMINAL DA PARTE ROSCADA: 12 MM . COMPRIMENTO NOMINAL - 300MM. TIPO DE ROSCA - METRICA. COMPRIMENTO DA ROSCA- 220MM. PASSO- 1,75MM. CARGA DE | DTN 002 e DIS-ETE-153. | PM02/018/N | PM02/018/N | Ferragens | OLIVO SA PRODUTOS PARA ILUMINAÇÃO E ELETROFERRAGENS | 30.471.204/0001-71 | 2024-10-01 | 2029-03-20 | HI_2024_10_01 | Ambos | N/A | - | AIF
|  | 0 | 3411074 | 0 | CHAPA 3,2X60X453MM W17-419 | CHAPA. MATERIAL: ACO CARBONO. REVESTIMENTO: GALVANIZADO A FOGO. COMPRIMENTO DA PECA: 453MM . LARGURA: 60MM. ESPESSURA: 6,35MM. FURACAO:CONFORME DESENHO. APLICACAO:EM SUBESTACOES PARA FIXACAO DE PARA-RAIOS DE 15KV EM CRUZETA. CONFORME DIS-ETE-016. SE/LT 00 | DIS-ETE-016 | MPS01/009/N | MPS01/009/N | Ferragens | OLIVO SA PRODUTOS PARA ILUMINAÇÃO E ELETROFERRAGENS | 30.471.204/0001-71 | 2024-10-01 | 2029-03-20 | HI_2024_10_01 | Ambos | N/A | - | AIF
|  | 0 | 3411255 | 0 | CHAPA 9X 348X 160MM W17- 40 | CHAPA DOBRADA. MATERIAL- ACO CARBONO. PROTECAO SUPERFICIAL- ZINCADA POR IMERSAO A QUENTE. COMPRIMENTO DA PECA- 160MM. LARGURA DA PECA - 348MM. ALTURA DA PECA - 70MM. ESPESSURA- 9,53MM. FURACAO- CONFORME DESENHO.APLICACAO : EM SUBESTACOES PARA FIXACAO DA C | DIS-ETE-016 | MPS01/026/N | MPS01/026/N | Ferragens | OLIVO SA PRODUTOS PARA ILUMINAÇÃO E ELETROFERRAGENS | 30.471.204/0001-71 | 2024-10-01 | 2029-03-20 | HI_2024_10_01 | Ambos | N/A | - | AIF
|  | 0 | 3480320 | 3480320 | PARAFUSO CAB QUAD ACO 16X 350 | PARAFUSO CABECA QUADRADA. MATERIAL: ACO CARBONO. REVESTIMENTO: GALVANIZADO A FOGO. COMPRIMENTO DA ROSCA: 270MM. TIPO DE ROSCA: METRICA . DIAMETRO NOMINAL: M16. PASSO: 2,00MM. COMPRIMENTO: 350MM. CARGA DE RUPTURA: 5000DAN. ACESSORIOS: COM UMA PORCA QUADRAD | NBR 8158, NBR 8159 (FIGURA 26) e DIS-ETE-153. | PM03/021/N | PM03/021/N | Ferragens | OLIVO SA PRODUTOS PARA ILUMINAÇÃO E ELETROFERRAGENS | 30.471.204/0001-71 | 2024-10-01 | 2029-03-20 | HI_2024_10_01 | Ambos | N/A | - | AIF
|  | 0 | 3480375 | 3480375 | PARAFUSO CAB QUAD ACO 12X 50 | PARAFUSO CABECA QUADRADA. MATERIAL: ACO CARBONO. REVESTIMENTO: GALVANIZADO A FOGO. ROSCA: PARCIAL. TIPO DE ROSCA : METRICA. DIAMETRO NOMINAL DA PARTE ROSCADA: 12 MM : M12. PASSO : 1,75MM. COMPRIMENTO : 50MM. COMPRIMENTO DA ROSCA : 45MM. CARGA DE RUPTURA : | DTN 002 e DIS-ETE-153. | PM02/004/N | PM02/004/N | Ferragens | OLIVO SA PRODUTOS PARA ILUMINAÇÃO E ELETROFERRAGENS | 30.471.204/0001-71 | 2024-10-01 | 2029-03-20 | HI_2024_10_01 | Ambos | N/A | - | AIF
|  | 0 | 3411065 | 3411065 | PERFIL U 51X152X1100 MM | PERFIL U. MATERIAL: ACO CARBONO ABNT 1010/1020. REVESTIMENTO: GALVANIZACAO A FOGO. DIMENSOES:152,4 X 51,66 X1100MM. ESPESSURA DA ALMA: 7,98 MM. FURACAO CONFORME DESENHO. NORMAS:DTN 040. GALVANIZACAO CONFORME DIS-ETE-153. | DTN 040 | MPS01/052/N | MPS01/052/N | Ferragens | OLIVO SA PRODUTOS PARA ILUMINAÇÃO E ELETROFERRAGENS | 30.471.204/0001-71 | 2024-10-01 | 2029-03-20 | HI_2024_10_01 | Ambos | N/A | - | AIF
|  | 0 | 3484036 | 3484036 | PARAFUSO OLHAL ACO 16X 450 | PARAFUSO OLHAL. MATERIAL- ACO CARBONO. PROTECAO SUPERFICIAL- ZINCAGEM POR IMERSAO A QUENTE. DIAMETRO NOMINAL - 16MM. COMPRIMENTO NOMINAL- 450MM. TIPO DE ROSCA-METRICA. COMPRIMENTO DA ROSCA: 440 A 450 MM. PASSO - 2,00MM. CARGA DE RUPTURA - 5000DAN. ACESSOR | DTN 001 e DIS-ETE-153. | PO07/018/N | PO07/018/N | Ferragens | OLIVO SA PRODUTOS PARA ILUMINAÇÃO E ELETROFERRAGENS | 30.471.204/0001-71 | 2024-10-01 | 2029-03-20 | HI_2024_10_01 | Ambos | N/A | - | AIF
|  | 0 | 3484102 | 3484102 | PARAFUSO OLHAL ACO 20X 250 | PARAFUSO OLHAL. MATERIAL- ACO CARBONO. PROTECAO SUPERFICIAL- ZINCAGEM POR IMERSAO A QUENTE.CLASSE DE RESISTENCIA MECANICA- 8000DAN. DIAMETRO NOMINAL- 20MM. COMPRIMENTO NOMINAL- 250MM. COMPRIMENTO DA ROSCA- 150 A 170MM. TIPO DE ROSCA- METRICA. PASSO- 2,50M | DTN 001 e DIS-ETE-153. | PO04/002/N | PO04/002/N | Ferragens | OLIVO SA PRODUTOS PARA ILUMINAÇÃO E ELETROFERRAGENS | 30.471.204/0001-71 | 2024-10-01 | 2029-03-20 | HI_2024_10_01 | Ambos | N/A | - | AIF
|  | 0 | 3411062 | 3411062 | PERFIL U 51X152X 600 MM | PERFIL U. MATERIAL: ACO CARBONO ABNT 1010/1020. REVESTIMENTO: GALVANIZACAO A FOGO. DIMENSOES:152,4 X 51,66 X 600MM. ESPESSURA DA ALMA: 7,98 MM. FURACAO CONFORME DESENHO. NORMAS:DTN 059. GALVANIZACAO CONFORME DIS-ETE-153. | DTN 059 | MPS01/051/N | MPS01/051/N | Ferragens | OLIVO SA PRODUTOS PARA ILUMINAÇÃO E ELETROFERRAGENS | 30.471.204/0001-71 | 2024-10-01 | 2029-03-20 | HI_2024_10_01 | Ambos | N/A | - | AIF
|  | 0 | 3411558 | 0 | PERFIL U 48X152X 1319W17- 45 | PERFIL ESTRUTURAL. TIPO- U. MATERIAL- ACO CARBONO. CHAPA- LAMINADA QUENTE. ESPECIFICACAO- ABNT 1010/1020.ALTURA-152,4MM LARGURA DA ABA- 48,8MM. ESPESSURA DA ALMA- 5,08MM.COMPRIMENTO 1319MM. PROTECAO SUPERFICIAL- ZINCAGEM POR IMERSAO A QUENTE. FURACAO- CON | DIS-ETE-016 | MPS01/033/N | MPS01/033/N | Ferragens | OLIVO SA PRODUTOS PARA ILUMINAÇÃO E ELETROFERRAGENS | 30.471.204/0001-71 | 2024-10-01 | 2029-03-20 | HI_2024_10_01 | Ambos | N/A | - | AIF
|  | 0 | 3411555 | 0 | PERFIL U 48X152X 850W17- 22 | PERFIL ESTRUTURAL. TIPO- U. MATERIAL- ACO CARBONO. CHAPA- LAMINADA QUENTE. ESPECIFICACAO- ABNT 1010/1020.ALTURA-152,4MM LARGURA DA ABA- 48,8MM. ESPESSURA DA ALMA- 5,08MM.COMPRIMENTO 850MM. PROTECAO SUPERFICIAL- ZINCAGEM POR IMERSAO A QUENTE. FURACAO- CONF | DIS-ETE-016 | MPS01/032/N | MPS01/032/N | Ferragens | OLIVO SA PRODUTOS PARA ILUMINAÇÃO E ELETROFERRAGENS | 30.471.204/0001-71 | 2024-10-01 | 2029-03-20 | HI_2024_10_01 | Ambos | N/A | - | AIF
|  | 0 | 3411549 | 0 | PERFIL U 43X101X 4400W17-241 | PERFIL ESTRUTURAL. TIPO- U . MATERIAL- ACO CARBONO. CHAPA- LAMINADA QUENTE. ESPECIFICACAO-ABNT1010/1020. ALTURA-101,6MM. LARGURA DA ABA-43,7MM. ESPESSURA DA ALMA-8,13MM. COMPRIMENTO 4400MM. PROTECAO SUPERFICAL-ZINCAGEM POR IMERSAO A QUENTE. FURACAO- CONFO | DIS-ETE-016 | MPS01/031/N | MPS01/031/N | Ferragens | OLIVO SA PRODUTOS PARA ILUMINAÇÃO E ELETROFERRAGENS | 30.471.204/0001-71 | 2024-10-01 | 2029-03-20 | HI_2024_10_01 | Ambos | N/A | - | AIF
|  | 50878 | 3480300 | 3480300 | PARAFUSO QUAD SAE1010/20 M16X 150,0MM | PARAFUSO CABECA QUADRADA. MATERIAL: ACO CARBONO. REVESTIMENTO: GALVANIZADO A FOGO. COMPRIMENTO DA ROSCA: 80MM. TIPO DE ROSCA: METRICA. DIAMETRO NOMINAL: M16. PASSO: 2,00MM. COMPRIMENTO: 150MM. CARGA DE RUPTURA: 5000DAN. ACESSORIOS: COM UMA PORCA | NBR 8158, NBR 8159 (FIGURA 26) e DIS-ETE-153. | PM03/009/N | PM03/009/N | Ferragens | OLIVO SA PRODUTOS PARA ILUMINAÇÃO E ELETROFERRAGENS | 30.471.204/0001-71 | 2024-10-01 | 2029-03-20 | HI_2024_10_01 | Ambos | N/A | - | AIF
|  | 50877 | 3480410 | 3480410 | PARAFUSO QUAD SAE1010/20 M16X 125,0MM | PARAFUSO, CABECA QUADRADA. MATERIAL - ACO CARBONO. PROTECAO SUPERFICIAL-ZINCADO POR IMERSAO A QUENTE. DIAMETRO NOMINAL- 16MM. C OMPRIMENTO NOMINAL- 125MM. TIPO DE ROSCA - METRICA. COMPRIMENTO DA ROSCA- 80MM. PASSO- 2,00MM. CARGA DE RUPTURA- 5000DA | NBR 8158, NBR 8159 (FIGURA 26) e DIS-ETE-153. | PM03/038/N | PM03/038/N | Ferragens | OLIVO SA PRODUTOS PARA ILUMINAÇÃO E ELETROFERRAGENS | 30.471.204/0001-71 | 2024-10-01 | 2029-03-20 | HI_2024_10_01 | Ambos | N/A | - | AIF
|  | 50875 | 3480405 | 3480405 | PARAFUSO QUAD SAE1010/20 M16X 50,0MM | PARAFUSO CABECA QUADRADA. MATERIAL: ACO CARBONO. REVESTIMENTO: GALVANIZADO A FOGO. COMPRIMENTO DA ROSCA: 35MM. TIPO DE ROSCA: METRICA . DIAMETRO NOMINAL: M16. PASSO: 2,00MM. COMPRIMENTO: 50MM . CARGA DE RUPTURA: 5000DAN. ACESSORIOS: COM UMA PORCA | NBR 8158, NBR 8159 (FIGURA 26) e DIS-ETE-153. | PM03/079/N | PM03/079/N | Ferragens | OLIVO SA PRODUTOS PARA ILUMINAÇÃO E ELETROFERRAGENS | 30.471.204/0001-71 | 2024-10-01 | 2029-03-20 | HI_2024_10_01 | Ambos | N/A | - | AIF
|  | 59833 | 3485170 | 3485170 | PARAFUSO PRISIONEIRO ACO 334MM M20 | PARAFUSO PRISIONEIRO. MATERIAL: ACO CARBONO. REVESTIMENTO: GALVANIZACAO A FOGO. COMPRIMENTO ACIMA DO BATENTE: 29MM. COMPR IMENTO ABAIXO DO BATENTE:305MM. DIAMETRO NOMINAL ACIMA DO BATENTE: 20MM. TIPO DE ROSCA ACIMA DO BATENTE-M20. DIAMETRO N | DTN 040 | PIP02/018/N | PIP02/018/N | Ferragens | OLIVO SA PRODUTOS PARA ILUMINAÇÃO E ELETROFERRAGENS | 30.471.204/0001-71 | 2024-10-01 | 2029-03-20 | HI_2024_10_01 | Ambos | N/A | - | AIF
|  | 0 | 3485169 | 3485169 | PARAFUSO PRISIONEIRO ACO 284MM M20 | PARAFUSO PRISIONEIRO. MATERIAL: ACO CARBONO. REVESTIMENTO: GALVANIZACAO A FOGO. COMPRIMENTO ACIMA DO BATENTE: 29MM. COMPRIMENTO ABAIXO DO BATENTE: 255MM. DIAMETRO NOMINAL ACIMA DO BATENTE: 20MM. TIPO DE ROSCA ACIMA DO BATENTE-M20. DIAMETRO NOMINAL ABAIXO | DTN 040 | PIP02/017/N | PIP02/017/N | Ferragens | OLIVO SA PRODUTOS PARA ILUMINAÇÃO E ELETROFERRAGENS | 30.471.204/0001-71 | 2024-10-01 | 2029-03-20 | HI_2024_10_01 | Ambos | N/A | - | AIF
|  | 59834 | 3428220 | 3428220 | PINO ISOLADOR RETO NORMAL ACO 15,0KV | PINO ISOLADOR. TIPO- RETO . MATERIAL- ACO CARBONO. PROTECAO REVESTIMENTO: GALVANIZACAO A FOGO: MATERIAL DA CABECA: CHUMBO.DIAMETRO NOMINAL DA CABECA: 25MM. DIAMETRO: 16MM. COMPRIMENTO ACIMA DO BATENTE: 150MM. COMPRIMENTO ABAIXO DO BATENTE: 140MM. | NBR 8158, NBR 8159 (FIGURA 30 ITEM 1) e DIS-ETE-153. | PI01/E/003/N | PI01/E/003/N | Ferragens | OLIVO SA PRODUTOS PARA ILUMINAÇÃO E ELETROFERRAGENS | 30.471.204/0001-71 | 2024-10-01 | 2029-03-20 | HI_2024_10_01 | Ambos | N/A | - | AIF
|  | 0 | 3480927 | 0 | PARAFUSO CAB SEXT ACO 20X400 | PARAFUSO CABECA SEXTAVADA. MATERIAL: ACO CARBONO. REVESTIMENTO: GALVANIZADO A FOGO. COMPRIMENTO DA ROSCA: 320MM. TIPO DE ROSCA: METRICA. DIAMETRO NOMINAL: M20. PASSO: 2,50MM. COMPRIMENTO: 400MM. CARGA DE RUPTURA: 5000 DAN. ACESSORIOS: COM UMA PORCA SEXTAV | DIS-ETE-016 | PFSX04-008-N | PFSX04-008-N | Ferragens | OLIVO SA PRODUTOS PARA ILUMINAÇÃO E ELETROFERRAGENS | 30.471.204/0001-71 | 2024-10-01 | 2029-03-20 | HI_2024_10_01 | Ambos | N/A | - | AIF
|  | 59830 | 3419229 | 3419229 | SUPORTE AFASTADOR HORIZ ACO RC 1650MM | SUPORTE AFASTADOR HORIZONTAL. TIPO: REFORCADO. MATERIAL: ACO CARBONO MR 250 COM SUPORTE SOLDADO POR SOLDA CONTINUA TIPO CORDAO. ACABAMENTO: GALVANIZADO A FOGO. TIPO DE CHAPA: PERFIL U 65X65X6,35MM. DIMENSOES (LxH): 1650X550MM. FURACAO: 5 FUROS QU | NBR 8158, NBR 8159 / DIS-ETE-153 | SAH02/N | SAH02/N | Ferragens | OLIVO SA PRODUTOS PARA ILUMINAÇÃO E ELETROFERRAGENS | 30.471.204/0001-71 | 2024-10-01 | 2029-03-20 | HI_2024_10_01 | Ambos | N/A | - | AIF
|  | 0 | 3480926 | 0 | PARAFUSO CAB SEXT ACO 20X350 | PARAFUSO CABECA SEXTAVADA. MATERIAL: ACO CARBONO. REVESTIMENTO: GALVANIZADO A FOGO. COMPRIMENTO DA ROSCA: 270MM. TIPO DE ROSCA:METRICA . DIAMETRO NOMINAL: M20. PASSO: 2,50MM. COMPRIMENTO: 350MM. CARGA DE RUPTURA: 5000 DAN. ACESSORIOS: COM UMA PORCA SEXTAV | DIS-ETE-016 | PFSX04-007-N | PFSX04-007-N | Ferragens | OLIVO SA PRODUTOS PARA ILUMINAÇÃO E ELETROFERRAGENS | 30.471.204/0001-71 | 2024-10-01 | 2029-03-20 | HI_2024_10_01 | Ambos | N/A | - | AIF
|  | 0 | 3480565 | 3480565 | PARAFUSO DUPLO ACO 16X 400 | PARAFUSO, ROSCA DUPLA . MATERIAL : ACO CARBOMO. PROTECAO SUPERFICIAL: ZINCAGEM POR IMERSAO A QUENTE. COMPRIMENTO TOTAL: 400MM. DIAMETRO NOMINAL DA PARTE ROSCADA: 16 MM . TIPO DE ROSCA : METRICA. ACESSORIOS: 04 PORCAS. TIPO DE PONTA : COM CHANFRO OU ARREDO | NBR 8158, NBR 8159, ND.01.21.03/1, ND.01.22.01/1 e DIS-ETE-153. | PRD03/006/N | PRD03/006/N | Ferragens | OLIVO SA PRODUTOS PARA ILUMINAÇÃO E ELETROFERRAGENS | 30.471.204/0001-71 | 2024-10-01 | 2029-03-20 | HI_2024_10_01 | Ambos | N/A | - | AIF
|  | 0 | 3411092 | 0 | PERFIL U 50X152X1200MM W17-810 | PERFIL ESTRUTURAL. TIPO: U. MATERIAL: ACO CARBONO. PROCESSO DE FABRICACAO: CHAPA LAMINADA A QUENTE. ESPECIFICACAO: ABNT 1010 / 1020. ALTURA: 152 MM. LARGURA DA ABA: 50 MM. ESPESSURA DA ALMA: 7,98MM. COMPRIMENTO: 1200MM. REVESTIMENTO:GALVANIZADO A QUENTE. | DIS-ETE-016 | MPS01/012/N | MPS01/012/N | Ferragens | OLIVO SA PRODUTOS PARA ILUMINAÇÃO E ELETROFERRAGENS | 30.471.204/0001-71 | 2024-10-01 | 2029-03-20 | HI_2024_10_01 | Ambos | N/A | - | AIF
|  | 51457 | 3416090 | 3416090 | CINTA POSTE CIRC ACO CARB 240,0MM | CINTA POSTE . FORMATO : CIRCULAR. MATERIAL : ACO CARBONO. REVESTIMENTO: GALVANIZADO A FOGO . DIAMETRO INTERNO : 240MM. ELE MENTOS DE FIXACAO: PARAFUSOS DE CABECA ABAULADA COM PORCA QUADRADA. APLICACAO: POSTE CIRCULAR. NORMAS:NBR 8158, NBR 8159 | NBR 8158, NBR 8159 (FIGURA 12) e DIS-ETE-153. | CC240/N | CC240/N | Ferragens | OLIVO SA PRODUTOS PARA ILUMINAÇÃO E ELETROFERRAGENS | 30.471.204/0001-71 | 2024-10-01 | 2029-03-20 | HI_2024_10_01 | Ambos | N/A | - | AIF
|  | 0 | 3411038 | 0 | PERFIL U BANCO REGULADOR TENSAO | PERFIL.U PARA BANCO DE REGULADOR DE TENSAO, EM ACO CARBONO 1010 A 1020, GALVANIZADO POR IMERSAO A QUENTE, DIMENSOES 500X102X42X6,27MM. NORMAS: VR01.01-00.129. GALVANIZACAO CONFORME DIS-ETE-153. | VR01.01-00.129 e DIS-ETE-153 | MPS01/005/N | MPS01/005/N | Ferragens | OLIVO SA PRODUTOS PARA ILUMINAÇÃO E ELETROFERRAGENS | 30.471.204/0001-71 | 2024-10-01 | 2029-03-20 | HI_2024_10_01 | Ambos | N/A | - | AIF
|  | 53118 | 3428085 | 3428085 | PINO ISOL ACO 16,0MM 154X 38X 192MM | PINO ISOLADOR. APLICACAO: CRUZETA METALICA. MATERIAL: ACO CARBONO ABNT 1010/1020. PROTECAO SUPERFICIAL: ZINCAGEM POR IMERSAO A QUENTE. MATERIAL DA CABECA: CHUMBO. DIAMETRO NOMINAL DA CABECA: 25 MM. DIAMETRO:16MM. COMPRIMENTO ACIMA DO BATENTE: 154+6/-4 M | NBR 8159 e DIS-ETE-153. | PI01/E/005/N | PI01/E/005/N | Ferragens | OLIVO SA PRODUTOS PARA ILUMINAÇÃO E ELETROFERRAGENS | 30.471.204/0001-71 | 2024-10-01 | 2029-03-20 | HI_2024_10_01 | Ambos | N/A | - | AIF
|  | 57346 | 3428086 | 3428086 | PINO ISOL ACO 16,0MM 168,5X 28,5X 140MM | PINO ISOLADOR; ACO CARBONO GRAU MR 250; ZINCADO POR IMERSAO A QUENTE;COMPRIMENTO ACIMA DO BATENTE 28,5 MM; COMPRIMENTO ABAIXO DO BATENTE 140,0 MM; ROSCA M16 ( FIXACAO NA CRUZETA ) E M20 (FIXACAO NO ISOLADOR); PARA CRUZETA SECAO 90 X 112,5 MM. NORMAS | ND.01.27.04/1 e DIS-ETE-153. | PIP02/E/001/N | PIP02/E/001/N | Ferragens | OLIVO SA PRODUTOS PARA ILUMINAÇÃO E ELETROFERRAGENS | 30.471.204/0001-71 | 2024-10-01 | 2029-03-20 | HI_2024_10_01 | Ambos | N/A | - | AIF
|  | 53119 | 3428343 | 3428343 | PINO ISOL ACO 18,0MM 200X 40X 240MM | PINO ISOLADOR; ACO CARBONO; GALVANIZADO A FOGO;DIAMETRO NOMINAL 18 ,0 MM; CABECA DO PINO ROSCA DE CHUMBO; DIAMETRO 25,0 MM; COMPRIMENTO ACIMA DO BATENTE 200,0 MM; COMPRIMENTO ABAIXO DO BATENTE 40 ,0MM;COMPRIMENTO TOTAL 240,0MM;; PORCA ACO CARBONO | ABRADEE-18.26 e DIS-ETE-153. | PI02/003/N | PI02/003/N | Ferragens | OLIVO SA PRODUTOS PARA ILUMINAÇÃO E ELETROFERRAGENS | 30.471.204/0001-71 | 2024-10-01 | 2029-03-20 | HI_2024_10_01 | Ambos | N/A | - | AIF
|  | 56291 | 3493105 | 3493105 | ARRUELA PRES ACO CARB GF M16 | ARRUELA DE PRESSAO. MATERIAL - ACO CARBONO. PROTECAO SUPERFICIAL- ZINCADA POR IMERSAO A QUENTE. DIAMETRO NOMINAL - 16,00 MM. APLICACAO: PARAFUSO M16. NORMAS: DTN 005. GALVANIZACAO CONFORME DIS-ETE-153. | DTN 005 e DIS-ETE-153. | ARP03/N | ARP03/N | Ferragens | OLIVO SA PRODUTOS PARA ILUMINAÇÃO E ELETROFERRAGENS | 30.471.204/0001-71 | 2024-10-01 | 2029-03-20 | HI_2024_10_01 | Ambos | N/A | - | AIF
|  | 0 | 3411095 | 0 | CANTONEIRA127X127X600MM W17-812 | CANTONEIRA DE ABAS IGUAIS. MATERIAL: ACO CARBONO. PROCESSO DE FABRICACAO: CHAPA LAMINADA A QUENTE. ESPECIFICACAO: ABNT 1010 / 1020. LARGURA ABA:127MM. ESPESSURA DA ALMA: 9,5MM. COMPRIMENTO: 600 MM. REVESTIMENTO: GALVANIZACAO A QUENTE. FURACAO: CONFORME DE | DIS-ETE-016 | MPS01/014/N | MPS01/014/N | Ferragens | OLIVO SA PRODUTOS PARA ILUMINAÇÃO E ELETROFERRAGENS | 30.471.204/0001-71 | 2024-10-01 | 2029-03-20 | HI_2024_10_01 | Ambos | N/A | - | AIF
|  | 0 | 3411585 | 0 | PERFIL U 48X152X 5450W17-261 | PERFIL ESTRUTURAL. TIPO - U . MATERIAL- ACO CARBONO. CHAPA- LAMINADA QUENTE. ESPECIFICACAO-ABNT1010/1020. ALTURA-152,4MM. LARGURA DA ABA-48,8MM. ESPESSURA DA ALMA-5,08MM.COMPRIMENTO- 5450MM. PROTECAO SUPERFICIAL- ZINCAGEM POR IMERSAO A QUENTE. FURACAO- CO | DIS-ETE-016 | MPS01/050/N | MPS01/050/N | Ferragens | OLIVO SA PRODUTOS PARA ILUMINAÇÃO E ELETROFERRAGENS | 30.471.204/0001-71 | 2024-10-01 | 2029-03-20 | HI_2024_10_01 | Ambos | N/A | - | AIF
|  | 0 | 3480937 | 0 | PARAFUSO CAB SEXT ACO 20X60 | PARAFUSO CABECA SEXTAVADA. MATERIAL: ACO CARBONO. REVESTIMENTO: GALVANIZADO A FOGO. COMPRIMENTO DA ROSCA: 35MM. TIPO DE ROSCA: METRICA. DIAMETRO NOMINAL: M20. PASSO: 2,50MM. COMPRIMENTO: 60MM. CARGA DE RUPTURA: 5000 DAN. ACESSORIOS: COM UMA PORCA SEXTAVAD | DIS-ETE-016 | PFSX04-001-N | PFSX04-001-N | Ferragens | OLIVO SA PRODUTOS PARA ILUMINAÇÃO E ELETROFERRAGENS | 30.471.204/0001-71 | 2024-10-01 | 2029-03-20 | HI_2024_10_01 | Ambos | N/A | - | AIF
|  | 58654 | 3419273 | 3419273 | SUPORTE CAIXA DE JUNCAO | SUPORTE PARA FIXACAO DE CAIXA DE JUNCAO (CONCENTRACAO) UTILIZADA EM CONTROLES AUTOMATICO DE BANCOS DE CAPACITORES. FIXACAO FEITA NO PARAFUSO DA CINTA PADRAO DE FIXAcaO DE EQUIPAMENTO EM POSTE. PRODUZIDO EM ACO ABNT 1010/20. ACOMPANHA ARRUELA LISA DE ACO | DIS-ETE-023 e DIS-ETE-153 | SCJ01/001/N | SCJ01/001/N | Ferragens | OLIVO SA PRODUTOS PARA ILUMINAÇÃO E ELETROFERRAGENS | 30.471.204/0001-71 | 2024-10-01 | 2029-03-20 | HI_2024_10_01 | Ambos | N/A | - | AIF
|  | 0 | 3411058 | 3411058 | PERFIL U 41X101X4000 MM | PERFIL U. MATERIAL: ACO CARBONO ABNT 1010/1020. REVESTIMENTO: GALVANIZACAO A FOGO. DIMENSOES:101,60X 41,8 X 4000MM. ESPESSURA DA ALMA: 6,27 MM. FURACAO CONFORME DESENHO. NORMAS:DTN 035. GALVANIZACAO CONFORME DIS-ETE-153. | DTN 035 | MPS01/007/N | MPS01/007/N | Ferragens | OLIVO SA PRODUTOS PARA ILUMINAÇÃO E ELETROFERRAGENS | 30.471.204/0001-71 | 2024-10-01 | 2029-03-20 | HI_2024_10_01 | Ambos | N/A | - | AIF
|  | 50885 | 0 | 3481109 | PARAF ROSCA DUPLA M16X 500,0MM 2 PORCAS | PARAFUSO ROSCA DUPLA; ACO CARBONO COPANT 1010 A 1020; GALVANIZADO A FOGO; PADRAO DO PARAFUSO ABNT NBR 8159; MG-METRICA GROSSA; ABNT NBR 9527; CLASSE 8G; DIAMETRO NOMINAL M16; PASSO 2,00 MM; COMPRIMENTO 500,0 MM; PADRAO ND.01.21.03/1, ITEM 07 ELEKTRO; COMP | NBR 8158, NBR 8159, ND.01.21.03/1, ND.01.22.01/1 e DIS-ETE-153. | PRT03-007-N | PRT03-007-N | Ferragens | OLIVO SA PRODUTOS PARA ILUMINAÇÃO E ELETROFERRAGENS | 30.471.204/0001-71 | 2024-10-01 | 2029-03-20 | HI_2024_10_01 | Ambos | N/A | - | AIF
|  | 0 | 3411408 | 3411408 | CHAPA FIX CH OLEO ACO GV 450X50X10MM | CHAPA, RETANGULAR; APLICACAO: FIXACAO DE CHAVE A OLEO; MATERIAL: ACO CARBONO ABNT 1010/1020; PROTECAO SUPERFICIAL ZINCAGEM POR IMERSAO AQUENTE; DIMENSOES: 450X50X10 MM. NORMAS: DTN 021. GALVANIZACAO CONFORME DIS-ETE-153. | DTN 021 e DIS-ETE-153 | MPS01/030/N | MPS01/030/N | Ferragens | OLIVO SA PRODUTOS PARA ILUMINAÇÃO E ELETROFERRAGENS | 30.471.204/0001-71 | 2024-10-01 | 2029-03-20 | HI_2024_10_01 | Ambos | N/A | - | AIF
|  | 0 | 3411423 | 0 | CHAPA FIXACAO ISOLADOR LINE POST 450MM | CHAPA , RETANGULAR . MATERIAL : ACO CARBONO ABNT 1010/1020. REVESTIMENTO: GALVANIZACAO A FOGO. DIMENSOES: 450 X 75 X 6 MM. APLICACAO : FIXACAO DE ISOLADOR LINE POST. NORMAS: DTN 154. GALVANIZACAO CONFORME DIS-ETE-153. | DTN 154 | CFIX03/001 | CFIX03/001 | Ferragens | OLIVO SA PRODUTOS PARA ILUMINAÇÃO E ELETROFERRAGENS | 30.471.204/0001-71 | 2024-10-01 | 2029-03-20 | HI_2024_10_01 | Ambos | N/A | - | AIF
|  | 0 | 3411426 | 0 | CHAPA FIXACAO ISOLADOR LINE POST 576MM | CHAPA , RETANGULAR . MATERIAL : ACO CARBONO ABNT 1010/1020. REVESTIMENTO: GALVANIZACAO A FOGO. DIMENSOES: 576 X 75 X 6 MM. APLICACAO : FIXACAO DE ISOLADOR LINE POST. NORMAS: DTN 156. GALVANIZACAO CONFORME DIS-ETE-153. | DTN 156 | CFIX03/002 | CFIX03/002 | Ferragens | OLIVO SA PRODUTOS PARA ILUMINAÇÃO E ELETROFERRAGENS | 30.471.204/0001-71 | 2024-10-01 | 2029-03-20 | HI_2024_10_01 | Ambos | N/A | - | AIF
|  | 51565 | 3410140 | 3410140 | MAO FRANCESA PERFIL ACO 38X 5,0X 993MM | MAO FRANCESA; PERFILADA; ACO CARBONO ABNT 1010 A 1020; ZINCADA POR IMERSÃO A QUENTE;EXTREMIDADE COM FURO REDONDO ;DIMENSOES DO FURO 18 ,0MM; DISTANCIA ENTRE FUROS 943,0MM; LARGURA 38,0MM; ESPESSURA 5,00MM; COMPRIMENTO TOTAL 993,0 MM. NORMAS: ND.01.25.0 | ND.01.25.02/1, ITEM 01 | MFPE07/02/N | MFPE07/02/N | Ferragens | OLIVO SA PRODUTOS PARA ILUMINAÇÃO E ELETROFERRAGENS | 30.471.204/0001-71 | 2024-10-01 | 2029-03-20 | HI_2024_10_01 | Ambos | N/A | - | AIF
|  | 51479 | 3416045 | 3416045 | CINTA POSTE CIRC ACO CARB 140,0MM | CINTA POSTE . FORMATO : CIRCULAR. MATERIAL : ACO CARBONO. REVESTIMENTO: GALVANIZADO A FOGO. DIAMETRO INTERNO : 140 MM. E LEMENTOS DE FIXACAO: PARAFUSOS DE CABECA ABAULADA COM PORCA QUADRADA. APLICACAO: POSTE CIRCULAR. NORMAS:NBR 8158, NBR 8 | NBR 8158, NBR 8159 (FIGURA 12) e DIS-ETE-153. | CC140/N | CC140/N | Ferragens | OLIVO SA PRODUTOS PARA ILUMINAÇÃO E ELETROFERRAGENS | 30.471.204/0001-71 | 2024-10-01 | 2029-03-20 | HI_2024_10_01 | Ambos | N/A | - | AIF
|  | 50887 | 0 | 3481110 | PARAF ROSCA DUPLA M16X 600,0MM 2 PORCAS | PARAFUSO ROSCA DUPLA; ACO CARBONO COPANT 1010 A 1020; GALVANIZADO A FOGO; PADRAO DO PARAFUSO ABNT NBR 8159; MG-METRICA GROSSA; ABNT NBR 9527; CLASSE 8G; DIAMETRO NOMINAL M16; PASSO 2,00 MM; COMPRIMENTO 600,0 MM; PADRAO ND.01.21.03/1, ITEM 09 ELEKTRO; COMP | NBR 8158, NBR 8159, ND.01.21.03/1, ND.01.22.01/1 e DIS-ETE-153. | PRT03-009-N | PRT03-009-N | Ferragens | OLIVO SA PRODUTOS PARA ILUMINAÇÃO E ELETROFERRAGENS | 30.471.204/0001-71 | 2024-10-01 | 2029-03-20 | HI_2024_10_01 | Ambos | N/A | - | AIF
|  | 51455 | 3416075 | 3416075 | CINTA POSTE CIRC ACO CARB 200,0MM | CINTA POSTE . FORMATO : CIRCULAR. MATERIAL : ACO CARBONO. REVESTIMENTO: GALVANIZADO A FOGO . DIAMETRO INTERNO : 200 MM. E LEMENTOS DE FIXACAO: PARAFUSOS DE CABECA ABAULADA COM PORCA QUADRADA. APLICACAO: POSTE CIRCULAR. NORMAS:NBR 8158, NBR 81 | NBR 8158, NBR 8159 (FIGURA 12) e DIS-ETE-153. | CC200/N | CC200/N | Ferragens | OLIVO SA PRODUTOS PARA ILUMINAÇÃO E ELETROFERRAGENS | 30.471.204/0001-71 | 2024-10-01 | 2029-03-20 | HI_2024_10_01 | Ambos | N/A | - | AIF
|  | 51456 | 3416080 | 3416080 | CINTA POSTE CIRC ACO CARB 220,0MM | CINTA POSTE . FORMATO : CIRCULAR. MATERIAL : ACO CARBONO. REVESTIMENTO: GALVANIZADO A FOGO . DIAMETRO INTERNO : 220 MM. E LEMENTOS DE FIXACAO: PARAFUSOS DE CABECA ABAULADA COM PORCA QUADRADA. APLICACAO: POSTE CIRCULAR. NORMAS:NBR 8158, NBR 81 | NBR 8158, NBR 8159 (FIGURA 12) e DIS-ETE-153. | CC220/N | CC220/N | Ferragens | OLIVO SA PRODUTOS PARA ILUMINAÇÃO E ELETROFERRAGENS | 30.471.204/0001-71 | 2024-10-01 | 2029-03-20 | HI_2024_10_01 | Ambos | N/A | - | AIF
|  | 51458 | 3416100 | 3416100 | CINTA POSTE CIRC ACO CARB 260,0MM | CINTA POSTE . FORMATO : CIRCULAR. MATERIAL : ACO CARBONO. REVESTIMENTO: GALVANIZADO A FOGO . DIAMETRO INTERNO : 260MM. ELE MENTOS DE FIXACAO: PARAFUSOS DE CABECA ABAULADA COM PORCA QUADRADA. APLICACAO: POSTE CIRCULAR. NORMAS:NBR 8158, NBR 8159 | NBR 8158, NBR 8159 (FIGURA 12) e DIS-ETE-153. | CC260/N | CC260/N | Ferragens | OLIVO SA PRODUTOS PARA ILUMINAÇÃO E ELETROFERRAGENS | 30.471.204/0001-71 | 2024-10-01 | 2029-03-20 | HI_2024_10_01 | Ambos | N/A | - | AIF
|  | 58022 | 0 | 3222016 | CRUZETA DE ACO PERFIL U 2740MM | CRUZETA PARA POSTE; MATERIAL DA CRUZETA: ACO; FORMATO: PERFIL "U"; COMPRIMENTO NOMINAL DE 2740MM. NORMAS:ET 064/2011. GALVANIZACAO CONFORME DIS-ETE-153. | ET 064/2011 e DIS-ETE-153. | CMPU09-01-N | CMPU09-01-N | Ferragens | OLIVO SA PRODUTOS PARA ILUMINAÇÃO E ELETROFERRAGENS | 30.471.204/0001-71 | 2024-10-01 | 2029-03-20 | HI_2024_10_01 | Ambos | N/A | - | AIF
|  | 51461 | 3416120 | 3416120 | CINTA POSTE CIRC ACO CARB 320,0MM | CINTA POSTE . FORMATO : CIRCULAR. MATERIAL : ACO CARBONO. REVESTIMENTO: GALVANIZADO A FOGO . DIAMETRO INTERNO : 320 MM. E LEMENTOS DE FIXACAO: PARAFUSOS DE CABECA ABAULADA COM PORCA QUADRADA. APLICACAO: POSTE CIRCULAR. NORMAS:NBR 8158, NBR 81 | NBR 8158, NBR 8159 (FIGURA 12) e DIS-ETE-153. | CC320/N | CC320/N | Ferragens | OLIVO SA PRODUTOS PARA ILUMINAÇÃO E ELETROFERRAGENS | 30.471.204/0001-71 | 2024-10-01 | 2029-03-20 | HI_2024_10_01 | Ambos | N/A | - | AIF
|  | 0 | 3411430 | 0 | CHAPA SUPORT P/ TP 10X380X380MM | CHAPA. MATERIAL: ACO CARBONO.PROTECAO SUPERFICIAL: GALVANIZACAO POR IMERSAO A QUENTE. COMPRIMENTO DA PECA: 380MM. LARGURA DA PECA: 380MM. ESPESSURA: 10MM. FURACAO CONFORME DESENHO. APLICACAO: EM SUBESTACOES PARA FIXACAO DE TP EM CRUZETA. CONFORME DIS-ETE- | DIS-ETE-016 | MPS01/056/N | MPS01/056/N | Ferragens | OLIVO SA PRODUTOS PARA ILUMINAÇÃO E ELETROFERRAGENS | 30.471.204/0001-71 | 2024-10-01 | 2029-03-20 | HI_2024_10_01 | Ambos | N/A | - | AIF
|  | 0 | 3480928 | 0 | PARAFUSO CAB SEXT ACO 20X450 | PARAFUSO CABECA SEXTAVADA. MATERIAL: ACO CARBONO. REVESTIMENTO: GALVANIZADO A FOGO. COMPRIMENTO DA ROSCA: 370MM. TIPO DE ROSCA: METRICA. DIAMETRO NOMINAL: M20. PASSO: 2,50MM. COMPRIMENTO: 450MM. CARGA DE RUPTURA: 5000 DAN. ACESSORIOS: COM UMA PORCA SEXTAV | DIS-ETE-016 | PFSX04-009-N | PFSX04-009-N | Ferragens | OLIVO SA PRODUTOS PARA ILUMINAÇÃO E ELETROFERRAGENS | 30.471.204/0001-71 | 2024-10-01 | 2029-03-20 | HI_2024_10_01 | Ambos | N/A | - | AIF
|  | 50886 | 0 | 3480007 | PARAF ROSCA DUPLA M16X 550,0MM 2 PORCAS | PARAFUSO ROSCA DUPLA; ACO CARBONO COPANT 1010 A 1020; GALVANIZADO A FOGO; PADRAO DO PARAFUSO ABNT NBR 8159; MG-METRICA GROSSA; ABNT NBR 9527; CLASSE 8G; DIAMETRO NOMINAL M16; PASSO 2,00 MM; COMPRIMENTO 550,0 MM; PADRAO ND.01.21.03/1, ITEM 08 ELEKTRO; COMP | NBR 8158, NBR 8159, ND.01.21.03/1, ND.01.22.01/1 e DIS-ETE-153. | PRT03-008-N | PRT03-008-N | Ferragens | OLIVO SA PRODUTOS PARA ILUMINAÇÃO E ELETROFERRAGENS | 30.471.204/0001-71 | 2024-10-01 | 2029-03-20 | HI_2024_10_01 | Ambos | N/A | - | AIF
|  | 0 | 3484064 | 3484064 | PARAFUSO OLHAL ACO 16X 400 | PARAFUSO OLHAL. MATERIAL- ACO CARBONO. PROTECAO SUPERFICIAL- ZINCAGEM POR IMERSAO A QUENTE. DIAMETRO NOMINAL DA PARTE ROSCADA: 16 MM . COMPRIMENTO NOMINAL- 400MM. TIPO DE ROSCA-METRICA. COMPRIMENTO DA ROSCA- TOTAL. PASSO- 2,00MM. CARGA DE RUPTURA - 5000DA | DTN 001 e DIS-ETE-153. | PO07/034/N | PO07/034/N | Ferragens | OLIVO SA PRODUTOS PARA ILUMINAÇÃO E ELETROFERRAGENS | 30.471.204/0001-71 | 2024-10-01 | 2029-03-20 | HI_2024_10_01 | Ambos | N/A | - | AIF
|  | 50884 | 0 | 3481108 | PARAF ROSCA DUPLA M16X 450,0MM 2 PORCAS | PARAFUSO ROSCA DUPLA. MATERIAL: ACO CARBONO. REVESTIMENTO: GALVANIZADO A FOGO. ROSCA:TOTAL.TIPO DE ROSCA:METRICA. DIAMETRO NOMINAL: M16. PASSO: 2,00 MM. COMPRIMENTO: 450 MM. ACESSORIO: 4 PORCAS. NORMAS: NBR 8158, NBR 8159, ND.01.21.03/1, ND.01.22.0 | NBR 8158, NBR 8159, ND.01.21.03/1, ND.01.22.01/1 e DIS-ETE-153. | PRT03-006-N | PRT03-006-N | Ferragens | OLIVO SA PRODUTOS PARA ILUMINAÇÃO E ELETROFERRAGENS | 30.471.204/0001-71 | 2024-10-01 | 2029-03-20 | HI_2024_10_01 | Ambos | N/A | - | AIF
|  | 50883 | 0 | 3481107 | PARAF ROSCA DUPLA M16X 400,0MM 2 PORCAS | PARAFUSO ROSCA DUPLA; ACO CARBONO COPANT 1010 A 1020; GALVANIZADO A FOGO; PADRAO DO PARAFUSO ABNT NBR 8159; MG-METRICA GROSSA; ABNT NBR 9527; CLASSE 8G; DIAMETRO NOMINAL M16; PASSO 2,00 MM; COMPRIMENTO 400,0 MM; PADRAO ND.01.21.03/1, ITEM 05 ELEKTRO; COMP | NBR 8158, NBR 8159, ND.01.21.03/1, ND.01.22.01/1 e DIS-ETE-153. | PRT03-005-N | PRT03-005-N | Ferragens | OLIVO SA PRODUTOS PARA ILUMINAÇÃO E ELETROFERRAGENS | 30.471.204/0001-71 | 2024-10-01 | 2029-03-20 | HI_2024_10_01 | Ambos | N/A | - | AIF
|  | 50882 | 0 | 3480004 | PARAF ROSCA DUPLA M16X 350,0MM 2 PORCAS | PARAFUSO ROSCA DUPLA; ACO CARBONO COPANT 1010 A 1020; GALVANIZADO A FOGO; PADRAO DO PARAFUSO ABNT NBR 8159; MG-METRICA GROSSA; ABNT NBR 9527; CLASSE 8G; DIAMETRO NOMINAL M16; PASSO 2,00 MM; COMPRIMENTO 350,0 MM; PADRAO ND.01.21.03/1, ITEM 04 ELEKTRO; COMP | NBR 8158, NBR 8159, ND.01.21.03/1, ND.01.22.01/1 e DIS-ETE-153. | PRT03-004-N | PRT03-004-N | Ferragens | OLIVO SA PRODUTOS PARA ILUMINAÇÃO E ELETROFERRAGENS | 30.471.204/0001-71 | 2024-10-01 | 2029-03-20 | HI_2024_10_01 | Ambos | N/A | - | AIF
|  | 50881 | 0 | 3481106 | PARAF ROSCA DUPLA M16X 300,0MM 2 PORCAS | PARAFUSO ROSCA DUPLA; ACO CARBONO COPANT 1010 A 1020; GALVANIZADO A FOGO; PADRAO DO PARAFUSO ABNT NBR 8159; MG-METRICA GROSSA; ABNT NBR 9527; CLASSE 8G; DIAMETRO NOMINAL M16; PASSO 2,00 MM; COMPRIMENTO 300,0 MM; PADRAO ND.01.21.03/1, ITEM 03 ELEKTRO; COMP | NBR 8158, NBR 8159, ND.01.21.03/1, ND.01.22.01/1 e DIS-ETE-153. | PRT03-003-N | PRT03-003-N | Ferragens | OLIVO SA PRODUTOS PARA ILUMINAÇÃO E ELETROFERRAGENS | 30.471.204/0001-71 | 2024-10-01 | 2029-03-20 | HI_2024_10_01 | Ambos | N/A | - | AIF
|  | 50880 | 0 | 3481105 | PARAF ROSCA DUPLA M16X 250,0MM 2 PORCAS | PARAFUSO ROSCA DUPLA; ACO CARBONO COPANT 1010 A 1020; GALVANIZADO A FOGO; PADRAO DO PARAFUSO ABNT NBR 8159; MG-METRICA GROSSA; ABNT NBR 9527; CLASSE 8G; DIAMETRO NOMINAL M16; PASSO 2,00 MM; COMPRIMENTO 250,0 MM; PADRAO ND.01.21.03/1, ITEM 02 ELEKTRO; COMP | NBR 8158, NBR 8159, ND.01.21.03/1, ND.01.22.01/1 e DIS-ETE-153. | PRT03-002-N | PRT03-002-N | Ferragens | OLIVO SA PRODUTOS PARA ILUMINAÇÃO E ELETROFERRAGENS | 30.471.204/0001-71 | 2024-10-01 | 2029-03-20 | HI_2024_10_01 | Ambos | N/A | - | AIF
|  | 50879 | 0 | 3481104 | PARAF ROSCA DUPLA M16X 200,0MM 2 PORCAS | PARAFUSO ROSCA DUPLA; ACO CARBONO COPANT 1010 A 1020; GALVANIZADO A FOGO; PADRAO DO PARAFUSO ABNT NBR 8159; MG-METRICA GROSSA; ABNT NBR 9527; CLASSE 8G; DIAMETRO NOMINAL M16; PASSO 2,00 MM; COMPRIMENTO 200,0 MM; PADRAO ND.01.21.03/1, ITEM 01 ELEKTRO; COMP | NBR 8158, NBR 8159, ND.01.21.03/1, ND.01.22.01/1 e DIS-ETE-153. | PRT03-001-N | PRT03-001-N | Ferragens | OLIVO SA PRODUTOS PARA ILUMINAÇÃO E ELETROFERRAGENS | 30.471.204/0001-71 | 2024-10-01 | 2029-03-20 | HI_2024_10_01 | Ambos | N/A | - | AIF
|  | 30469 | 3486040 | 3486040 | OLHAL P/PARAF FOFO M16-5/8" 5000DAN | OLHAL PARAFUSO. MATERIAL: ACO CARBONO OU FERRO FUNDIDO. REVESTIMENTO:GALVANIZADO A FOGO. DIMENSOES DO FURO: 30X18MM. CARGA DE RUPTURA: 5000DAN. NORMAS: NBR 8159:2017 FIG. 23. GALVANIZACAO CONFORME DIS-ETE-153. | NBR 8159:2017 FIG.23 E DIS-ETE-153. | OP01/N | OP01/N | Ferragens | OLIVO SA PRODUTOS PARA ILUMINAÇÃO E ELETROFERRAGENS | 30.471.204/0001-71 | 2024-10-01 | 2029-03-20 | HI_2024_10_01 | Ambos | N/A | - | AIF
|  | 0 | 0 | 3222013 | CRUZETA ACO ZN CANT 6X100X100X4800MM | CRUZETA,ACO CARBONO ZINCADO A QUENTE<(>,<)> NBR’s 8158, 8159 e 6323 ,CANTONEIRA 6X100X100MM,COMPRIMENTO 4800MM,FUROS 18MM,CONFORME P ADRAO EMD 02.051 CEB. | EMD 02.051 CEB | CMPL09-004-N | CMPL09-004-N | Ferragens | OLIVO SA PRODUTOS PARA ILUMINAÇÃO E ELETROFERRAGENS | 30.471.204/0001-71 | 2024-10-01 | 2029-03-20 | HI_2024_10_01 | Ambos | N/A | - | AIF
|  | 100785 | 3421010 | 3421010 | SAPATILHA CABO 9,5MM | SAPATILHA. MATERIAL-ACO CARBONO. PROTECAO SUPERFICIAL-ZINCADO POR IMERSAO A QUENTE. CARGA DE RUPTURA- 3160DAN. APLICACAO : PARA CABOS ATE 9,5MM. GALVANIZACAO CONFORME DIS-ETE-153. DESENHO: FIGURA 8.A DA NBR 8159:2017. | NBR 8159 | SC01/N | SC01/N | Ferragens | OLIVO SA PRODUTOS PARA ILUMINAÇÃO E ELETROFERRAGENS | 30.471.204/0001-71 | 2024-10-01 | 2029-03-20 | HI_2024_10_01 | Ambos | N/A | - | AIF
|  | 57713 | 0 | 3484134 | PARAFUSO OLHAL 5/8X500MM 80 KN | PARAFUSO OLHAL 5/8 POLEGADAS; COMPRIMENTO DE 500MM DE COMPRIMENTO; CARGA DE RUPTURA DE 80KN; MATERIAL EM ACO FORJADO GALVANIZADO A QUENTE; COM PORCAS E ARRUELAS EM ACO ZINCADO A QUENTE; NORMAS: ND.66.04.43/1. GALVANIZACAO CONFORME DIS-ETE-153. | ND.66.04.43/1 e DIS-ETE-153 | POE03/B/004/N | POE03/B/004/N | Ferragens | OLIVO SA PRODUTOS PARA ILUMINAÇÃO E ELETROFERRAGENS | 30.471.204/0001-71 | 2024-10-01 | 2029-03-20 | HI_2024_10_01 | Ambos | N/A | - | AIF
|  | 0 | 3480923 | 0 | PARAFUSO CAB SEXT ACO 20X250 | PPARAFUSO CABECA SEXTAVADA. MATERIAL:ACO CARBONO. REVESTIMENTO: GALVANIZADO A FOGO. COMPRIMENTO DA ROSCA: 170MM. TIPO DE ROSCA: METRICA. DIAMETRO NOMINAL: M20. PASSO: 2,5MM. COMPRIMENTO: 250 MM. CARGA DE RUPTURA: 5000 DAN. ACESSORIOS: COM UMA PORCA SEXTAV | DIS-ETE-016 | PFSX04-005-N | PFSX04-005-N | Ferragens | OLIVO SA PRODUTOS PARA ILUMINAÇÃO E ELETROFERRAGENS | 30.471.204/0001-71 | 2024-10-01 | 2029-03-20 | HI_2024_10_01 | Ambos | N/A | - | AIF
|  | 54609 | 0 | 3484133 | PARAFUSO OLHAL 5/8X400MM 80 KN | PARAFUSO OLHAL 5/8 POLEGADAS; COMPRIMENTO DE 400MM DE COMPRIMENTO; CARGA DE RUPTURA DE 80KN; MATERIAL EM ACO FORJADO GALVANIZADO A QUENTE; COM PORCAS E ARRUELAS EM ACO ZINCADO A QUENTE; NORMAS: ND.66.04.43/1. GALVANIZACAO CONFORME DIS-ETE-153. | ND.66.04.43/1 e DIS-ETE-153 | POE03/B/003/N | POE03/B/003/N | Ferragens | OLIVO SA PRODUTOS PARA ILUMINAÇÃO E ELETROFERRAGENS | 30.471.204/0001-71 | 2024-10-01 | 2029-03-20 | HI_2024_10_01 | Ambos | N/A | - | AIF
|  | 51564 | 3410029 | 3410029 | MAO FRANCESA PERFIL ACO 38X 5,0X 1534MM | MAO FRANCESA; PERFILADA; ACO CARBONO ABNT 1010 A 1020; ZINCADO POR IMERSÃO A QUENTE; EXTREMIDADE COM FURO REDONDO; DIMENSOES DO FURO 18 ,0 MM; DISTANCIA ENTRE FUROS 1484,0 MM; LARGURA 38,0 MM; ESPESSURA 5,00 MM; COMPRIMENTO TOTAL 1534,0 MM. NORMAS: ND.01 | ND.01.25.02/1, ITEM 02 | MFPE07/06/N | MFPE07/06/N | Ferragens | OLIVO SA PRODUTOS PARA ILUMINAÇÃO E ELETROFERRAGENS | 30.471.204/0001-71 | 2024-10-01 | 2029-03-20 | HI_2024_10_01 | Ambos | N/A | - | AIF
|  | 0 | 3480485 | 3480485 | PARAFUSO CAB QUAD ACO 16X 650 | PARAFUSO, CABECA QUADRADA. MATERIAL - ACO CARBONO. PROTECAO SUPERFICIAL- ZINCADO POR IMERSAO A QUENTE. DIAMETRO NOMINAL- 16MM. COMPRIMENTO NOMINAL - 650MM. TIPO DE ROSCA - METRICA. COMPRIMENTO DA ROSCA - 570MM. PASSO - 2,0MM.CARGA DE RUPTURA- 5000DAN. ACE | NBR 8158, NBR 8159 (FIGURA 26) e DIS-ETE-153. | PM03/030/N | PM03/030/N | Ferragens | OLIVO SA PRODUTOS PARA ILUMINAÇÃO E ELETROFERRAGENS | 30.471.204/0001-71 | 2024-10-01 | 2029-03-20 | HI_2024_10_01 | Ambos | N/A | - | AIF
|  | 100508 | 3419231 | 3419231 | SUPORTE BANDEIRA INFERIOR LADO ESQUERDO | SUPORTE BANDEIRA INFERIOR LADO DIREITO; DIMENSOES: 710X377X9MM; APLICACAO: FIXACAO DA CAIXA DO GARNET NA CRUZETA; MATERIAL: BARRA CHATA EM AÇO A36/MR250 NAS DIMENSOES DE 3" X 3,8"; TRATAMENTO SUPERFICIAL: GALVANIZADO A FOGO. NORMAS: DTN 027. GALVANIZACAO | DTN 027 e DIS-ETE-153. | SCXG01/001/N | SCXG01/001/N | Ferragens | OLIVO SA PRODUTOS PARA ILUMINAÇÃO E ELETROFERRAGENS | 30.471.204/0001-71 | 2024-10-01 | 2029-03-20 | HI_2024_10_01 | Ambos | N/A | - | AIF
|  | 0 | 3429130 | 3429130 | BRACO MOVEL TENSAO | BRACO MOVEL DE TENSAO , EM ACO CARBONO , ZINCADO POR IMERSAO A QUENTE, DIAMETRO NOMINAL 19 MM, ROSCA NAS EXTREMIDADES, COMPRIMENTO DA ROSCA 42MM, COM DUAS PORCAS SEXTAVADA EM ACO CARBONO ZINCADA POR IMERSAO A QUENTE E CONTRA PINO EM LATAO. NORMAS: DTN 012 | DTN 012 e DIS-ETE-153. | BMT01/001/N | BMT01/001/N | Ferragens | OLIVO SA PRODUTOS PARA ILUMINAÇÃO E ELETROFERRAGENS | 30.471.204/0001-71 | 2024-10-01 | 2029-03-20 | HI_2024_10_01 | Ambos | N/A | - | AIF
|  | 0 | 3416200 | 3416200 | CINTA POSTE CIRC ACO CARB 440,0MM | CINTA POSTE . FORMATO : CIRCULAR. MATERIAL : ACO CARBONO. REVESTIMENTO: GALVANIZADO A FOGO . DIAMETRO INTERNO : 440MM. ELEMENTOS DE FIXACAO: PARAFUSOS DE CABECA ABAULADA COM PORCA QUADRADA. APLICACAO: POSTE CIRCULAR. NORMAS:NBR 8158, NBR 8159 (FIGURA 12). | NBR 8158, NBR 8159 (FIGURA 12) e DIS-ETE-153. | CC440/N | CC440/N | Ferragens | OLIVO SA PRODUTOS PARA ILUMINAÇÃO E ELETROFERRAGENS | 30.471.204/0001-71 | 2024-10-01 | 2029-03-20 | HI_2024_10_01 | Ambos | N/A | - | AIF
|  | 51463 | 3416130 | 3416130 | CINTA POSTE CIRC ACO CARB 360,0MM | CINTA POSTE . FORMATO : CIRCULAR. MATERIAL : ACO CARBONO. REVESTIMENTO: GALVANIZADO A FOGO . DIAMETRO INTERNO : 360 MM. E LEMENTOS DE FIXACAO : PARAFUSOS DE CABECA ABAULADA COM PORCA QUADRADA. APLICACAO: POSTE CIRCULAR. NORMAS:NBR 8158, NBR 8 | NBR 8158, NBR 8159 (FIGURA 12) e DIS-ETE-153. | CC360/N | CC360/N | Ferragens | OLIVO SA PRODUTOS PARA ILUMINAÇÃO E ELETROFERRAGENS | 30.471.204/0001-71 | 2024-10-01 | 2029-03-20 | HI_2024_10_01 | Ambos | N/A | - | AIF
|  | 59827 | 3419030 | 3419030 | SELA CRUZETA 110X116MM | SELA CRUZETA. MATERIAL- ACO CARBONO. PROTECAO SUPERFICIAL-ZINCADO POR IMERSAO A QUENTE.ALTURA-30MM. QUANTIDADE DE FUROS- 1. DIAMETRO DO FURO- 18MM . APLICACAO: POSTE C/DIAMETRO MAIOR QUE 115MM. NORMAS: NBR 8159 FIG. 19 - IT 2. GALVANIZACAO CONFORME D | NBR 8159 FIG. 19 - IT 2 e DIS-ETE-153. | SC01/N | SC01/N | Ferragens | OLIVO SA PRODUTOS PARA ILUMINAÇÃO E ELETROFERRAGENS | 30.471.204/0001-71 | 2024-10-01 | 2029-03-20 | HI_2024_10_01 | Ambos | N/A | - | AIF
|  | 0 | 3480934 | 0 | PARAFUSO CAB SEXT ACO 16X250 | PARAFUSO CABECA SEXTAVADA. MATERIAL: ACO CARBONO. REVESTIMENTO:GALVANIZADO A FOGO. COMPRIMENTO DA ROSCA: 170MM. TIPO DE ROSCA:METRICA . DIAMETRO NOMINAL: M16. PASSO: 2,00MM. COMPRIMENTO: 250MM. CARGA DE RUPTURA: 5000 DAN. ACESSORIOS: COM UMA PORCA SEXTAVA | DIS-ETE-016 | PFSX03-005-N | PFSX03-005-N | Ferragens | OLIVO SA PRODUTOS PARA ILUMINAÇÃO E ELETROFERRAGENS | 30.471.204/0001-71 | 2024-10-01 | 2029-03-20 | HI_2024_10_01 | Ambos | N/A | - | AIF
|  | 0 | 3480590 | 3480590 | PARAFUSO CAB QUAD ACO 20X 900 | PARAFUSO CABECA QUADRADA. MATERIAL: ACO CARBONO. REVESTIMENTO: GALVANIZADO A FOGO. COMPRIMENTO DA ROSCA: 820MM. TIPO DE ROSCA: METRICA . DIAMETRO NOMINAL: M20. PASSO: 2,50MM. COMPRIMENTO: 900MM. CARGA DE RUPTURA: 8000DAN. ACESSORIOS: COM 02 PORCAS QUADRAD | DTN 003 e DIS-ETE-153. | PM04/B/018/N | PM04/B/018/N | Ferragens | OLIVO SA PRODUTOS PARA ILUMINAÇÃO E ELETROFERRAGENS | 30.471.204/0001-71 | 2024-10-01 | 2029-03-20 | HI_2024_10_01 | Ambos | N/A | - | AIF
|  | 55113 | 0 | 3416532 | CINTA POSTE H ACO CARB 260,0MM | CINTA POSTE; H; ACO CARBONO ABNT 101 A 1020; FIXACAO PARAFUSOS/PORCAS; SECAO DO POSTE 260,0 MM; PARA FIXAcaO DE SUPORTE PARA ESCADA. NORMAS: DTN 008. GALVANIZACAO CONFORME DIS-ETE-153. | DTN 008 e DIS-ETE-153. | CH260/N | CH260/N | Ferragens | OLIVO SA PRODUTOS PARA ILUMINAÇÃO E ELETROFERRAGENS | 30.471.204/0001-71 | 2024-10-01 | 2029-03-20 | HI_2024_10_01 | Ambos | N/A | - | AIF
|  | 0 | 3480935 | 0 | PARAFUSO CAB SEXT ACO 16X300 | PARAFUSO CABECA SEXTAVADA. MATERIAL: ACO CARBONO. REVESTIMENTO: GALVANIZADO A FOGO. COMPRIMENTO DA ROSCA: 220MM. TIPO DE ROSCA: METRICA. DIAMETRO NOMINAL: M16. PASSO: 2,00MM. COMPRIMENTO: 300MM. CARGA DE RUPTURA: 5000 DAN. ACESSORIOS: COM UMA PORCA SEXTAV | DIS-ETE-016 | PFSX03-006-N | PFSX03-006-N | Ferragens | OLIVO SA PRODUTOS PARA ILUMINAÇÃO E ELETROFERRAGENS | 30.471.204/0001-71 | 2024-10-01 | 2029-03-20 | HI_2024_10_01 | Ambos | N/A | - | AIF
|  | 0 | 3480460 | 3480460 | PARAFUSO CAB QUAD ACO 20X 700 | PARAFUSO CABECA QUADRADA. MATERIAL: ACO CARBONO. REVESTIMENTO: GALVANIZADO A FOGO. COMPRIMENTO DA ROSCA: 620MM. TIPO DE ROSCA: METRICA . DIAMETRO NOMINAL: M20. PASSO: 2,50MM. COMPRIMENTO: 700MM. CARGA DE RUPTURA: 8000DAN. ACESSORIOS: COM 02 PORCAS QUADRAD | DTN 003 e DIS-ETE-153. | PM04/B/014/N | PM04/B/014/N | Ferragens | OLIVO SA PRODUTOS PARA ILUMINAÇÃO E ELETROFERRAGENS | 30.471.204/0001-71 | 2024-10-01 | 2029-03-20 | HI_2024_10_01 | Ambos | N/A | - | AIF
|  | 0 | 3480479 | 0 | PARAFUSO CAB QUAD ACO 20X 1050 | PARAFUSO CABECA QUADRADA. MATERIAL: ACO CARBONO. REVESTIMENTO: GALVANIZADO A FOGO. COMPRIMENTO DA ROSCA: 970MM. TIPO DE ROSCA: METRICA.DIAMETRO NOMINAL: M20. PASSO: 2,50MM. COMPRIMENTO: 1050MM. CARGA DE RUPTURA: 8000DAN. ACESSORIOS: COM 02 PORCAS QUADRADA | DTN 003 e DIS-ETE-153. | PM04/B/021/N | PM04/B/021/N | Ferragens | OLIVO SA PRODUTOS PARA ILUMINAÇÃO E ELETROFERRAGENS | 30.471.204/0001-71 | 2024-10-01 | 2029-03-20 | HI_2024_10_01 | Ambos | N/A | - | AIF
|  | 55102 | 0 | 3416534 | CINTA POSTE H ACO CARB 180,0MM | CINTA POSTE; H; ACO CARBONO ABNT 101 A 1020; FIXACAO PARAFUSOS/PORCAS; SECAO DO POSTE 180,0 MM; PARA FIXAÇÃO DE SUPORTE PARA ESCADA. NORMAS: DTN 008. GALVANIZACAO CONFORME DIS-ETE-153. | DTN 008 e DIS-ETE-153. | CH180/N | CH180/N | Ferragens | OLIVO SA PRODUTOS PARA ILUMINAÇÃO E ELETROFERRAGENS | 30.471.204/0001-71 | 2024-10-01 | 2029-03-20 | HI_2024_10_01 | Ambos | N/A | - | AIF
|  | 51464 | 3416175 | 3416175 | CINTA POSTE CIRC ACO CARB 380,0MM | CINTA POSTE . FORMATO : CIRCULAR. MATERIAL : ACO CARBONO. REVESTIMENTO: GALVANIZADO A FOGO . DIAMETRO INTERNO : 380 MM. E LEMENTOS DE FIXACAO: PARAFUSOS DE CABECA ABAULADA COM PORCA QUADRADA. APLICACAO: POSTE CIRCULAR. NORMAS:NBR 8158, NBR 8 | NBR 8158, NBR 8159 (FIGURA 12) e DIS-ETE-153. | CC380/N | CC380/N | Ferragens | OLIVO SA PRODUTOS PARA ILUMINAÇÃO E ELETROFERRAGENS | 30.471.204/0001-71 | 2024-10-01 | 2029-03-20 | HI_2024_10_01 | Ambos | N/A | - | AIF
|  | 50888 | 0 | 3480014 | PARAF ROSCA DUPLA M16X 650,0MM 2 PORCAS | PARAFUSO ROSCA DUPLA; ACO CARBONO COPANT 1010 A 1020; GALVANIZADO A FOGO; PADRAO DO PARAFUSO ABNT NBR 8159; MG-METRICA GROSSA; ABNT NBR 9527; CLASSE 8G; DIAMETRO NOMINAL M16; PASSO 2,00 MM; COMPRIMENTO 650,0 MM; PADRAO ND.01.21.03/1, ITEM 10 ELEKTRO; COMP | NBR 8158, NBR 8159, ND.01.21.03/1, ND.01.22.01/1 e DIS-ETE-153. | PRT03-010-N | PRT03-010-N | Ferragens | OLIVO SA PRODUTOS PARA ILUMINAÇÃO E ELETROFERRAGENS | 30.471.204/0001-71 | 2024-10-01 | 2029-03-20 | HI_2024_10_01 | Ambos | N/A | - | AIF
|  | 0 | 3480450 | 3480450 | PARAFUSO CAB QUAD ACO 20X 600 | PARAFUSO CABECA QUADRADA. MATERIAL: ACO CARBONO. REVESTIMENTO: GALVANIZADO A FOGO. COMPRIMENTO DA ROSCA: 520MM. TIPO DE ROSCA: METRICA . DIAMETRO NOMINAL: M20. PASSO: 2,50MM. COMPRIMENTO: 600MM. CARGA DE RUPTURA: 8000DAN. ACESSORIOS: COM 02 PORCAS QUADRAD | DTN 003 e DIS-ETE-153. | PM04/B/012/N | PM04/B/012/N | Ferragens | OLIVO SA PRODUTOS PARA ILUMINAÇÃO E ELETROFERRAGENS | 30.471.204/0001-71 | 2024-10-01 | 2029-03-20 | HI_2024_10_01 | Ambos | N/A | - | AIF
|  | 51453 | 3416055 | 3416055 | CINTA POSTE CIRC ACO CARB 160,0MM | CINTA POSTE . FORMATO : CIRCULAR. MATERIAL : ACO CARBONO. REVESTIMENTO: GALVANIZADO A FOGO . DIAMETRO INTERNO : 160MM. ELE MENTOS DE FIXACAO: PARAFUSOS DE CABECA ABAULADA COM PORCA QUADRADA. APLICACAO: POSTE CIRCULAR. NORMAS:NBR 8158, NBR 8159 | NBR 8158, NBR 8159 (FIGURA 12) e DIS-ETE-153. | CC160/N | CC160/N | Ferragens | OLIVO SA PRODUTOS PARA ILUMINAÇÃO E ELETROFERRAGENS | 30.471.204/0001-71 | 2024-10-01 | 2029-03-20 | HI_2024_10_01 | Ambos | N/A | - | AIF
|  | 51460 | 3416115 | 3416115 | CINTA POSTE CIRC ACO CARB 300,0MM | CINTA POSTE . FORMATO : CIRCULAR. MATERIAL : ACO CARBONO. REVESTIMENTO: GALVANIZADO A FOGO . DIAMETRO INTERNO : 300 MM. E LEMENTOS DE FIXACAO: PARAFUSOS DE CABECA ABAULADA COM PORCA QUADRADA. APLICACAO: POSTE CIRCULAR. NORMAS:NBR 8158, NBR 81 | NBR 8158, NBR 8159 (FIGURA 12) e DIS-ETE-153. | CC300/N | CC300/N | Ferragens | OLIVO SA PRODUTOS PARA ILUMINAÇÃO E ELETROFERRAGENS | 30.471.204/0001-71 | 2024-10-01 | 2029-03-20 | HI_2024_10_01 | Ambos | N/A | - | AIF
|  | 0 | 0 | 3222014 | CRUZ CANT PER/L ACO CARB 6X100X100X2200 | CRUZETA,ACO CARBONO ZINCADO A QUENTE NBR 6323,ENSAIO ABNT- NBR 8158 E 8159,CANTONEIRA 6X100X100MM, COMPRIMENTO 2200MM, FUROS REDONDO SDE 18MM E FUROS QUADRADOS DE 13MM, EMD 02.050 OBS.NAO SERA ACEITO ALTERNATIVA AO PADRAO CEB(CHAPA DOBRADA) | EMD 02.050 CEB | CMPL09-003-N | CMPL09-003-N | Ferragens | OLIVO SA PRODUTOS PARA ILUMINAÇÃO E ELETROFERRAGENS | 30.471.204/0001-71 | 2024-10-01 | 2029-03-20 | HI_2024_10_01 | Ambos | N/A | - | AIF
|  | 55115 | 0 | 3416531 | CINTA POSTE H ACO CARB 320,0MM | CINTA POSTE; H; ACO CARBONO ABNT 101 A 1020; FIXACAO PARAFUSOS/PORCAS; SECAO DO POSTE 320,0 MM; PARA FIXAÇÃO DE SUPORTE PARA ESCADA. NORMAS: DTN 008. GALVANIZACAO CONFORME DIS-ETE-153. | DTN 008 e DIS-ETE-153. | CH320/N | CH320/N | Ferragens | OLIVO SA PRODUTOS PARA ILUMINAÇÃO E ELETROFERRAGENS | 30.471.204/0001-71 | 2024-10-01 | 2029-03-20 | HI_2024_10_01 | Ambos | N/A | - | AIF
|  | 55114 | 0 | 3416533 | CINTA POSTE H ACO CARB 290,0MM | CINTA POSTE; H; ACO CARBONO ABNT 101 A 1020; FIXACAO PARAFUSOS/PORCAS; SECAO DO POSTE 290,0 MM; PARA FIXAÇÃO DE SUPORTE PARA ESCADA. NORMAS: DTN 008. GALVANIZACAO CONFORME DIS-ETE-153. | DTN 008 e DIS-ETE-153. | CH290/N | CH290/N | Ferragens | OLIVO SA PRODUTOS PARA ILUMINAÇÃO E ELETROFERRAGENS | 30.471.204/0001-71 | 2024-10-01 | 2029-03-20 | HI_2024_10_01 | Ambos | N/A | - | AIF
|  | 0 | 3480390 | 3480390 | PARAFUSO CAB QUAD ACO 12X 350 | PARAFUSO, CABECA QUADRADA. MATERIAL- ACO CARBONO. PROTECAO SUPERFICIAL- ZINCADO POR IMERSAO A QUENTE. DIAMETRO NOMINAL DA PARTE ROSCADA: 12 MM . COMPRIMENTO NOMINAL - 350MM. TIPO DE ROSCA - METRICA. COMPRIMENTO DA ROSCA- 270MM. PASSO- 1,75MM. CARGA DE RUP | DTN 002 e DIS-ETE-153. | PM02/021/N | PM02/021/N | Ferragens | OLIVO SA PRODUTOS PARA ILUMINAÇÃO E ELETROFERRAGENS | 30.471.204/0001-71 | 2024-10-01 | 2029-03-20 | HI_2024_10_01 | Ambos | N/A | - | AIF
|  | 51465 | 3416180 | 3416180 | CINTA POSTE CIRC ACO CARB 400,0MM | CINTA POSTE . FORMATO : CIRCULAR. MATERIAL : ACO CARBONO. REVESTIMENTO: GALVANIZADO A FOGO . DIAMETRO INTERNO : 400 MM. E LEMENTOS DE FIXACAO: PARAFUSOS DE CABECA ABAULADA COM PORCA QUADRADA. APLICACAO: POSTE CIRCULAR. NORMAS:NBR 8158, NBR 81 | NBR 8158, NBR 8159 (FIGURA 12) e DIS-ETE-153. | CC400/N | CC400/N | Ferragens | OLIVO SA PRODUTOS PARA ILUMINAÇÃO E ELETROFERRAGENS | 30.471.204/0001-71 | 2024-10-01 | 2029-03-20 | HI_2024_10_01 | Ambos | N/A | - | AIF
|  | 0 | 3480936 | 0 | PARAFUSO CAB SEXT ACO 16X350 | PARAFUSO CABECA SEXTAVADA. MATERIAL: ACO CARBONO. REVESTIMENTO: GALVANIZADO A FOGO. COMPRIMENTO DA ROSCA: 270MM. TIPO DE ROSCA: METRICA. DIAMETRO NOMINAL: M16. PASSO: 2,00MM. COMPRIMENTO: 350MM. CARGA DE RUPTURA: 5000 DAN. ACESSORIOS: COM UMA PORCA SEXTAV | DIS-ETE-016 | PFSX03-007-N | PFSX03-007-N | Ferragens | OLIVO SA PRODUTOS PARA ILUMINAÇÃO E ELETROFERRAGENS | 30.471.204/0001-71 | 2024-10-01 | 2029-03-20 | HI_2024_10_01 | Ambos | N/A | - | AIF
|  | 0 | 3493325 | 3493325 | ARRUELA QUAD ACO 38 F14,00 | ARRUELA LISA QUADRADA. MATERIAL: ACO CARBONO. REVESTIMENTO: GALVANIZACAO A FOGO. DIAMETRO INTERNO: 14MM. DIMENSOES DO LADO EXTERNO: 38 X 38 MM. ESPESSURA : 3MM. NORMAS: DTN 006. GALVANIZACAO CONFORME DIS-ETE-153. | DTN 006 e DIS-ETE-153. | AQ038/14/3/N | AQ038/14/3/N | Ferragens | OLIVO SA PRODUTOS PARA ILUMINAÇÃO E ELETROFERRAGENS | 30.471.204/0001-71 | 2024-10-01 | 2029-03-20 | HI_2024_10_01 | Ambos | N/A | - | AIF
|  | 0 | 3480477 | 0 | PARAFUSO CAB QUAD ACO 20X 950 | PARAFUSO CABECA QUADRADA. MATERIAL: ACO CARBONO. REVESTIMENTO: GALVANIZADO A FOGO. COMPRIMENTO DA ROSCA: 870MM. TIPO DE ROSCA: METRICA.DIAMETRO NOMINAL: M20. PASSO: 2,50MM. COMPRIMENTO: 950MM. CARGA DE RUPTURA: 8000DAN. ACESSORIOS: COM 02 PORCAS QU | DIS-ETE-153. | PM04/B/019/N | PM04/B/019/N | Ferragens | OLIVO SA PRODUTOS PARA ILUMINAÇÃO E ELETROFERRAGENS | 30.471.204/0001-71 | 2024-10-01 | 2029-03-20 | HI_2024_10_01 | Ambos | N/A | - | AIF
|  | 0 | 3416190 | 3416190 | CINTA POSTE CIRC ACO CARB 420,0MM | CINTA POSTE . FORMATO : CIRCULAR. MATERIAL : ACO CARBONO. REVESTIMENTO: GALVANIZADO A FOGO . DIAMETRO INTERNO : 420 MM. ELEMENTOS DE FIXACAO: PARAFUSOS DE CABECA ABAULADA COM PORCA QUADRADA. APLICACAO: POSTE CIRCULAR. NORMAS:NBR 8158, NBR 8159 (FIGURA 12) | NBR 8158, NBR 8159 (FIGURA 12) e DIS-ETE-153. | CC420/N | CC420/N | Ferragens | OLIVO SA PRODUTOS PARA ILUMINAÇÃO E ELETROFERRAGENS | 30.471.204/0001-71 | 2024-10-01 | 2029-03-20 | HI_2024_10_01 | Ambos | N/A | - | AIF
|  | 50906 | 0 | 3481114 | PARAFUSO ABAU ACO CARB M10X 115MM | PARAFUSO CABECA ABAULADA; PESCOCO QUADRADO; ACO CARBONO; ROSCA PARCIAL; MG-METRICA GRO SSA; DIN 13; CLASSE 8G; DIAMETRO NOMINAL M10; PASSO 1,5 MM; COMPRIMENTO 115 MM; COMPRIMENTO MINIMO DA ROSCA 45,0 MM, COM PORCA. NORMAS: ET-147/09. GALVANIZACAO CONFOR | ET-147/09 e DIS-ETE-153. | PF01/007/N | PF01/007/N | Ferragens | OLIVO SA PRODUTOS PARA ILUMINAÇÃO E ELETROFERRAGENS | 30.471.204/0001-71 | 2024-10-01 | 2029-03-20 | HI_2024_10_01 | Ambos | N/A | - | AIF
|  | 0 | 3480475 | 3480475 | PARAFUSO CAB QUAD ACO 20X 850 | PARAFUSO CABECA QUADRADA MATERIAL- ACO CARBONO ABNT 1010/1020 PROTECAO- SUPERFICIAL ZINCADA POR IMERSAO A QUENTE, DIAMETRO NOMINAL- 20MM, TIPO DE ROSCA- METRICA, PASSO NORMAS- 2,5MM , COMPRIMENTO DA ROSCA- 770MM, COMPRIMENTO NOMINAL- 850MM , CLASSE DE RES | DTN 003 e DIS-ETE-153. | PM04/B/017/N | PM04/B/017/N | Ferragens | OLIVO SA PRODUTOS PARA ILUMINAÇÃO E ELETROFERRAGENS | 30.471.204/0001-71 | 2024-10-01 | 2029-03-20 | HI_2024_10_01 | Ambos | N/A | - | AIF
|  | 0 | 3480350 | 3480350 | PARAFUSO CAB QUAD ACO 20X 350 | PARAFUSO CABECA QUADRADA. MATERIAL: ACO CARBONO. REVESTIMENTO: GALVANIZADO A FOGO. COMPRIMENTO DA ROSCA: 270MM. TIPO DE ROSCA: METRICA . DIAMETRO NOMINAL: M20. PASSO: 2,50MM. COMPRIMENTO: 350MM. CARGA DE RUPTURA: 8000DAN. ACESSORIOS: COM 02 PORCAS QUADRAD | DTN 003 e DIS-ETE-153. | PM04/B/021/N | PM04/B/021/N | Ferragens | OLIVO SA PRODUTOS PARA ILUMINAÇÃO E ELETROFERRAGENS | 30.471.204/0001-71 | 2024-10-01 | 2029-03-20 | HI_2024_10_01 | Ambos | N/A | - | AIF
|  | 0 | 3484034 | 3484034 | PARAFUSO OLHAL ACO 16X 350 | PARAFUSO OLHAL. MATERIAL- AÇO CARBONO. PROTEÇÃO SUPERFICIAL- ZINCAGEM POR IMERSÃO A QUENTE. DIAMETRO NOMINAL DA PARTE ROSCADA: 16 MM . COMPRIMENTO NOMINAL-350MM. TIPO DE ROSCA-METRICA. COMPRIMENTO DA ROSCA- TOTAL. PASSO- 2,00MM. CARGA DE RUPTURA - 5000DAN | DTN 001 e DIS-ETE-153. | PO07/033/N | PO07/033/N | Ferragens | OLIVO SA PRODUTOS PARA ILUMINAÇÃO E ELETROFERRAGENS | 30.471.204/0001-71 | 2024-10-01 | 2029-03-20 | HI_2024_10_01 | Ambos | N/A | - | AIF
|  | 0 | 3484032 | 3484032 | PARAFUSO OLHAL ACO 16X 300 | PARAFUSO OLHAL. MATERIAL- ACO CARBONO. PROTECAO SUPERFICIAL- ZINCAGEM POR IMERSAO A QUENTE. DIAMETRO NOMINAL DA PARTE ROSCADA: 16 MM . . COMPRIMENTO NOMINAL-300MM. TIPO DE ROSCA-METRICA. COMPRIMENTO DA ROSCA- TOTAL. PASSO- 2,00MM. CARGA DE RUPTURA - 5000D | DTN 001 e DIS-ETE-153. | PO07/032/N | PO07/032/N | Ferragens | OLIVO SA PRODUTOS PARA ILUMINAÇÃO E ELETROFERRAGENS | 30.471.204/0001-71 | 2024-10-01 | 2029-03-20 | HI_2024_10_01 | Ambos | N/A | - | AIF
|  | 0 | 3484058 | 3484058 | PARAFUSO OLHAL ACO 16X 250 | PARAFUSO OLHAL. MATERIAL: ACO CARBONO. REVESTIMENTO: GALVANIZADO A FOGO. ROSCA: PARCIAL. COMPRIMENTO DA ROSCA: 250MM. TIPO DE ROSCA:METRICA. DIAMETRO NOMINAL DA PARTE ROSCADA: 16 MM . PASSO:2,00 MM.COMPRIMENTO: 250MM . TIPO DE PONTA : COM CHANFRO OU RETA | DTN 001 e DIS-ETE-153. | PO07/031/N | PO07/031/N | Ferragens | OLIVO SA PRODUTOS PARA ILUMINAÇÃO E ELETROFERRAGENS | 30.471.204/0001-71 | 2024-10-01 | 2029-03-20 | HI_2024_10_01 | Ambos | N/A | - | AIF
|  | 0 | 3411059 | 3411059 | PERFIL U 66X203X4000 MM | PERFIL U. MATERIAL: ACO CARBONO ABNT 1010/1020. REVESTIMENTO: GALVANIZACAO A FOGO. DIMENSOES:203,2 X 66,5 X 4000MM. ESPESSURA DA ALMA: 9,5 MM. FURACAO CONFORME DESENHO. NORMAS:DTN 058. GALVANIZACAO CONFORME DIS-ETE-153. | DTN 058 | MPS01/059/N | MPS01/059/N | Ferragens | OLIVO SA PRODUTOS PARA ILUMINAÇÃO E ELETROFERRAGENS | 30.471.204/0001-71 | 2024-10-01 | 2029-03-20 | HI_2024_10_01 | Ambos | N/A | - | AIF
|  | 0 | 3480930 | 0 | PARAFUSO CAB SEXT ACO 16X100 | PARAFUSO CABECA SEXTAVADA. MATERIAL: ACO CARBONO. REVESTIMENTO: GALVANIZADO A FOGO. COMPRIMENTO DA ROSCA : 80 MM. TIPO DE ROSCA:METRICA . DIAMETRO NOMINAL : M16. PASSO: 2,00 MM. COMPRIMENTO: 100MM. CARGA DE RUPTURA: 5000 DAN. ACESSORIOS: COM UMA PORCA SEX | DIS-ETE-016 | PFSX03-002-N | PFSX03-002-N | Ferragens | OLIVO SA PRODUTOS PARA ILUMINAÇÃO E ELETROFERRAGENS | 30.471.204/0001-71 | 2024-10-01 | 2029-03-20 | HI_2024_10_01 | Ambos | N/A | - | AIF
|  | 0 | 3480520 | 0 | PARAFUSO CAB SEXT ACO 10X 25 | PARAFUSO, CABECA SEXTAVADA. MATERIAL- ACO CARBONO. PROTECAO SUPERFICIAL-ZINCADO POR IMERSAO A QUENTE. DIAMETRO NOMINAL- 10MM. COMPRIMENTO NOMINAL - 25MM. TIPO DE ROSCA - METRICA. COMPRIMENTO DA ROSCA-TOTAL. PASSO- 1,50MM. CARGA DE RUPTURA- 1910DAN. ACESSO | DIS-ETE-016 | PFSX01-001-N | PFSX01-001-N | Ferragens | OLIVO SA PRODUTOS PARA ILUMINAÇÃO E ELETROFERRAGENS | 30.471.204/0001-71 | 2024-10-01 | 2029-03-20 | HI_2024_10_01 | Ambos | N/A | - | AIF
|  | 0 | 3480476 | 3480476 | PARAFUSO CAB QUAD ACO 20X 1150 | PARAFUSO CABECA QUADRADA. MATERIAL: ACO CARBONO. REVESTIMENTO: GALVANIZADO A FOGO. COMPRIMENTO DA ROSCA: 1070MM.TIPO DE ROSCA: METRICA . DIAMETRO NOMINAL: M20. PASSO: 2,50MM. COMPRIMENTO: 1150MM. CARGA DE RUPTURA: 8000DAN. ACESSORIOS: COM 02 PORCAS QUADRA | DTN 003 | PM04/B/023/N | PM04/B/023/N | Ferragens | OLIVO SA PRODUTOS PARA ILUMINAÇÃO E ELETROFERRAGENS | 30.471.204/0001-71 | 2024-10-01 | 2029-03-20 | HI_2024_10_01 | Ambos | N/A | - | AIF
|  | 0 | 3480478 | 0 | PARAFUSO CAB QUAD ACO 20X 1000 | PARAFUSO CABECA QUADRADA. MATERIAL: ACO CARBONO. REVESTIMENTO: GALVANIZADO A FOGO. COMPRIMENTO DA ROSCA: 920MM. TIPO DE ROSCA: METRICA.DIAMETRO NOMINAL: M20. PASSO: 2,50MM. COMPRIMENTO: 1000MM. CARGA DE RUPTURA: 8000DAN. ACESSORIOS: COM 02 PORCAS QUADRADA | DTN 003 e DIS-ETE-153. | PM04/B/020/N | PM04/B/020/N | Ferragens | OLIVO SA PRODUTOS PARA ILUMINAÇÃO E ELETROFERRAGENS | 30.471.204/0001-71 | 2024-10-01 | 2029-03-20 | HI_2024_10_01 | Ambos | N/A | - | AIF
|  | 0 | 3480425 | 3480425 | PARAFUSO CAB QUAD ACO 20X 200 | PARAFUSO CABECA QUADRADA. MATERIAL: ACO CARBONO. REVESTIMENTO: GALVANIZADO A FOGO. COMPRIMENTO DA ROSCA: 120MM. TIPO DE ROSCA: METRICA . DIAMETRO NOMINAL: M20. PASSO: 2,50MM. COMPRIMENTO: 200MM. CARGA DE RUPTURA: 8000DAN. ACESSORIOS: COM 02 PORCAS QUADRAD | DTN 003 e DIS-ETE-153. | PM04/B/004/N | PM04/B/004/N | Ferragens | OLIVO SA PRODUTOS PARA ILUMINAÇÃO E ELETROFERRAGENS | 30.471.204/0001-71 | 2024-10-01 | 2029-03-20 | HI_2024_10_01 | Ambos | N/A | - | AIF
|  | 0 | 3480931 | 0 | PARAFUSO CAB SEXT ACO 16X150 | PARAFUSO CABECA SEXTAVADA. MATERIAL: ACO CARBONO. REVESTIMENTO: GALVANIZADO A FOGO. COMPRIMENTO DA ROSCA: 80MM. TIPO DE ROSCA: METRICA. DIAMETRO NOMINAL: M16. PASSO: 2,00MM. COMPRIMENTO: 150MM. CARGA DE RUPTURA: 5000 DAN. ACESSORIOS: COM UMA PORCA SEXTAVA | DIS-ETE-016 | PFSX03-003-N | PFSX03-003-N | Ferragens | OLIVO SA PRODUTOS PARA ILUMINAÇÃO E ELETROFERRAGENS | 30.471.204/0001-71 | 2024-10-01 | 2029-03-20 | HI_2024_10_01 | Ambos | N/A | - | AIF
|  | 51714 | 0 | 0 | BRACO LUMIN PUBLICA 33,0X 1945X 1480MM | BRACO LUMINARIA PUBLICA; CURVO COM SAPATA; ACO CARBONO ABNT 1010 A 1020; ZINCADO POR IMERSÃO A QUENTE; DIAMETRO NOMINAL 33,0 MM; PRO JECAO HORIZONTAL 1945 MM; PROJECAO VERTICAL 1480 MM; MEDIO;MATERIAL DA BASE E CHAPA DE REFORCO ACO CARBONO ABNT 1010 A 10 | ND.01.15.01/1 | BIP05/02/N | BIP05/02/N | Ferragens | OLIVO SA PRODUTOS PARA ILUMINAÇÃO E ELETROFERRAGENS | 30.471.204/0001-71 | 2024-10-01 | 2029-03-20 | HI_2024_10_01 | Ambos | N/A | - | AIF
|  | 0 | 3480430 | 3480430 | PARAFUSO CAB QUAD ACO 20X 250 | PARAFUSO CABECA QUADRADA. MATERIAL: ACO CARBONO. REVESTIMENTO: GALVANIZADO A FOGO. COMPRIMENTO DA ROSCA: 170MM. TIPO DE ROSCA: METRICA . DIAMETRO NOMINAL: M20. PASSO: 2,50MM. COMPRIMENTO: 250MM. CARGA DE RUPTURA: 8000DAN. ACESSORIOS: COM 02 PORCAS QUADRAD | DTN 003 e DIS-ETE-153. | PM04/B/005/N | PM04/B/005/N | Ferragens | OLIVO SA PRODUTOS PARA ILUMINAÇÃO E ELETROFERRAGENS | 30.471.204/0001-71 | 2024-10-01 | 2029-03-20 | HI_2024_10_01 | Ambos | N/A | - | AIF
|  | 0 | 3480455 | 3480455 | PARAFUSO CAB QUAD ACO 20X 650 | PARAFUSO CABECA QUADRADA. MATERIAL: ACO CARBONO. REVESTIMENTO:GALVANIZADO A FOGO. COMPRIMENTO DA ROSCA: 570MM. TIPO DE ROSCA: METRICA . DIAMETRO NOMINAL: M20. PASSO: 2,50MM. COMPRIMENTO: 650MM. CARGA DE RUPTURA: 8000DAN. ACESSORIOS: COM 02 PORCAS QUADRADA | DTN 003 e DIS-ETE-153. | PM04/B/013/N | PM04/B/013/N | Ferragens | OLIVO SA PRODUTOS PARA ILUMINAÇÃO E ELETROFERRAGENS | 30.471.204/0001-71 | 2024-10-01 | 2029-03-20 | HI_2024_10_01 | Ambos | N/A | - | AIF
|  | 51711 | 0 | 0 | BRACO LUMIN PUBLICA 48,0X 2920X 2200MM | BRACO LUMINARIA PUBLICA; CURVO COM SAPATA; ACO CARBONO ABNT 1010 A 1020; ZINCADO POR IMERSÃO A QUENTE; DIAMETRO NOMINAL 48,0 MM; PRO JECAO HORIZONTAL 2920 MM; PROJECAO VERTICAL 2200 MM; LONGO;MATERIAL DO TUBO ACO CARBONO ABNT 1010 E DA BASE E CHAPA DE RE | ND.01.15.01/1 | BIP05/03/N | BIP05/03/N | Ferragens | OLIVO SA PRODUTOS PARA ILUMINAÇÃO E ELETROFERRAGENS | 30.471.204/0001-71 | 2024-10-01 | 2029-03-20 | HI_2024_10_01 | Ambos | N/A | - | AIF
|  | 57345 | 3410079 | 3410079 | MAO FRANCESA PLANA ACO CARB 1253MM | MAO FRANCESA; PLANA; ACO CARBONO ABNT 1010 A 1020; ZINCADO POR IMERSAO A QUENTE; EXTREMIDADE COM FURO REDONDO/OBLONGO; DIMENSOES DO FURO 18,0 MM/ 24,0 X 18,0 MM; DISTANCIA ENTRE FUROS 1200,0 MM; LARGURA 32,0 MM; ESPESSURA 6,00 MM; COMPRIMENTO TOTAL 1253,0 | ND.01.25.01/1 E DIS-ETE-153. | MFPL01/16/N | MFPL01/16/N | Ferragens | OLIVO SA PRODUTOS PARA ILUMINAÇÃO E ELETROFERRAGENS | 30.471.204/0001-71 | 2024-10-01 | 2029-03-20 | HI_2024_10_01 | Ambos | N/A | - | AIF
|  | 0 | 3480440 | 3480440 | PARAFUSO CAB QUAD ACO 20X 400 | PARAFUSO CABECA QUADRADA. MATERIAL: ACO CARBONO. REVESTIMENTO: GALVANIZADO A FOGO. COMPRIMENTO DA ROSCA: 320MM. TIPO DE ROSCA: METRICA . DIAMETRO NOMINAL: M20. PASSO: 2,50MM. COMPRIMENTO: 400MM. CARGA DE RUPTURA: 8000DAN. ACESSORIOS: COM 02 PORCAS QUADRAD | DTN 003 e DIS-ETE-153. | PM04/B/008/N | PM04/B/008/N | Ferragens | OLIVO SA PRODUTOS PARA ILUMINAÇÃO E ELETROFERRAGENS | 30.471.204/0001-71 | 2024-10-01 | 2029-03-20 | HI_2024_10_01 | Ambos | N/A | - | AIF
|  | 0 | 3480933 | 0 | PARAFUSO CAB SEXT ACO 16X200 | PARAFUSO CABECA SEXTAVADA. MATERIAL: ACO CARBONO. REVESTIMENTO: GALVANIZADO A FOGO. COMPRIMENTO DA ROSCA: 120MM. TIPO DE ROSCA: METRICA. DIAMETRO NOMINAL: M16. PASSO: 2,00MM. COMPRIMENTO: 200MM. CARGA DE RUPTURA: 5000 DAN. ACESSORIOS: COM UMA PORCA SEXTAV | DIS-ETE-016 | PFSX03-004-N | PFSX03-004-N | Ferragens | OLIVO SA PRODUTOS PARA ILUMINAÇÃO E ELETROFERRAGENS | 30.471.204/0001-71 | 2024-10-01 | 2029-03-20 | HI_2024_10_01 | Ambos | N/A | - | AIF
|  | 0 | 3480355 | 3480355 | PARAFUSO CAB QUAD ACO 20X 450 | PARAFUSO CABECA QUADRADA. MATERIAL: ACO CARBONO. REVESTIMENTO: GALVANIZADO A FOGO. COMPRIMENTO DA ROSCA: 370MM. TIPO DE ROSCA: METRICA . DIAMETRO NOMINAL: M20. PASSO: 2,50MM. COMPRIMENTO: 450MM. CARGA DE RUPTURA: 8000DAN. ACESSORIOS: COM 02 PORCAS QUADRAD | DTN 003 e DIS-ETE-153. | PM04/B/009/N | PM04/B/009/N | Ferragens | OLIVO SA PRODUTOS PARA ILUMINAÇÃO E ELETROFERRAGENS | 30.471.204/0001-71 | 2024-10-01 | 2029-03-20 | HI_2024_10_01 | Ambos | N/A | - | AIF
|  | 0 | 3480470 | 3480470 | PARAFUSO CAB QUAD ACO 20X 800 | PARAFUSO CABECA QUADRADA. MATERIAL: ACO CARBONO. REVESTIMENTO: GALVANIZADO A FOGO. COMPRIMENTO DA ROSCA: 720MM. TIPO DE ROSCA: METRICA . DIAMETRO NOMINAL: M20. PASSO: 2,50MM. COMPRIMENTO: 800MM. CARGA DE RUPTURA: 8000DAN. ACESSORIOS: COM 02 PORCAS QUADRAD | DTN 003 e DIS-ETE-153. | PM04/B/016/N | PM04/B/016/N | Ferragens | OLIVO SA PRODUTOS PARA ILUMINAÇÃO E ELETROFERRAGENS | 30.471.204/0001-71 | 2024-10-01 | 2029-03-20 | HI_2024_10_01 | Ambos | N/A | - | AIF
|  | 0 | 3480445 | 3480445 | PARAFUSO CAB QUAD ACO 20X 500 | PARAFUSO CABECA QUADRADA. MATERIAL: ACO CARBONO. REVESTIMENTO: GALVANIZADO A FOGO. COMPRIMENTO DA ROSCA: 420MM. TIPO DE ROSCA: METRICA . DIAMETRO NOMINAL: M20. PASSO: 2,50MM. COMPRIMENTO: 500MM. CARGA DE RUPTURA: 8000DAN. ACESSORIOS: COM 02 PORCAS QUADRAD | DTN 003 e DIS-ETE-153. | PM04/B/010/N | PM04/B/010/N | Ferragens | OLIVO SA PRODUTOS PARA ILUMINAÇÃO E ELETROFERRAGENS | 30.471.204/0001-71 | 2024-10-01 | 2029-03-20 | HI_2024_10_01 | Ambos | N/A | - | AIF
|  | 0 | 3429200 | 3429200 | BRACO PROTECAO LT 69KV | BRACO DE PROTECAO. MATERIAL: ACO CARBONO, ABNT 1010 A 1020. PROTECAO SUPERFICIAL:ZINCAGEM POR IMERSAO A QUENTE . COMPRIMENTO UTIL: 1700MM. COMPRIMENTO TOTAL: 1757,4MM. NORMAS: DTN 013. GALVANIZACAO CONFORME DIS-ETE-153. | DTN 013 e DIS-ETE-153. | BPLT01/001/N | BPLT01/001/N | Ferragens | OLIVO SA PRODUTOS PARA ILUMINAÇÃO E ELETROFERRAGENS | 30.471.204/0001-71 | 2024-10-01 | 2029-03-20 | HI_2024_10_01 | Ambos | N/A | - | AIF
|  | 53108 | 3412020 | 3412020 | BRACO REDE PROT TIPO C 580X440X365X 76MM | BRAÇO TIPO C; MATERIAL ACO CARBONO ABNT 1010/1020 OU FERRO NODULAR ; DIMENSOES 580 X 440 X 365 X 76 MM; PARA REDES PROTEGIDAS COMPACTAS CLASSE DE TENSAO 15 KV. NORMAS: ABRADEE-18.26 . GALVANIZACAO CONFORME DIS-ETE-153. | ABRADEE-18.26 e DIS-ETE-153. | BSC01/N | BSC01/N | Ferragens | OLIVO SA PRODUTOS PARA ILUMINAÇÃO E ELETROFERRAGENS | 30.471.204/0001-71 | 2024-10-01 | 2029-03-20 | HI_2024_10_01 | Ambos | N/A | - | AIF
|  | 53109 | 3412021 | 3412021 | BRACO REDE PROT TIPO C 640X495X470X 76MM | BRACO TIPO C; MATERIAL ACO CARBONO ABNT 1010/1020 OU FERRO NODULAR; DIMENSOES 640 X 495 X 470 X 76 MM; PARA REDES PROTEGIDAS COMPACTAS CLASSE DE TENSAO 35 KV. NORMAS: ABRADEE-18.26 . GALVANIZACAO CONFORME DIS-ETE-153. | ABRADEE-18.26 e DIS-ETE-153. | BSC14/02/N | BSC14/02/N | Ferragens | OLIVO SA PRODUTOS PARA ILUMINAÇÃO E ELETROFERRAGENS | 30.471.204/0001-71 | 2024-10-01 | 2029-03-20 | HI_2024_10_01 | Ambos | N/A | - | AIF
|  | 0 | 3480465 | 3480465 | PARAFUSO CAB QUAD ACO 20X 750 | PARAFUSO CABECA QUADRADA. MATERIAL: ACO CARBONO. REVESTIMENTO: GALVANIZADO A FOGO. COMPRIMENTO DA ROSCA: 670MM. TIPO DE ROSCA: METRICA . DIAMETRO NOMINAL: M20. PASSO: 2,50MM. COMPRIMENTO: 750MM. CARGA DE RUPTURA: 8000DAN. ACESSORIOS: COM 02 PORCAS QUADRAD | DTN 003 e DIS-ETE-153. | PM04/B/015/N | PM04/B/015/N | Ferragens | OLIVO SA PRODUTOS PARA ILUMINAÇÃO E ELETROFERRAGENS | 30.471.204/0001-71 | 2024-10-01 | 2029-03-20 | HI_2024_10_01 | Ambos | N/A | - | AIF
|  | 53102 | 3412030 | 3412030 | BRACO REDE PROT TIPO L 354MM | BRACO TIPO L; MATERIAL ACO CARBONO COPANT 1010/1020 OU FERRO NODULAR; DIMENSOES 354 MM; PORCA E PARAFUSO ACO CARBONO ABNT 1010/1020; PARA REDES PROTEGIDAS COMPACTAS CLASSE DE TENSAO 15 KV . NORMAS:NBR 8158, NBR 8159 (FIGURA 40). GALVANIZACAO CONFORME D | NBR 8158, NBR 8159 (FIGURA 40) e DIS-ETE-153. | BSL01/N | BSL01/N | Ferragens | OLIVO SA PRODUTOS PARA ILUMINAÇÃO E ELETROFERRAGENS | 30.471.204/0001-71 | 2024-10-01 | 2029-03-20 | HI_2024_10_01 | Ambos | N/A | - | AIF
|  | 0 | 3480360 | 3480360 | PARAFUSO CAB QUAD ACO 20X 550 | PARAFUSO CABECA QUADRADA. MATERIAL: ACO CARBONO. REVESTIMENTO: GALVANIZADO A FOGO. COMPRIMENTO DA ROSCA: 470MM. TIPO DE ROSCA: METRICA . DIAMETRO NOMINAL: M20. PASSO: 2,50MM. COMPRIMENTO: 550MM. CARGA DE RUPTURA: 8000DAN. ACESSORIOS: COM 02 PORCAS QUADRAD | DTN 003 e DIS-ETE-153. | PM04/B/011/N | PM04/B/011/N | Ferragens | OLIVO SA PRODUTOS PARA ILUMINAÇÃO E ELETROFERRAGENS | 30.471.204/0001-71 | 2024-10-01 | 2029-03-20 | HI_2024_10_01 | Ambos | N/A | - | AIF
|  | 0 | 3480490 | 3480490 | PARAFUSO CAB QUAD ACO 16X 700 | PARAFUSO CABECA QUADRADA. FORMATO: STANDARD. MATERIAL: ACO CARBONO. REVESTIMENTO:GALVANIZADO A FOGO. ROSCA: PARCIAL 620MM. TIPO DE ROSCA: METRICA. DIAMETRO NOMINAL: M16. PASSO: 2,00MM. COMPRIMENTO NOMINAL: 700 MM. ACESSORIO: UMA PORCA QUADRADA. REQUISITOS | NBR 8158, NBR 8159 (FIGURA 26) e DIS-ETE-153. | PM03/031/N | PM03/031/N | Ferragens | OLIVO SA PRODUTOS PARA ILUMINAÇÃO E ELETROFERRAGENS | 30.471.204/0001-71 | 2024-10-01 | 2029-03-20 | HI_2024_10_01 | Ambos | N/A | - | AIF
|  | 0 | 3480435 | 3480435 | PARAFUSO CAB QUAD ACO 20X 300 | PARAFUSO CABECA QUADRADA. MATERIAL: ACO CARBONO. REVESTIMENTO: GALVANIZADO A FOGO. COMPRIMENTO DA ROSCA: 220MM. TIPO DE ROSCA: METRICA . DIAMETRO NOMINAL: M20. PASSO: 2,50MM. COMPRIMENTO: 300MM. CARGA DE RUPTURA: 8000DAN. ACESSORIOS: COM 02 PORCAS QUADRAD | DTN 003 e DIS-ETE-153. | PM04/B/006/N | PM04/B/006/N | Ferragens | OLIVO SA PRODUTOS PARA ILUMINAÇÃO E ELETROFERRAGENS | 30.471.204/0001-71 | 2024-10-01 | 2029-03-20 | HI_2024_10_01 | Ambos | N/A | - | AIF
|  | 0 | 3484114 | 3484114 | PARAFUSO OLHAL ACO 20X 600 | PARAFUSO OLHAL. MATERIAL - ACO CARBONO. PROTECAO SUPERFICIAL- ZINCAGEM POR IMERSAO A QUENTE. CLASSE DE RESISTENCIA MECANICA- 8000DAN. DIAMETRO NOMINAL- 20MM. COMPRIMENTO NOMINAL- 600MM. COMPRIMENTO DA ROSCA - 500 A 520MM. TIPO DA ROSCA- METRICA. PASSO- 2, | DTN 001 e DIS-ETE-153. | PO04/009/N | PO04/009/N | Ferragens | OLIVO SA PRODUTOS PARA ILUMINAÇÃO E ELETROFERRAGENS | 30.471.204/0001-71 | 2024-10-01 | 2029-03-20 | HI_2024_10_01 | Ambos | N/A | - | AIF
|  | 0 | 3429050 | 3429050 | BALANCIM 457MM 18000DAN | BALANCIM. MATERIAL : FERRO FUNDIDO NODULAR. PROTECAO SUPERFICIAL:ZINCAGEM POR IMERSAO A QUENTE.DISTANCIA ENTRE FUROS: 457 MM. CARGA DE RUPTURA: 18.000 DAN. NORMAS: DTN 020. GALVANIZACAO CONFORME DIS-ETE-153. | DTN 020 e DIS-ETE-153. | BCI02/02/N | BCI02/02/N | Ferragens | OLIVO SA PRODUTOS PARA ILUMINAÇÃO E ELETROFERRAGENS | 30.471.204/0001-71 | 2024-10-01 | 2029-03-20 | HI_2024_10_01 | Ambos | N/A | - | AIF
|  | 0 | 3484038 | 3484038 | PARAFUSO OLHAL ACO 16X 500 | PARAFUSO OLHAL. MATERIAL- ACO CARBONO. PROTECAO SUPERFICIAL- ZINCAGEM POR IMERSAO A QUENTE. DIAMETRO NOMINAL DA PARTE ROSCADA: 16 MM . COMPRIMENTO NOMINAL-500MM. TIPO DE ROSCA-METRICA. COMPRIMENTO DA ROSCA- TOTAL. PASSO- 2,00MM. CARGA DE RUPTURA - 5000DAN | DTN 001 e DIS-ETE-153. | PO07/036/N | PO07/036/N | Ferragens | OLIVO SA PRODUTOS PARA ILUMINAÇÃO E ELETROFERRAGENS | 30.471.204/0001-71 | 2024-10-01 | 2029-03-20 | HI_2024_10_01 | Ambos | N/A | - | AIF
|  | 0 | 3484110 | 3484110 | PARAFUSO OLHAL ACO 20X450 | PARAFUSO OLHAL. MATERIAL- ACO CARBONO. PROTECAO SUPERFICIAL- ZINCAGEM POR IMERSAO A QUENTE.CLASSE DE RESISTENCIA MECANICA- 8000DAN. DIAMETRO NOMINAL- 20MM. COMPRIMENTO NOMINAL- 450MM. COMPRIMENTO DA ROSCA- 370 A 450 MM. TIPO DA ROSCA- METRICA. PASSO- 2,50 | DTN 001 e DIS-ETE-153. | PO04/006/N | PO04/006/N | Ferragens | OLIVO SA PRODUTOS PARA ILUMINAÇÃO E ELETROFERRAGENS | 30.471.204/0001-71 | 2024-10-01 | 2029-03-20 | HI_2024_10_01 | Ambos | N/A | - | AIF
|  | 0 | 3484119 | 3484119 | PARAFUSO OLHAL ACO 20X 700 | PARAFUSO OLHAL. MATERIAL- ACO CARBONO. PROTECAO SUPERFICIAL- ZINCAGEM POR IMERSAO A QUENTE.CLASSE DE RESISTENCIA MECANICA- 8000DAN. DIAMETRO NOMINAL- 20MM. COMPRIMENTO NOMINAL- 700MM. COMPRIMENTO DA ROSCA- 600 A 620MM. TIPO DE ROSCA- METRICA. PASSO- 2,50M | DTN 001 e DIS-ETE-153. | PO04/011/N | PO04/011/N | Ferragens | OLIVO SA PRODUTOS PARA ILUMINAÇÃO E ELETROFERRAGENS | 30.471.204/0001-71 | 2024-10-01 | 2029-03-20 | HI_2024_10_01 | Ambos | N/A | - | AIF
|  | 101476 | 3419295 | 3419295 | SUPORTE P/EQUIP POSTE CIRCULAR 310MM | SUPORTE P/EQUIPAMENTO; ACO CARBONO; COM PARAFUSOS EM CHAPA 8MM ; GALVANIZADO A FOGO; PARA POSTE CONCRETO CIRCULAR; DIMENSOES 310 MM. NORMAS: DTN 153 . GALVANIZACAO CONFORME DIS-ETE-153. | DTN 153 | STC01/310/N | STC01/310/N | Ferragens | OLIVO SA PRODUTOS PARA ILUMINAÇÃO E ELETROFERRAGENS | 30.471.204/0001-71 | 2024-10-01 | 2029-03-20 | HI_2024_10_01 | Ambos | N/A | - | AIF
|  | 51083 | 3419284 | 3419284 | SUPORTE P/EQUIP CHAVE BY-PASS 680X63,5MM | SUPORTE PARA EQUIPAMENTO; MATERIAL ACO CARBONO ABNT 1010 A 1020; REVESTIDO DE ZINCO POR IMERSÃO A QUENTE; PARA CHAVE BY-PASS 15 KV; DIMENSOES 680 X 63,50 X 353 MM CONFORME DESENHO DTN 125. POSIÇÃO INCLINADO. GALVANIZACAO CONFORME DIS-ETE-153. | DTN 125 | SICF12/N | SICF12/N | Ferragens | OLIVO SA PRODUTOS PARA ILUMINAÇÃO E ELETROFERRAGENS | 30.471.204/0001-71 | 2024-10-01 | 2029-03-20 | HI_2024_10_01 | Ambos | N/A | - | AIF
|  | 59836 | 3419072 | 3419072 | SUPORTE L CHAVE FUS PARA-RAIO PAD NEMA | SUPORTE L. MATERIAL - ACO CARBONO ABNT 1010/1020. PROTECAO SUPERFICIAL - ZINCADO POR IMERSAO A QUENTE. COMPOSTO DE 2 CHAPAS SENDO UMA PLANA E OUTRA EM FORMATO DE L, PARAFUSOS, PORCAS E ARRUELAS. . APLICACAO - FIXACAO CHAVE-FUSIVEL OU PARA-RAIOS EM CRUZETA | NBR 8158, NBR 8159 (FIGURA 20.B) e DIS-ETE-153. | SL15/N | SL15/N | Ferragens | OLIVO SA PRODUTOS PARA ILUMINAÇÃO E ELETROFERRAGENS | 30.471.204/0001-71 | 2024-10-01 | 2029-03-20 | HI_2024_10_01 | Ambos | N/A | - | AIF
|  | 51627 | 3410030 | 3410030 | MAO FRANCESA PERFIL ACO 44X 5,0X 1971MM | MAO FRANCESA PERFILADA(BECO). MATERIAL: ACO CARBONO. REVESTIMENTO:GALVANIZADO A FOGO . DIMENSOES DA CANTONEIRA : 48 X48X5MM.COMPRIMENTO: 1970MM. QUANTIDADE DE FUROS: 2. DIAMETRO DO FURO: 18 MM. DISTANCIA ENTRE FUROS: 1920 MM. NORMAS: NBR | NBR 8159:2017 FIG. 16 ITEM 4 E DIS-ETE-153. | MFPE07/11/N | MFPE07/11/N | Ferragens | OLIVO SA PRODUTOS PARA ILUMINAÇÃO E ELETROFERRAGENS | 30.471.204/0001-71 | 2024-10-01 | 2029-03-20 | HI_2024_10_01 | Ambos | N/A | - | AIF
|  | 0 | 3414459 | 0 | CANTONEIRA 76X 76X 500MM | CANTONEIRA DE ABAS IGUAIS, EM ACO CARBONO ABNT, LAMINADA, RESISTENCIA A TRACAO MINIMA 8000DAN, ZINCADO POR IMERSAO A QUENTE, DIMENSOES 9,5X76X500MM, COM UM RASGO DE 22X30MM, DOIS FUROS DE DIAMETRO 22MM E UM DE 16MM. NORMAS: DTN 155. GALVANIZACAO CONFORME | DTN 155 e DIS-ETE-153 | CABI05/500 | CABI05/500 | Ferragens | OLIVO SA PRODUTOS PARA ILUMINAÇÃO E ELETROFERRAGENS | 30.471.204/0001-71 | 2024-10-01 | 2029-03-20 | HI_2024_10_01 | Ambos | N/A | - | AIF
|  | 0 | 3411056 | 3411056 | BARRA FE CHATA 700X140X9,5MM | BARRA FE CHATA. MATERIAL: ACO CARBONO. REVESTIMENTO: GALVANIZADO A FOGO.COMPRIMENTO: 700,0MM. ESPESSURA: 9,5MM. LARGURA:140,0MM. FURACAO: CONFORME DESENHIO. APLICACAO:LINHAS DE SUBTRANSMISSAO. NORMAS: DTN 010. GALVANIZACAO CONFORME DIS-ETE-153. | DTN 010 e DIS-ETE-153. | MPS01/047/N | MPS01/047/N | Ferragens | OLIVO SA PRODUTOS PARA ILUMINAÇÃO E ELETROFERRAGENS | 30.471.204/0001-71 | 2024-10-01 | 2029-03-20 | HI_2024_10_01 | Ambos | N/A | - | AIF
|  | 0 | 3419021 | 0 | SUPORTE PROJETOR ACO 210MM W17-389 | SUPORTE P/PROJETOR; TIPO CONFORME DESENHO; MATERIAL ACO CARBONO ABNT 1010/1020; GALVANIZADO A FOGO; DIAMETRO DA BASE 210 MM; CONFORME DIS-ETE-016. SE/LT 002. | DIS-ETE-016 | MPS01/046/N | MPS01/046/N | Ferragens | OLIVO SA PRODUTOS PARA ILUMINAÇÃO E ELETROFERRAGENS | 30.471.204/0001-71 | 2024-10-01 | 2029-03-20 | HI_2024_10_01 | Ambos | N/A | - | AIF
|  | 0 | 3419230 | 3419230 | SUPORTE PARA CAIXA DO GARNET TIPO LP | SUPORTE LP; DIMENSOES: 520X815X9MM; APLICACAO: FIXAR A CAIXA DO GARNET NA CRUZETA; MATERIAL: BARRA CHATA EM AÇO A36/MR250 NAS DIMENSÕES DE 3X 3,8; TRATAMENTO SUPERFICIAL: ORGANOMETALICO DELTA PROTEKT KL100 + DELTA SEAL PRATA OU GALVANIZADO; RESISTENCIA NE | DTN 034 | SCXG02 | SCXG02 | Ferragens | OLIVO SA PRODUTOS PARA ILUMINAÇÃO E ELETROFERRAGENS | 30.471.204/0001-71 | 2024-10-01 | 2029-03-20 | HI_2024_10_01 | Ambos | N/A | - | AIF
|  | 57711 | 0 | 3484131 | PARAFUSO OLHAL 5/8X200MM 80 KN | PARAFUSO OLHAL 5/8 POLEGADAS; COMPRIMENTO DE 200MM DE COMPRIMENTO; CARGA DE RUPTURA DE 80KN; MATERIAL EM ACO FORJADO GALVANIZADO A QUENTE; COM PORCAS E ARRUELAS EM ACO ZINCADO A QUENTE; NORMAS: ND.66.04.43/1. GALVANIZACAO CONFORME DIS-ETE-153. | ND.66.04.43/1 e DIS-ETE-153 | POE03/B/001/N | POE03/B/001/N | Ferragens | OLIVO SA PRODUTOS PARA ILUMINAÇÃO E ELETROFERRAGENS | 30.471.204/0001-71 | 2024-10-01 | 2029-03-20 | HI_2024_10_01 | Ambos | N/A | - | AIF
|  | 0 | 3484116 | 3484116 | PARAFUSO OLHAL ACO 20X 650 | PARAFUSO OLHAL. MATERIAL- ACO CARBONO. PROTECAO SUPERFICIAL- ZINCAGEM POR IMERSAO A QUENTE.CLASSE DE RESISTENCIA MECANICA- 8000DAN. DIAMETRO NOMINAL- 20MM. COMPRIMENTO NOMINAL- 650MM. COMPRIMENTO DA ROSCA- 550 A 570MM. TIPO DE ROSCA- METRICA. PASSO- 2,50M | DTN 001 e DIS-ETE-153. | PO04/010/N | PO04/010/N | Ferragens | OLIVO SA PRODUTOS PARA ILUMINAÇÃO E ELETROFERRAGENS | 30.471.204/0001-71 | 2024-10-01 | 2029-03-20 | HI_2024_10_01 | Ambos | N/A | - | AIF
|  | 57712 | 0 | 3484132 | PARAFUSO OLHAL 5/8X300MM 80 KN | PARAFUSO OLHAL 5/8 POLEGADAS; COMPRIMENTO DE 300MM DE COMPRIMENTO; CARGA DE RUPTURA DE 80KN; MATERIAL EM ACO FORJADO GALVANIZADO A QUENTE; COM PORCAS E ARRUELAS EM ACO ZINCADO A QUENTE; NORMAS: ND.66.04.43/1. GALVANIZACAO CONFORME DIS-ETE-153. | ND.66.04.43/1 e DIS-ETE-153 | POE03/B/002/N | POE03/B/002/N | Ferragens | OLIVO SA PRODUTOS PARA ILUMINAÇÃO E ELETROFERRAGENS | 30.471.204/0001-71 | 2024-10-01 | 2029-03-20 | HI_2024_10_01 | Ambos | N/A | - | AIF
|  | 100509 | 3419232 | 3419232 | SUPORTE BANDEIRA INFERIOR LADO DIREITO | SUPORTE BANDEIRA INFERIOR LADO ESQUERDO; DIMENSOES:710X377X9MM; APLICACAO: FIXACAO DA CAIXA DO GARNET NA CRUZETA; MATERIAL: BARRA CHATA EM ACO A36/MR250 NAS DIMENSÕES DE 3" X 3,8"; TRATAMENTO SUPERFICIAL: GALVANIZADO A FOGO. NORMAS: DTN 028. GALVANIZACAO | DTN 028 e DIS-ETE-153. | SCXG01/002/N | SCXG01/002/N | Ferragens | OLIVO SA PRODUTOS PARA ILUMINAÇÃO E ELETROFERRAGENS | 30.471.204/0001-71 | 2024-10-01 | 2029-03-20 | HI_2024_10_01 | Ambos | N/A | - | AIF
|  | 0 | 3484108 | 3484108 | PARAFUSO OLHAL ACO 20X 400 | PARAFUSO OLHAL. MATERIAL- ACO CARBONO. PROTECAO SUPERFICIAL- ZINCAGEM POR IMERSAO A QUENTE.CLASSE DE RESISTENCIA MECANICA- 8000DAN. DIAMETRO NOMINAL- 20MM. COMPRIMENTO NOMINAL- 400MM. COMPRIMENTO DA ROSCA- 300 A 320MM. TIPO DA ROSCA- METRICA. PASSO- 2,50M | DTN 001 e DIS-ETE-153. | PO04/005/N | PO04/005/N | Ferragens | OLIVO SA PRODUTOS PARA ILUMINAÇÃO E ELETROFERRAGENS | 30.471.204/0001-71 | 2024-10-01 | 2029-03-20 | HI_2024_10_01 | Ambos | N/A | - | AIF
|  | 0 | 3484106 | 3484106 | PARAFUSO OLHAL ACO 20X 350 | PARAFUSO OLHAL. MATERIAL- ACO CARBONO. PROTECAO SUPERFICIAL- ZINCAGEM POR IMERSAO A QUENTE.CLASSE DE RESISTENCIA MECANICA- 8000DAN. DIAMETRO NOMINAL- 20MM. COMPRIMENTO NOMINAL- 350MM. COMPRIMENTO DA ROSCA- 250 A 270MM. TIPO DE ROSCA- METRICA. PASSO- 2,50M | DTN 001 e DIS-ETE-153. | PO04/004/N | PO04/004/N | Ferragens | OLIVO SA PRODUTOS PARA ILUMINAÇÃO E ELETROFERRAGENS | 30.471.204/0001-71 | 2024-10-01 | 2029-03-20 | HI_2024_10_01 | Ambos | N/A | - | AIF
|  | 0 | 3484104 | 3484104 | PARAFUSO OLHAL ACO 20X 300 | PARAFUSO OLHAL. MATERIAL- ACO CARBONO. PROTECAO SUPERFICIAL- ZINCAGEM POR IMERSAO A QUENTE.CLASSE DE RESISTENCIA MECANICA- 8000DAN. DIAMETRO NOMINAL- 20MM. COMPRIMENTO NOMINAL- 300MM. COMPRIMENTO DA ROSCA- 200 A 220MM. TIPO DE ROSCA- METRICA. PASSO- 2,50M | DTN 001 e DIS-ETE-153. | PO04/003/N | PO04/003/N | Ferragens | OLIVO SA PRODUTOS PARA ILUMINAÇÃO E ELETROFERRAGENS | 30.471.204/0001-71 | 2024-10-01 | 2029-03-20 | HI_2024_10_01 | Ambos | N/A | - | AIF
|  | 0 | 3484112 | 3484112 | PARAFUSO OLHAL ACO 20X500 | PARAFUSO OLHAL. MATERIAL- ACO CARBONO. PROTECAO SUPERFICIAL- ZINCAGEM POR IMERSAO A QUENTE.CLASSE DE RESISTENCIA MECANICA- 8000DAN. DIAMETRO NOMINAL- 20MM. COMPRIMENTO NOMINAL- 500MM. COMPRIMENTO DA ROSCA- 420 A 500 MM. TIPO DA ROSCA- METRICA. PASSO- 2,50 | DTN 001 e DIS-ETE-153. | PO04/007/N | PO04/007/N | Ferragens | OLIVO SA PRODUTOS PARA ILUMINAÇÃO E ELETROFERRAGENS | 30.471.204/0001-71 | 2024-10-01 | 2029-03-20 | HI_2024_10_01 | Ambos | N/A | - | AIF
|  | 57714 | 0 | 3484136 | PARAFUSO OLHAL 5/8X600MM 80 KN | PARAFUSO OLHAL 5/8 POLEGADAS; COMPRIMENTO DE 600MM DE COMPRIMENTO; CARGA DE RUPTURA DE 80KN; MATERIAL EM ACO FORJADO GALVANIZADO A QUENTE; COM PORCAS E ARRUELAS EM ACO ZINCADO A QUENTE; NORMAS: ND.66.04.43/1. GALVANIZACAO CONFORME DIS-ETE-153. | ND.66.04.43/1 e DIS-ETE-153 | POE03/B/005/N | POE03/B/005/N | Ferragens | OLIVO SA PRODUTOS PARA ILUMINAÇÃO E ELETROFERRAGENS | 30.471.204/0001-71 | 2024-10-01 | 2029-03-20 | HI_2024_10_01 | Ambos | N/A | - | AIF
|  | 53123 | 3411778 | 3411778 | PERFIL U ACO GALV 76 X 38 X 6,5 X 900MM | PERFIL U ESTRUTURAL. MATERIAL: ACO CARBONO SAE 1010/20 LAMINADO. ACABAMENTO: GALVANIZADO A FOGO. DIMENSOES: 76,20 X 38,05 MM. ESPESSURA DA ALMA: 6,55 MM. COMPRIMENTO: 900 MM. PESO NOMINAL: 7,4 KG/M. APLICACAO: REDES PROTEGIDAS COMPACTAS DE 15 E 36,2 KV. N | NBR 8158, 8159 (FIG.46A) e NBR15980 | PU01/N | PU01/N | Ferragens | OLIVO SA PRODUTOS PARA ILUMINAÇÃO E ELETROFERRAGENS | 30.471.204/0001-71 | 2024-10-01 | 2029-03-20 | HI_2024_10_01 | Ambos | N/A | - | AIF
|  | 53116 | 3419255 | 3419255 | SUPORTE REDE PROT HORIZ 675X300X60MM | SUPORTE P/REDE PROTEGIDA COMPACTA; HORIZONTAL ; MATERIAL FERROFUNDIDO NODULAR;GALVANIZADO A FOGO; DIMENSOES 675 X 300 X 60MM; RESISTENCIA NOMINAL 100DAN;15 KV, OU ACO CARBONO 1010 A 1020. NORMAS: CODI-3.2.18.26 (FIGURA 6). GALVANIZACAO CONFORME DIS-ETE-1 | CODI 3.2.18.26 (FIGURA 6) | SH01/N | SH01/N | Ferragens | OLIVO SA PRODUTOS PARA ILUMINAÇÃO E ELETROFERRAGENS | 30.471.204/0001-71 | 2024-10-01 | 2029-03-20 | HI_2024_10_01 | Ambos | N/A | - | AIF
|  | 53117 | 3419256 | 3419256 | SUPORTE REDE PROT HORIZ 875X400X60MM | SUPORTE P/REDE PROTEGIDA COMPACTA; HORIZONTAL; MATERIAL FERRO FUNDIDO NODULAR; GALVANIZADO A FOGO;DIMENSOES 875 X 400 X 60MM; RESI STENCIA NOMINAL 100DAN; 35KV; OU ACO CARBONO 1010 A 1020. NORMAS: CODI-3.2.18.26 (FIGURA 6). GALVANIZACAO CONFORME DIS-ETE | CODI 3.2.18.26 (FIGURA 6) | SH03/N | SH03/N | Ferragens | OLIVO SA PRODUTOS PARA ILUMINAÇÃO E ELETROFERRAGENS | 30.471.204/0001-71 | 2024-10-01 | 2029-03-20 | HI_2024_10_01 | Ambos | N/A | - | AIF
|  | 51606 | 0 | 3419303 | SUPORTE P/EQUIP P/POSTE MADEIRA 360MM | SUPORTE P/EQUIPAMENTO; ACO CARBONO; GALVANIZADO A FOGO; PARA POSTE MADEIRA; DIMENSOES 360 MM. NORMAS:ND.01.33.08/1 . GALVANIZACAO CONFORME DIS-ETE-153. | ND.01.33.08/1 e DIS-ETE-153. | STME01/N | STME01/N | Ferragens | OLIVO SA PRODUTOS PARA ILUMINAÇÃO E ELETROFERRAGENS | 30.471.204/0001-71 | 2024-10-01 | 2029-03-20 | HI_2024_10_01 | Ambos | N/A | - | AIF
|  | 51605 | 0 | 3419264 | SUPORTE P/EQUIP POSTE CIRCULAR 240MM | SUPORTE P/EQUIPAMENTO; ACO CARBONO; GALVANIZADO A FOGO; PARA POSTE CONCRETO CIRCULAR; DIMENSOES 240 MM. NORMAS:DTN 153 . GALVANIZACAO CONFORME DIS-ETE-153. | DTN 153 | STC01/240/N | STC01/240/N | Ferragens | OLIVO SA PRODUTOS PARA ILUMINAÇÃO E ELETROFERRAGENS | 30.471.204/0001-71 | 2024-10-01 | 2029-03-20 | HI_2024_10_01 | Ambos | N/A | - | AIF
|  | 51614 | 0 | 3429265 | BALANCIM FOFO 250MM 2500DAN | BALANCIM; TIPO PRE REUNIDO; FERRO FUNDIDO NODULAR; GALVANIZADO A FOGO; DISTANCIA ENTRE FUROS 250 MM; CARGA DE RUPTURA 2500 DAN; SECA O NOMINAL 95,0 - 120,0 MM2. NORMAS: NBR 8159:2017 FIG.54. GALVANIZACAO CONFORME DIS-ETE-153. | NBR 8159:2017 FIG.54 e DIS-ETE-153. | BCI03/N | BCI03/N | Ferragens | OLIVO SA PRODUTOS PARA ILUMINAÇÃO E ELETROFERRAGENS | 30.471.204/0001-71 | 2024-10-01 | 2029-03-20 | HI_2024_10_01 | Ambos | N/A | - | AIF
|  | 0 | 3429001 | 3429001 | BALANCIM 559MM 18000DAN | BALANCIM. MATERIAL: FERRO FUNDIDO NODULAR. PROTECAO SUPERFICIAL: ZINCAGEM POR IMERSAO A QUENTE. DISTANCIA ENTRE FUROS: 559 MM. CARGA DE RUPTURA: 18.000 DAN. NORMAS: DTN 020. GALVANIZACAO CONFORME DIS-ETE-153. | DTN 020 e DIS-ETE-153. | BCI02/03/N | BCI02/03/N | Ferragens | OLIVO SA PRODUTOS PARA ILUMINAÇÃO E ELETROFERRAGENS | 30.471.204/0001-71 | 2024-10-01 | 2029-03-20 | HI_2024_10_01 | Ambos | N/A | - | AIF
|  | 0 | 3414471 | 0 | CANTONEIRA 76X 76X 620MM | CANTONEIRA ABAS IGUAIS. MATERIAL - ACO CARBONO. PROCESSO FABRICACAO DA CHAPA - LAMINADA QUENTE. ESPECIFICACAO -ABNT 1010/1020. PROTECAO SUPERFICIAL - ZINCAGEM POR IMERSAO A QUENTE. LARGURA DA ABA- 76,0MM. ESPESSURA DA ALMA- 9,53MM. COMPRIMENTO- 620MM.. FU | DTN 155 e DIS-ETE-153 | CABI05/620 | CABI05/620 | Ferragens | OLIVO SA PRODUTOS PARA ILUMINAÇÃO E ELETROFERRAGENS | 30.471.204/0001-71 | 2024-10-01 | 2029-03-20 | HI_2024_10_01 | Ambos | N/A | - | AIF
|  | 50909 | 3480275 | 3480275 | PARAFUSO ABAU ACO CARB M16X 70MM | PARAFUSO CABECA ABAULADA. MATERIAL- ACO CARBONO. PROTECAO- SUPERFICIAL- ZINCADO POR IMERSAO A QUENTE. DIAMETRO NOMINAL- 16MM. C OMPRIMENTO NOMINAL - 70MM. TIPO DE ROSCA - METRICA. COMPRIMENTO DA ROSCA- 60MM. PASSO- 2. CARACT. DO PESCOCO- QUADRA | NBR 8158, NBR 8159 (FIGURA 27) e DIS-ETE-153. | PF03/005/N | PF03/005/N | Ferragens | OLIVO SA PRODUTOS PARA ILUMINAÇÃO E ELETROFERRAGENS | 30.471.204/0001-71 | 2024-10-01 | 2029-03-20 | HI_2024_10_01 | Ambos | N/A | - | AIF
|  | 0 | 3493265 | 3493265 | ARRUELA QUAD ACO 100 F18,00 | ARRUELA LISA . FORMATO : QUADRADA. MATERIAL : ACO CARBONO. REVESTIMENTO: GALVANIZADO A FOGO. DIMENSOES DO LADO: 100X100MM. DIAMETRO INTERNO: 18MM. ESPESSURA: 5,00 MM. NORMAS: DTN 006. GALVANIZACAO CONFORME DIS-ETE-153. | DTN 006 e DIS-ETE-153. | AQ100/18/5/N | AQ100/18/5/N | Ferragens | OLIVO SA PRODUTOS PARA ILUMINAÇÃO E ELETROFERRAGENS | 30.471.204/0001-71 | 2024-10-01 | 2029-03-20 | HI_2024_10_01 | Ambos | N/A | - | AIF
|  | 0 | 3414557 | 0 | CANTONEIRA ACO 38X38X745MM | CANTONEIRA ABAS IGUAIS. MATERIAL: ACO CARBONO SAE 1010/1020. FABRICACAO: LAMINADO. REVESTIMENTO: GALVANIZADO A FOGO. DIMENSOES: 745MM X 38MM X 38MM. ESPESSURA: 6,4MM. REQUISITOS ADICIONAIS: FURACAO CONFORME DESENHO. APLICACAO: INSTALACAO DE CAIXA DE LIGAC | DIS-ETE-016 | MPS01/045/3/N | MPS01/045/3/N | Ferragens | OLIVO SA PRODUTOS PARA ILUMINAÇÃO E ELETROFERRAGENS | 30.471.204/0001-71 | 2024-10-01 | 2029-03-20 | HI_2024_10_01 | Ambos | N/A | - | AIF
|  | 0 | 3441020 | 3441020 | BRACO ILUM PUBL ACO 2000MM | BRACO DE LUMINARIA EXTERNA,MATERIAL-ACO CARBONO,PROTECAO SUPERFICIAL- ZINCAGEM POR IMERSAO A QUENTE,FIXACAO-POR BRACADEIRAS OU CHUMBADORES,DIAMETRO EXTERNO DO TUBO-48MM +/-1MM, ALTURA-1160MM, COMPRIMENTO DO TUBO-2000MM,ANGULO NA EXTREMIDADE-15º.NORMAS:MPC | MPC-560 REV.0 e DIS-ETE-153. | BIP05/02/N | BIP05/02/N | Ferragens | OLIVO SA PRODUTOS PARA ILUMINAÇÃO E ELETROFERRAGENS | 30.471.204/0001-71 | 2024-10-01 | 2029-03-20 | HI_2024_10_01 | Ambos | N/A | - | AIF
|  | 0 | 3414558 | 0 | CANTONEIRA ACO 38X38X460MM | CANTONEIRA ABAS IGUAIS. MATERIAL: ACO CARBONO SAE 1010/1020. FABRICACAO:LAMINADO.REVESTIMENTO: GALVANIZADO A FOGO.DIMENSOES: 615MM X 38MM X 38MM. ESPESSURA: 6,4MM. REQUISITOS ADICIONAIS: FURACAO CONFORME DESENHO. APLICACAO: INSTALACAO DE CAIXA DE LIGACAO | DIS-ETE-016 | MPS01/045/1/N | MPS01/045/1/N | Ferragens | OLIVO SA PRODUTOS PARA ILUMINAÇÃO E ELETROFERRAGENS | 30.471.204/0001-71 | 2024-10-01 | 2029-03-20 | HI_2024_10_01 | Ambos | N/A | - | AIF
|  | 0 | 3414086 | 0 | CANTONEIRA ACO 1200X76X76X 7,9MM C16 | CANTONEIRA ABAS IGUAIS. MATERIAL: ACO CARBONO SAE 1010/1020. FABRICACAO:LAMINADO.REVESTIMENTO:GALVANIZADO A FOGO. DIMENSOES: 1200MM X 76,2MM X 76,2MM . ESPESSURA : 7,94MM. REQUISITOS ADICIONAIS: FURACAO CONFORME DESENHO. APLICACAO : SUBESTACAO. CONFORME D | DIS-ETE-016 | MPS01/040/N | MPS01/040/N | Ferragens | OLIVO SA PRODUTOS PARA ILUMINAÇÃO E ELETROFERRAGENS | 30.471.204/0001-71 | 2024-10-01 | 2029-03-20 | HI_2024_10_01 | Ambos | N/A | - | AIF
|  | 0 | 3471045 | 0 | CAPTOR CANTONEIRA L ACO 32X32X1500MM | CAPTOR; TIPO: CANTONEIRA ""L""; MATERIAL: ACO CARBONO ABNT 1010/1020; PROTECAO SUPERFICIAL: ZINCAGEM POR IMERSAO A QUENTE;COMPRIMENTO: 1500 MM; DIMENSOES DA CANTONEIRA: 32 X 32 X 4,8 MM; ACESSORIOS: 01 PRENSA- FIOS COM 01 PARAFUSO CABECA SEXTAVADA, 01 POR | DIS-ETE-016 | HTCA7/001/N | HTCA7/001/N | Ferragens | OLIVO SA PRODUTOS PARA ILUMINAÇÃO E ELETROFERRAGENS | 30.471.204/0001-71 | 2024-10-01 | 2029-03-20 | HI_2024_10_01 | Ambos | N/A | - | AIF
|  | 0 | 3414052 | 0 | CANTONEIRA ACO 610X76X76X 7,9MM C15 | CANTONEIRA ABAS IGUAIS. MATERIAL: ACO CARBONO SAE 1010/1020. FABRICACAO:LAMINADO.REVESTIMENTO:GALVANIZADO A FOGO. DIMENSOES: 610MM X 76,2MM X 76,2MM . ESPESSURA : 7,94MM. REQUISITOS ADICIONAIS: FURACAO CONFORME DESENHO. APLICACAO : SUBESTACAO. CONFORME DI | DIS-ETE-016 | MPS01/039/N | MPS01/039/N | Ferragens | OLIVO SA PRODUTOS PARA ILUMINAÇÃO E ELETROFERRAGENS | 30.471.204/0001-71 | 2024-10-01 | 2029-03-20 | HI_2024_10_01 | Ambos | N/A | - | AIF
|  | 0 | 3414444 | 0 | CANTONEIRA AÇO 9-5 X 76 X 350 MM | CANTONEIRA DE ABAS IGUAIS, EM ACO CARBONO ABNT, LAMINADA, RESISTENCIA A TRACAO MINIMA 8000DAN, ZINCADO POR IMERSAO A QUENTE, DIMESOES 9,5X76X350MM , COM UM RASGO DE 22X30MM, DOIS FUROS DE DIAMETRO 22MM, E UM DE 16MM. NORMAS: DTN 155. GALVANIZACAO CONFORME | DTN 155 e DIS-ETE-153 | CABI05/350 | CABI05/350 | Ferragens | OLIVO SA PRODUTOS PARA ILUMINAÇÃO E ELETROFERRAGENS | 30.471.204/0001-71 | 2024-10-01 | 2029-03-20 | HI_2024_10_01 | Ambos | N/A | - | AIF
|  | 0 | 3414462 | 0 | CANTONEIRA AÇO 9-5 X 76 X 530 MM | CONTONEIRA DE ABAS IGUAIS. MATERIAL- ACO CARBONO. PROCESSO FABRICACAO DA CHAPA LAMINADA QUENTE. ESPECIFICACAO- 1010/1020 ABNT. LARGURA DA ABA- 76MM. ESPESSURA DA ALMA- 9,5MM. PROTECAO SUPERFICIAL - ZINCAGEM POR IMERSAO A QUENTE. COMPRIMENTO- 530MM. CARACT | DTN 155 e DIS-ETE-153 | CABI05/530 | CABI05/530 | Ferragens | OLIVO SA PRODUTOS PARA ILUMINAÇÃO E ELETROFERRAGENS | 30.471.204/0001-71 | 2024-10-01 | 2029-03-20 | HI_2024_10_01 | Ambos | N/A | - | AIF
|  | 51697 | 3417025 | 3417025 | ARMACAO SECUN ACO CARB 1 ESTR 150X 110MM | ARMACAO SECUNDARIA. MATERIAL:ACO CARBONO. PROTECAO SUPERFICIAL:ZINCADO POR IMERSAO A QUENTE. COMPRIMENTO- 110MM. NUMERO DEESTRIBOS- 1.ACESSORIOS- HASTE DE 150MM E CUPILHA. NORMAS: NBR 8158, NBR 8159 (FIGURA 15 ITEM 1). GALVANIZACAO CONFORME DIS-ETE-15 | NBR 8158, NBR 8159 (FIGURA 15 ITEM 1) e DIS-ETE-153. | OASP01/N | OASP01/N | Ferragens | OLIVO SA PRODUTOS PARA ILUMINAÇÃO E ELETROFERRAGENS | 30.471.204/0001-71 | 2024-10-01 | 2029-03-20 | HI_2024_10_01 | Ambos | N/A | - | AIF
|  | 0 | 3454000 | 3454000 | ARRUELA PRESILHA ATERRAMENTO FURO 21MM | ARRUELA PRESILHA PARA ATERRAMENTO. MATERIAL: ACO CARBONO 1010 A 1020 LAMINADO. REVESTIMENTO: GALVANIZADO A FOGO. DIAMETRO:21MM. APLICACAO : SISTEMA DE FERRAGENS DE CADEIAS DE ISOLADOR DE LINHAS DE TRANSMISSAO, E NO SISTEMA DE ATERRAMENTO DE FERRAGENS DAS | DTN 004 e DIS-ETE-153. | APR02/N | APR02/N | Ferragens | OLIVO SA PRODUTOS PARA ILUMINAÇÃO E ELETROFERRAGENS | 30.471.204/0001-71 | 2024-10-01 | 2029-03-20 | HI_2024_10_01 | Ambos | N/A | - | AIF
|  | 0 | 3414041 | 3414041 | CANTONEIRA AÇO 9,5 X 76 X 830 MM | CANTONEIRA PERFILADO . TIPO : L. FURACAO: CONFORME DESENHO. MATERIAL : ACO CARBONO. REVESTIMENTO : GALVANIZADO A FOGO. ESPESSURA DA CHAPA : 9,5MM(3/8"). DIMENSOES : 76,2MM(3") X 76,2MM(3") X 830MM. NORMAS: DTN 155. GALVANIZACAO CONFORME DIS-ETE-153. | DTN 155 e DIS-ETE-153 | CABI05/830 | CABI05/830 | Ferragens | OLIVO SA PRODUTOS PARA ILUMINAÇÃO E ELETROFERRAGENS | 30.471.204/0001-71 | 2024-10-01 | 2029-03-20 | HI_2024_10_01 | Ambos | N/A | - | AIF
|  | 0 | 3484001 | 3484001 | PARAFUSO OLHAL ACO 20X550 | PARAFUSO OLHAL. MATERIAL- ACO CARBONO. PROTECAO SUPERFICIAL- ZINCAGEM POR IMERSAO A QUENTE.CLASSE DE RESISTENCIA MECANICA- 8000DAN. DIAMETRO NOMINAL- 20MM. COMPRIMENTO NOMINAL- 470 A 550MM. COMPRIMENTO DA ROSCA- 470MM. TIPO DE ROSCA- METRICA. ACESSORIOS: | DTN 001 e DIS-ETE-153. | PO04/008/N | PO04/008/N | Ferragens | OLIVO SA PRODUTOS PARA ILUMINAÇÃO E ELETROFERRAGENS | 30.471.204/0001-71 | 2024-10-01 | 2029-03-20 | HI_2024_10_01 | Ambos | N/A | - | AIF
|  | 0 | 3411097 | 0 | CANTONEIRA 127X127X1200MM W17-838 | CANTONEIRA DE ABAS IGUAIS. MATERIAL: ACO CARBONO. PROCESSO DE FABRICACAO: CHAPA LAMINADA A QUENTE. ESPECIFICACAO: ABNT 1010 / 1020. LARGURA ABA:127MM. ESPESSURA DA ALMA: 9,5MM. COMPRIMENTO: 1200MM. REVESTIMENTO: GALVANIZACAO A QUENTE. FURACAO: CONFORME DE | DIS-ETE-016 | MPS01/015/N | MPS01/015/N | Ferragens | OLIVO SA PRODUTOS PARA ILUMINAÇÃO E ELETROFERRAGENS | 30.471.204/0001-71 | 2024-10-01 | 2029-03-20 | HI_2024_10_01 | Ambos | N/A | - | AIF
|  | 0 | 3419186 | 3419186 | SUPORTE TRAFO POSTE CIRC 210MM | SUPORTE TRANSFORMADOR. FORMATO- TIPO 1. MATERIAL-ACO CARBONO. PROTECAO SUPERFICIAL- ZINCADO POR IMERSAO A QUENTE. DIAMETRO INTERNO-210MM. CARGA DE RUPTURA-3000DAN. ACESSORIOS-PARAFUSOS CABECA ABAULADA E PORCAS QUADRADA. APLICACAO: POSTE CIRCULAR. NORMAS: | NBR 8158, NBR 8159 (FIGURA 9.A-ITEM 2) e DIS-ETE-153. | STC01/210/N | STC01/210/N | Ferragens | OLIVO SA PRODUTOS PARA ILUMINAÇÃO E ELETROFERRAGENS | 30.471.204/0001-71 | 2024-10-01 | 2029-03-20 | HI_2024_10_01 | Ambos | N/A | - | AIF
|  | 0 | 3414450 | 0 | CANTONEIRA 76X 76X 410MM | CANTONEIRA DE ABAS IGUAIS, EM ACO CARBONO ABNT, LAMINADA, RESISTENCIA A TRACAO MINIMA 8000DAN, ZINCADO POR IMERSAO A QUENTE, DIMENSOES 9,5X76X410MM, COM UM RASGO DE 22X30MM, DOIS FUROS DE DIAMETRO 22MM E UM DE 16MM. NORMAS: DTN 155. GALVANIZACAO CONFORME | DTN 155 e DIS-ETE-153 | CABI05/410 | CABI05/410 | Ferragens | OLIVO SA PRODUTOS PARA ILUMINAÇÃO E ELETROFERRAGENS | 30.471.204/0001-71 | 2024-10-01 | 2029-03-20 | HI_2024_10_01 | Ambos | N/A | - | AIF
|  | 53479 | 0 | 3419301 | SUPORTE P/EQUIP POSTE CIRCULAR 255MM | SUPORTE P/EQUIPAMENTO; ACO CARBONO; GALVANIZADO A FOGO; PARA POSTE CONCRETO CIRCULAR; DIMENSOES 255 MM. NORMAS:DTN 153 . GALVANIZACAO CONFORME DIS-ETE-153. | DTN 153 | STC01/255/N | STC01/255/N | Ferragens | OLIVO SA PRODUTOS PARA ILUMINAÇÃO E ELETROFERRAGENS | 30.471.204/0001-71 | 2024-10-01 | 2029-03-20 | HI_2024_10_01 | Ambos | N/A | - | AIF
|  | 100178 | 3411758 | 3411758 | CHAPA DE UNIAO P/ SUPORTE BANDEIRA VERT | CHAPA DE UNIAO PARA SUPORTE BANDEIRA VERTICAL; DIMENSOES: 50X502; APLICACAO: UNIR A CAIXA DO GARNET DO LADO DIREITA COM A ESQUERDA OU A CAIXA SUPERIOR COM A INFERIOR; MATERIAL: BARRA CHATA EM AÇO A36 X 1/8";TRATAMENTO SUPERFICIAL: GALVANIZADO A FOGO. NORM | DTN 022 e DIS-ETE-153 | CUSB01/001/N | CUSB01/001/N | Ferragens | OLIVO SA PRODUTOS PARA ILUMINAÇÃO E ELETROFERRAGENS | 30.471.204/0001-71 | 2024-10-01 | 2029-03-20 | HI_2024_10_01 | Ambos | N/A | - | AIF
|  | 0 | 3475030 | 3475030 | CHAPA ATERRAMENTO 300MM | CHAPA PARA ATERRAMENTO, EM ACO CARBONO ABNT 1010 A 1020, ZINCADA POR IMERSAO A QUENTE, DIMENSOES 3,75X50X300MM, COM 02 FUROS DE DIAMETRO 22MM, E UM DE 16MM. NORMAS:DTN 054. GALVANIZACAO CONFORME DIS-ETE-153. | DTN 054 e DIS-ETE-153 | CHAT01/002/N | CHAT01/002/N | Ferragens | OLIVO SA PRODUTOS PARA ILUMINAÇÃO E ELETROFERRAGENS | 30.471.204/0001-71 | 2024-10-01 | 2029-03-20 | HI_2024_10_01 | Ambos | N/A | - | AIF
|  | 0 | 3414453 | 0 | CANTONEIRA 76X 76X 440MM | CANTONEIRA DE ABAS IGUAIS, EM ACO CARBONO ABNT, LAMINADA, RESISTENCIA A TRACAO MINIMA 8000DAN, ZINCADO POR IMERSAO A QUENTE, DIMENSOES 9,5X76X440MM, COM UM RASGO DE 22X30MM, DOIS FUROS DE DIAMETRO 22MM E UM DE 16MM. NORMAS: DTN 155. GALVANIZACAO CONFORME | DTN 155 e DIS-ETE-153 | CABI05/440 | CABI05/440 | Ferragens | OLIVO SA PRODUTOS PARA ILUMINAÇÃO E ELETROFERRAGENS | 30.471.204/0001-71 | 2024-10-01 | 2029-03-20 | HI_2024_10_01 | Ambos | N/A | - | AIF
|  | 51603 | 0 | 3419302 | SUPORTE P/EQUIP POSTE CIRCULAR 195MM | SUPORTE P/EQUIPAMENTO; ACO CARBONO; GALVANIZADO A FOGO; PARA POSTE CONCRETO CIRCULAR; DIMENSOES 195 MM. NORMAS:DTN 153 . GALVANIZACAO CONFORME DIS-ETE-153. | DTN 153 | STC01/195/N | STC01/195/N | Ferragens | OLIVO SA PRODUTOS PARA ILUMINAÇÃO E ELETROFERRAGENS | 30.471.204/0001-71 | 2024-10-01 | 2029-03-20 | HI_2024_10_01 | Ambos | N/A | - | AIF
|  | 101475 | 0 | 3419318 | SUPORTE P/EQUIP POSTE CIRCULAR 175MM | SUPORTE P/EQUIPAMENTO; ACO CARBONO; GALVANIZADO A FOGO; PARA POSTE CONCRETO CIRCULAR; DIMENSOES 175 MM. NORMAS: DTN 153 . GALVANIZACAO CONFORME DIS-ETE-153. | DTN 153 | STC01/175/N | STC01/175/N | Ferragens | OLIVO SA PRODUTOS PARA ILUMINAÇÃO E ELETROFERRAGENS | 30.471.204/0001-71 | 2024-10-01 | 2029-03-20 | HI_2024_10_01 | Ambos | N/A | - | AIF
|  | 0 | 3414096 | 0 | CANTONEIRA 76X 76X 455W17-263 | CANTONEIRA ABAS IGUAIS. MATERIAL - ACO CARBONO. PROCESSO FABRICACAO DA CHAPA - LAMINADA QUENTE. ESPECIFICACAO - ABNT 1010/1020. LARGURA DA ABA- 76,2MM. ESPESSURA DA ALMA- 9,53MM. COMPRIMENTO - 455MM. PROTECAO SUPERFICIAL - ZINCAGEM POR IMERSAO A QUENTE. F | DIS-ETE-016 | MPS01/042/N | MPS01/042/N | Ferragens | OLIVO SA PRODUTOS PARA ILUMINAÇÃO E ELETROFERRAGENS | 30.471.204/0001-71 | 2024-10-01 | 2029-03-20 | HI_2024_10_01 | Ambos | N/A | - | AIF
|  | 53107 | 3412023 | 3412023 | BRACO REDE PROT TIPO L 600MM | BRACO TIPO L; MATERIAL ACO CARBONO COPANT 1010/1020 OU FERRO NODULAR;DIMENSOES 600 MM; PORCA E PARAFUSO ACO CARBONO ABNT 1010/1020; PARA REDES PROTEGIDAS COMPACTAS CLASSE DE TENSAO 35 KV. NORMAS:NBR 8158, NBR 8159 (FIGURA 40). GALVANIZACAO CONFORME DIS | NBR 8158, NBR 8159 (FIGURA 40) e DIS-ETE-153. | BSL02/N | BSL02/N | Ferragens | OLIVO SA PRODUTOS PARA ILUMINAÇÃO E ELETROFERRAGENS | 30.471.204/0001-71 | 2024-10-01 | 2029-03-20 | HI_2024_10_01 | Ambos | N/A | - | AIF
|  | 51562 | 0 | 3419304 | SUPORTE P/EQUIP P/CHAVE FUSIVEL 540MM | SUPORTE P/EQUIPAMENTO; ACO CARBONO; PARA CHAVE FUSIVEL E PARA-RAIO; DIMENSOES 540 MM. NORMAS:ND.01.33.02/1 . GALVANIZACAO CONFORME DIS-ETE-153. | ND.01.33.02/1 e DIS-ETE-153. | ST540/03/N | ST540/03/N | Ferragens | OLIVO SA PRODUTOS PARA ILUMINAÇÃO E ELETROFERRAGENS | 30.471.204/0001-71 | 2024-10-01 | 2029-03-20 | HI_2024_10_01 | Ambos | N/A | - | AIF
|  | 57231 | 0 | 3419317 | SUPORTE FIX PLACA T EST METAL 2 ALG | SUPORTE EM ACO ZINCADO A QUENTE; EM FORMATO DE T; ALTURA 200 MM; LARGURA 270 MM; COM UM FURO DE 18MM E 4 FUROS DE 10MM; PARA FIXACAO DE 2 PLACAS COM 1 ALGARISMO,EM ESTRUTURA METALICA; 4 PARAFUSOS DE 3/8 POL X 1 POL COM 1 ARRUELA LISA, 1 ARRUELA DE PRESSAO | ND.66.10.12 e DIS-ETE-153 | SFPI02/002/N | SFPI02/002/N | Ferragens | OLIVO SA PRODUTOS PARA ILUMINAÇÃO E ELETROFERRAGENS | 30.471.204/0001-71 | 2024-10-01 | 2029-03-20 | HI_2024_10_01 | Ambos | N/A | - | AIF
|  | 0 | 3480940 | 0 | PARAFUSO CAB SEXT ACO 20X200 | PARAFUSO CABECA SEXTAVADA. MATERIAL: ACO CARBONO. REVESTIMENTO: GALVANIZADO A FOGO. COMPRIMENTO DA ROSCA: 120MM. TIPO DE ROSCA: METRICA. DIAMETRO NOMINAL: M20. PASSO: 2,50MM. COMPRIMENTO: 200MM. CARGA DE RUPTURA: 5000 DAN. ACESSORIOS: COM UMA PORCA SEXTAV | DIS-ETE-016 | PFSX04-004-N | PFSX04-004-N | Ferragens | OLIVO SA PRODUTOS PARA ILUMINAÇÃO E ELETROFERRAGENS | 30.471.204/0001-71 | 2024-10-01 | 2029-03-20 | HI_2024_10_01 | Ambos | N/A | - | AIF
|  | 0 | 3484054 | 3484054 | PARAFUSO OLHAL ACO 16X 200 | PARAFUSO OLHAL. MATERIAL: ACO CARBONO. PROTECAO SUPERFICIAL: ZINCAGEM POR IMERSAO A QUENTE. CARACT. DA CABECA: TIPO OLHAL. DIAMETRO NOMINAL DA PARTE ROSCADA: 16 MM . COMPRIMENTO NOMINAL: 200MM. TIPO DE ROSCA: M16 . COMPRIMENTO DA ROSCA: 200MM. CARGA DE RU | DTN 001 e DIS-ETE-153. | PO07/030/N | PO07/030/N | Ferragens | OLIVO SA PRODUTOS PARA ILUMINAÇÃO E ELETROFERRAGENS | 30.471.204/0001-71 | 2024-10-01 | 2029-03-20 | HI_2024_10_01 | Ambos | N/A | - | AIF
|  | 51561 | 3419285 | 3419285 | SUPORTE P/EQUIP CHAVE FACA 220X200MM | SUPORTE P/EQUIPAMENTO; ACO CARBONO; P/CHAVE FACA/CORTA CIRC FUSIV; DIMENSOES 220 X 200 MM. NORMAS:ND.01.33.03/1. GALVANIZACAO CONFORME DIS-ETE-153. | ND.01.33.03/1 e DIS-ETE-153. | SICF01/N | SICF01/N | Ferragens | OLIVO SA PRODUTOS PARA ILUMINAÇÃO E ELETROFERRAGENS | 30.471.204/0001-71 | 2024-10-01 | 2029-03-20 | HI_2024_10_01 | Ambos | N/A | - | AIF
|  | 0 | 3490030 | 3490030 | PORCA QUADRADA ACO M12 | PORCA QUADRADA. MATERIAL:ACO CARBONO. REVESTIMENTO:GALVANIZACAO A FOGO . CLASSE DE RESISTENCIA MECANICA: 3200DAN. DIAMETRO NOMINAL: 12MM. TIPO DE ROSCA: METRICA. PASSO:1,75MM; SOBREPASSO MINIMO : 0,4MM. ALTURA: 10 MM E COMPRIMENTO: 19 MM. REQUISITOS | NBR 8158, NBR 8159 (FIGURA 2) e DIS-ETE-153. | PQ02/N | PQ02/N | Ferragens | OLIVO SA PRODUTOS PARA ILUMINAÇÃO E ELETROFERRAGENS | 30.471.204/0001-71 | 2024-10-01 | 2029-03-20 | HI_2024_10_01 | Ambos | N/A | - | AIF
|  | 51459 | 3416105 | 3416105 | CINTA POSTE CIRC ACO CARB 280,0MM | CINTA POSTE . FORMATO : CIRCULAR. MATERIAL : ACO CARBONO. REVESTIMENTO: GALVANIZADO A FOGO . DIAMETRO INTERNO : 280 MM. EL EMENTOS DE FIXACAO: PARAFUSOS DE CABECA ABAULADA COM PORCA QUADRADA. APLICACAO: POSTE CIRCULAR. NORMAS:NBR 8158, NBR 81 | NBR 8158, NBR 8159 (FIGURA 12) e DIS-ETE-153. | CC280/N | CC280/N | Ferragens | OLIVO SA PRODUTOS PARA ILUMINAÇÃO E ELETROFERRAGENS | 30.471.204/0001-71 | 2024-10-01 | 2029-03-20 | HI_2024_10_01 | Ambos | N/A | - | AIF
|  | 51703 | 0 | 3222012 | CRUZETA POSTE ACO L 2400MM | CRUZETA P/POSTE; MATERIAL DA CRUZETA ACO CARBONO; GALVANIZADO A FOGO; FORMATO L; SECAO TRANSVERSAL 76,0 X 76,0 MM; COMPRIMENTO 2400 MM; ESPESSURA 6,5 MM. NORMAS: ND.01.02.08/1. GALVANIZACAO CONFORME DIS-ETE-153. | ND.01.02.08/1 e DIS-ETE-153. | CMPL09/002/N | CMPL09/002/N | Ferragens | OLIVO SA PRODUTOS PARA ILUMINAÇÃO E ELETROFERRAGENS | 30.471.204/0001-71 | 2024-10-01 | 2029-03-20 | HI_2024_10_01 | Ambos | N/A | - | AIF
|  | 0 | 3428265 | 3428265 | PINO ISOLADOR TOPO ACO 15,0KV | PINO TOPO. MATERIAL: ACO CARBONO. PROTECAO SUPERFICIAL:ZINCAGEM POR IMERSAO A QUENTE. MATERIAL DA CABECA: CHUMBO. DIAMETRO DA CABECA: 25MM. COMPRIMENTO: 389MM. FURACAO: CONFORME DESENHO. NORMAS: NBR 8158, NBR 8159 (FIGURA 32 ITEM 1). GALVANIZACAO CO | NBR 8158, NBR 8159 (FIGURA 32 ITEM 1) e DIS-ETE-153. | PT01/02/N | PT01/02/N | Ferragens | OLIVO SA PRODUTOS PARA ILUMINAÇÃO E ELETROFERRAGENS | 30.471.204/0001-71 | 2024-10-01 | 2029-03-20 | HI_2024_10_01 | Ambos | N/A | - | AIF
|  | 53113 | 3412015 | 3412015 | ESTRIBO P/BRACO L ACO CARB 70X139X45MM | ESTRIBO. MATERIAL : LIGA EM ALUMINIO FUNDIDO COM TRATAMENTO TERMICO CLASSE T6 OU ACO CARBONO 1010 A 1020 OU FERRO FUNDIDO NODULAR. ESFORCO VERTICAL NOMINAL: 200DAN; DIMENSOES 70 X140 X 50. ACESSORIO: PARAFUSO CABECA QUADRADA OU FRANCES M16 X 70MM, | NBR 8158, NBR 8159 | EBL02/N | EBL02/N | Ferragens | OLIVO SA PRODUTOS PARA ILUMINAÇÃO E ELETROFERRAGENS | 30.471.204/0001-71 | 2024-10-01 | 2029-03-20 | HI_2024_10_01 | Ambos | N/A | - | AIF
|  | 0 | 3428280 | 3428280 | PINO ISOLADOR TOPO ACO 36,2KV | PINO TOPO. MATERIAL: ACO CARBONO. PROTECAO SUPERFICIAL:ZINCAGEM POR IMERSAO A QUENTE. MATERIAL DA CABECA: CHUMBO. DIAMETRO DA CABECA: 34MM. COMPRIMENTO: 439MM. FURACAO: CONFORME DESENHO. NORMAS: NBR 8158, NBR 8159 (FIGURA 32 ITEM 3). GALVANIZACAO CO | NBR 8158, NBR 8159 (FIGURA 32 ITEM 3) e DIS-ETE-153. | PT02/03/N | PT02/03/N | Ferragens | OLIVO SA PRODUTOS PARA ILUMINAÇÃO E ELETROFERRAGENS | 30.471.204/0001-71 | 2024-10-01 | 2029-03-20 | HI_2024_10_01 | Ambos | N/A | - | AIF
|  | 51580 | 0 | 3438100 | FERRAGEM ELEKTRO ND.01.34.01/1 | FERRAGEM CONFORME DESENHO; APLICACAO BANCO DE CAPACITORES; FERRAGEM MONTAGEM ,INSTALACAO DE 3 - 6 CAPACITORES, ACO CARBONO SAE 1010/1020, COMPOSTO DE 1 VIGA FERRO U PECA 1, 1 VIGA FERRO U PECA 2, 1 CANTONEIRA PECA 3, 1 CANTONEIRA PECA 4, 4 MAOS FRANCESA | ND.01.34.01/1 e DIS-ETE-153. | SBC07/001/N | SBC07/001/N | Ferragens | OLIVO SA PRODUTOS PARA ILUMINAÇÃO E ELETROFERRAGENS | 30.471.204/0001-71 | 2024-10-01 | 2029-03-20 | HI_2024_10_01 | Ambos | N/A | - | AIF
|  | 51608 | 0 | 3438085 | GANCHO OLHAL ACO CARB 22,0X 80,0MM | GANCHO OLHAL; MATERIAL ACO CARBONO OU FERRO FUNDIDO; GALVANIZADO A FOGO; ABERTURA 21 ,0 MM; ESPESSURA DA SECAO 13,0 MM;DIAMETRO DO OLHAL 18,0 MM; ESPESSURA 22,0 MM; COMPRIMENTO UTIL 80 ,0 MM; CARGA DE RUPTURA 5000 DAN. NORMAS: NBR 8159:2017 FIG.7. GALVANI | NBR 8159:2017 FIG.7 e DIS-ETE-153. | GO/01/FJ/N | GO/01/FJ/N | Ferragens | OLIVO SA PRODUTOS PARA ILUMINAÇÃO E ELETROFERRAGENS | 30.471.204/0001-71 | 2024-10-01 | 2029-03-20 | HI_2024_10_01 | Ambos | N/A | - | AIF
|  | 0 | 3423030 | 3423030 | GANCHO SUSP OLHAL 5000DAN | GANCHO OLHAL. MATERIAL- ACO CARBONO, FORJADO OU FERRO FUNDIDO NODULAR.. PROTECAO SUPERFICIAL - ZINCADO POR IMERSAO A QUENTE. COMPRIMENTO UTIL-80MM. ABERTURA DO GANCHO-21MM. ESPES.DA SEC. TRANSV. DO GANCHO - 22MM. DIAMETRO INTERNO DO OLHAL - 18MM. | NBR 8158, NBR 8159 (FIGURA 7) e DIS-ETE-153. | GO/01/FJ/N | GO/01/FJ/N | Ferragens | OLIVO SA PRODUTOS PARA ILUMINAÇÃO E ELETROFERRAGENS | 30.471.204/0001-71 | 2024-10-01 | 2029-03-20 | HI_2024_10_01 | Ambos | N/A | - | AIF
|  | 51567 | 3435010 | 3435010 | HASTE ACO CARB 16X 2400MM 5000DAN | HASTE ANCORA COM OLHAL SOLDADO OU FORJADO. MATERIAL: ACO CARBONO. PROTECAO SUPERFICIAL: ZINCADO POR IMERSAO A QUENTE. DIAMETRO NOMINAL DA HASTE: 16 MM. COMPRIMENTO DA HASTE: 2400MM. CARGA DE RUPTURA: 5000 DAN. ACESSORIOS: 02 PORCAS QUADRADA E 0 | DTN 016 E DIS-ETE-153. | HAN02/I/002 | HAN02/I/002 | Ferragens | OLIVO SA PRODUTOS PARA ILUMINAÇÃO E ELETROFERRAGENS | 30.471.204/0001-71 | 2024-10-01 | 2029-03-20 | HI_2024_10_01 | Ambos | N/A | - | AIF
|  | 0 | 3435030 | 3435030 | HASTE ANCORA 20X2400MM 8000DAN | HASTE ANCORA COM OLHAL SOLDADO OU FORJADO. MATERIAL: ACO CARBONO. PROTECAO SUPERFICIAL: ZINCADO POR IMERSAO A QUENTE. DIAMETRO NOMINAL DA HASTE: 3/4 POL OU 20 MM. COMPRIMENTO DA HASTE: 2400 MM. CARGA DE RUPTURA: 8000 DAN. ACESSORIOS: 02 PORCAS QUADRADA E | DTN 016 E DIS-ETE-153. | HAN03/D/001/N | HAN03/D/001/N | Ferragens | OLIVO SA PRODUTOS PARA ILUMINAÇÃO E ELETROFERRAGENS | 30.471.204/0001-71 | 2024-10-01 | 2029-03-20 | HI_2024_10_01 | Ambos | N/A | - | AIF
|  | 0 | 3411444 | 3411444 | ESCADA PARA POSTES LT 1700MM | ESCADA METALICA PARA POSTES DE LINHAS DE SUBTRANSMISSÃO. MATERIAL: CHAPAS EM AÇO ASTM A-36 E TUBOS CONFORME NORMA DIN 2440.ACABAMENTO:GALVANIZADO POR IMERSÃO A QUENTE CONFORME NORMA NBR 6323. COMPRIMENTO: 1700 MM. APLICAÇÃO: POSTE DT E CIRCULAR. NORMAS:DI | DIS-ETE-040 | EPT01/1700/N | EPT01/1700/N | Ferragens | OLIVO SA PRODUTOS PARA ILUMINAÇÃO E ELETROFERRAGENS | 30.471.204/0001-71 | 2024-10-01 | 2029-03-20 | HI_2024_10_01 | Ambos | N/A | - | AIF
|  | 58023 | 0 | 3465835 | CRUZETA DE ACO 100X100X12X6000 | CRUZETA P/POSTE MATERIAL DE ACO; FORMATO PERFIL "L", ABAS DE 100MM , ESPESSURA DE 12,5 MM; COMPRIMENTO NOMINAL DE 6.000MM. NORMAS:ET 061/2011. GALVANIZACAO CONFORME DIS-ETE-153. | ET 061/2011 e DIS-ETE-153. | CMPL09/001/N | CMPL09/001/N | Ferragens | OLIVO SA PRODUTOS PARA ILUMINAÇÃO E ELETROFERRAGENS | 30.471.204/0001-71 | 2024-10-01 | 2029-03-20 | HI_2024_10_01 | Ambos | N/A | - | AIF
|  | 100784 | 3410080 | 3410080 | MAO FRANCESA PLANA ACO 710MM | MAO FRANCESA. TIPO: PLANA. MATERIAL: ACO CARBONO. REVESTIMENTO: GALVANIZADA A FOGO . EXTREMIDADE: COM FURO REDONDO/OBLONGO. DIME NSOES DO FURO: 14,00MM / 24,0 X 18,0 MM. DISTANCIA ENTRE FUROS: 660,0MM. LARGURA: 32,0MM. ESPESSURA: 5,00MM. COMPRIMEN | MPC 340 REV.00 E DIS-ETE-153. | MFPL01/03/N | MFPL01/03/N | Ferragens | OLIVO SA PRODUTOS PARA ILUMINAÇÃO E ELETROFERRAGENS | 30.471.204/0001-71 | 2024-10-01 | 2029-03-20 | HI_2024_10_01 | Ambos | N/A | - | AIF
|  | 50934 | 3490080 | 3490080 | PORCA QUAD SAE1020 MG M16 | PORCA QUADRADA. MATERIAL:ACO CARBONO. REVESTIMENTO: GALVANIZADO A FOGO . CLASSE DE RESISTENCIA MECANICA: 5000DAN. DIAMETRO NOMINAL: 16MM. TIPO DE ROSCA: METRICA. PASSO:2,00MM; SOBREPASSO MINIMO : 0,5MM . REQUISITOS ADICIONAIS : CHANFRO EM UM LADO. | NBR 8158, NBR 8159 (FIGURA 2) e DIS-ETE-153. | PQ03/N | PQ03/N | Ferragens | OLIVO SA PRODUTOS PARA ILUMINAÇÃO E ELETROFERRAGENS | 30.471.204/0001-71 | 2024-10-01 | 2029-03-20 | HI_2024_10_01 | Ambos | N/A | - | AIF
|  | 57262 | 0 | 3481115 | PARAFUSO ABAU ACO CARB M10X 150MM | PARAFUSO CABECA ABAULADA; PESCOCO QUADRADO; ACO CARBONO; PADRAO DO PARAFUSO ET-147/09, ITEM 2 ELEKTRO; ROSCA PARCIAL; MG-METRICA GR OSSA; DIN 13; CLASSE 8G; DIAMETRO NOMINAL M10; PASSO 1,5 MM; COMPRIMENTO 150 MM; COMPRIMENTO MINIMO DA ROSCA 50,0 MM, COM | ET-147/09 e DIS-ETE-153. | PF01/015/N | PF01/015/N | Ferragens | OLIVO SA PRODUTOS PARA ILUMINAÇÃO E ELETROFERRAGENS | 30.471.204/0001-71 | 2024-10-01 | 2029-03-20 | HI_2024_10_01 | Ambos | N/A | - | AIF
|  | 0 | 3454220 | 3454220 | PRESILHA BIFILAR QUADRADA | PRESILHA BIFILAR QUADRADA. MATERIAL:ACO CARBONO ABNT 1010/1020. REVESTIMENTO: GALVANIZADO A FOGO. DIMENSOES: (40,0 A 50 MM) X (50 A 51,5 MM). FIXACAO: PARAFUSO M12 X 1,75 , COMPRIMENTO: 60,0MM. APLICACAO: ATERRAMENTO. NORMAS: NORMAS:DTN 024. GALVANIZACAO | DTN 024 e DIS-ETE-153. | CPF06/001/N | CPF06/001/N | Ferragens | OLIVO SA PRODUTOS PARA ILUMINAÇÃO E ELETROFERRAGENS | 30.471.204/0001-71 | 2024-10-01 | 2029-03-20 | HI_2024_10_01 | Ambos | N/A | - | AIF
|  | 0 | 3480929 | 0 | PARAFUSO CAB SEXT ACO 16X60 | PARAFUSO CABECA SEXTAVADA. MATERIAL: ACO CARBONO. REVESTIMENTO: GALVANIZADO A FOGO. COMPRIMENTO DA ROSCA: 35MM. TIPO DE ROSCA:METRICA . DIAMETRO NOMINAL: M16. PASSO: 2,00MM. COMPRIMENTO: 60MM. CARGA DE RUPTURA: 5000 DAN. ACESSORIOS: COM UMA PORCA SEXTAVAD | DIS-ETE-016 | PFSX03-001-N | PFSX03-001-N | Ferragens | OLIVO SA PRODUTOS PARA ILUMINAÇÃO E ELETROFERRAGENS | 30.471.204/0001-71 | 2024-10-01 | 2029-03-20 | HI_2024_10_01 | Ambos | N/A | - | AIF
|  | 0 | 3485168 | 3485168 | PARAFUSO PRISIONEIRO ACO 234MM M20 | PARAFUSO PRISIONEIRO. MATERIAL: ACO CARBONO. REVESTIMENTO: GALVANIZACAO A FOGO. COMPRIMENTO ACIMA DO BATENTE: 29MM. COMPRIMENTO ABAIXO DO BATENTE:205MM. DIAMETRO NOMINAL ACIMA DO BATENTE: 20MM. TIPO DE ROSCA ACIMA DO BATENTE-M20. DIAMETRO NOMINAL ABAIXO D | DTN 040 | PIP02/016/N | PIP02/016/N | Ferragens | OLIVO SA PRODUTOS PARA ILUMINAÇÃO E ELETROFERRAGENS | 30.471.204/0001-71 | 2024-10-01 | 2029-03-20 | HI_2024_10_01 | Ambos | N/A | - | AIF
|  | 0 | 3429040 | 3429040 | BALANCIM 330MM 16000DAN | BALANCIM, ACO ZINCADO POR IMERSAO A QUENTE , COM 02 FUROS DE 18MM E UM FURO DE 21 MM, COMPRIMENTO 330MM, CARGA DE RUPTURA 16.000DAN. NORMAS: DTN 020. GALVANIZACAO CONFORME DIS-ETE-153. | DTN 020 e DIS-ETE-153. | BCI02/04/N | BCI02/04/N | Ferragens | OLIVO SA PRODUTOS PARA ILUMINAÇÃO E ELETROFERRAGENS | 30.471.204/0001-71 | 2024-10-01 | 2029-03-20 | HI_2024_10_01 | Ambos | N/A | - | AIF
|  | 51629 | 0 | 3484135 | PARAFUSO OLHAL 5/8X700MM 80 KN | PARAFUSO OLHAL 5/8 POLEGADAS; COMPRIMENTO DE 700MM DE COMPRIMENTO; CARGA DE RUPTURA DE 80KN; MATERIAL EM ACO FORJADO GALVANIZADO A QUENTE; COM PORCAS E ARRUELAS EM ACO ZINCADO A QUENTE; NORMAS: ND.66.04.43/1. GALVANIZACAO CONFORME DIS-ETE-153. | ND.66.04.43/1 e DIS-ETE-153 | POE03/B/006/N | POE03/B/006/N | Ferragens | OLIVO SA PRODUTOS PARA ILUMINAÇÃO E ELETROFERRAGENS | 30.471.204/0001-71 | 2024-10-01 | 2029-03-20 | HI_2024_10_01 | Ambos | N/A | - | AIF
|  | 53480 | 0 | 3419300 | SUPORTE P/EQUIP POSTE CIRCULAR 270MM | SUPORTE P/EQUIPAMENTO; ACO CARBONO; GALVANIZADO A FOGO; PARA POSTE CONCRETO CIRCULAR; DIMENSOES 270 MM. NORMAS:DTN 153 . GALVANIZACAO CONFORME DIS-ETE-153. | DTN 153 | STC01/270/N | STC01/270/N | Ferragens | OLIVO SA PRODUTOS PARA ILUMINAÇÃO E ELETROFERRAGENS | 30.471.204/0001-71 | 2024-10-01 | 2029-03-20 | HI_2024_10_01 | Ambos | N/A | - | AIF
|  | 58354 | 0 | 3419315 | SUPORTE FIX PL T EST METAL 3 ALG MORTE | SUPORTE EM ACO ZINCADO A QUENTE: EM FORMATO DE T: ALTURA 260 MM: LARGURA 270 MM: COM UM FURO DE 18MM E 6 FUROS DE 10MM: PARA FIXACAO DE 3 PLACAS COM 1 ALGARISMO,EM ESTRUTURA METALICA: 6 PARAFUSOS DE 3/8 POL X 1POL COM 1 ARRUELA LISA, 1 ARRUELA DE PRESSA | ND.66.10.12 e DIS-ETE-153 | SFPI02/003/N | SFPI02/003/N | Ferragens | OLIVO SA PRODUTOS PARA ILUMINAÇÃO E ELETROFERRAGENS | 30.471.204/0001-71 | 2024-10-01 | 2029-03-20 | HI_2024_10_01 | Ambos | N/A | - | AIF
|  | 100510 | 3419235 | 3419235 | SUPORTE BANDEIRA SUPERIOR (LADO DIREITO) | SUPORTE BANDEIRA SUPERIOR LADO DIREITO; DIMENSOES: 620X377X9MM; APLICACAO: FIXACAO DA CAIXA DO GARNET NA CRUZETA; MATERIAL: BARRA CHATA EM ACO A36/MR250 NAS DIMENSÕES DE 3" X 3,8"; TRATAMENTO SUPERFICIAL: GALVANIZADO A FOGO. NORMAS: DTN 025. GALVANIZACAO | DTN 025 e DIS-ETE-153. | SCXG01/003/N | SCXG01/003/N | Ferragens | OLIVO SA PRODUTOS PARA ILUMINAÇÃO E ELETROFERRAGENS | 30.471.204/0001-71 | 2024-10-01 | 2029-03-20 | HI_2024_10_01 | Ambos | N/A | - | AIF
|  | 100511 | 3419236 | 3419236 | SUPORTE BANDEIRA SUPERIOR LADO ESQUERDO | SUPORTE BANDEIRA SUPERIOR LADO ESQUERDO; DIMENSÕES:620X377X9MM; APLICACAO: FIXACAO DA CAIXA DO GARNET NA CRUZETA; MATERIAL: BARRA CHATA EM ACO A36/MR250 NAS DIMENSÕES DE 3" X 3,8"; TRATAMENTO SUPERFICIAL: GALVANIZADO A FOGO. NORMAS: DTN 026. GALVANIZACAO | DTN 026 e DIS-ETE-153. | SCXG01/004/N | SCXG01/004/N | Ferragens | OLIVO SA PRODUTOS PARA ILUMINAÇÃO E ELETROFERRAGENS | 30.471.204/0001-71 | 2024-10-01 | 2029-03-20 | HI_2024_10_01 | Ambos | N/A | - | AIF
|  | 50890 | 0 | 3465838 | PARAF ROSCA DUPLA M16X 750,0MM 2 PORCAS | PARAFUSO ROSCA DUPLA; ACO CARBONO COPANT 1010 A 1020; GALVANIZADO A FOGO; PADRAO DO PARAFUSO ABNT NBR 8159; MG-METRICA GROSSA; ABNT NBR 9527; CLASSE 8G; DIAMETRO NOMINAL M16; PASSO 2,00 MM; COMPRIMENTO 750,0 MM; PADRAO ND.01.21.03/1, ITEM 12 ELEKTRO; COMP | NBR 8158, NBR 8159, ND.01.21.03/1, ND.01.22.01/1 e DIS-ETE-153. | PRT03-012-N | PRT03-012-N | Ferragens | OLIVO SA PRODUTOS PARA ILUMINAÇÃO E ELETROFERRAGENS | 30.471.204/0001-71 | 2024-10-01 | 2029-03-20 | HI_2024_10_01 | Ambos | N/A | - | AIF
|  | 0 | 3428250 | 3428250 | PINO ISOLADOR RETO NORMAL ACO 36,2KV | PINO ISOLADOR. TIPO- RETO. MATERIAL- ACO CARBONO. PROTECAO SUPERFICIAL-ZINCADO POR IMERSAO A QUENTE. MATERIAL DA CABECA- CHUMBO. DIAMETRO NOMINAL DA CABECA- 35MM. DIAMETRO- 16MM. COMPRIMENTO ACIMA DO BATENTE - 200MM. COMPRIMENTO ABAIXO DO BATENTE | NBR 8158, NBR 8159 (FIGURA 30 ITEM 4) e DIS-ETE-153. | PI02/C/001/N | PI02/C/001/N | Ferragens | OLIVO SA PRODUTOS PARA ILUMINAÇÃO E ELETROFERRAGENS | 30.471.204/0001-71 | 2024-10-01 | 2029-03-20 | HI_2024_10_01 | Ambos | N/A | - | AIF
|  | 51454 | 3416065 | 3416065 | CINTA POSTE CIRC ACO CARB 180,0MM | CINTA POSTE . FORMATO : CIRCULAR. MATERIAL : ACO CARBONO. REVESTIMENTO: GALVANIZADO A FOGO . DIAMETRO INTERNO : 180MM. ELEM ENTOS DE FIXACAO: PARAFUSOS DE CABECA ABAULADA COM PORCA QUADRADA. APLICACAO: POSTE CIRCULAR. NORMAS:NBR 8158, NBR 8159 | NBR 8158, NBR 8159 (FIGURA 12) e DIS-ETE-153. | CC180/N | CC180/N | Ferragens | OLIVO SA PRODUTOS PARA ILUMINAÇÃO E ELETROFERRAGENS | 30.471.204/0001-71 | 2024-10-01 | 2029-03-20 | HI_2024_10_01 | Ambos | N/A | - | AIF
|  | 51770 | 3470008 | 3470008 | HASTE ATERRAM CIRC 13,0X 2400,0MM | HASTE ATERRAMENTO; TIPO CIRCULAR; MATERIAL ACO CARBONO SAE 1010/1020; REVESTIMENTO COBRE ELETROLITICO; EXTREMIDADE SEM ROSCA; DIMENSAO DA SECAO 12,8 +/- 0,46 MM; COMPRIMENTO 2400,0 MM. NORMAS: NBR 13571. | NBR 13571 | HA1224 | HA1224 | Ferragens | OLIVO SA PRODUTOS PARA ILUMINAÇÃO E ELETROFERRAGENS | 30.471.204/0001-71 | 2024-10-01 | 2029-03-20 | HI_2024_10_01 | Ambos | N/A | - | AIF
|  | 101530 | 3496025 | 3496025 | PORCA OLHAL ACO M16X2 | PORCA-OLHAL, PARAFUSO; MATERIAL: ACO CARBONO ABNT 1010/1045; PROTECAO SUPERFICIAL: ZINCAGEM POR IMERSAO A QUENTE; DIAMETRO NOMINAL: 13 MM;ALTURA TOTAL: 78 MM; LARGURA INTERNA DO OLHAL: 38 MM; COMPRIMENTO INTERNO DO OLHAL: 45 MM; TIPO DA ROSCA: M16X02; CAR | NBR 8159 | PO/16 | PO/16 | Ferragens | OLIVO SA PRODUTOS PARA ILUMINAÇÃO E ELETROFERRAGENS | 30.471.204/0001-71 | 2024-10-01 | 2029-03-20 | HI_2024_10_01 | Ambos | N/A | - | AIF
|  | 0 | 3414044 | 3414044 | CANTONEIRA AÇO 9,5 X 76 X 800 MM | CANTONEIRA PERFILADO . TIPO : L. FURACAO: CONFORME DESENHO. MATERIAL : ACO CARBONO. REVESTIMENTO : GALVANIZADO A FOGO. ESPESSURA DA CHAPA : 9,5MM(3/8"). DIMENSOES : 76,2MM(3") X 76,2MM(3") X 800MM. NORMAS: DTN 155. GALVANIZACAO CONFORME DIS-ETE-153. | DTN 155 e DIS-ETE-153 | CABI05/800 | CABI05/800 | Ferragens | OLIVO SA PRODUTOS PARA ILUMINAÇÃO E ELETROFERRAGENS | 30.471.204/0001-71 | 2024-10-01 | 2029-03-20 | HI_2024_10_01 | Ambos | N/A | - | AIF
|  | 0 | 3419042 | 3419042 | SELA ESP CRUZETA 110X302MM | SELA ESPECIAL . MATERIAL: CHAPA ACO CARBONO SAE 1010 A 1020, TREFILADO OU LAMINADO. ALTURA:30MM. LARGURA:110MM. COMPRIMENTO: 302MM. FURACAO: 3 FUROS, DIAMETRO: 18,0MM. APLICACAO : PARA CRUZETA DE CONCRETO.NORMAS:MPC 365, REV.00. GALVANIZACAO CONFORME DIS- | MPC 365, REV.00. e DIS-ETE-153 | SCM302/N | SCM302/N | Ferragens | OLIVO SA PRODUTOS PARA ILUMINAÇÃO E ELETROFERRAGENS | 30.471.204/0001-71 | 2024-10-01 | 2029-03-20 | HI_2024_10_01 | Ambos | N/A | - | AIF
|  | 59832 | 3485166 | 3485166 | PARAFUSO PRISIONEIRO ACO 85MM | PARAFUSO PRISIONEIRO.MATERIAL:ACO CARBONO. PROTECAO SUPERFICIAL ZINCAGEM POR IMERSAO A QUENTE. COMPRIMENTO ACIMA DO BATENTE: 28,5 MM. COMPRIMENTO ABAIXO DO BATENTE: 56,5 MM. DIAMETRO ACIMA DO BATENTE: 20MM. TIPO DE ROSCA ACIMA DO BATENTE: M20. DIAMETRO | NBR 8159:2017 FIG. 33 ITEM 4 e DIS-ETE-153. | PIP02/F/001/N | PIP02/F/001/N | Ferragens | OLIVO SA PRODUTOS PARA ILUMINAÇÃO E ELETROFERRAGENS | 30.471.204/0001-71 | 2024-10-01 | 2029-03-20 | HI_2024_10_01 | Ambos | N/A | - | AIF
|  | 55757 | 3410139 | 3410139 | MAO FRANCESA NORMAL ACO 32X 6,0X 1053MM | MAO FRANCESA;PLANA; ACO CARBONO ABNT 1010 A 1020; ZINCADO POR IMERSÃO A QUENTE;EXTREMIDADE COM FURO REDONDO/OBLONGO; DIMENSOES DO FURO 18 ,0MM/ 24,0 X 18,0 MM;DISTANCIA ENTRE FUROS 1000,0 MM; LARGURA 32,0 MM; ESPESSURA 6,00 MM; COMPRIMENTO TOTAL 1053 | ND.01.25.01/1 , ITEM 03 e DIS-ETE-153. | MFPL01/11/N | MFPL01/11/N | Ferragens | OLIVO SA PRODUTOS PARA ILUMINAÇÃO E ELETROFERRAGENS | 30.471.204/0001-71 | 2024-10-01 | 2029-03-20 | HI_2024_10_01 | Ambos | N/A | - | AIF
|  | 0 | 3429030 | 3429030 | BALANCIM 305MM 13500DAN | BALANCIM. MATERIAL: FERRO FUNDIDO NODULAR. PROTECAO SUPERFICIAL: ZINCAGEM POR IMERSAO A QUENTE. DISTANCIA ENTRE FUROS: 305 MM. CARGA DE RUPTURA: 13.500 DAN. NORMAS: DTN 020. GALVANIZACAO CONFORME DIS-ETE-153. | DTN 020 e DIS-ETE-153. | BCI02/01/N | BCI02/01/N | Ferragens | OLIVO SA PRODUTOS PARA ILUMINAÇÃO E ELETROFERRAGENS | 30.471.204/0001-71 | 2024-10-01 | 2029-03-20 | HI_2024_10_01 | Ambos | N/A | - | AIF
|  | 0 | 3493255 | 3493255 | ARRUELA QUAD ACO 57 F22,00 | ARRUELA QUADRADA EM ACO LAMINADO , ZINCADO POR IMERSAO A QUENTE , ESPESSURA 5 MM, LADO 57 MM, FURO COM 22 MM DE DIAMETRO. NORMAS: DTN 006. GALVANIZACAO CONFORME DIS-ETE-153. | DTN 006 e DIS-ETE-153. | AQ57/22/5/N | AQ57/22/5/N | Ferragens | OLIVO SA PRODUTOS PARA ILUMINAÇÃO E ELETROFERRAGENS | 30.471.204/0001-71 | 2024-10-01 | 2029-03-20 | HI_2024_10_01 | Ambos | N/A | - | AIF
|  | 0 | 3493235 | 3493235 | ARRUELA QUAD ACO 32 F12,00 | ARRUELA LISA . FORMATO : QUADRADA. MATERIAL : ACO CARBONO. REVESTIMENTO: GALVANIZADO A FOGO . DIMENSOES DO LADO: 32X32 MM. DIAMETRO INTERNO: 12MM. ESPESSURA: 3,00MM. NORMAS: DTN 006. GALVANIZACAO CONFORME DIS-ETE-153. | DTN 006 e DIS-ETE-153. | AQ032/12/3/N | AQ032/12/3/N | Ferragens | OLIVO SA PRODUTOS PARA ILUMINAÇÃO E ELETROFERRAGENS | 30.471.204/0001-71 | 2024-10-01 | 2029-03-20 | HI_2024_10_01 | Ambos | N/A | - | AIF
|  | 52583 | 3419296 | 3419296 | SUPORTE P/EQUIP POSTE CIRCULAR 285MM | SUPORTE P/EQUIPAMENTO; ACO CARBONO; GALVANIZADO A FOGO; PARA POSTE CONCRETO CIRCULAR; DIMENSOES 285 MM. NORMAS:DTN 153 . GALVANIZACAO CONFORME DIS-ETE-153. | DTN 153 | STC01/285/N | STC01/285/N | Ferragens | OLIVO SA PRODUTOS PARA ILUMINAÇÃO E ELETROFERRAGENS | 30.471.204/0001-71 | 2024-10-01 | 2029-03-20 | HI_2024_10_01 | Ambos | N/A | - | AIF
|  | 51726 | 0 | 0 | BRACO LUMIN PUBLICA 33,0X 800X 600MM | BRACO LUMINARIA PUBLICA; CURVO COM SAPATA; ACO CARBONO ABNT 1010 A 1020; ZINCADO POR IMERSÃO A QUENTE; DIAMETRO NOMINAL 33,0 MM; PRO JECAO HORIZONTAL 800 MM; PROJECAO VERTICAL 600 MM; CURTO; MATERIAL DA BASE E CHAPA DE REFORCO ACO CARBONO ABNT 1010 A 102 | ND.01.15.01/1 | BIP05/01/N | BIP05/01/N | Ferragens | OLIVO SA PRODUTOS PARA ILUMINAÇÃO E ELETROFERRAGENS | 30.471.204/0001-71 | 2024-10-01 | 2029-03-20 | HI_2024_10_01 | Ambos | N/A | - | AIF
|  | 0 | 3471042 | 0 | CAPTOR CANTONEIRA L ACO 32X32X2400MM | CAPTOR; TIPO: CANTONEIRA ""L""; MATERIAL: ACO CARBONO ABNT 1010/1020; PROTECAO SUPERFICIAL: ZINCAGEM POR IMERSAO A QUENTE;COMPRIMENTO: 2400 MM; DIMENSOES DA CANTONEIRA: 32 X 32 X 4,8 MM; ACESSORIOS: 01 PRENSA- FIOS COM 01 PARAFUSO CABECA SEXTAVADA, 01 POR | DIS-ETE-016 | HTCA7/002/N | HTCA7/002/N | Ferragens | OLIVO SA PRODUTOS PARA ILUMINAÇÃO E ELETROFERRAGENS | 30.471.204/0001-71 | 2024-10-01 | 2029-03-20 | HI_2024_10_01 | Ambos | N/A | - | AIF
|  | 0 | 3414048 | 0 | CANTONEIRA 63X 63X4000W17- 34 | CANTONEIRA ABAS IGUAIS . MATERIAL: ACO CARBONO ABNT 1010/1020. PROCESSO FABRICACAO DA CHAPA: LAMINADA QUENTE. LARGURA DA ABA: 63,5MM . ESPESSURA DA ALMA : 6,35MM. COMPRIMENTO : 4000MM. REVESTIMENTO: GALVANIZADO A FOGO. FURACAO : CONFORME DESENHO. APLICACA | DIS-ETE-016 | MPS01/038/N | MPS01/038/N | Ferragens | OLIVO SA PRODUTOS PARA ILUMINAÇÃO E ELETROFERRAGENS | 30.471.204/0001-71 | 2024-10-01 | 2029-03-20 | HI_2024_10_01 | Ambos | N/A | - | AIF
|  | 52820 | 0 | 3419319 | SUPORTE PLACAS P IDENTIFICACAO FASE LT | SUPORTE EM ACO ZINCADO A QUENTE PARA FIXACAO DE PLACAS IDENTIFICADORAS DE FASES EM ESTRUTURAS METALICAS; 1 PARAFUSOS DE 3/8 POL X 1POL COM 1 ARRUELA LISA, 1 ARRUELA DE PRESSAO E 1 PORCA. NORMAS:ND.66.10.11 . GALVANIZACAO CONFORME DIS-ETE-153. | ND.66.10.11 e DIS-ETE-153. | SFPI01/001/N | SFPI01/001/N | Ferragens | OLIVO SA PRODUTOS PARA ILUMINAÇÃO E ELETROFERRAGENS | 30.471.204/0001-71 | 2024-10-01 | 2029-03-20 | HI_2024_10_01 | Ambos | N/A | - | AIF
|  | 54030 | 0 | 3419297 | SUPORTE P/EQUIP POSTE DUPLO T 185X210MM | SUPORTE P/EQUIPAMENTO; ACO CARBONO; GALVANIZADO A FOGO; PARA POSTE DE CONCRETO DUPLO T; DIMENSOES 185 X 210 MM. NORMAS:ND.01.33.07/1 . GALVANIZACAO CONFORME DIS-ETE-153. | ND.01.33.07/1 e DIS-ETE-153. | STQ185/01/N | STQ185/01/N | Ferragens | OLIVO SA PRODUTOS PARA ILUMINAÇÃO E ELETROFERRAGENS | 30.471.204/0001-71 | 2024-10-01 | 2029-03-20 | HI_2024_10_01 | Ambos | N/A | - | AIF
|  | 0 | 3411094 | 0 | CANTONEIRA 76X76X700MM W17-811 | CANTONEIRA DE ABAS IGUAIS. MATERIAL: ACO CARBONO. PROCESSO DE FABRICACAO: CHAPA LAMINADA A QUENTE. ESPECIFICACAO: ABNT 1010 / 1020. LARGURA ABA: 76MM. ESPESSURA DA ALMA: 9,5MM. COMPRIMENTO: 700 MM. REVESTIMENTO: GALVANIZACAO A QUENTE. FURACAO: CONFORME DE | DIS-ETE-016 | MPS01/013/N | MPS01/013/N | Ferragens | OLIVO SA PRODUTOS PARA ILUMINAÇÃO E ELETROFERRAGENS | 30.471.204/0001-71 | 2024-10-01 | 2029-03-20 | HI_2024_10_01 | Ambos | N/A | - | AIF
|  | 101478 | 3419292 | 3419292 | SUPORTE P/EQUIP POSTE CIRCULAR 400MM | SUPORTE P/EQUIPAMENTO; ACO CARBONO; COM PARAFUSOS EM CHAPA 8MM ; GALVANIZADO A FOGO; PARA POSTE CONCRETO CIRCULAR; DIMENSOES 400 MM. NORMAS: DTN 153 . GALVANIZACAO CONFORME DIS-ETE-153. | DTN 153 | STC01/400/N | STC01/400/N | Ferragens | OLIVO SA PRODUTOS PARA ILUMINAÇÃO E ELETROFERRAGENS | 30.471.204/0001-71 | 2024-10-01 | 2029-03-20 | HI_2024_10_01 | Ambos | N/A | - | AIF
|  | 58904 | 3419294 | 3419294 | SUPORTE P/EQUIP POSTE CIRCULAR 340MM | SUPORTE P/EQUIPAMENTO; ACO CARBONO; COM PARAFUSOS EM CHAPA 8MM ; GALVANIZADO A FOGO; PARA POSTE CONCRETO CIRCULAR; DIMENSOES 340 MM. NORMAS:DTN 153 . GALVANIZACAO CONFORME DIS-ETE-153. | DTN 153 | STC01/340/N | STC01/340/N | Ferragens | OLIVO SA PRODUTOS PARA ILUMINAÇÃO E ELETROFERRAGENS | 30.471.204/0001-71 | 2024-10-01 | 2029-03-20 | HI_2024_10_01 | Ambos | N/A | - | AIF
|  | 0 | 3414559 | 0 | CANTONEIRA ACO 38X38X615MM | CANTONEIRA ABAS IGUAIS. MATERIAL: ACO CARBONO SAE 1010/ 1020.FABRICACAO:LAMINADO. REVESTIMENTO:GALVANIZADO A FOGO . DIMENSOES:615MM X 38MM X 38MM. ESPESSURA: 6,4MM. REQUISITOS ADICIONAIS:FURACAO DESENHO. APLICACAO:INSTALA- CAO DE CAIXA DE LIGACAO DE 555MM | DIS-ETE-016 | MPS01/045/2/N | MPS01/045/2/N | Ferragens | OLIVO SA PRODUTOS PARA ILUMINAÇÃO E ELETROFERRAGENS | 30.471.204/0001-71 | 2024-10-01 | 2029-03-20 | HI_2024_10_01 | Ambos | N/A | - | AIF
|  | 0 | 3414087 | 0 | CANTONEIRA 76X 76X 170W17- 35 | CANTONEIRA ABAS IGUAIS. MATERIAL - ACO CARBONO. PROCESSO FABRICACAO DA CHAPA - LAMINADA QUENTE. ESPECIFICACAO -ABNT 1010/1020. LARGURA DA ABA- 76,2MM. ESPESSURA DA ALMA- 9,53MM. COMPRIMENTO - 170MM. PROTECAO SUPERFICIAL - ZINCAGEM POR IMERSAO A QUENTE. FU | DIS-ETE-016 | MPS01/041/N | MPS01/041/N | Ferragens | OLIVO SA PRODUTOS PARA ILUMINAÇÃO E ELETROFERRAGENS | 30.471.204/0001-71 | 2024-10-01 | 2029-03-20 | HI_2024_10_01 | Ambos | N/A | - | AIF
|  | 53111 | 3412025 | 3412025 | SUPORTE REDE PROT TIPO Z 85X113X85MM | SUPORTE P/REDE PROTEGIDA COMPACTA; TIPO Z; MATERIAL ACO CARBONO SAE- 1010/1020; GALVANIZADO A FOGO; DIMENSOES 85 X 113 X 85 MM; RESI STENCIA NOMINAL 200 DAN; 15 E 35 KV ,PORCAS E ARRUELA EM ACO CARBONO E ARRUELA DE PRESSAO EM ACO MOLA. NORMAS: CODI-3.2.1 | CODI 3.2.18.26.1 (FIGURA 3) | SZ01/N | SZ01/N | Ferragens | OLIVO SA PRODUTOS PARA ILUMINAÇÃO E ELETROFERRAGENS | 30.471.204/0001-71 | 2024-10-01 | 2029-03-20 | HI_2024_10_01 | Ambos | N/A | - | AIF
|  | 51637 | 3410134 | 3410134 | MAO FRANCESA NORMAL ACO 32X 6,0X 726MM | MAO FRANCESA; PLANA; ACO CARBONO ABNT 1010 A 1020; ZINCADA POR IMERSÃO A QUENTE; EXTREMIDADE COM FURO REDONDO/OBLONGO; DIMENSOES DO FURO 18,0 MM/ 24,0 X 18,0 MM; DISTANCIA ENTRE FUROS 673,0 MM; LARGURA 32 ,0 MM; ESPESSURA 6,00 MM; COMPRIMENTO TOTAL 726,0 | ND.01.25.01/1, ITEM 02 e DIS-ETE-153. | MFPL01/10/N | MFPL01/10/N | Ferragens | OLIVO SA PRODUTOS PARA ILUMINAÇÃO E ELETROFERRAGENS | 30.471.204/0001-71 | 2024-10-01 | 2029-03-20 | HI_2024_10_01 | Ambos | N/A | - | AIF
|  | 59121 | 3211076 | 3211076 | ESTRUT METALICA BANCA RT UNIVERSAL | ESTRUTURA METALICA UNIVERSAL PARA BANCA DE REGULADORES DE TENSAO. NORMAS: ET-007/2016. GALVANIZACAO CONFORME DIS-ETE-153. | ET-007/2016 e DIS-ETE-153. | SRT05/01/N | SRT05/01/N | Ferragens | OLIVO SA PRODUTOS PARA ILUMINAÇÃO E ELETROFERRAGENS | 30.471.204/0001-71 | 2024-10-01 | 2029-03-20 | HI_2024_10_01 | Ambos | N/A | - | AIF
|  | 56355 | 3419283 | 3419283 | SUPORTE P/EQUIP CHAVE BY-PASS 632X6,3MM | SUPORTE PARA EQUIPAMENTO; MATERIAL ACO CARBONO ABNT 1010 A 1020; REVESTIDO DE ZINCO POR IMERSÃO A QUENTE; PARA CHAVE BY-PASS 36,2 KV; DIMENSOES 632 X 370 X 6,35 MM CONFORME DESENHO DTN 126. POSICAO INCLINADO. GALVANIZACAO CONFORME DIS-ETE-153. | DTN 126 | SICF13/N | SICF13/N | Ferragens | OLIVO SA PRODUTOS PARA ILUMINAÇÃO E ELETROFERRAGENS | 30.471.204/0001-71 | 2024-10-01 | 2029-03-20 | HI_2024_10_01 | Ambos | N/A | - | AIF
|  | 0 | 3411582 | 0 | PERFIL U 48X152X 5450W17-260 | PERFIL ESTRUTURAL. TIPO- U . MATERIAL- ACO CARBONO. CHAPA- LAMINADA QUENTE. ESPECIFICACAO-ABNT1010/1020. ALTURA-152,4MM. LARGURA DA ABA-48,8MM. ESPESSURA DA ALMA-5,08MM. COMPRIMENTO- 5450MM. PROTECAO SUPERFICIAL- ZINCAGEM POR IMERSAO A QUENTE. FURACAO- CO | DIS-ETE-016 | MPS01/034/N | MPS01/034/N | Ferragens | OLIVO SA PRODUTOS PARA ILUMINAÇÃO E ELETROFERRAGENS | 30.471.204/0001-71 | 2024-10-01 | 2029-03-20 | HI_2024_10_01 | Ambos | N/A | - | AIF
|  | 51534 | 3410135 | 3410135 | MAO FRANCESA NORMAL ACO 32X 6,0X 619MM | MAO FRANCESA; PLANA; ACO CARBONO ABNT 1010 A 1020; ZINCADO POR IMERSÃO A QUENTE; EXTREMIDADE COM FURO REDONDO/OBLONGO; DIMENSOES DO FURO 18,0 MM/ 24,0 X 18,0 MM; DISTANCIA ENTRE FUROS 566,0 MM; LARGURA 32 ,0 MM; ESPESSURA 6,00 MM; COMPRIMENTO TOTAL 619,0 | ND.01.25.01/1, ITEM 01 e DIS-ETE-153. | MFPL01/08/N | MFPL01/08/N | Ferragens | OLIVO SA PRODUTOS PARA ILUMINAÇÃO E ELETROFERRAGENS | 30.471.204/0001-71 | 2024-10-01 | 2029-03-20 | HI_2024_10_01 | Ambos | N/A | - | AIF
|  | 101477 | 3419293 | 3419293 | SUPORTE P/EQUIP POSTE CIRCULAR 370MM | SUPORTE P/EQUIPAMENTO; ACO CARBONO; COM PARAFUSOS EM CHAPA 8MM ; GALVANIZADO A FOGO; PARA POSTE CONCRETO CIRCULAR; DIMENSOES 370 MM. NORMAS: DTN-153 . GALVANIZACAO CONFORME DIS-ETE-153. | DTN 153 | STC01/370/N | STC01/370/N | Ferragens | OLIVO SA PRODUTOS PARA ILUMINAÇÃO E ELETROFERRAGENS | 30.471.204/0001-71 | 2024-10-01 | 2029-03-20 | HI_2024_10_01 | Ambos | N/A | - | AIF
|  | 10225 | 5614000 | 5614000 | LUVA PROTECAO ALGODAO TAM.120MM | LUVA, PROTECAO EM TECIDO DE ALGODAO; PARA ELETRICISTA E COM A FINALIDADE DE ABSORCAO DE SUOR; DETALHES NA ESPECIFICAÇÃO TÉCNICA NO SGN: DIS.CEF.005 ET 002.04 | CEF 005 -ET 002.04 | F2000 - Padrão Neoenergia |  | EPI e acessórios de Segurança | OMEGALUVAS EPI'S LTDA | 14.053.493/0001-32 | 2025-10-13 | 2030-10-13 | HI_2025_07_08 | Ambos | 37930 | N/A | BC
|  | 0 | 5040025 | 0 | FITA ACO INOXIDAVEL 0,50X19,00MM | FITA. MATERIAL: ACO INOXIDAVEL 304. ESPESSURA: 0,5MM. LARGURA: 19MM. ACONDICIONAMENTO : ROLO DE 25M. NORMA: ET-154/09. | ET-154/09 | FECHOMETAL | FTA7305190025N | Fecho e Fita | ONIX DISTR. PROD. ELETRICOS LTDA | 07-770-014/0001-33 | 2023-04-10 | 2026-06-10 | HI_2023_04_10 | Ambos |  |  | AIF
|  | 57336 | 5040005 | 36095009 | FECHO P\ FITA ACO INOX 19,05MM (3/4) | FECHO PARA FITA DE ACO INOXIDAVEL; LARGURA: 3/4 POL; lMATERIAL: ACO INOXIDAVEL 304. CARACT.ADICIONAL: DOTADO DE MECANISMO PARA TRAVA DA FITA,E RANHURA SERRILHADA.APLICACAO: FITA DE ACO INOXIDAVEL PARA ENCINTAMENTO.. NORMA: ET-155/09. | ET-155/09 | FECHOMETAL | FDT7319010NFMT | Fecho e Fita | ONIX DISTR. PROD. ELETRICOS LTDA | 07-770-014/0001-33 | 2023-04-10 | 2026-06-10 | HI_2023_04_10 | Ambos |  |  | AIF
|  | 57335 | 0 | 36095008 | FITA DE ACO INOXIDAVEL 19,05X0,5MM(3/4") | FITA DE ACO INOXIDAVEL ; LARGURA DE 3/4 POL; ESPESSURA DE 0,5MM; UTILIZADA PARA AMARRACAO DA MOLDURA DE ATERRAMENTO. NORMA: ET-154/09. | ET-154/09 | FECHOMETAL | FTA7305190025N | Fecho e Fita | ONIX DISTR. PROD. ELETRICOS LTDA | 07-770-014/0001-33 | 2023-04-10 | 2026-06-10 | HI_2023_04_10 | Ambos |  |  | AIF
|  | 57337 | 5043000 | 36095010 | AJUSTADOR 85MM PARA FITA ACO INOX | AJUSTADOR PARA FITA DE ACO INOXIDAVEL; COM COMPRIMENTO TOTAL DE 85MM ACO ABNT 1020; UTILIZADO PARA O FECHAMENTO DA FITA DE ACO PARA AMARRACAO DA MOLDURA DE ATERRAMENTO. NORMA: ET-156/09. | ET-156/09 | TELECRIS | 152202 | Fecho e Fita | ONIX DISTR. PROD. ELETRICOS LTDA | 07-770-014/0001-33 | 2023-04-10 | 2026-06-10 | HI_2023_04_10 | Ambos |  |  | AIF
|  | 52295 | 2278000 | 36095013 | FITA MET POSTE LISA 10X 1,00MM | FITA PROTECAO. MATERIAL: ALUMINIO. TEMPERA: RECOZIDO. ESPESSURA: 1 MM. LARGURA: 10 MM. APLICACAO: CONDUTORES ELETRICOS. NORMA: MPC 089. | MCP 089 | INDUSTRIA DE ARTEFATOS DE ALUMINIO JANGADA | A10X1.00-1350-O | Fecho e Fita | ONIX DISTR. PROD. ELETRICOS LTDA | 07-770-014/0001-33 | 2023-04-10 | 2026-06-10 | HI_2023_04_10 | Ambos |  |  | AIF
|  | 52294 | 2660001 | 36020008 | FITA ISOL PVC 19,0MM PRETA | FITA ISOLANTE ELETRICA ADESIVA. MATERIAL DO DORSO:PVC. LARGURA: NOMINAL: 19MM. ESPESSURA NOMINAL: CLASSE A (MAIOR OU IGUAL A 0,18MM). COMPRIMENTO NOMINAL: 20M. COR:PRETA. NORMAS: NBR NM 60454. REFERENCIA NBR: F-PVCp-90/RTp. | Descrição SAP | P44 | PRYSMIAN | Fita Isolante | ONIX DISTRIBUIDORA DE PRODUTOS ELETRICOS LTDA | 07.770.014/0001-33 | 2023-07-25 | 2025-10-15 | HI_2023_08_03 | Ambos |  | Sem Comentários | BC
|  | 0 | 2660026 | 0 | FITA ISOL PVC 19MM CINZA | FITA ISOLANTE ELETRICA ADESIVA. MATERIAL DO DORSO:PVC. LARGURA: NOMINAL: 19MM. ESPESSURA NOMINAL: CLASSE A (ACIMA DE 0,18MM). COMPRIMENTO NOMINAL:20M. COR: CINZA. NORMAS: NBR NM 60454 E NOR.DISTRIBU-ENGE-0001. REFERÊNCIA NBR: F-PVCp-90/RTp. | Descrição SAP | H0000698250 | 3M | Fita Isolante | ONIX DISTRIBUIDORA DE PRODUTOS ELETRICOS LTDA | 07.770.014/0001-33 | 2023-07-25 | 2025-10-15 | HI_2023_08_03 | Ambos |  | Sem Comentários | BC
|  | 0 | 2660008 | 36020012 | FITA ISOL PVC 19,0MM MARROM | FITA ISOLANTE ELETRICA ADESIVA. MATERIAL DO DORSO:PVC. LARGURA: NOMINAL: 19MM. ESPESSURA NOMINAL: CLASSE A (MAIOR OU IGUAL A 0,18MM) . COMPRIMENTO NOMINAL:20M. COR: MARROM. NORMAS: NBR NM 60454. REFERÊNCIA NBR: F-PVCp-90/RTp. | Descrição SAP | HB004523971 | 3M | Fita Isolante | ONIX DISTRIBUIDORA DE PRODUTOS ELETRICOS LTDA | 07.770.014/0001-33 | 2023-07-25 | 2025-10-15 | HI_2023_08_03 | Ambos |  | Sem Comentários | BC
|  | 0 | 2660002 | 36020009 | FITA ISOL PVC 19,0MM VERMELHA | FITA ISOLANTE ELETRICA ADESIVA. MATERIAL DO DORSO:PVC.LARGURA:NOMINAL: 19MM. ESPESSURA NOMINAL: CLASSE A (MAIOR OU IGUAL A 0,18MM).COMPRIMENTO NOMINAL:20M.COR:VERMELHA. NORMAS: NBR NM 60454. REFERÊNCIA NBR: F-PVCp-90/RTp. | Descrição SAP | HB004482541 | 3M | Fita Isolante | ONIX DISTRIBUIDORA DE PRODUTOS ELETRICOS LTDA | 07.770.014/0001-33 | 2023-07-25 | 2025-10-15 | HI_2023_08_03 | Ambos |  | Sem Comentários | BC
|  | 0 | 2660003 | 36020010 | FITA ISOL PVC 19,0MM AZUL | FITA ISOLANTE ELETRICA ADESIVA. MATERIAL DO DORSO:PVC. LARGURA: NOMINAL: 19MM. ESPESSURA NOMINAL: CLASSE A (MAIOR OU IGUAL A 0,18MM). COMPRIMENTO NOMINAL: 20M. COR: AZUL. NORMAS: NBR NM 60454. REFERÊNCIA NBR: F-PVCp-90/RTp. | Descrição SAP | HB004482509 | 3M | Fita Isolante | ONIX DISTRIBUIDORA DE PRODUTOS ELETRICOS LTDA | 07.770.014/0001-33 | 2023-07-25 | 2025-10-15 | HI_2023_08_03 | Ambos |  | Sem Comentários | BC
|  | 0 | 2660005 | 36020011 | FITA ISOL PVC 19,0MM BRANCA | FITA ISOLANTE ELETRICA ADESIVA. MATERIAL DO DORSO:PVC. LARGURA: NOMINAL: 19MM. ESPESSURA NOMINAL: CLASSE A (MAIOR OU IGUAL A 0,18MM) . COMPRIMENTO NOMINAL: 20M. COR:BRANCA. NORMAS: NBR NM 60454. REFERÊNCIA NBR: F-PVCp-90/RTp. | Descrição SAP | HB004482517 | 3M | Fita Isolante | ONIX DISTRIBUIDORA DE PRODUTOS ELETRICOS LTDA | 07.770.014/0001-33 | 2023-07-25 | 2025-10-15 | HI_2023_08_03 | Ambos |  | Sem Comentários | BC
|  | 11007 | 2660028 | 36020014 | FITA SEMI CONDUTORA BORRACHA 19MM 4,5M | FITA SEMI CONDUTORA; BASE BORRACHA AUTOFUSAO; LARGURA 19 MM; COMPRIMENTO 4,5 M; ETILENO-PROPILENO (EPR)PARA RECONSTITUICAO DA CAMADA SEMICONDUTORA DE CABO PROTEGIDO 34,5 KV, ESPESSURA: 0,76 MM, OU SIMILAR. | Descrição SAP | H0000707978A | 3M | Fita Isolante | ONIX DISTRIBUIDORA DE PRODUTOS ELETRICOS LTDA | 07.770.014/0001-33 | 2023-07-25 | 2025-10-15 | HI_2023_08_03 | Ambos |  | Sem Comentários | BC
|  | 56571 | 2665000 | 36020013 | MANTA AUTO ADESIVA EPR 400 X 200MM | MANTA AUTO ADESIVA EM EPDM; COM CAMADA DE MASTIC; PARA USO EM CABO COBERTO; DIMENSOES 400 X 200 MM. NORMAS: NBR 16094, ASTM G155 e IEC 60811. PADRAO ND.06.03.34-1. | ND.06.03.34/1 | 10604 | KRAUS | Fita Isolante | ONIX DISTRIBUIDORA DE PRODUTOS ELETRICOS LTDA | 07.770.014/0001-33 | 2023-07-25 | 2025-10-15 | HI_2023_08_03 | Ambos |  | Sem Comentários | BC
|  | 52296 | 2660000 | 36020007 | FITA ISOL EPR AUTO-FUSAO PRETA 19MMX10M | FITA ELETRICA ISOLANTE. MATERIAL- EPR(AUTO-FUSAO). TEMPERATURA MAXIMA DE OPERACAO CONTINUA - 90 GRAUS. LARGURA NOMINAL- 19MM. ESPESSURA NOMINAL- 0,76MM. COMPRIMENTO NOMINAL-10M. COR- PRETA. NORMAS: ASTM D4325 e 4388. | Descrição SAP | i10 | PRYSMIAN | Fita Isolante | ONIX DISTRIBUIDORA DE PRODUTOS ELETRICOS LTDA | 07.770.014/0001-33 | 2023-07-25 | 2025-10-15 | HI_2023_08_03 | Ambos |  | Sem Comentários | BC
|  | 11006 | 4713005 | 36020015 | FITA VEDACAO BORR 1,65X 50,0MM 3,0M | FITA VEDACAO; BORRACHA; AUTO ADESIVA; SUPERFICIE LISA; ESPESSURA 1,65 MM; LARGURA DE 50,0 MM A 51,0MM; COMPRIMENTO 3,0 M; FITA MASTIC, PARA VEDACAO DE CABOS , BARRAMENTOS E CONEXOES. | Descrição SAP | H0001780222 | 3M | Fita Isolante | ONIX DISTRIBUIDORA DE PRODUTOS ELETRICOS LTDA | 07.770.014/0001-33 | 2023-07-25 | 2025-10-15 | HI_2023_08_03 | Ambos |  | Sem Comentários | BC
|  | 0 | 2520003 | 0 | CHAVE MAG BASE INTERNA 220V 2 X 60A 1NF | CHAVE MAGNETICA P/COMANDO GRUPO; BASE P/RELE FOTOELETRONICO INTEGRADA; TENSAO NOMINAL 220 V; CORRENTE NOMINAL 2 X 60 A; CONTATOS AUXILIARES 1NF. DEMAIS CARACTERISTICAS CONFORME ND.01.20.02/1. | DESCRIÇÃO DETALHADA | STIELETRÔNICA S.A. | CIP/15 2X60 A | IP, Lâmpadas e acessórios de Ilunminação | ONIX DISTRIBUIDORA DE PRODUTOS ELETRICOS LTDA | 07.770.014/0001-33 | 2023-08-18 | 2026-01-02 | HI_2023_08_18 | Ambos |  |  | BC
|  | 57352 | 0 | 0 | CHAVE MAG BASE INTERNA 220V 2 X 30A 1NF | CHAVE MAGNETICA P/COMANDO GRUPO; BASE P/RELE FOTOELETRONICO INTEGRADA; TENSAO NOMINAL 220 V; CORRENTE NOMINAL 2 X 30 A; CONTATOS AUXILIARES 1NF; CONFORME PADRAO ELEKTRO ND.01.20.01 ITEM 02. | ND.01.20.02/1 | STIELETRÔNICA S.A. | CIP/15 2X30 A | IP, Lâmpadas e acessórios de Ilunminação | ONIX DISTRIBUIDORA DE PRODUTOS ELETRICOS LTDA | 07.770.014/0001-33 | 2023-08-18 | 2026-01-02 | HI_2023_08_18 | Ambos |  |  | BC
|  | 57353 | 0 | 0 | CHAVE MAG BASE INTERNA 220V 1 X 50A 1NF | CHAVE MAGNETICA P/COMANDO GRUPO; BASE P/RELE FOTOELETRONICO INTEGRADA; TENSAO NOMINAL 220 V; CORRENTE NOMINAL 1 X 50 A; CONTATOS AUXILIARES 1NF; CONFORME PADRAO ELEKTRO ND.01.20.01 ITEM 1. | ND.01.20.02/1 | STIELETRÔNICA S.A. | CIP/15 NF 1X50 | IP, Lâmpadas e acessórios de Ilunminação | ONIX DISTRIBUIDORA DE PRODUTOS ELETRICOS LTDA | 07.770.014/0001-33 | 2023-08-18 | 2026-01-02 | HI_2023_08_18 | Ambos |  |  | BC
|  | 54472 | 0 | 0 | REATOR LAMP V SODIO 220V 100W | REATOR LAMPADA VAPOR SODIO; INSTALACAO EXTERNA; COM ALCA L; COM IGNITOR INCORPORADO; TENSAO 220 V; POTENCIA NOMINAL 100 W. CARACTERISTICAS ADICIONAIS - CONDUTORES DE COBRE COM ISOLACAO EM XLPE PARA 0,6/1 KV E COM COMPRIMENTO (MM): LIGACAO A REDE - VERMELH | DESCRIÇÃO DETALHADA | QUALITRAFO INDUSTRIAL LTDA |  | IP, Lâmpadas e acessórios de Ilunminação | ONIX DISTRIBUIDORA DE PRODUTOS ELETRICOS LTDA | 07.770.014/0001-33 | 2023-08-18 | 2026-01-02 | HI_2023_08_18 | Ambos |  |  | BC
|  | 0 | 2420416 | 56095015 | BARRA TERMINAL 636/4N | BARRA TERMINAL; MATERIAL:LIGA DE ALUMINIO; POSICAO RELATIVA DOS CONDUTORES: RETA; FIXACAO DOS CONDUTORES: POR IMPACTO;BITOLA DA HASTE: 636,4 MCM. CARACTERISTICA BARRA: 4 FUROS NEMA. CARACTERISTICA ADICIONAL: O COMPRIMENTO DA HASTE DEVE PERMITIR A CORRETA | DTN 103 | A2404 | ESP.003 - Terminal Chave Faca Tipo Espada 180º | Conexões, emendas e terminais | Orecon Industria de Componentes Elétricos LTDA | 41.979.421/0001-93 | 2023-02-15 | 2026-03-13 | HI_2023_02_15 | Ambos | NA |  | AIF
|  | 0 | 2420377 | 56095013 | BARRA TERMINAL 4/0 /2N | BARRA TERMINAL. MATERIAL:LIGA DE ALUMINIO. POSICAO RELATIVA DOS CONDUTORES: RETA. BITOLA DA HASTE: 4/0AWG. CARACT. DA BARRA: 2 FUROS NEMA. FIXACAO AO CONDUTOR: ATRAVES DE CONETOR IMPACTO. APLICACAO:CABO CAA 6AWG-266,8MCM. CARACTERISTICA ADICIONAL: O C | DTN 103 | A2201 | ESP.003 - Terminal Chave Faca Tipo Espada 180º | Conexões, emendas e terminais | Orecon Industria de Componentes Elétricos LTDA | 41.979.421/0001-93 | 2023-02-15 | 2026-03-13 | HI_2023_02_15 | Ambos | NA |  | AIF
|  | 0 | 2400021 | 32095114 | CONETOR IMPACT AL 1/0 / 4 | CONETOR DERIVACAO IMPACT; POSICAO RELATIVA DOS CONDUTORES: PARALELA; TIPO CONSTRUTIVO: CUNHA; MATERIAL: LIGA DE ALUMINIO; CONEXAO: CABO A CABO; FIXACAO DOS CONDUTORES: POR IMPACTO; COMBINACAO: 2AWG(CA/CAA)-2AWG(CA/CAA); 1/0AWG(CA/CAA)-4AWG(CA/CAA); SE | DTN 105 - ITEM 18 | A1102 | ESP.001 - Conector Cunha de Alumínio | Conexões, emendas e terminais | Orecon Industria de Componentes Elétricos LTDA | 41.979.421/0001-93 | 2023-02-15 | 2026-03-13 | HI_2023_02_15 | Ambos | NA |  | AIF
|  | 0 | 2400042 | 32095113 | CONETOR IMPACT AL 1/0 / 2 | CONETOR DERIVACAO IMPACT; POSICAO RELATIVA DOS CONDUTORES: PARALELA; TIPO CONSTRUTIVO: CUNHA; MATERIAL: LIGA DE ALUMINIO; CONEXAO: CABO A CABO; FIXACAO DOS CONDUTORES: POR IMPACTO; COMBINACAO: 636MCM(CAA)-636MCM(CA/CAA); SERIE: VERMELHA. NORMAS: DTN 1 | DTN 105 - ITEM 17 | A1102 | ESP.001 - Conector Cunha de Alumínio | Conexões, emendas e terminais | Orecon Industria de Componentes Elétricos LTDA | 41.979.421/0001-93 | 2023-02-15 | 2026-03-13 | HI_2023_02_15 | Ambos | NA |  | AIF
|  | 52425 | 6123018 | 0 | PASTA ANTIOXIDANTE ALUM/ALUM 0,40KG | PASTA ANTIOXIDANTE P/CONECTORES; APLICACAO ALUMINIO/ALUMINIO E ALUMINIO/COBRE; BISNAGA 0,400 KG. NORMA: DIS-ETE-224 | DIS-ETE-224 | NA | NA | Conexões, emendas e terminais | Orecon Industria de Componentes Elétricos LTDA | 41.979.421/0001-93 | 2024-02-07 | 2026-03-13 | HI_2024_02_07 | Ambos | NA |  | AIF
|  | 0 | 2400315 | 32095132 | CONETOR IMPACT AL 1/0 - 1/0 | CONETOR DERIVACAO IMPACT; POSICAO RELATIVA DOS CONDUTORES: PARALELA; TIPO CONSTRUTIVO: CUNHA; MATERIAL: LIGA DE ALUMINIO; CONEXAO: CABO A CABO; FIXACAO DOS CONDUTORES: POR IMPACTO; COMBINACAO: 1/0AWG(CAA)-1/0AWG(CAA); SERIE: AZUL. NORMAS: DTN 105 - IT | DTN 105 - ITEM 36 | A1202 | ESP.001 - Conector Cunha de Alumínio | Conexões, emendas e terminais | Orecon Industria de Componentes Elétricos LTDA | 41.979.421/0001-93 | 2023-02-15 | 2026-03-13 | HI_2023_02_15 | Ambos | NA |  | AIF
|  | 0 | 2400054 | 32095130 | CONETOR IMPACT AL 477CAA / 477CA | CONETOR DERIVACAO IMPACT; POSICAO RELATIVA DOS CONDUTORES: PARALELA; TIPO CONSTRUTIVO: CUNHA; MATERIAL: LIGA DE ALUMINIO; CONEXAO: CABO A CABO; FIXACAO DOS CONDUTORES: POR IMPACTO; COMBINACAO: 477MCM(CAA)-477MCM(CAA); SERIE: AMARELA. NORMAS: DTN 105 - | DTN 105 - ITEM 34 | A1404 (OC33) | ESP.006 - Conector Cunha de Alumínio Amarelo | Conexões, emendas e terminais | Orecon Industria de Componentes Elétricos LTDA | 41.979.421/0001-93 | 2023-02-15 | 2026-03-13 | HI_2023_02_15 | Ambos | NA |  | AIF
|  | 0 | 2400020 | 32095106 | CONETOR IMPACT AL 2 / 4 | CONETOR DERIVACAO IMPACT; POSICAO RELATIVA DOS CONDUTORES: PARALELA; TIPO CONSTRUTIVO: CUNHA; MATERIAL: LIGA DE ALUMINIO; CONEXAO: CABO A CABO; FIXACAO DOS CONDUTORES: POR IMPACTO; COMBINACAO: 2AWG(CA/CAA)-4AWG(CA/CAA); 1/0AWG(CA/CAA)-6AWG(CA/CAA); SE | DTN 105 - ITEM 10 | A1102 | ESP.001 - Conector Cunha de Alumínio | Conexões, emendas e terminais | Orecon Industria de Componentes Elétricos LTDA | 41.979.421/0001-93 | 2023-02-15 | 2026-03-13 | HI_2023_02_15 | Ambos | NA |  | AIF
|  | 0 | 2403001 | 32095143 | CONETOR ESTRB AL IMP 2/0AWG/ 35MM2 AZ | CONETOR ESTRIBO; TIPO: CUNHA; POSICAO DO ESTRIBO: NORMAL; MATERIAL DO CONECTOR: LIGA DE ALUMINIO; CARACT. DO ESTRIBO: FIO DE COBRE ESTANHADO; SECAO: 35MM2; CARACT. CONDUTOR TRONCO: 1/0AWG(CA/CAA)-2/0AWG(CA/CAA); SERIE: AZUL. NORMAS: DTN 106 - ITEM 02. | DTN 106 - ITEM 02 | AC7201 | ESP.002 - Conector Cunha de Alumínio Com Estribo | Conexões, emendas e terminais | Orecon Industria de Componentes Elétricos LTDA | 41.979.421/0001-93 | 2023-02-15 | 2026-03-13 | HI_2023_02_15 | Ambos | NA |  | AIF
|  | 0 | 2403002 | 32095144 | CONETOR ESTRB AL IMP 4/0AWG/ 35MM2 AZ | CONETOR ESTRIBO; TIPO: CUNHA; POSICAO DO ESTRIBO: NORMAL; MATERIAL DO CONECTOR: LIGA DE ALUMINIO; CARACT. DO ESTRIBO: FIO DE COBRE ESTANHADO; SECAO: 50MM2; CARACT. CONDUTOR TRONCO: 4/0AWG(CA/CAA); SERIE: AZUL. NORMAS: DTN 106 - ITEM 03. | DTN 106 - ITEM 03 | AC7202 | ESP.002 - Conector Cunha de Alumínio Com Estribo | Conexões, emendas e terminais | Orecon Industria de Componentes Elétricos LTDA | 41.979.421/0001-93 | 2023-02-15 | 2026-03-13 | HI_2023_02_15 | Ambos | NA |  | AIF
|  | 0 | 2400078 | 32095117 | CONETOR IMPACT AL 266,8 / 266,8 | CONETOR DERIVACAO IMPACT; POSICAO RELATIVA DOS CONDUTORES: PARALELA; TIPO CONSTRUTIVO: CUNHA; MATERIAL: LIGA DE ALUMINIO; CONEXAO: CABO A CABO; FIXACAO DOS CONDUTORES: POR IMPACTO; COMBINACAO: 266,8MCM(CA/CAA)-266,8MCM(CA/CAA); SERIE: AZUL. NORMAS: DT | DTN 105 - ITEM 21 | A1302 | ESP.001 - Conector Cunha de Alumínio | Conexões, emendas e terminais | Orecon Industria de Componentes Elétricos LTDA | 41.979.421/0001-93 | 2023-02-15 | 2026-03-13 | HI_2023_02_15 | Ambos | NA |  | AIF
|  | 0 | 2403003 | 32095145 | CONETOR ESTRB AL IMP 336MCM/ 50MM2 | CONETOR ESTRIBO; TIPO: CUNHA; POSICAO DO ESTRIBO: NORMAL; MATERIAL DO CONECTOR: LIGA DE ALUMINIO; CARACT. DO ESTRIBO: FIO DE COBRE ESTANHADO; SECAO: 50MM2; CARACT. CONDUTOR TRONCO: 336,4MCM(CA/CAA); SERIE: AMARELA. NORMAS: DTN 106 - ITEM 04. | DTN 106 - ITEM 04 | AC7402 | ESP.002 - Conector Cunha de Alumínio Com Estribo | Conexões, emendas e terminais | Orecon Industria de Componentes Elétricos LTDA | 41.979.421/0001-93 | 2023-02-15 | 2026-03-13 | HI_2023_02_15 | Ambos | NA |  | AIF
|  | 0 | 2400014 | 32095115 | CONETOR IMPACT AL 2/0 / 2 | CONETOR DERIVACAO IMPACT; POSICAO RELATIVA DOS CONDUTORES: PARALELA; TIPO CONSTRUTIVO: CUNHA; MATERIAL: LIGA DE ALUMINIO; CONEXAO: CABO A CABO; FIXACAO DOS CONDUTORES: POR IMPACTO; COMBINACAO: 2/0AWG(CA/CAA)-2/0AWG(CA/CAA); 1/0AWG(CA/CAA)-1/0AWG(CA/CA | DTN 105 - ITEM 19 | A1202 | ESP.001 - Conector Cunha de Alumínio | Conexões, emendas e terminais | Orecon Industria de Componentes Elétricos LTDA | 41.979.421/0001-93 | 2023-02-15 | 2026-03-13 | HI_2023_02_15 | Ambos | NA |  | AIF
|  | 0 | 2420114 | 56095012 | BARRA TERMINAL 336 /4N | BARRA TERMINAL. MATERIAL:LIGA DE ALUMINIO. POSICAO RELATIVA DOS CONDUTORES: RETA. FIXACAO DOS CONDUTORES:POR IMPACTO. BITOLA DA HASTE:336,4MCM. CARACT. BARRA: 4 FUROS NEMA. APLICACAO: CONEXAO DE CABO AL 336,4 - 556,MCM. CARACTERISTICA ADICIONAL: O COMPRIM | DTN 103 | A2302 | ESP.003 - Terminal Chave Faca Tipo Espada 180º | Conexões, emendas e terminais | Orecon Industria de Componentes Elétricos LTDA | 41.979.421/0001-93 | 2023-02-15 | 2026-03-13 | HI_2023_02_15 | Ambos | NA |  | AIF
|  | 0 | 2400005 | 32095126 | CONETOR IMPACT AL 336,4CAA / 4/0 | CONETOR DERIVACAO IMPACT; POSICAO RELATIVA DOS CONDUTORES: PARALELA; TIPO CONSTRUTIVO: CUNHA; MATERIAL: LIGA DE ALUMINIO; CONEXAO: CABO A CABO; FIXACAO DOS CONDUTORES: POR IMPACTO; COMBINACAO: 336,4MCM(CAA)-4/0AWG(CA/CAA); SERIE: AMARELA. NORMAS: DTN | DTN 105 - ITEM 30 | A1401 (OC30) | ESP.006 - Conector Cunha de Alumínio Amarelo | Conexões, emendas e terminais | Orecon Industria de Componentes Elétricos LTDA | 41.979.421/0001-93 | 2023-02-15 | 2026-03-13 | HI_2023_02_15 | Ambos | NA |  | AIF
|  | 0 | 2400015 | 32095116 | CONETOR IMPACT AL 2/0 / 4 | CONETOR DERIVACAO IMPACT; POSICAO RELATIVA DOS CONDUTORES: PARALELA; TIPO CONSTRUTIVO: CUNHA; MATERIAL: LIGA DE ALUMINIO; CONEXAO: CABO A CABO; FIXACAO DOS CONDUTORES: POR IMPACTO; COMBINACAO: 2/0AWG(CA/CAA)-4AWG(CA/CAA); 3/0AWG(CA/CAA)-4AWG(CA/CAA); | DTN 105 - ITEM 20 | A1203 | ESP.001 - Conector Cunha de Alumínio | Conexões, emendas e terminais | Orecon Industria de Componentes Elétricos LTDA | 41.979.421/0001-93 | 2023-02-15 | 2026-03-13 | HI_2023_02_15 | Ambos | NA |  | AIF
|  | 0 | 2400004 | 32095125 | CONETOR IMPACT AL 336,4CAA / 336,4CAA | CONETOR DERIVACAO IMPACT; POSICAO RELATIVA DOS CONDUTORES: PARALELA; TIPO CONSTRUTIVO: CUNHA; MATERIAL: LIGA DE ALUMINIO; CONEXAO: CABO A CABO; FIXACAO DOS CONDUTORES: POR IMPACTO; COMBINACAO: 336,4MCM(CAA)-336,4AWG(CAA); SERIE: AMARELA. NORMAS: DTN 1 | DTN 105 - ITEM 29 | A1402 (OC31) | ESP.006 - Conector Cunha de Alumínio Amarelo | Conexões, emendas e terminais | Orecon Industria de Componentes Elétricos LTDA | 41.979.421/0001-93 | 2023-02-15 | 2026-03-13 | HI_2023_02_15 | Ambos | NA |  | AIF
|  | 0 | 2420373 | 56095011 | BARRA TERMINAL 336 /2N | BARRA TERMINAL. MATERIAL:LIGA DE ALUMINIO. POSICAO RELATIVA DOS CONDUTORES: RETA. FIXACAO DOS CONDUTORES:POR IMPACTO. BITOLA DA HASTE:336,4MCM. CARACT. BARRA: 2 FUROS NEMA. APLICACAO: CONEXAO DE CABO AL 336,4-556,MCM. CARACTERISTICA ADICIONAL: O COMPRIMEN | DTN 103 | A2301 | ESP.003 - Terminal Chave Faca Tipo Espada 180º | Conexões, emendas e terminais | Orecon Industria de Componentes Elétricos LTDA | 41.979.421/0001-93 | 2023-02-15 | 2026-03-13 | HI_2023_02_15 | Ambos | NA |  | AIF
|  | 0 | 2400034 | 32095111 | CONETOR IMPACT AL 636 / 336 | CONETOR DERIVACAO IMPACT; POSICAO RELATIVA DOS CONDUTORES: PARALELA; TIPO CONSTRUTIVO: CUNHA; MATERIAL: LIGA DE ALUMINIO; CONEXAO: CABO A CABO; FIXACAO DOS CONDUTORES: POR IMPACTO; COMBINACAO: 636MCM(CA/CAA)-336,4MCM(CA/CAA); SERIE: AMARELA. NORMAS: D | DTN 105 - ITEM 15 | A1405 (OC34) | ESP.006 - Conector Cunha de Alumínio Amarelo | Conexões, emendas e terminais | Orecon Industria de Componentes Elétricos LTDA | 41.979.421/0001-93 | 2023-02-15 | 2026-03-13 | HI_2023_02_15 | Ambos | NA |  | AIF
|  | 0 | 2400032 | 32095118 | CONETOR IMPACT AL 336,4CA / 4CA | CONETOR DERIVACAO IMPACT; POSICAO RELATIVA DOS CONDUTORES: PARALELA; TIPO CONSTRUTIVO: CUNHA; MATERIAL: LIGA DE ALUMINIO; CONEXAO: CABO A CABO; FIXACAO DOS CONDUTORES: POR IMPACTO; COMBINACAO: 336,4MCM(CA)-4AWG(CA); SERIE: AZUL. NORMAS: DTN 105 - ITEM | DTN 105 - ITEM 22 | A1304 | ESP.001 - Conector Cunha de Alumínio | Conexões, emendas e terminais | Orecon Industria de Componentes Elétricos LTDA | 41.979.421/0001-93 | 2023-02-15 | 2026-03-13 | HI_2023_02_15 | Ambos | NA |  | AIF
|  | 0 | 2420116 | 56095017 | BARRA TERMINAL 795 /4N | BARRA TERMINAL. MATERIAL:LIGA DE ALUMINIO. POSICAO RELATIVA DOS CONDUTORES: RETA. FIXACAO DOS CONDUTORES:POR IMPACTO. BITOLA DA HASTE: 795MCM. CARACT. BARRA: 4 FUROS NEMA. APLICACAO: CONEXAO DE CABO AL 636 -1033,5MCM. CARACTERISTICA ADICIONAL: O COMPRIME | DTN 103 | A2502 | ESP.003 - Terminal Chave Faca Tipo Espada 180º | Conexões, emendas e terminais | Orecon Industria de Componentes Elétricos LTDA | 41.979.421/0001-93 | 2023-02-15 | 2026-03-13 | HI_2023_02_15 | Ambos | NA |  | AIF
|  | 0 | 2400083 | 32095102 | CONETOR IMPACT AL 636CA /336,4CA | CONETOR DERIVACAO IMPACT; POSICAO RELATIVA DOS CONDUTORES: PARALELA; TIPO CONSTRUTIVO: CUNHA; MATERIAL: LIGA DE ALUMINIO; CONEXAO: CABO A CABO; FIXACAO DOS CONDUTORES: POR IMPACTO; COMBINACAO: 636MCM(CA)-336.4 MCM(CA); SERIE: AMARELA. NORMAS: DTN 105 | DTN 105 - ITEM 06 | A1403 (OC32) | ESP.006 - Conector Cunha de Alumínio Amarelo | Conexões, emendas e terminais | Orecon Industria de Componentes Elétricos LTDA | 41.979.421/0001-93 | 2023-02-15 | 2026-03-13 | HI_2023_02_15 | Ambos | NA |  | AIF
|  | 0 | 2400018 | 32095128 | CONETOR IMPACT AL 4/0 / 4 | CONETOR DERIVACAO IMPACT; POSICAO RELATIVA DOS CONDUTORES: PARALELA; TIPO CONSTRUTIVO: CUNHA; MATERIAL: LIGA DE ALUMINIO; CONEXAO: CABO A CABO; FIXACAO DOS CONDUTORES: POR IMPACTO; COMBINACAO: 4/0AWG(CA/CAA)-4AWG(CA/CAA); SERIE: AMARELA. NORMAS: DTN 1 | DTN 105 - ITEM 32 | A1202 | ESP.001 - Conector Cunha de Alumínio | Conexões, emendas e terminais | Orecon Industria de Componentes Elétricos LTDA | 41.979.421/0001-93 | 2023-02-15 | 2026-03-13 | HI_2023_02_15 | Ambos | NA |  | AIF
|  | 0 | 2400003 | 32095129 | CONETOR IMPACT AL 4/0 / 4/0 | CONETOR DERIVACAO IMPACT; POSICAO RELATIVA DOS CONDUTORES: PARALELA; TIPO CONSTRUTIVO: CUNHA; MATERIAL: LIGA DE ALUMINIO; CONEXAO: CABO A CABO; FIXACAO DOS CONDUTORES: POR IMPACTO; COMBINACAO: 4/0AWG(CA/CAA)-4/0AWG(CA/CAA); SERIE: AZUL. NORMAS: DTN 10 | DTN 105 - ITEM 33 | A1204 | ESP.001 - Conector Cunha de Alumínio | Conexões, emendas e terminais | Orecon Industria de Componentes Elétricos LTDA | 41.979.421/0001-93 | 2023-02-15 | 2026-03-13 | HI_2023_02_15 | Ambos | NA |  | AIF
|  | 0 | 2400002 | 32095099 | CONETOR IMPACT AL 4/0 / 2 | CONETOR DERIVACAO IMPACT; POSICAO RELATIVA DOS CONDUTORES: PARALELA; TIPO CONSTRUTIVO: CUNHA; MATERIAL: LIGA DE ALUMINIO; CONEXAO: CABO A CABO; FIXACAO DOS CONDUTORES: POR IMPACTO; COMBINACAO: 4/0AWG(CA/CAA)-2AWG(CA/CAA); 3/0AWG(CA/CAA)-1/0AWG(CA/CAA | DTN 105 - ITEM 03 | A1201 | ESP.001 - Conector Cunha de Alumínio | Conexões, emendas e terminais | Orecon Industria de Componentes Elétricos LTDA | 41.979.421/0001-93 | 2023-02-15 | 2026-03-13 | HI_2023_02_15 | Ambos | NA |  | AIF
|  | 0 | 2400035 | 32095131 | CONETOR IMPACT AL 636CA / 636CA | CONETOR DERIVACAO IMPACT; POSICAO RELATIVA DOS CONDUTORES: PARALELA; TIPO CONSTRUTIVO: CUNHA; MATERIAL: LIGA DE ALUMINIO; CONEXAO: CABO A CABO; FIXACAO DOS CONDUTORES: POR IMPACTO; COMBINACAO: 636MCM(CA)-636MCM(CA); SERIE: AMARELA. NORMAS: DTN 105 - I | DTN 105 - ITEM 35 | A1405 (OC34) | ESP.006 - Conector Cunha de Alumínio Amarelo | Conexões, emendas e terminais | Orecon Industria de Componentes Elétricos LTDA | 41.979.421/0001-93 | 2023-02-15 | 2026-03-13 | HI_2023_02_15 | Ambos | NA |  | AIF
|  | 0 | 2400016 | 0 | CONETOR IMPACT AL 2/0 /1/0 AZ | CONETOR DERIVACAO IMPACT; POSICAO RELATIVA DOS CONDUTORES: PARALELA; TIPO CONSTRUTIVO: CUNHA; MATERIAL: LIGA DE ALUMINIO; CONEXAO: CABO A CABO; FIXACAO DOS CONDUTORES: POR IMPACTO; COMBINACAO: 2/0AWG(CA/CAA) - 1/0AWG(CA/CAA). SERIE: AZUL. NORMAS: DTN | DTN 105 - ITEM 01 | A1202 | ESP.001 - Conector Cunha de Alumínio | Conexões, emendas e terminais | Orecon Industria de Componentes Elétricos LTDA | 41.979.421/0001-93 | 2023-02-15 | 2026-03-13 | HI_2023_02_15 | Ambos | NA |  | AIF
|  | 0 | 2400087 | 32095104 | CONETOR IMPACT AL 795CAA /397 | CONETOR DERIVACAO IMPACT; POSICAO RELATIVA DOS CONDUTORES: PARALELA; TIPO CONSTRUTIVO: CUNHA; MATERIAL: LIGA DE ALUMINIO; CONEXAO: CABO A CABO; FIXACAO DOS CONDUTORES: POR IMPACTO; COMBINACAO: 795MCM(CAA)-397,5MCM(CA/CAA); SERIE: AMARELA. NORMAS: DTN | DTN 105 - ITEM 08 | A1412 (OC37) | ESP.006 - Conector Cunha de Alumínio Amarelo | Conexões, emendas e terminais | Orecon Industria de Componentes Elétricos LTDA | 41.979.421/0001-93 | 2023-02-15 | 2026-03-13 | HI_2023_02_15 | Ambos | NA |  | AIF
|  | 0 | 2420115 | 56095016 | BARRA TERMINAL 795 /2N | BARRA TERMINAL. MATERIAL- LIGA DE ALUMINIO. POSICAO RELATIVA DOS CONDUTORES- RETA. BITOLA DA HASTE- 795MCM. CARACT. DA BARRA-2 FUROS NEMA. TIPO DE CONEXAO: POR IMPACTO.APLICACAO: CONEXAO DE CABO AL 636 - 1033,5MCM. CARACTERISTICA ADICIONAL: O COMP | DTN 103 | A2501 | ESP.003 - Terminal Chave Faca Tipo Espada 180º | Conexões, emendas e terminais | Orecon Industria de Componentes Elétricos LTDA | 41.979.421/0001-93 | 2023-02-15 | 2026-03-13 | HI_2023_02_15 | Ambos | NA |  | AIF
|  | 0 | 2400033 | 32095103 | CONETOR IMPACT AL 636CA /4/0 | CONETOR DERIVACAO IMPACT; POSICAO RELATIVA DOS CONDUTORES: PARALELA; TIPO CONSTRUTIVO: CUNHA; MATERIAL: LIGA DE ALUMINIO; CONEXAO: CABO A CABO; FIXACAO DOS CONDUTORES: POR IMPACTO; COMBINACAO: 636MCM(CA)-4/0AWG(CA/CAA); SERIE: AMARELA. NORMAS: DTN 105 | DTN 105 - ITEM 07 | A1402 (OC31) | ESP.006 - Conector Cunha de Alumínio Amarelo | Conexões, emendas e terminais | Orecon Industria de Componentes Elétricos LTDA | 41.979.421/0001-93 | 2023-02-15 | 2026-03-13 | HI_2023_02_15 | Ambos | NA |  | AIF
|  | 0 | 2400028 | 32095119 | CONETOR IMPACT AL 336,4CA / 2 | CONETOR DERIVACAO IMPACT; POSICAO RELATIVA DOS CONDUTORES: PARALELA; TIPO CONSTRUTIVO: CUNHA; MATERIAL: LIGA DE ALUMINIO; CONEXAO: CABO A CABO; FIXACAO DOS CONDUTORES: POR IMPACTO; COMBINACAO: 336,4MCM(CA)-2AWG(CA/CAA); SERIE: AZUL. NORMAS: DTN 105 - | DTN 105 - ITEM 23 | A1304 | ESP.001 - Conector Cunha de Alumínio | Conexões, emendas e terminais | Orecon Industria de Componentes Elétricos LTDA | 41.979.421/0001-93 | 2023-02-15 | 2026-03-13 | HI_2023_02_15 | Ambos | NA |  | AIF
|  | 0 | 2400009 | 32095101 | CONETOR IMPACT AL 4/0 /2/0 AZ | CONETOR DERIVACAO IMPACT; POSICAO RELATIVA DOS CONDUTORES: PARALELA; TIPO CONSTRUTIVO: CUNHA; MATERIAL: LIGA DE ALUMINIO; CONEXAO: CABO A CABO; FIXACAO DOS CONDUTORES: POR IMPACTO; COMBINACAO: 4/0AWG(CA/CAA)-2/0AWG(CA/CAA); 3/0AWG(CA/CAA)-3/0AWG(CA/C | DTN 105 - ITEM 05 | A1201 | ESP.001 - Conector Cunha de Alumínio | Conexões, emendas e terminais | Orecon Industria de Componentes Elétricos LTDA | 41.979.421/0001-93 | 2023-02-15 | 2026-03-13 | HI_2023_02_15 | Ambos | NA |  | AIF
|  | 0 | 2400013 | 32095100 | CONETOR IMPACT AL 4/0 /1/0 AZ | CONETOR DERIVACAO IMPACT; POSICAO RELATIVA DOS CONDUTORES: PARALELA; TIPO CONSTRUTIVO: CUNHA; MATERIAL: LIGA DE ALUMINIO; CONEXAO: CABO A CABO; FIXACAO DOS CONDUTORES: POR IMPACTO; COMBINACAO: 4/0AWG(CA/CAA)- 1/0AWG(CA/CAA); SERIE: AZUL. NORMAS: DTN 1 | DTN 105 - ITEM 04 | A1201 | ESP.001 - Conector Cunha de Alumínio | Conexões, emendas e terminais | Orecon Industria de Componentes Elétricos LTDA | 41.979.421/0001-93 | 2023-02-15 | 2026-03-13 | HI_2023_02_15 | Ambos | NA |  | AIF
|  | 0 | 2400318 | 32095135 | CONETOR IMPACT AL 465,4MCM CAL / 4/0 CAA | CONETOR DERIVACAO IMPACT; POSICAO RELATIVA DOS CONDUTORES: PARALELA; TIPO CONSTRUTIVO: CUNHA; MATERIAL: LIGA DE ALUMINIO; CONEXAO: CABO A CABO; FIXACAO DOS CONDUTORES: POR IMPACTO; COMBINACAO: 465,4MCM(CAL)-4/0AWG(CAA); SERIE: AMARELA. NORMAS: DTN 10 | DTN 105 - ITEM 39 | A1402 (OC31) | ESP.006 - Conector Cunha de Alumínio Amarelo | Conexões, emendas e terminais | Orecon Industria de Componentes Elétricos LTDA | 41.979.421/0001-93 | 2023-02-15 | 2026-03-13 | HI_2023_02_15 | Ambos | NA |  | AIF
|  | 0 | 2403000 | 32095142 | CONETOR ESTRB AL IMP 2AWG/ 35MM2 | CONETOR ESTRIBO; TIPO: CUNHA; POSICAO DO ESTRIBO: NORMAL; MATERIAL DO CONECTOR: LIGA DE ALUMINIO; CARACT. DO ESTRIBO: FIO DE COBRE ESTANHADO; SECAO: 35MM2; CARACT. CONDUTOR TRONCO: 4AWG(CA/CAA)-2AWG(CA/CAA); SERIE: VERMELHA. NORMAS: DTN 106 - ITEM 01. | DTN 106 - ITEM 01 | AC7101 | ESP.002 - Conector Cunha de Alumínio Com Estribo | Conexões, emendas e terminais | Orecon Industria de Componentes Elétricos LTDA | 41.979.421/0001-93 | 2023-02-15 | 2026-03-13 | HI_2023_02_15 | Ambos | NA |  | AIF
|  | 0 | 2400039 | 32095150 | CONETOR IMPACT AL 336,4CA /2/0 | CONETOR DERIVACAO IMPACT; POSICAO RELATIVA DOS CONDUTORES: PARALELA; TIPO CONSTRUTIVO: CUNHA; MATERIAL: LIGA DE ALUMINIO; CONEXAO: CABO A CABO; FIXACAO DOS CONDUTORES: POR IMPACTO; COMBINACAO: 336,4MCM(CA)-2/0AWG; SERIE: AZUL. NORMAS: DTN 105 - ITEM | DTN 105 - ITEM 02 | A1303 | ESP.001 - Conector Cunha de Alumínio | Conexões, emendas e terminais | Orecon Industria de Componentes Elétricos LTDA | 41.979.421/0001-93 | 2023-02-15 | 2026-03-13 | HI_2023_02_15 | Ambos | NA |  | AIF
|  | 0 | 2420127 | 56095014 | BARRA TERMINAL 4/0 /4N | BARRA TERMINAL. MATERIAL-LIGA DE ALUMINIO. POSICAO RELATIVA DOS CONDUTORES: RETA. BITOLA DA HASTE: 4/0AWG. CARACT. DA BARRA : 4 FUROS NEMA. TIPO DE CONEXAO- POR IMPACTO. APLICACAO: CONEXAO CABO AL 1/0AWG - 266,8MCM . CARACTERISTICA ADICIONAL: O COMPRIME | DTN 103 | A2202 | ESP.003 - Terminal Chave Faca Tipo Espada 180º | Conexões, emendas e terminais | Orecon Industria de Componentes Elétricos LTDA | 41.979.421/0001-93 | 2023-02-15 | 2026-03-13 | HI_2023_02_15 | Ambos | NA |  | AIF
|  | 0 | 2400317 | 32095134 | CONETOR IMPACT AL 465,4MCM CAL/336,4CAA | CONETOR DERIVACAO IMPACT; POSICAO RELATIVA DOS CONDUTORES: PARALELA; TIPO CONSTRUTIVO: CUNHA; MATERIAL: LIGA DE ALUMINIO; CONEXAO: CABO A CABO; FIXACAO DOS CONDUTORES: POR IMPACTO; COMBINACAO: 465,4MCM(CAL)-336,4MCM(CAA); SERIE: AMARELA. NORMAS: DTN | DTN 105 - ITEM 38 | A1403 (OC32) | ESP.006 - Conector Cunha de Alumínio Amarelo | Conexões, emendas e terminais | Orecon Industria de Componentes Elétricos LTDA | 41.979.421/0001-93 | 2023-02-15 | 2026-03-13 | HI_2023_02_15 | Ambos | NA |  | AIF
|  | 0 | 2400319 | 32095133 | CONETOR IMPACT AL 465,4MCM CAL/ 465,4CAL | CONETOR DERIVACAO IMPACT; POSICAO RELATIVA DOS CONDUTORES: PARALELA; TIPO CONSTRUTIVO: CUNHA; MATERIAL: LIGA DE ALUMINIO; CONEXAO: CABO A CABO; FIXACAO DOS CONDUTORES: POR IMPACTO; COMBINACAO: 465,4MCM(CAL)-465,4MCM(CAL); SERIE: AMARELA. NORMAS: DTN 1 | DTN 105 - ITEM 37 | A1403 (OC32) | ESP.006 - Conector Cunha de Alumínio Amarelo | Conexões, emendas e terminais | Orecon Industria de Componentes Elétricos LTDA | 41.979.421/0001-93 | 2023-02-15 | 2026-03-13 | HI_2023_02_15 | Ambos | NA |  | AIF
|  | 0 | 2400044 | 32095112 | CONETOR IMPACT AL 636CAA / 636 | CONETOR DERIVACAO IMPACT; POSICAO RELATIVA DOS CONDUTORES: PARALELA; TIPO CONSTRUTIVO: CUNHA; MATERIAL: LIGA DE ALUMINIO; CONEXAO: CABO A CABO; FIXACAO DOS CONDUTORES: POR IMPACTO; COMBINACAO: 636MCM(CAA)-636MCM(CA/CAA); 795MCM(CAA)-556,5MCM(CAA); SER | DTN 105 - ITEM 16 | A1405 (OC34) | ESP.006 - Conector Cunha de Alumínio Amarelo | Conexões, emendas e terminais | Orecon Industria de Componentes Elétricos LTDA | 41.979.421/0001-93 | 2023-02-15 | 2026-03-13 | HI_2023_02_15 | Ambos | NA |  | AIF
|  | 0 | 2400030 | 32095109 | CONETOR IMPACT AL 336,4CA / 4/0 AZ | CONETOR DERIVACAO IMPACT; POSICAO RELATIVA DOS CONDUTORES: PARALELA; TIPO CONSTRUTIVO: CUNHA; MATERIAL: LIGA DE ALUMINIO; CONEXAO: CABO A CABO; FIXACAO DOS CONDUTORES: POR IMPACTO; COMBINACAO: 336,4MCM(CA)-4/0AWG(CA/CAA); SERIE: AZUL. NORMAS: DTN 105 - | DTN 105 - ITEM 13 | A1303 | ESP.001 - Conector Cunha de Alumínio | Conexões, emendas e terminais | Orecon Industria de Componentes Elétricos LTDA | 41.979.421/0001-93 | 2023-02-15 | 2026-03-13 | HI_2023_02_15 | Ambos | NA |  | AIF
|  | 0 | 2400006 | 32095110 | CONETOR IMPACT AL 477 / 477 | CONETOR DERIVACAO IMPACT; POSICAO RELATIVA DOS CONDUTORES: PARALELA; TIPO CONSTRUTIVO: CUNHA; MATERIAL: LIGA DE ALUMINIO; CONEXAO: CABO A CABO; FIXACAO DOS CONDUTORES: POR IMPACTO; COMBINACAO: 477MCM(CAA)-397,5MCM(CA/CAA); SERIE: AMARELA. NORMAS: DTN | DTN 105 - ITEM 14 | A1404 (OC33) | ESP.006 - Conector Cunha de Alumínio Amarelo | Conexões, emendas e terminais | Orecon Industria de Componentes Elétricos LTDA | 41.979.421/0001-93 | 2023-02-15 | 2026-03-13 | HI_2023_02_15 | Ambos | NA |  | AIF
|  | 0 | 2400007 | 32095105 | CONETOR IMPACT AL 477 / 336,4 | CONETOR DERIVACAO IMPACT; POSICAO RELATIVA DOS CONDUTORES: PARALELA; TIPO CONSTRUTIVO: CUNHA; MATERIAL: LIGA DE ALUMINIO; CONEXAO: CABO A CABO; FIXACAO DOS CONDUTORES: POR IMPACTO; COMBINACAO: 477MCM(CAA)-336,4MCM(CA/CAA); SERIE: AMARELA. NORMAS: DTN | DTN 105 - ITEM 09 | A1403 (OC32) | ESP.006 - Conector Cunha de Alumínio Amarelo | Conexões, emendas e terminais | Orecon Industria de Componentes Elétricos LTDA | 41.979.421/0001-93 | 2023-02-15 | 2026-03-13 | HI_2023_02_15 | Ambos | NA |  | AIF
|  | 0 | 2400066 | 32095127 | CONETOR IMPACT AL 397,5CA / 397,5CA | CONETOR DERIVACAO IMPACT; POSICAO RELATIVA DOS CONDUTORES: PARALELA; TIPO CONSTRUTIVO: CUNHA; MATERIAL: LIGA DE ALUMINIO; CONEXAO: CABO A CABO; FIXACAO DOS CONDUTORES: POR IMPACTO; COMBINACAO: 397,5MCM(CA)-397,5MCM(CA); SERIE: AMARELA. NORMAS: DTN 105 | DTN 105 - ITEM 31 | A1403 (OC32) | ESP.006 - Conector Cunha de Alumínio Amarelo | Conexões, emendas e terminais | Orecon Industria de Componentes Elétricos LTDA | 41.979.421/0001-93 | 2023-02-15 | 2026-03-13 | HI_2023_02_15 | Ambos | NA |  | AIF
|  | 0 | 2400031 | 32095108 | CONETOR IMPACT AL 336,4CA / 336,4CA | CONETOR DERIVACAO IMPACT; POSICAO RELATIVA DOS CONDUTORES: PARALELA; TIPO CONSTRUTIVO: CUNHA; MATERIAL: LIGA DE ALUMINIO; CONEXAO: CABO A CABO; FIXACAO DOS CONDUTORES: POR IMPACTO; COMBINACAO: 336,4MCM(CA)-336,4MCM(CA); SERIE: AZUL. NORMAS: DTN 105 - I | DTN 105 - ITEM 12 | A1302 | ESP.001 - Conector Cunha de Alumínio | Conexões, emendas e terminais | Orecon Industria de Componentes Elétricos LTDA | 41.979.421/0001-93 | 2023-02-15 | 2026-03-13 | HI_2023_02_15 | Ambos | NA |  | AIF
|  | 0 | 2400020 | 0 | CONETOR IMPACT AL 2 / 4 | CONETOR DERIVACAO IMPACT; POSICAO RELATIVA DOS CONDUTORES: PARALELA; TIPO CONSTRUTIVO: CUNHA; MATERIAL: LIGA DE ALUMINIO; CONEXAO: CABO A CABO; FIXACAO DOS CONDUTORES: POR IMPACTO; COMBINACAO: 2AWG(CA/CAA)- 4AWG(CA/CAA); 1/0AWG(CA/CAA)-6AWG(CA/CAA); SERIE: VERMELHA. NORMAS: DTN 105 - ITEM 10. | DTN 105 | A1103 |  | Conexões, Emendas e Terminais | ORECON INDUSTRIA DE COMPONENTES ELÉTRICOS LTDA | 41.979.421/0001-93 | 2026-02-25 | 2028-02-14 | HI_2026_02_25 | Ambos | N/A | N/A | AIF
|  | 0 | 2400021 | 0 | CONETOR IMPACT AL 1/0 / 4 | CONETOR DERIVACAO IMPACT; POSICAO RELATIVA DOS CONDUTORES: PARALELA; TIPO CONSTRUTIVO: CUNHA; MATERIAL: LIGA DE ALUMINIO; CONEXAO: CABO A CABO; FIXACAO DOS CONDUTORES: POR IMPACTO; COMBINACAO: 2AWG(CA/CAA)- 2AWG(CA/CAA); 1/0AWG(CA/CAA)-4AWG(CA/CAA); SERIE: VERMELHA. NORMAS: DTN 105 - ITEM 18. | DTN 105 | A1102 |  | Conexões, Emendas e Terminais | ORECON INDUSTRIA DE COMPONENTES ELÉTRICOS LTDA | 41.979.421/0001-93 | 2026-02-25 | 2028-02-14 | HI_2026_02_25 | Ambos | N/A | N/A | AIF
|  | 0 | 2400028 | 0 | CONETOR IMPACT AL 336,4CA / 2 | CONETOR DERIVACAO IMPACT; POSICAO RELATIVA DOS CONDUTORES: PARALELA; TIPO CONSTRUTIVO: CUNHA; MATERIAL: LIGA DE ALUMINIO; CONEXAO: CABO A CABO; FIXACAO DOS CONDUTORES: POR IMPACTO; COMBINACAO: 336,4MCM(CA)- 2AWG(CA/CAA); SERIE: AZUL. NORMAS: DTN 105 - ITEM 23. | DTN 105 | A1304 |  | Conexões, Emendas e Terminais | ORECON INDUSTRIA DE COMPONENTES ELÉTRICOS LTDA | 41.979.421/0001-93 | 2026-02-25 | 2028-02-14 | HI_2026_02_25 | Ambos | N/A | N/A | AIF
|  | 0 | 2400030 | 0 | CONETOR IMPACT AL 336,4CA / 4/0 AZ | CONETOR DERIVACAO IMPACT; POSICAO RELATIVA DOS CONDUTORES: PARALELA; TIPO CONSTRUTIVO: CUNHA; MATERIAL: LIGA DE ALUMINIO; CONEXAO: CABO A CABO; FIXACAO DOS CONDUTORES: POR IMPACTO; COMBINACAO: 336,4MCM(CA)- 4/0AWG(CA/CAA); SERIE: AZUL. NORMAS: DTN 105 - ITEM 13. | DTN 105 | A1303 |  | Conexões, Emendas e Terminais | ORECON INDUSTRIA DE COMPONENTES ELÉTRICOS LTDA | 41.979.421/0001-93 | 2026-02-25 | 2028-02-14 | HI_2026_02_25 | Ambos | N/A | N/A | AIF
|  | 0 | 2400029 | 0 | CONETOR IMPACT AL 336,4CA / 1/0 | CONETOR DERIVACAO IMPACT; POSICAO RELATIVA DOS CONDUTORES: PARALELA; TIPO CONSTRUTIVO: CUNHA; MATERIAL: LIGA DE ALUMINIO; CONEXAO: CABO A CABO; FIXACAO DOS CONDUTORES: POR IMPACTO; COMBINACAO: 336,4MCM(CA)- 1/0AWG(CA/CAA); SERIE: AZUL. NORMAS: DTN 105 - ITEM 24. | DTN 105 | A1304 |  | Conexões, Emendas e Terminais | ORECON INDUSTRIA DE COMPONENTES ELÉTRICOS LTDA | 41.979.421/0001-93 | 2026-02-25 | 2028-02-14 | HI_2026_02_25 | Ambos | N/A | N/A | AIF
|  | 0 | 2400024 | 0 | CONETOR IMPACT AL 336,4CAA / 4 | CONETOR DERIVACAO IMPACT; POSICAO RELATIVA DOS CONDUTORES: PARALELA; TIPO CONSTRUTIVO: CUNHA; MATERIAL: LIGA DE ALUMINIO; CONEXAO: CABO A CABO; FIXACAO DOS CONDUTORES: POR IMPACTO; COMBINACAO: 336,4MCM(CAA)- 4AWG(CA/CAA); SERIE: AZUL. NORMAS: DTN 105 - ITEM 25. | DTN 105 | A1308 |  | Conexões, Emendas e Terminais | ORECON INDUSTRIA DE COMPONENTES ELÉTRICOS LTDA | 41.979.421/0001-93 | 2026-02-25 | 2028-02-14 | HI_2026_02_25 | Ambos | N/A | N/A | AIF
|  | 0 | 2400018 | 0 | CONETOR IMPACT AL 4/0 / 4 | CONETOR DERIVACAO IMPACT; POSICAO RELATIVA DOS CONDUTORES: PARALELA; TIPO CONSTRUTIVO: CUNHA; MATERIAL: LIGA DE ALUMINIO; CONEXAO: CABO A CABO; FIXACAO DOS CONDUTORES: POR IMPACTO; COMBINACAO: 4/0AWG(CA/CAA)- 4AWG(CA/CAA); SERIE: AZUL. NORMAS: DTN 105 - ITEM 32. | DTN 105 | A1202 |  | Conexões, Emendas e Terminais | ORECON INDUSTRIA DE COMPONENTES ELÉTRICOS LTDA | 41.979.421/0001-93 | 2026-02-25 | 2028-02-14 | HI_2026_02_25 | Ambos | N/A | N/A | AIF
|  | 0 | 2400015 | 0 | CONETOR IMPACT AL 2/0 / 4 | CONETOR DERIVACAO IMPACT; POSICAO RELATIVA DOS CONDUTORES: PARALELA; TIPO CONSTRUTIVO: CUNHA; MATERIAL: LIGA DE ALUMINIO; CONEXAO: CABO A CABO; FIXACAO DOS CONDUTORES: POR IMPACTO; COMBINACAO: 2/0AWG(CA/CAA)- 4AWG(CA/CAA); 3/0AWG(CA/CAA)-4AWG(CA/CAA); SERIE: AZUL. NORMAS: DTN 105 - ITEM 20. | DTN 105 | A1203 |  | Conexões, Emendas e Terminais | ORECON INDUSTRIA DE COMPONENTES ELÉTRICOS LTDA | 41.979.421/0001-93 | 2026-02-25 | 2028-02-14 | HI_2026_02_25 | Ambos | N/A | N/A | AIF
|  | 0 | 2400013 | 0 | CONETOR IMPACT AL 4/0 /1/0 AZ | CONETOR DERIVACAO IMPACT; POSICAO RELATIVA DOS CONDUTORES: PARALELA; TIPO CONSTRUTIVO: CUNHA; MATERIAL: LIGA DE ALUMINIO; CONEXAO: CABO A CABO; FIXACAO DOS CONDUTORES: POR IMPACTO; COMBINACAO: 4/0AWG(CA/CAA)- 1/0AWG(CA/CAA); SERIE: AZUL. NORMAS: DTN 105 - ITEM 04. | DTN 105 | A1201 |  | Conexões, Emendas e Terminais | ORECON INDUSTRIA DE COMPONENTES ELÉTRICOS LTDA | 41.979.421/0001-93 | 2026-02-25 | 2028-02-14 | HI_2026_02_25 | Ambos | N/A | N/A | AIF
|  | 0 | 2400012 | 0 | CONETOR IMPACT AL 336,4CAA / 1/0 | CONETOR DERIVACAO IMPACT; POSICAO RELATIVA DOS CONDUTORES: PARALELA; TIPO CONSTRUTIVO: CUNHA; MATERIAL: LIGA DE ALUMINIO; CONEXAO: CABO A CABO; FIXACAO DOS CONDUTORES: POR IMPACTO; COMBINACAO: 336,4MCM(CAA)- 1/0AWG(CA/CAA); SERIE: AMARELA. NORMAS: DTN 105 - ITEM 27. | DTN 105 | A1406 |  | Conexões, Emendas e Terminais | ORECON INDUSTRIA DE COMPONENTES ELÉTRICOS LTDA | 41.979.421/0001-93 | 2026-02-25 | 2028-02-14 | HI_2026_02_25 | Ambos | N/A | N/A | AIF
|  | 0 | 2400009 | 0 | CONETOR IMPACT AL 4/0 /2/0 AZ | CONETOR DERIVACAO IMPACT; POSICAO RELATIVA DOS CONDUTORES: PARALELA; TIPO CONSTRUTIVO: CUNHA; MATERIAL: LIGA DE ALUMINIO; CONEXAO: CABO A CABO; FIXACAO DOS CONDUTORES: POR IMPACTO; COMBINACAO: 4/0AWG(CA/CAA)- 2/0AWG(CA/CAA); 3/0AWG(CA/CAA)-3/0AWG(CA/CAA); SERIE: AZUL. NORMAS: DTN 105 - ITEM 05. | DTN 105 | A1201 |  | Conexões, Emendas e Terminais | ORECON INDUSTRIA DE COMPONENTES ELÉTRICOS LTDA | 41.979.421/0001-93 | 2026-02-25 | 2028-02-14 | HI_2026_02_25 | Ambos | N/A | N/A | AIF
|  | 0 | 2400087 | 0 | CONETOR IMPACT AL 795CAA /397 | CONETOR DERIVACAO IMPACT; POSICAO RELATIVA DOS CONDUTORES: PARALELA; TIPO CONSTRUTIVO: CUNHA; MATERIAL: LIGA DE ALUMINIO; CONEXAO: CABO A CABO; FIXACAO DOS CONDUTORES: POR IMPACTO; COMBINACAO: 795MCM(CAA)- 397,5MCM(CA/CAA); SERIE: AMARELA. NORMAS: DTN 105 - ITEM 08. | DTN 105 | A1412 |  | Conexões, Emendas e Terminais | ORECON INDUSTRIA DE COMPONENTES ELÉTRICOS LTDA | 41.979.421/0001-93 | 2026-02-25 | 2028-02-14 | HI_2026_02_25 | Ambos | N/A | N/A | AIF
|  | 0 | 2400007 | 0 | CONETOR IMPACT AL 477 / 336,4 | CONETOR DERIVACAO IMPACT; POSICAO RELATIVA DOS CONDUTORES: PARALELA; TIPO CONSTRUTIVO: CUNHA; MATERIAL: LIGA DE ALUMINIO; CONEXAO: CABO A CABO; FIXACAO DOS CONDUTORES: POR IMPACTO; COMBINACAO: 477MCM(CAA)- 336,4MCM(CA/CAA); SERIE: AMARELA. NORMAS: DTN 105 - ITEM 09. | DTN 105 | A1403 |  | Conexões, Emendas e Terminais | ORECON INDUSTRIA DE COMPONENTES ELÉTRICOS LTDA | 41.979.421/0001-93 | 2026-02-25 | 2028-02-14 | HI_2026_02_25 | Ambos | N/A | N/A | AIF
|  | 0 | 2400044 | 0 | CONETOR IMPACT AL 636CAA / 636 | CONETOR DERIVACAO IMPACT; POSICAO RELATIVA DOS CONDUTORES: PARALELA; TIPO CONSTRUTIVO: CUNHA; MATERIAL: LIGA DE ALUMINIO; CONEXAO: CABO A CABO; FIXACAO DOS CONDUTORES: POR IMPACTO; COMBINACAO: 636MCM(CAA)- 636MCM(CA/CAA); 795MCM(CAA)-556,5MCM(CAA); SERIE: AMARELA. NORMAS: DTN 105 - ITEM 16. | DTN 105 | A1405 |  | Conexões, Emendas e Terminais | ORECON INDUSTRIA DE COMPONENTES ELÉTRICOS LTDA | 41.979.421/0001-93 | 2026-02-25 | 2028-02-14 | HI_2026_02_25 | Ambos | N/A | N/A | AIF
|  | 0 | 2400006 | 0 | CONETOR IMPACT AL 477 / 477 | CONETOR DERIVACAO IMPACT; POSICAO RELATIVA DOS CONDUTORES: PARALELA; TIPO CONSTRUTIVO: CUNHA; MATERIAL: LIGA DE ALUMINIO; CONEXAO: CABO A CABO; FIXACAO DOS CONDUTORES: POR IMPACTO; COMBINACAO: 477MCM(CAA)- 397,5MCM(CA/CAA); SERIE: AMARELA. NORMAS: DTN 105 - ITEM 14. | DTN 105 | A1403 |  | Conexões, Emendas e Terminais | ORECON INDUSTRIA DE COMPONENTES ELÉTRICOS LTDA | 41.979.421/0001-93 | 2026-02-25 | 2028-02-14 | HI_2026_02_25 | Ambos | N/A | N/A | AIF
|  | 0 | 2400005 | 0 | CONETOR IMPACT AL 336,4CAA / 4/0 | CONETOR DERIVACAO IMPACT; POSICAO RELATIVA DOS CONDUTORES: PARALELA; TIPO CONSTRUTIVO: CUNHA; MATERIAL: LIGA DE ALUMINIO; CONEXAO: CABO A CABO; FIXACAO DOS CONDUTORES: POR IMPACTO; COMBINACAO: 336,4MCM(CAA)- 4/0AWG(CA/CAA); SERIE: AMARELA. NORMAS: DTN 105 - ITEM 30. | DTN 105 | A1306 |  | Conexões, Emendas e Terminais | ORECON INDUSTRIA DE COMPONENTES ELÉTRICOS LTDA | 41.979.421/0001-93 | 2026-02-25 | 2028-02-14 | HI_2026_02_25 | Ambos | N/A | N/A | AIF
|  | 0 | 2400004 | 0 | CONETOR IMPACT AL 336,4CAA / 336,4CAA | CONETOR DERIVACAO IMPACT; POSICAO RELATIVA DOS CONDUTORES: PARALELA; TIPO CONSTRUTIVO: CUNHA; MATERIAL: LIGA DE ALUMINIO; CONEXAO: CABO A CABO; FIXACAO DOS CONDUTORES: POR IMPACTO; COMBINACAO: 336,4MCM(CAA)- 336,4AWG(CAA); SERIE: AMARELA. NORMAS: DTN 105 - ITEM 29. | DTN 105 | A1301 |  | Conexões, Emendas e Terminais | ORECON INDUSTRIA DE COMPONENTES ELÉTRICOS LTDA | 41.979.421/0001-93 | 2026-02-25 | 2028-02-14 | HI_2026_02_25 | Ambos | N/A | N/A | AIF
|  | 0 | 2400008 | 0 | CONETOR IMPACT AL 336,4 / 2/0CAA | CONETOR DERIVACAO IMPACT; POSICAO RELATIVA DOS CONDUTORES: PARALELA; TIPO CONSTRUTIVO: CUNHA; MATERIAL: LIGA DE ALUMINIO; CONEXAO: CABO A CABO; FIXACAO DOS CONDUTORES: POR IMPACTO; COMBINACAO: 336,4MCM (CA/CAA)-2/0AWG(CA/CAA); SERIE: AMARELA. NORMAS: DTN 105 - ITEM 11. | DTN 105 | A1406 |  | Conexões, Emendas e Terminais | ORECON INDUSTRIA DE COMPONENTES ELÉTRICOS LTDA | 41.979.421/0001-93 | 2026-02-25 | 2028-02-14 | HI_2026_02_25 | Ambos | N/A | N/A | AIF
|  | 0 | 2400048 | 0 | CONETOR TRM IMP AL 636CA /4N | CONETOR ADAPTACAO TERMINAL. POSICAO RELATIVA CONDUTORES-RETA. MATERIAL: LIGA DE ALUMINIO . CONEXAO : CABO A BARRA . FIXACAO CONDUTOR:POR IMPACTO. CARACT. DO CONDUTOR : 1 CABO CA 636,4MCM. CARACT. DA BARRA- 4 FUROS NEMA. COMPONENTES: BARRA TERMINAL E CONETOR IMPACTO. SERIE:AMARELA. NORMA: DIS-ETE-016 | DIS-ETE-016 | A14052404 |  | Conexões, Emendas e Terminais | ORECON INDUSTRIA DE COMPONENTES ELÉTRICOS LTDA | 41.979.421/0001-93 | 2026-02-25 | 2028-02-14 | HI_2026_02_25 | Ambos | N/A | N/A | AIF
|  | 0 | 2400083 | 0 | CONETOR IMPACT AL 636CA /336,4CA | CONETOR DERIVACAO IMPACT; POSICAO RELATIVA DOS CONDUTORES: PARALELA; TIPO CONSTRUTIVO: CUNHA; MATERIAL: LIGA DE ALUMINIO; CONEXAO: CABO A CABO; FIXACAO DOS CONDUTORES: POR IMPACTO; COMBINACAO: 636MCM(CA)-336.4 MCM(CA); SERIE: AMARELA. NORMAS: DTN 105 - ITEM 06. | DTN 105 | A1403 |  | Conexões, Emendas e Terminais | ORECON INDUSTRIA DE COMPONENTES ELÉTRICOS LTDA | 41.979.421/0001-93 | 2026-02-25 | 2028-02-14 | HI_2026_02_25 | Ambos | N/A | N/A | AIF
|  | 0 | 2400078 | 0 | CONETOR IMPACT AL 266,8 / 266,8 | CONETOR DERIVACAO IMPACT; POSICAO RELATIVA DOS CONDUTORES: PARALELA; TIPO CONSTRUTIVO: CUNHA; MATERIAL: LIGA DE ALUMINIO; CONEXAO: CABO A CABO; FIXACAO DOS CONDUTORES: POR IMPACTO; COMBINACAO: 266,8MCM (CA/CAA)-266,8MCM(CA/CAA); SERIE: AZUL. NORMAS: DTN 105 - ITEM 21. | DTN 105 | A1302 |  | Conexões, Emendas e Terminais | ORECON INDUSTRIA DE COMPONENTES ELÉTRICOS LTDA | 41.979.421/0001-93 | 2026-02-25 | 2028-02-14 | HI_2026_02_25 | Ambos | N/A | N/A | AIF
|  | 0 | 2400001 | 0 | CONETOR IMPACT AL 336,4CAA / 2 | CONETOR DERIVACAO IMPACT; POSICAO RELATIVA DOS CONDUTORES: PARALELA; TIPO CONSTRUTIVO: CUNHA; MATERIAL: LIGA DE ALUMINIO; CONEXAO: CABO A CABO; FIXACAO DOS CONDUTORES: POR IMPACTO; COMBINACAO: 336,4MCM(CAA)- 2AWG(CA/CAA); SERIE: AZUL. NORMAS: DTN 105 - ITEM 26. | DTN 105 | A1307 |  | Conexões, Emendas e Terminais | ORECON INDUSTRIA DE COMPONENTES ELÉTRICOS LTDA | 41.979.421/0001-93 | 2026-02-25 | 2028-02-14 | HI_2026_02_25 | Ambos | N/A | N/A | AIF
|  | 0 | 2400076 | 0 | CONETOR IMPACT BR 240,0/ 70,0MM2 | CONETOR DERIVACAO. POSICAO RELATIVA DOS CONDUTORES - PARALELA. TIPO CONSTRUTIVO - CUNHA. MATERIAL - LIGA DE COBRE. CONEXAO- CABO A CABO. FIXACAO CONDUTORES - POR IMPACTO. COMBINAÇÕES- 240,00MM2-70,0MM2 (COMPACTADO). CÓDIGO DE COR: AZUL. ESPECIFICACAO: DIS-ETE-016. | DIS-ETE-016 | S/ Código |  | Conexões, Emendas e Terminais | ORECON INDUSTRIA DE COMPONENTES ELÉTRICOS LTDA | 41.979.421/0001-93 | 2026-02-25 | 2028-02-14 | HI_2026_02_25 | Ambos | N/A | N/A | AIF
|  | 0 | 2400067 | 0 | CONETOR IMPACT AL 336,4CAA / 336,4CA | CONETOR DERIVACAO IMPACT; POSICAO RELATIVA DOS CONDUTORES: PARALELA; TIPO CONSTRUTIVO: CUNHA; MATERIAL: LIGA DE ALUMINIO; CONEXAO: CABO A CABO; FIXACAO DOS CONDUTORES: POR IMPACTO; COMBINACAO: 336,4MCM(CAA)- 336,4AWG(CA); SERIE: AZUL. NORMAS: DTN 105 - ITEM 28. | DTN 105 | A1301 |  | Conexões, Emendas e Terminais | ORECON INDUSTRIA DE COMPONENTES ELÉTRICOS LTDA | 41.979.421/0001-93 | 2026-02-25 | 2028-02-14 | HI_2026_02_25 | Ambos | N/A | N/A | AIF
|  | 0 | 2400066 | 0 | CONETOR IMPACT AL 397,5CA / 397,5CA | CONETOR DERIVACAO IMPACT; POSICAO RELATIVA DOS CONDUTORES: PARALELA; TIPO CONSTRUTIVO: CUNHA; MATERIAL: LIGA DE ALUMINIO; CONEXAO: CABO A CABO; FIXACAO DOS CONDUTORES: POR IMPACTO; COMBINACAO: 397,5MCM(CA)- 397,5MCM(CA); SERIE: AMARELA. NORMAS: DTN 105 - ITEM 31. | DTN 105 | A1402 |  | Conexões, Emendas e Terminais | ORECON INDUSTRIA DE COMPONENTES ELÉTRICOS LTDA | 41.979.421/0001-93 | 2026-02-25 | 2028-02-14 | HI_2026_02_25 | Ambos | N/A | N/A | AIF
|  | 0 | 2400061 | 0 | CONETOR CUNHA CB.CU 240-240MM2 | CONETOR, CUNHA EM LIGA DE COBRE, COM CONDUTIVIDADE MINIMA DE 28 IACS; PARA CONEXOES ELETRICAS ENTRE CABOS DE COBRE DE 240MM2 NO TRONCO E 240MM2 NA DERIVACAO. ESPECIFICACAO: DIS-ETE-016. | DIS-ETE-016 | C1480 |  | Conexões, Emendas e Terminais | ORECON INDUSTRIA DE COMPONENTES ELÉTRICOS LTDA | 41.979.421/0001-93 | 2026-02-25 | 2028-02-14 | HI_2026_02_25 | Ambos | N/A | N/A | AIF
|  | 0 | 2400059 | 0 | CONETOR CUNHA CB.CU 240-120MM2 | CONETOR, CUNHA EM LIGA DE COBRE, COM CONDUTIVIDADE MINIMA DE 28 IACS; PARA CONEXOES ELETRICAS ENTRE CABOS DE COBRE DE 240MM2 NO TRONCO E 120MM2 NA DERIVACAO. ESPECIFICACAO: DIS-ETE-016. | DIS-ETE-016 | C1480 |  | Conexões, Emendas e Terminais | ORECON INDUSTRIA DE COMPONENTES ELÉTRICOS LTDA | 41.979.421/0001-93 | 2026-02-25 | 2028-02-14 | HI_2026_02_25 | Ambos | N/A | N/A | AIF
|  | 0 | 2400057 | 0 | CONETOR CUNHA CB.CU 185-70MM2 | CONETOR, CUNHA EM LIGA DE COBRE, COM CONDUTIVIDADE MINIMA DE 28% IACS; PARA CONEXOES ELETRICAS ENTRE CABOS DE COBRE DE 185MM2 NO TRONCO E 70MM2 NA DERIVACAO.. ESPECIFICACAO: DIS-ETE-016. | DIS-ETE-016 | C1372 |  | Conexões, Emendas e Terminais | ORECON INDUSTRIA DE COMPONENTES ELÉTRICOS LTDA | 41.979.421/0001-93 | 2026-02-25 | 2028-02-14 | HI_2026_02_25 | Ambos | N/A | N/A | AIF
|  | 0 | 2400039 | 0 | CONETOR IMPACT AL 336,4CA /2/0 | CONETOR DERIVACAO IMPACT; POSICAO RELATIVA DOS CONDUTORES: PARALELA; TIPO CONSTRUTIVO: CUNHA; MATERIAL: LIGA DE ALUMINIO; CONEXAO: CABO A CABO; FIXACAO DOS CONDUTORES: POR IMPACTO; COMBINACAO: 336,4MCM(CA)- 2/0AWG; SERIE: AZUL. NORMAS: DTN 105 - ITEM 02. | DTN 105 | A1303 |  | Conexões, Emendas e Terminais | ORECON INDUSTRIA DE COMPONENTES ELÉTRICOS LTDA | 41.979.421/0001-93 | 2026-02-25 | 2028-02-14 | HI_2026_02_25 | Ambos | N/A | N/A | AIF
|  | 0 | 2400054 | 0 | CONETOR IMPACT AL 477CAA / 477CA | CONETOR DERIVACAO IMPACT; POSICAO RELATIVA DOS CONDUTORES: PARALELA; TIPO CONSTRUTIVO: CUNHA; MATERIAL: LIGA DE ALUMINIO; CONEXAO: CABO A CABO; FIXACAO DOS CONDUTORES: POR IMPACTO; COMBINACAO: 477MCM(CAA)- 477MCM(CAA); SERIE: AMARELA. NORMAS: DTN 105 - ITEM 34. | DTN 105 | A1404 |  | Conexões, Emendas e Terminais | ORECON INDUSTRIA DE COMPONENTES ELÉTRICOS LTDA | 41.979.421/0001-93 | 2026-02-25 | 2028-02-14 | HI_2026_02_25 | Ambos | N/A | N/A | AIF
|  | 0 | 2400031 | 0 | CONETOR IMPACT AL 336,4CA / 336,4CA | CONETOR DERIVACAO IMPACT; POSICAO RELATIVA DOS CONDUTORES: PARALELA; TIPO CONSTRUTIVO: CUNHA; MATERIAL: LIGA DE ALUMINIO; CONEXAO: CABO A CABO; FIXACAO DOS CONDUTORES: POR IMPACTO; COMBINACAO: 336,4MCM(CA)- 336,4MCM(CA); SERIE: AZUL. NORMAS: DTN 105 - ITEM 12. | DTN 105 | A1302 |  | Conexões, Emendas e Terminais | ORECON INDUSTRIA DE COMPONENTES ELÉTRICOS LTDA | 41.979.421/0001-93 | 2026-02-25 | 2028-02-14 | HI_2026_02_25 | Ambos | N/A | N/A | AIF
|  | 0 | 2400002 | 0 | CONETOR IMPACT AL 4/0 / 2 | CONETOR DERIVACAO IMPACT; POSICAO RELATIVA DOS CONDUTORES: PARALELA; TIPO CONSTRUTIVO: CUNHA; MATERIAL: LIGA DE ALUMINIO; CONEXAO: CABO A CABO; FIXACAO DOS CONDUTORES: POR IMPACTO; COMBINACAO: 4/0AWG(CA/CAA)- 2AWG(CA/CAA); 3/0AWG(CA/CAA)-1/0AWG(CA/CAA); 2/0AWG(CA/CAA)-2/0AWG (CA/CAA); SERIE: AZUL. NORMAS: DTN 105 - ITEM 03. | DTN 105 | A1201 |  | Conexões, Emendas e Terminais | ORECON INDUSTRIA DE COMPONENTES ELÉTRICOS LTDA | 41.979.421/0001-93 | 2026-02-25 | 2028-02-14 | HI_2026_02_25 | Ambos | N/A | N/A | AIF
|  | 0 | 2400047 | 0 | CONETOR TRM IMP AL 636CA /2N | CONETOR ADAPTAÇÃO TERMINAL. POSIÇÃO RELATIVA CONDUTORES-RETA. MATERIAL- LIGA DE ALUMINIO. CONEXÃO - CABO A BARRA. FIXAÇÃO CONDUTOR- POR IMPACTO. CARACT. DO CONDUTOR- 1 CABO CA 636,4MCM. CARACT. DA BARRA: 2 FUROS NEMA. COMPONENTES: BARRA TERMINAL + CONETOR IMPACTO, SERIE AMARELA. NORMA: DIS-ETE- 016. | DIS-ETE-016 | A14052403 |  | Conexões, Emendas e Terminais | ORECON INDUSTRIA DE COMPONENTES ELÉTRICOS LTDA | 41.979.421/0001-93 | 2026-02-25 | 2028-02-14 | HI_2026_02_25 | Ambos | N/A | N/A | AIF
|  | 0 | 2400014 | 0 | CONETOR IMPACT AL 2/0 / 2 | CONETOR DERIVACAO IMPACT; POSICAO RELATIVA DOS CONDUTORES: PARALELA; TIPO CONSTRUTIVO: CUNHA; MATERIAL: LIGA DE ALUMINIO; CONEXAO: CABO A CABO; FIXACAO DOS CONDUTORES: POR IMPACTO; COMBINACAO: 2/0AWG(CA/CAA)- 2/0AWG(CA/CAA); 1/0AWG(CA/CAA)-1/0AWG(CA/CAA); SERIE: AZUL. NORMAS: DTN 105 - ITEM 19. | DTN 105 | A1202 |  | Conexões, Emendas e Terminais | ORECON INDUSTRIA DE COMPONENTES ELÉTRICOS LTDA | 41.979.421/0001-93 | 2026-02-25 | 2028-02-14 | HI_2026_02_25 | Ambos | N/A | N/A | AIF
|  | 0 | 2400042 | 0 | CONETOR IMPACT AL 1/0 / 2 | CONETOR DERIVACAO IMPACT; POSICAO RELATIVA DOS CONDUTORES: PARALELA; TIPO CONSTRUTIVO: CUNHA; MATERIAL: LIGA DE ALUMINIO; CONEXAO: CABO A CABO; FIXACAO DOS CONDUTORES: POR IMPACTO; COMBINACAO: 1/0 AWG(CAA)- 2AWG(CA/CAA); SERIE: VERMELHA. NORMAS: DTN 105 - ITEM 17. | DTN 105 | A1102 |  | Conexões, Emendas e Terminais | ORECON INDUSTRIA DE COMPONENTES ELÉTRICOS LTDA | 41.979.421/0001-93 | 2026-02-25 | 2028-02-14 | HI_2026_02_25 | Ambos | N/A | N/A | AIF
|  | 0 | 2400003 | 0 | CONETOR IMPACT AL 4/0 / 4/0 | CONETOR DERIVACAO IMPACT; POSICAO RELATIVA DOS CONDUTORES: PARALELA; TIPO CONSTRUTIVO: CUNHA; MATERIAL: LIGA DE ALUMINIO; CONEXAO: CABO A CABO; FIXACAO DOS CONDUTORES: POR IMPACTO; COMBINACAO: 4/0AWG(CA/CAA)- 4/0AWG(CA/CAA); SERIE: AZUL. NORMAS: DTN 105 - ITEM 33. | DTN 105 | A1204 |  | Conexões, Emendas e Terminais | ORECON INDUSTRIA DE COMPONENTES ELÉTRICOS LTDA | 41.979.421/0001-93 | 2026-02-25 | 2028-02-14 | HI_2026_02_25 | Ambos | N/A | N/A | AIF
|  | 0 | 2400035 | 0 | CONETOR IMPACT AL 636CA / 636CA | CONETOR DERIVACAO IMPACT; POSICAO RELATIVA DOS CONDUTORES: PARALELA; TIPO CONSTRUTIVO: CUNHA; MATERIAL: LIGA DE ALUMINIO; CONEXAO: CABO A CABO; FIXACAO DOS CONDUTORES: POR IMPACTO; COMBINACAO: 636MCM(CA)- 636MCM(CA); SERIE: AMARELA. NORMAS: DTN 105 - ITEM 35. | DTN 105 | A1405 |  | Conexões, Emendas e Terminais | ORECON INDUSTRIA DE COMPONENTES ELÉTRICOS LTDA | 41.979.421/0001-93 | 2026-02-25 | 2028-02-14 | HI_2026_02_25 | Ambos | N/A | N/A | AIF
|  | 0 | 2400034 | 0 | CONETOR IMPACT AL 636 / 336 | CONETOR DERIVACAO IMPACT; POSICAO RELATIVA DOS CONDUTORES: PARALELA; TIPO CONSTRUTIVO: CUNHA; MATERIAL: LIGA DE ALUMINIO; CONEXAO: CABO A CABO; FIXACAO DOS CONDUTORES: POR IMPACTO; COMBINACAO: 636MCM(CA/CAA)- 336,4MCM(CA/CAA); SERIE: AMARELA. NORMAS: DTN 105 - ITEM 15. | DTN 105 | A1404 |  | Conexões, Emendas e Terminais | ORECON INDUSTRIA DE COMPONENTES ELÉTRICOS LTDA | 41.979.421/0001-93 | 2026-02-25 | 2028-02-14 | HI_2026_02_25 | Ambos | N/A | N/A | AIF
|  | 0 | 2400033 | 0 | CONETOR IMPACT AL 636CA /4/0 | CONETOR DERIVACAO IMPACT; POSICAO RELATIVA DOS CONDUTORES: PARALELA; TIPO CONSTRUTIVO: CUNHA; MATERIAL: LIGA DE ALUMINIO; CONEXAO: CABO A CABO; FIXACAO DOS CONDUTORES: POR IMPACTO; COMBINACAO: 636MCM(CA)- 4/0AWG(CA/CAA); SERIE: AMARELA. NORMAS: DTN 105 - ITEM 07. | DTN 105 | A1402 |  | Conexões, Emendas e Terminais | ORECON INDUSTRIA DE COMPONENTES ELÉTRICOS LTDA | 41.979.421/0001-93 | 2026-02-25 | 2028-02-14 | HI_2026_02_25 | Ambos | N/A | N/A | AIF
|  | 0 | 2400032 | 0 | CONETOR IMPACT AL 336,4CA / 4CA | CONETOR DERIVACAO IMPACT; POSICAO RELATIVA DOS CONDUTORES: PARALELA; TIPO CONSTRUTIVO: CUNHA; MATERIAL: LIGA DE ALUMINIO; CONEXAO: CABO A CABO; FIXACAO DOS CONDUTORES: POR IMPACTO; COMBINACAO: 336,4MCM(CA)- 4AWG(CA); SERIE: AZUL. NORMAS: DTN 105 - ITEM 22. | DTN 105 | A1304 |  | Conexões, Emendas e Terminais | ORECON INDUSTRIA DE COMPONENTES ELÉTRICOS LTDA | 41.979.421/0001-93 | 2026-02-25 | 2028-02-14 | HI_2026_02_25 | Ambos | N/A | N/A | AIF
|  | 0 | 2400056 | 0 | CONETOR IMPACT BR 185,0/185,0MM2 | CONETOR DERIVACAO. POSICAO RELATIVA DOS CONDUTORES: PARALELA. TIPO CONSTRUTIVO: CUNHA. MATERIAL: LIGA DE COBRE. CONEXAO: CABO A CABO. FIXACAO DOS CONDUTORES: POR IMPACTO. COMBINACAO: 185,0MM2(NAO COMPACTADO)-185,0MM2(NAO COMPACTADO). SERIE: AZUL. ESPECIFICACAO: DIS-ETE-016 | DIS-ETE-016 | C1374 |  | Conexões, Emendas e Terminais | ORECON INDUSTRIA DE COMPONENTES ELÉTRICOS LTDA | 41.979.421/0001-93 | 2026-02-25 | 2028-02-14 | HI_2026_02_25 | Ambos | N/A | N/A | AIF
|  | 0 | 2420377 | 0 | BARRA TERMINAL 4/0 /2N | BARRA TERMINAL. MATERIAL:LIGA DE ALUMINIO. POSICAO RELATIVA DOS CONDUTORES: RETA. BITOLA DA HASTE: 4/0AWG. CARACT. DA BARRA: 2 FUROS NEMA. FIXACAO AO CONDUTOR: ATRAVES DE CONETOR IMPACTO. APLICACAO:CABO CAA 6AWG-266,8MCM. CARACTERISTICA ADICIONAL: O COMPRIMENTO DA HASTE DEVE PERMITIR A CORRETA ACOMODACAO FISICA DO MAIOR CONECTOR CUNHA QUE POSSA SER APLICADO PARA ESSA FAIXA DE CONEXAO. NORMA: DTN 103,ITEM 01. | DTN 103 | A2201 |  | Conexões, Emendas e Terminais | ORECON INDUSTRIA DE COMPONENTES ELÉTRICOS LTDA | 41.979.421/0001-93 | 2026-02-25 | 2028-02-14 | HI_2026_02_25 | Ambos | N/A | N/A | AIF
|  | 0 | 2400016 | 0 | CONETOR IMPACT AL 2/0 /1/0 AZ | CONETOR DERIVACAO IMPACT; POSICAO RELATIVA DOS CONDUTORES: PARALELA; TIPO CONSTRUTIVO: CUNHA; MATERIAL: LIGA DE ALUMINIO; CONEXAO: CABO A CABO; FIXACAO DOS CONDUTORES: POR IMPACTO; COMBINACAO: 2/0AWG(CA/CAA) - 1/0AWG(CA/CAA). SERIE: AZUL. NORMAS: DTN 105 - ITEM 01. | DTN 105 | A1202 |  | Conexões, Emendas e Terminais | ORECON INDUSTRIA DE COMPONENTES ELÉTRICOS LTDA | 41.979.421/0001-93 | 2026-02-25 | 2028-02-14 | HI_2026_02_25 | Ambos | N/A | N/A | AIF
|  | 0 | 2420416 | 0 | BARRA TERMINAL 636/4N | BARRA TERMINAL; MATERIAL:LIGA DE ALUMINIO; POSICAO RELATIVA DOS CONDUTORES: RETA; FIXACAO DOS CONDUTORES: POR IMPACTO;BITOLA DA HASTE: 636,4 MCM. CARACTERISTICA BARRA: 4 FUROS NEMA. CARACTERISTICA ADICIONAL: O COMPRIMENTO DA HASTE DEVE PERMITIR A CORRETA ACOMODACAO FISICA DO MAIOR CONECTOR CUNHA QUE POSSA SER APLICADO PARA ESSA FAIXA DE CONEXAO. NORMA: DTN 103. | DTN 103 | A2404 |  | Conexões, Emendas e Terminais | ORECON INDUSTRIA DE COMPONENTES ELÉTRICOS LTDA | 41.979.421/0001-93 | 2026-02-25 | 2028-02-14 | HI_2026_02_25 | Ambos | N/A | N/A | AIF
|  | 0 | 2420373 | 0 | BARRA TERMINAL 336 /2N | BARRA TERMINAL. MATERIAL:LIGA DE ALUMINIO. POSICAO RELATIVA DOS CONDUTORES: RETA. FIXACAO DOS CONDUTORES:POR IMPACTO. BITOLA DA HASTE:336,4MCM. CARACT. BARRA: 2 FUROS NEMA. APLICACAO: CONEXAO DE CABO AL 336,4-556,MCM. CARACTERISTICA ADICIONAL: O COMPRIMENTO DA HASTE DEVE PERMITIR A CORRETA ACOMODACAO FISICA DO MAIOR CONECTOR CUNHA QUE POSSA SER APLICADO PARA ESSA FAIXA DE CONEXAO. NORMA: DTN 103,ITEM 02. | DTN 103 | A2301 |  | Conexões, Emendas e Terminais | ORECON INDUSTRIA DE COMPONENTES ELÉTRICOS LTDA | 41.979.421/0001-93 | 2026-02-25 | 2028-02-14 | HI_2026_02_25 | Ambos | N/A | N/A | AIF
|  | 0 | 2420127 | 0 | BARRA TERMINAL 4/0 /4N | BARRA TERMINAL. MATERIAL-LIGA DE ALUMINIO. POSICAO RELATIVA DOS CONDUTORES: RETA. BITOLA DA HASTE: 4/0AWG. CARACT. DA BARRA : 4 FUROS NEMA. TIPO DE CONEXAO- POR IMPACTO. APLICACAO: CONEXAO CABO AL 1/0AWG - 266,8MCM . CARACTERISTICA ADICIONAL: O COMPRIMENTO DA HASTE DEVE PERMITIR A CORRETA ACOMODACAO FISICA DO MAIOR CONECTOR CUNHA QUE POSSA SER APLICADO PARA ESSA FAIXA DE CONEXAO. NORMA: DTN 103,ITEM 04. | DTN 103 | A2202 |  | Conexões, Emendas e Terminais | ORECON INDUSTRIA DE COMPONENTES ELÉTRICOS LTDA | 41.979.421/0001-93 | 2026-02-25 | 2028-02-14 | HI_2026_02_25 | Ambos | N/A | N/A | AIF
|  | 0 | 2420116 | 0 | BARRA TERMINAL 795 /4N | BARRA TERMINAL. MATERIAL:LIGA DE ALUMINIO. POSICAO RELATIVA DOS CONDUTORES: RETA. FIXACAO DOS CONDUTORES:POR IMPACTO. BITOLA DA HASTE: 795MCM. CARACT. BARRA: 4 FUROS NEMA. APLICACAO: CONEXAO DE CABO AL 636 -1033,5MCM. CARACTERISTICA ADICIONAL: O COMPRIMENTO DA HASTE DEVE PERMITIR A CORRETA ACOMODACAO FISICA DO MAIOR CONECTOR CUNHA QUE POSSA SER APLICADO PARA ESSA FAIXA DE CONEXAO. NORMA: DTN 103, ITEM 06. | DTN 103 | A2502 |  | Conexões, Emendas e Terminais | ORECON INDUSTRIA DE COMPONENTES ELÉTRICOS LTDA | 41.979.421/0001-93 | 2026-02-25 | 2028-02-14 | HI_2026_02_25 | Ambos | N/A | N/A | AIF
|  | 0 | 2420115 | 0 | BARRA TERMINAL 795 /2N | BARRA TERMINAL. MATERIAL- LIGA DE ALUMINIO. POSICAO RELATIVA DOS CONDUTORES- RETA. BITOLA DA HASTE- 795MCM. CARACT. DA BARRA-2 FUROS NEMA. TIPO DE CONEXAO: POR IMPACTO.APLICACAO: CONEXAO DE CABO AL 636 - 1033,5MCM. CARACTERISTICA ADICIONAL: O COMPRIMENTO DA HASTE DEVE PERMITIR A CORRETA ACOMODACAO FISICA DO MAIOR CONECTOR CUNHA QUE POSSA SER APLICADO PARA ESSA FAIXA DE CONEXAO. NORMA: DTN 103,ITEM 03. | DTN 103 | A2501 |  | Conexões, Emendas e Terminais | ORECON INDUSTRIA DE COMPONENTES ELÉTRICOS LTDA | 41.979.421/0001-93 | 2026-02-25 | 2028-02-14 | HI_2026_02_25 | Ambos | N/A | N/A | AIF
|  | 0 | 2420114 | 0 | BARRA TERMINAL 336 /4N | BARRA TERMINAL. MATERIAL:LIGA DE ALUMINIO. POSICAO RELATIVA DOS CONDUTORES: RETA. FIXACAO DOS CONDUTORES:POR IMPACTO. BITOLA DA HASTE:336,4MCM. CARACT. BARRA: 4 FUROS NEMA. APLICACAO: CONEXAO DE CABO AL 336,4 - 556,MCM. CARACTERISTICA ADICIONAL: O COMPRIMENTO DA HASTE DEVE PERMITIR A CORRETA ACOMODACAO FISICA DO MAIOR CONECTOR CUNHA QUE POSSA SER APLICADO PARA ESSA FAIXA DE CONEXAO. NORMA: DTN 103,ITEM 05. | DTN 103 | A2302 |  | Conexões, Emendas e Terminais | ORECON INDUSTRIA DE COMPONENTES ELÉTRICOS LTDA | 41.979.421/0001-93 | 2026-02-25 | 2028-02-14 | HI_2026_02_25 | Ambos | N/A | N/A | AIF
|  | 0 | 2403003 | 0 | CONETOR ESTRB AL IMP 336MCM/ 50MM2 | CONETOR ESTRIBO; TIPO: CUNHA; POSICAO DO ESTRIBO: NORMAL; MATERIAL DO CONECTOR: LIGA DE ALUMINIO; CARACT. DO ESTRIBO: FIO DE COBRE ESTANHADO; SECAO: 50MM2; CARACT. CONDUTOR TRONCO: 336,4MCM(CA/CAA); SERIE: AMARELA. NORMAS: DTN 106 - ITEM 04. | DTN 106 | AC7402 |  | Conexões, Emendas e Terminais | ORECON INDUSTRIA DE COMPONENTES ELÉTRICOS LTDA | 41.979.421/0001-93 | 2026-02-25 | 2028-02-14 | HI_2026_02_25 | Ambos | N/A | N/A | AIF
|  | 0 | 2403002 | 0 | CONETOR ESTRB AL IMP 4/0AWG/ 35MM2 AZ | CONETOR ESTRIBO; TIPO: CUNHA; POSICAO DO ESTRIBO: NORMAL; MATERIAL DO CONECTOR: LIGA DE ALUMINIO; CARACT. DO ESTRIBO: FIO DE COBRE ESTANHADO; SECAO: 35MM2; CARACT. CONDUTOR TRONCO: 4/0AWG(CA/CAA); SERIE: AZUL. NORMAS: DTN 106 - ITEM 03. | DTN 106 | AC7202 |  | Conexões, Emendas e Terminais | ORECON INDUSTRIA DE COMPONENTES ELÉTRICOS LTDA | 41.979.421/0001-93 | 2026-02-25 | 2028-02-14 | HI_2026_02_25 | Ambos | N/A | N/A | AIF
|  | 0 | 2403001 | 0 | CONETOR ESTRB AL IMP 2/0AWG/ 35MM2 AZ | CONETOR ESTRIBO; TIPO: CUNHA; POSICAO DO ESTRIBO: NORMAL; MATERIAL DO CONECTOR: LIGA DE ALUMINIO; CARACT. DO ESTRIBO: FIO DE COBRE ESTANHADO; SECAO: 35MM2; CARACT. CONDUTOR TRONCO: 1/0AWG(CA/CAA)-2/0AWG(CA/CAA); SERIE: AZUL. NORMAS: DTN 106 - ITEM 02. | DTN 106 | AC7201 |  | Conexões, Emendas e Terminais | ORECON INDUSTRIA DE COMPONENTES ELÉTRICOS LTDA | 41.979.421/0001-93 | 2026-02-25 | 2028-02-14 | HI_2026_02_25 | Ambos | N/A | N/A | AIF
|  | 0 | 2403000 | 0 | CONETOR ESTRB AL IMP 2AWG/ 35MM2 | CONETOR ESTRIBO; TIPO: CUNHA; POSICAO DO ESTRIBO: NORMAL; MATERIAL DO CONECTOR: LIGA DE ALUMINIO; CARACT. DO ESTRIBO: FIO DE COBRE ESTANHADO; SECAO: 35MM2; CARACT. CONDUTOR TRONCO: 4AWG(CA/CAA)-2AWG(CA/CAA); SERIE: VERMELHA. NORMAS: DTN 106 - ITEM 01. | DTN 106 | AC7101 |  | Conexões, Emendas e Terminais | ORECON INDUSTRIA DE COMPONENTES ELÉTRICOS LTDA | 41.979.421/0001-93 | 2026-02-25 | 2028-02-14 | HI_2026_02_25 | Ambos | N/A | N/A | AIF
|  | 0 | 2402014 | 0 | CARTUCHO METALICO IMPACTO AMARELO | CARTUCHO CORPO METALICO SERIE AMARELO. UTILIZACAO EM FERRAMENTA DE INSTALACAO DE CONECTOR CUNHA POR IMPACTO . ATENDE AOS REQUISITOS ESTABELECIDOS PELO MINISTERIO DO EXERCITO. CONFORME DTN 165 | DTN 165 | L5401 |  | Conexões, Emendas e Terminais | ORECON INDUSTRIA DE COMPONENTES ELÉTRICOS LTDA | 41.979.421/0001-93 | 2026-02-25 | 2028-02-14 | HI_2026_02_25 | Ambos | N/A | N/A | AIF
|  | 0 | 2402013 | 0 | CARTUCHO METALICO IMPACTO AZUL | CARTUCHO CORPO METALICO SERIE AZUL. UTILIZACAO EM FERRAMENTA DE INSTALACAO DE CONECTOR CUNHA POR IMPACTO . ATENDE AOS REQUISITOS ESTABELECIDOS PELO MINISTERIO DO EXERCITO. CONFORME DTN 165 | DTN 165 | L5201 |  | Conexões, Emendas e Terminais | ORECON INDUSTRIA DE COMPONENTES ELÉTRICOS LTDA | 41.979.421/0001-93 | 2026-02-25 | 2028-02-14 | HI_2026_02_25 | Ambos | N/A | N/A | AIF
|  | 0 | 2402012 | 0 | CARTUCHO METALICO IMPACTO VERMELHO | CARTUCHO CORPO METALICO SERIE VERMELHO. UTILIZACAO EM FERRAMENTA DE INSTALACAO DE CONECTOR CUNHA POR IMPACTO . ATENDE AOS REQUISITOS ESTABELECIDOS PELO MINISTERIO DO EXERCITO. CONFORME DTN 165 | DTN 165 | L5101 |  | Conexões, Emendas e Terminais | ORECON INDUSTRIA DE COMPONENTES ELÉTRICOS LTDA | 41.979.421/0001-93 | 2026-02-25 | 2028-02-14 | HI_2026_02_25 | Ambos | N/A | N/A | AIF
|  | 0 | 2400293 | 0 | CONETOR IMPACT BR 70,0/ 70,0MM2 | CONETOR DERIVACAO. POSICAO RELATIVA DOS CONDUTORES: PARALELA. TIPO CONSTRUTIVO: CUNHA. MATERIAL: LIGA DE COBRE. CONEXAO: CABO A CABO. FIXACAO DOS CONDUTORES: POR IMPACTO. COMBINACAO: 70,0MM2-70,0MM2/ 95,0MM2(COMPACT); 95,0MM2(COMPACT) - 70,0MM2/ 95,0MM2(COMPACT). SERIE: BRANCA. ESPECIFICACAO: DIS-ETE-016. | DIS-ETE-016 | C1262 |  | Conexões, Emendas e Terminais | ORECON INDUSTRIA DE COMPONENTES ELÉTRICOS LTDA | 41.979.421/0001-93 | 2026-02-25 | 2028-02-14 | HI_2026_02_25 | Ambos | N/A | N/A | AIF
|  | 0 | 2400321 | 0 | CONETOR TRM IMP AL 185MM2 /4N | CONETOR ADAPTAÇÃO TERMINAL. POSIÇÃO RELATIVA CONDUTORES: RETA. MATERIAL: LIGA DE ALUMINIO. CONEXÃO: CABO A BARRA. FIXAÇÃO CONDUTOR: POR IMPACTO. CARACT. DO CONDUTOR: 1 CABO DE ALUMINIO 185MM2, CLASSE DE ENCORDOAMENTO: 2(COMPACTADO CIRCULAR).CARACT. DA BARRA: 4 FUROS NEMA. COMPONENTES: BARRA TERMINAL E CONETOR IMPACTO. NORMA: DIS-ETE-016 | DIS-ETE-016 | A13022302 |  | Conexões, Emendas e Terminais | ORECON INDUSTRIA DE COMPONENTES ELÉTRICOS LTDA | 41.979.421/0001-93 | 2026-02-25 | 2028-02-14 | HI_2026_02_25 | Ambos | N/A | N/A | AIF
|  | 0 | 2400088 | 0 | CONETOR IMPACT BR 95,0/ 70,0MM2 | CONETOR DERIVACAO. POSICAO RELATIVA DOS CONDUTORES: PARALELA. TIPO CONSTRUTIVO: CUNHA. MATERIAL: LIGA DE COBRE. CONEXAO: CABO A CABO. FIXACAO DOS CONDUTORES: POR IMPACTO. COMBINACAO: 95,0MM2-70,0MM2 (NÃO COMPACT);95,0MM2 -DIÂMETRO 12 ,34MM2 (NÃO COMPACT).SERIE: BRANCA. NORMA: DIS-ETE-016. | DIS-ETE-016 | C1262 |  | Conexões, Emendas e Terminais | ORECON INDUSTRIA DE COMPONENTES ELÉTRICOS LTDA | 41.979.421/0001-93 | 2026-02-25 | 2028-02-14 | HI_2026_02_25 | Ambos | N/A | N/A | AIF
|  | 0 | 2400287 | 0 | CONETOR IMPACT BR 50,0/ 50,0MM2 | CONETOR DERIVACAO. POSICAO RELATIVA DOS CONDUTORES : PARALELA. TIPO CONSTRUTIVO : CUNHA. MATERIAL : LIGA DE COBRE. CONEXAO: CABO A CABO. FIXACAO CONDUTORES : POR IMPACTO. COMBINAÇÕES: 50,0MM2-50,0MM2; 50,0MM2- 35,0MM2; 50,0MM2-50,0MM2(COMPACTADO). 35,0MM2 - 35,0MM2 ; 70,0MM2 (COMPACTADO) - 50,0MM2 ; 70,0MM2 (COMPACTADO)-35,0MM2; 70,0MM2 (COMPACTADO)-50,0MM2(COMPACTADO). CODIGO DE COR: VERMELHA. NORMA: DIS- ETE-016. | DIS-ETE-016 | C1103 |  | Conexões, Emendas e Terminais | ORECON INDUSTRIA DE COMPONENTES ELÉTRICOS LTDA | 41.979.421/0001-93 | 2026-02-25 | 2028-02-14 | HI_2026_02_25 | Ambos | N/A | N/A | AIF
|  | 52425 | 6123018 | 0 | COMPOSTO ANTIOXIDO CONEX AL-AL BISNAGA | PASTA ANTIOXIDANTE P/CONECTORES; APLICACAO ALUMINIO/ALUMINIO E ALUMINIO/COBRE; BISNAGA 0,400 KG. NORMA: DIS-ETE-224 | DIS-ETE-224 | D1001 |  | Conexões, Emendas e Terminais | ORECON INDUSTRIA DE COMPONENTES ELÉTRICOS LTDA | 41.979.421/0001-93 | 2026-02-25 | 2028-02-14 | HI_2026_02_25 | Ambos | N/A | N/A | AIF
|  | 0 | 2400292 | 0 | CONETOR IMPACT BR 70,0/ 50,0MM2 | CONETOR DERIVACAO. POSICAO RELATIVA DOS CONDUTORES: PARALELA. TIPO CONSTRUTIVO: CUNHA. MATERIAL: LIGA DE COBRE. CONEXAO: CABO A CABO. FIXACAO DOS CONDUTORES: POR IMPACTO. COMBINACAO: 70,0MM2-50,0MM2/ 50,0MM2(COMPACT)/ 35,0MM2; 95,00MM2(COMPACT)- 50,0MM2/50,00MM2 (COMPACT)/35,0MM2. SERIE: BRANCA. NORMA: DIS-ETE-016. | DIS-ETE-016 | C1261 |  | Conexões, Emendas e Terminais | ORECON INDUSTRIA DE COMPONENTES ELÉTRICOS LTDA | 41.979.421/0001-93 | 2026-02-25 | 2028-02-14 | HI_2026_02_25 | Ambos | N/A | N/A | AIF
|  | 0 | 2400294 | 0 | CONETOR IMPACT BR 95,0/ 16,0MM2 | CONETOR DERIVACAO. POSICAO RELATIVA DOS CONDUTORES: PARALELA. TIPO CONSTRUTIVO: CUNHA. MATERIAL: LIGA DE COBRE. CONEXAO: CABO A CABO. FIXACAO DOS CONDUTORES: POR IMPACTO. COMBINACAO: 95,0MM2-16,0MM2/ 16,0MM2(COMPACT) ; 120,0MM2(COMPACT)-16,0MM2/ 120,0MM2(COMPACTADO)-16,0MM2(COMPACTADO). SERIE: BRANCA. ESPECIFICACAO: DIS-ETE-016 | DIS-ETE-016 | C1261 |  | Conexões, Emendas e Terminais | ORECON INDUSTRIA DE COMPONENTES ELÉTRICOS LTDA | 41.979.421/0001-93 | 2026-02-25 | 2028-02-14 | HI_2026_02_25 | Ambos | N/A | N/A | AIF
|  | 0 | 2400296 | 0 | CONETOR IMPACT BR 120,0/ 70,0MM2 | CONETOR DERIVACAO. POSICAO RELATIVA DOS CONDUTORES: PARALELA. TIPO CONSTRUTIVO: CUNHA. MATERIAL: LIGA DE COBRE. CONEXAO: CABO A CABO. FIXACAO DOS CONDUTORES: POR IMPACTO. COMBINACAO: 120,0MM2-70,0MM2/95,0MM2(COMPACT) ; 150,0MM2(COMPACT)-70,0MM2/ 95,0MM2(COMPACT). SERIE: BRANCA. ESPECIFICACAO: DIS-ETE-016. | DIS-ETE-016 | C1263 |  | Conexões, Emendas e Terminais | ORECON INDUSTRIA DE COMPONENTES ELÉTRICOS LTDA | 41.979.421/0001-93 | 2026-02-25 | 2028-02-14 | HI_2026_02_25 | Ambos | N/A | N/A | AIF
|  | 0 | 2400297 | 0 | CONETOR IMPACT BR 120,0/120,0MM2 | CONECTOR DERIVACAO. POSICAO RELATIVA DOS CONDUTORES: PARALELA. TIPO CONSTRUTIVO: CUNHA. MATERIAL: LIGA DE COBRE. CONEXAO: CABO A CABO. FIXACAO DOS CONDUTORES: POR IMPACTO. COMBINACAO: 120,0MM2- 120,0MM2/150,0MM2(COMPACT);150,0MM2(COMPACT)-120,0MM2/ 150,0MM2 (COMPACT). SERIE: BRANCA. ESPECIFICACAO: DIS-ETE-016. | DIS-ETE-016 | C1264 |  | Conexões, Emendas e Terminais | ORECON INDUSTRIA DE COMPONENTES ELÉTRICOS LTDA | 41.979.421/0001-93 | 2026-02-25 | 2028-02-14 | HI_2026_02_25 | Ambos | N/A | N/A | AIF
|  | 0 | 2400311 | 0 | CONETOR TRM IMP AL 185MM2 /2N | CONETOR ADAPTAÇÃO TERMINAL. POSIÇÃO RELATIVA CONDUTORES: RETA. MATERIAL: LIGA DE ALUMINIO. CONEXÃO: CABO A BARRA. FIXAÇÃO CONDUTOR: POR IMPACTO. CARACT. DO CONDUTOR: 1 CABO DE ALUMINIO 185MM2, CLASSE DE ENCORDOAMENTO: 2(COMPACTADO CIRCULAR).CARACT. DA BARRA: 2 FUROS NEMA. COMPONENTES: BARRA TERMINAL E CONETOR IMPACTO. 2 NORMA: DIS-ETE-016 | DIS-ETE-016 | A13022301 |  | Conexões, Emendas e Terminais | ORECON INDUSTRIA DE COMPONENTES ELÉTRICOS LTDA | 41.979.421/0001-93 | 2026-02-25 | 2028-02-14 | HI_2026_02_25 | Ambos | N/A | N/A | AIF
|  | 0 | 2400315 | 0 | CONETOR IMPACT AL 1/0 - 1/0 | CONETOR DERIVACAO IMPACT; POSICAO RELATIVA DOS CONDUTORES: PARALELA; TIPO CONSTRUTIVO: CUNHA; MATERIAL: LIGA DE ALUMINIO; CONEXAO: CABO A CABO; FIXACAO DOS CONDUTORES: POR IMPACTO; COMBINACAO: 1/0AWG(CAA)- 1/0AWG(CAA); SERIE: AZUL. NORMAS: DTN 105 - ITEM 36. | DTN 105 | A1202 |  | Conexões, Emendas e Terminais | ORECON INDUSTRIA DE COMPONENTES ELÉTRICOS LTDA | 41.979.421/0001-93 | 2026-02-25 | 2028-02-14 | HI_2026_02_25 | Ambos | N/A | N/A | AIF
|  | 0 | 2400317 | 0 | CONETOR IMPACT AL 465,4MCM CAL/336,4CAA | CONETOR DERIVACAO IMPACT; POSICAO RELATIVA DOS CONDUTORES: PARALELA; TIPO CONSTRUTIVO: CUNHA; MATERIAL: LIGA DE ALUMINIO; CONEXAO: CABO A CABO; FIXACAO DOS CONDUTORES: POR IMPACTO; COMBINACAO: 465,4MCM(CAL)- 336,4MCM(CAA); SERIE: AMARELA. NORMAS: DTN 105 - ITEM 38. | DTN 105 | A1403 |  | Conexões, Emendas e Terminais | ORECON INDUSTRIA DE COMPONENTES ELÉTRICOS LTDA | 41.979.421/0001-93 | 2026-02-25 | 2028-02-14 | HI_2026_02_25 | Ambos | N/A | N/A | AIF
|  | 0 | 2400318 | 0 | CONETOR IMPACT AL 465,4MCM CAL / 4/0 CAA | CONETOR DERIVACAO IMPACT; POSICAO RELATIVA DOS CONDUTORES: PARALELA; TIPO CONSTRUTIVO: CUNHA; MATERIAL: LIGA DE ALUMINIO; CONEXAO: CABO A CABO; FIXACAO DOS CONDUTORES: POR IMPACTO; COMBINACAO: 465,4MCM(CAL)- 4/0AWG(CAA); SERIE: AMARELA. NORMAS: DTN 105 - ITEM 39. | DTN 105 | A1402 |  | Conexões, Emendas e Terminais | ORECON INDUSTRIA DE COMPONENTES ELÉTRICOS LTDA | 41.979.421/0001-93 | 2026-02-25 | 2028-02-14 | HI_2026_02_25 | Ambos | N/A | N/A | AIF
|  | 0 | 2400319 | 0 | CONETOR IMPACT AL 465,4MCM CAL/ 465,4CAL | CONETOR DERIVACAO IMPACT; POSICAO RELATIVA DOS CONDUTORES: PARALELA; TIPO CONSTRUTIVO: CUNHA; MATERIAL: LIGA DE ALUMINIO; CONEXAO: CABO A CABO; FIXACAO DOS CONDUTORES: POR IMPACTO; COMBINACAO: 465,4MCM(CAL)- 465,4MCM(CAL); SERIE: AMARELA. NORMAS: DTN 105 - ITEM 37. | DTN 105 | A1403 |  | Conexões, Emendas e Terminais | ORECON INDUSTRIA DE COMPONENTES ELÉTRICOS LTDA | 41.979.421/0001-93 | 2026-02-25 | 2028-02-14 | HI_2026_02_25 | Ambos | N/A | N/A | AIF
|  | 0 | 2400320 | 0 | CONETOR TRM IMP AL 35MM2 /2N | CONETOR ADAPTAÇÃO TERMINAL. POSIÇÃO RELATIVA CONDUTORES: RETA. MATERIAL: LIGA DE ALUMINIO. CONEXÃO: CABO A BARRA. FIXAÇÃO CONDUTOR: POR IMPACTO. CARACT. DO CONDUTOR: 1 CABO DE ALUMINIO 35MM2, CLASSE DE ENCORDOAMENTO: 2(COMPACTADO CIRCULAR). CARACT. DA BARRA: 2 FUROS NEMA. COMPONENTES: BARRA TERMINAL E CONETOR IMPACTO. NORMA: DIS-ETE- 016. | DIS-ETE-016 | A12012201 |  | Conexões, Emendas e Terminais | ORECON INDUSTRIA DE COMPONENTES ELÉTRICOS LTDA | 41.979.421/0001-93 | 2026-02-25 | 2028-02-14 | HI_2026_02_25 | Ambos | N/A | N/A | AIF
|  | 0 | 2400288 | 0 | CONETOR IMPACT BR 120,0/ 50,0MM2 | CONETOR DERIVACAO. POSICAO RELATIVA DOS CONDUTORES - PARALELA. TIPO CONSTRUTIVO - CUNHA. MATERIAL - LIGA DE COBRE. CONEXAO- CABO A CABO. FIXACAO CONDUTORES - POR IMPACTO. COMBINAÇÕES- 120,0MM2- 35,0MM2;120,0MM2-50,0MM2;120,0MM2-50,0MM2(COMPACTADO); 150,0MM2 (COMPACTADO)-35,0MM2 ; 150,0MM2(COMPACTADO) - 50,0MM2; 150,0MM2 (COMPACTADO)-50,0MM2(COMPACTADO). CÓDIGO DE COR-BRANCA. NORMA: DIS-ETE- 016. | DIS-ETE-016 | C1263 |  | Conexões, Emendas e Terminais | ORECON INDUSTRIA DE COMPONENTES ELÉTRICOS LTDA | 41.979.421/0001-93 | 2026-02-25 | 2028-02-14 | HI_2026_02_25 | Ambos | N/A | N/A | AIF
|  | 10777 | 5643057 | 92020487 | LENCOL BORR LISA 3,0 X 914 MM 2-15KV | LENCOL; BORRACHA; S/ FENDA; TIPO II; CONFECCIONADO EM BORRACHA NATURAL OU SINTETICA; COR PRETO OU LARANJA; DEVE POSSUIR ILHOSES DA PROPRIA BORRACHA P/ AMARRACAO; CLASSE DE TENSAO 2 - 15 KV;DIMENSOES 914 X 914 MM;ESPESSURA 3MM; PESO APROXIMADO | DIS-CEF-001 | 000.910.005.09 - ORION - MANTA ISOLANTE | N/A | Ferramentas | ORION RUBBER REPRESENTAÇÃO COMERCIA | 12.515.657/0001-70 | 2022-10-06 | 2026-10-06 | HI_2022_10_06 | Ambos | N/A | N/A | AIF
|  | 54749 | 5649024 | 53040528 | LENCOL BORR LISA 3,0 X 914MM 4-34,5KV | LENCOL; BORRACHA; S/ FENDA; TIPO II; CONFECCIONADO EM BORRACHA NATURAL OU SINTETICA; COR PRETO OU LARANJA; DEVE POSSUIR ILHOSES DA PROPRIA BORRACHA P/ AMARRACAO; CLASSE DE TENSAO 4 - 34,5 KV; DIMENSOES 914 X 914 MM; ESPESSURA 3 MM; PESO APROXIMADO 3,6 K | DIS-CEF-001 | 000.910.005.04 - ORIO N - MANTA ISOLANTE | N/A | Ferramentas | ORION RUBBER REPRESENTAÇÃO COMERCIA | 12.515.657/0001-70 | 2022-10-06 | 2026-10-06 | HI_2022_10_06 | Ambos | N/A | N/A | AIF
|  | 10778 | 7611039 | 530401266 | LENCOL BORR LISA C/FENDA 3X914MM 2-15KV | LENCOL; BORRACHA; COM FENDA; TIPO II; CONFECCIONADO EM BORRACHA NATURAL OU SINTETICA; COR PRETO OU LARANJA;DEVE POSSUIR ILHOSES DA PROPRIA BORRACHA P/ AMARRACAO; CLASSE DE TENSAO 4 - 15 KV; DIMENSOES 914 X 914 MM; ESPESSURA 3 MM; PESO APROXIMADO 3,6 KG; C | DIS-CEF-001 | 000.910.005.08 - ORION - MANTA ISOLANTE | N/A | Ferramentas | ORION RUBBER REPRESENTAÇÃO COMERCIA | 12.515.657/0001-70 | 2022-10-06 | 2026-10-06 | HI_2022_10_06 | Ambos | N/A | N/A | AIF
|  | 54750 | 5649028 | 53040529 | LENCOL BORR LISA C/FENDA 3X914MM 4-34,5K | LENCOL; BORRACHA; COM FENDA; TIPO II; CONFECCIONADO EM BORRACHA NATURAL OU SINTETICA; COR PRETO OU LARANJA; DEVE POSSUIR ILHOSES DA PROPRIA BORRACHA P/ AMARRACAO; CLASSE DE TENSAO 4 - 34,5 KV; DIMENSOES 914 X 914 MM; ESPESSURA 3 MM; PESO APROXIMADO 3,6 K | DIS-CEF-001 | 000.910.005.05 - ORION - MANTA ISOLANTE | N/A | Ferramentas | ORION RUBBER REPRESENTAÇÃO COMERCIA | 12.515.657/0001-70 | 2022-10-06 | 2026-10-06 | HI_2022_10_06 | Ambos | N/A | N/A | AIF
|  | 0 | 5637053 | 5637053 | BOTÃO PARA MANGA ISOLANTE | BOTÃO PARA MANGA ISOLANTE;MATERIAL:POLÍMERO ISOLANTE COMPATÍVEL COM A MANGA ISOLANTE; APLICAÇÃO: UTILIZADOS PARA UNIR AS PRESILHAS ÀS MANGAS (DIREITA E ESQUERDA). DETALHES NA ESPECIFICAÇÃO TÉCNICA NO SGN:DIS.CEF.005 ET 002.07 MATERIAL DE REPOSIÇÃO E MANUT | CEF 005 -ET 002.07 | Orion |  | EPI e acessórios de Segurança | ORION S.A. | 61.082.863/0001-40 | 2025-10-13 | 2030-10-13 | HI_2025_07_08 | Ambos |  | N/A | AIF
|  | 15996 | 5613131 | 5613131 | LUVA ISOLANTE CLASSE 4 10,0” ELECTRIFLEX | LUVA ISOLANTE DE BORRACHA NATURAL, SINTÉTICA OU COMBINAÇÃO DE AMBAS, TIPO I CLASSE 4 10,0" ELECTRIFLEX. DETALHES NA ESPECIFICAÇÃO TÉCNICA NO SGN: DIS.CEF.005 ET 002.09 | CEF 005 -ET 002.09 |  |  | EPI e acessórios de Segurança | ORION S.A. | 61.082.863/0001-40 | 2025-10-13 | 2030-10-13 | HI_2025_07_08 | Ambos | 29771 | N/A | AIF
|  | 15969 | 5612052 | 5612052 | LUVA ISOLANTE CLASSE 00 8,5” | LUVA ISOLANTE EM BORRACHA. TIPO: I OU II. CLASSE 00. TENSÃO MÁXIMA DE TRABALHO: 500V. TAMANHO: 8 1/2"; PARA ELETRICISTA. DETALHES NA ESPECIFICAÇÃO TÉCNICA NO SGN: DIS.CEF.005 ET 002.01 | CEF 005 -ET 002.01 | ORION |  | EPI e acessórios de Segurança | ORION S.A. | 61.082.863/0001-40 | 2025-10-13 | 2030-10-13 | HI_2025_07_08 | Ambos | 2178 | N/A | AIF
|  | 15997 | 5613132 | 5613132 | LUVA ISOLANTE CLASSE 4 10,5” ELECTRIFLEX | LUVA ISOLANTE DE BORRACHA NATURAL, SINTÉTICA OU COMBINAÇÃO DE AMBAS, TIPO I CLASSE 4 10,5" ELECTRIFLEX. DETALHES NA ESPECIFICAÇÃO TÉCNICA NO SGN: DIS.CEF.005 ET 002.09 | CEF 005 -ET 002.09 |  |  | EPI e acessórios de Segurança | ORION S.A. | 61.082.863/0001-40 | 2025-10-13 | 2030-10-13 | HI_2025_07_08 | Ambos | 29771 | N/A | AIF
|  | 10040 | 5613008 | 5613008 | LUVA ISOLANTE BORR N° 10,5 CL0 | LUVA,ISOLANTE EM BORRACHA; ISOLAMENTO ATE 5KV; CLASSE 0; TIPO I OU II; TAM 10,5"; PARA ELETRICISTA; DETALHES NA ESPECIFICAÇÃO TÉCNICA NO SGN: DIS.CEF.005 ET 002.01 | CEF 005 -ET 002.01 | ORION |  | EPI e acessórios de Segurança | ORION S.A. | 61.082.863/0001-40 | 2025-10-13 | 2030-10-13 | HI_2025_07_08 | Ambos | 29775 | N/A | AIF
|  | 15998 | 5613133 | 5613133 | LUVA ISOLANTE CLASSE 4 11” ELECTRIFLEX | LUVA ISOLANTE DE BORRACHA NATURAL, SINTÉTICA OU COMBINAÇÃO DE AMBAS, TIPO I CLASSE 4 11,0" ELECTRIFLEX. DETALHES NA ESPECIFICAÇÃO TÉCNICA NO SGN: DIS.CEF.005 ET 002.09 | CEF 005 -ET 002.09 |  |  | EPI e acessórios de Segurança | ORION S.A. | 61.082.863/0001-40 | 2025-10-13 | 2030-10-13 | HI_2025_07_08 | Ambos | 29771 | N/A | AIF
|  | 15974 | 5612057 | 5612057 | LUVA ISOLANTE CLASSE 00 11,0” | LUVA ISOLANTE EM BORRACHA. TIPO: I OU II. CLASSE 00. TENSÃO MÁXIMA DE TRABALHO: 500V. TAMANHO: 11"; PARA ELETRICISTA. DETALHES NA ES PECIFICAÇÃO TÉCNICA NO SGN: DIS.CEF.005 ET 002.01 | CEF 005 -ET 002.01 | ORION |  | EPI e acessórios de Segurança | ORION S.A. | 61.082.863/0001-40 | 2025-10-13 | 2030-10-13 | HI_2025_07_08 | Ambos | 2178 | N/A | AIF
|  | 15994 | 5613129 | 5613129 | LUVA ISOLANTE CLASSE 4 9,0” ELECTRIFLEX | LUVA ISOLANTE DE BORRACHA NATURAL, SINTÉTICA OU COMBINAÇÃO DE AMBAS, TIPO I CLASSE 4 9,0" ELECTRIFLEX. DETALHES NA ESPECIFICAÇÃO TÉCNICA NO SGN: DIS.CEF.005 ET 002.09 | CEF 005 -ET 002.09 |  |  | EPI e acessórios de Segurança | ORION S.A. | 61.082.863/0001-40 | 2025-10-13 | 2030-10-13 | HI_2025_07_08 | Ambos | 29771 | N/A | AIF
|  | 16455 | 5613030 | 5613030 | LUVA ISOLANTE CLASSE 2 7,0” | LUVA ISOLANTE EM BORRACHA. TIPO: I OU II. CLASSE 2. TENSAO MAXIMA DE TRABALHO: 17000V. TAMANHO: 7"; PARA ELETRICISTA. DETALHES NA ES PECIFICACAO TECNICA NO SGN: DIS.CEF.005 ET 002.01 | CEF 005 -ET 002.01 | ORION |  | EPI e acessórios de Segurança | ORION S.A. | 61.082.863/0001-40 | 2025-10-13 | 2030-10-13 | HI_2025_07_08 | Ambos | 46006 | N/A | AIF
|  | 16036 | 5621006 | 5621006 | MANGA ISOLANTE BORR 2-17KV TAM P | MANGA ISOLANTE. MATERIAL BORRACHA. COR LARANJA OU AMARELA. TIPO - I OU II.FORMATO CURVA. TAMANHO - PEQUENO. CLASSE 2. TENSAO MAXIMA DE TRABALHO - 17000V. ACESSORIOS - COM ALCAS E BOTOES. DETALHES NA ESPECIFICAÇÃO TÉCNICA NO SGI: DIS.CEF.005. | CEF 005 -ET 002.07 | Orion |  | EPI e acessórios de Segurança | ORION S.A. | 61.082.863/0001-40 | 2025-10-13 | 2030-10-13 | HI_2025_07_08 | Ambos | 46023 | N/A | AIF
|  | 16454 | 5613034 | 5613034 | LUVA ISOLANTE CLASSE 0 7,5” | LUVA, ISOLANTE EM BORRACHA; ISOLAMENTO ATE 5KV; CLASSE 0; TIPO I OU II; TAM 7,5"; PARA ELETRICISTA; DETALHES NA ESPECIFICACAO TECNICA NO SGN: DIS.CEF.005 ET 002.01 | CEF 005 -ET 002.01 | ORION |  | EPI e acessórios de Segurança | ORION S.A. | 61.082.863/0001-40 | 2025-10-13 | 2030-10-13 | HI_2025_07_08 | Ambos | 46006 | N/A | AIF
|  | 15954 | 5613127 | 5613127 | LUVA ISOLANTE BORR N°8,5 CL2 | LUVA ISOLANTE EM BORRACHA. TIPO: I OU II. CLASSE 2. TENSÃO MÁXIMA DE TRABALHO: 17000V. TAMANHO: 8 ½"; PARA ELETRICISTA. DETALHES NA ESPECIFICAÇÃO TÉCNICA NO SGN: DIS.CEF.005 ET 002.01 | CEF 005 -ET 002.01 | ORION |  | EPI e acessórios de Segurança | ORION S.A. | 61.082.863/0001-40 | 2025-10-13 | 2030-10-13 | HI_2025_07_08 | Ambos | 29773 | N/A | AIF
|  | 0 | 5637054 | 5637054 | ALÇA PARA MANGA ISOLANTE | ALÇA PARA MANGA ISOLANTE;MATERIAL: POLÍMERO ISOLANTE COMPATÍVEL COM A MANGA I SOLANTE; APLICAÇÃO: UTILIZADOS PARA UNIR AS ÀS MANGAS(DIREITA E ESQUERDA).DETALHES NA ESPECIFICAÇÃO TÉCNICA NO SGN: ESP.CORPORAT-SEGU-0019. MATERIAL DE REPOSIÇÃO E MANUTENÇÃO DA | CEF 005 -ET 002.07 | Orion |  | EPI e acessórios de Segurança | ORION S.A. | 61.082.863/0001-40 | 2025-10-13 | 2030-10-13 | HI_2025_07_08 | Ambos |  | N/A | AIF
|  | 16456 | 5613035 | 5613035 | LUVA ISOLANTE CLASSE 2 7,5” | LUVA ISOLANTE EM BORRACHA. TIPO: I OU II. CLASSE 2. TENSAO MAXIMA DE TRABALHO: 17000V. TAMANHO: 7,5"; PARA ELETRICISTA. DETALHES NA ESPECIFICACAO TECNICA NO SGN: DIS.CEF.005 ET 002.01 | CEF 005 -ET 002.01 | ORION |  | EPI e acessórios de Segurança | ORION S.A. | 61.082.863/0001-40 | 2025-10-13 | 2030-10-13 | HI_2025_07_08 | Ambos | 46006 | N/A | AIF
|  | 15970 | 5612053 | 5612053 | LUVA ISOLANTE CLASSE 00 9,0” | LUVA ISOLANTE EM BORRACHA. TIPO: I OU II. CLASSE 00. TENSÃO MÁXIMA DE TRABALHO: 500V. TAMANHO: 9"; PARA ELETRICISTA. DETALHES NA ESPECIFICAÇÃO TÉCNICA NO SGN: DIS.CEF.005 ET 002.01 | CEF 005 -ET 002.01 | ORION |  | EPI e acessórios de Segurança | ORION S.A. | 61.082.863/0001-40 | 2025-10-13 | 2030-10-13 | HI_2025_07_08 | Ambos | 2178 | N/A | AIF
|  | 10041 | 5613010 | 5613010 | LUVA ISOLANTE BORR N° 11,0 CL0 | LUVA,ISOLANTE EM BORRACHA; ISOLAMENTO ATE 5KV; CLASSE 0; TIPO I OU II; TAM 11,0"; PARA ELETRICISTA; DETALHES NA ESPECIFICAÇÃO TÉCNICA NO SGN: DIS.CEF.005 ET 002.01 | CEF 005 -ET 002.01 | ORION |  | EPI e acessórios de Segurança | ORION S.A. | 61.082.863/0001-40 | 2025-10-13 | 2030-10-13 | HI_2025_07_08 | Ambos | 29775 | N/A | AIF
|  | 15999 | 5621005 | 5621005 | MANGA PROTEÇÃO SEGURANÇA CLASSE 0 TAM P | MANGA ISOLANTE. MATERIAL BORRACHA. COR LARANJA OU AMARELA. TIPO - I OU II.FORMATO CURVA. TAMANHO - PEQUENO. CLASSE 0. TENSAO MAXIMA DE TRABALHO - 1000V. ACESSORIOS - COM ALCAS E BOTOES. DETALHES NA ESPECIFICAÇÃO TÉCNICA NO SGI: DIS.CEF.005 | CEF 005 -ET 002.07 | Orion |  | EPI e acessórios de Segurança | ORION S.A. | 61.082.863/0001-40 | 2025-10-13 | 2030-10-13 | HI_2025_07_08 | Ambos | 46023 | N/A | AIF
|  | 15972 | 5612055 | 5612055 | LUVA ISOLANTE CLASSE 00 10,0" | LUVA ISOLANTE EM BORRACHA. TIPO: I OU II. CLASSE 00. TENSÃO MÁXIMA DE TRABALHO: 500V. TAMANHO: 10"; PARA ELETRICISTA. DETALHES NA ES PECIFICAÇÃO TÉCNICA NO SGN: DIS.CEF.005 ET 002.01 | CEF 005 -ET 002.01 | ORION |  | EPI e acessórios de Segurança | ORION S.A. | 61.082.863/0001-40 | 2025-10-13 | 2030-10-13 | HI_2025_07_08 | Ambos | 2178 | N/A | AIF
|  | 10046 | 5613012 | 5613012 | LUVA ISOLANTE BORR N° 11,0 CL2 | LUVA ISOLANTE EM BORRACHA. TIPO: I OU II. CLASSE 2. TENSÃO MÁXIMA DE TRABALHO: 17000V. TAMANHO: 11"; PARA ELETRICISTA. DETALHES NA ESPECIFICAÇÃO TÉCNICA NO SGN: DIS.CEF.005 ET 002.01 | CEF 005 -ET 002.01 | ORION |  | EPI e acessórios de Segurança | ORION S.A. | 61.082.863/0001-40 | 2025-10-13 | 2030-10-13 | HI_2025_07_08 | Ambos | 29773 | N/A | AIF
|  | 15995 | 5613130 | 5613130 | LUVA ISOLANTE CLASSE 4 9,5” ELECTRIFLEX | LUVA ISOLANTE DE BORRACHA NATURAL, SINTÉTICA OU COMBINAÇÃO DE AMBAS, TIPO I CLASSE 4 9,5" ELECTRIFLEX. DETALHES NA ESPECIFICAÇÃO TÉCNICA NO SGN: DIS.CEF.005 ET 002.09 | CEF 005 -ET 002.09 |  |  | EPI e acessórios de Segurança | ORION S.A. | 61.082.863/0001-40 | 2025-10-13 | 2030-10-13 | HI_2025_07_08 | Ambos | 29771 | N/A | AIF
|  | 50998 | 5621009 | 5621009 | MANGA ISOLANTE BORR 2-17KV TAM M | MANGA ISOLANTE. MATERIAL BORRACHA. COR LARANJA OU AMARELA. TIPO - I OU II.FORMATO CURVA. TAMANHO - MÉDIO CLASSE 2. TENSAO MAXIMA DE TRABALHO - 17000V. ACESSORIOS - COM ALCAS E BOTOES. DETALHES NA ESPECIFICAÇÃO TÉCNICA NO SGN: DIS.CEF.005 ET 002.07 | CEF 005 -ET 002.07 | Orion |  | EPI e acessórios de Segurança | ORION S.A. | 61.082.863/0001-40 | 2025-10-13 | 2030-10-13 | HI_2025_07_08 | Ambos | 25589 | N/A | AIF
|  | 16000 | 5621001 | 5621001 | MANGA PROTEÇÃO SEGURANÇA CLASSE 0 TAM M | MANGA ISOLANTE. MATERIAL BORRACHA. COR LARANJA OU AMARELA. TIPO - I OU II.FORMATO CURVA. TAMANHO - MÉDIO. CLASSE 0. TENSAO MAXIMA DE TRABALHO - 1000V. ACESSORIOS - COM ALCAS E BOTOES. DETALHES NA ESPECIFICAÇÃO TÉCNICA NO SGI: DIS.CEF.005 | CEF 005 -ET 002.07 | Orion |  | EPI e acessórios de Segurança | ORION S.A. | 61.082.863/0001-40 | 2025-10-13 | 2030-10-13 | HI_2025_07_08 | Ambos | 37748 | N/A | AIF
|  | 15973 | 5612056 | 5612056 | LUVA ISOLANTE CLASSE 00 10,5” | LUVA ISOLANTE EM BORRACHA. TIPO: I OU II. CLASSE 00. TENSÃO MÁXIMA DE TRABALHO: 500V. TAMANHO: 10 1/2"; PARA ELETRICISTA. DETALHES NA ESPECIFICAÇÃO TÉCNICA NO SGN: DIS.CEF.005 ET 002.01 | CEF 005 -ET 002.01 | ORION |  | EPI e acessórios de Segurança | ORION S.A. | 61.082.863/0001-40 | 2025-10-13 | 2030-10-13 | HI_2025_07_08 | Ambos | 2178 | N/A | AIF
|  | 15956 | 5613128 | 5613128 | LUVA ISOLANTE BORR N°8,5 CL4 | LUVA ISOLANTE EM BORRACHA. TIPO: I OU II. CLASSE 4. TENSÃO MÁXIMA DE TRABALHO: 36KV. TAMANHO: 8 ½"; PARA ELETRICISTA. DETALHES NA ES PECIFICAÇÃO TÉCNICA NO SGN: DIS.CEF.005 ET 002.01 | CEF 005 -ET 002.01 | ORION |  | EPI e acessórios de Segurança | ORION S.A. | 61.082.863/0001-40 | 2025-10-13 | 2030-10-13 | HI_2025_07_08 | Ambos | 29771 | N/A | AIF
|  | 10044 | 5613046 | 5613046 | LUVA ISOLANTE BORR Nº 10,0 CL2 | LUVA ISOLANTE EM BORRACHA. TIPO: I OU II. CLASSE 2. TENSÃO MÁXIMA DE TRABALHO: 17000V. TAMANHO: 10,0"; PARA ELETRICISTA. DETALHES NA ESPECIFICAÇÃO TÉCNICA NO SGN: DIS.CEF.005 ET 002.01 | CEF 005 -ET 002.01 | ORION |  | EPI e acessórios de Segurança | ORION S.A. | 61.082.863/0001-40 | 2025-10-13 | 2030-10-13 | HI_2025_07_08 | Ambos | 29773 | N/A | AIF
|  | 16451 | 5613028 | 5613028 | LUVA ISOLANTE CLASSE 00 7,0” | LUVA ISOLANTE EM BORRACHA. TIPO: I OU II. CLASSE 00. TENSAO MAXIMA DE TRABALHO: 500V. TAMANHO: 7"; PARA ELETRICISTA. DETALHES NA ESPECIFICACAO TECNICA NO SGN: DIS.CEF.005 ET 002.01 | CEF 005 -ET 002.01 | ORION |  | EPI e acessórios de Segurança | ORION S.A. | 61.082.863/0001-40 | 2025-10-13 | 2030-10-13 | HI_2025_07_08 | Ambos | 46006 | N/A | AIF
|  | 15968 | 5612051 | 5612051 | LUVA ISOLANTE CLASSE 00 8,0” | LUVA ISOLANTE EM BORRACHA. TIPO: I OU II. CLASSE 00. TENSÃO MÁXIMA DE TRABALHO: 500V. TAMANHO: 8"; PARA ELETRICISTA. DETALHES NA ESPECIFICAÇÃO TÉCNICA NO SGN: DIS.CEF.005 ET 002.01 | CEF 005 -ET 002.01 | ORION |  | EPI e acessórios de Segurança | ORION S.A. | 61.082.863/0001-40 | 2025-10-13 | 2030-10-13 | HI_2025_07_08 | Ambos | 2178 | N/A | AIF
|  | 11055 | 5613056 | 5613056 | LUVA ISOLANTE BORR N° 10,0 CL4 | LUVA ISOLANTE EM BORRACHA. TIPO: I OU II. CLASSE 4. TENSÃO MÁXIMA DE TRABALHO: 36KV. TAMANHO: 10"; PARA ELETRICISTA. DETALHES NA ESPECIFICAÇÃO TÉCNICA NO SGN: DIS.CEF.005 ET 002.01 | CEF 005 -ET 002.01 | ORION |  | EPI e acessórios de Segurança | ORION S.A. | 61.082.863/0001-40 | 2025-10-13 | 2030-10-13 | HI_2025_07_08 | Ambos | 29771 | N/A | AIF
|  | 10059 | 5613109 | 5613109 | LUVA ISOLANTE BORR N° 10,5 CL4 | LUVA ISOLANTE EM BORRACHA. TIPO: I OU II. CLASSE 4. TENSÃO MÁXIMA DE TRABALHO: 36KV. TAMANHO: 10,5"; PARA ELETRICISTA. DETALHES NA E SPECIFICAÇÃO TÉCNICA NO SGN: DIS.CEF.005 ET 002.01 | CEF 005 -ET 002.01 | ORION |  | EPI e acessórios de Segurança | ORION S.A. | 61.082.863/0001-40 | 2025-10-13 | 2030-10-13 | HI_2025_07_08 | Ambos | 29771 | N/A | AIF
|  | 16453 | 5613029 | 5613029 | LUVA ISOLANTE CLASSE 0 7,0” | LUVA, ISOLANTE EM BORRACHA; ISOLAMENTO ATE 5KV; CLASSE 0; TIPO I OU II; TAM 7"; PARA ELETRICISTA; DETALHES NA ESPECIFICACAO TECNICA NO SGN: DIS.CEF.005 ET 002.01 | CEF 005 -ET 002.01 | ORION |  | EPI e acessórios de Segurança | ORION S.A. | 61.082.863/0001-40 | 2025-10-13 | 2030-10-13 | HI_2025_07_08 | Ambos | 46006 | N/A | AIF
|  | 10043 | 5613041 | 5613041 | LUVA ISOLANTE BORR N° 9,5 CL2 | LUVA ISOLANTE EM BORRACHA. TIPO: I OU II. CLASSE 2. TENSÃO MÁXIMA DE TRABALHO: 17000V. TAMANHO: 9,5"; PARA ELETRICISTA. DETALHES NA ESPECIFICAÇÃO TÉCNICA NO SGN: DIS.CEF.005 ET 002.01 | CEF 005 -ET 002.01 | ORION |  | EPI e acessórios de Segurança | ORION S.A. | 61.082.863/0001-40 | 2025-10-13 | 2030-10-13 | HI_2025_07_08 | Ambos | 29773 | N/A | AIF
|  | 11054 | 5613111 | 5613111 | LUVA ISOLANTE BORR N° 9,0 CL4 | LUVA ISOLANTE EM BORRACHA. TIPO: I OU II. CLASSE 4. TENSÃO MÁXIMA DE TRABALHO: 36KV. TAMANHO: 9,0"; PARA ELETRICISTA. DETALHES NA ESPECIFICAÇÃO TÉCNICA NO SGN: DIS.CEF.005 ET 002.01 | CEF 005 -ET 002.01 | ORION |  | EPI e acessórios de Segurança | ORION S.A. | 61.082.863/0001-40 | 2025-10-13 | 2030-10-13 | HI_2025_07_08 | Ambos | 29771 | N/A | AIF
|  | 10039 | 5613002 | 5613002 | LUVA ISOLANTE BORR Nº 10,0 CL0 | LUVA, ISOLANTE EM BORRACHA; ISOLAMENTO ATE 5KV; CLASSE 0; TIPO I OU II; TAM 10"; PARA ELETRICISTA; DETALHES NA ESPECIFICAÇÃO TÉCNICA NO SGN: DIS.CEF.005 ET 002.01 | CEF 005 -ET 002.01 | ORION |  | EPI e acessórios de Segurança | ORION S.A. | 61.082.863/0001-40 | 2025-10-13 | 2030-10-13 | HI_2025_07_08 | Ambos | 29775 | N/A | AIF
|  | 16452 | 5613032 | 5613032 | LUVA ISOLANTE CLASSE 00 7,5” | LUVA ISOLANTE EM BORRACHA. TIPO: I OU II. CLASSE 00. TENSAO MAXIMA DE TRABALHO: 500V. TAMANHO: 7,5"; PARA ELETRICISTA. DETALHES NA E SPECIFICACAO TECNICA NO SGN: DIS.CEF.005 ET 002.01 | CEF 005 -ET 002.01 | ORION |  | EPI e acessórios de Segurança | ORION S.A. | 61.082.863/0001-40 | 2025-10-13 | 2030-10-13 | HI_2025_07_08 | Ambos | 46006 | N/A | AIF
|  | 10038 | 5613007 | 5613007 | LUVA ISOLANTE BORR N° 9,5 CL0 | LUVA, ISOLANTE EM BORRACHA; ISOLAMENTO ATE 5KV; CLASSE 0; TIPO I OU II; TAM 9,5"; PARA ELETRICISTA; DETALHES NA ESPECIFICAÇÃO TÉCNICA NO SGN: DIS.CEF.005 ET 002.01 | CEF 005 -ET 002.01 | ORION |  | EPI e acessórios de Segurança | ORION S.A. | 61.082.863/0001-40 | 2025-10-13 | 2030-10-13 | HI_2025_07_08 | Ambos | 29775 | N/A | AIF
|  | 11056 | 5613110 | 5613110 | LUVA ISOLANTE BORR N° 11,0 CL4 | LUVA ISOLANTE EM BORRACHA. TIPO: I OU II. CLASSE 4. TENSAO MÁXIMA DE TRABALHO: 36KV. TAMANHO: 11"; PARA ELETRICISTA. DETALHES NA ESPECIFICAÇÃO TÉCNICA NO SGN: DIS.CEF.005 ET 002.01 | CEF 005 -ET 002.01 | ORION |  | EPI e acessórios de Segurança | ORION S.A. | 61.082.863/0001-40 | 2025-10-13 | 2030-10-13 | HI_2025_07_08 | Ambos | 29771 | N/A | AIF
|  | 15955 | 5613125 | 5613125 | LUVA ISOLANTE BORR N°8 CL4 | LUVA ISOLANTE EM BORRACHA. TIPO: I OU II. CLASSE 4. TENSÃO MÁXIMA DE TRABALHO: 36KV. TAMANHO: 8"; PARA ELETRICISTA. DETALHES NA ESPECIFICAÇÃO TÉCNICA NO SGN: DIS.CEF.005 ET 002.01 | CEF 005 -ET 002.01 | ORION |  | EPI e acessórios de Segurança | ORION S.A. | 61.082.863/0001-40 | 2025-10-13 | 2030-10-13 | HI_2025_07_08 | Ambos | 29771 | N/A | AIF
|  | 15971 | 5612054 | 5612054 | LUVA ISOLANTE CLASSE 00 9,5” | LUVA ISOLANTE EM BORRACHA. TIPO: I OU II. CLASSE 00. TENSÃO MÁXIMA DE TRABALHO: 500V. TAMANHO: 9 1/2"; PARA ELETRICISTA. DETALHES NA ESPECIFICAÇÃO TÉCNICA NO SGN: DIS.CEF.005 ET 002.01 | CEF 005 -ET 002.01 | ORION |  | EPI e acessórios de Segurança | ORION S.A. | 61.082.863/0001-40 | 2025-10-13 | 2030-10-13 | HI_2025_07_08 | Ambos | 2178 | N/A | AIF
|  | 10042 | 5613036 | 5613036 | LUVA ISOLANTE BORR N° 9,0 CL2 | LUVA ISOLANTE EM BORRACHA. TIPO: I OU II. CLASSE 2. TENSÃO MÁXIMA DE TRABALHO: 17000V. TAMANHO: 9"; PARA ELETRICISTA. DETALHES NA ESPECIFICAÇÃO TÉCNICA NO SGN: DIS.CEF.005 ET 002.01 | CEF 005 -ET 002.01 | ORION |  | EPI e acessórios de Segurança | ORION S.A. | 61.082.863/0001-40 | 2025-10-13 | 2030-10-13 | HI_2025_07_08 | Ambos | 29773 | N/A | AIF
|  | 15952 | 5613126 | 5613126 | LUVA ISOLANTE BORR N°8,5 CL0 | LUVA, ISOLANTE EM BORRACHA; ISOLAMENTO ATE 5KV; CLASSE 0; TIPO I OU II; TAM 8 ½"; PARA ELETRICISTA; DETALHES NA ESPECIFICAÇÃO TÉCNICA NO SGN: DIS.CEF.005 ET 002.02 | CEF 005 -ET 002.01 | ORION |  | EPI e acessórios de Segurança | ORION S.A. | 61.082.863/0001-40 | 2025-10-13 | 2030-10-13 | HI_2025_07_08 | Ambos | 29775 | N/A | AIF
|  | 15953 | 5613124 | 5613124 | LUVA ISOLANTE BORR N°8 CL2 | LUVA ISOLANTE EM BORRACHA. TIPO: I OU II. CLASSE 2. TENSÃO MÁXIMA DE TRABALHO: 17000V. TAMANHO: 8"; PARA ELETRICISTA. DETALHES NA ES PECIFICAÇÃO TÉCNICA NO SGN: DIS.CEF.005 ET 002.01 | CEF 005 -ET 002.01 | ORION |  | EPI e acessórios de Segurança | ORION S.A. | 61.082.863/0001-40 | 2025-10-13 | 2030-10-13 | HI_2025_07_08 | Ambos | 29773 | N/A | AIF
|  | 10045 | 5613051 | 5613051 | LUVA ISOLANTE BORR N° 10,5 CL2 | LUVA ISOLANTE EM BORRACHA. TIPO: I OU II. CLASSE 2. TENSÃO MÁXIMA DE TRABALHO: 17000V. TAMANHO: 10,5"; PARA ELETRICISTA. DETALHES NA ESPECIFICAÇÃO TÉCNICA NO SGN: DIS.CEF.005 ET 002.01 | CEF 005 -ET 002.01 | ORION |  | EPI e acessórios de Segurança | ORION S.A. | 61.082.863/0001-40 | 2025-10-13 | 2030-10-13 | HI_2025_07_08 | Ambos | 29773 | N/A | AIF
|  | 15951 | 5613123 | 5613123 | LUVA ISOLANTE BORR N°8 CL0 | LUVA, ISOLANTE EM BORRACHA; ISOLAMENTO ATE 5KV; CLASSE 0; TIPO I OU II; TAM 8"; PARA ELETRICISTA; DETALHES NA ESPECIFICAÇÃO TÉCNICA NO SGN: DIS.CEF.005 ET 002.01 | CEF 005 -ET 002.01 | ORION |  | EPI e acessórios de Segurança | ORION S.A. | 61.082.863/0001-40 | 2025-10-13 | 2030-10-13 | HI_2025_07_08 | Ambos | 29775 | N/A | AIF
|  | 11503 | 0 | 0 | MANGA ISOLANTE BORR 4-36KV TAM G | MANGA ISOLANTE. MATERIAL - BORRACHA. COR - LARANJA OU AMARELA. TIPO - I OU II. FORMATO - CURVA. TAMANHO - GRANDE. CLASSE - 4. TENSAO MAXIMA DE TRABALHO - 36000V. ACESSORIOS - COM ALCAS E BOTOES. DETALHES NA ESPECIFICAÇÃO TÉCNICA NO SGN:DIS.CEF.005 ET 002. | CEF 005 -ET 002.07 | Orion |  | EPI e acessórios de Segurança | ORION S.A. | 61.082.863/0001-40 | 2025-10-13 | 2030-10-13 | HI_2025_07_08 | Ambos | 35724 | N/A | AIF
|  | 10037 | 5613005 | 5613005 | LUVA ISOLANTE BORR N° 9,0 CL0 | LUVA, ISOLANTE EM BORRACHA; ISOLAMENTO ATE 5KV; CLASSE 0; TIPO I OU II; TAM 9"; PARA ELETRICISTA; DETALHES NA ESPECIFICAÇÃO TÉCNICA NO SGN: DIS.CEF.005 ET 002.01 | CEF 005 -ET 002.01 | ORION |  | EPI e acessórios de Segurança | ORION S.A. | 61.082.863/0001-40 | 2025-10-13 | 2030-10-13 | HI_2025_07_08 | Ambos | 29775 | N/A | AIF
|  | 11140 | 5621014 | 5621014 | MANGA ISOLANTE BORR 4-36KV TAM M | MANGA ISOLANTE. MATERIAL - BORRACHA. COR - LARANJA OU AMARELA. TIPO - I OU II. FORMATO - CURVA. TAMANHO - MEDIO. CLASSE - 4. TENSAO MAXIMA DE TRABALHO - 36000V. ACESSORIOS - COM ALCAS E BOTOES. DETALHES NA ESPECIFICAÇÃO TÉCNICA NO SGN:DIS.CEF.005 ET 002.0 | CEF 005 -ET 002.07 | Orion |  | EPI e acessórios de Segurança | ORION S.A. | 61.082.863/0001-40 | 2025-10-13 | 2030-10-13 | HI_2025_07_08 | Ambos | 35724 | N/A | AIF
|  | 11501 | 5621004 | 5621004 | MANGA ISOLANTE BORR 2-17KV TAM G | MANGA ISOLANTE. MATERIAL BORRACHA. COR LARANJA OU AMARELA. TIPO - I OU II. FORMATO CURVA. TAMANHO - GRANDE. CLASSE 2. TENSAO MAXIMA DE TRABALHO - 17000V. ACESSORIOS - COM ALCAS E BOTOES. DETALHES NA ESPECIFICAÇÃO TÉCNICA NO SGN: DIS.CEF.005 ET 002.07 | CEF 005 -ET 002.07 | Orion |  | EPI e acessórios de Segurança | ORION S.A. | 61.082.863/0001-40 | 2025-10-13 | 2030-10-13 | HI_2025_07_08 | Ambos | 25589 | N/A | AIF
|  | 10058 | 5613112 | 5613112 | LUVA ISOLANTE BORR N° 9,5 CL4 | LUVA ISOLANTE EM BORRACHA. TIPO: I OU II. CLASSE 4. TENSÃO MÁXIMA DE TRABALHO: 36KV. TAMANHO: 9,5"; PARA ELETRICISTA. DETALHES NA ESPECIFICAÇÃO TÉCNICA NO SGN: DIS.CEF.005 ET 002.01 | CEF 005 -ET 002.01 | ORION |  | EPI e acessórios de Segurança | ORION S.A. | 61.082.863/0001-40 | 2025-10-13 | 2030-10-13 | HI_2025_07_08 | Ambos | 29771 | N/A | AIF
|  | 0 | 1210232 | 0 | CUB COMP SF6 24KV/630A AFL MAN RE+1L | CUBICULO MODULAR SF6 24KV/630A EXTENSIVEL PARA O LADO DIREITO. ALTURA 1700MM. IAC: AFL. DUAS FUNCOES:RE+1L (REMONTE + 01 LINHA). FUNÇÃO REMONTE: CAIXA LATERAL À ESQUERDA PARA ENTRADA DOS CABOS BUCHAS PLUG-IN TIPO "C" 630A. FUNCAO LINHA: SECIONADORA SOB CA | INS 50.42.07 | cgmcosmos | cgmcosmos | Cubículos | Ormazabal | 03.572.323/0003-00 | 2025-06-13 | 2030-06-13 | AP_2026_03_04 | Não informado |  | Item analisado por aprovação técnica - Normalização de Redes | AIF
|  | 0 | 1211221 | 0 | CUB EXT SF6 36KV/630A AFL H16 MAN L | CUBICULO MODULAR SF6 24KV/630A EXTENSIVEL AMBOS OS LADOS. ALTURA: 1600MM. IAC: AFL. FUNCAO LINHA (L): SECIONADORA SOB CARGA DE TRES POSICOES (FECHADA-ABERTA-ATERRADA) , BUCHAS PLUG-IN TIPO "C" 630A, INDICADOR DE FALTA COM REGISTRO DE EVENTOS E GRANDEZAS E | INS 50.42.07 | cgm.3-l | Não informado - analisar Referência | Cubículos | ORMAZABAL BRASIL EQUIPAMENTOS DE | 03.572.323/0003-00 | 2023-01-01 | 2028-01-01 | AP_2025_04_02 | Ambos |  | Item analisado por aprovação técnica - Normatização de Redes | AIF
|  | 0 | 1211215 | 0 | CUB.MOD EXT SF6 36KV/630A RE+P AGRE-ORMA | CUBICULO MODULAR SF6 EXTENSIVEL P/ LADO DIREITO. USO: INTERNO; TENSÃO CORRENTE NOMINAIS: 36KV/630A; CONFIGURAÇÃO: RE+PROTECAO FUNÇÃO REMONTE: CAIXA LATERAL À ESQUERDA PARA ENTRADA DOS CABOS BUCHAS PLUG-IN TIPO "C" 630A. FUNCAO PROTECAO:SECCIONADORA SOB CA | INS 50.42.07 | cgmcosmos | Não informado - analisar Referência | Cubículos | ORMAZABAL BRASIL EQUIPAMENTOS DE | 03.572.323/0003-00 | 2023-01-01 | 2028-01-01 | AP_2025_04_02 | Ambos |  | Item analisado por aprovação técnica - Normatização de Redes | AIF
|  | 0 | 1211226 | 0 | CUB COMP SF6 36KV/630A AFL MAN RE+3P | CUBICULO COMPACTO SF6 36KV/630A EXTENSIVEL P/ LADO DIREITO. IAC: AFL. QUATRO FUNCOES:RE+3P (REMONTE + 03 PROTECAO). FUNÇÃO REMONTE: CAIXA LATERAL À ESQUERDA PARA ENTRADA DOS CABOS BUCHAS PLUG-IN TIPO "C" 630A. FUNCAO PROTECAO: SECIONADORA SOB CARGA DE TRE | INS 50.42.07 | cgm.3-rc+cgm.3-3p | Não informado - analisar Referência | Cubículos | ORMAZABAL BRASIL EQUIPAMENTOS DE | 03.572.323/0003-00 | 2023-01-01 | 2028-01-01 | AP_2025_04_02 | Ambos |  | Item analisado por aprovação técnica - Normatização de Redes | AIF
|  | 0 | 1211217 | 0 | CUB.MOD EXT SF6 36KV/630A LINH AGRE-ORMA | CUBICULO MODULAR SF6 36KV/630A EXTENSIVEL AMBOS OS LADOS. ALTURA: 1700MM. IAC: AFL. FUNCAO LINHA (L): SECIONADORA SOB CARGA DE TRES POSICOES (FECHADA-ABERTA-ATERRADA) , BUCHAS PLUG-IN TIPO "C" 630A, INDICADOR DE FALTA COM REGISTRO DE EVENTOS E GRANDEZAS E | INS 50.42.07 | cgmcosmos | Não informado - analisar Referência | Cubículos | ORMAZABAL BRASIL EQUIPAMENTOS DE | 03.572.323/0003-00 | 2023-01-01 | 2028-01-01 | AP_2025_04_02 | Ambos |  | Item analisado por aprovação técnica - Normatização de Redes | AIF
|  | 0 | 1211224 | 0 | CUB COMP SF6 36KV/630A AFL MAN RE+1P | CUBICULO COMPACTO SF6 36KV/630A EXTENSIVEL P/ LADO DIREITO. IAC: AFL. DUAS FUNCOES:RE+1P (REMONTE + 01 PROTECAO). FUNÇÃO REMONTE: CAIXA LATERAL À ESQUERDA PARA ENTRADA DOS CABOS BUCHAS PLUG-IN TIPO "C" 630A. FUNCAO PROTECAO: SECIONADORA SOB CARGA DE TRES | INS 50.42.07 | cgm.3-rc+cgm.3-p | Não informado - analisar Referência | Cubículos | ORMAZABAL BRASIL EQUIPAMENTOS DE | 03.572.323/0003-00 | 2023-01-01 | 2028-01-01 | AP_2025_04_02 | Ambos |  | Item analisado por aprovação técnica - Normatização de Redes | AIF
|  | 0 | 1211225 | 0 | CUB COMP SF6 36KV/630A AFL MAN RE+2P | CUBICULO COMPACTO SF6 36KV/630A EXTENSIVEL P/ LADO DIREITO. IAC: AFL. TRES FUNCOES:RE+2P (REMONTE + 02 PROTECAO). FUNÇÃO REMONTE: CAIXA LATERAL À ESQUERDA PARA ENTRADA DOS CABOS BUCHAS PLUG-IN TIPO "C" 630A. FUNCAO PROTECAO: SECIONADORA SOB CARGA DE TRES | INS 50.42.07 | cgm.3-rc+cgm.3-2p | Não informado - analisar Referência | Cubículos | ORMAZABAL BRASIL EQUIPAMENTOS DE | 03.572.323/0003-00 | 2023-01-01 | 2028-01-01 | AP_2025_04_02 | Ambos |  | Item analisado por aprovação técnica - Normatização de Redes | AIF
|  | 0 | 1211223 | 0 | CUB EXT SF6 36KV/630A H16 M | CUBICULO MODULAR SF6 36KV/630A MEDICAO. CARACTERISTICAS ADICIONAIS: ENTRADA E SAIDA POR TERMINACAO, SUPORTES E CABEACAO PARA INSTALACAO DE 03 TRANSFORMADORES DE POTENCIAL COM ISOLAMENTO A SECO E DE 03 TRANSFORMADORES DE CORRENTE COM ISOLAMENTO A SECO; ACE | INS 50.42.07 | cgm.3-m | Não informado - analisar Referência | Cubículos | ORMAZABAL BRASIL EQUIPAMENTOS DE | 03.572.323/0003-00 | 2023-01-01 | 2028-01-01 | AP_2025_04_02 | Ambos |  | Item analisado por aprovação técnica - Normatização de Redes | AIF
|  | 0 | 1211220 | 0 | CUB EXT SF6 36KV/630A AFL H16 MAN P | CUBICULO MODULAR SF6 36KV/630A EXTENSIVEL AMBOS OS LADOS. ALTURA 1600MM. IAC: AFL. FUNCAO PROTECAO (P): SECIONADORA SOB CARGA DE TRES POSICOES (FECHADA-ABERTA-ATERRADA) COMBINADA COM FUSIVEL, BUCHAS PLUG-IN TIPO "C" 630A, 04 X FUSIVEL HH 603MM 20A. GERAL: | INS 50.42.07 | cgm.3-p | Não informado - analisar Referência | Cubículos | ORMAZABAL BRASIL EQUIPAMENTOS DE | 03.572.323/0003-00 | 2023-01-01 | 2028-01-01 | AP_2025_04_02 | Ambos |  | Item analisado por aprovação técnica - Normatização de Redes | AIF
|  | 0 | 1211216 | 0 | CUB.MOD EXT SF6 36KV/630A PROT AGRE-ORMA | CUBICULO MODULAR SF6 36KV/630A EXTENSIVEL AMBOS OS LADOS. ALTURA 1700MM. IAC: AFL. FUNCAO PROTECAO (P): SECIONADORA SOB CARGA DE TRES POSICOES (FECHADA-ABERTA-ATERRADA) COMBINADA COM FUSIVEL, BUCHAS PLUG-IN TIPO "C" 630A, 04 X FUSIVEL HH 603MM 20A. GERAL: | INS 50.42.07 | cgmcosmos | Não informado - analisar Referência | Cubículos | ORMAZABAL BRASIL EQUIPAMENTOS DE | 03.572.323/0003-00 | 2023-01-01 | 2028-01-01 | AP_2025_04_02 | Ambos |  | Item analisado por aprovação técnica - Normatização de Redes | AIF
|  | 37583 | 1211054 | 0 | CUB EXT SF6 24KV/630A AFL H17 MAN D | CUBICULO MODULAR SF6 24KV/630A EXTENSIVEL AMBOS OS LADOS. ALTURA 1700MM. IAC: AFL. FUNCÃOS: DISJUNTOR (D). FUNCAO DISJUNTOR: SECIONADORA SOB CARGA DE 3 POSICOES (FECH,ABER,ATER); DISJUNTOR RELIGADOR CORTE A VACUO; BUCHAS PLUG-IN TIPO ""C"" 630 A;3 X T | INS 50.42.07 | cgmcosmos-d | Não informado - analisar Referência | Cubículos | ORMAZABAL BRASIL EQUIPAMENTOS DE | 03.572.323/0003-00 | 2023-01-01 | 2028-01-01 | AP_2025_04_02 | Ambos |  | Item analisado por aprovação técnica - Normatização de Redes | AIF
|  | 0 | 1211036 | 0 | CUB EXT SF6 24KV/630A AFL H17 MOT24 D-TP | CUBICULO MODULAR MOTORIZADO 24VCC SF6 24KV/630A EXTENSIVEL AMBOS OS LADOS. ALTURA: 1700MM. IAC: AFL. FUNCAO DISJUNTOR C/ SECC. SOB CARGA DE 3 POSICOES (FECH,ABER,ATER); DISJUNTOR RELIGADOR CORTE A VACUO; BUCHAS PLUG-IN "C" 630 A COM 3 X TC TORROIDAL 600/5 | INS 50.42.07 | cgmcosmos | Não informado - analisar Referência | Cubículos | ORMAZABAL BRASIL EQUIPAMENTOS DE | 03.572.323/0003-00 | 2023-01-01 | 2028-01-01 | AP_2025_04_02 | Ambos |  | Item analisado por aprovação técnica - Normatização de Redes | AIF
|  | 0 | 1211034 | 0 | CUBICULO 24KV 630A EXT DISJUNTOR MOTORIZ | CUBICULO MODULAR MOTORIZADO 24VCC SF6 24KV/630A EXTENSIVEL AMBOS OS LADOS. ALTURA: 1700MM. IAC: AFL. FUNCAO DISJUNTOR C/ SECC. SOB CARGA DE 3 POSICOES (FECH,ABER,ATER); DISJUNTOR RELIGADOR CORTE A VACUO; BUCHAS PLUG-IN #C# 630 A COM 3 X TC TORROIDAL 600/5 | INS 50.42.07 | cgmcosmos | Não informado - analisar Referência | Cubículos | ORMAZABAL BRASIL EQUIPAMENTOS DE | 03.572.323/0003-00 | 2023-01-01 | 2028-01-01 | AP_2025_04_02 | Ambos |  | Item analisado por aprovação técnica - Normatização de Redes | AIF
|  | 0 | 1211023 | 0 | CUBICULO 24KV 630A EXT PROTECAO MOTOR | CUBICULO MODULAR MOTORIZADO 24VCC SF6 24KV/630A EXTENSIVEL AMBOS OS LADOS. ALTURA: 1700MM. IAC: AFL. FUNCÃO PROTECAO (P): SECIONADORA SOB CARGA DE TRES POSICOES (FECHADA-ABERTA-ATERRADA) COMBINADA COM FUSIVEL, BUCHAS PLUG-IN TIPO "A" 250A COM 3 X TC TORRO | INS 50.42.07 | cgmcosmos | Não informado - analisar Referência | Cubículos | ORMAZABAL BRASIL EQUIPAMENTOS DE | 03.572.323/0003-00 | 2023-01-01 | 2028-01-01 | AP_2025_04_02 | Ambos |  | Item analisado por aprovação técnica - Normatização de Redes | AIF
|  | 37571 | 1210175 | 0 | CUB COMP SF6 24KV/630A AFL MAN 2L+2P | CUBICULO COMPACTO SF6 24KV/630A EXTENSIVEL P/ LADO DIREITO. IAC: AFL. QUATRO FUNCOES: 2L+2P (02 LINHA/02 PROTECAO). FUNCAO LINHA: SECCIONADORA , BUCHAS PLUG-IN TIPO ""C"" 630A, INDICADOR DE FALTA COM REGISTRO DE EVENTOS E GRANDEZAS ELETRICAS. FUNCAO PRO | INS 50.42.07 | cgmcosmos-2l2p | Não informado - analisar Referência | Cubículos | ORMAZABAL BRASIL EQUIPAMENTOS DE | 03.572.323/0003-00 | 2023-01-01 | 2028-01-01 | AP_2025_04_02 | Ambos |  | Item analisado por aprovação técnica - Normatização de Redes | AIF
|  | 37605 | 0 | 0 | CONJ CUB MOD EXT AUT 24KV/630A 2L+2P | CONJUNTO DE CUBICULOS MODULARES MOTORIZADOS 48VCC SF6 24KV/630A EXTENSIVEIS AMBOS OS LADOS COM SISTEMA DE AUTOMAÇÃO/TELECOMANDO. IAC: AFL. COMPOSIÇÃO : 2L+2P (H17/H13),ARMARIO DE AUTOMAÇÃO ACC-TELE-3LxP (1200153). INCLUSO SENSORES: TENSÃO NO BARRAMENTO, 2 | INS 50.42.07 | cgmcosmos | Não informado - analisar Referência | Cubículos | ORMAZABAL BRASIL EQUIPAMENTOS DE | 03.572.323/0003-00 | 2023-01-01 | 2028-01-01 | AP_2025_04_02 | Ambos |  | Item analisado por aprovação técnica - Normatização de Redes | AIF
|  | 0 | 1211026 | 0 | CUBIC 24 KV 630 A EXT SEC BARRA MOTOR | CUBICULO MODULAR MOTORIZADO 24VCC SF6 24KV/630A EXTENSIVEL AMBOS OS LADOS. ALTURA: 1700MM. IAC: AFL. FUNCÃOS SECCIONAMENTO DE BARRA (S): SECIONADORA SOB CARGA DE DUAS POSICOES (FECHADA-ABERTA) . GERAL: MOTORIZACAO: 24 VCC, INDICADORES DE PRESENCA DE TENSA | INS 50.42.07 | cgmcosmos | Não informado - analisar Referência | Cubículos | ORMAZABAL BRASIL EQUIPAMENTOS DE | 03.572.323/0003-00 | 2023-01-01 | 2028-01-01 | AP_2025_04_02 | Ambos |  | Item analisado por aprovação técnica - Normatização de Redes | AIF
|  | 0 | 1211235 | 0 | CUB EXT SF6 36KV/630A AFL H17 MAN D | CUBICULO MODULAR SF6 36KV/630A EXTENSIVEL AMBOS OS LADOS. ALTURA 1700MM. IAC: AFL. FUNCÃOS: DISJUNTOR (D). FUNCAO DISJUNTOR: SECIONADORA SOB CARGA DE 3 POSICOES (FECH,ABER,ATER); DISJUNTOR RELIGADOR CORTE A VACUO; BUCHAS PLUG-IN TIPO "C" 630 A;3 X TC TORR | INS 50.42.07 | cgm.3-v | Não informado - analisar Referência | Cubículos | ORMAZABAL BRASIL EQUIPAMENTOS DE | 03.572.323/0003-00 | 2023-01-01 | 2028-01-01 | AP_2025_04_02 | Ambos |  | Item analisado por aprovação técnica - Normatização de Redes | AIF
|  | 37565 | 1211268 | 0 | CONJ CUB MOD EXT AUT 24KV630 2L+2D | CONJUNTO DE CUBICULOS MODULARES MOTORIZADOS 48VCC SF6 24KV/630A EXTENSIVEIS AMBOS OS LADOS COM SISTEMA DE AUTOMAÇÃO/TELECOMANDO. IAC: AFL. COMPOSIÇÃO : 2L+2D (H17/H13) , ARMARIO DE AUTOMAÇÃO ACCB-TELE- 3LxP (1200158), ARMARIO DE RETIFICADOR E BATERIA 1 | INS 50.42.07 | cgmcosmos-2l2d | Não informado - analisar Referência | Cubículos | ORMAZABAL BRASIL EQUIPAMENTOS DE | 03.572.323/0003-00 | 2023-01-01 | 2028-01-01 | AP_2025_04_02 | Ambos |  | Item analisado por aprovação técnica - Normatização de Redes | AIF
|  | 37606 | 1211270 | 0 | CONJ CUB MOD EXT AUT 24KV/630A 2L+3P | CONJUNTO DE CUBICULOS MODULARES MOTORIZADOS 48VCC SF6 24KV/630A EXTENSIVEIS AMBOS OS LADOS COM SISTEMA DE AUTOMAÇÃO/TELECOMANDO. IAC: AFL. COMPOSIÇÃO : 2L+2P (H17/H13),ARMARIO DE AUTOMAÇÃO ACC-TELE-3LxP (1200153). INCLUSO SENSORES: TENSÃO NO BARRAMENTO, | INS 50.42.07 | cgmcosmos-2l3p | Não informado - analisar Referência | Cubículos | ORMAZABAL BRASIL EQUIPAMENTOS DE | 03.572.323/0003-00 | 2023-01-01 | 2028-01-01 | AP_2025_04_02 | Ambos |  | Item analisado por aprovação técnica - Normatização de Redes | AIF
|  | 37567 | 1211269 | 0 | CONJ CUB MOD EXT AUT 24KV/630A 2L+3D | CONJUNTO DE CUBICULOS MODULARES MOTORIZADOS 48VCC SF6 24KV/630A EXTENSIVEIS AMBOS OS LADOS COM SISTEMA DE AUTOMAÇÃO/TELECOMANDO. IAC: AFL. COMPOSIÇÃO : 2L+3D (H17/H13) , ARMARIO DE AUTOMAÇÃO ACCB-TELE- 3LxP (1200158), ARMARIO DE RETIFICADOR E BATERIA 3 | INS 50.42.07 | cgmcosmos-2l3d | Não informado - analisar Referência | Cubículos | ORMAZABAL BRASIL EQUIPAMENTOS DE | 03.572.323/0003-00 | 2023-01-01 | 2028-01-01 | AP_2025_04_02 | Ambos |  | Item analisado por aprovação técnica - Normatização de Redes | AIF
|  | 37568 | 1211267 | 0 | CONJ CUB MOD EXT AUT 24KV/630A 2L+1D | CONJUNTO DE CUBICULOS MODULARES MOTORIZADOS 48VCC SF6 24KV/630A EXTENSIVEIS AMBOS OS LADOS COM SISTEMA DE AUTOMAÇÃO/TELECOMANDO. IAC: AFL. COMPOSIÇÃO : 2L+1D (H17/H13) , ARMARIO DE AUTOMAÇÃO ACCB-TELE- 3LxP (1200158), ARMARIO DE RETIFICADOR E BATERIA 1 | INS 50.42.07 | cgmcosmos-2ld | Não informado - analisar Referência | Cubículos | ORMAZABAL BRASIL EQUIPAMENTOS DE | 03.572.323/0003-00 | 2023-01-01 | 2028-01-01 | AP_2025_04_02 | Ambos |  | Item analisado por aprovação técnica - Normatização de Redes | AIF
|  | 37609 | 1211265 | 0 | CONJ CUB MOD EXT AUT 24KV/630A P+L+S+L+P | CONJUNTO DE CUBICULOS MODULARES MOTORIZADOS 48VCC SF6 24KV/630A EXTENSIVEIS AMBOS OS LADOS COM SISTEMA DE AUTOMAÇÃO/TELECOMANDO.. IAC: AFL. COMPOSIÇÃO : P+L+S+L+P (H17/H13), ARMARIO DE AUTOMAÇÃO ACC-TELE- 4LExP (1200154). INCLUSO SENSORES: TENSÃO NO BAR | INS 50.42.07 | cgmcosmos-l2p2s | Não informado - analisar Referência | Cubículos | ORMAZABAL BRASIL EQUIPAMENTOS DE | 03.572.323/0003-00 | 2023-01-01 | 2028-01-01 | AP_2025_04_02 | Ambos |  | Item analisado por aprovação técnica - Normatização de Redes | AIF
|  | 37608 | 1211264 | 0 | CONJ CUB MOD EXT AUT 24KV630 4L | CONJUNTO DE CUBICULOS MODULARES MOTORIZADOS 48VCC SF6 24KV/630A EXTENSIVEIS AMBOS OS LADOS COM SISTEMA DE AUTOMAÇÃO/TELECOMANDO. IAC: AFL. COMPOSIÇÃO : 4L (H17/H13), ARMARIO DE AUTOMAÇÃO ACC-TELE-4LExP (1200154). INCLUSO SENSORES: TENSÃO NO BARRAMENTO, 2 | INS 50.42.07 | cgmcosmos-4l | Não informado - analisar Referência | Cubículos | ORMAZABAL BRASIL EQUIPAMENTOS DE | 03.572.323/0003-00 | 2023-01-01 | 2028-01-01 | AP_2025_04_02 | Ambos |  | Item analisado por aprovação técnica - Normatização de Redes | AIF
|  | 38126 | 1211278 | 0 | CUB SF6 24KV/630A AFL MAN RE+1P EXT | CUBICULO COMPACTO SF6 24KV/630A NAO EXTENSIVEL PARA USO EXTERNO. INVOLUCRO DE AÇO CLASSIFICACAO IAC-AB 20KA, C5M. IAC: AFL. DUAS FUNCOES:RE+1P (REMONTE + 01 PROTECAO). FUNÇÃO REMONTE: CAIXA LATERAL À ESQUERDA PARA ENTRADA DOS CABOS BUCHAS PLUG-IN TIPO "C" | INS 50.42.07 | cgmcosmos-rc+cgmcosmos-p | Não informado - analisar Referência | Cubículos | ORMAZABAL BRASIL EQUIPAMENTOS DE | 03.572.323/0003-00 | 2023-01-01 | 2028-01-01 | AP_2025_04_02 | Ambos |  | Item analisado por aprovação técnica - Normatização de Redes | AIF
|  | 0 | 1211218 | 0 | CUB EXT SF6 36KV/630A AFL H17 MAN S | CUBICULO MODULAR SF6 36KV/630A EXTENSIVEL AMBOS OS LADOS. ALTURA 1700MM. IAC: AFL. FUNCÃOS SECCIONAMENTO DE BARRA (S): SECIONADORA SOB CARGA DE DUAS POSICOES(FECHADA-ABERTA). GERAL: MANOMETRO DE GAS, TRATAMENTO E PROTEÇÃO ADICIONAL DE ALTA CORROSÃO PARA C | INS 50.42.07 | cgm.3-s | Não informado - analisar Referência | Cubículos | ORMAZABAL BRASIL EQUIPAMENTOS DE | 03.572.323/0003-00 | 2023-01-01 | 2028-01-01 | AP_2025_04_02 | Ambos |  | Item analisado por aprovação técnica - Normatização de Redes | AIF
|  | 0 | 1211228 | 0 | CUB COMP SF6 36KV/630A AFL MAN 2L+2P | CUBICULO COMPACTO SF6 36KV/630A EXTENSIVEL P/ LADO DIREITO. IAC: AFL. QUATRO FUNCOES: 2L+2P (02 LINHA/02 PROTECAO). FUNCAO LINHA: SECCIONADORA , BUCHAS PLUG-IN TIPO "C" 630A, INDICADOR DE FALTA COM REGISTRO DE EVENTOS E GRANDEZAS ELETRICAS. FUNCAO PROTECA | INS 50.42.07 | cgm.3-2l2p | Não informado - analisar Referência | Cubículos | ORMAZABAL BRASIL EQUIPAMENTOS DE | 03.572.323/0003-00 | 2023-01-01 | 2028-01-01 | AP_2025_04_02 | Ambos |  | Item analisado por aprovação técnica - Normatização de Redes | AIF
|  | 0 | 1211229 | 0 | CUB COMP SF6 36KV/630A AFL MAN 3L | CUBICULO COMPACTO SF6 36KV/630A EXTENSIVEL P/ LADO DIREITO. IAC: AFL. TRES FUNCOES: 3L (03 LINHA). FUNCAO LINHA: SECCIONADORA , BUCHAS PLUG- IN TIPO "C" 630A, INDICADOR DE FALTA COM REGISTRO DE EVENTOS E GRANDEZAS ELETRICAS. GERAL: SECIONADORA SOB CARGA D | INS 50.42.07 | cgm.3-3l | Não informado - analisar Referência | Cubículos | ORMAZABAL BRASIL EQUIPAMENTOS DE | 03.572.323/0003-00 | 2023-01-01 | 2028-01-01 | AP_2025_04_02 | Ambos |  | Item analisado por aprovação técnica - Normatização de Redes | AIF
|  | 0 | 1211230 | 0 | CUB COMP SF6 36KV/630A AFL MAN 4L | CUBICULO COMPACTO SF6 36KV/630A EXTENSIVEL P/ LADO DIREITO. IAC: AFL. QUATRO FUNCOES: 4L (04 LINHA). FUNCAO LINHA: SECCIONADORA , BUCHAS PLUG-IN TIPO "C" 630A, INDICADOR DE FALTA COM REGISTRO DE EVENTOS E GRANDEZAS ELETRICAS. GERAL: SECIONADORA SOB CARGA | INS 50.42.07 | cgm.3-4l | Não informado - analisar Referência | Cubículos | ORMAZABAL BRASIL EQUIPAMENTOS DE | 03.572.323/0003-00 | 2023-01-01 | 2028-01-01 | AP_2025_04_02 | Ambos |  | Item analisado por aprovação técnica - Normatização de Redes | AIF
|  | 37582 | 1211037 | 0 | CUBICULO 24 KV 630 A MEDICAO | CUBICULO MODULAR SF6 24KV/630A MEDICAO. CARACTERISTICAS ADICIONAIS: ENTRADA E SAIDA POR TERMINACAO, SUPORTES E CABEACAO PARA INSTALACAO DE 03 TRANSFORMADORES DE POTENCIAL COM ISOLAMENTO A SECO E DE 03 TRANSFORMADORES DE CORRENTE COM ISOLAMENTO A SECO; ACE | INS 50.42.07 | cgmcosmos | Não informado - analisar Referência | Cubículos | ORMAZABAL BRASIL EQUIPAMENTOS DE | 03.572.323/0003-00 | 2023-01-01 | 2028-01-01 | AP_2025_04_02 | Ambos |  | Item analisado por aprovação técnica - Normatização de Redes | AIF
|  | 0 | 1211236 | 0 | CUB EXT SF6 36KV/630A AFL H16 MAN D | CUBICULO MODULAR SF6 36KV/630A EXTENSIVEL AMBOS OS LADOS. ALTURA 1600MM. IAC: AFL. FUNCÃOS: DISJUNTOR (D). FUNCAO DISJUNTOR: SECIONADORA SOB CARGA DE 3 POSICOES (FECH,ABER,ATER); DISJUNTOR RELIGADOR CORTE A VACUO; BUCHAS PLUG-IN TIPO "C" 630 A;3 X TC TORR | INS 50.42.07 | cgm.3-v | Não informado - analisar Referência | Cubículos | ORMAZABAL BRASIL EQUIPAMENTOS DE | 03.572.323/0003-00 | 2023-01-01 | 2028-01-01 | AP_2025_04_02 | Ambos |  | Item analisado por aprovação técnica - Normatização de Redes | AIF
|  | 37604 | 0 | 0 | CONJ CUB MOD EXT AUT 24KV/630A 2L+1P | CONJUNTO DE CUBICULOS MODULARES MOTORIZADOS 48VCC SF6 24KV/630A EXTENSIVEIS AMBOS OS LADOS COM SISTEMA DE AUTOMAÇÃO/TELECOMANDO. IAC: AFL. COMPOSIÇÃO : 2L+1P (H17/H13), ARMARIO DE AUTOMAÇÃO ACC-TELE-3LxP (1200153). INCLUSO SENSORES: TENSÃO NO BARRAMENTO, | INS 50.42.07 | cgmcosmos | Não informado - analisar Referência | Cubículos | ORMAZABAL BRASIL EQUIPAMENTOS DE | 03.572.323/0003-00 | 2023-01-01 | 2028-01-01 | AP_2025_04_02 | Ambos |  | Item analisado por aprovação técnica - Normatização de Redes | AIF
|  | 38140 | 0 | 0 | CONJ CUB MOD EXT AUT 24KV/630A L+L+S+L+L | CONJUNTO DE CUBICULOS MODULARES MOTORIZADOS 48VCC SF6 24KV/630A EXTENSIVEIS AMBOS OS LADOS COM SISTEMA DE AUTOMAÇÃO/TELECOMANDO. IAC: AFL. COMPOSIÇÃO : L+L+S+L+L (H17/H13), ARMARIO DE AUTOMAÇÃO ACCB-TELE- 4LExP (1200159). INCLUSO SENSORES: TENSÃO NO BARRA | INS 50.42.07 | cgmcosmos | Não informado - analisar Referência | Cubículos | ORMAZABAL BRASIL EQUIPAMENTOS DE | 03.572.323/0003-00 | 2023-01-01 | 2028-01-01 | AP_2025_04_02 | Ambos |  | Item analisado por aprovação técnica - Normatização de Redes | AIF
|  | 38127 | 1211279 | 0 | CUB EXT SF6 24KV/630A H17 M (BARR) | CUBICULO MODULAR SF6 24KV/630A MEDICAO. CARACTERISTICAS ADICIONAIS: ENTRADA E SAIDA NO BARRAMENTO, SUPORTES E CABEACAO PARA INSTALACAO DE 03 TRANSFORMADORES DE POTENCIAL COM ISOLAMENTO A SECO E DE 03 TRANSFORMADORES DE CORRENTE COM ISOLAMENTO A SECO; ACES | INS 50.42.07 | cgmcosmos-m | Não informado - analisar Referência | Cubículos | ORMAZABAL BRASIL EQUIPAMENTOS DE | 03.572.323/0003-00 | 2023-01-01 | 2028-01-01 | AP_2025_04_02 | Ambos |  | Item analisado por aprovação técnica - Normatização de Redes | AIF
|  | 37607 | 1211263 | 0 | CONJ CUB MOD EXT AUT 24KV/630A 3L | CONJUNTO DE CUBICULOS MODULARES MOTORIZADOS 48VCC SF6 24KV/630A EXTENSIVEIS AMBOS OS LADOS COM SISTEMA DE AUTOMAÇÃO/TELECOMANDO. IAC: AFL. COMPOSIÇÃO : 3L (H17/H13), ARMARIO DE AUTOMAÇÃO ACC-TELE-3LxP (1200153). INCLUSO SENSORES: TENSÃO NO BARRAMENTO, 2 | INS 50.42.07 | cgmcosmos-3l | Não informado - analisar Referência | Cubículos | ORMAZABAL BRASIL EQUIPAMENTOS DE | 03.572.323/0003-00 | 2023-01-01 | 2028-01-01 | AP_2025_04_02 | Ambos |  | Item analisado por aprovação técnica - Normatização de Redes | AIF
|  | 0 | 1211227 | 0 | CUB COMP SF6 36KV/630A AFL MAN 2L+1P | CUBICULO COMPACTO SF6 36KV/630A EXTENSIVEL P/ LADO DIREITO. IAC: AFL. TRES FUNCOES: 2L+1P (02 LINHA/01 PROTECAO). FUNCAO LINHA: SECCIONADORA , BUCHAS PLUG-IN TIPO "C" 630A, INDICADOR DE FALTA COM REGISTRO DE EVENTOS E GRANDEZAS ELETRICAS. FUNCAO PROTECAO: | INS 50.42.07 | cgm.3-2lp | Não informado - analisar Referência | Cubículos | ORMAZABAL BRASIL EQUIPAMENTOS DE | 03.572.323/0003-00 | 2023-01-01 | 2028-01-01 | AP_2025_04_02 | Ambos |  | Item analisado por aprovação técnica - Normatização de Redes | AIF
|  | 37573 | 1210177 | 0 | CUB COMP SF6 24KV/630A AFL MAN 3L | CUBICULO COMPACTO SF6 24KV/630A EXTENSIVEL P/ LADO DIREITO. IAC: AFL. TRES FUNCOES: 3L (03 LINHA). FUNCAO LINHA: SECCIONADORA , BUCHAS PLUG- IN TIPO ""C"" 630A, INDICADOR DE FALTA COM REGISTRO DE EVENTOS E GRANDEZAS ELETRICAS. GERAL: SECIONADORA SOB CA | INS 50.42.07 | cgmcosmos-3l | Não informado - analisar Referência | Cubículos | ORMAZABAL BRASIL EQUIPAMENTOS DE | 03.572.323/0003-00 | 2023-01-01 | 2028-01-01 | AP_2025_04_02 | Ambos |  | Item analisado por aprovação técnica - Normatização de Redes | AIF
|  | 37574 | 1210178 | 0 | CUB COMP SF6 24KV/630A AFL MAN 4L | CUBICULO COMPACTO SF6 24KV/630A EXTENSIVEL P/ LADO DIREITO. IAC: AFL. QUADTO FUNCOES: 4L (04 LINHA). FUNCAO LINHA: SECCIONADORA , BUCHAS PLUG-IN TIPO "C" 630A, INDICADOR DE FALTA COM REGISTRO DE EVENTOS E GRANDEZAS ELETRICAS. GERAL: SECIONADORA SOB CAR | INS 50.42.07 | cgmcosmos-4l | Não informado - analisar Referência | Cubículos | ORMAZABAL BRASIL EQUIPAMENTOS DE | 03.572.323/0003-00 | 2023-01-01 | 2028-01-01 | AP_2025_04_02 | Ambos |  | Item analisado por aprovação técnica - Normatização de Redes | AIF
|  | 37575 | 1210179 | 0 | CUB COMP SF6 24KV/630A AFL MAN RE+1P | CUBICULO COMPACTO SF6 24KV/630A EXTENSIVEL P/ LADO DIREITO. IAC: AFL. DUAS FUNCOES:RE+1P (REMONTE + 01 PROTECAO). FUNÇÃO REMONTE: CAIXA LATERAL À ESQUERDA PARA ENTRADA DOS CABOS BUCHAS PLUG-IN TIPO ""C"" 630A. FUNCAO PROTECAO: SECIONADORA SOB CARGA DE T | INS 50.42.07 | cgmcosmos-p | Não informado - analisar Referência | Cubículos | ORMAZABAL BRASIL EQUIPAMENTOS DE | 03.572.323/0003-00 | 2023-01-01 | 2028-01-01 | AP_2025_04_02 | Ambos |  | Item analisado por aprovação técnica - Normatização de Redes | AIF
|  | 37576 | 1210180 | 0 | CUB COMP SF6 24KV/630A AFL MAN RE+2P | CUBICULO COMPACTO SF6 24KV/630A EXTENSIVEL P/ LADO DIREITO. IAC: AFL. TRES FUNCOES:RE+2P (REMONTE + 02 PROTECAO). FUNÇÃO REMONTE: CAIXA LATERAL À ESQUERDA PARA ENTRADA DOS CABOS BUCHAS PLUG-IN TIPO ""C"" 630A. FUNCAO PROTECAO: SECIONADORA SOB CARGA DE T | INS 50.42.07 | cgmcosmos-rc+cgmcosmos-2p | Não informado - analisar Referência | Cubículos | ORMAZABAL BRASIL EQUIPAMENTOS DE | 03.572.323/0003-00 | 2023-01-01 | 2028-01-01 | AP_2025_04_02 | Ambos |  | Item analisado por aprovação técnica - Normatização de Redes | AIF
|  | 37579 | 1210207 | 0 | CUB.MOD EXT SF6 24KV/630A LINH AGRE-ORMA | CUBICULO MODULAR SF6 24KV/630A EXTENSIVEL AMBOS OS LADOS. ALTURA: 1700MM. IAC: AFL. FUNCAO LINHA (L): SECIONADORA SOB CARGA DE TRES POSICOES (FECHADA-ABERTA-ATERRADA) , BUCHAS PLUG-IN TIPO "C" 630A, INDICADOR DE FALTA COM REGISTRO DE EVENTOS E GRANDEZAS E | INS 50.42.07 | cgmcosmos | Não informado - analisar Referência | Cubículos | ORMAZABAL BRASIL EQUIPAMENTOS DE | 03.572.323/0003-00 | 2023-01-01 | 2028-01-01 | AP_2025_04_02 | Ambos |  | Item analisado por aprovação técnica - Normatização de Redes | AIF
|  | 37578 | 1210205 | 0 | CUB.MOD EXT SF6 24KV/630A RE+P AGRE-ORMA | CUBICULO MODULAR SF6 24KV/630A EXTENSIVEL AMBOS OS LADOS. ALTURA 1700MM. IAC: AFL. DUAS FUNCOES:RE+1P (REMONTE + 01 PROTECAO). FUNÇÃO REMONTE: CAIXA LATERAL À ESQUERDA PARA ENTRADA DOS CABOS BUCHAS PLUG-IN TIPO "C" 630A. FUNCAO PROTECAO: SECIONADORA SOB C | INS 50.42.07 | cgmcosmos | Não informado - analisar Referência | Cubículos | ORMAZABAL BRASIL EQUIPAMENTOS DE | 03.572.323/0003-00 | 2023-01-01 | 2028-01-01 | AP_2025_04_02 | Ambos |  | Item analisado por aprovação técnica - Normatização de Redes | AIF
|  | 38125 | 1211277 | 0 | CUB SF6 24KV/630A AFL MAN 2L+1P EXT | CUBICULO COMPACTO SF6 24KV/630A NAO EXTENSIVEL PARA USO EXTERNO. INVOLUCRO DE AÇO CLASSIFICACAO IAC-AB 20KA, C5M, IAC: AFL. TRES FUNCOES: 2L+1P (02 LINHA/01 PROTECAO). FUNCAO LINHA: SECCIONADORA , BUCHAS PLUG- IN TIPO "C" 630A, INDICADOR DE FALTA COM REGI | INS 50.42.07 | cgmcosmos-2lp | Não informado - analisar Referência | Cubículos | ORMAZABAL BRASIL EQUIPAMENTOS DE | 03.572.323/0003-00 | 2023-01-01 | 2028-01-01 | AP_2025_04_02 | Ambos |  | Item analisado por aprovação técnica - Normatização de Redes | AIF
|  | 37580 | 1210206 | 0 | CUB.MOD EXT SF6 24KV/630A PROT AGRE-ORMA | CUBICULO MODULAR SF6 24KV/630A EXTENSIVEL AMBOS OS LADOS. ALTURA 1700MM. IAC: AFL. FUNCAO PROTECAO (P): SECIONADORA SOB CARGA DE TRES POSICOES (FECHADA-ABERTA-ATERRADA) COMBINADA COM FUSIVEL, BUCHAS PLUG-IN TIPO "A" 250A, 04 X FUSIVEL HH 508MM 50A. GERAL: | INS 50.42.07 | cgmcosmos | Não informado - analisar Referência | Cubículos | ORMAZABAL BRASIL EQUIPAMENTOS DE | 03.572.323/0003-00 | 2023-01-01 | 2028-01-01 | AP_2025_04_02 | Ambos |  | Item analisado por aprovação técnica - Normatização de Redes | AIF
|  | 37572 | 1210176 | 0 | CUB COMP SF6 24KV/630A AFL MAN 2L+1P | CUBICULO COMPACTO SF6 24KV/630A EXTENSIVEL P/ LADO DIREITO. IAC: AFL. TRES FUNCOES: 2L+1P (02 LINHA/01 PROTECAO). FUNCAO LINHA: SECCIONADORA , BUCHAS PLUG-IN TIPO "C" 630A, INDICADOR DE FALTA COM REGISTRO DE EVENTOS E GRANDEZAS ELETRICAS. FUNCAO PROTECAO: | INS 50.42.07 | cgmcosmos-2l1p | Não informado - analisar Referência | Cubículos | ORMAZABAL BRASIL EQUIPAMENTOS DE | 03.572.323/0003-00 | 2023-01-01 | 2028-01-01 | AP_2025_04_02 | Ambos |  | Item analisado por aprovação técnica - Normatização de Redes | AIF
|  | 37581 | 1210208 | 0 | CUB.MOD EXT SF6 24KV/630A SECC AGRE-ORMA | CUBICULO MODULAR SF6 24KV/630A EXTENSIVEL AMBOS OS LADOS. ALTURA 1700MM. IAC: AFL. FUNCÃOS SECCIONAMENTO DE BARRA (S): SECIONADORA SOB CARGA DE DUAS POSICOES(FECHADA-ABERTA). GERAL: MANOMETRO DE GAS, TRATAMENTO E PROTEÇÃO ADICIONAL DE ALTA CORROSÃO PARA C | INS 50.42.07 | cgmcosmos | Não informado - analisar Referência | Cubículos | ORMAZABAL BRASIL EQUIPAMENTOS DE | 03.572.323/0003-00 | 2023-01-01 | 2028-01-01 | AP_2025_04_02 | Ambos |  | Item analisado por aprovação técnica - Normatização de Redes | AIF
|  | 37590 | 1210315 | 0 | CUB EXT SF6 24KV/630A AF H17 MAN RE+1P | CUBICULO MODULAR SF6 24KV/630A EXTENSIVEL AMBOS OS LADOS. ALTURA 1700MM. IAC: AF. DUAS FUNCOES:RE+1P (REMONTE + 01 PROTECAO). FUNÇÃO REMONTE: CAIXA LATERAL À ESQUERDA PARA ENTRADA DOS CABOS BUCHAS PLUG-IN TIPO "C" 630A. FUNCAO PROTECAO: SECIONADORA SOB CA | INS 50.42.07 | cgmcosmos-rc+cgmcosmos-p | Não informado - analisar Referência | Cubículos | ORMAZABAL BRASIL EQUIPAMENTOS DE | 03.572.323/0003-00 | 2023-01-01 | 2028-01-01 | AP_2025_04_02 | Ambos |  | Item analisado por aprovação técnica - Normatização de Redes | AIF
|  | 37591 | 1210316 | 0 | CUB EXT SF6 24KV/630A AF H17 MAN L | CUBICULO MODULAR SF6 24KV/630A EXTENSIVEL AMBOS OS LADOS. ALTURA: 1700MM. IAC: AF. FUNCAO LINHA (L): SECIONADORA SOB CARGA DE TRES POSICOES (FECHADA-ABERTA-ATERRADA) , BUCHAS PLUG-IN TIPO ""C"" 630A, INDICADOR DE FALTA COM REGISTRO DE EVENTOS E GRANDEZAS | INS 50.42.07 | cgmcosmos-l | Não informado - analisar Referência | Cubículos | ORMAZABAL BRASIL EQUIPAMENTOS DE | 03.572.323/0003-00 | 2023-01-01 | 2028-01-01 | AP_2025_04_02 | Ambos |  | Item analisado por aprovação técnica - Normatização de Redes | AIF
|  | 37592 | 1210317 | 0 | CUB EXT SF6 24KV/630A AF H17 MAN P | CUBICULO MODULAR SF6 24KV/630A EXTENSIVEL AMBOS OS LADOS. ALTURA 1700MM. IAC: AF. FUNCAO PROTECAO (P): SECIONADORA SOB CARGA DE TRES POSICOES (FECHADA-ABERTA-ATERRADA) COMBINADA COM FUSIVEL, BUCHAS PLUG-IN TIPO ""A"" 250A, 04 X FUSIVEL HH 508MM 50A. GER | INS 50.42.07 | cgmcosmos-p | Não informado - analisar Referência | Cubículos | ORMAZABAL BRASIL EQUIPAMENTOS DE | 03.572.323/0003-00 | 2023-01-01 | 2028-01-01 | AP_2025_04_02 | Ambos |  | Item analisado por aprovação técnica - Normatização de Redes | AIF
|  | 0 | 1211008 | 0 | CUBICULO MEDICAO 36,2KV 630A | CUBICULO MODULAR SF6 36KV/630A MEDICAO. CARACTERISTICAS ADICIONAIS: ENTRADA E SAIDA POR TERMINACAO, SUPORTES E CABEACAO PARA INSTALACAO DE 03 TRANSFORMADORES DE POTENCIAL COM ISOLAMENTO A SECO E DE 03 TRANSFORMADORES DE CORRENTE COM ISOLAMENTO A SECO; ACE | INS 50.42.07 | cgm.3-m | Não informado - analisar Referência | Cubículos | ORMAZABAL BRASIL EQUIPAMENTOS DE | 03.572.323/0003-00 | 2023-01-01 | 2028-01-01 | AP_2025_04_02 | Ambos |  | Item analisado por aprovação técnica - Normatização de Redes | AIF
|  | 37577 | 1210181 | 0 | CUB COMP SF6 24KV/630A AFL MAN RE+3P | CUBICULO COMPACTO SF6 24KV/630A EXTENSIVEL P/ LADO DIREITO. IAC: AFL. DUAS FUNCOES:RE+3P (REMONTE + 03 PROTECAO). FUNÇÃO REMONTE: CAIXA LATERAL À ESQUERDA PARA ENTRADA DOS CABOS BUCHAS PLUG-IN TIPO "C" 630A. FUNCAO PROTECAO: SECIONADORA SOB CARGA DE TRE | INS 50.42.07 | cgmcosmos-rc+cgmcosmos-3p | Não informado - analisar Referência | Cubículos | ORMAZABAL BRASIL EQUIPAMENTOS DE | 03.572.323/0003-00 | 2023-01-01 | 2028-01-01 | AP_2025_04_02 | Ambos |  | Item analisado por aprovação técnica - Normatização de Redes | AIF
|  | 37564 | 1211266 | 0 | CONJ CUB MOD EXT AUT 24KV/630A D+L+S+L+D | CONJUNTO DE CUBICULOS MODULARES MOTORIZADOS 48VCC SF6 24KV/630A EXTENSIVEIS AMBOS OS LADOS COM SISTEMA DE AUTOMAÇÃO/TELECOMANDO. IAC: AFL. COMPOSIÇÃO : D+L+S+L+D (H17/H13), ARMARIO DE AUTOMAÇÃO ACCB-TELE- 4LExP (1200159). INCLUSO SENSORES: TENSÃO NO BAR | INS 50.42.07 | cgmcosmos-2d2ls | Não informado - analisar Referência | Cubículos | ORMAZABAL BRASIL EQUIPAMENTOS DE | 03.572.323/0003-00 | 2023-01-01 | 2028-01-01 | AP_2025_04_02 | Ambos |  | Item analisado por aprovação técnica - Normatização de Redes | AIF
|  | 0 | 1211021 | 0 | CUBICULO 24 KV 630A EXT LINHA MOTORIZADO | CUBICULO MODULAR SF6 24KV/630A EXTENSIVEL AMBOS OS LADOS. ALTURA: 1700MM. IAC: AFL. FUNCAO LINHA (L): SECIONADORA SOB CARGA DE TRES POSICOES (FECHADA-ABERTA-ATERRADA) , BUCHAS PLUG-IN TIPO "C" 630A COM 3 X TC TORROIDAL 600/5, 10B50. GERAL: MOTORIZACAO: 24 | INS 50.42.07 | cgmcosmos | Não informado - analisar Referência | Cubículos | ORMAZABAL BRASIL EQUIPAMENTOS DE | 03.572.323/0003-00 | 2023-01-01 | 2028-01-01 | AP_2025_04_02 | Ambos |  | Item analisado por aprovação técnica - Normatização de Redes | AIF
|  | 0 | 1211222 | 0 | CUB EXT SF6 36KV/630A AFL H16 MAN S | CUBICULO MODULAR SF6 36KV/630A EXTENSIVEL AMBOS OS LADOS. ALTURA 1600MM. IAC: AFL. FUNCÃOS SECCIONAMENTO DE BARRA (S): SECIONADORA SOB CARGA DE DUAS POSICOES(FECHADA-ABERTA). GERAL: MANOMETRO DE GAS, TRATAMENTO E PROTEÇÃO ADICIONAL DE ALTA CORROSÃO PARA C | INS 50.42.07 | cgm.3-s | Não informado - analisar Referência | Cubículos | ORMAZABAL BRASIL EQUIPAMENTOS DE | 03.572.323/0003-00 | 2023-01-01 | 2028-01-01 | AP_2025_04_02 | Ambos |  | Item analisado por aprovação técnica - Normatização de Redes | AIF
|  | 11354 | 5637189 | 5637189 | CONJUNTO DE PROTECAO C/ ABELHAS TAM G | VESTIMENTA APICULTOR; CONJUNTO DE PROTECAO CONTRA ATAQUE DE ABELHAS COMPOSTO POR CALCA, JAQUETA E LUVAS; ; TAMANHO G - DETALHES CONF ORME DIS.CEF.005 - ET 009.01 | CEF 005 - ET 009.01 | REF 02-40ED |  | EPI e acessórios de Segurança | OSJUAN INDÚSTRIA DE EQUIPAMENTOS APÍCOLAS | 78.623.469/0001-74 | 2025-10-13 | 2030-10-13 | HI_2025_07_08 | Ambos |  | N/A | BC
|  | 15906 | 5637066 | 5637066 | CONJUNTO DE PROTECAO C/ ABELHAS TAM XG | VESTIMENTA APICULTOR; CONJUNTO DE PROTECAO CONTRA ATAQUE DE ABELHAS COMPOSTO POR CALCA, JAQUETA E LUVAS; ; TAMANHO XG- DETALHES CONFORME DIS.CEF.005 - ET 009.01 | CEF 005 - ET 009.01 | REF 02-40ED |  | EPI e acessórios de Segurança | OSJUAN INDÚSTRIA DE EQUIPAMENTOS APÍCOLAS | 78.623.469/0001-74 | 2025-10-13 | 2030-10-13 | HI_2025_07_08 | Ambos |  | N/A | BC
|  | 10358 | 7719146 | 7719146 | TALCO INDUSTRIAL 1KG | TALCO; INDUSTRIAL; FORNECIMENTO PACOTES DE 1 KG; CONFORME DIS.CEF.005 - ET 020.01 | CEF 005 - ET 020.01 | OB-3510 |  | EPI e acessórios de Segurança | OURO BRANCO | 61.901.914/0001-18 | 2025-10-13 | 2030-10-13 | HI_2025_07_08 | Ambos |  | N/A | BC
|  | 0 | 5628011 | 5628011 | CONJUNTO IMPERMEAVEL EXG | CONJUNTO IMPERMEAVEL PARA TRABALHOS SOB CHUVAS,TAM EXG.DETALHES NA ESPECIFICAÇÃO TÉCNICA NO SGN: DIS.CEF.005 ET 004.01. | CEF 005 -ET 004.01 | CALÇA NYLON /JAQUETA NYLON - FABR. PANTANEIRO |  | EPI e acessórios de Segurança | PANTANEIRO INDUSTRIA E COMERCIO DE CAPAS LTDA | 07.420.173/0001-08 | 2025-10-13 | 2030-10-13 | HI_2025_07_08 | Ambos |  | N/A | AIF
|  | 13885 | 0 | 0 | CALCA IMPERMEAVEL TAM G - 46 | CALCA IMPERMEAVEL PARA TRABALHOS SOB CHUVAS, TAM G. DETALHES NA ESPECIFICACAO TECNICA : DIS.CEF.005 ET 004.01 | CEF 005 -ET 004.01 | CALÇA NYLON - FABRR. PANTANEIRO |  | EPI e acessórios de Segurança | PANTANEIRO INDUSTRIA E COMERCIO DE CAPAS LTDA | 07.420.173/0001-08 | 2025-10-13 | 2030-10-13 | HI_2025_07_08 | Ambos | 42186 | N/A | AIF
|  | 13883 | 0 | 0 | CALCA IMPERMEAVEL TAM M - 42 | CALCA IMPERMEAVEL PARA TRABALHOS SOB CHUVAS, TAM M. DETALHES NA ESPECIFICACAO TECNICA : DIS.CEF.005 ET 004.01. | CEF 005 -ET 004.01 | CALÇA NYLON - FABRR. PANTANEIRO |  | EPI e acessórios de Segurança | PANTANEIRO INDUSTRIA E COMERCIO DE CAPAS LTDA | 07.420.173/0001-08 | 2025-10-13 | 2030-10-13 | HI_2025_07_08 | Ambos | 42186 | N/A | AIF
|  | 13886 | 0 | 0 | JAQUETA IMPERMEAVEL TAM G | JAQUETA IMPERMEAVEL PARA TRABALHOS SOB CHUVAS, TAM G. DETALHES NA ESPECIFICACAO TECNICA : DIS.CEF.005 ET 004.01 | CEF 005 -ET 004.01 | JAQUETA NYLON - FABRI. PANTANEIRO |  | EPI e acessórios de Segurança | PANTANEIRO INDUSTRIA E COMERCIO DE CAPAS LTDA | 07.420.173/0001-08 | 2025-10-13 | 2030-10-13 | HI_2025_07_08 | Ambos | 42187 | N/A | AIF
|  | 13889 | 0 | 0 | CALCA IMPERMEAVEL TAM EGG - 54 | CALCA IMPERMEAVEL PARA TRABALHOS SOB CHUVAS, TAM EGG. DETALHES NA ESPECIFICACAO TECNICA : DIS.CEF.005 ET 004.01 | CEF 005 -ET 004.01 | CALÇA NYLON - FABRR. PANTANEIRO |  | EPI e acessórios de Segurança | PANTANEIRO INDUSTRIA E COMERCIO DE CAPAS LTDA | 07.420.173/0001-08 | 2025-10-13 | 2030-10-13 | HI_2025_07_08 | Ambos | 42186 | N/A | AIF
|  | 13884 | 0 | 0 | JAQUETA IMPERMEAVEL TAM M | JAQUETA IMPERMEAVEL PARA TRABALHOS SOB CHUVAS, TAM M. DETALHES NA ESPECIFICACAO TECNICA : DIS.CEF.005 ET 004.01 | CEF 005 -ET 004.01 | JAQUETA NYLON - FABRI. PANTANEIRO |  | EPI e acessórios de Segurança | PANTANEIRO INDUSTRIA E COMERCIO DE CAPAS LTDA | 07.420.173/0001-08 | 2025-10-13 | 2030-10-13 | HI_2025_07_08 | Ambos | 42187 | N/A | AIF
|  | 13882 | 0 | 0 | JAQUETA IMPERMEAVEL TAM P | JAQUETA IMPERMEAVEL PARA TRABALHOS SOB CHUVAS, TAM P. DETALHES NA ESPECIFICACAO TECNICA : DIS.CEF.005 ET 004.01 | CEF 005 -ET 004.01 | JAQUETA NYLON - FABRI. PANTANEIRO |  | EPI e acessórios de Segurança | PANTANEIRO INDUSTRIA E COMERCIO DE CAPAS LTDA | 07.420.173/0001-08 | 2025-10-13 | 2030-10-13 | HI_2025_07_08 | Ambos | 42187 | N/A | AIF
|  | 13890 | 0 | 0 | JAQUETA IMPERMEAVEL TAM XG | JAQUETA IMPERMEAVEL PARA TRABALHOS SOB CHUVAS, TAM XG. DETALHES NA ESPECIFICACAO TECNICA : DIS.CEF.005 ET 004.01 | CEF 005 -ET 004.01 | JAQUETA NYLON - FABRI. PANTANEIRO |  | EPI e acessórios de Segurança | PANTANEIRO INDUSTRIA E COMERCIO DE CAPAS LTDA | 07.420.173/0001-08 | 2025-10-13 | 2030-10-13 | HI_2025_07_08 | Ambos | 42187 | N/A | AIF
|  | 13888 | 0 | 0 | JAQUETA IMPERMEAVEL TAM GG | JAQUETA IMPERMEAVEL PARA TRABALHOS SOB CHUVAS, TAM GG. DETALHES NA ESPECIFICACAO TECNICA : DIS.CEF.005 ET 004.01 | CEF 005 -ET 004.01 | JAQUETA NYLON - FABRI. PANTANEIRO |  | EPI e acessórios de Segurança | PANTANEIRO INDUSTRIA E COMERCIO DE CAPAS LTDA | 07.420.173/0001-08 | 2025-10-13 | 2030-10-13 | HI_2025_07_08 | Ambos | 42187 | N/A | AIF
|  | 0 | 5628007 | 5628007 | CONJUNTO IMPERMEAVEL M | CONJUNTO IMPERMEAVEL PARA TRABALHOS SOB CHUVAS, TAM M. DETALHES NA ESPECIFICAÇÃO TÉCNICA NO SGN: DIS.CEF.005 ET 004.01. | CEF 005 -ET 004.01 | CALÇA NYLON /JAQUETA NYLON - FABR. PANTANEIRO |  | EPI e acessórios de Segurança | PANTANEIRO INDUSTRIA E COMERCIO DE CAPAS LTDA | 07.420.173/0001-08 | 2025-10-13 | 2030-10-13 | HI_2025_07_08 | Ambos |  | N/A | AIF
|  | 0 | 5628009 | 5628009 | CONJUNTO IMPERMEAVEL G | CONJUNTO IMPERMEAVEL PARA TRABALHOS SOB CHUVAS, TAM G. DETALHES NA ESPECIFICAÇÃO TÉCNICA NO SGN: DIS.CEF.005 ET 004.01. | CEF 005 -ET 004.01 | CALÇA NYLON /JAQUETA NYLON - FABR. PANTANEIRO |  | EPI e acessórios de Segurança | PANTANEIRO INDUSTRIA E COMERCIO DE CAPAS LTDA | 07.420.173/0001-08 | 2025-10-13 | 2030-10-13 | HI_2025_07_08 | Ambos |  | N/A | AIF
|  | 0 | 5628026 | 5628026 | CONJUNTO IMPERMEAVEL XG | CONJUNTO IMPERMEAVEL PARA TRABALHOS SOB CHUVAS, TAM XG.DETALHES NA ESPECIFICAÇÃO TÉCNICA NO SGN: DIS.CEF.005 ET 004.01 | CEF 005 -ET 004.01 | CALÇA NYLON /JAQUETA NYLON - FABR. PANTANEIRO |  | EPI e acessórios de Segurança | PANTANEIRO INDUSTRIA E COMERCIO DE CAPAS LTDA | 07.420.173/0001-08 | 2025-10-13 | 2030-10-13 | HI_2025_07_08 | Ambos |  | N/A | AIF
|  | 13881 | 0 | 0 | CALCA IMPERMEAVEL TAM P - 38 | CALCA IMPERMEAVEL PARA TRABALHOS SOB CHUVAS, TAM P. DETALHES NA ESPECIFICACAO TECNICA : DIS.CEF.005 ET 004.01 | CEF 005 -ET 004.01 | CALÇA NYLON - FABRR. PANTANEIRO |  | EPI e acessórios de Segurança | PANTANEIRO INDUSTRIA E COMERCIO DE CAPAS LTDA | 07.420.173/0001-08 | 2025-10-13 | 2030-10-13 | HI_2025_07_08 | Ambos | 42186 | N/A | AIF
|  | 13887 | 0 | 0 | CALCA IMPERMEAVEL TAM GG - 50 | CALCA IMPERMEAVEL PARA TRABALHOS SOB CHUVAS, TAM GG. DETALHES NA ESPECIFICACAO TECNICA : DIS.CEF.005 ET 004.01 | CEF 005 -ET 004.01 | CALÇA NYLON - FABRR. PANTANEIRO |  | EPI e acessórios de Segurança | PANTANEIRO INDUSTRIA E COMERCIO DE CAPAS LTDA | 07.420.173/0001-08 | 2025-10-13 | 2030-10-13 | HI_2025_07_08 | Ambos | 42186 | N/A | AIF
|  | 11397 | 1863008 | 92020361 | BINOCULO 8 X40 MM | BINOCULO 8 X 40; TIPO PRISMATICO; EM ALUMINIO; TOTALMENTE EMBORRACHADO; IMPERMEAVEL; PRISMA PORRO BAK 4; COM AJUSTE DE DIOPTRIA PARA EQUILIBRIO DA VISAO; ELEMENTOS OTICOS ESFERICOS; DISTANCIA OCULAR AJUSTAVEL; ZOOM REAL DE 8 VEZES; DIAMETRO DAS LENTES: 40 | DIS-CEF-001 | NIKON/7238; PENTAX/49528/CELESTRON. | N/A | Ferramentas | PCB INFORMATICA LTDA EPP | 07.583.447/0001-80 | 2022-10-06 | 2026-10-06 | HI_2022_10_06 | Ambos | N/A | N/A | AIF
|  | 13033 | 4640130 | 530401064 | BATERIA PARA FURADEIRA - PARAFUSADEIRA | BATERIA DE 18VCC; 1,3 - 2,6AH LITIUM; USO EM FURADEIRA/ PARAFUSADEIRA; CONFORME PADRAO DIS-CEF-001 ET 03.09.15; EM EMBALAGEM APROVADA PELA NEOENERGIA. | DIS-CEF-001 | Bosch 2 607 336 092 | N/A | Ferramentas | PCB INFORMATICA LTDA EPP | 07.583.447/0001-80 | 2022-10-06 | 2026-10-06 | HI_2022_10_06 | Ambos | N/A | N/A | AIF
|  | 11379 | 4601286 | 53040992 | ALICATE ANEL SEG INTERNO BICO CURVO 5" | ALICATE ANEL RETENCAO; INTERNO; PONTA FIXA; BICO CURVO; ACO FERRAMENTA OU ACO CROMO VANADIO; CROMADO/NIQUELADO OU OXIDADO PRETO; CABOS CURVOS PLASTIFICADOS COM ISOLACAO CLASSE 0 (1KV) ANTIDESLIZANTE; ARTICULACAO COM MOLA; CAPACIDADE 12 A 25 MM; COMPRIMENT | DIS-CEF-002 | IRWIN/1864040 | N/A | Ferramentas | PCB INFORMATICA LTDA EPP | 07.583.447/0001-80 | 2022-10-06 | 2026-10-06 | HI_2022_10_06 | Ambos | N/A | N/A | AIF
|  | 15189 | 4601084 | 53040174 | CH CANHAO 12 MM HASTE PROTEGIDA 1KV | CHAVE CANHAO COM HASTE PROTEGIDA; ENCAIXE: SEXTAVADO; PONTA: FIXA; MATERIAL: ACOCROMO VANADIO. CABO: RETO; REVESTIMENTO DO CABO: POLIMERO; PROTECAO 1000V; TAMANHO: 12 MM; COMPRIMENTO DA HASTE: 125MM; CONFORME DIS-CEF-002 EFES 03.21.24 ITEM 4; EM EMBALAGE | DIS-CEF-002 | TRAMONTINA_PRO/44317/012 | N/A | Ferramentas | PCB INFORMATICA LTDA EPP | 07.583.447/0001-80 | 2022-10-06 | 2026-10-06 | HI_2022_10_06 | Ambos | N/A | N/A | AIF
|  | 11435 | 4601033 | 530401134 | CHAVE FIXA 5/8 X 11/16" X 206MM | CHAVE FIXA; INCLINACAO DAS BOCAS 15 GRAUS; ACO FERRAMENTA OU ACO VANADIO 31 CRV3; NIQUELADO E CROMADO; CABECAS ESTREITAS E COM MEDIDAS DIFERENTES EM CADA EXTREMIDADE; DIMENSOES DAS BOCAS: 5/8 X 11/16"; COMPRIMENTO APROXIMADO: 206 MM; ESPESSURA APROXIMADA: | DIS-CEF-001 | BELZER/300508B | N/A | Ferramentas | PCB INFORMATICA LTDA EPP | 07.583.447/0001-80 | 2022-10-06 | 2026-10-06 | HI_2022_10_06 | Ambos | N/A | N/A | AIF
|  | 13951 | 1863015 | 92020691 | MONOCULO PARA LEITURISTA | MONOCULO PARA LEITURISTA; CONFECCIONADO EM ABS, METAL E BORRACHA; AMPLIACAO 6X; DIAMETRO DA LENTE OBJETIVA 18MM; PUPILA DE SAIDA 3MM + OU - 10 POR CENTO; CAMPO DE VISAO (M/1000) DE 140 ATE 180 M; PERTO DO FOCO (DISTANCIA MINIMA DO OBJETO) DE 5 A 10 M; PA | DIS-CEF-001 | Nikula | N/A | Ferramentas | PCB INFORMATICA LTDA EPP | 07.583.447/0001-80 | 2022-10-06 | 2026-10-06 | HI_2022_10_06 | Ambos | N/A | N/A | AIF
|  | 15182 | 4601145 | 53040173 | CHAVE SOQUETE CANHAO 10 MM | CHAVE SOQUETE TIPO CANHAO; C/ CABO; HASTE CONFECCIONADA EM ACO FERRAMENTA OU ACO CROMO VANADIO NIQUELADO E CROMADO; COM SOQUETE SEXTAVADO INTERNO; CABO EM POLIPROPILENO; ENCAIXE DE 10 MM; C/ ESTOJO EM LONA OU COURO P/ ARMAZENAMENTO E TRANSPORTE; CONFORME | DIS-CEF-002 | IRWIN/1864541. | N/A | Ferramentas | PCB INFORMATICA LTDA EPP | 07.583.447/0001-80 | 2022-10-06 | 2026-10-06 | HI_2022_10_06 | Ambos | N/A | N/A | AIF
|  | 11483 | 7011217 | 92020226 | GARRAFAO TERMICO 5L | GARRAFAO TERMICO; CONFECCIONADO EM PLASTICO REFORCADO; COM TAMPA ROSCAVEL; COM ALCA; CAPACIDADE: 5,0L; PADRAO CEF.001 NEOENERGIA ET 12.02.00 NEOENERGIA. EM EMBALAGEM APROVADA PELA NEOENERGIA. MARCAS/MODELOS ACEITOS: INVICTA; TERMOLAR; SOPRANO; ALADDIN. | DIS-CEF-001 | termolar supertermo | N/A | Ferramentas | PCB INFORMATICA LTDA EPP | 07.583.447/0001-80 | 2022-10-06 | 2026-10-06 | HI_2022_10_06 | Ambos | N/A | N/A | AIF
|  | 15180 | 4601140 | 53040178 | CHAVE SOQUETE CANHAO 8 MM | CHAVE SOQUETE TIPO CANHAO; C/ CABO; HASTE CONFECCIONADA EM ACO FERRAMENTA OU ACO CROMO VANADIO NIQUELADO E CROMADO; COM SOQUETE SEXTAVADO INTERNO; CABO EM POLIPROPILENO; ENCAIXE DE 8 MM; C/ ESTOJO EM LONA OU COURO P/ ARMAZENAMENTO E TRANSPORTE; CONFORME D | DIS-CEF-002 | IRWIN/1864539. | N/A | Ferramentas | PCB INFORMATICA LTDA EPP | 07.583.447/0001-80 | 2022-10-06 | 2026-10-06 | HI_2022_10_06 | Ambos | N/A | N/A | AIF
|  | 11494 | 1369558 | 53040344 | LIMA MEIA CANA BASTARDA 8" OU 10" | LIMA; MEIA CANA; BASTARDA; CONFECCIONADA EM ACO CARBONO; CABO EM PLASTICO RIGIDO; COMPRIMENTO: 200 A 250MM (8" A 10"); PADRAO CEF.001 NEOENERGIA ET 03.19.01; EM EMBALAGEM APROVADA PELA NEOENERGIA. MARCAS/MODELOS ACEITOS: STARRETT/KL102-108; VONDER/43 10 4 | DIS-CEF-001 | STARRETT/KL102-108 | N/A | Ferramentas | PCB INFORMATICA LTDA EPP | 07.583.447/0001-80 | 2022-10-06 | 2026-10-06 | HI_2022_10_06 | Ambos | N/A | N/A | AIF
|  | 11530 | 1868186 | 68095002 | NIVEL MADEIRA/ALUM HORIZONTAL 300MM | NIVEL DE BOLHA; BASE CONFECCIONADA EM MADEIRA; CILINDRO PARA BOLHAS EM ACRILICO TRANSPARENTE; CILINDRO PARA BOLHAS C/ MARCACAO CENTRAL DO PRUMO/NIVEL; COMPRIMENTO 300 MM; ALTURA 50 MM; ESPESSURA 20 MM; MADEIRA LIVRE DE NOS, FENDAS OU FARPAS, LIXADA E ENVE | DIS-CEF-001 | IRWIN/1884620 | N/A | Ferramentas | PCB INFORMATICA LTDA EPP | 07.583.447/0001-80 | 2022-10-06 | 2026-10-06 | HI_2022_10_06 | Ambos | N/A | N/A | AIF
|  | 11436 | 4601368 | 530401132 | CHAVE FIXA 3/4 X 7/8" X 240MM | CHAVE FIXA; INCLINACAO DAS BOCAS 15 GRAUS; ACO FERRAMENTA OU ACO VANADIO 31 CRV3; NIQUELADO E CROMADO; CABECAS ESTREITAS E COM MEDIDAS DIFERENTES EM CADA EXTREMIDADE; DIMENSOES DAS BOCAS: 3/4 X 7/8"; COMPRIMENTO APROXIMADO: 240 MM; ESPESSURA APROXIMADA: 7 | DIS-CEF-001 | BELZER/300513B | N/A | Ferramentas | PCB INFORMATICA LTDA EPP | 07.583.447/0001-80 | 2022-10-06 | 2026-10-06 | HI_2022_10_06 | Ambos | N/A | N/A | AIF
|  | 13047 | 1804032 | 13025213 | ALICATE VOLT-AMP FORK DIGITAL 0-200A | ALICATE VOLT - AMPERIMETRO FORK MULTIMETER DIGITAL; CORRENTE ALTERNADA RMS(CLASSE DE EXATIDAO 3.0%) DE 0 A 200 A - RESOLUCAO 0,01 DIGITOS E PROTECAO CONTRA OVERLOAD DE 400A; TENSAO ALTERNADA DC ( CLASSE DE EXATIDAO 1,0% ) DE A 200V - RESOLUCAO | DIS-CEF-001 | Fluke / icel | N/A | Ferramentas | PCB INFORMATICA LTDA EPP | 07.583.447/0001-80 | 2022-10-06 | 2026-10-06 | HI_2022_10_06 | Ambos | N/A | N/A | AIF
|  | 11428 | 4601366 | 53040998 | CHAVE FENDA SIMPLES 1/4X10" 6X250MM | CHAVE DE FENDA SIMPLES; MATERIAL DA HASTE: ACO CARBONO OU ACO CROMO VANADIO 50CRV4/73MOV52; NIQUELADA OU CROMADA; PONTA FOSFATIZADA; LAMINA REDONDA; C/ TRATAMENTO TERMICO DUREZA 50 HCR ± 3; DEVE SUPORTAR TEMPERATURAS ENTRE -10C° E +500°C; TRATAMENTO ANTIC | DIS-CEF-001 | BELZER/214124B | N/A | Ferramentas | PCB INFORMATICA LTDA EPP | 07.583.447/0001-80 | 2022-10-06 | 2026-10-06 | HI_2022_10_06 | Ambos | N/A | N/A | AIF
|  | 15187 | 4601082 | 53040214 | CH CANHAO 10 MM HASTE PROTEGIDA 1KV | CHAVE CANHAO COM HASTE PROTEGIDA; ENCAIXE: SEXTAVADO; PONTA: FIXA; MATERIAL: ACOCROMO VANADIO. CABO: RETO; REVESTIMENTO DO CABO: POLIMERO; PROTECAO 1000V; TAMANHO: 10 MM; COMPRIMENTO DA HASTE: 125MM; CONFORME DIS-CEF-002 EFES 03.21.24 ITEM 2; EM EMBALAGE | DIS-CEF-002 | TRAMONTINA_PRO/44317/010; | N/A | Ferramentas | PCB INFORMATICA LTDA EPP | 07.583.447/0001-80 | 2022-10-06 | 2026-10-06 | HI_2022_10_06 | Ambos | N/A | N/A | AIF
|  | 15186 | 4601081 | 53040945 | CH CANHAO 9 MM HASTE PROTEGIDA 1KV | CHAVE CANHAO COM HASTE PROTEGIDA; ENCAIXE: SEXTAVADO; PONTA: FIXA; MATERIAL: ACOCROMO VANADIO. CABO: RETO; REVESTIMENTO DO CABO: POLIMERO; PROTECAO 1000V; TAMANHO: 9 MM; COMPRIMENTO DA HASTE: 125MM; CONFORME DIS-CEF-002 EFES 03.21.24 ITEM 1; EM EMBALAGEM | DIS-CEF-002 | TRAMONTINA_PRO/44317/009 | N/A | Ferramentas | PCB INFORMATICA LTDA EPP | 07.583.447/0001-80 | 2022-10-06 | 2026-10-06 | HI_2022_10_06 | Ambos | N/A | N/A | AIF
|  | 15188 | 4601083 | 53040215 | CH CANHAO 11 MM HASTE PROTEGIDA 1KV | CHAVE CANHAO COM HASTE PROTEGIDA; ENCAIXE: SEXTAVADO; PONTA: FIXA; MATERIAL: ACOCROMO VANADIO. CABO: RETO; REVESTIMENTO DO CABO: POLIMERO; PROTECAO 1000V; TAMANHO: 11 MM; COMPRIMENTO DA HASTE: 125MM; CONFORME DIS-CEF-002 EFES 03.21.24 ITEM 3; EM EMBALAGE | DIS-CEF-002 | TRAMONTINA_PRO/44317/011; | N/A | Ferramentas | PCB INFORMATICA LTDA EPP | 07.583.447/0001-80 | 2022-10-06 | 2026-10-06 | HI_2022_10_06 | Ambos | N/A | N/A | AIF
|  | 15185 | 4601155 | 530401177 | CHAVE SOQUETE CANHAO 13 MM | CHAVE SOQUETE TIPO CANHAO; C/ CABO; HASTE CONFECCIONADA EM ACO FERRAMENTA OU ACO CROMO VANADIO NIQUELADO E CROMADO; COM SOQUETE SEXTAVADO INTERNO; CABO EM POLIPROPILENO; ENCAIXE DE 13 MM; C/ ESTOJO EM LONA OU COURO P/ ARMAZENAMENTO E TRANSPORTE; CONFORME | DIS-CEF-002 | BELZER/252112B; | N/A | Ferramentas | PCB INFORMATICA LTDA EPP | 07.583.447/0001-80 | 2022-10-06 | 2026-10-06 | HI_2022_10_06 | Ambos | N/A | N/A | AIF
|  | 11434 | 4601369 | 530401131 | CHAVE FIXA 1/2 X 9/16" X 190MM | CHAVE FIXA; INCLINACAO DAS BOCAS 15 GRAUS; ACO FERRAMENTA OU ACO VANADIO 31 CRV3; NIQUELADO E CROMADO; CABECAS ESTREITAS E COM MEDIDAS DIFERENTES EM CADA EXTREMIDADE; DIMENSOES DAS BOCAS: 1/2 X 9/16"; COMPRIMENTO APROXIMADO: 190 MM; ESPESSURA APROXIMADA: | DIS-CEF-001 | BELZER/300505B | N/A | Ferramentas | PCB INFORMATICA LTDA EPP | 07.583.447/0001-80 | 2022-10-06 | 2026-10-06 | HI_2022_10_06 | Ambos | N/A | N/A | AIF
|  | 15183 | 4601150 | 53040946 | CHAVE SOQUETE CANHAO 11 MM | CHAVE SOQUETE TIPO CANHAO; C/ CABO; HASTE CONFECCIONADA EM ACO FERRAMENTA OU ACO CROMO VANADIO NIQUELADO E CROMADO; COM SOQUETE SEXTAVADO INTERNO; CABO EM POLIPROPILENO; ENCAIXE DE 11 MM; C/ ESTOJO EM LONA OU COURO P/ ARMAZENAMENTO E TRANSPORTE; CONFORME | DIS-CEF-002 | IRWIN/1864542. | N/A | Ferramentas | PCB INFORMATICA LTDA EPP | 07.583.447/0001-80 | 2022-10-06 | 2026-10-06 | HI_2022_10_06 | Ambos | N/A | N/A | AIF
|  | 10016 | 4601075 | 53040135 | CHAVE AJUSTAVEL BOCA 25MM 8" | CHAVE BOCA AJUSTAVEL; MATERIAL: ACO CROMO VANADIUM OU ACO FERRAMENTA; SISTEMA REGULAGEM POR ROSCA SEM FIM; CABECA POLIDA; CABO RETO; ACABAMENTO NIQUELADO E CROMADO FOSCO OU OXIDADO PRETO; COMPRIMENTO APROXIMADO: 200 MM (8"); PADRAO CEF.001 NEOENERGIA ET 0 | DIS-CEF-001 | TRAMONTINA_PRO/44022/108 | N/A | Ferramentas | PCB INFORMATICA LTDA EPP | 07.583.447/0001-80 | 2022-10-06 | 2026-10-06 | HI_2022_10_06 | Ambos | N/A | N/A | AIF
|  | 10018 | 4601085 | 53040163 | CHAVE AJUSTAVEL BOCA 35MM 12" | CHAVE BOCA AJUSTAVEL; MATERIAL: ACO CROMO VANADIUM OU ACO FERRAMENTA; SISTEMA REGULAGEM POR ROSCA SEM FIM; CABECA POLIDA; CABO RETO; ACABAMENTO NIQUELADO E CROMADO FOSCO OU OXIDADO PRETO; COMPRIMENTO APROXIMADO: 300 MM (12"); PADRAO CEF.001 NEOENERGIA ET | DIS-CEF-001 | TRAMONTINA_PRO/44022/112 | N/A | Ferramentas | PCB INFORMATICA LTDA EPP | 07.583.447/0001-80 | 2022-10-06 | 2026-10-06 | HI_2022_10_06 | Ambos | N/A | N/A | AIF
|  | 11024 | 4601460 | 53040534 | MARRETA 500 G | MARRETA; CABECA SEXTAVADA; MARRETA EM ACO CARBONO; CABO DE MADEIRA; PESO 0,5 KG; 2 FACES; FACES DE TRABALHO C/ TRATAMENTO TERMICO; PINTADA EM PRETO; CABO MADEIRA; PADRAO CEF.001 NEOENERGIA ET 03.12.06 ITEM 1; EM EMBALAGEM APROVADA PELA NEOENERGIA. MARCAS/ | DIS-CEF-001 | IRWIN/1863539 | N/A | Ferramentas | PCB INFORMATICA LTDA EPP | 07.583.447/0001-80 | 2022-10-06 | 2026-10-06 | HI_2022_10_06 | Ambos | N/A | N/A | AIF
|  | 10232 | 4600009 | 53040764 | LAMINA SERRA 300 MM 18 DENTES POR POL | LAMINA DE SERRA MANUAL; CONFECCIONADA EM ACO RAPIDO; USO GERAL; COMPRIMENTO 300 MM; LARGURA APROXIMADA: 13 MM; ESPESSURA APROXIMADA: 0 ,65 MM; PASSO 18 DENTES POR POLEGADA; PADRAO CEF.001 NEOENERGIA ET 03.18.03 ITEM 1; EM EMBALAGEM APROVADA PELA NEOENERGI | DIS-CEF-001 | STARRETT/BS1218. | N/A | Ferramentas | PCB INFORMATICA LTDA EPP | 07.583.447/0001-80 | 2022-10-06 | 2026-10-06 | HI_2022_10_06 | Ambos | N/A | N/A | AIF
|  | 10231 | 1369554 | 53040195 | LIMA CHATA MURCA 8" | LIMA CHATA MEIA MURÇA; CONFECCIONADA EM AÇO CARBONO; CABO EM PLASTICO RIGIDO; COMPRIMENTO 200 MM (8"); PADRAO CEF.001 NEOENERGIA ET 03.19.02; EM EMBALAGEM APROVADA PELA NEOENERGIA. MARCAS/MODELOS ACEITOS: STARRETT/KL101-308; VONDER/43 10 110 802. | DIS-CEF-001 | STARRETT/KL101-308 | N/A | Ferramentas | PCB INFORMATICA LTDA EPP | 07.583.447/0001-80 | 2022-10-06 | 2026-10-06 | HI_2022_10_06 | Ambos | N/A | N/A | AIF
|  | 11492 | 4640023 | 53020001 | LAMINA SERRA 300 MM 24 DENTES POR POL | LAMINA DE SERRA MANUAL; CONFECCIONADA EM ACO RAPIDO; USO GERAL; COMPRIMENTO 300 MM; LARGURA APROXIMADA: 13 MM; ESPESSURA APROXIMADA: 0 ,65 MM; PASSO 24 DENTES POR POLEGADA; PADRAO CEF.001 NEOENERGIA ET 03.18.03 ITEM 2; EM EMBALAGEM APROVADA PELA NEOENERGI | DIS-CEF-001 | STARRETT/BS1224. | N/A | Ferramentas | PCB INFORMATICA LTDA EPP | 07.583.447/0001-80 | 2022-10-06 | 2026-10-06 | HI_2022_10_06 | Ambos | N/A | N/A | AIF
|  | 11030 | 4601063 | 53040288 | CHAVE HEXAGONAL (ALLEN) 5MM PERFIL L | CHAVE HEXAGONAL ALLEN 5 MM PERFIL L; ENCAIXE SEXTAVADO; ACO FERRAMENTA OU ACO CROMO VANADIO; ACABAMENTO FOSFATIZADO ESCURECIDO; DIAMETRO: 5,0 MM; COMPRIMENTO 75 A 100 MM; CONFORME PADRAO DIS-CEF-001 ET 03.21.04 ITEM 3; EM EMBALAGEM APROVADA PELA NEOENERGI | DIS-CEF-001 | BELZER | N/A | Ferramentas | PCB INFORMATICA LTDA EPP | 07.583.447/0001-80 | 2022-10-06 | 2026-10-06 | HI_2022_10_06 | Ambos | N/A | N/A | AIF
|  | 10025 | 4600012 | 53040904 | ALICATE DE CORTE DIAGONAL | ALICATE CORTE DIAGONAL; ACO FERRAMENTA OU ACO CROMO VANADIO; FORJADO E TEMPERADO; FOSFATIZADO; CABO CURVO PLASTIFICADO ANTIDESLIZANTE; ARTICULACAO SEM MOLA; COMPRIMENTO APROXIMADO; 152 MM; SUPERFICIES DEVEM SER LIVRES DE NODULOS E REBARBAS, | DIS-CEF-001 | BELZER/219024 BBR | N/A | Ferramentas | PCB INFORMATICA LTDA EPP | 07.583.447/0001-80 | 2022-10-06 | 2026-10-06 | HI_2022_10_06 | Ambos | N/A | N/A | AIF
|  | 10024 | 4601853 | 530401129 | CHAVE FENDA SIMPLES 3/16X6" 4,7X150MM | CHAVE DE FENDA SIMPLES; MATERIAL DA HASTE: ACO CARBONO OU ACO CROMO VANADIO 50CRV4/73MOV52; NIQUELADA OU CROMADA; PONTA FOSFATIZADA; LAMINA REDONDA; C/ TRATAMENTO TERMICO DUREZA 50 HCR ± 3; DEVE SUPORTAR TEMPERATURAS ENTRE -10C° E +500°C; TRATAMENTO ANTIC | DIS-CEF-001 | BELZER/214106B | N/A | Ferramentas | PCB INFORMATICA LTDA EPP | 07.583.447/0001-80 | 2022-10-06 | 2026-10-06 | HI_2022_10_06 | Ambos | N/A | N/A | AIF
|  | 10023 | 4601297 | 530401128 | CHAVE FENDA SIMPLES 3/16X5" 4,7X125MM | CHAVE DE FENDA SIMPLES; MATERIAL DA HASTE: ACO CARBONO OU ACO CROMO VANADIO 50CRV4/73MOV52; NIQUELADA OU CROMADA; PONTA FOSFATIZADA; LAMINA REDONDA; C/ TRATAMENTO TERMICO DUREZA 50 HCR ± 3; DEVE SUPORTAR TEMPERATURAS ENTRE -10C° E +500°C; TRATAMENTO ANTIC | DIS-CEF-001 | TRAMONTINA PRO/44110/022 | N/A | Ferramentas | PCB INFORMATICA LTDA EPP | 07.583.447/0001-80 | 2022-10-06 | 2026-10-06 | HI_2022_10_06 | Ambos | N/A | N/A | AIF
|  | 11020 | 4601299 | 530401125 | CHAVE FENDA SIMPLES 3/16X12" 4,7X300MM | CHAVE DE FENDA SIMPLES; MATERIAL DA HASTE: ACO CARBONO OU ACO CROMO VANADIO 50CRV4/73MOV52; NIQUELADA OU CROMADA; PONTA FOSFATIZADA; LAMINA REDONDA; C/ TRATAMENTO TERMICO DUREZA 50 HCR ± 3; DEVE SUPORTAR TEMPERATURAS ENTRE -10C° E +500°C; TRATAMENTO ANTIC | DIS-CEF-001 | TRAMONTINA PRO/44110/026 | N/A | Ferramentas | PCB INFORMATICA LTDA EPP | 07.583.447/0001-80 | 2022-10-06 | 2026-10-06 | HI_2022_10_06 | Ambos | N/A | N/A | AIF
|  | 10011 | 4600065 | 53040006 | ALICATE UNIVERSAL 200 MM | ALICATE UNIVERSAL; ACO FERRAMENTA OU ACO CROMO-VANADIO; POLIDO; FORJADO <(>,<)> TEMPERADO E REVINIDO; CONFORME DUREZA VICKERS ABNT-MB 359; CABO PLASTIFICADO ANTIDESLIZANTE; CORTE LATERAL ANGULO BORDA 57 GRAUS CORTE ADICIONAL COM OLHAL ABERTURA PARALELA 0, | DIS-CEF-001 | TRAMONTINA_PRO/44000/108 | N/A | Ferramentas | PCB INFORMATICA LTDA EPP | 07.583.447/0001-80 | 2022-10-06 | 2026-10-06 | HI_2022_10_06 | Ambos | N/A | N/A | AIF
|  | 15179 | 4601088 | 530401112 | CH CANHAO 17 MM HASTE PROTEGIDA 1KV | CHAVE CANHAO COM HASTE PROTEGIDA; ENCAIXE: SEXTAVADO; PONTA: FIXA; MATERIAL: ACOCROMO VANADIO. CABO: RETO; REVESTIMENTO DO CABO: POLIMERO; PROTECAO 1000V; TAMANHO: 17 MM; COMPRIMENTO DA HASTE: 125MM; CONFORME DIS-CEF-002 EFES 03.21.24 ITEM 7; EM EMBALAGE | DIS-CEF-002 | SIBILLE/IS36-17X130. | N/A | Ferramentas | PCB INFORMATICA LTDA EPP | 07.583.447/0001-80 | 2022-10-06 | 2026-10-06 | HI_2022_10_06 | Ambos | N/A | N/A | AIF
|  | 11384 | 4600008 | 53040996 | ARCO DE SERRA MAN AJUSTAVEL ATE 12 POL | ARCO DE SERRA MANUAL PARA PODA; TIPO AJUSTAVEL; GALVANIZADO; CABO FECHADO EM PLASTICO OU ALUMINIO ANATOMICO; TENSAO NA SERRA; PORCA BORBOLETA; REGULAVEL PARA LAMINAS ATE 300 MM (12"); PROFUNDIDADE DE CORTE DE 90 MM; ACABAMENTO UNIFORME ISENTO REBARBAS; CO | DIS-CEF-001 | IRWIN/I-15; STARRETT/AJUSTAVEL 152. | N/A | Ferramentas | PCB INFORMATICA LTDA EPP | 07.583.447/0001-80 | 2022-10-06 | 2026-10-06 | HI_2022_10_06 | Ambos | N/A | N/A | AIF
|  | 11427 | 9166101 | 53040321 | CHAVE FENDA SIMPLES 1/4X6" 6X150MM | CHAVE DE FENDA SIMPLES; MATERIAL DA HASTE: ACO CARBONO OU ACO CROMO VANADIO 50CRV4/73MOV52; NIQUELADA OU CROMADA; PONTA FOSFATIZADA; LAMINA REDONDA; C/ TRATAMENTO TERMICO DUREZA 50 HCR ± 3; DEVE SUPORTAR TEMPERATURAS ENTRE -10C° E +500°C; TRATAMENTO ANTIC | DIS-CEF-001 | BELZER/214110B | N/A | Ferramentas | PCB INFORMATICA LTDA EPP | 07.583.447/0001-80 | 2022-10-06 | 2026-10-06 | HI_2022_10_06 | Ambos | N/A | N/A | AIF
|  | 10015 | 4601070 | 530401119 | CHAVE AJUSTAVEL BOCA 19MM 6" | CHAVE BOCA AJUSTAVEL; MATERIAL: ACO CROMO VANADIUM OU ACO FERRAMENTA; SISTEMA REGULAGEM POR ROSCA SEM FIM; CABECA POLIDA; CABO RETO; ACABAMENTO NIQUELADO E CROMADO FOSCO OU OXIDADO PRETO; COMPRIMENTO APROXIMADO: 150 MM (6"); PADRAO CEF.001 NEOENERGIA ET 0 | DIS-CEF-001 | TRAMONTINA_PRO/44022/106 | N/A | Ferramentas | PCB INFORMATICA LTDA EPP | 07.583.447/0001-80 | 2022-10-06 | 2026-10-06 | HI_2022_10_06 | Ambos | N/A | N/A | AIF
|  | 11426 | 4601209 | 530401122 | CHAVE FENDA SIMPLES 1/4X4" 6X100MM | CHAVE DE FENDA SIMPLES; MATERIAL DA HASTE: ACO CARBONO OU ACO CROMO VANADIO 50CRV4/73MOV52; NIQUELADA OU CROMADA; PONTA FOSFATIZADA; LAMINA REDONDA; C/ TRATAMENTO TERMICO DUREZA 50 HCR ± 3; DEVE SUPORTAR TEMPERATURAS ENTRE -10C° E +500°C; TRATAMENTO ANTIC | DIS-CEF-001 | BELZER/214109B | N/A | Ferramentas | PCB INFORMATICA LTDA EPP | 07.583.447/0001-80 | 2022-10-06 | 2026-10-06 | HI_2022_10_06 | Ambos | N/A | N/A | AIF
|  | 11424 | 4601823 | 530401175 | CHAVE PHILLIPS TOCO 3/16" X 1.1/2" | CHAVE DE FENDA CRUZADA (PHILLIPS); TIPO TOCO; MATERIAL DA HASTE ACO CARBONO OU ACO VANADIO 50CRV4/73MOV52; NIQUELADO; CABO ANATOMICO; PVC OU POLIPROPILENO; PONTA FOSFATIZADA; HASTE REDONDA; DIAMETRO DA PONTA: 3/16 POL (4,7 MM); COMPRIMENTO APROXIMADO: 1.1 | DIS-CEF-001 | BELZER/218101B | N/A | Ferramentas | PCB INFORMATICA LTDA EPP | 07.583.447/0001-80 | 2022-10-06 | 2026-10-06 | HI_2022_10_06 | Ambos | N/A | N/A | AIF
|  | 11423 | 4601689 | 530401174 | CHAVE PHILLIPS TOCO 1/8" X 1.1/2" | CHAVE DE FENDA CRUZADA (PHILLIPS); TIPO TOCO; MATERIAL DA HASTE ACO CARBONO OU ACO VANADIO 50CRV4/73MOV52; NIQUELADO; CABO ANATOMICO; PVC OU POLIPROPILENO; PONTA FOSFATIZADA; HASTE REDONDA; DIAMETRO DA PONTA: 1/8 POL (3 MM); COMPRIMENTO APROXIMADO: 1.1/2 | DIS-CEF-001 | BELZER | N/A | Ferramentas | PCB INFORMATICA LTDA EPP | 07.583.447/0001-80 | 2022-10-06 | 2026-10-06 | HI_2022_10_06 | Ambos | N/A | N/A | AIF
|  | 11422 | 4601257 | 53040421 | CHAVE AJUSTAVEL BOCA 55MM 18" | CHAVE BOCA AJUSTAVEL; MATERIAL: ACO CROMO VANADIUM OU ACO FERRAMENTA; SISTEMA REGULAGEM POR ROSCA SEM FIM; CABECA POLIDA; CABO RETO; ACABAMENTO NIQUELADO E CROMADO FOSCO OU OXIDADO PRETO; COMPRIMENTO APROXIMADO: 450 MM (18"); PADRAO CEF.001 NEOENERGIA ET | DIS-CEF-001 | TRAMONTINA_PRO/44022/118 | N/A | Ferramentas | PCB INFORMATICA LTDA EPP | 07.583.447/0001-80 | 2022-10-06 | 2026-10-06 | HI_2022_10_06 | Ambos | N/A | N/A | AIF
|  | 11409 | 4601039 | 53040287 | CHAVE HEXAGONAL (ALLEN) 3/16 PERFIL L | CHAVE HEXAGONAL ALLEN 3/16 POL PERFIL L; ENCAIXE SEXTAVADO; ACO FERRAMENTA OU ACO CROMO VANADIO; ACABAMENTO FOSFATIZADO ESCURECIDO; DIAMETRO: 3/16 POL; COMPRIMENTO: 60 A 90 MM; CONFORME PADRAO DIS-CEF-001 ET 03.21.04 ITEM 22; EM EMBALAGEM APROVADA PELA NE | DIS-CEF-001 | BELZER | N/A | Ferramentas | PCB INFORMATICA LTDA EPP | 07.583.447/0001-80 | 2022-10-06 | 2026-10-06 | HI_2022_10_06 | Ambos | N/A | N/A | AIF
|  | 11407 | 4601064 | 53040289 | CHAVE HEXAGONAL (ALLEN) 6MM PERFIL L | CHAVE HEXAGONAL ALLEN 6 MM PERFIL L; ENCAIXE SEXTAVADO; ACO FERRAMENTA OU ACO CROMO VANADIO; ACABAMENTO FOSFATIZADO ESCURECIDO; DIAMETRO: 6,0 MM; COMPRIMENTO 80 A 110 MM; CONFORME PADRAO DIS-CEF-001 ET 03.21.04 ITEM 4; EM EMBALAGEM APROVADA PELA NEOENERGI | DIS-CEF-001 | BELZER | N/A | Ferramentas | PCB INFORMATICA LTDA EPP | 07.583.447/0001-80 | 2022-10-06 | 2026-10-06 | HI_2022_10_06 | Ambos | N/A | N/A | AIF
|  | 11433 | 4601032 | 530401133 | CHAVE FIXA 3/8 X 7/16" X 157MM | CHAVE FIXA; INCLINACAO DAS BOCAS 15 GRAUS; ACO FERRAMENTA OU ACO VANADIO 31 CRV3; NIQUELADO E CROMADO; CABECAS ESTREITAS E COM MEDIDAS DIFERENTES EM CADA EXTREMIDADE; DIMENSOES DAS BOCAS: 3/8 X 7/16"; COMPRIMENTO APROXIMADO: 157 MM; ESPESSURA APROXIMADA: | DIS-CEF-001 | BELZER/300503B | N/A | Ferramentas | PCB INFORMATICA LTDA EPP | 07.583.447/0001-80 | 2022-10-06 | 2026-10-06 | HI_2022_10_06 | Ambos | N/A | N/A | AIF
|  | 11383 | 4631002 | 32095075 | ALICATE DE PRESSAO 10 POL | ALICATE PRESSAO; BICO ARTICULADO; UNIVERSAL; CURVO; MATERIAL DO CORPO ACO CARBONO OU ACO CROMO VANADIO; CROMADO E NIQUELADO; MORDENTES PERFIL CURVO ACO FORJADO COM REGULAGEM STANDARD; DENTES BROCHADOS PARALELOS <(>,<)> DESBLOQUEIO ALAVANCA; COMPRIMENTO AP | DIS-CEF-001 | IRWIN/502L3 | N/A | Ferramentas | PCB INFORMATICA LTDA EPP | 07.583.447/0001-80 | 2022-10-06 | 2026-10-06 | HI_2022_10_06 | Ambos | N/A | N/A | AIF
|  | 11456 | 1913025 | 530401218 | DINAMOMETRO TRACAO ANALOGICO 1000 DAN | DINAMOMETRO; PARA MEDIR FORCA TRACAO; ESCALA COM DIVISOES DE 10 EM 10 DAN; PRECISAO: 1%; SOBRECARGA: 25%; OLHAIS EM ACO FORJADO; ANALOGICO; PORTATIL; DIAMETRO DO MOSTRADOR: 160 MM; CAPACIDADE: 1000 DAN; COM ESTOJO METALICO OU PLASTICO RESISTENTE A QUEDAS | DIS-CEF-001 | citivella/belzer ref 3005138 | N/A | Ferramentas | PCB INFORMATICA LTDA EPP | 07.583.447/0001-80 | 2022-10-06 | 2026-10-06 | HI_2022_10_06 | Ambos | N/A | N/A | AIF
|  | 11690 | 4601000 | 53040331 | JOGO CHAVE HEXAGONAL ALLEN T 1/8 A 1/2 | JOGO DE CHAVE HEXAGONAL (ALLEN); CHAVES CONFECCIONADAS EM ACO FERRAMENTA OU ACO CROMO VANADIO; FOSFATIZADO ESCURECIDO; COSPOSTO DE 10 FERRAMENTAS COM DIAMETROS DE 1/8 A 1/2 POL; PERFIL DO CORPO EM "L"; ENCAIXE SEXTAVADO; C/ ESTOJO P/ ARMAZENAGEM E TRANSPO | DIS-CEF-001 | BELZER | N/A | Ferramentas | PCB INFORMATICA LTDA EPP | 07.583.447/0001-80 | 2022-10-06 | 2026-10-06 | HI_2022_10_06 | Ambos | N/A | N/A | AIF
|  | 36911 | 1863011 | 92020687 | BINOCULO 10 X 42 | BINOCULO TIPO PRISMATICO; EM ALUMINIO COM BLINDAGEM DE BORRACHA; OCULARES PARA PORTADORES DE OCULOS; A PROVA DE RESPINGOS; IMPERMEAVEL; COM PROTECAO DAS LENTES; COM TAMPA PARA OCULAR; PRISMA ROOF VIDRO ED OU BAK-4; AUMENTO 10 X; DIAMETRO DA LENTE: 42 MM; | DIS-CEF-001 | CELESTRON 10X42" | N/A | Ferramentas | PCB INFORMATICA LTDA EPP | 07.583.447/0001-80 | 2022-10-06 | 2026-10-06 | HI_2022_10_06 | Ambos | N/A | N/A | AIF
|  | 11408 | 4601042 | 53040286 | CHAVE HEXAGONAL (ALLEN) 1/4 PERFIL L | CHAVE HEXAGONAL ALLEN 1/4 POL PERFIL L; ENCAIXE SEXTAVADO; ACO FERRAMENTA OU ACO CROMO VANADIO; ACABAMENTO FOSFATIZADO ESCURECIDO; DIAMETRO: 1/4 POL; COMPRIMENTO: 81 A 111 MM; CONFORME PADRAO DIS-CEF-001 ET 03.21.04 ITEM 24 EM EMBALAGEM APROVADA PELA NEOE | DIS-CEF-001 | BELZER | N/A | Ferramentas | PCB INFORMATICA LTDA EPP | 07.583.447/0001-80 | 2022-10-06 | 2026-10-06 | HI_2022_10_06 | Ambos | N/A | N/A | AIF
|  | 10010 | 4601021 | 53040939 | ALICATE BICO CHATO E LONGO | ALICATE; BICO CHATO E LONGO; CONFECCIONADO EM ACO CARBONO (ACO FERRAMENTA) OU ACO CROMO VANADIO FORJADO; TEMPERADO; CROMADO E NIQUELADO OU OXIDADO A PRETO; COMPRIMENTO APROXIMADO: 160 MM; SUPERFICIE DO ALICATE LIVRE DE NODULOS E REBARBAS, INCRUSTACOES, EM | DIS-CEF-001 | TRAMONTINA_PRO/44006/106. | N/A | Ferramentas | PCB INFORMATICA LTDA EPP | 07.583.447/0001-80 | 2022-10-06 | 2026-10-06 | HI_2022_10_06 | Ambos | N/A | N/A | AIF
|  | 15367 | 2542016 | 92020306 | CJ LANTERNA RECARREGAVEL P/ CAPACETE | CONJUNTO DE LANTERNA RECARREGAVEL PARA CAPACETE; ALIMENTACAO: PI 3AAA OU BATERIA RECARREGAVEL; ALCANCE MINIMO: 52 M; INTENSIDADE LUMINOSA: 300 LUMENS; AUTONOMIA: 5 H PARA INTENSIDADE ALTA E 10 BAIXA; CARREGADOR PARA BATERIAS EM CASO DE ALIMENTACAO POR BAT | DIS-CEF-001 | Petzl Tactikka | N/A | Ferramentas | PCB INFORMATICA LTDA EPP | 07.583.447/0001-80 | 2022-10-06 | 2026-10-06 | HI_2022_10_06 | Ambos | N/A | N/A | AIF
|  | 10012 | 4601718 | 530401130 | CHAVE FENDA SIMPLES 5/16X6" 8X150MM | CHAVE DE FENDA SIMPLES; MATERIAL DA HASTE: ACO CARBONO OU ACO CROMO VANADIO 50CRV4/73MOV52; NIQUELADA OU CROMADA; PONTA FOSFATIZADA; LAMINA REDONDA; C/ TRATAMENTO TERMICO DUREZA 50 HCR ± 3; DEVE SUPORTAR TEMPERATURAS ENTRE -10C° E +500°C; TRATAMENTO ANTIC | DIS-CEF-001 | TRAMONTINA PRO/44110/042. | N/A | Ferramentas | PCB INFORMATICA LTDA EPP | 07.583.447/0001-80 | 2022-10-06 | 2026-10-06 | HI_2022_10_06 | Ambos | N/A | N/A | AIF
|  | 10014 | 4601420 | 53040314 | CHAVE FENDA SIMPLES 3/8X8" 9,5X200MM | CHAVE DE FENDA SIMPLES; MATERIAL DA HASTE: ACO CARBONO OU ACO CROMO VANADIO 50CRV4/73MOV52; NIQUELADA OU CROMADA; PONTA FOSFATIZADA; LAMINA REDONDA; C/ TRATAMENTO TERMICO DUREZA 50 HCR ± 3; DEVE SUPORTAR TEMPERATURAS ENTRE -10C° E +500°C; TRATAMENTO ANTIC | DIS-CEF-001 | TRAMONTINA PRO/44110/051. | N/A | Ferramentas | PCB INFORMATICA LTDA EPP | 07.583.447/0001-80 | 2022-10-06 | 2026-10-06 | HI_2022_10_06 | Ambos | N/A | N/A | AIF
|  | 11032 | 2542006 | 92020363 | LANTERNA HOLOFOTE REGARREGAVEL | LANTERNA HOLOFOTE RECARREGAVEL; LAMPADAS DE LEDs DE ALTA POTENCIA, SUPER BRILHO, ALCANCE MINIMO DE 200 M; PLUG ADEQUADO AO PADRAO BRASILEIRO; REGULAGEM DE LUMINOSIDADE; 10 HORAS DE DURACAO POR CARGA PARA LUMINOSIDADE ALTA; BATERIA DE ION-LITIO; | DIS-CEF-001 | RacLite BIG 850 | N/A | Ferramentas | PCB INFORMATICA LTDA EPP | 07.583.447/0001-80 | 2022-10-06 | 2026-10-06 | HI_2022_10_06 | Ambos | N/A | N/A | AIF
|  | 12747 | 1804024 | 13025225 | ALICATE VOLTAMPERIMETRO DIGITAL | VOLT-AMPERIMETRO DE ALICATE DIGITAL AC/DC; PONTA DE PROVA: TIPO AGULHA COM ADAPTADOR PARA GARRA JACARE; MEDICAO AC TRUE RMS; ESCALA AUTORANGE OU INDICADAS NA ESPECIFICACAO TECNICA; AUTODESLIGAMENTO; CAT IV; FUNCOES DATA HOLD; PEAK HOLD; TESTE DE CONTI | DIS-CEF-001 | MINIPA | N/A | Ferramentas | PCB INFORMATICA LTDA EPP | 07.583.447/0001-80 | 2022-10-06 | 2026-10-06 | HI_2022_10_06 | Ambos | N/A | N/A | AIF
|  | 13632 | 2542007 | 53040765 | LANTERNA A LED P/ CAPACETE | LANTERNA P/ CAPACETE A LED; ALCANCE MINIMO 5 M; CORPO A BASE DE POLIMERO SINTETICO COM RESISTENCIA DE IMPACTO DE BAIXAS INTENSIDADES; PILHAS RECARREGAVEIS; COM CARREGADOR BIVOLT OU VEICULAR INCLUSO; 150 LUMENS; AUTONOMIA DE 10H PARA ALTA ITENSIDADE; COM F | DIS-CEF-001 | princeton tec fuel | N/A | Ferramentas | PCB INFORMATICA LTDA EPP | 07.583.447/0001-80 | 2022-10-06 | 2026-10-06 | HI_2022_10_06 | Ambos | N/A | N/A | AIF
|  | 11378 | 4601005 | 53040990 | ALICATE ANEL SEG EXTERNO BICO CURVO 7" | ALICATE ANEL RETENCAO; EXTERNO; PONTA FIXA; BICO CURVO; ACO FERRAMENTA OU ACO CROMO VANADIO; CROMADO/NIQUELADO OU OXIDADO PRETO; CABOS CURVOS PLASTIFICADOS COM ISOLACAO CLASSE 0 (1KV); ARTICULACAO COM MOLA; CAPACIDADE 19 A 60 MM; COMPRIMENTO APROXIMADO: 7 | DIS-CEF-002 | IRWIN/1864056 | N/A | Ferramentas | PCB INFORMATICA LTDA EPP | 07.583.447/0001-80 | 2022-10-06 | 2026-10-06 | HI_2022_10_06 | Ambos | N/A | N/A | AIF
|  | 12262 | 4601334 | 530401155 | CHAVE HEXAGONAL (ALLEN) 3MM PERFIL L | CHAVE HEXAGONAL ALLEN 3 MM PERFIL L; ENCAIXE SEXTAVADO; ACO FERRAMENTA OU ACO CROMO VANADIO; ACABAMENTO FOSFATIZADO ESCURECIDO; DIAM ETRO: 3,0 MM; COMPRIMENTO 60 A 80 MM; CONFORME PADRAO DIS-CEF-001 ET 03.21.04 ITEM 1; EM EMBALAGEM APROVADA PELA NEOENERGI | DIS-CEF-001 | BELZER | N/A | Ferramentas | PCB INFORMATICA LTDA EPP | 07.583.447/0001-80 | 2022-10-06 | 2026-10-06 | HI_2022_10_06 | Ambos | N/A | N/A | AIF
|  | 11693 | 4602006 | 530401254 | JOGO CHAVE HEXAGONAL ALLEN T 16 A 24MM | JOGO DE CHAVE HEXAGONAL ALLEN PERFIL L; CHAVES CONFECCIONADAS EM ACO FERRAMENTA OU ACO CROMO VANADIO; FOSFATIZADO ESCURECIDO; COMPOSTO DE 5 CHAVES COM DIAMETROS DE 16MM A 24MM; PERFIL DO CORPO EM "L"; ENCAIXE SEXTAVADO; C/ ESTOJO P/ ARMAZENAGEM E TRANSPOR | DIS-CEF-001 | BELZER | N/A | Ferramentas | PCB INFORMATICA LTDA EPP | 07.583.447/0001-80 | 2022-10-06 | 2026-10-06 | HI_2022_10_06 | Ambos | N/A | N/A | AIF
|  | 15166 | 4601020 | 53040995 | ALICATE ANEL INTERNO RETA 19-60 MM | ALICATE PARA ANEIS DE SEGURANCA INTERNOS; FAIXA: 19 A 60 MM; CORPO EM ACO CARBONO, ACO FERRAMENTA OU ACO CROMO-VANADIO, FORJADO E TEMPERADO; MORDENTES LISOS; PONTAS RETAS; COMPRIMENTO 180MM; BRACOS ONDULADOS COM COBERTURA POLIMERICA; CONFORME DIS-CEF-002 | DIS-CEF-002 | IRWIN/1864053 | N/A | Ferramentas | PCB INFORMATICA LTDA EPP | 07.583.447/0001-80 | 2022-10-06 | 2026-10-06 | HI_2022_10_06 | Ambos | N/A | N/A | AIF
|  | 11692 | 4601001 | 53040330 | JOGO CHAVE HEXAGONAL ALLEN T 3 A 14MM | JOGO DE CHAVE HEXAGONAL ALLEN PERFIL L; CHAVES CONFECCIONADAS EM ACO FERRAMENTA OU ACO CROMO VANADIO; FOSFATIZADO ESCURECIDO; COMPOSTO DE 10 CHAVES COM DIAMETROS DE 3MM A 14MM; PERFIL DO CORPO EM L; ENCAIXE SEXTAVADO; C/ ESTOJO P/ ARMAZENAGEM E TRANSPORTE | DIS-CEF-001 | BELZER | N/A | Ferramentas | PCB INFORMATICA LTDA EPP | 07.583.447/0001-80 | 2022-10-06 | 2026-10-06 | HI_2022_10_06 | Ambos | N/A | N/A | AIF
|  | 11380 | 4601015 | 53040994 | ALICATE ANEL SEG INTERNO BICO CURVO 7" | ALICATE ANEL RETENCAO; INTERNO; PONTA FIXA; BICO CURVO; ACO FERRAMENTA OU ACO CROMO VANADIO; CROMADO/NIQUELADO OU OXIDADO PRETO; CABOS CURVOS PLASTIFICADOS COM ISOLACAO CLASSE 0 (1KV) ANTIDESLIZANTE; ARTICULACAO; CAPACIDADE 19 A 60 MM; COMPRIMENTO APROXIM | DIS-CEF-002 | IRWIN/1864052 | N/A | Ferramentas | PCB INFORMATICA LTDA EPP | 07.583.447/0001-80 | 2022-10-06 | 2026-10-06 | HI_2022_10_06 | Ambos | N/A | N/A | AIF
|  | 13633 | 2552126 | 530401330 | SUPORTE DE LANTERNA P/ CAPACETE | SUPORTE DE LANTERNA P/CAPACETE; CONFECCIONADO EM POLICABORNATO; ESPESSURA 3MM;MEDIDAS CONFORME A LANTERNA E O CAPACETE;CONFORME DIS-CEF-001 EFES 04.02.01;EM EMBALAGEM APROVADA PELA NEOENERGIA . | DIS-CEF-001 | Gigatech | N/A | Ferramentas | PCB INFORMATICA LTDA EPP | 07.583.447/0001-80 | 2022-10-06 | 2026-10-06 | HI_2022_10_06 | Ambos | N/A | N/A | AIF
|  | 11021 | 1362737 | 53040759 | CHAVE FENDA SIMPLES 1/8X3" 3X75MM | CHAVE DE FENDA SIMPLES; MATERIAL DA HASTE: ACO CARBONO OU ACO CROMO VANADIO 50CRV4/73MOV52; NIQUELADA OU CROMADA; PONTA FOSFATIZADA; LAMINA REDONDA; C/ TRATAMENTO TERMICO DUREZA 50 HCR ± 3; DEVE SUPORTAR TEMPERATURAS ENTRE -10C° E +500°C; TRATAMENTO ANTIC | DIS-CEF-001 | BELZER/214101B; | N/A | Ferramentas | PCB INFORMATICA LTDA EPP | 07.583.447/0001-80 | 2022-10-06 | 2026-10-06 | HI_2022_10_06 | Ambos | N/A | N/A | AIF
|  | 10013 | 9166106 | 53040999 | CHAVE FENDA SIMPLES 5/16X10" 8X250MM | CHAVE DE FENDA SIMPLES; MATERIAL DA HASTE: ACO CARBONO OU ACO CROMO VANADIO 50CRV4/73MOV52; NIQUELADA OU CROMADA; PONTA FOSFATIZADA; LAMINA REDONDA; C/ TRATAMENTO TERMICO DUREZA 50 HCR ± 3; DEVE SUPORTAR TEMPERATURAS ENTRE -10C° E +500°C; TRATAMENTO ANTIC | DIS-CEF-001 | TRAMONTINA PRO/44110/044 | N/A | Ferramentas | PCB INFORMATICA LTDA EPP | 07.583.447/0001-80 | 2022-10-06 | 2026-10-06 | HI_2022_10_06 | Ambos | N/A | N/A | AIF
|  | 11473 | 2535001 | 92020364 | FAROL DE PUNHO | FAROL DE PUNHO; APLICACAO MANUTENCAO REDES/LINHAS; CONFECCIONADO EM PLASTICO REFORCADO; MANIPULO ANATOMICO EM PLASTICO REFORCADO; VIDRO TRANSPARENTE E INCOLOR; LAMPADA TIPO BI-IODO 60 WATS, 12 VOLTS; ESPELHADO INTERNAMENTE, COM 15 METROS DE CABO FLEXIVEL | DIS-CEF-001 | Capivari /cibie | N/A | Ferramentas | PCB INFORMATICA LTDA EPP | 07.583.447/0001-80 | 2022-10-06 | 2026-10-06 | HI_2022_10_06 | Ambos | N/A | N/A | AIF
|  | 12264 | 4601062 | 530401156 | CHAVE HEXAGONAL (ALLEN) 4MM PERFIL L | CHAVE HEXAGONAL ALLEN 4 MM PERFIL L; ENCAIXE SEXTAVADO; ACO FERRAMENTA OU ACO CROMO VANADIO; ACABAMENTO FOSFATIZADO ESCURECIDO; DIAM ETRO: 4,0 MM; COMPRIMENTO 70 A 90 MM; CONFORME PADRAO DIS-CEF-001 ET 03.21.04 ITEM 2; EM EMBALAGEM APROVADA PELA NEOENERGI | DIS-CEF-001 | BELZER | N/A | Ferramentas | PCB INFORMATICA LTDA EPP | 07.583.447/0001-80 | 2022-10-06 | 2026-10-06 | HI_2022_10_06 | Ambos | N/A | N/A | AIF
|  | 15178 | 4601087 | 53040422 | CH CANHAO 14 MM HASTE PROTEGIDA 1KV | CHAVE CANHAO COM HASTE PROTEGIDA; ENCAIXE: SEXTAVADO; PONTA: FIXA; MATERIAL: ACOCROMO VANADIO. CABO: RETO; REVESTIMENTO DO CABO: POLIMERO; PROTECAO 1000V; TAMANHO: 14 MM; COMPRIMENTO DA HASTE: 125MM; CONFORME DIS-CEF-002 EFES 03.21.24 ITEM 6; EM EMBALAGE | DIS-CEF-002 | TRAMONTINA_PRO/44317/014 | N/A | Ferramentas | PCB INFORMATICA LTDA EPP | 07.583.447/0001-80 | 2022-10-06 | 2026-10-06 | HI_2022_10_06 | Ambos | N/A | N/A | AIF
|  | 15177 | 4601086 | 53040175 | CH CANHAO 13 MM HASTE PROTEGIDA 1KV | CHAVE CANHAO COM HASTE PROTEGIDA; ENCAIXE: SEXTAVADO; PONTA: FIXA; MATERIAL: ACOCROMO VANADIO. CABO: RETO; REVESTIMENTO DO CABO: POLIMERO; PROTECAO 1000V; TAMANHO: 13 MM; COMPRIMENTO DA HASTE: 125MM; CONFORME DIS-CEF-002 EFES 03.21.24 ITEM 5; EM EMBALAGE | DIS-CEF-002 | TRAMONTINA_PRO/44317/013 | N/A | Ferramentas | PCB INFORMATICA LTDA EPP | 07.583.447/0001-80 | 2022-10-06 | 2026-10-06 | HI_2022_10_06 | Ambos | N/A | N/A | AIF
|  | 13631 | 2542009 | 92020690 | LANTERNA PORTATIL A LED DE BOLSO | LANTERNA PORTATIL LED; ALCANCE MINIMO 150 M; A BASE DE POLIMERO SINTETICO COM RESISTENCIA DE IMPACTO DE BAIXAS INTENSIDADES; PILHAS OU BATERIA RECARREGAVEL INCLUSA; CARREGADOR BIVOLT OU VEICULAR; 400 LUMENS; AUTONOMIA DE 5H PARA INTENSIDADE ALTA E | DIS-CEF-001 | Power Style Cree Led | N/A | Ferramentas | PCB INFORMATICA LTDA EPP | 07.583.447/0001-80 | 2022-10-06 | 2026-10-06 | HI_2022_10_06 | Ambos | N/A | N/A | AIF
|  | 11429 | 4601267 | 53040319 | CHAVE FENDA SIMPLES 1/8X6" 3X150MM | CHAVE DE FENDA SIMPLES; MATERIAL DA HASTE: ACO CARBONO OU ACO CROMO VANADIO 50CRV4/73MOV52; NIQUELADA OU CROMADA; PONTA FOSFATIZADA; LAMINA REDONDA; C/ TRATAMENTO TERMICO DUREZA 50 HCR ± 3; DEVE SUPORTAR TEMPERATURAS ENTRE -10C° E +500°C; TRATAMENTO ANTIC | DIS-CEF-001 | BELZER/214103B | N/A | Ferramentas | PCB INFORMATICA LTDA EPP | 07.583.447/0001-80 | 2022-10-06 | 2026-10-06 | HI_2022_10_06 | Ambos | N/A | N/A | AIF
|  | 10888 | 4107091 | 530401323 | SERRA MANUAL JACK HSS 533X20MM | SERRA MANUAL; USO EM ARCO DE SERRA TIPO JACK; LAMINA EM ACO ESPECIAL; COMPRIMENTO 533 MM (21 POL); LARGURA NOMINAL 20 MM; LAMINA UTI LIZADA P/ CORTE DE MADEIRA ASPERA, UMIDA OU VERDE; CONFORME PADRAO DIS-CEF-001 ET 03.18.04; EM EMBALAGEM APROVADA PELA NEO | DIS-CEF-001 | IRWIN/IW11283 | N/A | Ferramentas | PCB INFORMATICA LTDA EPP | 07.583.447/0001-80 | 2022-10-06 | 2026-10-06 | HI_2022_10_06 | Ambos | N/A | N/A | AIF
|  | 10017 | 4601080 | 53040119 | CHAVE AJUSTAVEL BOCA 30MM 10" | CHAVE BOCA AJUSTAVEL; MATERIAL: ACO CROMO VANADIUM OU ACO FERRAMENTA; SISTEMA REGULAGEM POR ROSCA SEM FIM; CABECA POLIDA; CABO RETO; ACABAMENTO NIQUELADO E CROMADO FOSCO OU OXIDADO PRETO; COMPRIMENTO APROXIMADO: 250 MM (10"); PADRAO CEF.001 NEOENERGIA ET | DIS-CEF-001 | TRAMONTINA_PRO/44022/110 | N/A | Ferramentas | PCB INFORMATICA LTDA EPP | 07.583.447/0001-80 | 2022-10-06 | 2026-10-06 | HI_2022_10_06 | Ambos | N/A | N/A | AIF
|  | 0 | 3461003 | 44010011 | ELETRODUTO PVC ROSQ 1.1/4" | ELETRODUTO ROSQUEAVEL DE PVC, MATERIAL: PVC RIGIDO, MATERIAL DEVE SER ANTI CHAMA (NAO PROPAGA FOGO), DIAMETRO EXTERNO MEDIO: 21,1 +/- 0,3 MM; CLASSE DE RESISTENCIA MECANICA: PESADA; APLICACAO: TIPO B - PESADA; COR: PRETO; EXTREMIDADES COM ROSCA TIPO BSP; | Descrição completa | Fabricante: PE TUBOS - Refer: ELETRODUTO PVC ROSCAVEL |  | Eletrodutos, tomadas e acessórios de PVC | PE ARTEFATOS PLASTICOS LTDA | 11.156.301/0001-25 | 2022-04-04 | 2027-04-03 | HI_2022_04_04_CNPJ-11156301000125 | DIRETO | N/A | N/A | BC
|  | 101084 | 3465505 | 44040034 | LUVA ELETRODUTO PVC ROSQ 1.1/4" | LUVA NAO METALICA ELETRODUTO. MATERIAL:PVC. COR:PRETA. CONEXAO: ROSCA BSP ABNT NBR 6414. DIAMETRO NOMINAL: 1.1/4". NORMA : NBR NBR NM ISO 7.1 (BSP); REQUISITOS ADICIONAIS: COMPRIMENTO 45MM. | Descrição completa | Fabricante: PE TUBOS - Refer: LUVA ROSCAVEL |  | Eletrodutos, tomadas e acessórios de PVC | PE ARTEFATOS PLASTICOS LTDA | 11.156.301/0001-25 | 2022-04-04 | 2027-04-03 | HI_2022_04_04_CNPJ-11156301000125 | DIRETO | N/A | N/A | BC
|  | 56417 | 0 | 0 | ELETRODUTO RIGIDO PVC PT BSP 1" | ELETRODUTO RIGIDO; PVC; COR PRETA; PADRAO ABNT NBR 15465; ROSCA BSP ABNT NBR 8133; SEM LUVA; DIAMETRO NOMINAL 1 "; COMPRIMENTO 3 METROS. | Descrição completa | Fabricante: PE TUBOS - Refer: ELETRODUTO PVC ROSCAVEL |  | Eletrodutos, tomadas e acessórios de PVC | PE ARTEFATOS PLASTICOS LTDA | 11.156.301/0001-25 | 2022-04-04 | 2027-04-03 | HI_2022_04_04_CNPJ-11156301000125 | DIRETO | N/A | N/A | BC
|  | 0 | 3465405 | 44035039 | CURVA PVC RIG ROSC 90GR 2.1/2" | CURVA, PVC RIGIDO; TIPO: ROSCAVEL; ANGULO DE CURVATURA: 90 GRAUS; APLI CACAO: INSTALACOES ELETRICAS PREDIAIS; BITOLA: 2.1/2"; NORMAS: NBR 6150. | Descrição completa | Fabricante: PE TUBOS - Refer: CURVA PVC |  | Eletrodutos, tomadas e acessórios de PVC | PE ARTEFATOS PLASTICOS LTDA | 11.156.301/0001-25 | 2022-04-04 | 2027-04-03 | HI_2022_04_04_CNPJ-11156301000125 | DIRETO | N/A | N/A | BC
|  | 100445 | 3465605 | 44040033 | LUVA ELETRODUTO PVC ROSQ 3/4" | LUVA ELETRODUTO PVC RIGIDO. TIPO-ROSQUEAVEL. DIAMETRO NOMINAL - 25MM (3/4POL). COMPRIMENTO MINIMO - 34MM. TIPO DE ROSCA-RP 3/4 (BSP).NORMAS TECNICAS APLICAVEIS:NBR NM ISO 7.1 (BSP) | Descrição completa | Fabricante: PE TUBOS - Refer: LUVA ROSCAVEL |  | Eletrodutos, tomadas e acessórios de PVC | PE ARTEFATOS PLASTICOS LTDA | 11.156.301/0001-25 | 2022-04-04 | 2027-04-03 | HI_2022_04_04_CNPJ-11156301000125 | DIRETO | N/A | N/A | BC
|  | 56418 | 0 | 0 | ELETRODUTO RIGIDO PVC PT BSP 1 1/4 " | ELETRODUTO RIGIDO; PVC; COR PRETA; PADRAO ABNT NBR 15465; ROSCA BSP ABNT NBR 8133; SEM LUVA; DIAMETRO NOMINAL 1 1/4 "; COMPRIMENTO 3 METROS. | Descrição completa | Fabricante: PE TUBOS - Refer: ELETRODUTO PVC ROSCAVEL |  | Eletrodutos, tomadas e acessórios de PVC | PE ARTEFATOS PLASTICOS LTDA | 11.156.301/0001-25 | 2022-04-04 | 2027-04-03 | HI_2022_04_04_CNPJ-11156301000125 | DIRETO | N/A | N/A | BC
|  | 55384 | 0 | 44035027 | CURVA ELETROD 90GR PVC PT BSP 40MM | CURVA ELETRODUTO; 90 GRAUS; PVC; COR PRETA; ROSCA BSP NBR NM ISO 7.1; DIAMETRO NOMINAL 40 MM; CLASSE B, EXTREMIDADES ROSQUEAVEIS BSP COM LUVA; LARGURA DAS EXTREMIDADES 23 MM; RAIO 80 MM | Descrição completa | Fabricante: PE TUBOS - Refer: CURVA PARA ELETRODUTO |  | Eletrodutos, tomadas e acessórios de PVC | PE ARTEFATOS PLASTICOS LTDA | 11.156.301/0001-25 | 2022-04-04 | 2027-04-03 | HI_2022_04_04_CNPJ-11156301000125 | DIRETO | N/A | N/A | BC
|  | 52840 | 0 | 44035026 | CURVA ELETROD 90GR PVC PT BSP 32MM | CURVA ELETRODUTO; 90 GRAUS; PVC; COR PRETA; ROSCA BSP NBR NM ISO 7.1; DIAMETRO NOMINAL 32 MM; CLASSE B, EXTREMIDADES ROSQUEAVEIS BSP COM LUVA; LARGURA DAS EXTREMIDADES 21 MM; RAIO 60 MM | Descrição completa | Fabricante: PE TUBOS - Refer: CURVA PARA ELETRODUTO |  | Eletrodutos, tomadas e acessórios de PVC | PE ARTEFATOS PLASTICOS LTDA | 11.156.301/0001-25 | 2022-04-04 | 2027-04-03 | HI_2022_04_04_CNPJ-11156301000125 | DIRETO | N/A | N/A | BC
|  | 54236 | 0 | 62020040 | BENGALA ENTRADA PVC 40MM 4M | ELETRODUTO; TIPO ENTRADA/SAIDA; PVC; DIAMETRO NOMINAL 40 MM; COMPRIMENTO 4,00 M; CLASSE B; CONFORME NBR 15465; COMPRIMENTO DA ROSCA 23,0 MM; ESPESSURA DE PAREDE 2,9 MM; RAIO CURVATURA (SUPERIOR) R=125 MM; ANGULO DE ABERTURA: 45 GRAUS. | Descrição completa | Fabricante: PE TUBOS - Refer: BENGALA |  | Eletrodutos, tomadas e acessórios de PVC | PE ARTEFATOS PLASTICOS LTDA | 11.156.301/0001-25 | 2022-04-04 | 2027-04-03 | HI_2022_04_04_CNPJ-11156301000125 | DIRETO | N/A | N/A | BC
|  | 52841 | 0 | 62020039 | BENGALA ENTRADA PVC 32MM 2,65M | ELETRODUTO; TIPO ENTRADA/SAIDA; PVC; DIAMETRO NOMINAL 32 MM; COMPRIMENTO 2,65 M; CLASSE B; CONFORME NBR 15465; COMPRIMENTO DA ROSCA 20,0 MM; ESPESSURA DE PAREDE 2,7 MM; RAIO CURVATURA (SUPERIOR) R=80 MM; ANGULO DE ABERTURA: 45 GRAUS. | Descrição completa | Fabricante: PE TUBOS - Refer: BENGALA |  | Eletrodutos, tomadas e acessórios de PVC | PE ARTEFATOS PLASTICOS LTDA | 11.156.301/0001-25 | 2022-04-04 | 2027-04-03 | HI_2022_04_04_CNPJ-11156301000125 | DIRETO | N/A | N/A | BC
|  | 100452 | 3461100 | 44010010 | ELETRODUTO PVC ROSQ 1/2" | ELETRODUTO ROSQUEAVEL DE PVC, MATERIAL: PVC RIGIDO, MATERIAL DEVE SER ANTI CHAMA (NAO PROPAGA FOGO), DIAMETRO EXTERNO MEDIO: 33,2 +/- 0,3 MM; CLASSE DE RESISTENCIA MECANICA: PESADA; APLICACAO: TIPO B - PESADA; COR: PRETO; EXTREMIDADES COM ROSCA TIPO BSP N | Descrição completa | Fabricante: PE TUBOS - Refer: ELETRODUTO PVC ROSCAVEL |  | Eletrodutos, tomadas e acessórios de PVC | PE ARTEFATOS PLASTICOS LTDA | 11.156.301/0001-25 | 2022-04-04 | 2027-04-03 | HI_2022_04_04_CNPJ-11156301000125 | DIRETO | N/A | N/A | BC
|  | 54676 | 0 | 62020041 | BENGALA ENTRADA/SAIDA PVC 32MM 4M | ELETRODUTO; TIPO ENTRADA/SAIDA; PVC; DIAMETRO NOMINAL 32 MM; COMPRIMENTO 4,00 M; CLASSE B; CONFORME NBR 15465; COMPRIMENTO DA ROSCA 20 MM; ESPESSURA DE PAREDE 2,7 MM;RAIO CURVATURA (SUPERIOR) R=80 MM; ANGULO DE ABERTURA: 45 GRAUS. | Descrição completa | Fabricante: PE TUBOS - Refer: BENGALA |  | Eletrodutos, tomadas e acessórios de PVC | PE ARTEFATOS PLASTICOS LTDA | 11.156.301/0001-25 | 2022-04-04 | 2027-04-03 | HI_2022_04_04_CNPJ-11156301000125 | DIRETO | N/A | N/A | BC
|  | 0 | 3465565 | 44040030 | LUVA ELET PVC 85 ROSQ | LUVA, ELETRODUTO, PVC RIGIDO, DIAMETRO NOMINAL 85MM, EXTREMI- DADE COM ROSCA NPT . 3POL | Descrição completa | Fabricante: PE TUBOS - Refer: LUVA ROSCAVEL |  | Eletrodutos, tomadas e acessórios de PVC | PE ARTEFATOS PLASTICOS LTDA | 11.156.301/0001-25 | 2022-04-04 | 2027-04-03 | HI_2022_04_04_CNPJ-11156301000125 | DIRETO | N/A | N/A | BC
|  | 0 | 3465345 | 44035038 | CURVA PVC RIG ROSC 90GR 3" | CURVA, PVC RIGIDO; TIPO: ROSCAVEL; ANGULO DE CURVATURA: 90 GRAUS; APLI CACAO: INSTALACOES ELETRICAS PREDIAIS; BITOLA: 3"; NORMA:NBR 6150. | Descrição completa | Fabricante: PE TUBOS - Refer: CURVA PVC |  | Eletrodutos, tomadas e acessórios de PVC | PE ARTEFATOS PLASTICOS LTDA | 11.156.301/0001-25 | 2022-04-04 | 2027-04-03 | HI_2022_04_04_CNPJ-11156301000125 | DIRETO | N/A | N/A | BC
|  | 100902 | 3465595 | 44040050 | LUVA ELETRODUTO PVC ROSQ 1/2 POL | LUVA ELETRODUTO PVC RIGIDO. TIPO-ROSQUEAVEL. DIAMETRO NOMINAL - 20MM(1/2POL). COMPRIMENTO MINIMO - 27MM. TIPO DE ROSCA-RP 1/2 (BSP).NORMAS TECNICAS APLICAVEIS:NBR 6414/83. | Descrição completa | Fabricante: PE TUBOS - Refer: LUVA ROSCAVEL |  | Eletrodutos, tomadas e acessórios de PVC | PE ARTEFATOS PLASTICOS LTDA | 11.156.301/0001-25 | 2022-04-04 | 2027-04-03 | HI_2022_04_04_CNPJ-11156301000125 | DIRETO | N/A | N/A | BC
|  | 0 | 3461080 | 44010012 | ELETRODUTO PVC ROSQ 3" | ELETRODUTO ROSQUEAVEL DE PVC, MATERIAL: PVC RIGIDO, MATERIAL DEVE SER ANTI CHAMA (NAO PROPAGA FOGO), DIAMETRO EXTERNO MEDIO: 88,0 +/- 0,4 MM; CLASSE DE RESISTENCIA MECANICA: PESADA; APLICACAO: TIPO B - PESADA; COR: PRETO; EXTREMIDADES COM ROSCA TIPO BSP; | Descrição completa | Fabricante: PE TUBOS - Refer: ELETRODUTO PVC ROSCAVEL |  | Eletrodutos, tomadas e acessórios de PVC | PE ARTEFATOS PLASTICOS LTDA | 11.156.301/0001-25 | 2022-04-04 | 2027-04-03 | HI_2022_04_04_CNPJ-11156301000125 | DIRETO | N/A | N/A | BC
|  | 0 | 3301631 | 21055030 | POSTE CONC DT 24/1000 SUBTR | POSTE DUPLO T. MATERIAL: CONCRETO ARMADO. DIMENSOES DA BASE: 650 X 896 MM.DIMENSOES DO TOPO: 170 X 224 MM. FURACAO FACE "A" E FACE "B" CONFORME NORMAS DAS DISTRIBUIDORAS. COMPRIMENTO TOTAL: 24000 MM. RESISTENCIA NOMINAL: 1000 DAN. CARGA RUPTURA: 2000 DAN. | DIS-ETE-013 |  |  | Concreto | PELEGRINE ARTEFATOS DE CIMENTO LTDA | 03.530.349/0001-23 | 2024-06-26 | 2028-09-22 | HI_2023_06_30 | Ambos |  |  | AIF
|  | 0 | 3311006 | 64030035 | CRUZETA CONC 4500MM F 390MM | CRUZETA. MATERIAL-CONCRETO ARMADO. COMPRIMENTO NOMINAL-4500MM. DIAMETRO DO FURO DE MONTAGEM- 390MM. FURAÇÃO PARA FIXAÇÃO DE FERRAGENS- 02 VERTICAIS E 04 HORIZONTAIS, DIÂMETRO- 25,0MM. PONTOS DE ATERRAMENTO- 03. APLICAÇÃO: LINHA DE TRANSMISSÃO. NORMA: DIS- | DIS-ETE-094 |  |  | Concreto | PELEGRINE ARTEFATOS DE CIMENTO LTDA | 03.530.349/0001-23 | 2024-06-26 | 2028-09-22 | HI_2023_06_30 | Ambos |  |  | AIF
|  | 0 | 3300012 | 21055021 | POSTE CONCRETO DT 9/400 29F | POSTE DUPLO T. MATERIAL: CONCRETO ARMADO. DIMENSOES DA BASE: 290X392 MM. DIMENSOES DO TOPO: 110X140 MM. FURACAO DA FACE A: A 150 MM DO TOPO (29F X 100 MM).FURACAO DA FACE B:A 100 MM (29F X100 MM). COMPRIMENTO TOTAL: 9000 MM. CARGA NOMINAL: 400 DAN. CARGA | DIS-ETE-011 |  |  | Concreto | PELEGRINE ARTEFATOS DE CIMENTO LTDA | 03.530.349/0001-23 | 2024-06-26 | 2028-09-22 | HI_2023_06_30 | Ambos |  |  | AIF
|  | 0 | 3311067 | 64030002 | CONJUNTO CRUZETA COSMOS 4880MM 138KV | CONJUNTO DE CRUZETAS REFORCADAS. TIPO:COSMOS. MATERIAL:CONCRETO ARMADO. COMPRIMENTO TOTAL : 4880MM. NUMERO DE ELEMENTOS POR CONJUNTO: 02 . APLICACAO: ESTRUTURA TIPO C, PADRAO 138KV. NORMA: DIS-ETE-094. | DIS-ETE-094 |  |  | Concreto | PELEGRINE ARTEFATOS DE CIMENTO LTDA | 03.530.349/0001-23 | 2024-06-26 | 2028-09-22 | HI_2023_06_30 | Ambos |  |  | AIF
|  | 0 | 3303326 | 21050048 | POSTE CONC CIRC 22/3000 SUBTR | POSTE CIRCULAR. MATERIAL: CONCRETO ARMADO. DIAMETRO DA BASE: 730 MM. DIAMETRO DO TOPO: 400 MM. COMPRIMENTO TOTAL: 22000 MM. RESISTENCIA NOMINAL: 3000 DAN. CARGA DE RUPTURA: 6000 DAN. CARACTERISTICAS ADICIONAIS: TRACOS DE REFERENCIA E ENGASTAMENTO EM BAIXO | DIS-ETE-013 |  |  | Concreto | PELEGRINE ARTEFATOS DE CIMENTO LTDA | 03.530.349/0001-23 | 2024-06-26 | 2028-09-22 | HI_2023_06_30 | Ambos |  |  | AIF
|  | 0 | 3301618 | 21050071 | POSTE CONC DT 18/3000 SUBTR | POSTE DUPLO T. MATERIAL: CONCRETO ARMADO. DIMENSOES DA BASE: 590 X 812 MM. DIMENSOES DO TOPO: 230 X 308 MM. FURACAO FACE "A" E FACE "B" CONFORME NORMAS DAS DISTRIBUIDORAS. COMPRIMENTO TOTAL: 18000 MM. RESISTENCIA NOMINAL: 3000 DAN. CARGA RUPTURA: 6000 DAN | DIS-ETE-013 |  |  | Concreto | PELEGRINE ARTEFATOS DE CIMENTO LTDA | 03.530.349/0001-23 | 2024-06-26 | 2028-09-22 | HI_2023_06_30 | Ambos |  |  | AIF
|  | 0 | 3301617 | 21055025 | POSTE CONC DT 18/2000 SUBTR | POSTE DUPLO T. MATERIAL: CONCRETO ARMADO. DIMENSOES DA BASE: 590 X 812 MM. DIMENSOES DO TOPO: 230 X 308 MM. FURACAO FACE "A" E FACE "B" CONFORME NORMAS DAS DISTRIBUIDORAS. COMPRIMENTO TOTAL: 18000 MM. RESISTENCIA NOMINAL: 2000 DAN. CARGA RUPTURA: 4000 DAN | DIS-ETE-013 |  |  | Concreto | PELEGRINE ARTEFATOS DE CIMENTO LTDA | 03.530.349/0001-23 | 2024-06-26 | 2028-09-22 | HI_2023_06_30 | Ambos |  |  | AIF
|  | 0 | 3301627 | 21055029 | POSTE CONC DT 22/2000 SUBTR | POSTE DUPLO T. MATERIAL: CONCRETO ARMADO. DIMENSOES DA BASE: 670 X 924 MM. DIMENSOES DO TOPO: 230 X 308 MM. FURACAO FACE "A" E FACE "B" CONFORME NORMAS DAS DISTRIBUIDORAS. COMPRIMENTO TOTAL: 22000 MM. RESISTENCIA NOMINAL: 2000 DAN. CARGA RUPTURA: 4000 DAN | DIS-ETE-013 |  |  | Concreto | PELEGRINE ARTEFATOS DE CIMENTO LTDA | 03.530.349/0001-23 | 2024-06-26 | 2028-09-22 | HI_2023_06_30 | Ambos |  |  | AIF
|  | 0 | 3302058 | 0 | POSTE CONCRETO CIRCULAR 12/1000 | POSTE CIRCULAR.MATERIAL:CONCRETO ARMADO.DIAMETRO DA BASE:470MM. DIAMETRO DO TOPO:230MM.COMPRIMENTO TOTAL: 12000 MM. RESISTENCIA NOMINAL: 1000DAN. CARGA DE RUPTURA: 2000DAN. CARACTERISTICAS ADICIONAIS: TRACOS DE REFERENCIA E DE ENGASTAMENTO EM BAIXO RELEVO | DIS-ETE-011 |  |  | Concreto | PELEGRINE ARTEFATOS DE CIMENTO LTDA | 03.530.349/0001-23 | 2024-06-26 | 2028-09-22 | HI_2023_06_30 | Ambos |  |  | AIF
|  | 0 | 3301615 | 21055024 | POSTE CONC DT 18/1000 SUBTR | POSTE DUPLO T. MATERIAL: CONCRETO ARMADO. DIMENSOES DA BASE: 530 X 728 MM. DIMENSOES DO TOPO: 170 X 224 MM. FURACAO FACE "A" E FACE "B" CONFORME NORMAS DAS DISTRIBUIDORAS. COMPRIMENTO TOTAL: 18000 MM. RESISTENCIA NOMINAL: 1000 DAN. CARGA RUPTURA: RESISTEN | DIS-ETE-013 |  |  | Concreto | PELEGRINE ARTEFATOS DE CIMENTO LTDA | 03.530.349/0001-23 | 2024-06-26 | 2028-09-22 | HI_2023_06_30 | Ambos |  |  | AIF
|  | 0 | 3300152 | 21055022 | POSTE CONCRETO DT 11/400 44F | POSTE DUPLO T. MATERIAL: CONCRETO ARMADO. DIMENSOES DA BASE: 330X448MM. DIMENSOES DO TOPO: 110X140MM. FURACAO DA FACE A: A 150MM DO TOPO (44X100MM).FURACAO DA FACE B: A 100MM (44X100MM). COMPRIMENTO TOTAL: 11000MM. CARGA NOMINAL: 400DAN. CARGA DE RUPTURA: | DIS-ETE-011 |  |  | Concreto | PELEGRINE ARTEFATOS DE CIMENTO LTDA | 03.530.349/0001-23 | 2024-06-26 | 2028-09-22 | HI_2023_06_30 | Ambos |  |  | AIF
|  | 0 | 3301633 | 21055031 | POSTE CONC DT 24/2000 SUBTR | POSTE DUPLO T. MATERIAL: CONCRETO ARMADO. DIMENSOES DA BASE: 710 X 980 MM. DIMENSOES DO TOPO: 230 X 308 MM.FURACAO FACE "A" E FACE "B" CONFORME NORMAS DAS DISTRIBUIDORAS. COMPRIMENTO TOTAL: 24000 MM. RESISTENCIA NOMINAL: 2000 DAN. CARGA RUPTURA: 4000 DAN. | DIS-ETE-013 |  |  | Concreto | PELEGRINE ARTEFATOS DE CIMENTO LTDA | 03.530.349/0001-23 | 2024-06-26 | 2028-09-22 | HI_2023_06_30 | Ambos |  |  | AIF
|  | 0 | 3301619 | 21055026 | POSTE CONC DT 20/1000 SUBTR | POSTE DUPLO T. MATERIAL: CONCRETO ARMADO. DIMENSOES DA BASE: 570 X 784 MM. DIMENSOES DO TOPO: 170 X 224 MM.FURACAO FACE "A" E FACE "B" CONFORME NORMAS DAS DISTRIBUIDORAS. COMPRIMENTO TOTAL: 20000 MM. RESISTENCIA NOMINAL: 1000 DAN. CARGA RUPTURA: 2000 DAN. | DIS-ETE-013 |  |  | Concreto | PELEGRINE ARTEFATOS DE CIMENTO LTDA | 03.530.349/0001-23 | 2024-06-26 | 2028-09-22 | HI_2023_06_30 | Ambos |  |  | AIF
|  | 0 | 3301632 | 21050080 | POSTE CONC DT 24/1500 SUBTR | POSTE DUPLO T. MATERIAL: CONCRETO ARMADO. DIMENSOES DA BASE: 650 X 896 MM. DIMENSOES DO TOPO: 170 X 224 MM. FURACAO FACE "A" E FACE "B" CONFORME NORMAS DAS DISTRIBUIDORAS. COMPRIMENTO TOTAL: 24000 MM. RESISTENCIA NOMINAL: 1500 DAN. CARGA RUPTURA: 3000 DAN | DIS-ETE-013 |  |  | Concreto | PELEGRINE ARTEFATOS DE CIMENTO LTDA | 03.530.349/0001-23 | 2024-06-26 | 2028-09-22 | HI_2023_06_30 | Ambos |  |  | AIF
|  | 0 | 3301641 | 21050086 | POSTE CONC DT 26/3000 SUBTR | POSTE DUPLO T. MATERIAL: CONCRETO ARMADO. DIMENSOES DA BASE: 750 X 1036 MM. DIMENSOES DO TOPO: 230 X 308 MM. FURACAO FACE "A" E FACE "B" CONFORME NORMAS DAS DISTRIBUIDORAS. COMPRIMENTO TOTAL: 26000 MM. RESISTENCIA NOMINAL: 3000 DAN. CARGA RUPTURA: 6000 DA | DIS-ETE-013 |  |  | Concreto | PELEGRINE ARTEFATOS DE CIMENTO LTDA | 03.530.349/0001-23 | 2024-06-26 | 2028-09-22 | HI_2023_06_30 | Ambos |  |  | AIF
|  | 0 | 3301628 | 21050077 | POSTE CONC DT 22/2500 SUBTR | POSTE DUPLO T. MATERIAL: CONCRETO ARMADO. DIMENSOES DA BASE: 670 X 924 MM. DIMENSOES DO TOPO: 230 X 308 MM. FURACAO FACE "A" E FACE "B" CONFORME NORMAS DAS DISTRIBUIDORAS. COMPRIMENTO TOTAL: 22000 MM. RESISTENCIA NOMINAL: 2500 DAN. CARGA RUPTURA: 5000 DAN | DIS-ETE-013 |  |  | Concreto | PELEGRINE ARTEFATOS DE CIMENTO LTDA | 03.530.349/0001-23 | 2024-06-26 | 2028-09-22 | HI_2023_06_30 | Ambos |  |  | AIF
|  | 0 | 3301620 | 21050072 | POSTE CONC DT 20/1500 SUBTR | POSTE DUPLO T. MATERIAL: CONCRETO ARMADO. DIMENSOES DA BASE: 570 X 784 MM. DIMENSOES DO TOPO: 170 X 224 MM. FURACAO FACE "A" E FACE "B" CONFORME NORMAS DAS DISTRIBUIDORAS. COMPRIMENTO TOTAL: 20000 MM. RESISTENCIA NOMINAL: 1500 DAN. CARGA RUPTURA: 3000 DAN | DIS-ETE-013 |  |  | Concreto | PELEGRINE ARTEFATOS DE CIMENTO LTDA | 03.530.349/0001-23 | 2024-06-26 | 2028-09-22 | HI_2023_06_30 | Ambos |  |  | AIF
|  | 0 | 3300016 | 21055016 | POSTE CONCRETO DT 11/600 44F | POSTE DUPLO T. MATERIAL: CONCRETO ARMADO. DIMENSOES DA BASE: 330X448 MM. DIMENSOES DO TOPO: 110X140 MM. FURACAO DA FACE A: A 150MM DO TOPO (44X100MM).FURACAO DA FACE B: A 100MM (44X100MM). COMPRIMENTO TOTAL: 11000 MM. CARGA NOMINAL: 600 DAN. CARGA DE RUPT | DIS-ETE-011 |  |  | Concreto | PELEGRINE ARTEFATOS DE CIMENTO LTDA | 03.530.349/0001-23 | 2024-06-26 | 2028-09-22 | HI_2023_06_30 | Ambos |  |  | AIF
|  | 0 | 3302082 | 21050011 | POSTE CONCRETO CIRCULAR 11/1000 | POSTE CIRCULAR.MATERIAL:CONCRETO ARMADO.DIAMETRO DA BASE:450MM. DIAMETRO DO TOPO:230MM.COMPRIMENTO TOTAL: 11000 MM. RESISTENCIA NOMINAL: 1000DAN. CARGA DE RUPTURA: 2000DAN. CARACTERISTICAS ADICIONAIS: TRACOS DE REFERENCIA E DE ENGASTAMENTO EM BAIXO RELEVO | DIS-ETE-011 |  |  | Concreto | PELEGRINE ARTEFATOS DE CIMENTO LTDA | 03.530.349/0001-23 | 2024-06-26 | 2028-09-22 | HI_2023_06_30 | Ambos |  |  | AIF
|  | 0 | 3301611 | 21050068 | POSTE CONC DT 14/2000 SUBTR | POSTE DUPLO T. MATERIAL: CONCRETO ARMADO. DIMENSOES DA BASE: 510 X 700 MM. DIMENSOES DO TOPO: 230 X 308 MM. FURACAO FACE "A" E FACE "B" CONFORME NORMAS DAS DISTRIBUIDORAS. COMPRIMENTO COMPRIMENTO TOTAL: 14000 MM. RESISTENCIA NOMINAL: 2000 DAN. CARGA RUPTU | DIS-ETE-013 |  |  | Concreto | PELEGRINE ARTEFATOS DE CIMENTO LTDA | 03.530.349/0001-23 | 2024-06-26 | 2028-09-22 | HI_2023_06_30 | Ambos |  |  | AIF
|  | 0 | 3311094 | 64030036 | CRUZETA CONC 4500MM F 405MM | CRUZETA. MATERIAL-CONCRETO ARMADO. COMPRIMENTO NOMINAL-4500MM. DIAMETRO DO FURO DE MONTAGEM- 405MM. FURAÇÃO PARA FIXAÇÃO DE FERRAGENS- 02 VERTICAIS E 04 HORIZONTAIS, DIÂMETRO- 25,0MM. PONTOS DE ATERRAMENTO- 03. APLICAÇÃO: LINHA DE TRANSMISSÃO. NORMA: | DIS-ETE-094 |  |  | Concreto | PELEGRINE ARTEFATOS DE CIMENTO LTDA | 03.530.349/0001-23 | 2024-06-26 | 2028-09-22 | HI_2023_06_30 | Ambos |  |  | AIF
|  | 0 | 3311019 | 64030038 | CRUZETA CONC 4500MM F 475MM | CRUZETA. MATERIAL-CONCRETO ARMADO. COMPRIMENTO NOMINAL-4500MM. DIAMETRO DO FURO DE MONTAGEM- 475MM. FURAÇÃO PARA FIXAÇÃO DE FERRAGENS- 02 VERTICAIS E 04 HORIZONTAIS, DIÂMETRO- 25,0MM. PONTOS DE ATERRAMENTO- 03. APLICAÇÃO: LINHA DE TRANSMISSÃO CLASSE 69KV. | DIS-ETE-094 |  |  | Concreto | PELEGRINE ARTEFATOS DE CIMENTO LTDA | 03.530.349/0001-23 | 2024-06-26 | 2028-09-22 | HI_2023_06_30 | Ambos |  |  | AIF
|  | 0 | 3311088 | 64030031 | CONJUNTO CRUZETA COSMOS 4180MM REF | CONJUNTO DE CRUZETAS REFORCADAS. TIPO: COSMOS. MATERIAL: CONCRETO ARMADO. COMPRIMENTO TOTAL: 4180MM. NUMERO DE ELEMENTOS POR CONJUNTO: 02. APLICACAO: ESTRUTURA TIPO C.PADRAO: 69KV. NORMA: DIS-ETE-094. | DIS-ETE-094 |  |  | Concreto | PELEGRINE ARTEFATOS DE CIMENTO LTDA | 03.530.349/0001-23 | 2024-06-26 | 2028-09-22 | HI_2023_06_30 | Ambos |  |  | AIF
|  | 0 | 3303335 | 21050055 | POSTE CONC CIRC 26/1500 SUBTR | POSTE CIRCULAR. MATERIAL: CONCRETO ARMADO. DIAMETRO DA BASE: 670 MM. DIAMETRO DO TOPO: 280 MM. COMPRIMENTO TOTAL: 26000 MM. RESISTENCIA NOMINAL: 1500 DAN. CARGA DE RUPTURA: 3000 DAN. CARACTERISTICAS ADICIONAIS: TRACOS DE REFERENCIA E ENGASTAMENTO EM BAIXO | DIS-ETE-013 |  |  | Concreto | PELEGRINE ARTEFATOS DE CIMENTO LTDA | 03.530.349/0001-23 | 2024-06-26 | 2028-09-22 | HI_2023_06_30 | Ambos |  |  | AIF
|  | 0 | 3301614 | 21050069 | POSTE CONC DT 16/2000 SUBTR | POSTE DUPLO T. MATERIAL: CONCRETO ARMADO. DIMENSOES DA BASE: 550 X 756 MM. DIMENSOES DO TOPO: 230 X 308 MM. FURACAO FACE "A" E FACE "B" CONFORME NORMAS DAS DISTRIBUIDORAS. COMPRIMENTO TOTAL: 16000 MM. RESISTENCIA NOMINAL: 2000 DAN. CARGA RUPTURA: 4000 DAN | DIS-ETE-013 |  |  | Concreto | PELEGRINE ARTEFATOS DE CIMENTO LTDA | 03.530.349/0001-23 | 2024-06-26 | 2028-09-22 | HI_2023_06_30 | Ambos |  |  | AIF
|  | 0 | 3303325 | 21050047 | POSTE CONC CIRC 22/2500 SUBTR | POSTE CIRCULAR . MATERIAL: CONCRETO ARMADO. DIAMETRO DA BASE: 700 MM. DIAMETRO DO TOPO: 370 MM. COMPRIMENTO TOTAL: 22000 MM. RESISTENCIA NOMINAL : 2500 DAN. CARGA DE RUPTURA : 5000 DAN. CARACTERISTICAS ADICIONAIS: TRACOS DE REFERENCIA E ENGASTAMENTO EM BA | DIS-ETE-013 |  |  | Concreto | PELEGRINE ARTEFATOS DE CIMENTO LTDA | 03.530.349/0001-23 | 2024-06-26 | 2028-09-22 | HI_2023_06_30 | Ambos |  |  | AIF
|  | 0 | 3301609 | 21050067 | POSTE CONC DT 12/2000 SUBTR | POSTE DUPLO T. MATERIAL: CONCRETO ARMADO. DIMENSOES DA BASE: 470 X 644 MM. DIMENSOES DO TOPO: 308 X 230 MM. FURACAO FACE "A" E FACE "B" CONFORME NORMAS DAS DISTRIBUIDORAS. COMPRIMENTO TOTAL: 12000 MM. RESISTENCIA NOMINAL: 2000 DAN. CARGA RUPTURA: 4000 DAN | DIS-ETE-013 |  |  | Concreto | PELEGRINE ARTEFATOS DE CIMENTO LTDA | 03.530.349/0001-23 | 2024-06-26 | 2028-09-22 | HI_2023_06_30 | Ambos |  |  | AIF
|  | 0 | 3303330 | 21050051 | POSTE CONC CIRC 24/2000 SUBTR | POSTE CIRCULAR. MATERIAL: CONCRETO ARMADO. DIAMETRO DA BASE: 685 MM. DIAMETRO DO TOPO: 325 MM. COMPRIMENTO TOTAL: 24000 MM. RESISTENCIA NOMINAL: 2000 DAN. CARGA DE RUPTURA: 4000 DAN. CARACTERISTICAS ADICIONAIS: TRACOS DE REFERENCIA E ENGASTAMENTO EM BAIXO | DIS-ETE-013 |  |  | Concreto | PELEGRINE ARTEFATOS DE CIMENTO LTDA | 03.530.349/0001-23 | 2024-06-26 | 2028-09-22 | HI_2023_06_30 | Ambos |  |  | AIF
|  | 0 | 3324021 | 0 | PLACA CONC ESTAI 400 F22 | PLACA EM CONCRETO, PARA ESTAI, COM ESPESSURA 100MM, DIAMETRO 400MM E 1 FURO CENTRAL COM DIAMETRO 22MM. NORMA: DTN 123. | DESENHO DTN 123 |  |  | Concreto | PELEGRINE ARTEFATOS DE CIMENTO LTDA | 03.530.349/0001-23 | 2024-06-26 | 2028-09-22 | HI_2023_06_30 | Ambos |  |  | AIF
|  | 0 | 3311016 | 64030041 | CRUZETA CONC 4500MM F 580MM | CRUZETA. MATERIAL-CONCRETO ARMADO. COMPRIMENTO NOMINAL-4500MM. DIAMETRO DO FURO DE MONTAGEM- 580MM. FURAÇÃO PARA FIXAÇÃO DE FERRAGENS- 02 VERTICAIS E 04 HORIZONTAIS, DIÂMETRO- 25,0MM. PONTOS DE ATERRAMENTO- 03.APLICAÇÃO: LINHA DE TRANSMISSÃO CLASSE 69KV. | DIS-ETE-094 |  |  | Concreto | PELEGRINE ARTEFATOS DE CIMENTO LTDA | 03.530.349/0001-23 | 2024-06-26 | 2028-09-22 | HI_2023_06_30 | Ambos |  |  | AIF
|  | 0 | 3323010 | 64030030 | BRACO CONC RETO 1500MM 600KGF | BRACO RETO. MATERIAL: CONCRETO ARMADO. COMPRIMENTO NOMINAL: 1500MM. RESISTENCIA NOMINAL: 600DAN. CARGA DE RUPTURA:1200DAN. APLICACAO : ESTRUTURA DE LINHA DE TRANSMISSAO . NORMA: DIS-ETE-094. | DIS-ETE-094 |  |  | Concreto | PELEGRINE ARTEFATOS DE CIMENTO LTDA | 03.530.349/0001-23 | 2024-06-26 | 2028-09-22 | HI_2023_06_30 | Ambos |  |  | AIF
|  | 0 | 3311015 | 64030040 | CRUZETA CONC 4500MM F 550MM | CRUZETA. MATERIAL-CONCRETO ARMADO. COMPRIMENTO NOMINAL-4500MM. DIAMETRO DO FURO DE MONTAGEM- 550MM. FURAÇÃO PARA FIXAÇÃO DE FERRAGENS- 02 VERTICAIS E 04 HORIZONTAIS, DIÂMETRO- 25,0MM. PONTOS DE ATERRAMENTO- 03. APLICAÇÃO: LINHA DE TRANSMISSÃO CLASSE 69KV. | DIS-ETE-094 |  |  | Concreto | PELEGRINE ARTEFATOS DE CIMENTO LTDA | 03.530.349/0001-23 | 2024-06-26 | 2028-09-22 | HI_2023_06_30 | Ambos |  |  | AIF
|  | 0 | 3310009 | 0 | CRUZETA CONC T 2400MM 400DAN | CRUZETA CONCRETO. TIPO: DISTRIBUICAO. FORMATO: T. DIMENSOES DA SECAO TRANSVERSAL: 90X100 MM. COMPRIMENTO NOMINAL: 2400 MM. RESISTENCIA NOMINAL: 400 DAN. NORMAS: NBR 8453-1, NBR 8453-2 (FIGURA C.3) E NBR 8453-3. | NBR 8453-2 |  |  | Concreto | PELEGRINE ARTEFATOS DE CIMENTO LTDA | 03.530.349/0001-23 | 2024-06-26 | 2028-09-22 | HI_2023_06_30 | Ambos |  |  | AIF
|  | 0 | 3311014 | 64030044 | CRUZETA CONC 4500MM F 685MM | CRUZETA. MATERIAL-CONCRETO ARMADO. COMPRIMENTO NOMINAL-4500MM. DIAMETRO DO FURO DE MONTAGEM- 685MM. FURAÇÃO PARA FIXAÇÃO DE FERRAGENS- 02 VERTICAIS E 04 HORIZONTAIS, DIÂMETRO- 25,0MM. PONTOS DE ATERRAMENTO- 03. APLICAÇÃO: LINHA DE TRANSMISSÃO CLASSE 69KV. | DIS-ETE-094 |  |  | Concreto | PELEGRINE ARTEFATOS DE CIMENTO LTDA | 03.530.349/0001-23 | 2024-06-26 | 2028-09-22 | HI_2023_06_30 | Ambos |  |  | AIF
|  | 0 | 3311004 | 64030037 | CRUZETA CONC 4500MM F 440MM | CRUZETA. MATERIAL-CONCRETO ARMADO. COMPRIMENTO NOMINAL-4500MM. DIAMETRO DO FURO DE MONTAGEM- 440MM. FURAÇÃO PARA FIXAÇÃO DE FERRAGENS- 02 VERTICAIS E 04 HORIZONTAIS, DIÂMETRO- 25,0MM. PONTOS DE ATERRAMENTO- 03. APLICAÇÃO: LINHA DE TRANSMISSÃO. NORMA: DIS- | DIS-ETE-094 |  |  | Concreto | PELEGRINE ARTEFATOS DE CIMENTO LTDA | 03.530.349/0001-23 | 2024-06-26 | 2028-09-22 | HI_2023_06_30 | Ambos |  |  | AIF
|  | 0 | 3311013 | 64030039 | CRUZETA CONC 4500MM F 510MM | CRUZETA. MATERIAL-CONCRETO ARMADO. COMPRIMENTO NOMINAL-4500MM. DIAMETRO DO FURO DE MONTAGEM- 510MM. FURAÇÃO PARA FIXAÇÃO DE FERRAGENS- 02 VERTICAIS E 04 HORIZONTAIS, DIÂMETRO- 25,0MM. PONTOS DE ATERRAMENTO- 03. APLICAÇÃO: LINHA DE TRANSMISSÃO CLASSE 69KV. | DIS-ETE-094 |  |  | Concreto | PELEGRINE ARTEFATOS DE CIMENTO LTDA | 03.530.349/0001-23 | 2024-06-26 | 2028-09-22 | HI_2023_06_30 | Ambos |  |  | AIF
|  | 0 | 3311025 | 64030033 | CRUZETA CONC 4500MM F 320MM | CRUZETA. MATERIAL-CONCRETO ARMADO. COMPRIMENTO NOMINAL-4500MM. DIAMETRO DO FURO DE MONTAGEM- 320MM. FURAÇÃO PARA FIXAÇÃO DE FERRAGENS- 02 VERTICAIS E 04 HORIZONTAIS, DIÂMETRO- 25,0MM. PONTOS DE ATERRAMENTO- 03. APLICAÇÃO: LINHA DE TRANSMISSÃO. NORMA: DIS- | DIS-ETE-094 |  |  | Concreto | PELEGRINE ARTEFATOS DE CIMENTO LTDA | 03.530.349/0001-23 | 2024-06-26 | 2028-09-22 | HI_2023_06_30 | Ambos |  |  | AIF
|  | 0 | 3311024 | 64030032 | CRUZETA CONC 4500MM F 305MM | CRUZETA. MATERIAL-CONCRETO ARMADO. COMPRIMENTO NOMINAL-4500MM. DIAMETRO DO FURO DE MONTAGEM- 305MM. FURAÇÃO PARA FIXAÇÃO DE FERRAGENS- 02 VERTICAIS E 04 HORIZONTAIS, DIÂMETRO- 25,0MM. PONTOS DE ATERRAMENTO- 03.APLICAÇÃO: LINHA DE TRANSMISSÃO. NORMA: DIS-E | DIS-ETE-094 |  |  | Concreto | PELEGRINE ARTEFATOS DE CIMENTO LTDA | 03.530.349/0001-23 | 2024-06-26 | 2028-09-22 | HI_2023_06_30 | Ambos |  |  | AIF
|  | 0 | 3311018 | 64030043 | CRUZETA CONC 4500MM F 650MM | CRUZETA. MATERIAL-CONCRETO ARMADO. COMPRIMENTO NOMINAL-4500MM. DIAMETRO DO FURO DE MONTAGEM- 650MM. FURAÇÃO PARA FIXAÇÃO DE FERRAGENS- 02 VERTICAIS E 04 HORIZONTAIS, DIÂMETRO- 25,0MM. PONTOS DE ATERRAMENTO- 03. APLICAÇÃO: LINHA DE TRANSMISSÃO CLASSE 69KV. | DIS-ETE-094 |  |  | Concreto | PELEGRINE ARTEFATOS DE CIMENTO LTDA | 03.530.349/0001-23 | 2024-06-26 | 2028-09-22 | HI_2023_06_30 | Ambos |  |  | AIF
|  | 0 | 3311017 | 64030042 | CRUZETA CONC 4500MM F 615MM | CRUZETA. MATERIAL-CONCRETO ARMADO. COMPRIMENTO NOMINAL-4500MM. DIAMETRO DO FURO DE MONTAGEM- 615MM. FURAÇÃO PARA FIXAÇÃO DE FERRAGENS- 02 VERTICAIS E 04 HORIZONTAIS, DIÂMETRO- 25,0MM. PONTOS DE ATERRAMENTO- 03. APLICAÇÃO: LINHA DE TRANSMISSÃO CLASSE 69KV. | DIS-ETE-094 |  |  | Concreto | PELEGRINE ARTEFATOS DE CIMENTO LTDA | 03.530.349/0001-23 | 2024-06-26 | 2028-09-22 | HI_2023_06_30 | Ambos |  |  | AIF
|  | 0 | 3324010 | 64010006 | BLOCO CONCRETO ANCOR.200X200X600MM | BLOCO, CONCRETO EM CONCRETO CICLOPTICO; SECAO QUADRADA; COMPRIMENTO 600MM;DIAMETRO DO FURO 21MM; ESFORCO DE COMPRESSAO 5000DAN. NORMA: DIS-ETE-094. | DIS-ETE-094 |  |  | Concreto | PELEGRINE ARTEFATOS DE CIMENTO LTDA | 03.530.349/0001-23 | 2024-06-26 | 2028-09-22 | HI_2023_06_30 | Ambos |  |  | AIF
|  | 0 | 3301616 | 21050070 | POSTE CONC DT 18/1500 SUBTR | POSTE DUPLO T. MATERIAL: CONCRETO ARMADO. DIMENSOES DA BASE: 530 X 728 MM. DIMENSOES DO TOPO: 170 X 224 MM. FURACAO FACE "A" E FACE "B" CONFORME NORMAS DAS DISTRIBUIDORAS. COMPRIMENTO TOTAL: 18000 MM. RESISTENCIA NOMINAL: 1500 DAN. CARGA RUPTURA: 3000 DAN | DIS-ETE-013 |  |  | Concreto | PELEGRINE ARTEFATOS DE CIMENTO LTDA | 03.530.349/0001-23 | 2024-06-26 | 2028-09-22 | HI_2023_06_30 | Ambos |  |  | AIF
|  | 0 | 3303323 | 21050045 | POSTE CONC CIRC 22/1500 SUBTR | POSTE CIRCULAR. MATERIAL: CONCRETO ARMADO. DIAMETRO DA BASE: 610 MM. DIAMETRO DO TOPO: 280 MM. COMPRIMENTO TOTAL: 22000 MM. RESISTENCIA NOMINAL: 1500 DAN. CARGA DE RUPTURA: 3000 DAN. CARACTERISTICAS ADICIONAIS: TRACOS DE REFERENCIA E ENGASTAMENTO EM BAIXO | DIS-ETE-013 |  |  | Concreto | PELEGRINE ARTEFATOS DE CIMENTO LTDA | 03.530.349/0001-23 | 2024-06-26 | 2028-09-22 | HI_2023_06_30 | Ambos |  |  | AIF
|  | 0 | 3301624 | 21050075 | POSTE CONC DT 20/4000 SUBTR | POSTE DUPLO T. MATERIAL: CONCRETO ARMADO. DIMENSOES DA BASE: 690 X 952 MM. DIMENSOES DO TOPO: 290 X 392 MM. FURACAO FACE "A" E FACE "B" CONFORME NORMAS DAS DISTRIBUIDORAS. COMPRIMENTO TOTAL: 20000 MM. RESISTENCIA NOMINAL: 4000 DAN. CARGA RUPTURA: 8000 DAN | DIS-ETE-013 |  |  | Concreto | PELEGRINE ARTEFATOS DE CIMENTO LTDA | 03.530.349/0001-23 | 2024-06-26 | 2028-09-22 | HI_2023_06_30 | Ambos |  |  | AIF
|  | 0 | 3301623 | 21050074 | POSTE CONC DT 20/3000 SUBTR | POSTE DUPLO T. MATERIAL: CONCRETO ARMADO. DIMENSOES DA BASE: 630 X 868 MM. DIMENSOES DO TOPO: 230 X 308 MM. FURACAO FACE "A" E FACE "B" CONFORME NORMAS DAS DISTRIBUIDORAS. COMPRIMENTO TOTAL: 20000 MM. RESISTENCIA NOMINAL: 3000 DAN. CARGA RUPTURA: 6000 DAN | DIS-ETE-013 |  |  | Concreto | PELEGRINE ARTEFATOS DE CIMENTO LTDA | 03.530.349/0001-23 | 2024-06-26 | 2028-09-22 | HI_2023_06_30 | Ambos |  |  | AIF
|  | 0 | 3301622 | 21050073 | POSTE CONC DT 20/2500 SUBTR | POSTE DUPLO T. MATERIAL: CONCRETO ARMADO. DIMENSOES DA BASE: 630 X 868 MM. DIMENSOES DO TOPO: 230 X 308 MM. FURACAO FACE "A" E FACE "B" CONFORME NORMAS DAS DISTRIBUIDORAS. COMPRIMENTO TOTAL: 20000 MM. RESISTENCIA NOMINAL: 2500 DAN. CARGA RUPTURA: 5000 DAN | DIS-ETE-013 |  |  | Concreto | PELEGRINE ARTEFATOS DE CIMENTO LTDA | 03.530.349/0001-23 | 2024-06-26 | 2028-09-22 | HI_2023_06_30 | Ambos |  |  | AIF
|  | 0 | 3301625 | 21055028 | POSTE CONC DT 22/1000 SUBTR | POSTE DUPLO T. MATERIAL: CONCRETO ARMADO. DIMENSOES DA BASE: 610 X 840 MM. DIMENSOES DO TOPO: 170 X 224 MM. FURACAO FACE "A" E FACE "B" CONFORME NORMAS DAS DISTRIBUIDORAS. COMPRIMENTO TOTAL: 22000 MM. RESISTENCIA NOMINAL: 1000 DAN. CARGA RUPTURA: 2000 DAN | DIS-ETE-013 |  |  | Concreto | PELEGRINE ARTEFATOS DE CIMENTO LTDA | 03.530.349/0001-23 | 2024-06-26 | 2028-09-22 | HI_2023_06_30 | Ambos |  |  | AIF
|  | 0 | 3301621 | 21055027 | POSTE CONC DT 20/2000 SUBTR | POSTE DUPLO T. MATERIAL: CONCRETO ARMADO. DIMENSOES DA BASE: 630 X 868 MM. DIMENSOES DO TOPO: 230 X 308 MM. FURACAO FACE "A" E FACE "B" CONFORME NORMAS DAS DISTRIBUIDORAS. COMPRIMENTO TOTAL: 20000 MM. RESISTENCIA NOMINAL: 2000 DAN. CARGA RUPTURA: 4000 DAN | DIS-ETE-013 |  |  | Concreto | PELEGRINE ARTEFATOS DE CIMENTO LTDA | 03.530.349/0001-23 | 2024-06-26 | 2028-09-22 | HI_2023_06_30 | Ambos |  |  | AIF
|  | 0 | 3303317 | 21050040 | POSTE CONC CIRC 20/1500 SUBTR | POSTE CIRCULAR. MATERIAL: CONCRETO ARMADO. DIAMETRO DA BASE: 580 MM. DIAMETRO DO TOPO: 280 MM. COMPRIMENTO TOTAL: 20000 MM. RESISTENCIA NOMINAL: 1500 DAN. CARGA DE RUPTURA: 3000 DAN. CARACTERISTICAS ADICIONAIS: TRACOS DE REFERENCIA E ENGASTAMENTO EM BAIXO | DIS-ETE-013 |  |  | Concreto | PELEGRINE ARTEFATOS DE CIMENTO LTDA | 03.530.349/0001-23 | 2024-06-26 | 2028-09-22 | HI_2023_06_30 | Ambos |  |  | AIF
|  | 0 | 3300076 | 21055009 | POSTE CONCRETO DT 9/600 29F | POSTE DUPLO T. MATERIAL: CONCRETO ARMADO. DIMENSOES DA BASE: 290X392 MM. DIMENSOES DO TOPO: 110X140 MM. FURACAO DA FACE A: A 150MM DO TOPO (29F X 100 MM).FURACAO DA FACE B: A 100 MM (29F X100 MM). COMPRIMENTO TOTAL: 9000 MM. CARGA NOMINAL: 600 DAN. CARGA | DIS-ETE-011 |  |  | Concreto | PELEGRINE ARTEFATOS DE CIMENTO LTDA | 03.530.349/0001-23 | 2024-06-26 | 2028-09-22 | HI_2023_06_30 | Ambos |  |  | AIF
|  | 0 | 3302085 | 0 | POSTE CONCRETO CIRCULAR 12/1500 | POSTE CIRCULAR.MATERIAL:CONCRETO ARMADO.DIAMETRO DA BASE:530MM. DIAMETRO DO TOPO:290MM. COMPRIMENTO TOTAL: 12000MM. RESISTENCIA NOMINAL: 1500DAN. CARGA DE RUPTURA: 3000DAN. CARACTERISTICAS ADICIONAIS: TRACOS DE REFERENCIA E DE ENGASTAMENTO EM BAIXO RELEVO | DIS-ETE-011 |  |  | Concreto | PELEGRINE ARTEFATOS DE CIMENTO LTDA | 03.530.349/0001-23 | 2024-06-26 | 2028-09-22 | HI_2023_06_30 | Ambos |  |  | AIF
|  | 0 | 3300153 | 21055023 | POSTE CONCRETO DT 12/400 44F | POSTE DUPLO T. MATERIAL: CONCRETO ARMADO. DIMENSOES DA BASE: 350X476MM. DIMENSOES DO TOPO: 110X140MM. FURACAO DA FACE A: A 150MM DO TOPO (44X100MM).FURACAO DA FACE B: A 100 MM (44X100MM) .COMPRIMENTO TOTAL: 12000 MM. CARGA NOMINAL: 400 DAN. CARGA DE RUPTU | DIS-ETE-011 |  |  | Concreto | PELEGRINE ARTEFATOS DE CIMENTO LTDA | 03.530.349/0001-23 | 2024-06-26 | 2028-09-22 | HI_2023_06_30 | Ambos |  |  | AIF
|  | 0 | 3300109 | 0 | POSTE CONCRETO DT 14/600 44F | POSTE DUPLO T. MATERIAL: CONCRETO ARMADO. DIMENSOES DA BASE: 390X532MM. DIMENSOES DO TOPO: 110X140MM. FURACAO DA FACE A: A 150MM DO TOPO (44X100MM).FURACAO DA FACE B: A 100MM (44X100MM). COMPRIMENTO TOTAL: 14000MM. CARGA NOMINAL: 600DAN. CARGA DE RUPTURA: | DIS-ETE-011 |  |  | Concreto | PELEGRINE ARTEFATOS DE CIMENTO LTDA | 03.530.349/0001-23 | 2024-06-26 | 2028-09-22 | HI_2023_06_30 | Ambos |  |  | AIF
|  | 0 | 3300082 | 0 | POSTE CONCRETO DT 12/600 44F | POSTE DUPLO T. MATERIAL: CONCRETO ARMADO. DIMENSOES DA BASE: 350X476 MM. DIMENSOES DO TOPO: 110X140 MM. FURACAO DA FACE A: A 150MM DO TOPO (44X100MM). FURACAO DA FACE B: A 100MM (44X100MM) .COMPRIMENTO TOTAL: 12000 MM. CARGA NOMINAL: 600 DAN. CARGA DE RUP | DIS-ETE-011 |  |  | Concreto | PELEGRINE ARTEFATOS DE CIMENTO LTDA | 03.530.349/0001-23 | 2024-06-26 | 2028-09-22 | HI_2023_06_30 | Ambos |  |  | AIF
|  | 0 | 3310013 | 0 | CRUZETA CONC L 1700 MM 300DAN | CRUZETA CONCRETO. TIPO L. DIMENSOES DA SECAO TRASNVERSAL: 90X90 MM.COMPRIMENTO NOMINAL: 1700 MM. APLICACAO: REDES E LINHAS AEREAS DE DISTRIBUICAO 15 KV. NORMAS: NBR 8453-1, NBR 8453-2 (FIGURA C.12), NBR 8453-3. | NBR 8453-2 |  |  | Concreto | PELEGRINE ARTEFATOS DE CIMENTO LTDA | 03.530.349/0001-23 | 2024-06-26 | 2028-09-22 | HI_2023_06_30 | Ambos |  |  | AIF
|  | 0 | 3310021 | 0 | CRUZETA CONC T 1900 MM 350DAN | CRUZETA CONCRETO. TIPO: DISTRIBUICAO. FORMATO: T. DIMENSOES DA SECAO TRANSVERSAL: 90X90 MM. COMPRIMENTO NOMINAL: 1900 MM. RESISTENCIA NOMINAL: 350 DAN. NORMAS: NBR 8453-1,NBR 8453-2 (FIGURA C.2), NBR 8453- 3. | NBR 8453-2 |  |  | Concreto | PELEGRINE ARTEFATOS DE CIMENTO LTDA | 03.530.349/0001-23 | 2024-06-26 | 2028-09-22 | HI_2023_06_30 | Ambos |  |  | AIF
|  | 0 | 3310028 | 0 | CRUZETA CONC RET 2100MM 400DAN | CRUZETA CONCRETO. TIPO: DISTRIBUICAO. FORMATO: RETANGULAR. DIMENSOES DA SECAO TRANSVERSAL: 90X114 MM. COMPRIMENTO NOMINAL: 2100 MM. RESISTENCIA NOMINAL: 400 DAN. FURACAO: CONFORME FIG. C.7 DA NBR 8453-2. NORMAS: NBR 8453-1, NBR 8453-2 E NBR 8453-3. | FIG. C.7 DA NBR 8453-2. NORMAS: NBR 8453-1, NBR 8453-2 E NBR 8453-3. |  |  | Concreto | PELEGRINE ARTEFATOS DE CIMENTO LTDA | 03.530.349/0001-23 | 2024-06-26 | 2028-09-22 | HI_2023_06_30 | Ambos |  |  | AIF
|  | 0 | 3311003 | 64030034 | CRUZETA CONC 4500MM F 355MM | CRUZETA. MATERIAL-CONCRETO ARMADO. COMPRIMENTO NOMINAL-4500MM. DIAMETRO DO FURO DE MONTAGEM- 355MM. FURAÇÃO PARA FIXAÇÃO DE FERRAGENS- 02 VERTICAIS E 04 HORIZONTAIS, DIÂMETRO- 25,0MM. PONTOS DE ATERRAMENTO- 03. APLICAÇÃO: LINHA DE TRANSMISSÃO. NORMA: DIS- | DIS-ETE-094 |  |  | Concreto | PELEGRINE ARTEFATOS DE CIMENTO LTDA | 03.530.349/0001-23 | 2024-06-26 | 2028-09-22 | HI_2023_06_30 | Ambos |  |  | AIF
|  | 0 | 3310029 | 0 | CRUZETA CONC RET 2400MM 400DAN | CRUZETA CONCRETO. TIPO: DISTRIBUICAO. FORMATO: RETANGULAR. DIMENSOES DA SECAO TRANSVERSAL: 90X114 MM. COMPRIMENTO NOMINAL: 2400 MM. RESISTENCIA NOMINAL: 400 DAN. FURACAO: CONFORME DTN 122. NORMAS: NBR 8453-1, NBR 8453-2 E NBR 8453-3. | DESENHO DTN 122 |  |  | Concreto | PELEGRINE ARTEFATOS DE CIMENTO LTDA | 03.530.349/0001-23 | 2024-06-26 | 2028-09-22 | HI_2023_06_30 | Ambos |  |  | AIF
|  | 0 | 3303329 | 21050050 | POSTE CONC CIRC 24/1500 SUBTR | POSTE CIRCULAR. MATERIAL: CONCRETO ARMADO. DIAMETRO DA BASE: 640 MM. DIAMETRO DO TOPO: 280 MM. COMPRIMENTO TOTAL: 24000 MM. RESISTENCIA NOMINAL: 1500 DAN. CARGA DE RUPTURA: 3000 DAN. CARACTERISTICAS ADICIONAIS: TRACOS DE REFERENCIA E ENGASTAMENTO EM BAIXO | DIS-ETE-013 |  |  | Concreto | PELEGRINE ARTEFATOS DE CIMENTO LTDA | 03.530.349/0001-23 | 2024-06-26 | 2028-09-22 | HI_2023_06_30 | Ambos |  |  | AIF
|  | 0 | 3301642 | 21050087 | POSTE CONC DT 26/4000 SUBTR | POSTE DUPLO T. MATERIAL: CONCRETO ARMADO. DIMENSOES DA BASE: 810 X 1092 MM. DIMENSOES DO TOPO: 290 X 392 MM. FURACAO FACE "A" E FACE "B" CONFORME NORMAS DAS DISTRIBUIDORAS. COMPRIMENTO TOTAL: 26000 MM. RESISTENCIA NOMINAL: 4000 DAN. CARGA RUPTURA: 8000 DA | DIS-ETE-013 |  |  | Concreto | PELEGRINE ARTEFATOS DE CIMENTO LTDA | 03.530.349/0001-23 | 2024-06-26 | 2028-09-22 | HI_2023_06_30 | Ambos |  |  | AIF
|  | 0 | 3311020 | 64030045 | CRUZETA CONC 4500MM F 750MM | CRUZETA. MATERIAL-CONCRETO ARMADO. COMPRIMENTO NOMINAL-4500MM. DIAMETRO DO FURO DE MONTAGEM- 750MM FURAÇÃO PARA FIXAÇÃO DE FERRAGENS- 02 VERTICAIS E 04 HORIZONTAIS, DIÂMETRO- 25,0MM. PONTOS DE ATERRAMENTO- 03. APLICAÇÃO: LINHA DE TRANSMISSÃO CLASSE 69KV. | DIS-ETE-094 |  |  | Concreto | PELEGRINE ARTEFATOS DE CIMENTO LTDA | 03.530.349/0001-23 | 2024-06-26 | 2028-09-22 | HI_2023_06_30 | Ambos |  |  | AIF
|  | 0 | 3303331 | 21050052 | POSTE CONC CIRC 24/2500 SUBTR | POSTE CIRCULAR . MATERIAL: CONCRETO ARMADO. DIAMETRO DA BASE: 730 MM. DIAMETRO DO TOPO: 370 MM. COMPRIMENTO TOTAL: 24000 MM. RESISTENCIA NOMINAL : 2500 DAN. CARGA DE RUPTURA : 5000 DAN. CARACTERISTICAS ADICIONAIS: TRACOS DE REFERENCIA E ENGASTAMENTO EM BA | DIS-ETE-013 |  |  | Concreto | PELEGRINE ARTEFATOS DE CIMENTO LTDA | 03.530.349/0001-23 | 2024-06-26 | 2028-09-22 | HI_2023_06_30 | Ambos |  |  | AIF
|  | 0 | 3303308 | 21050035 | POSTE CONC CIRC 14/2000 SUBTR | POSTE CIRCULAR. MATERIAL: CONCRETO ARMADO. DIAMETRO DA BASE: 610 MM. DIAMETRO DO TOPO: 330 MM. COMPRIMENTO TOTAL: 14000 MM. RESISTENCIA NOMINAL: 2000 DAN. CARGA DE RUPTURA: 4000 DAN. CARACTERISTICAS ADICIONAIS: TRACOS DE REFERENCIA E ENGASTAMENTO EM BAIXO | DIS-ETE-013 |  |  | Concreto | PELEGRINE ARTEFATOS DE CIMENTO LTDA | 03.530.349/0001-23 | 2024-06-26 | 2028-09-22 | HI_2023_06_30 | Ambos |  |  | AIF
|  | 0 | 3301640 | 21050085 | POSTE CONC DT 26/2500 SUBTR | POSTE DUPLO T. MATERIAL: CONCRETO ARMADO. DIMENSOES DA BASE: 750 X 1036 MM. DIMENSOES DO TOPO: 230 X 308 MM. FURACAO FACE "A" E FACE "B" CONFORME NORMAS DAS DISTRIBUIDORAS. COMPRIMENTO TOTAL: 26000 MM. RESISTENCIA NOMINAL: 2500 DAN. CARGA RUPTURA: 5000 DA | DIS-ETE-013 |  |  | Concreto | PELEGRINE ARTEFATOS DE CIMENTO LTDA | 03.530.349/0001-23 | 2024-06-26 | 2028-09-22 | HI_2023_06_30 | Ambos |  |  | AIF
|  | 0 | 3303324 | 21050046 | POSTE CONC CIRC 22/2000 SUBTR | POSTE CIRCULAR. MATERIAL: CONCRETO ARMADO. DIAMETRO DA BASE: 655 MM. DIAMETRO DO TOPO: 325 MM. COMPRIMENTO TOTAL: 22000 MM. RESISTENCIA NOMINAL: 2000 DAN. CARGA DE RUPTURA: 4000 DAN. CARACTERISTICAS ADICIONAIS: TRACOS DE REFERENCIA E ENGASTAMENTO EM BAIXO | DIS-ETE-013 |  |  | Concreto | PELEGRINE ARTEFATOS DE CIMENTO LTDA | 03.530.349/0001-23 | 2024-06-26 | 2028-09-22 | HI_2023_06_30 | Ambos |  |  | AIF
|  | 0 | 3301634 | 21050081 | POSTE CONC DT 24/2500 SUBTR | POSTE DUPLO T. MATERIAL: CONCRETO ARMADO. DIMENSOES DA BASE: 710 X 980 MM. DIMENSOES DO TOPO: 230 X 308 MM. FURACAO FACE "A" E FACE "B" CONFORME NORMAS DAS DISTRIBUIDORAS. COMPRIMENTO TOTAL: 24000 MM. RESISTENCIA NOMINAL: 2500 DAN. CARGA RUPTURA: 5000 DAN | DIS-ETE-013 |  |  | Concreto | PELEGRINE ARTEFATOS DE CIMENTO LTDA | 03.530.349/0001-23 | 2024-06-26 | 2028-09-22 | HI_2023_06_30 | Ambos |  |  | AIF
|  | 0 | 3301638 | 21050084 | POSTE CONC DT 26/1500 SUBTR | POSTE DUPLO T. MATERIAL: CONCRETO ARMADO. DIMENSOES DA BASE: 690 X 952 MM. DIMENSOES DO TOPO: 170 X 224 MM. FURACAO FACE "A" E FACE "B" CONFORME NORMAS DAS DISTRIBUIDORAS. COMPRIMENTO TOTAL: 26000 MM. RESISTENCIA NOMINAL: 1500 DAN. CARGA RUPTURA: 3000 DAN | DIS-ETE-013 |  |  | Concreto | PELEGRINE ARTEFATOS DE CIMENTO LTDA | 03.530.349/0001-23 | 2024-06-26 | 2028-09-22 | HI_2023_06_30 | Ambos |  |  | AIF
|  | 0 | 3301636 | 21050083 | POSTE CONC DT 24/4000 SUBTR | POSTE DUPLO T. MATERIAL: CONCRETO ARMADO. DIMENSOES DA BASE: 770 X 1064 MM. DIMENSOES DO TOPO: 290 X 392MM. FURACAO FACE "A" E FACE "B" CONFORME NORMAS DAS DISTRIBUIDORAS. COMPRIMENTO TOTAL: 24000 MM. RESISTENCIA NOMINAL: 4000 DAN. CARGA RUPTURA: 8000 DAN | DIS-ETE-013 |  |  | Concreto | PELEGRINE ARTEFATOS DE CIMENTO LTDA | 03.530.349/0001-23 | 2024-06-26 | 2028-09-22 | HI_2023_06_30 | Ambos |  |  | AIF
|  | 0 | 3301644 | 21050088 | POSTE CONC DT 28/2500 SUBTR | POSTE DUPLO T. MATERIAL: CONCRETO ARMADO. DIMENSOES DA BASE: 790 X 1092 MM. DIMENSOES DO TOPO: 230 X 308 MM. FURACAO FACE "A" E FACE "B" CONFORME NORMAS DAS DISTRIBUIDORAS. COMPRIMENTO TOTAL: 28000 MM. RESISTENCIA NOMINAL: 2500 DAN. CARGA RUPTURA: 5000 DA | DIS-ETE-013 |  |  | Concreto | PELEGRINE ARTEFATOS DE CIMENTO LTDA | 03.530.349/0001-23 | 2024-06-26 | 2028-09-22 | HI_2023_06_30 | Ambos |  |  | AIF
|  | 0 | 3303319 | 21050042 | POSTE CONC CIRC 20/2500 SUBTR | POSTE CIRCULAR . MATERIAL: CONCRETO ARMADO. DIAMETRO DA BASE: 670 MM. DIAMETRO DO TOPO: 370 MM. COMPRIMENTO TOTAL: 20000 MM. RESISTENCIA NOMINAL : 2500 DAN. CARGA DE RUPTURA : 5000 DAN. CARACTERISTICAS ADICIONAIS: TRACOS DE REFERENCIA E ENGASTAMENTO EM BA | DIS-ETE-013 |  |  | Concreto | PELEGRINE ARTEFATOS DE CIMENTO LTDA | 03.530.349/0001-23 | 2024-06-26 | 2028-09-22 | HI_2023_06_30 | Ambos |  |  | AIF
|  | 0 | 3301629 | 21050078 | POSTE CONC DT 22/3000 SUBTR | POSTE DUPLO T. MATERIAL: CONCRETO ARMADO. DIMENSOES DA BASE: 670 X 924 MM. DIMENSOES DO TOPO: 230 X 308 MM. FURACAO FACE "A" E FACE "B" CONFORME NORMAS DAS DISTRIBUIDORAS. COMPRIMENTO TOTAL: 22000 MM. RESISTENCIA NOMINAL: 3000 DAN. CARGA RUPTURA: 6000 DAN | DIS-ETE-013 |  |  | Concreto | PELEGRINE ARTEFATOS DE CIMENTO LTDA | 03.530.349/0001-23 | 2024-06-26 | 2028-09-22 | HI_2023_06_30 | Ambos |  |  | AIF
|  | 0 | 3303306 | 21050034 | POSTE CONC CIRC 12/2000 SUBTR | POSTE CIRCULAR. MATERIAL: CONCRETO ARMADO. DIAMETRO DA BASE: 570 MM. DIAMETRO DO TOPO: 330 MM. COMPRIMENTO TOTAL: 12000 MM. RESISTENCIA NOMINAL: 2000 DAN. CARGA DE RUPTURA: 4000 DAN. CARACTERISTICAS ADICIONAIS: TRACOS DE REFERENCIA E ENGASTAMENTO EM BAIXO | DIS-ETE-013 |  |  | Concreto | PELEGRINE ARTEFATOS DE CIMENTO LTDA | 03.530.349/0001-23 | 2024-06-26 | 2028-09-22 | HI_2023_06_30 | Ambos |  |  | AIF
|  | 0 | 3302083 | 0 | POSTE CONCRETO CIRCULAR 11/1500 | POSTE CIRCULAR.MATERIAL:CONCRETO ARMADO.DIAMETRO DA BASE:510MM. DIAMETRO DO TOPO:290MM.COMPRIMENTO TOTAL: 11000 MM. RESISTENCIA NOMINAL: 1500DAN. CARGA DE RUPTURA: 3000DAN. CARACTERISTICAS ADICIONAIS: TRACOS DE REFERENCIA E DE ENGASTAMENTO EM BAIXO RELEVO | DIS-ETE-011 |  |  | Concreto | PELEGRINE ARTEFATOS DE CIMENTO LTDA | 03.530.349/0001-23 | 2024-06-26 | 2028-09-22 | HI_2023_06_30 | Ambos |  |  | AIF
|  | 0 | 3301626 | 21050076 | POSTE CONC DT 22/1500 SUBTR | POSTE DUPLO T. MATERIAL: CONCRETO ARMADO. DIMENSOES DA BASE: 610 X 840 MM. DIMENSOES DO TOPO: 170 X 224 MM. FURACAO FACE "A" E FACE "B" CONFORME NORMAS DAS DISTRIBUIDORAS. COMPRIMENTO TOTAL: 22000 MM. RESISTENCIA NOMINAL: 1500 DAN. CARGA RUPTURA: 3000 DAN | DIS-ETE-013 |  |  | Concreto | PELEGRINE ARTEFATOS DE CIMENTO LTDA | 03.530.349/0001-23 | 2024-06-26 | 2028-09-22 | HI_2023_06_30 | Ambos |  |  | AIF
|  | 0 | 3301635 | 21050082 | POSTE CONC DT 24/3000 SUBTR | POSTE DUPLO T. MATERIAL: CONCRETO ARMADO. DIMENSOES DA BASE: 710 X 980 MM. DIMENSOES DO TOPO: 230 X 308 MM.FURACAO FACE "A" E FACE "B" CONFORME NORMAS DAS DISTRIBUIDORAS. COMPRIMENTO TOTAL: 24000 MM. RESISTENCIA NOMINAL: 3000 DAN. CARGA RUPTURA: 6000 DAN. | DIS-ETE-013 |  |  | Concreto | PELEGRINE ARTEFATOS DE CIMENTO LTDA | 03.530.349/0001-23 | 2024-06-26 | 2028-09-22 | HI_2023_06_30 | Ambos |  |  | AIF
|  | 0 | 3303320 | 21050043 | POSTE CONC CIRC 20/3000 SUBTR | POSTE CIRCULAR. MATERIAL: CONCRETO ARMADO. DIAMETRO DA BASE: 700 MM. DIAMETRO DO TOPO: 400 MM. COMPRIMENTO TOTAL: 20000 MM. RESISTENCIA NOMINAL: 3000 DAN. CARGA DE RUPTURA: 6000 DAN. CARACTERISTICAS ADICIONAIS: TRACOS DE REFERENCIA E ENGASTAMENTO EM BAIXO | DIS-ETE-013 |  |  | Concreto | PELEGRINE ARTEFATOS DE CIMENTO LTDA | 03.530.349/0001-23 | 2024-06-26 | 2028-09-22 | HI_2023_06_30 | Ambos |  |  | AIF
|  | 0 | 3303318 | 21050041 | POSTE CONC CIRC 20/2000 SUBTR | POSTE CIRCULAR . MATERIAL: CONCRETO ARMADO. DIAMETRO DA BASE: 625 MM. DIAMETRO DO TOPO: 325 MM. COMPRIMENTO TOTAL: 20000 MM. RESISTENCIA NOMINAL : 2000 DAN. CARGA DE RUPTURA : 4000 DAN. CARACTERISTICAS ADICIONAIS: TRACOS DE REFERENCIA E ENGASTAMENTO EM BA | DIS-ETE-013 |  |  | Concreto | PELEGRINE ARTEFATOS DE CIMENTO LTDA | 03.530.349/0001-23 | 2024-06-26 | 2028-09-22 | HI_2023_06_30 | Ambos |  |  | AIF
|  | 0 | 3303313 | 21050037 | POSTE CONC CIRC 18/1500 SUBTR | POSTE CIRCULAR. MATERIAL: CONCRETO ARMADO. DIAMETRO DA BASE: 550 MM. DIAMETRO DO TOPO: 280 MM. COMPRIMENTO TOTAL: 18000 MM. RESISTENCIA NOMINAL: 1500 DAN. CARGA DE RUPTURA: 3000 DAN. CARACTERISTICAS ADICIONAIS: TRACOS DE REFERENCIA E ENGASTAMENTO EM BAIXO | DIS-ETE-013 |  |  | Concreto | PELEGRINE ARTEFATOS DE CIMENTO LTDA | 03.530.349/0001-23 | 2024-06-26 | 2028-09-22 | HI_2023_06_30 | Ambos |  |  | AIF
|  | 0 | 3303315 | 21050039 | POSTE CONC CIRC 18/3000 SUBTR | POSTE CIRCULAR. MATERIAL: CONCRETO ARMADO. DIAMETRO DA BASE: 670 MM. DIAMETRO DO TOPO: 400 MM. COMPRIMENTO TOTAL: 18000 MM. RESISTENCIA NOMINAL: 3000 DAN. CARGA DE RUPTURA: 6000 DAN. CARACTERISTICAS ADICIONAIS: TRACOS DE REFERENCIA E ENGASTAMENTO EM BAIXO | DIS-ETE-013 |  |  | Concreto | PELEGRINE ARTEFATOS DE CIMENTO LTDA | 03.530.349/0001-23 | 2024-06-26 | 2028-09-22 | HI_2023_06_30 | Ambos |  |  | AIF
|  | 0 | 3303311 | 21050036 | POSTE CONC CIRC 16/2000 SUBTR | POSTE CIRCULAR. MATERIAL: CONCRETO ARMADO. DIAMETRO DA BASE: 650 MM. DIAMETRO DO TOPO: 330 MM. COMPRIMENTO TOTAL: 16000 MM. RESISTENCIA NOMINAL: 2000 DAN. CARGA DE RUPTURA: 4000 DAN. CARACTERISTICAS ADICIONAIS: TRACOS DE REFERENCIA E ENGASTAMENTO EM BAIXO | DIS-ETE-013 |  |  | Concreto | PELEGRINE ARTEFATOS DE CIMENTO LTDA | 03.530.349/0001-23 | 2024-06-26 | 2028-09-22 | HI_2023_06_30 | Ambos |  |  | AIF
|  | 0 | 3301630 | 21050079 | POSTE CONC DT 22/4000 SUBTR | POSTE DUPLO T. MATERIAL: CONCRETO ARMADO. DIMENSOES DA BASE: 730 X 1008 MM. DIMENSOES DO TOPO: 290 X 392MM. FURACAO FACE "A" E FACE "B" CONFORME NORMAS DAS DISTRIBUIDORAS. COMPRIMENTO TOTAL: 22000 MM. RESISTENCIA NOMINAL: 4000 DAN. CARGA RUPTURA: 8000 DAN | DIS-ETE-013 |  |  | Concreto | PELEGRINE ARTEFATOS DE CIMENTO LTDA | 03.530.349/0001-23 | 2024-06-26 | 2028-09-22 | HI_2023_06_30 | Ambos |  |  | AIF
|  | 0 | 3302087 | 0 | POSTE CONCRETO CIRCULAR 14/1500 | POSTE CIRCULAR.MATERIAL:CONCRETO ARMADO.DIAMETRO DA BASE:570MM. DIAMETRO DO TOPO:290MM.COMPRIMENTO TOTAL: 14000 MM. RESISTENCIA NOMINAL: 1500DAN. CARGA DE RUPTURA: 3000DAN. CARACTERISTICAS ADICIONAIS: TRACOS DE REFERENCIA E DE ENGASTAMENTO EM BAIXO RELEVO | DIS-ETE-011 |  |  | Concreto | PELEGRINE ARTEFATOS DE CIMENTO LTDA | 03.530.349/0001-23 | 2024-06-26 | 2028-09-22 | HI_2023_06_30 | Ambos |  |  | AIF
|  | 0 | 3303314 | 21050038 | POSTE CONC CIRC 18/2000 SUBTR | POSTE CIRCULAR. MATERIAL: CONCRETO ARMADO. DIAMETRO DA BASE: 595 MM. DIAMETRO DO TOPO: 325 MM. COMPRIMENTO TOTAL: 18000 MM. RESISTENCIA NOMINAL: 2000 DAN. CARGA DE RUPTURA: 4000 DAN. CARACTERISTICAS ADICIONAIS: TRACOS DE REFERENCIA E ENGASTAMENTO EM BAIXO | DIS-ETE-013 |  |  | Concreto | PELEGRINE ARTEFATOS DE CIMENTO LTDA | 03.530.349/0001-23 | 2024-06-26 | 2028-09-22 | HI_2023_06_30 | Ambos |  |  | AIF
|  | 15827 | 5610013 | 5610013 | CAPACETE ABA FRONTAL BRANCO MSA | CAPACETE DE SEGURANÇA, TIPO II ( ABA FRONTAL ); COR: BRANCA; CLASSE "B"; PROTEÇÃO AO ARCO ELÉTRICO; FAB MSA. DEVE SER FORNECIDO COM SUSPENSÃO DO MESMO FABRICANTE. DETALHES NA ESPECIFICAÇÃO TÉCNICA NO SGN: DIS.CEF.005 ET 001.01. | CEF 005 -ET 001.01 | V-GARD TIPO II (ABA FRONTAL) CLASSE E |  | EPI e acessórios de Segurança | PERNAMBUCO DISTRIBUIDORA ATACADISTA | 02.155.469/0001-25 | 2025-10-13 | 2030-10-13 | HI_2025_07_08 | Ambos | 498 | N/A | AIF
|  | 10096 | 5610064 | 5610064 | CAPACETE SEGUR ABA TOTAL PEAD BRANCO | CAPACETE SEGURANCA; TIPO ABA TOTAL CONTINUA; TIPO I; CLASSE B;CONSTITUIDO DE CASCO EM POLIETILENO DE ALTA DENSIDADE E ALTA RESISTENC IA MECANICA E DIELETRICA; DEVE SER FORNECIDO E MONTADO COM CARNEIRA COM AJUSTE TIPO CATRACA E COM JUGULAR. A CARNEIRA DEVE | CEF 005 -ET 001.01 | V-GARD TIPO I (ABA TOTAL) CLASSE E |  | EPI e acessórios de Segurança | PERNAMBUCO DISTRIBUIDORA ATACADISTA | 02.155.469/0001-25 | 2025-10-13 | 2030-10-13 | HI_2025_07_08 | Ambos | 365 | N/A | AIF
|  | 13882 | 0 | 0 | JAQUETA IMPERMEAVEL TAM P | JAQUETA IMPERMEAVEL PARA TRABALHOS SOB CHUVAS, TAM P. DETALHES NA ESPECIFICACAO TECNICA : DIS.CEF.005 ET 004.01 | CEF 005 -ET 004.01 | 3054-20 |  | EPI e acessórios de Segurança | PERSONAL DO BRASIL EQUIPAMENTOS DE PROTECAO INDIVIDUAL LTDA | 56.580.376/0001-77 | 2025-10-13 | 2030-10-13 | HI_2025_07_08 | Ambos | 33336 | N/A | AIF
|  | 13883 | 0 | 0 | CALCA IMPERMEAVEL TAM M - 42 | CALCA IMPERMEAVEL PARA TRABALHOS SOB CHUVAS, TAM M. DETALHES NA ESPECIFICACAO TECNICA : DIS.CEF.005 ET 004.01. | CEF 005 -ET 004.01 | CALÇA 2100-20 |  | EPI e acessórios de Segurança | PERSONAL DO BRASIL EQUIPAMENTOS DE PROTECAO INDIVIDUAL LTDA | 56.580.376/0001-77 | 2025-10-13 | 2030-10-13 | HI_2025_07_08 | Ambos | 33330 | N/A | AIF
|  | 13889 | 0 | 0 | CALCA IMPERMEAVEL TAM EGG - 54 | CALCA IMPERMEAVEL PARA TRABALHOS SOB CHUVAS, TAM EGG. DETALHES NA ESPECIFICACAO TECNICA : DIS.CEF.005 ET 004.01 | CEF 005 -ET 004.01 | CALÇA 2100-20 |  | EPI e acessórios de Segurança | PERSONAL DO BRASIL EQUIPAMENTOS DE PROTECAO INDIVIDUAL LTDA | 56.580.376/0001-77 | 2025-10-13 | 2030-10-13 | HI_2025_07_08 | Ambos | 33330 | N/A | AIF
|  | 13885 | 0 | 0 | CALCA IMPERMEAVEL TAM G - 46 | CALCA IMPERMEAVEL PARA TRABALHOS SOB CHUVAS, TAM G. DETALHES NA ESPECIFICACAO TECNICA : DIS.CEF.005 ET 004.01 | CEF 005 -ET 004.01 | CALÇA 2100-20 |  | EPI e acessórios de Segurança | PERSONAL DO BRASIL EQUIPAMENTOS DE PROTECAO INDIVIDUAL LTDA | 56.580.376/0001-77 | 2025-10-13 | 2030-10-13 | HI_2025_07_08 | Ambos | 33330 | N/A | AIF
|  | 13887 | 0 | 0 | CALCA IMPERMEAVEL TAM GG - 50 | CALCA IMPERMEAVEL PARA TRABALHOS SOB CHUVAS, TAM GG. DETALHES NA ESPECIFICACAO TECNICA : DIS.CEF.005 ET 004.01 | CEF 005 -ET 004.01 | CALÇA 2100-20 |  | EPI e acessórios de Segurança | PERSONAL DO BRASIL EQUIPAMENTOS DE PROTECAO INDIVIDUAL LTDA | 56.580.376/0001-77 | 2025-10-13 | 2030-10-13 | HI_2025_07_08 | Ambos | 33330 | N/A | AIF
|  | 13884 | 0 | 0 | JAQUETA IMPERMEAVEL TAM M | JAQUETA IMPERMEAVEL PARA TRABALHOS SOB CHUVAS, TAM M. DETALHES NA ESPECIFICACAO TECNICA : DIS.CEF.005 ET 004.01 | CEF 005 -ET 004.01 | 3054-20 |  | EPI e acessórios de Segurança | PERSONAL DO BRASIL EQUIPAMENTOS DE PROTECAO INDIVIDUAL LTDA | 56.580.376/0001-77 | 2025-10-13 | 2030-10-13 | HI_2025_07_08 | Ambos | 33336 | N/A | AIF
|  | 13881 | 0 | 0 | CALCA IMPERMEAVEL TAM P - 38 | CALCA IMPERMEAVEL PARA TRABALHOS SOB CHUVAS, TAM P. DETALHES NA ESPECIFICACAO TECNICA : DIS.CEF.005 ET 004.01 | CEF 005 -ET 004.01 | CALÇA 2100-20 |  | EPI e acessórios de Segurança | PERSONAL DO BRASIL EQUIPAMENTOS DE PROTECAO INDIVIDUAL LTDA | 56.580.376/0001-77 | 2025-10-13 | 2030-10-13 | HI_2025_07_08 | Ambos | 33330 | N/A | AIF
|  | 13890 | 0 | 0 | JAQUETA IMPERMEAVEL TAM XG | JAQUETA IMPERMEAVEL PARA TRABALHOS SOB CHUVAS, TAM XG. DETALHES NA ESPECIFICACAO TECNICA : DIS.CEF.005 ET 004.01 | CEF 005 -ET 004.01 | 3054-20 |  | EPI e acessórios de Segurança | PERSONAL DO BRASIL EQUIPAMENTOS DE PROTECAO INDIVIDUAL LTDA | 56.580.376/0001-77 | 2025-10-13 | 2030-10-13 | HI_2025_07_08 | Ambos | 33336 | N/A | AIF
|  | 13886 | 0 | 0 | JAQUETA IMPERMEAVEL TAM G | JAQUETA IMPERMEAVEL PARA TRABALHOS SOB CHUVAS, TAM G. DETALHES NA ESPECIFICACAO TECNICA : DIS.CEF.005 ET 004.01 | CEF 005 -ET 004.01 | 3054-20 |  | EPI e acessórios de Segurança | PERSONAL DO BRASIL EQUIPAMENTOS DE PROTECAO INDIVIDUAL LTDA | 56.580.376/0001-77 | 2025-10-13 | 2030-10-13 | HI_2025_07_08 | Ambos | 33336 | N/A | AIF
|  | 0 | 5628007 | 5628007 | CONJUNTO IMPERMEAVEL M | CONJUNTO IMPERMEAVEL PARA TRABALHOS SOB CHUVAS, TAM M. DETALHES NA ESPECIFICAÇÃO TÉCNICA NO SGN: DIS.CEF.005 ET 004.01. | CEF 005 -ET 004.01 | CALÇA 2100-20 / JAQUETA 3054-20 |  | EPI e acessórios de Segurança | PERSONAL DO BRASIL EQUIPAMENTOS DE PROTECAO INDIVIDUAL LTDA | 56.580.376/0001-77 | 2025-10-13 | 2030-10-13 | HI_2025_07_08 | Ambos |  | N/A | AIF
|  | 0 | 5628009 | 5628009 | CONJUNTO IMPERMEAVEL G | CONJUNTO IMPERMEAVEL PARA TRABALHOS SOB CHUVAS, TAM G. DETALHES NA ESPECIFICAÇÃO TÉCNICA NO SGN: DIS.CEF.005 ET 004.01. | CEF 005 -ET 004.01 | CALÇA 2100-20 / JAQUETA 3054-20 |  | EPI e acessórios de Segurança | PERSONAL DO BRASIL EQUIPAMENTOS DE PROTECAO INDIVIDUAL LTDA | 56.580.376/0001-77 | 2025-10-13 | 2030-10-13 | HI_2025_07_08 | Ambos |  | N/A | AIF
|  | 0 | 5628025 | 5628025 | CONJUNTO IMPERMEAVEL P | CONJUNTO IMPERMEAVEL PARA TRABALHOS SOB CHUVAS, TAM P. DETALHES NA ESPECIFICAÇÃO TÉCNICA NO SGN: DIS.CEF.005 ET 004.01 | CEF 005 -ET 004.01 | CALÇA 2100-20 / JAQUETA 3054-20 |  | EPI e acessórios de Segurança | PERSONAL DO BRASIL EQUIPAMENTOS DE PROTECAO INDIVIDUAL LTDA | 56.580.376/0001-77 | 2025-10-13 | 2030-10-13 | HI_2025_07_08 | Ambos |  | N/A | AIF
|  | 0 | 5628026 | 5628026 | CONJUNTO IMPERMEAVEL XG | CONJUNTO IMPERMEAVEL PARA TRABALHOS SOB CHUVAS, TAM XG.DETALHES NA ESPECIFICAÇÃO TÉCNICA NO SGN: DIS.CEF.005 ET 004.01 | CEF 005 -ET 004.01 | CALÇA 2100-20 / JAQUETA 3054-20 |  | EPI e acessórios de Segurança | PERSONAL DO BRASIL EQUIPAMENTOS DE PROTECAO INDIVIDUAL LTDA | 56.580.376/0001-77 | 2025-10-13 | 2030-10-13 | HI_2025_07_08 | Ambos |  | N/A | AIF
|  | 0 | 5628011 | 5628011 | CONJUNTO IMPERMEAVEL EXG | CONJUNTO IMPERMEAVEL PARA TRABALHOS SOB CHUVAS,TAM EXG.DETALHES NA ESPECIFICAÇÃO TÉCNICA NO SGN: DIS.CEF.005 ET 004.01. | CEF 005 -ET 004.01 | CALÇA 2100-20 / JAQUETA 3054-20 |  | EPI e acessórios de Segurança | PERSONAL DO BRASIL EQUIPAMENTOS DE PROTECAO INDIVIDUAL LTDA | 56.580.376/0001-77 | 2025-10-13 | 2030-10-13 | HI_2025_07_08 | Ambos |  | N/A | AIF
|  | 13888 | 0 | 0 | JAQUETA IMPERMEAVEL TAM GG | JAQUETA IMPERMEAVEL PARA TRABALHOS SOB CHUVAS, TAM GG. DETALHES NA ESPECIFICACAO TECNICA : DIS.CEF.005 ET 004.01 | CEF 005 -ET 004.01 | 3054-20 |  | EPI e acessórios de Segurança | PERSONAL DO BRASIL EQUIPAMENTOS DE PROTECAO INDIVIDUAL LTDA | 56.580.376/0001-77 | 2025-10-13 | 2030-10-13 | HI_2025_07_08 | Ambos | 33336 | N/A | AIF
|  | 11581 | 4013044 | 53040591 | TALHA MANUAL ALAVANCA 1500KGF 2,2M | TALHA MANUAL; ALAVANCA; CAPACIDADE 1500 KG; CORPO EM CHAPA DE ACO ESTAMPADA; PECAS MOVEIS EM ACO LIGA; GANCHOS EM ACO; O ACO DAS PECAS MOVEIS E DOS GANCHOS DEVE SER FORJADO; CATRACA COM DISPOSITIVO INVERSOR E FREIO AUTO BLOCAVEL,COM VOLANTE PARA | CEF-002 | *PG* | N/A | Ferramentas | PG ELEVAÇÃO DE CARGAS INDUSTRIAIS | 68.956.457/0001-08 | 2022-10-06 | 2026-10-06 | HI_2022_10_06 | Ambos | N/A | N/A | AIF
|  | 36944 | 4013131 | 53040594 | TALHA TIFOR 1600 DAN CABO 7/16 30 M | TALHA TIFOR; CONFECCIONADA EM CHAPA DE ACO 1010/1020; ALAVANCAS E MECANISMOS INTERNOS EM ACO FORJADO; GANCHO COM TRAVA EM ACO FORJADO EM UMA DAS EXTREMIDADES;CAPACIDADE: 1600DAN;ACOMPANHADO DE CABO DE ACO COM ALMA DE ACO, TIPO AA, COMPRIMENTO: 30M, | CEF-002 | *PG* | N/A | Ferramentas | PG ELEVAÇÃO DE CARGAS INDUSTRIAIS | 68.956.457/0001-08 | 2022-10-06 | 2026-10-06 | HI_2022_10_06 | Ambos | N/A | N/A | AIF
|  | 15281 | 4400025 | 53050140 | CABO DE ACO PARA TALHA 7/16 POL 30 M | CABO DE ACO PARA TALHA TIFOR; COM ALMA DE AÇO, TIPO AA; COMPRIMENTO: 30 M; DIAMETRO: 7/16 POL; MASSA APROXIMADA: 0,476 KG/M; CARGA DE RUPTURA MINIMA: 9.250 KGF; DEVE POSSUIR GANCHO COM TRAVA FIXO EM OLHAL EM UMA DAS EXTREMIDADES; DEVE SER | CEF-002 | *PG* | N/A | Ferramentas | PG ELEVAÇÃO DE CARGAS INDUSTRIAIS | 68.956.457/0001-08 | 2022-10-06 | 2026-10-06 | HI_2022_10_06 | Ambos | N/A | N/A | AIF
|  | 14001 | 4013079 | 53040593 | TALHA MANUAL DE ALAVANCA 750 KG | TALHA MANUAL DE ALAVANCA 750KG: ESTRUTURA DE CHAPA DE ACO ESTAMPADA COM TRATAMENTO ANTICORROSIVO; PECAS MOVEIS FORJADAS EM ACO LIGADO TRATADA TERMICAMENTE; CORRENTE DE ELOS CALIBRADA DE ALTA RESISTENCIA: CAPACIDADE 750 KG; GANCHOS COM TRAVAS DE S | CEF-001 | *PG* | N/A | Ferramentas | PG ELEVAÇÃO DE CARGAS INDUSTRIAIS | 68.956.457/0001-08 | 2022-10-06 | 2026-10-06 | HI_2022_10_06 | Ambos | N/A | N/A | AIF
|  | 11599 | 4013102 | 53040595 | TALHA TIRFOR 3200 DAN | TALHA TIFOR; CONFECCIONADA EM CHAPA DE ACO 1010/1020; ALAVANCAS E MECANISMOS INTERNOS EM ACO FORJADO; GANCHO COM TRAVA EM ACO FORJADO EM UMA DAS EXTREMIDADES; CAPACIDADE: 3200 DAN; CONFORME DIS-CEF-002 EFES 07.07.01 ITEM 2; EM EMBALAGEM APROVADA PELA | CEF-002 | *PG* | N/A | Ferramentas | PG ELEVAÇÃO DE CARGAS INDUSTRIAIS | 68.956.457/0001-08 | 2022-10-06 | 2026-10-06 | HI_2022_10_06 | Ambos | N/A | N/A | AIF
|  | 36943 | 4400024 | 530401090 | CABO DE ACO PARA TALHA 5/8 POL 60 M | CABO DE ACO PARA TALHA TIFOR; COM ALMA DE AÇO, TIPO AA; COMPRIMENTO: 60 M; DIAMETRO: 5/8 POL; MASSA APROXIMADA: 0,980 KG/M; CARGA DE RUPTURA MINIMA: 18.700 KGF; DEVE POSSUIR GANCHO COM TRAVA FIXO EM OLHAL EM UMA DAS EXTREMIDADES; DEVE SER | CEF-002 | *PG* | N/A | Ferramentas | PG ELEVAÇÃO DE CARGAS INDUSTRIAIS | 68.956.457/0001-08 | 2022-10-06 | 2026-10-06 | HI_2022_10_06 | Ambos | N/A | N/A | AIF
|  | 36941 | 4400026 | 530401091 | CABO DE ACO PARA TALHA 7/16 POL 60 M | CABO DE ACO PARA TALHA TIFOR; COM ALMA DE AÇO, TIPO AA; COMPRIMENTO: 60 M; DIAMETRO: 7/16 POL; MASSA APROXIMADA: 0,476 KG/M; CARGA DE RUPTURA MINIMA: 9.250 KGF; DEVE POSSUIR GANCHO COM TRAVA FIXO EM OLHAL EM UMA DAS EXTREMIDADES; DEVE SER | CEF-002 | *PG* | N/A | Ferramentas | PG ELEVAÇÃO DE CARGAS INDUSTRIAIS | 68.956.457/0001-08 | 2022-10-06 | 2026-10-06 | HI_2022_10_06 | Ambos | N/A | N/A | AIF
|  | 36946 | 4013133 | 530401338 | TALHA TIFOR 3200 DAN CABO 5/8 30 M | TALHA TIFOR; CONFECCIONADA EM CHAPA DE ACO 1010/1020; ALAVANCAS E MECANISMOS INTERNOS EM ACO FORJADO; GANCHO COM TRAVA EM ACO FORJADO EM UMA DAS EXTREMIDADES; CAPACIDADE: 3200 DAN; ACOMPANHADO DE CABO DE ACO COM ALMA DE ACO, TIPO AA,COMPRIMENTO | CEF-002 | *PG* | N/A | Ferramentas | PG ELEVAÇÃO DE CARGAS INDUSTRIAIS | 68.956.457/0001-08 | 2022-10-06 | 2026-10-06 | HI_2022_10_06 | Ambos | N/A | N/A | AIF
|  | 36945 | 4013132 | 530401337 | TALHA TIFOR 1600 DAN CABO 7/16 60 M | TALHA TIFOR; CONFECCIONADA EM CHAPA DE ACO 1010/1020; ALAVANCAS E MECANISMOS INTERNOS EM ACO FORJADO; GANCHO COM TRAVA EM ACO FORJADO EM UMA DAS EXTREMIDADES;CAPACIDADE: 1600DAN;ACOMPANHADO DE CABO DE ACO COM ALMA DE ACO, TIPO AA, COMPRIMENTO: 60 M, | CEF-002 | *PG* | N/A | Ferramentas | PG ELEVAÇÃO DE CARGAS INDUSTRIAIS | 68.956.457/0001-08 | 2022-10-06 | 2026-10-06 | HI_2022_10_06 | Ambos | N/A | N/A | AIF
|  | 36947 | 4013134 | 530401339 | TALHA TIFOR 3200 DAN CABO 5/8 60 M | TALHA TIFOR; CONFECCIONADA EM CHAPA DE ACO 1010/1020; ALAVANCAS E MECANISMOS INTERNOS EM ACO FORJADO; GANCHO COM TRAVA EM ACO FORJADO EM UMA DAS EXTREMIDADES; CAPACIDADE: 3200 DAN; ACOMPANHADO DE CABO DE ACO COM ALMA DE ACO, TIPO AA, | CEF-002 | *PG* | N/A | Ferramentas | PG ELEVAÇÃO DE CARGAS INDUSTRIAIS | 68.956.457/0001-08 | 2022-10-06 | 2026-10-06 | HI_2022_10_06 | Ambos | N/A | N/A | AIF
|  | 13018 | 4013123 | 53040122 | TALHA CORRENTE 1000KG 3M | TALHA DE CORRENTE; CORRENTE DE ALTA RESISTENCIA; ESTRUTURA ESTAMPADA EM CHAPA DE ACO; ENGRENAGENS FORJADAS EM ACO LIGADO E TRATADAS TERMICAMENTE; GANCHOS FORJADOS COM TRAVA DE SEGURANCA; EIXO CENTRAL MONTADO SOBRE ROLAMENTOS DE AGULHAS; CAPACIDADE DE | CEF-001 | *PG* | N/A | Ferramentas | PG ELEVAÇÃO DE CARGAS INDUSTRIAIS | 68.956.457/0001-08 | 2022-10-06 | 2026-10-06 | HI_2022_10_06 | Ambos | N/A | N/A | AIF
|  | 14511 | 4013124 | 53040660 | TALHA CORRENTE 500KG 10M | TALHA DE CORRENTE; CORRENTE DE ALTA RESISTENCIA; ESTRUTURA ESTAMPADA EM CHAPA DE ACO; ENGRENAGENS FORJADAS EM ACO LIGADO E TRATADAS TERMICAMENTE; GANCHOS FORJADOS COM TRAVA DE SEGURANCA; EIXO CENTRAL MONTADO SOBRE ROLAMENTOS DE AGULHAS; CAPACIDADE DE | CEF-001 | *PG* | N/A | Ferramentas | PG ELEVAÇÃO DE CARGAS INDUSTRIAIS | 68.956.457/0001-08 | 2022-10-06 | 2026-10-06 | HI_2022_10_06 | Ambos | N/A | N/A | AIF
|  | 36942 | 4400023 | 53050139 | CABO DE ACO PARA TALHA 5/8 POL 30 M | CABO DE ACO PARA TALHA TIFOR; COM ALMA DE AÇO, TIPO AA; COMPRIMENTO: 30M; DIAMETRO: 5/8 POL;MASSA APROXIMADA: 0,980KG/M ;CARGA DE RUPTURA MINIMA: 18.700 KGF; DEVE POSSUIR GANCHO COM TRAVA FIXO EM OLHAL EM UMA DAS EXTREMIDADES; DEVE SER | CEF-002 | *PG* | N/A | Ferramentas | PG ELEVAÇÃO DE CARGAS INDUSTRIAIS | 68.956.457/0001-08 | 2022-10-06 | 2026-10-06 | HI_2022_10_06 | Ambos | N/A | N/A | AIF
|  | 0 | 3311020 | 64030045 | CRUZETA CONC 4500MM F 750MM | CRUZETA. MATERIAL-CONCRETO ARMADO. COMPRIMENTO NOMINAL-4500MM. DIAMETRO DO FURO DE MONTAGEM- 750MM FURAÇÃO PARA FIXAÇÃO DE FERRAGENS- 02 VERTICAIS E 04 HORIZONTAIS, DIÂMETRO- 25,0MM. PONTOS DE ATERRAMENTO- 03. APLICAÇÃO: LINHA DE TRANSMISSÃO CLASSE 69KV. | DIS-ETE-094 |  | DIS-ETE-094 | Concreto | PINCOL PREMOLDADO IND E COM LTDA | 10.724.474/0020-00 | 2026-02-02 | 2030-11-25 | HI_2026_02_02 | Ambos | N/A |  | AIF
|  | 0 | 3311019 | 64030038 | CRUZETA CONC 4500MM F 475MM | CRUZETA. MATERIAL-CONCRETO ARMADO. COMPRIMENTO NOMINAL-4500MM. DIAMETRO DO FURO DE MONTAGEM- 475MM. FURAÇÃO PARA FIXAÇÃO DE FERRAGENS- 02 VERTICAIS E 04 HORIZONTAIS, DIÂMETRO- 25,0MM. PONTOS DE ATERRAMENTO- 03. APLICAÇÃO: LINHA DE TRANSMISSÃO CLASSE 69KV. | DIS-ETE-094 |  | DIS-ETE-094 | Concreto | PINCOL PREMOLDADO IND E COM LTDA | 10.724.474/0020-00 | 2026-02-02 | 2030-11-25 | HI_2026_02_02 | Ambos | N/A |  | AIF
|  | 0 | 3311013 | 64030039 | CRUZETA CONC 4500MM F 510MM | CRUZETA. MATERIAL-CONCRETO ARMADO. COMPRIMENTO NOMINAL-4500MM. DIAMETRO DO FURO DE MONTAGEM- 510MM. FURAÇÃO PARA FIXAÇÃO DE FERRAGENS- 02 VERTICAIS E 04 HORIZONTAIS, DIÂMETRO- 25,0MM. PONTOS DE ATERRAMENTO- 03. APLICAÇÃO: LINHA DE TRANSMISSÃO CLASSE 69KV. | DIS-ETE-094 |  | DIS-ETE-094 | Concreto | PINCOL PREMOLDADO IND E COM LTDA | 10.724.474/0020-00 | 2026-02-02 | 2030-11-25 | HI_2026_02_02 | Ambos | N/A |  | AIF
|  | 0 | 3311015 | 64030040 | CRUZETA CONC 4500MM F 550MM | CRUZETA. MATERIAL-CONCRETO ARMADO. COMPRIMENTO NOMINAL-4500MM. DIAMETRO DO FURO DE MONTAGEM- 550MM. FURAÇÃO PARA FIXAÇÃO DE FERRAGENS- 02 VERTICAIS E 04 HORIZONTAIS, DIÂMETRO- 25,0MM. PONTOS DE ATERRAMENTO- 03. APLICAÇÃO: LINHA DE TRANSMISSÃO CLASSE 69KV. | DIS-ETE-094 |  | DIS-ETE-094 | Concreto | PINCOL PREMOLDADO IND E COM LTDA | 10.724.474/0020-00 | 2026-02-02 | 2030-11-25 | HI_2026_02_02 | Ambos | N/A |  | AIF
|  | 0 | 3311065 | 64030054 | CRUZETA CONC CTH 6700MM J570MM 1500DAN | CRUZETA. TIPO: CTH. MATERIAL: CONCRETO ARMADO. COMPRIMENTO: 6700MM. SECAO: 110X140 MM. DIAMETRO DA JANELA: 570 MM. RESISTENCIA NOMINAL: 1500 DAN. CARGA DE RUPTURA: 3000 DAN. NORMA: DIS-ETE-094. | DIS-ETE-094 |  | DIS-ETE-094 | Concreto | PINCOL PREMOLDADO IND E COM LTDA | 10.724.474/0020-00 | 2026-02-02 | 2030-11-25 | HI_2026_02_02 | Ambos | N/A |  | AIF
|  | 0 | 3311033 | 64030048 | CRUZETA CONC CTH 6700MM J338MM 1500DAN | CRUZETA. TIPO: CTH. MATERIAL: CONCRETO ARMADO. COMPRIMENTO: 6700 MM. SECAO: 110X140 MM. DIAMETRO DA JANELA: 338 MM. RESISTENCIA NOMINAL: 1500 DAN. CARGA DE RUPTURA: 3000 DAN. NORMA: DIS-ETE-094. | DIS-ETE-094 |  | DIS-ETE-094 | Concreto | PINCOL PREMOLDADO IND E COM LTDA | 10.724.474/0020-00 | 2026-02-02 | 2030-11-25 | HI_2026_02_02 | Ambos | N/A |  | AIF
|  | 0 | 3311090 | 64030046 | CRUZETA CONC 4500MM F 820MM | CRUZETA. MATERIAL-CONCRETO ARMADO. COMPRIMENTO NOMINAL-4500MM. DIAMETRO DO FURO DE MONTAGEM- 820MM. FURAÇÃO PARA FIXAÇÃO DE FERRAGENS- 02 VERTICAIS E 04 HORIZONTAIS, DIÂMETRO- 25,0MM. PONTOS DE ATERRAMENTO - 03. APLICAÇÃO: LINHA DE TRANSMISSÃO. NORMA: DIS | DIS-ETE-094 |  | DIS-ETE-094 | Concreto | PINCOL PREMOLDADO IND E COM LTDA | 10.724.474/0020-00 | 2026-02-02 | 2030-11-25 | HI_2026_02_02 | Ambos | N/A |  | AIF
|  | 0 | 3311025 | 64030033 | CRUZETA CONC 4500MM F 320MM | CRUZETA. MATERIAL-CONCRETO ARMADO. COMPRIMENTO NOMINAL-4500MM. DIAMETRO DO FURO DE MONTAGEM- 320MM. FURAÇÃO PARA FIXAÇÃO DE FERRAGENS- 02 VERTICAIS E 04 HORIZONTAIS, DIÂMETRO- 25,0MM. PONTOS DE ATERRAMENTO- 03. APLICAÇÃO: LINHA DE TRANSMISSÃO. NORMA: DIS- | DIS-ETE-094 |  | DIS-ETE-094 | Concreto | PINCOL PREMOLDADO IND E COM LTDA | 10.724.474/0020-00 | 2026-02-02 | 2030-11-25 | HI_2026_02_02 | Ambos | N/A |  | AIF
|  | 0 | 3311004 | 64030037 | CRUZETA CONC 4500MM F 440MM | CRUZETA. MATERIAL-CONCRETO ARMADO. COMPRIMENTO NOMINAL-4500MM. DIAMETRO DO FURO DE MONTAGEM- 440MM. FURAÇÃO PARA FIXAÇÃO DE FERRAGENS- 02 VERTICAIS E 04 HORIZONTAIS, DIÂMETRO- 25,0MM. PONTOS DE ATERRAMENTO- 03. APLICAÇÃO: LINHA DE TRANSMISSÃO. NORMA: DIS- | DIS-ETE-094 |  | DIS-ETE-094 | Concreto | PINCOL PREMOLDADO IND E COM LTDA | 10.724.474/0020-00 | 2026-02-02 | 2030-11-25 | HI_2026_02_02 | Ambos | N/A |  | AIF
|  | 0 | 3320153 | 64095003 | ANEL CONC ACTC JANELA 330MM | ANEL. TIPO: ACTC. MATERIAL: CONCRETO ARMADO. DIAMETRO DA JANELA: 330,0 MM. RESISTENCIA NOMINAL:1500DAN. CARGA DE RUPTURA: 3000 DAN. APLICACAO: INSTALACAO DE CRUZETA DE CONCRETO CTT EM POSTE CIRCULAR. NORMA: DIS-ETE-094. | DIS-ETE-094 |  | DIS-ETE-094 | Concreto | PINCOL PREMOLDADO IND E COM LTDA | 10.724.474/0020-00 | 2026-02-02 | 2030-11-25 | HI_2026_02_02 | Ambos | N/A |  | AIF
|  | 0 | 3311097 | 64030047 | CRUZETA CONC 4500MM F 950MM | CRUZETA. MATERIAL-CONCRETO ARMADO. COMPRIMENTO NOMINAL-4500MM. DIAMETRO DO FURO DE MONTAGEM- 950MM. FURAÇÃO PARA FIXAÇÃO DE FERRAGENS- 02 VERTICAIS E 04 HORIZONTAIS, DIÂMETRO- 25,0MM. PONTOS DE ATERRAMENTO- 03.APLICAÇÃO: LINHA DE TRANSMISSÃO CLASSE 69KV. | DIS-ETE-094 |  | DIS-ETE-094 | Concreto | PINCOL PREMOLDADO IND E COM LTDA | 10.724.474/0020-00 | 2026-02-02 | 2030-11-25 | HI_2026_02_02 | Ambos | N/A |  | AIF
|  | 0 | 3311017 | 64030042 | CRUZETA CONC 4500MM F 615MM | CRUZETA. MATERIAL-CONCRETO ARMADO. COMPRIMENTO NOMINAL-4500MM. DIAMETRO DO FURO DE MONTAGEM- 615MM. FURAÇÃO PARA FIXAÇÃO DE FERRAGENS- 02 VERTICAIS E 04 HORIZONTAIS, DIÂMETRO- 25,0MM. PONTOS DE ATERRAMENTO- 03. APLICAÇÃO: LINHA DE TRANSMISSÃO CLASSE 69KV. | DIS-ETE-094 |  | DIS-ETE-094 | Concreto | PINCOL PREMOLDADO IND E COM LTDA | 10.724.474/0020-00 | 2026-02-02 | 2030-11-25 | HI_2026_02_02 | Ambos | N/A |  | AIF
|  | 0 | 3311094 | 64030036 | CRUZETA CONC 4500MM F 405MM | CRUZETA. MATERIAL-CONCRETO ARMADO. COMPRIMENTO NOMINAL-4500MM. DIAMETRO DO FURO DE MONTAGEM- 405MM. FURAÇÃO PARA FIXAÇÃO DE FERRAGENS- 02 VERTICAIS E 04 HORIZONTAIS, DIÂMETRO- 25,0MM. PONTOS DE ATERRAMENTO- 03. APLICAÇÃO: LINHA DE TRANSMISSÃO. NORMA: | DIS-ETE-094 |  | DIS-ETE-094 | Concreto | PINCOL PREMOLDADO IND E COM LTDA | 10.724.474/0020-00 | 2026-02-02 | 2030-11-25 | HI_2026_02_02 | Ambos | N/A |  | AIF
|  | 0 | 3311006 | 64030035 | CRUZETA CONC 4500MM F 390MM | CRUZETA. MATERIAL-CONCRETO ARMADO. COMPRIMENTO NOMINAL-4500MM. DIAMETRO DO FURO DE MONTAGEM- 390MM. FURAÇÃO PARA FIXAÇÃO DE FERRAGENS- 02 VERTICAIS E 04 HORIZONTAIS, DIÂMETRO- 25,0MM. PONTOS DE ATERRAMENTO- 03. APLICAÇÃO: LINHA DE TRANSMISSÃO. NORMA: DIS- | DIS-ETE-094 |  | DIS-ETE-094 | Concreto | PINCOL PREMOLDADO IND E COM LTDA | 10.724.474/0020-00 | 2026-02-02 | 2030-11-25 | HI_2026_02_02 | Ambos | N/A |  | AIF
|  | 0 | 3311003 | 64030034 | CRUZETA CONC 4500MM F 355MM | CRUZETA. MATERIAL-CONCRETO ARMADO. COMPRIMENTO NOMINAL-4500MM. DIAMETRO DO FURO DE MONTAGEM- 355MM. FURAÇÃO PARA FIXAÇÃO DE FERRAGENS- 02 VERTICAIS E 04 HORIZONTAIS, DIÂMETRO- 25,0MM. PONTOS DE ATERRAMENTO- 03. APLICAÇÃO: LINHA DE TRANSMISSÃO. NORMA: DIS- | DIS-ETE-094 |  | DIS-ETE-094 | Concreto | PINCOL PREMOLDADO IND E COM LTDA | 10.724.474/0020-00 | 2026-02-02 | 2030-11-25 | HI_2026_02_02 | Ambos | N/A |  | AIF
|  | 0 | 3512288 | 64030068 | VIGA CONC VSH 3740MM J530MM 1200DAN | VIGA. TIPO: VSH. MATERIAL: CONCRETO ARMADO. COMPRIMENTO:3740MM. DIAMETRO DA JANELA: 530MM. RESISTENCIA NOMINAL: 1200DAN. CARGA DE RUPTURA: 2400 DAN. APLICACAO : LINHA DE SUBTRANSMISSAO. NORMA: DIS-ETE-094. | DIS-ETE-094 |  | DIS-ETE-094 | Concreto | PINCOL PREMOLDADO IND E COM LTDA | 10.724.474/0020-00 | 2026-02-02 | 2030-11-25 | HI_2026_02_02 | Ambos | N/A |  | AIF
|  | 0 | 3311061 | 64030062 | CRUZETA CONC CTH 6700MM J740MM 1500DAN | CRUZETA. TIPO: CTH. MATERIAL: CONCRETO ARMADO. COMPRIMENTO: 6700 MM. SECAO: 110X140 MM. DIAMETRO DA JANELA: 740 MM. RESISTENCIA NOMINAL: 1500 DAN. CARGA DE RUPTURA: 3000 DAN. NORMA: DIS-ETE-094. | DIS-ETE-094 |  | DIS-ETE-094 | Concreto | PINCOL PREMOLDADO IND E COM LTDA | 10.724.474/0020-00 | 2026-02-02 | 2030-11-25 | HI_2026_02_02 | Ambos | N/A |  | AIF
|  | 0 | 3320154 | 64095002 | ANEL CONC ACTC JANELA 290MM | ANEL. TIPO: ACTC. MATERIAL: CONCRETO ARMADO. DIAMETRO DA JANELA: 290,0 MM. RESISTENCIA NOMINAL: 1500DAN. CARGA DE RUPTURA: 3000DAN. APLICACAO: INSTALACAO DE CRUZETA DE CONCRETO CTT EM POSTE CIRCULAR. NORMA: DIS-ETE-094. | DIS-ETE-094 |  | DIS-ETE-094 | Concreto | PINCOL PREMOLDADO IND E COM LTDA | 10.724.474/0020-00 | 2026-02-02 | 2030-11-25 | HI_2026_02_02 | Ambos | N/A |  | AIF
|  | 0 | 3312241 | 64030066 | VIGA CONC VSH 3740MM J430MM 1200DAN | VIGA. TIPO: VSH. MATERIAL: CONCRETO ARMADO. COMPRIMENTO:3740MM. DIAMETRO DA JANELA: 430MM. RESISTENCIA NOMINAL: 1200DAN. CARGA DE RUPTURA : 2400 DAN. APLICACAO: LINHA DE SUBTRANSMISSAO. NORMA: DIS-ETE-094. | DIS-ETE-094 |  | DIS-ETE-094 | Concreto | PINCOL PREMOLDADO IND E COM LTDA | 10.724.474/0020-00 | 2026-02-02 | 2030-11-25 | HI_2026_02_02 | Ambos | N/A |  | AIF
|  | 0 | 3320155 | 64095001 | ANEL CONC ACTC JANELA 240MM | ANEL. TIPO: ACTC. MATERIAL: CONCRETO ARMADO. DIAMETRO DA JANELA: 240,0 MM. RESISTENCIA NOMINAL: 1500DAN. CARGA DE RUPTURA: 3000DAN. APLICACAO: INSTALACAO DE CRUZETA DE CONCRETO CTT EM POSTE CIRCULAR. NORMA: DIS-ETE-094. | DIS-ETE-094 |  | DIS-ETE-094 | Concreto | PINCOL PREMOLDADO IND E COM LTDA | 10.724.474/0020-00 | 2026-02-02 | 2030-11-25 | HI_2026_02_02 | Ambos | N/A |  | AIF
|  | 0 | 3312242 | 64030065 | VIGA CONC VSH 3740MM J390MM 1200DAN | VIGA. TIPO: VSH. MATERIAL: CONCRETO ARMADO. COMPRIMENTO:3740MM. DIAMETRO DA JANELA: 390MM. RESISTENCIA NOMINAL: 1200DAN. CARGA DE RUPTURA: 2400 DAN. APLICACAO: LINHA DE SUBTRANSMISSAO. NORMA: DIS-ETE-094. | DIS-ETE-094 |  | DIS-ETE-094 | Concreto | PINCOL PREMOLDADO IND E COM LTDA | 10.724.474/0020-00 | 2026-02-02 | 2030-11-25 | HI_2026_02_02 | Ambos | N/A |  | AIF
|  | 0 | 3312240 | 64030067 | VIGA CONC VSH 3740MM J480MM 1200DAN | VIGA. TIPO: VSH. MATERIAL: CONCRETO ARMADO. COMPRIMENTO:3740MM. DIAMETRO DA JANELA: 480MM. RESISTENCIA NOMINAL: 1200DAN. CARGA DE RUPTURA: 2400 DAN. APLICACAO: LINHA DE SUBTRANSMISSAO. NORMA: DIS-ETE-094. | DIS-ETE-094 |  | DIS-ETE-094 | Concreto | PINCOL PREMOLDADO IND E COM LTDA | 10.724.474/0020-00 | 2026-02-02 | 2030-11-25 | HI_2026_02_02 | Ambos | N/A |  | AIF
|  | 0 | 3311046 | 64030049 | CRUZETA CONC CTH 6700MM J338MM 2500DAN | CRUZETA. TIPO: CTH. MATERIAL: CONCRETO ARMADO. COMPRIMENTO: 6700 MM. SECAO: 200X250 MM. DIAMETRO DA JANELA: 338 MM. RESISTENCIA NOMINAL: 2500 DAN. CARGA DE RUPTURA: 5000 DAN. NORMA: DIS-ETE-094. | DIS-ETE-094 |  | DIS-ETE-094 | Concreto | PINCOL PREMOLDADO IND E COM LTDA | 10.724.474/0020-00 | 2026-02-02 | 2030-11-25 | HI_2026_02_02 | Ambos | N/A |  | AIF
|  | 0 | 3311014 | 64030044 | CRUZETA CONC 4500MM F 685MM | CRUZETA. MATERIAL-CONCRETO ARMADO. COMPRIMENTO NOMINAL-4500MM. DIAMETRO DO FURO DE MONTAGEM- 685MM. FURAÇÃO PARA FIXAÇÃO DE FERRAGENS- 02 VERTICAIS E 04 HORIZONTAIS, DIÂMETRO- 25,0MM. PONTOS DE ATERRAMENTO- 03. APLICAÇÃO: LINHA DE TRANSMISSÃO CLASSE 69KV. | DIS-ETE-094 |  | DIS-ETE-094 | Concreto | PINCOL PREMOLDADO IND E COM LTDA | 10.724.474/0020-00 | 2026-02-02 | 2030-11-25 | HI_2026_02_02 | Ambos | N/A |  | AIF
|  | 0 | 3301615 | 21055024 | POSTE CONC DT 18/1000 SUBTR | POSTE DUPLO T. MATERIAL: CONCRETO ARMADO. DIMENSOES DA BASE: 530 X 728 MM. DIMENSOES DO TOPO: 170 X 224 MM. FURACAO FACE "A" E FACE "B" CONFORME NORMAS DAS DISTRIBUIDORAS. COMPRIMENTO TOTAL: 18000 MM. RESISTENCIA NOMINAL: 1000 DAN. CARGA RUPTURA: RESISTEN | DIS-ETE-013 |  | DIS-ETE-013 | Concreto | PINCOL PREMOLDADO IND E COM LTDA | 10.724.474/0020-00 | 2026-02-02 | 2030-11-25 | HI_2026_02_02 | Ambos | N/A |  | AIF
|  | 0 | 3311075 | 64030005 | CRUZETA CONC CTT 5400MM JANELA 450MM | CRUZETA. TIPO: CTT. MATERIAL : CONCRETO ARMADO. COMPRIMENTO: 5400MM. SECAO: 170X250MM. DIAMETRO DA JANELA: 450MM. RESITENCIA NOMINAL:1500DAN. CARGA DE RUPTURA:3000DAN. APLICACAO: ESTRUTURA DE LINHA DE TRANSMISSAO. NORMA: DIS-ETE-094. | DIS-ETE-094 |  | DIS-ETE-094 | Concreto | PINCOL PREMOLDADO IND E COM LTDA | 10.724.474/0020-00 | 2026-02-02 | 2030-11-25 | HI_2026_02_02 | Ambos | N/A |  | AIF
|  | 0 | 3311035 | 64030052 | CRUZETA CONC CTH 6700MM J510MM 1500DAN | CRUZETA. TIPO: CTH. MATERIAL: CONCRETO ARMADO. COMPRIMENTO: 6700 MM. SECAO: 110X140 MM. DIAMETRO DA JANELA: 510 MM. RESISTENCIA NOMINAL: 1500 DAN. CARGA DE RUPTURA: 3000 DAN. NORMA: DIS-ETE-094. | DIS-ETE-094 |  | DIS-ETE-094 | Concreto | PINCOL PREMOLDADO IND E COM LTDA | 10.724.474/0020-00 | 2026-02-02 | 2030-11-25 | HI_2026_02_02 | Ambos | N/A |  | AIF
|  | 0 | 3301617 | 21055025 | POSTE CONC DT 18/2000 SUBTR | POSTE DUPLO T. MATERIAL: CONCRETO ARMADO. DIMENSOES DA BASE: 590 X 812 MM. DIMENSOES DO TOPO: 230 X 308 MM. FURACAO FACE "A" E FACE "B" CONFORME NORMAS DAS DISTRIBUIDORAS. COMPRIMENTO TOTAL: 18000 MM. RESISTENCIA NOMINAL: 2000 DAN. CARGA RUPTURA: 4000 DAN | DIS-ETE-013 |  | DIS-ETE-013 | Concreto | PINCOL PREMOLDADO IND E COM LTDA | 10.724.474/0020-00 | 2026-02-02 | 2030-11-25 | HI_2026_02_02 | Ambos | N/A |  | AIF
|  | 0 | 3303330 | 21050051 | POSTE CONC CIRC 24/2000 SUBTR | POSTE CIRCULAR. MATERIAL: CONCRETO ARMADO. DIAMETRO DA BASE: 685 MM. DIAMETRO DO TOPO: 325 MM. COMPRIMENTO TOTAL: 24000 MM. RESISTENCIA NOMINAL: 2000 DAN. CARGA DE RUPTURA: 4000 DAN. CARACTERISTICAS ADICIONAIS: TRACOS DE REFERENCIA E ENGASTAMENTO EM BAIXO | DIS-ETE-013 |  | DIS-ETE-013 | Concreto | PINCOL PREMOLDADO IND E COM LTDA | 10.724.474/0020-00 | 2026-02-02 | 2030-11-25 | HI_2026_02_02 | Ambos | N/A |  | AIF
|  | 0 | 3303343 | 21050060 | POSTE CONC CIRC 28/4000 SUBTR | POSTE CIRCULAR. MATERIAL: CONCRETO ARMADO. DIAMETRO DA BASE: 895 MM. DIAMETRO DO TOPO: 475 MM. COMPRIMENTO TOTAL: 28000MM. RESISTENCIA NOMINAL: 4000 DAN. CARGA DE RUPTURA: 8000 DAN. CARACTERISTICAS ADICIONAIS:TRACOS DE REFERENCIA E ENGASTAMENTO EM BAIXO R | DIS-ETE-013 |  | DIS-ETE-013 | Concreto | PINCOL PREMOLDADO IND E COM LTDA | 10.724.474/0020-00 | 2026-02-02 | 2030-11-25 | HI_2026_02_02 | Ambos | N/A |  | AIF
|  | 0 | 3303346 | 21050062 | POSTE CONC CIRC 30/3000 SUBTR | POSTE CIRCULAR. MATERIAL: CONCRETO ARMADO. DIAMETRO DA BASE: 850 MM. DIAMETRO DO TOPO: 400 MM. COMPRIMENTO TOTAL: 30000 MM. RESISTENCIA NOMINAL: 3000 DAN. CARGA DE RUPTURA: 6000 DAN. CARACTERISTICAS ADICIONAIS: TRACOS DE REFERENCIA E ENGASTAMENTO EM BAIXO | DIS-ETE-013 |  | DIS-ETE-013 | Concreto | PINCOL PREMOLDADO IND E COM LTDA | 10.724.474/0020-00 | 2026-02-02 | 2030-11-25 | HI_2026_02_02 | Ambos | N/A |  | AIF
|  | 0 | 3303347 | 21050063 | POSTE CONC CIRC 30/4000 SUBTR | POSTE CIRCULAR. MATERIAL: CONCRETO ARMADO. DIAMETRO DA BASE: 925 MM. DIAMETRO DO TOPO: 475 MM. COMPRIMENTO TOTAL: 30000 MM. RESISTENCIA NOMINAL: 4000 DAN. CARGA DE RUPTURA: 8000 DAN. CARACTERISTICAS ADICIONAIS: TRACOS DE REFERENCIA E ENGASTAMENTO EM BAIXO | DIS-ETE-013 |  | DIS-ETE-013 | Concreto | PINCOL PREMOLDADO IND E COM LTDA | 10.724.474/0020-00 | 2026-02-02 | 2030-11-25 | HI_2026_02_02 | Ambos | N/A |  | AIF
|  | 0 | 3303348 | 21050064 | POSTE CONC CIRC 32/2000 SUBTR | POSTE CIRCULAR. MATERIAL: CONCRETO ARMADO. DIAMETRO DA BASE: 805 MM. DIAMETRO DO TOPO: 325 MM. COMPRIMENTO TOTAL: 32000 MM. RESISTENCIA NOMINAL: 2000 DAN. CARGA DE RUPTURA: 4000 DAN. CARACTERISTICAS ADICIONAIS: TRACOS DE REFERENCIA E ENGASTAMENTO EM BAIXO | DIS-ETE-013 |  | DIS-ETE-013 | Concreto | PINCOL PREMOLDADO IND E COM LTDA | 10.724.474/0020-00 | 2026-02-02 | 2030-11-25 | HI_2026_02_02 | Ambos | N/A |  | AIF
|  | 0 | 3303350 | 21050065 | POSTE CONC CIRC 32/3000 SUBTR | POSTE CIRCULAR. MATERIAL: CONCRETO ARMADO. DIAMETRO DA BASE: 880 MM. DIAMETRO DO TOPO: 400 MM. COMPRIMENTO TOTAL: 32000 MM. RESISTENCIA NOMINAL: 3000 DAN. CARGA DE RUPTURA: 6000 DAN. CARACTERISTICAS ADICIONAIS: TRACOS DE REFERENCIA E ENGASTAMENTO EM BAIXO | DIS-ETE-013 |  | DIS-ETE-013 | Concreto | PINCOL PREMOLDADO IND E COM LTDA | 10.724.474/0020-00 | 2026-02-02 | 2030-11-25 | HI_2026_02_02 | Ambos | N/A |  | AIF
|  | 0 | 3301641 | 21050086 | POSTE CONC DT 26/3000 SUBTR | POSTE DUPLO T. MATERIAL: CONCRETO ARMADO. DIMENSOES DA BASE: 750 X 1036 MM. DIMENSOES DO TOPO: 230 X 308 MM. FURACAO FACE "A" E FACE "B" CONFORME NORMAS DAS DISTRIBUIDORAS. COMPRIMENTO TOTAL: 26000 MM. RESISTENCIA NOMINAL: 3000 DAN. CARGA RUPTURA: 6000 DA | DIS-ETE-013 |  | DIS-ETE-013 | Concreto | PINCOL PREMOLDADO IND E COM LTDA | 10.724.474/0020-00 | 2026-02-02 | 2030-11-25 | HI_2026_02_02 | Ambos | N/A |  | AIF
|  | 0 | 3303344 | 21050061 | POSTE CONC CIRC 30/2000 SUBTR | POSTE CIRCULAR. MATERIAL: CONCRETO ARMADO. DIAMETRO DA BASE: 775 MM. DIAMETRO DO TOPO: 325 MM. COMPRIMENTO TOTAL: 30000 MM. RESISTENCIA NOMINAL: 2000 DAN. CARGA DE RUPTURA: 4000 DAN. CARACTERISTICAS ADICIONAIS: TRACOS DE REFERENCIA E ENGASTAMENTO EM BAIXO | DIS-ETE-013 |  | DIS-ETE-013 | Concreto | PINCOL PREMOLDADO IND E COM LTDA | 10.724.474/0020-00 | 2026-02-02 | 2030-11-25 | HI_2026_02_02 | Ambos | N/A |  | AIF
|  | 0 | 3301642 | 21050087 | POSTE CONC DT 26/4000 SUBTR | POSTE DUPLO T. MATERIAL: CONCRETO ARMADO. DIMENSOES DA BASE: 810 X 1092 MM. DIMENSOES DO TOPO: 290 X 392 MM. FURACAO FACE "A" E FACE "B" CONFORME NORMAS DAS DISTRIBUIDORAS. COMPRIMENTO TOTAL: 26000 MM. RESISTENCIA NOMINAL: 4000 DAN. CARGA RUPTURA: 8000 DA | DIS-ETE-013 |  | DIS-ETE-013 | Concreto | PINCOL PREMOLDADO IND E COM LTDA | 10.724.474/0020-00 | 2026-02-02 | 2030-11-25 | HI_2026_02_02 | Ambos | N/A |  | AIF
|  | 0 | 3311034 | 64030050 | CRUZETA CONC CTH 6700MM J430MM 1500DAN | CRUZETA. TIPO: CTH. MATERIAL: CONCRETO ARMADO. COMPRIMENTO: 6700 MM. SECAO: 110X140 MM. DIAMETRO DA JANELA: 430MM. RESISTENCIA NOMINAL: 1500 DAN .CARGA DE RUPTURA: 3000 DAN. NORMA: DIS-ETE-094. | DIS-ETE-094 |  | DIS-ETE-094 | Concreto | PINCOL PREMOLDADO IND E COM LTDA | 10.724.474/0020-00 | 2026-02-02 | 2030-11-25 | HI_2026_02_02 | Ambos | N/A |  | AIF
|  | 0 | 3301654 | 21050094 | POSTE CONC DT 32/4000 SUBTR | POSTE DUPLO T. MATERIAL: CONCRETO ARMADO. DIMENSOES DA BASE: 930 X 1260 MM. DIMENSOES DO TOPO: 290 X 392MM. FURACAO FACE "A" E FACE "B" CONFORME NORMAS DAS DISTRIBUIDORAS. COMPRIMENTO TOTAL: 32000 MM. RESISTENCIA NOMINAL: 4000 DAN. CARGA RUPTURA: 8000 DAN | DIS-ETE-013 |  | DIS-ETE-013 | Concreto | PINCOL PREMOLDADO IND E COM LTDA | 10.724.474/0020-00 | 2026-02-02 | 2030-11-25 | HI_2026_02_02 | Ambos | N/A |  | AIF
|  | 0 | 3301653 | 21050093 | POSTE CONC DT 32/3000 SUBTR | POSTE DUPLO T. MATERIAL: CONCRETO ARMADO. DIMENSOES DA BASE: 870 X 1204 MM. DIMENSOES DO TOPO: 230 X 308 MM. FURACAO FACE "A" E FACE "B" CONFORME NORMAS DAS DISTRIBUIDORAS. COMPRIMENTO TOTAL: 32000 MM. RESISTENCIA NOMINAL: 3000 DAN. CARGA RUPTURA: 6000 DA | DIS-ETE-013 |  | DIS-ETE-013 | Concreto | PINCOL PREMOLDADO IND E COM LTDA | 10.724.474/0020-00 | 2026-02-02 | 2030-11-25 | HI_2026_02_02 | Ambos | N/A |  | AIF
|  | 0 | 3301650 | 21050092 | POSTE CONC DT 30/4000 SUBTR | POSTE DUPLO T. MATERIAL: CONCRETO ARMADO. DIMENSOES DA BASE: 890 X 1204 MM. DIMENSOES DO TOPO: 290 X 392MM. FURACAO FACE "A" E FACE "B" CONFORME NORMAS DAS DISTRIBUIDORAS. COMPRIMENTO TOTAL: 30000 MM. RESISTENCIA NOMINAL: 4000 DAN. CARGA RUPTURA: 8000 DAN | DIS-ETE-013 |  | DIS-ETE-013 | Concreto | PINCOL PREMOLDADO IND E COM LTDA | 10.724.474/0020-00 | 2026-02-02 | 2030-11-25 | HI_2026_02_02 | Ambos | N/A |  | AIF
|  | 0 | 3301649 | 21050091 | POSTE CONC DT 30/3000 SUBTR | POSTE DUPLO T. MATERIAL: CONCRETO ARMADO. DIMENSOES DA BASE: 830 X 1148 MM. DIMENSOES DO TOPO: 230 X 308 MM.FURACAO FACE "A" E FACE "B" CONFORME NORMAS DAS DISTRIBUIDORAS. COMPRIMENTO TOTAL: 30000 MM. RESISTENCIA NOMINAL: 3000 DAN. CARGA RUPTURA: 6000 DAN | DIS-ETE-013 |  | DIS-ETE-013 | Concreto | PINCOL PREMOLDADO IND E COM LTDA | 10.724.474/0020-00 | 2026-02-02 | 2030-11-25 | HI_2026_02_02 | Ambos | N/A |  | AIF
|  | 0 | 3301648 | 21050090 | POSTE CONC DT 30/2500 SUBTR | POSTE DUPLO T. MATERIAL: CONCRETO ARMADO. DIMENSOES DA BASE: 830 X 1148 MM. DIMENSOES DO TOPO: 230 X 308 MM. FURACAO FACE "A" E FACE "B" CONFORME NORMAS DAS DISTRIBUIDORAS. COMPRIMENTO TOTAL: 30000 MM. RESISTENCIA NOMINAL: 2500 DAN. CARGA RUPTURA: 5000 DA | DIS-ETE-013 |  | DIS-ETE-013 | Concreto | PINCOL PREMOLDADO IND E COM LTDA | 10.724.474/0020-00 | 2026-02-02 | 2030-11-25 | HI_2026_02_02 | Ambos | N/A |  | AIF
|  | 0 | 3301646 | 21050089 | POSTE CONC DT 28/4000 SUBTR | POSTE DUPLO T. MATERIAL: CONCRETO ARMADO. DIMENSOES DA BASE: 850 X 1148 MM. DIMENSOES DO TOPO: 290 X 392MM. FURACAO FACE "A" E FACE "B" CONFORME NORMAS DAS DISTRIBUIDORAS. COMPRIMENTO TOTAL: 28000 MM. RESISTENCIA NOMINAL: 4000 DAN. CARGA RUPTURA: 8000 DAN | DIS-ETE-013 |  | DIS-ETE-013 | Concreto | PINCOL PREMOLDADO IND E COM LTDA | 10.724.474/0020-00 | 2026-02-02 | 2030-11-25 | HI_2026_02_02 | Ambos | N/A |  | AIF
|  | 0 | 3303340 | 21050058 | POSTE CONC CIRC 28/2000 SUBTR | POSTE CIRCULAR. MATERIAL: CONCRETO ARMADO. DIAMETRO DA BASE: 745 MM. DIAMETRO DO TOPO: 325 MM. COMPRIMENTO TOTAL: 28000 MM. RESISTENCIA NOMINAL: 2000 DAN. CARGA DE RUPTURA: 4000 DAN. CARACTERISTICAS ADICIONAIS: TRACOS DE REFERENCIA E ENGASTAMENTO EM BAIXO | DIS-ETE-013 |  | DIS-ETE-013 | Concreto | PINCOL PREMOLDADO IND E COM LTDA | 10.724.474/0020-00 | 2026-02-02 | 2030-11-25 | HI_2026_02_02 | Ambos | N/A |  | AIF
|  | 0 | 3303351 | 21050066 | POSTE CONC CIRC 32/4000 SUBTR | POSTE CIRCULAR. MATERIAL: CONCRETO ARMADO. DIAMETRO DA BASE: 955 MM. DIAMETRO DO TOPO: 475 MM. COMPRIMENTO TOTAL: 32000MM. RESISTENCIA NOMINAL: 4000 DAN. CARGA DE RUPTURA: 8000 DAN. CARACTERISTICAS ADICIONAIS:TRACOS DE REFERENCIA E ENGASTAMENTO EM BAIXO R | DIS-ETE-013 |  | DIS-ETE-013 | Concreto | PINCOL PREMOLDADO IND E COM LTDA | 10.724.474/0020-00 | 2026-02-02 | 2030-11-25 | HI_2026_02_02 | Ambos | N/A |  | AIF
|  | 0 | 3303317 | 21050040 | POSTE CONC CIRC 20/1500 SUBTR | POSTE CIRCULAR. MATERIAL: CONCRETO ARMADO. DIAMETRO DA BASE: 580 MM. DIAMETRO DO TOPO: 280 MM. COMPRIMENTO TOTAL: 20000 MM. RESISTENCIA NOMINAL: 1500 DAN. CARGA DE RUPTURA: 3000 DAN. CARACTERISTICAS ADICIONAIS: TRACOS DE REFERENCIA E ENGASTAMENTO EM BAIXO | DIS-ETE-013 |  | DIS-ETE-013 | Concreto | PINCOL PREMOLDADO IND E COM LTDA | 10.724.474/0020-00 | 2026-02-02 | 2030-11-25 | HI_2026_02_02 | Ambos | N/A |  | AIF
|  | 0 | 3311047 | 64030051 | CRUZETA CONC CTH 6700MM J430MM 2500DAN | CRUZETA. TIPO: CTH. MATERIAL: CONCRETO ARMADO. COMPRIMENTO: 6700 MM. SECAO: 200X250 MM. DIAMETRO DA JANELA: 430 MM. RESISTENCIA NOMINAL: 2500 DAN. CARGA DE RUPTURA: 5000 DAN. NORMA: DIS-ETE-094. | DIS-ETE-094 |  | DIS-ETE-094 | Concreto | PINCOL PREMOLDADO IND E COM LTDA | 10.724.474/0020-00 | 2026-02-02 | 2030-11-25 | HI_2026_02_02 | Ambos | N/A |  | AIF
|  | 0 | 3301609 | 21050067 | POSTE CONC DT 12/2000 SUBTR | POSTE DUPLO T. MATERIAL: CONCRETO ARMADO. DIMENSOES DA BASE: 470 X 644 MM. DIMENSOES DO TOPO: 308 X 230 MM. FURACAO FACE "A" E FACE "B" CONFORME NORMAS DAS DISTRIBUIDORAS. COMPRIMENTO TOTAL: 12000 MM. RESISTENCIA NOMINAL: 2000 DAN. CARGA RUPTURA: 4000 DAN | DIS-ETE-013 |  | DIS-ETE-013 | Concreto | PINCOL PREMOLDADO IND E COM LTDA | 10.724.474/0020-00 | 2026-02-02 | 2030-11-25 | HI_2026_02_02 | Ambos | N/A |  | AIF
|  | 0 | 3303315 | 21050039 | POSTE CONC CIRC 18/3000 SUBTR | POSTE CIRCULAR. MATERIAL: CONCRETO ARMADO. DIAMETRO DA BASE: 670 MM. DIAMETRO DO TOPO: 400 MM. COMPRIMENTO TOTAL: 18000 MM. RESISTENCIA NOMINAL: 3000 DAN. CARGA DE RUPTURA: 6000 DAN. CARACTERISTICAS ADICIONAIS: TRACOS DE REFERENCIA E ENGASTAMENTO EM BAIXO | DIS-ETE-013 |  | DIS-ETE-013 | Concreto | PINCOL PREMOLDADO IND E COM LTDA | 10.724.474/0020-00 | 2026-02-02 | 2030-11-25 | HI_2026_02_02 | Ambos | N/A |  | AIF
|  | 0 | 3311074 | 64030021 | CRUZETA CONC CTH 10500MM J740MM 1500DAN | CRUZETA. TIPO: CTH. MATERIAL : CONCRETO ARMADO. COMPRIMENTO: 10500MM. SECAO: 150X200MM. DIAMETRO DA JANELA: 740MM. RESITENCIA NOMINAL: 1500DAN. CARGA DE RUPTURA: 3000DAN. NORMA: DIS-ETE-094. | DIS-ETE-094 |  | DIS-ETE-094 | Concreto | PINCOL PREMOLDADO IND E COM LTDA | 10.724.474/0020-00 | 2026-02-02 | 2030-11-25 | HI_2026_02_02 | Ambos | N/A |  | AIF
|  | 0 | 3311073 | 64030020 | CRUZETA CONC CTH 10500MM J710MM 1500DA | CRUZETA. TIPO: CTH. MATERIAL : CONCRETO ARMADO. COMPRIMENTO: 10500MM. SECAO: 150X200MM. DIAMETRO DA JANELA: 710MM. RESITENCIA NOMINAL: 1500DAN. CARGA DE RUPTURA: 3000DAN. NORMA: DIS-ETE-094. | DIS-ETE-094 |  | DIS-ETE-094 | Concreto | PINCOL PREMOLDADO IND E COM LTDA | 10.724.474/0020-00 | 2026-02-02 | 2030-11-25 | HI_2026_02_02 | Ambos | N/A |  | AIF
|  | 0 | 3311072 | 64030019 | CRUZETA CONC CTH 10500MM J665MM 1500DA | CRUZETA. TIPO: CTH. MATERIAL : CONCRETO ARMADO. COMPRIMENTO: 10500MM.SECAO: 150X200MM. DIAMETRO DA JANELA: 665MM. RESITENCIA NOMINAL: 1500DAN. CARGA DE RUPTURA: 3000DAN.,,,,,,,,,,. NORMA: DIS-ETE-094. | DIS-ETE-094 |  | DIS-ETE-094 | Concreto | PINCOL PREMOLDADO IND E COM LTDA | 10.724.474/0020-00 | 2026-02-02 | 2030-11-25 | HI_2026_02_02 | Ambos | N/A |  | AIF
|  | 0 | 3311083 | 64030015 | CRUZETA CONC CTH 10500MM J430MM 1500DAN | CRUZETA. TIPO: CTH. MATERIAL: CONCRETO ARMADO. COMPRIMENTO: 10500MM. SECAO: 150X200MM. DIAMETRO DA JANELA: 430MM. RESITENCIA NOMINAL: 1500DAN. CARGA DE RUPTURA: 3000DAN. NORMA: DIS-ETE-094. | DIS-ETE-094 |  | DIS-ETE-094 | Concreto | PINCOL PREMOLDADO IND E COM LTDA | 10.724.474/0020-00 | 2026-02-02 | 2030-11-25 | HI_2026_02_02 | Ambos | N/A |  | AIF
|  | 0 | 3312259 | 64030025 | VIGA CONC VSH 5630MM J340MM 1200DAN | VIGA. TIPO: VSH. MATERIAL: CONCRETO ARMADO. COMPRIMENTO:5640MM. DIAMETRO DA JANELA: 340MM. RESISTENCIA NOMINAL: 1200DAN. CARGA DE RUPTURA: 2400DAN. APLICACAO: LINHA DE SUBTRANSMISSAO 138KV. NORMA: DIS-ETE-094. ,, | DIS-ETE-094 |  | DIS-ETE-094 | Concreto | PINCOL PREMOLDADO IND E COM LTDA | 10.724.474/0020-00 | 2026-02-02 | 2030-11-25 | HI_2026_02_02 | Ambos | N/A |  | AIF
|  | 0 | 3311088 | 64030031 | CONJUNTO CRUZETA COSMOS 4180MM REF | CONJUNTO DE CRUZETAS REFORCADAS. TIPO: COSMOS. MATERIAL: CONCRETO ARMADO. COMPRIMENTO TOTAL: 4180MM. NUMERO DE ELEMENTOS POR CONJUNTO: 02. APLICACAO: ESTRUTURA TIPO C.PADRAO: 69KV. NORMA: DIS-ETE-094. | DIS-ETE-094 |  | DIS-ETE-094 | Concreto | PINCOL PREMOLDADO IND E COM LTDA | 10.724.474/0020-00 | 2026-02-02 | 2030-11-25 | HI_2026_02_02 | Ambos | N/A |  | AIF
|  | 0 | 3323010 | 64030030 | BRACO CONC RETO 1500MM 600KGF | BRACO RETO. MATERIAL: CONCRETO ARMADO. COMPRIMENTO NOMINAL: 1500MM. RESISTENCIA NOMINAL: 600DAN. CARGA DE RUPTURA:1200DAN. APLICACAO : ESTRUTURA DE LINHA DE TRANSMISSAO . NORMA: DIS-ETE-094. | DIS-ETE-094 |  | DIS-ETE-094 | Concreto | PINCOL PREMOLDADO IND E COM LTDA | 10.724.474/0020-00 | 2026-02-02 | 2030-11-25 | HI_2026_02_02 | Ambos | N/A |  | AIF
|  | 0 | 3312318 | 64030029 | VIGA CONC VSH 5630MM J530MM 1200DAN | VIGA. TIPO: VSH. MATERIAL: CONCRETO ARMADO. COMPRIMENTO:5630MM. DIAMETRO DA JANELA: 530MM. RESISTENCIA NOMINAL: 1200DAN. CARGA DE RUPTURA: 2400DAN. APLICACAO: LINHA DE SUBTRANSMISSAO 138KV. NORMA: DIS-ETE-094. | DIS-ETE-094 |  | DIS-ETE-094 | Concreto | PINCOL PREMOLDADO IND E COM LTDA | 10.724.474/0020-00 | 2026-02-02 | 2030-11-25 | HI_2026_02_02 | Ambos | N/A |  | AIF
|  | 0 | 3312262 | 64030028 | VIGA CONC VSH 5630MM J480MM 1200DAN | VIGA. TIPO: VSH. MATERIAL: CONCRETO ARMADO. COMPRIMENTO:5630MM. DIAMETRO DA JANELA: 480MM. RESISTENCIA NOMINAL: 1200DAN. CARGA DE RUPTURA: 2400DAN. APLICACAO: LINHA DE SUBTRANSMISSAO 138KV. NORMA: DIS-ETE-094. | DIS-ETE-094 |  | DIS-ETE-094 | Concreto | PINCOL PREMOLDADO IND E COM LTDA | 10.724.474/0020-00 | 2026-02-02 | 2030-11-25 | HI_2026_02_02 | Ambos | N/A |  | AIF
|  | 0 | 3323011 | 64030003 | BRACO CONCR RETO 2180MM 600KGF | BRACO RETO. MATERIAL: CONCRETO ARMADO. COMPRIMENTO NOMINAL: 2.180MM. RESISTENCIA NOMINAL: 600DAN. CARGA DE RUPTURA:1200DAN. APLICACAO : ESTRUTURA DE LINHA DE TRANSMISSAO DE 138kV. NORMAS: DIS-ETE-094. | DIS-ETE-094 |  | DIS-ETE-094 | Concreto | PINCOL PREMOLDADO IND E COM LTDA | 10.724.474/0020-00 | 2026-02-02 | 2030-11-25 | HI_2026_02_02 | Ambos | N/A |  | AIF
|  | 0 | 3312260 | 64030026 | VIGA CONC VSH 5630MM J390MM 1200DAN | VIGA. TIPO: VSH. MATERIAL: CONCRETO ARMADO. COMPRIMENTO:5630MM. DIAMETRO DA JANELA: 390MM. RESISTENCIA NOMINAL: 1200DAN. CARGA DE RUPTURA: 2400 DAN. APLICACAO: LINHA DE SUBTRANSMISSAO 138KV. NORMA: DIS-ETE-094. | DIS-ETE-094 |  | DIS-ETE-094 | Concreto | PINCOL PREMOLDADO IND E COM LTDA | 10.724.474/0020-00 | 2026-02-02 | 2030-11-25 | HI_2026_02_02 | Ambos | N/A |  | AIF
|  | 0 | 3311018 | 64030043 | CRUZETA CONC 4500MM F 650MM | CRUZETA. MATERIAL-CONCRETO ARMADO. COMPRIMENTO NOMINAL-4500MM. DIAMETRO DO FURO DE MONTAGEM- 650MM. FURAÇÃO PARA FIXAÇÃO DE FERRAGENS- 02 VERTICAIS E 04 HORIZONTAIS, DIÂMETRO- 25,0MM. PONTOS DE ATERRAMENTO- 03. APLICAÇÃO: LINHA DE TRANSMISSÃO CLASSE 69KV. | DIS-ETE-094 |  | DIS-ETE-094 | Concreto | PINCOL PREMOLDADO IND E COM LTDA | 10.724.474/0020-00 | 2026-02-02 | 2030-11-25 | HI_2026_02_02 | Ambos | N/A |  | AIF
|  | 0 | 3311078 | 64030008 | CRUZETA CONC CTT 5400MM JANELA 600MM | CRUZETA. TIPO: CTT. MATERIAL : CONCRETO ARMADO. COMPRIMENTO: 5400MM. SECAO: 170X250MM. DIAMETRO DA JANELA: 600MM. RESITENCIA NOMINAL:1500DAN. CARGA DE RUPTURA:3000DAN. APLICACAO: ESTRUTURA DE LINHA DE TRANSMISSAO. NORMA: DIS-ETE-094. | DIS-ETE-094 |  | DIS-ETE-094 | Concreto | PINCOL PREMOLDADO IND E COM LTDA | 10.724.474/0020-00 | 2026-02-02 | 2030-11-25 | HI_2026_02_02 | Ambos | N/A |  | AIF
|  | 0 | 3303313 | 21050037 | POSTE CONC CIRC 18/1500 SUBTR | POSTE CIRCULAR. MATERIAL: CONCRETO ARMADO. DIAMETRO DA BASE: 550 MM. DIAMETRO DO TOPO: 280 MM. COMPRIMENTO TOTAL: 18000 MM. RESISTENCIA NOMINAL: 1500 DAN. CARGA DE RUPTURA: 3000 DAN. CARACTERISTICAS ADICIONAIS: TRACOS DE REFERENCIA E ENGASTAMENTO EM BAIXO | DIS-ETE-013 |  | DIS-ETE-013 | Concreto | PINCOL PREMOLDADO IND E COM LTDA | 10.724.474/0020-00 | 2026-02-02 | 2030-11-25 | HI_2026_02_02 | Ambos | N/A |  | AIF
|  | 0 | 3311098 | 64030024 | CRUZETA CONC CTH 10500MM J880MM 1500DAN | CRUZETA. TIPO: CTH. MATERIAL: CONCRETO ARMADO. COMPRIMENTO: 10500MM. SECAO: 150X200MM. DIAMETRO DA JANELA: 880MM. RESISTENCIA NOMINAL: 1500DAN. CARGA DE RUPTURA: 3000DAN. NORMA: DIS-ETE-094. | DIS-ETE-094 |  | DIS-ETE-094 | Concreto | PINCOL PREMOLDADO IND E COM LTDA | 10.724.474/0020-00 | 2026-02-02 | 2030-11-25 | HI_2026_02_02 | Ambos | N/A |  | AIF
|  | 0 | 3303311 | 21050036 | POSTE CONC CIRC 16/2000 SUBTR | POSTE CIRCULAR. MATERIAL: CONCRETO ARMADO. DIAMETRO DA BASE: 650 MM. DIAMETRO DO TOPO: 330 MM. COMPRIMENTO TOTAL: 16000 MM. RESISTENCIA NOMINAL: 2000 DAN. CARGA DE RUPTURA: 4000 DAN. CARACTERISTICAS ADICIONAIS: TRACOS DE REFERENCIA E ENGASTAMENTO EM BAIXO | DIS-ETE-013 |  | DIS-ETE-013 | Concreto | PINCOL PREMOLDADO IND E COM LTDA | 10.724.474/0020-00 | 2026-02-02 | 2030-11-25 | HI_2026_02_02 | Ambos | N/A |  | AIF
|  | 0 | 3303308 | 21050035 | POSTE CONC CIRC 14/2000 SUBTR | POSTE CIRCULAR. MATERIAL: CONCRETO ARMADO. DIAMETRO DA BASE: 610 MM. DIAMETRO DO TOPO: 330 MM. COMPRIMENTO TOTAL: 14000 MM. RESISTENCIA NOMINAL: 2000 DAN. CARGA DE RUPTURA: 4000 DAN. CARACTERISTICAS ADICIONAIS: TRACOS DE REFERENCIA E ENGASTAMENTO EM BAIXO | DIS-ETE-013 |  | DIS-ETE-013 | Concreto | PINCOL PREMOLDADO IND E COM LTDA | 10.724.474/0020-00 | 2026-02-02 | 2030-11-25 | HI_2026_02_02 | Ambos | N/A |  | AIF
|  | 0 | 3303306 | 21050034 | POSTE CONC CIRC 12/2000 SUBTR | POSTE CIRCULAR. MATERIAL: CONCRETO ARMADO. DIAMETRO DA BASE: 570 MM. DIAMETRO DO TOPO: 330 MM. COMPRIMENTO TOTAL: 12000 MM. RESISTENCIA NOMINAL: 2000 DAN. CARGA DE RUPTURA: 4000 DAN. CARACTERISTICAS ADICIONAIS: TRACOS DE REFERENCIA E ENGASTAMENTO EM BAIXO | DIS-ETE-013 |  | DIS-ETE-013 | Concreto | PINCOL PREMOLDADO IND E COM LTDA | 10.724.474/0020-00 | 2026-02-02 | 2030-11-25 | HI_2026_02_02 | Ambos | N/A |  | AIF
|  | 0 | 3301629 | 21050078 | POSTE CONC DT 22/3000 SUBTR | POSTE DUPLO T. MATERIAL: CONCRETO ARMADO. DIMENSOES DA BASE: 670 X 924 MM. DIMENSOES DO TOPO: 230 X 308 MM. FURACAO FACE "A" E FACE "B" CONFORME NORMAS DAS DISTRIBUIDORAS. COMPRIMENTO TOTAL: 22000 MM. RESISTENCIA NOMINAL: 3000 DAN. CARGA RUPTURA: 6000 DAN | DIS-ETE-013 |  | DIS-ETE-013 | Concreto | PINCOL PREMOLDADO IND E COM LTDA | 10.724.474/0020-00 | 2026-02-02 | 2030-11-25 | HI_2026_02_02 | Ambos | N/A |  | AIF
|  | 0 | 3311087 | 64030004 | CRUZETA CONC CTT 5400MM JANELA 400MM | CRUZETA. TIPO: CTT. MATERIAL : CONCRETO ARMADO. COMPRIMENTO: 5400MM. SECAO: 170X250MM. DIAMETRO DA JANELA: 400MM. RESITENCIA NOMINAL:1500DAN. CARGA DE RUPTURA:3000DAN. APLICACAO: ESTRUTURA DE LINHA DE TRANSMISSAO. NORMA: DIS-ETE-094. | DIS-ETE-094 |  | DIS-ETE-094 | Concreto | PINCOL PREMOLDADO IND E COM LTDA | 10.724.474/0020-00 | 2026-02-02 | 2030-11-25 | HI_2026_02_02 | Ambos | N/A |  | AIF
|  | 0 | 3303314 | 21050038 | POSTE CONC CIRC 18/2000 SUBTR | POSTE CIRCULAR. MATERIAL: CONCRETO ARMADO. DIAMETRO DA BASE: 595 MM. DIAMETRO DO TOPO: 325 MM. COMPRIMENTO TOTAL: 18000 MM. RESISTENCIA NOMINAL: 2000 DAN. CARGA DE RUPTURA: 4000 DAN. CARACTERISTICAS ADICIONAIS: TRACOS DE REFERENCIA E ENGASTAMENTO EM BAIXO | DIS-ETE-013 |  | DIS-ETE-013 | Concreto | PINCOL PREMOLDADO IND E COM LTDA | 10.724.474/0020-00 | 2026-02-02 | 2030-11-25 | HI_2026_02_02 | Ambos | N/A |  | AIF
|  | 0 | 3320111 | 64095034 | ANEL CONC ACH 215X270MM | ANEL. TIPO: ACH. MATERIAL: CONCRETO ARMADO. DIMENSOES DO FURO: 215X270MM. RESISTENCIA NOMINAL : 1500DAN. CARGA DE RUPTURA: 3000DAN. APLICACAO: CRUZETA DE CONCRETO CTT. NORMA: DIS-ETE-094. | DIS-ETE-094 |  | DIS-ETE-094 | Concreto | PINCOL PREMOLDADO IND E COM LTDA | 10.724.474/0020-00 | 2026-02-02 | 2030-11-25 | HI_2026_02_02 | Ambos | N/A |  | AIF
|  | 0 | 3312261 | 64030027 | VIGA CONC VSH 5630MM J430MM 1200DAN | VIGA. TIPO: VSH. MATERIAL: CONCRETO ARMADO. COMPRIMENTO:5630MM. DIAMETRO DA JANELA: 430MM. RESISTENCIA NOMINAL: 1200DAN. CARGA DE RUPTURA: 2400DAN. APLICACAO: LINHA DE SUBTRANSMISSAO 138KV. NORMA: DIS-ETE-094. | DIS-ETE-094 |  | DIS-ETE-094 | Concreto | PINCOL PREMOLDADO IND E COM LTDA | 10.724.474/0020-00 | 2026-02-02 | 2030-11-25 | HI_2026_02_02 | Ambos | N/A |  | AIF
|  | 0 | 3311079 | 64030009 | CRUZETA CONC CTT 5400MM JANELA 630MM | CRUZETA. TIPO: CTT. MATERIAL : CONCRETO ARMADO. COMPRIMENTO: 5400MM. SECAO: 170X250MM. DIAMETRO DA JANELA: 630MM. RESITENCIA NOMINAL:1500DAN. CARGA DE RUPTURA:3000DAN. APLICACAO: ESTRUTURA DE LINHA DE TRANSMISSAO. NORMA: DIS-ETE-094. | DIS-ETE-094 |  | DIS-ETE-094 | Concreto | PINCOL PREMOLDADO IND E COM LTDA | 10.724.474/0020-00 | 2026-02-02 | 2030-11-25 | HI_2026_02_02 | Ambos | N/A |  | AIF
|  | 0 | 3311048 | 64030053 | CRUZETA CONC CTH 6700MM J510MM 2500DAN | CRUZETA. TIPO: CTH. MATERIAL: CONCRETO ARMADO. COMPRIMENTO: 6700 MM. SECAO: 200X250 MM. DIAMETRO DA JANELA: 510 MM. RESISTENCIA NOMINAL: 2500 DAN. CARGA DE RUPTURA: 5000 DAN. NORMA: DIS-ETE-094. | DIS-ETE-094 |  | DIS-ETE-094 | Concreto | PINCOL PREMOLDADO IND E COM LTDA | 10.724.474/0020-00 | 2026-02-02 | 2030-11-25 | HI_2026_02_02 | Ambos | N/A |  | AIF
|  | 0 | 3311050 | 64030061 | CRUZETA CONC CTH 6700MM J710MM 2500DAN | CRUZETA. TIPO: CTH. MATERIAL: CONCRETO ARMADO. COMPRIMENTO: 6700 MM. SECAO: 200X250 MM. DIAMETRO DA JANELA: 710 MM. RESISTENCIA NOMINAL: 2500 DAN. CARGA DE RUPTURA: 5000 DAN. NORMA: DIS-ETE-094. | DIS-ETE-094 |  | DIS-ETE-094 | Concreto | PINCOL PREMOLDADO IND E COM LTDA | 10.724.474/0020-00 | 2026-02-02 | 2030-11-25 | HI_2026_02_02 | Ambos | N/A |  | AIF
|  | 0 | 3311062 | 64030060 | CRUZETA CONC CTH 6700MM J710MM 1500DAN | CRUZETA. TIPO: CTH. MATERIAL: CONCRETO ARMADO. COMPRIMENTO: 6700 MM. SECAO: 110X140 MM. DIAMETRO DA JANELA: 710 MM. RESISTENCIA NOMINAL: 1500 DAN. CARGA DE RUPTURA: 3000 DAN. NORMA: DIS-ETE-094. | DIS-ETE-094 |  | DIS-ETE-094 | Concreto | PINCOL PREMOLDADO IND E COM LTDA | 10.724.474/0020-00 | 2026-02-02 | 2030-11-25 | HI_2026_02_02 | Ambos | N/A |  | AIF
|  | 0 | 3311051 | 64030059 | CRUZETA CONC CTH 6700MM J665MM 2500DAN | CRUZETA. TIPO: CTH. MATERIAL: CONCRETO ARMADO. COMPRIMENTO: 6700 MM. SECAO: 200X250 MM. DIAMETRO DA JANELA: 665 MM. RESISTENCIA NOMINAL: 2500 DAN. CARGA DE RUPTURA: 5000 DAN. NORMA: DIS-ETE-094. | DIS-ETE-094 |  | DIS-ETE-094 | Concreto | PINCOL PREMOLDADO IND E COM LTDA | 10.724.474/0020-00 | 2026-02-02 | 2030-11-25 | HI_2026_02_02 | Ambos | N/A |  | AIF
|  | 0 | 3311063 | 64030058 | CRUZETA CONC CTH 6700MM J665MM 1500DAN | CRUZETA. TIPO: CTH. MATERIAL: CONCRETO ARMADO. COMPRIMENTO: 6700 MM. SECAO: 110X140 MM. DIAMETRO DA JANELA: 665 MM. RESISTENCIA NOMINAL: 1500 DAN. CARGA DE RUPTURA: 3000 DAN. NORMA: DIS-ETE-094. | DIS-ETE-094 |  | DIS-ETE-094 | Concreto | PINCOL PREMOLDADO IND E COM LTDA | 10.724.474/0020-00 | 2026-02-02 | 2030-11-25 | HI_2026_02_02 | Ambos | N/A |  | AIF
|  | 0 | 3311052 | 64030057 | CRUZETA CONC CTH 6700MM J630MM 2500DAN | CRUZETA. TIPO: CTH. MATERIAL: CONCRETO ARMADO. COMPRIMENTO: 6700 MM. SECAO: 200X250 MM. DIAMETRO DA JANELA: 630 MM. RESISTENCIA NOMINAL: 2500 DAN. CARGA DE RUPTURA: 5000 DAN. NORMA: DIS-ETE-094. | DIS-ETE-094 |  | DIS-ETE-094 | Concreto | PINCOL PREMOLDADO IND E COM LTDA | 10.724.474/0020-00 | 2026-02-02 | 2030-11-25 | HI_2026_02_02 | Ambos | N/A |  | AIF
|  | 0 | 3311064 | 64030056 | CRUZETA CONC CTH 6700MM J630MM 1500DAN | CRUZETA. TIPO: CTH. MATERIAL: CONCRETO ARMADO. COMPRIMENTO: 6700 MM. SECAO: 110X140 MM. DIAMETRO DA JANELA: 630 MM. RESISTENCIA NOMINAL: 1500 DAN. CARGA DE RUPTURA: 3000 DAN. NORMA: DIS-ETE-094. | DIS-ETE-094 |  | DIS-ETE-094 | Concreto | PINCOL PREMOLDADO IND E COM LTDA | 10.724.474/0020-00 | 2026-02-02 | 2030-11-25 | HI_2026_02_02 | Ambos | N/A |  | AIF
|  | 0 | 3311053 | 64030055 | CRUZETA CONC CTH 6700MM J570MM 2500DAN | CRUZETA. TIPO: CTH. MATERIAL: CONCRETO ARMADO. COMPRIMENTO: 6700 MM. SECAO: 200X250 MM. DIAMETRO DA JANELA: 570 MM. RESISTENCIA NOMINAL: 2500 DAN. CARGA DE RUPTURA: 5000 DAN. NORMA: DIS-ETE-094. | DIS-ETE-094 |  | DIS-ETE-094 | Concreto | PINCOL PREMOLDADO IND E COM LTDA | 10.724.474/0020-00 | 2026-02-02 | 2030-11-25 | HI_2026_02_02 | Ambos | N/A |  | AIF
|  | 0 | 3311016 | 64030041 | CRUZETA CONC 4500MM F 580MM | CRUZETA. MATERIAL-CONCRETO ARMADO. COMPRIMENTO NOMINAL-4500MM. DIAMETRO DO FURO DE MONTAGEM- 580MM. FURAÇÃO PARA FIXAÇÃO DE FERRAGENS- 02 VERTICAIS E 04 HORIZONTAIS, DIÂMETRO- 25,0MM. PONTOS DE ATERRAMENTO- 03.APLICAÇÃO: LINHA DE TRANSMISSÃO CLASSE 69KV. | DIS-ETE-094 |  | DIS-ETE-094 | Concreto | PINCOL PREMOLDADO IND E COM LTDA | 10.724.474/0020-00 | 2026-02-02 | 2030-11-25 | HI_2026_02_02 | Ambos | N/A |  | AIF
|  | 0 | 3312228 | 64030064 | VIGA CONC VSH 3740MM J340MM 1200DAN | VIGA. TIPO: VSH. MATERIAL: CONCRETO ARMADO. COMPRIMENTO:3740MM. DIAMETRO DA JANELA: 340MM. RESISTENCIA NOMINAL: 1200DAN. CARGA DE RUPTURA: 2400 DAN. APLICACAO : LINHA DE SUBTRANSMISSAO. NORMA: DIS-ETE-094. | DIS-ETE-094 |  | DIS-ETE-094 | Concreto | PINCOL PREMOLDADO IND E COM LTDA | 10.724.474/0020-00 | 2026-02-02 | 2030-11-25 | HI_2026_02_02 | Ambos | N/A |  | AIF
|  | 0 | 3311085 | 64030022 | CRUZETA CONC CTH 10500MM J780MM 1500DAN | CRUZETA. TIPO: CTH. MATERIAL: CONCRETO ARMADO. COMPRIMENTO: 10500MM. SECAO: 150X200MM. DIAMETRO DA JANELA: 780MM. RESITENCIA NOMINAL: 1500DAN. CARGA DE RUPTURA: 3000DAN. NORMA: DIS-ETE-094. | DIS-ETE-094 |  | DIS-ETE-094 | Concreto | PINCOL PREMOLDADO IND E COM LTDA | 10.724.474/0020-00 | 2026-02-02 | 2030-11-25 | HI_2026_02_02 | Ambos | N/A |  | AIF
|  | 0 | 3311071 | 64030018 | CRUZETA CONC CTH 10500MM J630MM 1500DA | CRUZETA. TIPO: CTH. MATERIAL : CONCRETO ARMADO. COMPRIMENTO: 10500MM. SECAO: 150X200MM. DIAMETRO DA JANELA: 630MM. RESITENCIA NOMINAL: 1500DAN. CARGA DE RUPTURA: 3000DAN.,,,,,,,,,,. NORMA: DIS-ETE-094. | DIS-ETE-094 |  | DIS-ETE-094 | Concreto | PINCOL PREMOLDADO IND E COM LTDA | 10.724.474/0020-00 | 2026-02-02 | 2030-11-25 | HI_2026_02_02 | Ambos | N/A |  | AIF
|  | 0 | 3311086 | 64030023 | CRUZETA CONC CTH 10500MM J820MM 1500DAN | CRUZETA. TIPO: CTH. MATERIAL: CONCRETO ARMADO. COMPRIMENTO: 10500MM. SECAO: 150X200MM. DIAMETRO DA JANELA: 820MM. RESITENCIA NOMINAL: 1500DAN. CARGA DE RUPTURA: 3000DAN. NORMA: DIS-ETE-094. | DIS-ETE-094 |  | DIS-ETE-094 | Concreto | PINCOL PREMOLDADO IND E COM LTDA | 10.724.474/0020-00 | 2026-02-02 | 2030-11-25 | HI_2026_02_02 | Ambos | N/A |  | AIF
|  | 0 | 3311080 | 64030010 | CRUZETA CONC CTT 5400MM JANELA 650MM | CRUZETA. TIPO: CTT. MATERIAL : CONCRETO ARMADO. COMPRIMENTO: 5400MM. SECAO: 170X250MM. DIAMETRO DA JANELA: 650MM. RESITENCIA NOMINAL:1500DAN. CARGA DE RUPTURA:3000DAN. APLICACAO: ESTRUTURA DE LINHA DE TRANSMISSAO. NORMA: DIS-ETE-094. | DIS-ETE-094 |  | DIS-ETE-094 | Concreto | PINCOL PREMOLDADO IND E COM LTDA | 10.724.474/0020-00 | 2026-02-02 | 2030-11-25 | HI_2026_02_02 | Ambos | N/A |  | AIF
|  | 0 | 3311081 | 64030011 | CRUZETA CONC CTT 5400MM JANELA 700MM | CRUZETA. TIPO: CTT. MATERIAL : CONCRETO ARMADO. COMPRIMENTO: 5400MM. SECAO: 170X250MM. DIAMETRO DA JANELA: 700MM. RESITENCIA NOMINAL:1500DAN. CARGA DE RUPTURA:3000DAN. APLICACAO: ESTRUTURA DE LINHA DE TRANSMISSAO. NORMA: DIS-ETE-094. | DIS-ETE-094 |  | DIS-ETE-094 | Concreto | PINCOL PREMOLDADO IND E COM LTDA | 10.724.474/0020-00 | 2026-02-02 | 2030-11-25 | HI_2026_02_02 | Ambos | N/A |  | AIF
|  | 0 | 3311092 | 64030012 | CRUZETA CONC CTT 5400MM JANELA 780MM | CRUZETA. TIPO: CTT. MATERIAL : CONCRETO ARMADO. COMPRIMENTO: 5400MM. SECAO: 170X250MM. DIAMETRO DA JANELA: 780MM. RESISTENCIA NOMINAL:1500DAN. CARGA DE RUPTURA:3000DAN. APLICACAO: ESTRUTURA DE LINHA DE TRANSMISSAO. NORMA: DIS-ETE-094. | DIS-ETE-094 |  | DIS-ETE-094 | Concreto | PINCOL PREMOLDADO IND E COM LTDA | 10.724.474/0020-00 | 2026-02-02 | 2030-11-25 | HI_2026_02_02 | Ambos | N/A |  | AIF
|  | 0 | 3311093 | 64030013 | CRUZETA CONC CTT 5400MM JANELA 950MM | CRUZETA. TIPO: CTT. MATERIAL : CONCRETO ARMADO. COMPRIMENTO: 5400MM. SECAO: 170X250MM. DIAMETRO DA JANELA: 950MM. RESISTENCIA NOMINAL:1500DAN. CARGA DE RUPTURA:3000DAN. APLICACAO: ESTRUTURA DE LINHA DE TRANSMISSAO. NORMA: DIS-ETE-094. | DIS-ETE-094 |  | DIS-ETE-094 | Concreto | PINCOL PREMOLDADO IND E COM LTDA | 10.724.474/0020-00 | 2026-02-02 | 2030-11-25 | HI_2026_02_02 | Ambos | N/A |  | AIF
|  | 0 | 3311082 | 64030014 | CRUZETA CONC CTH 10500MM J338MM 1500DAN | CRUZETA. TIPO: CTH. MATERIAL: CONCRETO ARMADO. COMPRIMENTO: 10500MM. SECAO: 150X200MM. DIAMETRO DA JANELA: 338MM. RESITENCIA NOMINAL: 1500DAN. CARGA DE RUPTURA: 3000DAN. NORMA: DIS-ETE-094. | DIS-ETE-094 |  | DIS-ETE-094 | Concreto | PINCOL PREMOLDADO IND E COM LTDA | 10.724.474/0020-00 | 2026-02-02 | 2030-11-25 | HI_2026_02_02 | Ambos | N/A |  | AIF
|  | 0 | 3311077 | 64030007 | CRUZETA CONC CTT 5400MM JANELA 550MM | CRUZETA. TIPO: CTT. MATERIAL : CONCRETO ARMADO. COMPRIMENTO: 5400MM. SECAO: 170X250MM. DIAMETRO DA JANELA: 550MM. RESITENCIA NOMINAL:1500DAN. CARGA DE RUPTURA:3000DAN. APLICACAO: ESTRUTURA DE LINHA DE TRANSMISSAO. NORMA: DIS-ETE-094. | DIS-ETE-094 |  | DIS-ETE-094 | Concreto | PINCOL PREMOLDADO IND E COM LTDA | 10.724.474/0020-00 | 2026-02-02 | 2030-11-25 | HI_2026_02_02 | Ambos | N/A |  | AIF
|  | 0 | 3311084 | 64030016 | CRUZETA CONC CTH 10500MM J510MM 1500DAN | CRUZETA. TIPO: CTH. MATERIAL: CONCRETO ARMADO. COMPRIMENTO: 10500MM. SECAO: 150X200MM. DIAMETRO DA JANELA: 510MM. RESITENCIA NOMINAL: 1500DAN. CARGA DE RUPTURA: 3000DAN. NORMA: DIS-ETE-094. | DIS-ETE-094 |  | DIS-ETE-094 | Concreto | PINCOL PREMOLDADO IND E COM LTDA | 10.724.474/0020-00 | 2026-02-02 | 2030-11-25 | HI_2026_02_02 | Ambos | N/A |  | AIF
|  | 0 | 3311076 | 64030006 | CRUZETA CONC CTT 5400MM JANELA 500MM | CRUZETA. TIPO: CTT. MATERIAL : CONCRETO ARMADO. COMPRIMENTO: 5400MM. SECAO: 170X250MM. DIAMETRO DA JANELA: 500MM. RESITENCIA NOMINAL:1500DAN. CARGA DE RUPTURA:3000DAN. APLICACAO: ESTRUTURA DE LINHA DE TRANSMISSAO. NORMA: DIS-ETE-094. | DIS-ETE-094 |  | DIS-ETE-094 | Concreto | PINCOL PREMOLDADO IND E COM LTDA | 10.724.474/0020-00 | 2026-02-02 | 2030-11-25 | HI_2026_02_02 | Ambos | N/A |  | AIF
|  | 0 | 3311070 | 64030017 | CRUZETA CONC CTH 10500MM J570MM 1500DA | CRUZETA. TIPO: CTH. MATERIAL : CONCRETO ARMADO. COMPRIMENTO: 10500MM. SECAO: 150X200MM. DIAMETRO DA JANELA: 570MM. RESITENCIA NOMINAL: 1500DAN. CARGA DE RUPTURA: 3000DAN.,,,,,,,,,,. NORMA: DIS-ETE-094. | DIS-ETE-094 |  | DIS-ETE-094 | Concreto | PINCOL PREMOLDADO IND E COM LTDA | 10.724.474/0020-00 | 2026-02-02 | 2030-11-25 | HI_2026_02_02 | Ambos | N/A |  | AIF
|  | 0 | 3311049 | 64030063 | CRUZETA CONC CTH 6700MM J740MM 2500DAN | CRUZETA. TIPO: CTH. MATERIAL: CONCRETO ARMADO. COMPRIMENTO: 6700 MM. SECAO: 200X250 MM. DIAMETRO DA JANELA: 740 MM. RESISTENCIA NOMINAL: 2500 DAN. CARGA DE RUPTURA: 5000 DAN. NORMA: DIS-ETE-094. | DIS-ETE-094 |  | DIS-ETE-094 | Concreto | PINCOL PREMOLDADO IND E COM LTDA | 10.724.474/0020-00 | 2026-02-02 | 2030-11-25 | HI_2026_02_02 | Ambos | N/A |  | AIF
|  | 0 | 3311024 | 64030032 | CRUZETA CONC 4500MM F 305MM | CRUZETA. MATERIAL-CONCRETO ARMADO. COMPRIMENTO NOMINAL-4500MM. DIAMETRO DO FURO DE MONTAGEM- 305MM. FURAÇÃO PARA FIXAÇÃO DE FERRAGENS- 02 VERTICAIS E 04 HORIZONTAIS, DIÂMETRO- 25,0MM. PONTOS DE ATERRAMENTO- 03.APLICAÇÃO: LINHA DE TRANSMISSÃO. NORMA: DIS-E | DIS-ETE-094 |  | DIS-ETE-094 | Concreto | PINCOL PREMOLDADO IND E COM LTDA | 10.724.474/0020-00 | 2026-02-02 | 2030-11-25 | HI_2026_02_02 | Ambos | N/A |  | AIF
|  | 0 | 0 | 0 | POSTE DUPLO T CONC 16000MM 600DAN | POSTE DUPLO T. MATERIAL: CONCRETO ARMADO. DIMENSOES DA BASE: 430X588MM. DIMENSOES DO TOPO: 110X140MM. FURACAO DA FACE A: A 150MM DO TOPO (44X100MM).FURACAO DA FACE B: A 100MM (44X100MM). COMPRIMENTO TOTAL: 16000MM. CARGA NOMINAL: 600DAN. CARGA DE | NBR 8451-2; DIS-ETE-011. |  | DIS-ETE-011 | Concreto | PINCOL PREMOLDADO IND E COM LTDA | 10.724.474/0020-00 | 2026-02-02 | 2030-11-25 | HI_2026_02_02 | Ambos | N/A |  | AIF
|  | 30525 | 0 | 21050030 | POSTE CIRCULAR CONC 12000MM 400DAN | POSTE CIRCULAR.MATERIAL:CONCRETO ARMADO.DIAMETRO DA BASE:410MM. DIAMETRO DO TOPO:170MM.COMPRIMENTO TOTAL: 12000 MM. RESISTENCIA NOMINAL: 400DAN. CARGA DE RUPTURA: 800DAN. CARACTERISTICAS ADICIONAIS: TRACOS DE REFERENCIA E DE ENGASTAMENTO EM BAIXO R | DIS-ETE-011 |  | DIS-ETE-011 | Concreto | PINCOL PREMOLDADO IND E COM LTDA | 10.724.474/0020-00 | 2026-02-02 | 2030-11-25 | HI_2026_02_02 | Ambos | N/A |  | AIF
|  | 0 | 3310028 | 0 | CRUZETA CONC RET 2100MM 400DAN | CRUZETA CONCRETO. TIPO: DISTRIBUICAO. FORMATO: RETANGULAR. DIMENSOES DA SECAO TRANSVERSAL: 90X114 MM. COMPRIMENTO NOMINAL: 2100 MM. RESISTENCIA NOMINAL: 400 DAN. FURACAO: CONFORME FIG. C.7 DA NBR 8453-2. NORMAS: NBR 8453-1, NBR 8453-2 E NBR 8453-3. | NBR 8453-1, NBR 8453-2 E NBR 8453-3. |  | NORMAS: NBR 8453-1, NBR 8453-2 E NBR 8453-3. | Concreto | PINCOL PREMOLDADO IND E COM LTDA | 10.724.474/0020-00 | 2026-02-02 | 2030-11-25 | HI_2026_02_02 | Ambos | N/A |  | AIF
|  | 0 | 3300109 | 0 | POSTE CONCRETO DT 14/600 44F | POSTE DUPLO T. MATERIAL: CONCRETO ARMADO. DIMENSOES DA BASE: 390X532MM. DIMENSOES DO TOPO: 110X140MM. FURACAO DA FACE A: A 150MM DO TOPO (44X100MM).FURACAO DA FACE B: A 100MM (44X100MM). COMPRIMENTO TOTAL: 14000MM. CARGA NOMINAL: 600DAN. CARGA DE RUPTURA: | DIS-ETE-011 |  | DIS-ETE-011 | Concreto | PINCOL PREMOLDADO IND E COM LTDA | 10.724.474/0020-00 | 2026-02-02 | 2030-11-25 | HI_2026_02_02 | Ambos | N/A |  | AIF
|  | 0 | 3302058 | 0 | POSTE CONCRETO CIRCULAR 12/1000 | POSTE CIRCULAR.MATERIAL:CONCRETO ARMADO.DIAMETRO DA BASE:470MM. DIAMETRO DO TOPO:230MM.COMPRIMENTO TOTAL: 12000 MM. RESISTENCIA NOMINAL: 1000DAN. CARGA DE RUPTURA: 2000DAN. CARACTERISTICAS ADICIONAIS: TRACOS DE REFERENCIA E DE ENGASTAMENTO EM BAIXO RELEVO | DIS-ETE-011 |  | DIS-ETE-011 | Concreto | PINCOL PREMOLDADO IND E COM LTDA | 10.724.474/0020-00 | 2026-02-02 | 2030-11-25 | HI_2026_02_02 | Ambos | N/A |  | AIF
|  | 0 | 3302083 | 0 | POSTE CONCRETO CIRCULAR 11/1500 | POSTE CIRCULAR.MATERIAL:CONCRETO ARMADO.DIAMETRO DA BASE:510MM. DIAMETRO DO TOPO:290MM.COMPRIMENTO TOTAL: 11000 MM. RESISTENCIA NOMINAL: 1500DAN. CARGA DE RUPTURA: 3000DAN. CARACTERISTICAS ADICIONAIS: TRACOS DE REFERENCIA E DE ENGASTAMENTO EM BAIXO RELEVO | DIS-ETE-011 |  | DIS-ETE-011 | Concreto | PINCOL PREMOLDADO IND E COM LTDA | 10.724.474/0020-00 | 2026-02-02 | 2030-11-25 | HI_2026_02_02 | Ambos | N/A |  | AIF
|  | 0 | 3302085 | 0 | POSTE CONCRETO CIRCULAR 12/1500 | POSTE CIRCULAR.MATERIAL:CONCRETO ARMADO.DIAMETRO DA BASE:530MM. DIAMETRO DO TOPO:290MM. COMPRIMENTO TOTAL: 12000MM. RESISTENCIA NOMINAL: 1500DAN. CARGA DE RUPTURA: 3000DAN. CARACTERISTICAS ADICIONAIS: TRACOS DE REFERENCIA E DE ENGASTAMENTO EM BAIXO RELEVO | DIS-ETE-011 |  | DIS-ETE-011 | Concreto | PINCOL PREMOLDADO IND E COM LTDA | 10.724.474/0020-00 | 2026-02-02 | 2030-11-25 | HI_2026_02_02 | Ambos | N/A |  | AIF
|  | 0 | 3302087 | 0 | POSTE CONCRETO CIRCULAR 14/1500 | POSTE CIRCULAR.MATERIAL:CONCRETO ARMADO.DIAMETRO DA BASE:570MM. DIAMETRO DO TOPO:290MM.COMPRIMENTO TOTAL: 14000 MM. RESISTENCIA NOMINAL: 1500DAN. CARGA DE RUPTURA: 3000DAN. CARACTERISTICAS ADICIONAIS: TRACOS DE REFERENCIA E DE ENGASTAMENTO EM BAIXO RELEVO | DIS-ETE-011 |  | DIS-ETE-011 | Concreto | PINCOL PREMOLDADO IND E COM LTDA | 10.724.474/0020-00 | 2026-02-02 | 2030-11-25 | HI_2026_02_02 | Ambos | N/A |  | AIF
|  | 0 | 3300153 | 21055023 | POSTE CONCRETO DT 12/400 44F | POSTE DUPLO T. MATERIAL: CONCRETO ARMADO. DIMENSOES DA BASE: 350X476MM. DIMENSOES DO TOPO: 110X140MM. FURACAO DA FACE A: A 150MM DO TOPO (44X100MM).FURACAO DA FACE B: A 100 MM (44X100MM) .COMPRIMENTO TOTAL: 12000 MM. CARGA NOMINAL: 400 DAN. CARGA DE RUPTU | DIS-ETE-011 |  | DIS-ETE-011 | Concreto | PINCOL PREMOLDADO IND E COM LTDA | 10.724.474/0020-00 | 2026-02-02 | 2030-11-25 | HI_2026_02_02 | Ambos | N/A |  | AIF
|  | 0 | 3310013 | 0 | CRUZETA CONC L 1700 MM 300DAN | CRUZETA CONCRETO. TIPO L. DIMENSOES DA SECAO TRASNVERSAL: 90X90 MM.COMPRIMENTO NOMINAL: 1700 MM. APLICACAO: REDES E LINHAS AEREAS DE DISTRIBUICAO 15 KV. NORMAS: NBR 8453-1, NBR 8453-2 (FIGURA C.12), NBR 8453-3. | NBR 8453-2 |  |  | Concreto | PINCOL PREMOLDADO IND E COM LTDA | 10.724.474/0020-00 | 2026-02-02 | 2030-11-25 | HI_2026_02_02 | Ambos | N/A |  | AIF
|  | 0 | 3300152 | 21055022 | POSTE CONCRETO DT 11/400 44F | POSTE DUPLO T. MATERIAL: CONCRETO ARMADO. DIMENSOES DA BASE: 330X448MM. DIMENSOES DO TOPO: 110X140MM. FURACAO DA FACE A: A 150MM DO TOPO (44X100MM).FURACAO DA FACE B: A 100MM (44X100MM). COMPRIMENTO TOTAL: 11000MM. CARGA NOMINAL: 400DAN. CARGA DE RUPTURA: | DIS-ETE-011 |  | DIS-ETE-011 | Concreto | PINCOL PREMOLDADO IND E COM LTDA | 10.724.474/0020-00 | 2026-02-02 | 2030-11-25 | HI_2026_02_02 | Ambos | N/A |  | AIF
|  | 0 | 3320151 | 64095005 | ANEL CONC ACTC JANELA 360MM | ANEL. TIPO: ACTC. MATERIAL: CONCRETO ARMADO. DIAMETRO DA JANELA: 360,0 MM. RESISTENCIA NOMINAL:1500DAN. CARGA DE RUPTURA: 3000DAN. APLICACAO: INSTALACAO DE CRUZETA DE CONCRETO CTT EM POSTE CIRCULAR.NORMA: DIS-ETE-094. | DIS-ETE-094 |  | DIS-ETE-094 | Concreto | PINCOL PREMOLDADO IND E COM LTDA | 10.724.474/0020-00 | 2026-02-02 | 2030-11-25 | HI_2026_02_02 | Ambos | N/A |  | AIF
|  | 0 | 3310029 | 0 | CRUZETA CONC RET 2400MM 400DAN | CRUZETA CONCRETO. TIPO: DISTRIBUICAO. FORMATO: RETANGULAR. DIMENSOES DA SECAO TRANSVERSAL: 90X114 MM. COMPRIMENTO NOMINAL: 2400 MM. RESISTENCIA NOMINAL: 400 DAN. FURACAO: CONFORME DTN 122 REV.02. NORMAS: NBR 8453-1, NBR 8453-2 E NBR 8453-3. | NORMAS: NBR 8453-1, NBR 8453-2 E NBR 8453-3. |  | NORMAS: NBR 8453-1, NBR 8453-2 E NBR 8453-3. | Concreto | PINCOL PREMOLDADO IND E COM LTDA | 10.724.474/0020-00 | 2026-02-02 | 2030-11-25 | HI_2026_02_02 | Ambos | N/A |  | AIF
|  | 0 | 3320222 | 64095026 | ANEL CONC ACT 570X750MM | ANEL. TIPO: ACT. MATERIAL: CONCRETO ARMADO. DIMENSOES DO FURO: 570X750MM. RESISTENCIA NOMINAL: 1500DAN. CARGA DE RUPTURA: 3000 DAN. APLICACAO: CRUZETA DE CONCRETO CT. NORMA: DIS-ETE-094. | DIS-ETE-094 |  | DIS-ETE-094 | Concreto | PINCOL PREMOLDADO IND E COM LTDA | 10.724.474/0020-00 | 2026-02-02 | 2030-11-25 | HI_2026_02_02 | Ambos | N/A |  | AIF
|  | 0 | 3320182 | 64095010 | ANEL CONC ACTC JANELA 550MM | ANEL. TIPO: ACTC. MATERIAL: CONCRETO ARMADO. DIAMETRO DA JANELA: 550,0MM. RESISTENCIA NOMINAL: 1500 DAN. CARGA DE RUPTURA: 3000DAN. APLICACAO: INSTALACAO DE CRUZETA DE CONCRETO CTT EM POSTE CIRCULAR. NORMA: DIS-ETE-094. | DIS-ETE-094 |  | DIS-ETE-094 | Concreto | PINCOL PREMOLDADO IND E COM LTDA | 10.724.474/0020-00 | 2026-02-02 | 2030-11-25 | HI_2026_02_02 | Ambos | N/A |  | AIF
|  | 0 | 3320250 | 64095043 | ANEL CONC ACC 385X550MM | ANEL. TIPO: ACC. MATERIAL: CONCRETO ARMADO. DIMENSOES DO FURO: 385X550MM. RESISTENCIA NOMINAL : 1000DAN. CARGA DE RUPTURA: 2000DAN. APLICACAO: CRUZETA DE CONCRETO TIPO COSMOS. NORMA:DIS-ETE-094. | DIS-ETE-094 |  | DIS-ETE-094 | Concreto | PINCOL PREMOLDADO IND E COM LTDA | 10.724.474/0020-00 | 2026-02-02 | 2030-11-25 | HI_2026_02_02 | Ambos | N/A |  | AIF
|  | 30507 | 0 | 21050029 | POSTE CIRCULAR CONC 11000MM 400DAN | POSTE CIRCULAR.MATERIAL:CONCRETO ARMADO.DIAMETRO DA BASE:390MM. DIAMETRO DO TOPO:170MM.COMPRIMENTO TOTAL: 11000 MM. RESISTENCIA NOMINAL: 400DAN. CARGA DE RUPTURA: 800DAN. CARACTERISTICAS ADICIONAIS: TRACOS DE REFERENCIA E DE ENGASTAMENTO EM BAIXO R | DIS-ETE-011 |  | DIS-ETE-011 | Concreto | PINCOL PREMOLDADO IND E COM LTDA | 10.724.474/0020-00 | 2026-02-02 | 2030-11-25 | HI_2026_02_02 | Ambos | N/A |  | AIF
|  | 0 | 3320101 | 64095040 | ANEL CONC ACC 300X390MM | ANEL. TIPO: ACC. MATERIAL: CONCRETO ARMADO. DIMENSOES DO FURO: 300X390MM. RESISTENCIA NOMINAL : 1000DAN. CARGA DE RUPTURA: 2000DAN. APLICACAO: CRUZETA DE CONCRETO TIPO COSMOS. NORMA:DIS-ETE-094. | DIS-ETE-094 |  | DIS-ETE-094 | Concreto | PINCOL PREMOLDADO IND E COM LTDA | 10.724.474/0020-00 | 2026-02-02 | 2030-11-25 | HI_2026_02_02 | Ambos | N/A |  | AIF
|  | 30527 | 0 | 21050016 | POSTE CIRCULAR CONC 12000MM 1000DAN | POSTE CIRCULAR.MATERIAL:CONCRETO ARMADO.DIAMETRO DA BASE:470MM. DIAMETRO DO TOPO:230MM.COMPRIMENTO TOTAL: 12000 MM. RESISTENCIA NOMINAL: 1000DAN. CARGA DE RUPTURA: 2000DAN. CARACTERISTICAS ADICIONAIS: TRACOS DE REFERENCIA E DE ENGASTAMENTO EM BAIXO | DIS-ETE-011 |  | DIS-ETE-011 | Concreto | PINCOL PREMOLDADO IND E COM LTDA | 10.724.474/0020-00 | 2026-02-02 | 2030-11-25 | HI_2026_02_02 | Ambos | N/A |  | AIF
|  | 0 | 3300082 | 0 | POSTE CONCRETO DT 12/600 44F | POSTE DUPLO T. MATERIAL: CONCRETO ARMADO. DIMENSOES DA BASE: 350X476 MM. DIMENSOES DO TOPO: 110X140 MM. FURACAO DA FACE A: A 150MM DO TOPO (44X100MM). FURACAO DA FACE B: A 100MM (44X100MM) .COMPRIMENTO TOTAL: 12000 MM. CARGA NOMINAL: 600 DAN. CARGA DE RUP | DIS-ETE-011 |  | DIS-ETE-011 | Concreto | PINCOL PREMOLDADO IND E COM LTDA | 10.724.474/0020-00 | 2026-02-02 | 2030-11-25 | HI_2026_02_02 | Ambos | N/A |  | AIF
|  | 0 | 3302082 | 21050011 | POSTE CONCRETO CIRCULAR 11/1000 | POSTE CIRCULAR.MATERIAL:CONCRETO ARMADO.DIAMETRO DA BASE:450MM. DIAMETRO DO TOPO:230MM.COMPRIMENTO TOTAL: 11000 MM. RESISTENCIA NOMINAL: 1000DAN. CARGA DE RUPTURA: 2000DAN. CARACTERISTICAS ADICIONAIS: TRACOS DE REFERENCIA E DE ENGASTAMENTO EM BAIXO RELEVO | DIS-ETE-011 |  | DIS-ETE-011 | Concreto | PINCOL PREMOLDADO IND E COM LTDA | 10.724.474/0020-00 | 2026-02-02 | 2030-11-25 | HI_2026_02_02 | Ambos | N/A |  | AIF
|  | 30895 | 0 | 0 | POSTE DUPLO T CONC 7500MM 90DAN | POSTE DUPLO T; CONCRETO ARMADO; COMPRIMENTO TOTAL 7500 MM; RESISTENCIA NOMINAL 90 dAN; SEM CAIXA ACOPLADA; COM 14 FUROS LONGITUDINAIS; DIAMETRO 18,0MM; PRIMEIRO FURO DISTANCIADO 150,0MM DO TOPO; ESPACAMENTO 100,0MM; COM 13 FUROS TRANSVERSAIS; DIAMETRO 18, | DIS-ETE-146 |  | DIS-ETE-146 | Concreto | PINCOL PREMOLDADO IND E COM LTDA | 10.724.474/0020-00 | 2026-02-02 | 2030-11-25 | HI_2026_02_02 | Ambos | N/A |  | AIF
|  | 30528 | 0 | 21050007 | POSTE CIRCULAR CONC 12000MM 1500DAN | POSTE CIRCULAR.MATERIAL:CONCRETO ARMADO.DIAMETRO DA BASE:530MM. DIAMETRO DO TOPO:290MM.COMPRIMENTO TOTAL: 12000 MM. RESISTENCIA NOMINAL: 1500DAN. CARGA DE RUPTURA: 3000DAN. CARACTERISTICAS ADICIONAIS: TRACOS DE REFERENCIA E DE ENGASTAMENTO EM BAIXO | DIS-ETE-011 |  | DIS-ETE-011 | Concreto | PINCOL PREMOLDADO IND E COM LTDA | 10.724.474/0020-00 | 2026-02-02 | 2030-11-25 | HI_2026_02_02 | Ambos | N/A |  | AIF
|  | 30495 | 0 | 0 | POSTE CIRCULAR CONC 14000MM 1500DAN | POSTE CIRCULAR.MATERIAL:CONCRETO ARMADO.DIAMETRO DA BASE:570MM. DIAMETRO DO TOPO:290MM.COMPRIMENTO TOTAL: 14000 MM. RESISTENCIA NOMINAL: 1500DAN. CARGA DE RUPTURA: 3000DAN. CARACTERISTICAS ADICIONAIS: TRACOS DE REFERENCIA E DE ENGASTAMENTO EM BAIXO | NBR 8451-2; DIS-ETE-011. |  | DIS-ETE-011 | Concreto | PINCOL PREMOLDADO IND E COM LTDA | 10.724.474/0020-00 | 2026-02-02 | 2030-11-25 | HI_2026_02_02 | Ambos | N/A |  | AIF
|  | 0 | 3320161 | 64095042 | ANEL CONC ACC 375X480MM | ANEL. TIPO: ACC. MATERIAL: CONCRETO ARMADO. DIMENSOES DO FURO: 375X480MM. RESISTENCIA NOMINAL : 1000DAN. CARGA DE RUPTURA: 2000DAN. APLICACAO: CRUZETA DE CONCRETO TIPO COSMOS. NORMA:DIS-ETE-094. | DIS-ETE-094 |  | DIS-ETE-094 | Concreto | PINCOL PREMOLDADO IND E COM LTDA | 10.724.474/0020-00 | 2026-02-02 | 2030-11-25 | HI_2026_02_02 | Ambos | N/A |  | AIF
|  | 0 | 3320162 | 64095041 | ANEL CONC ACC 345X440MM | ANEL. TIPO: ACC. MATERIAL: CONCRETO ARMADO. DIMENSOES DO FURO: 345X440MM. RESISTENCIA NOMINAL : 1000DAN. CARGA DE RUPTURA: 2000DAN. APLICACAO: CRUZETA DE CONCRETO TIPO COSMOS. NORMA:DIS-ETE-094. | DIS-ETE-094 |  | DIS-ETE-094 | Concreto | PINCOL PREMOLDADO IND E COM LTDA | 10.724.474/0020-00 | 2026-02-02 | 2030-11-25 | HI_2026_02_02 | Ambos | N/A |  | AIF
|  | 30492 | 0 | 21050028 | POSTE CIRCULAR CONC 9000MM 400DAN | POSTE CIRCULAR.MATERIAL:CONCRETO ARMADO.DIAMETRO DA BASE:350MM. DIAMETRO DO TOPO:170MM.COMPRIMENTO TOTAL: 9000 MM. RESISTENCIA NOMINAL: 400DAN. CARGA DE RUPTURA: 800DAN. CARACTERISTICAS ADICIONAIS: TRACOS DE REFERENCIA E DE ENGASTAMENTO EM BAIXO RE | DIS-ETE-011 |  | DIS-ETE-011 | Concreto | PINCOL PREMOLDADO IND E COM LTDA | 10.724.474/0020-00 | 2026-02-02 | 2030-11-25 | HI_2026_02_02 | Ambos | N/A |  | AIF
|  | 0 | 3310009 | 0 | CRUZETA CONC T 2400MM 400DAN | CRUZETA CONCRETO. TIPO: DISTRIBUICAO. FORMATO: T. DIMENSOES DA SECAO TRANSVERSAL: 90X100 MM. COMPRIMENTO NOMINAL: 2400 MM. RESISTENCIA NOMINAL: 400 DAN. NORMAS: NBR 8453-1, NBR 8453-2 (FIGURA C.3) E NBR 8453-3. | NBR 8453-2 |  | NBR 8453-2 | Concreto | PINCOL PREMOLDADO IND E COM LTDA | 10.724.474/0020-00 | 2026-02-02 | 2030-11-25 | HI_2026_02_02 | Ambos | N/A |  | AIF
|  | 0 | 0 | 0 | POSTE DUPLO T CONC 16000MM 1000DAN | POSTE DUPLO T. MATERIAL: CONCRETO ARMADO. DIMENSOES DA BASE: 460X630MM. DIMENSOES DO TOPO: 140X182MM. FURACAO DA FACE A: A 150MM DO TOPO (44X100MM).FURACAO DA FACE B: A 100MM (44X100MM). COMPRIMENTO TOTAL: 16000MM. CARGA NOMINAL: 1000DAN. CARGA D | NBR 8451-2; DIS-ETE-011. |  | DIS-ETE-011 | Concreto | PINCOL PREMOLDADO IND E COM LTDA | 10.724.474/0020-00 | 2026-02-02 | 2030-11-25 | HI_2026_02_02 | Ambos | N/A |  | AIF
|  | 0 | 3320185 | 64095018 | ANEL CONC ACT 460X560MM | ANEL. TIPO: ACT. MATERIAL: CONCRETO ARMADO. DIMENSOES DO FURO: 460X560MM. RESISTENCIA NOMINAL: 1500DAN. CARGA DE RUPTURA: 3000 DAN. APLICACAO: CRUZETA DE CONCRETO CTT EM POSTE DT. NORMA: DIS-ETE-094. | DIS-ETE-094 |  | DIS-ETE-094 | Concreto | PINCOL PREMOLDADO IND E COM LTDA | 10.724.474/0020-00 | 2026-02-02 | 2030-11-25 | HI_2026_02_02 | Ambos | N/A |  | AIF
|  | 30508 | 0 | 21050010 | POSTE CIRCULAR CONC 11000MM 600DAN | POSTE CIRCULAR.MATERIAL:CONCRETO ARMADO.DIAMETRO DA BASE:410MM. DIAMETRO DO TOPO:190MM.COMPRIMENTO TOTAL: 11000 MM. RESISTENCIA NOMINAL: 600DAN. CARGA DE RUPTURA: 1200DAN. CARACTERISTICAS ADICIONAIS: TRACOS DE REFERENCIA E DE ENGASTAMENTO EM BAIXO | DIS-ETE-011 |  | DIS-ETE-011 | Concreto | PINCOL PREMOLDADO IND E COM LTDA | 10.724.474/0020-00 | 2026-02-02 | 2030-11-25 | HI_2026_02_02 | Ambos | N/A |  | AIF
|  | 0 | 3320255 | 64095038 | ANEL CONC ACH 550X690MM | ANEL. TIPO: ACH. MATERIAL: CONCRETO ARMADO. DIMENSOES DO FURO: 560X690MM. RESISTENCIA NOMINAL : 600DAN. CARGA DE RUPTURA: 1200DAN . APLICACAO : CRUZETA DE CONCRETO CTH . NORMA: DIS-ETE-094. | DIS-ETE-094 |  | DIS-ETE-094 | Concreto | PINCOL PREMOLDADO IND E COM LTDA | 10.724.474/0020-00 | 2026-02-02 | 2030-11-25 | HI_2026_02_02 | Ambos | N/A |  | AIF
|  | 0 | 3320159 | 64095032 | ANEL CONC ACH 425X540MM | ANEL. TIPO: ACH. MATERIAL: CONCRETO ARMADO. DIMENSOES DO FURO: 425X540MM. RESISTENCIA NOMINAL : 600DAN. CARGA DE RUPTURA: 1200DAN. APLICACAO: BRACO CURVO DE CONCRETO , TIPO CTH. NORMA: DIS-ETE-094. | DIS-ETE-094 |  | DIS-ETE-094 | Concreto | PINCOL PREMOLDADO IND E COM LTDA | 10.724.474/0020-00 | 2026-02-02 | 2030-11-25 | HI_2026_02_02 | Ambos | N/A |  | AIF
|  | 0 | 3320112 | 64095025 | ANEL CONC ACT 310X410MM | ANEL. TIPO: ACT. MATERIAL: CONCRETO ARMADO. DIMENSOES DO FURO: 310X410 MM. RESISTENCIA NOMINAL: 1500 DAN. CARGA DE RUPTURA: 3000 DAN. APLICACAO : CRUZETA DE CONCRETO CTT. NORMA: DIS-ETE-094. | DIS-ETE-094 |  | DIS-ETE-094 | Concreto | PINCOL PREMOLDADO IND E COM LTDA | 10.724.474/0020-00 | 2026-02-02 | 2030-11-25 | HI_2026_02_02 | Ambos | N/A |  | AIF
|  | 0 | 3320110 | 64095022 | ANEL CONC ACT 225X285MM | ANEL. TIPO: ACT. MATERIAL: CONCRETO ARMADO. DIMENSOES DO FURO: 225X285 MM. RESISTENCIA NOMINAL: 1500DAN. CARGA DE RUPTURA: 3000 DAN. APLICACAO: CRUZETA DE CONCRETO CTT. NORMA: DIS-ETE-094. | DIS-ETE-094 |  | DIS-ETE-094 | Concreto | PINCOL PREMOLDADO IND E COM LTDA | 10.724.474/0020-00 | 2026-02-02 | 2030-11-25 | HI_2026_02_02 | Ambos | N/A |  | AIF
|  | 0 | 3320109 | 64095023 | ANEL CONC ACT 255X330MM | ANEL. TIPO: ACT. MATERIAL: CONCRETO ARMADO. DIMENSOES DO FURO: 255X330 MM. RESISTENCIA NOMINAL: 1500 DAN. CARGA DE RUPTURA: 3000 DAN. APLICACAO: CRUZETA DE CONCRETO CTT. NORMA: DIS-ETE-094. | DIS-ETE-094 |  | DIS-ETE-094 | Concreto | PINCOL PREMOLDADO IND E COM LTDA | 10.724.474/0020-00 | 2026-02-02 | 2030-11-25 | HI_2026_02_02 | Ambos | N/A |  | AIF
|  | 0 | 3324021 | 0 | PLACA CONC ESTAI 400 F22 | PLACA EM CONCRETO, PARA ESTAI, COM ESPESSURA 100MM, DIAMETRO 400MM E 1 FURO CENTRAL COM DIAMETRO 22MM. NORMA: DTN 123. | DESENHO DTN 123 |  | DESENHO DTN 123 | Concreto | PINCOL PREMOLDADO IND E COM LTDA | 10.724.474/0020-00 | 2026-02-02 | 2030-11-25 | HI_2026_02_02 | Ambos | N/A |  | AIF
|  | 0 | 3320181 | 64095011 | ANEL CONC ACTC JANELA 600MM | ANEL. TIPO: ACTC. MATERIAL: CONCRETO ARMADO. DIAMETRO DA JANELA: 600,0MM. RESISTENCIA NOMINAL: 1500 DAN. CARGA DE RUPTURA: 3000DAN. APLICACAO: INSTALACAO DE CRUZETA DE CONCRETO CTT EM POSTE CIRCULAR. NORMA: DIS-ETE-094. | DIS-ETE-094 |  | DIS-ETE-094 | Concreto | PINCOL PREMOLDADO IND E COM LTDA | 10.724.474/0020-00 | 2026-02-02 | 2030-11-25 | HI_2026_02_02 | Ambos | N/A |  | AIF
|  | 0 | 3320107 | 64095015 | ANEL CONC ACT 300X380MM | ANEL. TIPO: ACT. MATERIAL: CONCRETO ARMADO. DIMENSOES DO FURO: 300X380 MM. RESISTENCIA NOMINAL: 1500 DAN. CARGA DE RUPTURA: 3000 DAN. APLICACAO: CRUZETA DE CONCRETO CTT . NORMA: DIS-ETE-094. | DIS-ETE-094 |  | DIS-ETE-094 | Concreto | PINCOL PREMOLDADO IND E COM LTDA | 10.724.474/0020-00 | 2026-02-02 | 2030-11-25 | HI_2026_02_02 | Ambos | N/A |  | AIF
|  | 0 | 3320146 | 64095009 | ANEL CONC ACTC JANELA 500MM | ANEL. TIPO: ACTC. MATERIAL: CONCRETO ARMADO. DIAMETRO DA JANELA: 500,0 MM. RESISTENCIA NOMINAL:1500DAN. CARGA DE RUPTURA: 3000DAN. APLICACAO: INSTALACAO DE CRUZETA DE CONCRETO CTT EM POSTE CIRCULAR. NORMA: DIS-ETE-094. | DIS-ETE-094 |  | DIS-ETE-094 | Concreto | PINCOL PREMOLDADO IND E COM LTDA | 10.724.474/0020-00 | 2026-02-02 | 2030-11-25 | HI_2026_02_02 | Ambos | N/A |  | AIF
|  | 0 | 3320148 | 64095008 | ANEL CONC ACTC JANELA 450MM | ANEL. TIPO: ACTC. MATERIAL: CONCRETO ARMADO. DIAMETRO DA JANELA: 450,0 MM. RESISTENCIA NOMINAL:1500 DAN. CARGA DE RUPTURA:3000 DAN. APLICACAO: INSTALACAO DE CRUZETA DE CONCRETO CTT EM POSTE CIRCULAR. NORMA: DIS-ETE-094. | DIS-ETE-094 |  | DIS-ETE-094 | Concreto | PINCOL PREMOLDADO IND E COM LTDA | 10.724.474/0020-00 | 2026-02-02 | 2030-11-25 | HI_2026_02_02 | Ambos | N/A |  | AIF
|  | 0 | 3320183 | 64095012 | ANEL CONC ACTC JANELA 630MM | ANEL. TIPO: ACTC. MATERIAL: CONCRETO ARMADO. DIAMETRO DA JANELA: 630,0MM. RESISTENCIA NOMINAL: 1500DAN. CARGA DE RUPTURA: 3000 DAN. APLICACAO: INSTALACAO DE CRUZETA DE CONCRETO CTT EM POSTE CIRCULAR. NORMA: DIS-ETE-094. | DIS-ETE-094 |  | DIS-ETE-094 | Concreto | PINCOL PREMOLDADO IND E COM LTDA | 10.724.474/0020-00 | 2026-02-02 | 2030-11-25 | HI_2026_02_02 | Ambos | N/A |  | AIF
|  | 0 | 3320149 | 64095007 | ANEL CONC ACTC JANELA 400MM | ANEL. TIPO: ACTC. MATERIAL: CONCRETO ARMADO. DIAMETRO DA JANELA: 400,0 MM. RESISTENCIA NOMINAL: 1500 DAN. CARGA DE RUPTURA:3000DAN. APLICACAO: INSTALACAO DE CRUZETA DE CONCRETO CTT EM POSTE CIRCULAR. NORMA: DIS-ETE-094. | DIS-ETE-094 |  | DIS-ETE-094 | Concreto | PINCOL PREMOLDADO IND E COM LTDA | 10.724.474/0020-00 | 2026-02-02 | 2030-11-25 | HI_2026_02_02 | Ambos | N/A |  | AIF
|  | 0 | 3320150 | 64095006 | ANEL CONC ACTC JANELA 392MM | ANEL. TIPO: ACTC. MATERIAL: CONCRETO ARMADO. DIAMETRO DA JANELA: 392,0 MM. RESISTENCIA NOMINAL: 1500DAN. CARGA DE RUPTURA:3000DAN. APLICACAO: INSTALACAO DE CRUZETA DE CONCRETO CTT EM POSTE CIRCULAR. NORMA: DIS-ETE-094. | DIS-ETE-094 |  | DIS-ETE-094 | Concreto | PINCOL PREMOLDADO IND E COM LTDA | 10.724.474/0020-00 | 2026-02-02 | 2030-11-25 | HI_2026_02_02 | Ambos | N/A |  | AIF
|  | 0 | 3320060 | 64095039 | ANEL CONC ACC 270X330MM | ANEL. TIPO: ACC. MATERIAL: CONCRETO ARMADO. DIMENSOES DO FURO: 270X330MM. RESISTENCIA NOMINAL : 1000DAN. CARGA DE RUPTURA: 2000DAN. APLICACAO: CRUZETA DE CONCRETO TIPO COSMOS. NORMA:DIS-ETE-094. | DIS-ETE-094 |  | DIS-ETE-094 | Concreto | PINCOL PREMOLDADO IND E COM LTDA | 10.724.474/0020-00 | 2026-02-02 | 2030-11-25 | HI_2026_02_02 | Ambos | N/A |  | AIF
|  | 0 | 3310021 | 0 | CRUZETA CONC T 1900 MM 350DAN | CRUZETA CONCRETO. TIPO: DISTRIBUICAO. FORMATO: T. DIMENSOES DA SECAO TRANSVERSAL: 90X90 MM. COMPRIMENTO NOMINAL: 1900 MM. RESISTENCIA NOMINAL: 350 DAN. NORMAS: NBR 8453-1,NBR 8453-2 (FIGURA C.2), NBR 8453- 3. | NBR 8453-2 |  | NBR 8453-2 | Concreto | PINCOL PREMOLDADO IND E COM LTDA | 10.724.474/0020-00 | 2026-02-02 | 2030-11-25 | HI_2026_02_02 | Ambos | N/A |  | AIF
|  | 0 | 3320180 | 64095013 | ANEL CONC ACTC JANELA 650MM | ANEL. TIPO: ACTC. MATERIAL: CONCRETO ARMADO. DIAMETRO DA JANELA: 650,0MM. RESISTENCIA NOMINAL: 1500DAN. CARGA DE RUPTURA: 3000 DAN. APLICACAO: INSTALACAO DE CRUZETA DE CONCRETO CTT EM POSTE CIRCULAR. NORMA: DIS-ETE-094. | DIS-ETE-094 |  | DIS-ETE-094 | Concreto | PINCOL PREMOLDADO IND E COM LTDA | 10.724.474/0020-00 | 2026-02-02 | 2030-11-25 | HI_2026_02_02 | Ambos | N/A |  | AIF
|  | 0 | 3320187 | 64095019 | ANEL CONC ACT 520X620MM | ANEL. TIPO: ACT. MATERIAL: CONCRETO ARMADO. DIMENSOES DO FURO: 520X620MM. RESISTENCIA NOMINAL: 1500DAN. CARGA DE RUPTURA: 3000 DAN. APLICACAO: CRUZETA DE CONCRETO CTT EM POSTE DT. NORMA: DIS-ETE-094. | DIS-ETE-094 |  | DIS-ETE-094 | Concreto | PINCOL PREMOLDADO IND E COM LTDA | 10.724.474/0020-00 | 2026-02-02 | 2030-11-25 | HI_2026_02_02 | Ambos | N/A |  | AIF
|  | 0 | 3320186 | 64095020 | ANEL CONC ACT 560X660MM | ANEL. TIPO: ACT. MATERIAL: CONCRETO ARMADO. DIMENSOES DO FURO: 560X660MM. RESISTENCIA NOMINAL: 1500DAN. CARGA DE RUPTURA: 3000 DAN. APLICACAO: CRUZETA DE CONCRETO CTT EM POSTE DT. NORMA: DIS-ETE-094. | DIS-ETE-094 |  | DIS-ETE-094 | Concreto | PINCOL PREMOLDADO IND E COM LTDA | 10.724.474/0020-00 | 2026-02-02 | 2030-11-25 | HI_2026_02_02 | Ambos | N/A |  | AIF
|  | 0 | 3320123 | 64095021 | ANEL CONC ACT 180X234MM | ANEL. TIPO: ACT. MATERIAL: CONCRETO ARMADO. DIMENSOES DO FURO: 180X234MM. RESISTENCIA NOMINAL: 1500DAN. CARGA DE RUPTURA: 3000 DAN. APLICACAO: CRUZETA DE CONCRETO CT. NORMA: DIS-ETE-094. | DIS-ETE-094 |  | DIS-ETE-094 | Concreto | PINCOL PREMOLDADO IND E COM LTDA | 10.724.474/0020-00 | 2026-02-02 | 2030-11-25 | HI_2026_02_02 | Ambos | N/A |  | AIF
|  | 0 | 3320106 | 64095036 | ANEL CONC ACH 250X320MM | ANEL. TIPO: ACH. MATERIAL: CONCRETO ARMADO. DIMENSOES DO FURO: 250X320MM. RESISTENCIA NOMINAL : 600DAN. CARGA DE RUPTURA: 1200DAN. APLICACAO: CRUZETA DE CONCRETO CTH. NORMA: DIS-ETE-094. | DIS-ETE-094 |  | DIS-ETE-094 | Concreto | PINCOL PREMOLDADO IND E COM LTDA | 10.724.474/0020-00 | 2026-02-02 | 2030-11-25 | HI_2026_02_02 | Ambos | N/A |  | AIF
|  | 0 | 3301614 | 21050069 | POSTE CONC DT 16/2000 SUBTR | POSTE DUPLO T. MATERIAL: CONCRETO ARMADO. DIMENSOES DA BASE: 550 X 756 MM. DIMENSOES DO TOPO: 230 X 308 MM. FURACAO FACE "A" E FACE "B" CONFORME NORMAS DAS DISTRIBUIDORAS. COMPRIMENTO TOTAL: 16000 MM. RESISTENCIA NOMINAL: 2000 DAN. CARGA RUPTURA: 4000 DAN | DIS-ETE-013 |  | DIS-ETE-013 | Concreto | PINCOL PREMOLDADO IND E COM LTDA | 10.724.474/0020-00 | 2026-02-02 | 2030-11-25 | HI_2026_02_02 | Ambos | N/A |  | AIF
|  | 0 | 3320108 | 64095024 | ANEL CONC ACT 280X360MM | ANEL. TIPO: ACT. MATERIAL: CONCRETO ARMADO. DIMENSOES DO FURO: 280X360 MM. RESISTENCIA NOMINAL: 1500 DAN. CARGA DE RUPTURA: 3000 DAN. APLICACAO: CRUZETA DE CONCRETO CTT. NORMA: DIS-ETE-094. | DIS-ETE-094 |  | DIS-ETE-094 | Concreto | PINCOL PREMOLDADO IND E COM LTDA | 10.724.474/0020-00 | 2026-02-02 | 2030-11-25 | HI_2026_02_02 | Ambos | N/A |  | AIF
|  | 0 | 3320105 | 64095027 | ANEL CONC ACH 210X270MM | ANEL. TIPO: ACH. MATERIAL: CONCRETO ARMADO. DIMENSOES DO FURO: 210X270MM. RESISTENCIA NOMINAL : 600DAN. CARGA DE RUPTURA: 1200DAN. APLICACAO: CRUZETA DE CONCRETO CTH. NORMA: DIS-ETE-094. | DIS-ETE-094 |  | DIS-ETE-094 | Concreto | PINCOL PREMOLDADO IND E COM LTDA | 10.724.474/0020-00 | 2026-02-02 | 2030-11-25 | HI_2026_02_02 | Ambos | N/A |  | AIF
|  | 0 | 3320102 | 64095030 | ANEL CONC ACH 330X430MM | ANEL. TIPO: ACH. MATERIAL: CONCRETO ARMADO. DIMENSOES DO FURO: 330X430MM. RESISTENCIA NOMINAL : 600DAN. CARGA DE RUPTURA: 1200DAN. APLICACAO: CRUZETA DE CONCRETO CTH. NORMA: DIS-ETE-094. | DIS-ETE-094 |  | DIS-ETE-094 | Concreto | PINCOL PREMOLDADO IND E COM LTDA | 10.724.474/0020-00 | 2026-02-02 | 2030-11-25 | HI_2026_02_02 | Ambos | N/A |  | AIF
|  | 0 | 3320103 | 64095029 | ANEL CONC ACH 300X395MM | ANEL. TIPO: ACH. MATERIAL: CONCRETO ARMADO. DIMENSOES DO FURO: 300X395MM. RESISTENCIA NOMINAL : 600DAN. CARGA DE RUPTURA: 1200DAN. APLICACAO: CRUZETA DE CONCRETO CTH. NORMA: DIS-ETE-094. | DIS-ETE-094 |  | DIS-ETE-094 | Concreto | PINCOL PREMOLDADO IND E COM LTDA | 10.724.474/0020-00 | 2026-02-02 | 2030-11-25 | HI_2026_02_02 | Ambos | N/A |  | AIF
|  | 0 | 3320160 | 64095031 | ANEL CONC ACH 385X485MM | ANEL. TIPO: ACH. MATERIAL: CONCRETO ARMADO. DIMENSOES DO FURO: 385X485MM. RESISTENCIA NOMINAL : 600DAN. CARGA DE RUPTURA: 1200DAN. APLICACAO:BRACO CURVO DE CONCRETO CTH. NORMA: DIS-ETE-094. | DIS-ETE-094 |  | DIS-ETE-094 | Concreto | PINCOL PREMOLDADO IND E COM LTDA | 10.724.474/0020-00 | 2026-02-02 | 2030-11-25 | HI_2026_02_02 | Ambos | N/A |  | AIF
|  | 0 | 3320158 | 64095033 | ANEL CONC ACH 470X610MM | ANEL. TIPO: ACH. MATERIAL: CONCRETO ARMADO. DIMENSOES DO FURO: 470X610MM. RESISTENCIA NOMINAL : 600DAN. CARGA DE RUPTURA: 1200DAN. APLICACAO: BRACO CURVO DE CONCRETO , TIPO CTH. NORMA: DIS-ETE-094. | DIS-ETE-094 |  | DIS-ETE-094 | Concreto | PINCOL PREMOLDADO IND E COM LTDA | 10.724.474/0020-00 | 2026-02-02 | 2030-11-25 | HI_2026_02_02 | Ambos | N/A |  | AIF
|  | 0 | 3320074 | 64095035 | ANEL CONC ACH 190X244MM | ANEL. TIPO: ACH. MATERIAL: CONCRETO ARMADO. DIMENSOES DO FURO: 190X244MM. RESISTENCIA NOMINAL : 600DAN. CARGA DE RUPTURA: 1200DAN. APLICACAO: CRUZETA DE CONCRETO CTH. NORMA: DIS-ETE-094. | DIS-ETE-094 |  | DIS-ETE-094 | Concreto | PINCOL PREMOLDADO IND E COM LTDA | 10.724.474/0020-00 | 2026-02-02 | 2030-11-25 | HI_2026_02_02 | Ambos | N/A |  | AIF
|  | 0 | 3320190 | 64095037 | ANEL CONC ACH 510X650MM | ANEL. TIPO: ACH. MATERIAL: CONCRETO ARMADO. DIMENSOES DO FURO: 510X650MM. RESISTENCIA NOMINAL : 600DAN. CARGA DE RUPTURA: 1200DAN. APLICACAO : CRUZETA DE CONCRETO CTH . NORMA: DIS-ETE-094. | DIS-ETE-094 |  | DIS-ETE-094 | Concreto | PINCOL PREMOLDADO IND E COM LTDA | 10.724.474/0020-00 | 2026-02-02 | 2030-11-25 | HI_2026_02_02 | Ambos | N/A |  | AIF
|  | 0 | 3320164 | 64095016 | ANEL CONC ACT 375X470MM | ANEL. TIPO: ACT. MATERIAL: CONCRETO ARMADO. DIMENSOES DO FURO: 375X470 MM. RESISTENCIA NOMINAL: 1500 DAN. CARGA DE RUPTURA: 3000 DAN. APLICACAO : CRUZETA DE CONCRETO TIPO CTT. NORMA: DIS-ETE-094. | DIS-ETE-094 |  | DIS-ETE-094 | Concreto | PINCOL PREMOLDADO IND E COM LTDA | 10.724.474/0020-00 | 2026-02-02 | 2030-11-25 | HI_2026_02_02 | Ambos | N/A |  | AIF
|  | 0 | 3320184 | 64095014 | ANEL CONC ACTC JANELA 700MM | ANEL. TIPO: ACTC. MATERIAL: CONCRETO ARMADO. DIAMETRO DA JANELA: 700,0MM. RESISTENCIA NOMINAL: 1500 DAN. CARGA DE RUPTURA: 3000DAN. APLICACAO: INSTALACAO DE CRUZETA DE CONCRETO CTT EM POSTE CIRCULAR. NORMA: DIS-ETE-094. | DIS-ETE-094 |  | DIS-ETE-094 | Concreto | PINCOL PREMOLDADO IND E COM LTDA | 10.724.474/0020-00 | 2026-02-02 | 2030-11-25 | HI_2026_02_02 | Ambos | N/A |  | AIF
|  | 0 | 3301636 | 21050083 | POSTE CONC DT 24/4000 SUBTR | POSTE DUPLO T. MATERIAL: CONCRETO ARMADO. DIMENSOES DA BASE: 770 X 1064 MM. DIMENSOES DO TOPO: 290 X 392MM. FURACAO FACE "A" E FACE "B" CONFORME NORMAS DAS DISTRIBUIDORAS. COMPRIMENTO TOTAL: 24000 MM. RESISTENCIA NOMINAL: 4000 DAN. CARGA RUPTURA: 8000 DAN | DIS-ETE-013 |  | DIS-ETE-013 | Concreto | PINCOL PREMOLDADO IND E COM LTDA | 10.724.474/0020-00 | 2026-02-02 | 2030-11-25 | HI_2026_02_02 | Ambos | N/A |  | AIF
|  | 0 | 3303326 | 21050048 | POSTE CONC CIRC 22/3000 SUBTR | POSTE CIRCULAR. MATERIAL: CONCRETO ARMADO. DIAMETRO DA BASE: 730 MM. DIAMETRO DO TOPO: 400 MM. COMPRIMENTO TOTAL: 22000 MM. RESISTENCIA NOMINAL: 3000 DAN. CARGA DE RUPTURA: 6000 DAN. CARACTERISTICAS ADICIONAIS: TRACOS DE REFERENCIA E ENGASTAMENTO EM BAIXO | DIS-ETE-013 |  | DIS-ETE-013 | Concreto | PINCOL PREMOLDADO IND E COM LTDA | 10.724.474/0020-00 | 2026-02-02 | 2030-11-25 | HI_2026_02_02 | Ambos | N/A |  | AIF
|  | 0 | 3324010 | 64010006 | BLOCO CONCRETO ANCOR.200X200X600MM | BLOCO, CONCRETO EM CONCRETO CICLOPTICO; SECAO QUADRADA; COMPRIMENTO 600MM;DIAMETRO DO FURO 21MM; ESFORCO DE COMPRESSAO 5000DAN. NORMA: DIS-ETE-094. | DIS-ETE-094 |  | DIS-ETE-094 | Concreto | PINCOL PREMOLDADO IND E COM LTDA | 10.724.474/0020-00 | 2026-02-02 | 2030-11-25 | HI_2026_02_02 | Ambos | N/A |  | AIF
|  | 0 | 3303329 | 21050050 | POSTE CONC CIRC 24/1500 SUBTR | POSTE CIRCULAR. MATERIAL: CONCRETO ARMADO. DIAMETRO DA BASE: 640 MM. DIAMETRO DO TOPO: 280 MM. COMPRIMENTO TOTAL: 24000 MM. RESISTENCIA NOMINAL: 1500 DAN. CARGA DE RUPTURA: 3000 DAN. CARACTERISTICAS ADICIONAIS: TRACOS DE REFERENCIA E ENGASTAMENTO EM BAIXO | DIS-ETE-013 |  | DIS-ETE-013 | Concreto | PINCOL PREMOLDADO IND E COM LTDA | 10.724.474/0020-00 | 2026-02-02 | 2030-11-25 | HI_2026_02_02 | Ambos | N/A |  | AIF
|  | 0 | 3303342 | 21050059 | POSTE CONC CIRC 28/3000 SUBTR | POSTE CIRCULAR. MATERIAL: CONCRETO ARMADO. DIAMETRO DA BASE: 820 MM. DIAMETRO DO TOPO: 400 MM. COMPRIMENTO TOTAL: 28000MM. RESISTENCIA NOMINAL: 3000 DAN. CARGA DE RUPTURA: 6000 DAN. CARACTERISTICAS ADICIONAIS:TRACOS DE REFERENCIA E ENGASTAMENTO EM BAIXO R | DIS-ETE-013 |  | DIS-ETE-013 | Concreto | PINCOL PREMOLDADO IND E COM LTDA | 10.724.474/0020-00 | 2026-02-02 | 2030-11-25 | HI_2026_02_02 | Ambos | N/A |  | AIF
|  | 0 | 3301611 | 21050068 | POSTE CONC DT 14/2000 SUBTR | POSTE DUPLO T. MATERIAL: CONCRETO ARMADO. DIMENSOES DA BASE: 510 X 700 MM. DIMENSOES DO TOPO: 230 X 308 MM. FURACAO FACE "A" E FACE "B" CONFORME NORMAS DAS DISTRIBUIDORAS. COMPRIMENTO COMPRIMENTO TOTAL: 14000 MM. RESISTENCIA NOMINAL: 2000 DAN. CARGA RUPTU | DIS-ETE-013 |  | DIS-ETE-013 | Concreto | PINCOL PREMOLDADO IND E COM LTDA | 10.724.474/0020-00 | 2026-02-02 | 2030-11-25 | HI_2026_02_02 | Ambos | N/A |  | AIF
|  | 0 | 3324150 | 64010014 | TUBO CONCRETO ARMADO 1.50X3.10 M | TUBO DE CONCRETO ARMADO; DIÂMETRO: 1500M COMPRIMENTO 3100MM . NORMA: DIS-ETE-094. | DIS-ETE-094 |  | DIS-ETE-094 | Concreto | PINCOL PREMOLDADO IND E COM LTDA | 10.724.474/0020-00 | 2026-02-02 | 2030-11-25 | HI_2026_02_02 | Ambos | N/A |  | AIF
|  | 0 | 3324140 | 64010013 | TUBO CONCRETO ARMADO 1.50X2.80 M | TUBO, CONCRETO ARMADO; DIMENSOES: DIÂMETRO 1500M, COMPRI MENTO 2800MM. NORMA: DIS-ETE-094. | DIS-ETE-094 |  | DIS-ETE-094 | Concreto | PINCOL PREMOLDADO IND E COM LTDA | 10.724.474/0020-00 | 2026-02-02 | 2030-11-25 | HI_2026_02_02 | Ambos | N/A |  | AIF
|  | 0 | 3324008 | 64010012 | TUBO CONC ARM 3600X1500MM | TUBO. MATERIAL: CONCRETO ARMADO. DIAMETRO INTERNO: 1500MM. COMPRIMENTO: 3600MM. EXTREMIDADES- MACHO/FEMEA. NORMA: DIS-ETE-094. | DIS-ETE-094 |  | DIS-ETE-094 | Concreto | PINCOL PREMOLDADO IND E COM LTDA | 10.724.474/0020-00 | 2026-02-02 | 2030-11-25 | HI_2026_02_02 | Ambos | N/A |  | AIF
|  | 0 | 3324007 | 64010011 | TUBO CONC ARM 3500X1500MM | TUBO. MATERIAL: CONCRETO ARMADO. DIAMETRO INTERNO: 1500MM. COMPRIMENTO: 3500MM. EXTREMIDADES- MACHO/FEMEA. NORMA: DIS-ETE-094. | DIS-ETE-094 |  | DIS-ETE-094 | Concreto | PINCOL PREMOLDADO IND E COM LTDA | 10.724.474/0020-00 | 2026-02-02 | 2030-11-25 | HI_2026_02_02 | Ambos | N/A |  | AIF
|  | 0 | 3324155 | 64010010 | TUBO CONCRETO ARMADO 1.50X3.30 M | TUBO DE CONCRETO ARMADO; DIÂMETRO: 1500M COMPRIMENTO 3300MM . NORMA: DIS-ETE-094. | DIS-ETE-094 |  | DIS-ETE-094 | Concreto | PINCOL PREMOLDADO IND E COM LTDA | 10.724.474/0020-00 | 2026-02-02 | 2030-11-25 | HI_2026_02_02 | Ambos | N/A |  | AIF
|  | 0 | 3324145 | 64010009 | TUBO CONCRETO ARMADO 1.50X3.00 M | TUBO DE CONCRETO ARMADO; DIÂMETRO: 1500M COMPRIMENTO 3000MM . NORMA: DIS-ETE-094. | DIS-ETE-094 |  | DIS-ETE-094 | Concreto | PINCOL PREMOLDADO IND E COM LTDA | 10.724.474/0020-00 | 2026-02-02 | 2030-11-25 | HI_2026_02_02 | Ambos | N/A |  | AIF
|  | 0 | 3303327 | 21050049 | POSTE CONC CIRC 22/4000 SUBTR | POSTE CIRCULAR. MATERIAL: CONCRETO ARMADO. DIAMETRO DA BASE: 805 MM. DIAMETRO DO TOPO: 475 MM. COMPRIMENTO TOTAL: 22000 MM. RESISTENCIA NOMINAL: 4000 DAN. CARGA DE RUPTURA: 8000 DAN. CARACTERISTICAS ADICIONAIS: TRACOS DE REFERENCIA E ENGASTAMENTO EM BAIXO | DIS-ETE-013 |  | DIS-ETE-013 | Concreto | PINCOL PREMOLDADO IND E COM LTDA | 10.724.474/0020-00 | 2026-02-02 | 2030-11-25 | HI_2026_02_02 | Ambos | N/A |  | AIF
|  | 0 | 3301626 | 21050076 | POSTE CONC DT 22/1500 SUBTR | POSTE DUPLO T. MATERIAL: CONCRETO ARMADO. DIMENSOES DA BASE: 610 X 840 MM. DIMENSOES DO TOPO: 170 X 224 MM. FURACAO FACE "A" E FACE "B" CONFORME NORMAS DAS DISTRIBUIDORAS. COMPRIMENTO TOTAL: 22000 MM. RESISTENCIA NOMINAL: 1500 DAN. CARGA RUPTURA: 3000 DAN | DIS-ETE-013 |  | DIS-ETE-013 | Concreto | PINCOL PREMOLDADO IND E COM LTDA | 10.724.474/0020-00 | 2026-02-02 | 2030-11-25 | HI_2026_02_02 | Ambos | N/A |  | AIF
|  | 0 | 3303325 | 21050047 | POSTE CONC CIRC 22/2500 SUBTR | POSTE CIRCULAR . MATERIAL: CONCRETO ARMADO. DIAMETRO DA BASE: 700 MM. DIAMETRO DO TOPO: 370 MM. COMPRIMENTO TOTAL: 22000 MM. RESISTENCIA NOMINAL : 2500 DAN. CARGA DE RUPTURA : 5000 DAN. CARACTERISTICAS ADICIONAIS: TRACOS DE REFERENCIA E ENGASTAMENTO EM BA | DIS-ETE-013 |  | DIS-ETE-013 | Concreto | PINCOL PREMOLDADO IND E COM LTDA | 10.724.474/0020-00 | 2026-02-02 | 2030-11-25 | HI_2026_02_02 | Ambos | N/A |  | AIF
|  | 0 | 3301624 | 21050075 | POSTE CONC DT 20/4000 SUBTR | POSTE DUPLO T. MATERIAL: CONCRETO ARMADO. DIMENSOES DA BASE: 690 X 952 MM. DIMENSOES DO TOPO: 290 X 392 MM. FURACAO FACE "A" E FACE "B" CONFORME NORMAS DAS DISTRIBUIDORAS. COMPRIMENTO TOTAL: 20000 MM. RESISTENCIA NOMINAL: 4000 DAN. CARGA RUPTURA: 8000 DAN | DIS-ETE-013 |  | DIS-ETE-013 | Concreto | PINCOL PREMOLDADO IND E COM LTDA | 10.724.474/0020-00 | 2026-02-02 | 2030-11-25 | HI_2026_02_02 | Ambos | N/A |  | AIF
|  | 0 | 3320163 | 64095017 | ANEL CONC ACT 410X510MM | ANEL. TIPO: ACT. MATERIAL: CONCRETO ARMADO. DIMENSOES DO FURO: 410X510 MM. RESISTENCIA NOMINAL: 1500 DAN. CARGA DE RUPTURA: 3000 DAN. APLICACAO : CRUZETA DE CONCRETO TIPO CTT. NORMA: DIS-ETE-094. | DIS-ETE-094 |  | DIS-ETE-094 | Concreto | PINCOL PREMOLDADO IND E COM LTDA | 10.724.474/0020-00 | 2026-02-02 | 2030-11-25 | HI_2026_02_02 | Ambos | N/A |  | AIF
|  | 0 | 0 | 21050031 | POSTE CONCRETO CIRCULAR 14/1000 | POSTE CIRCULAR.MATERIAL:CONCRETO ARMADO.DIAMETRO DA BASE:510MM. DIAMETRO DO TOPO:230MM.COMPRIMENTO TOTAL: 14000 MM. RESISTENCIA NOMINAL: 1000DAN. CARGA DE RUPTURA: 2000DAN. CARACTERISTICAS ADICIONAIS: TRACOS DE REFERENCIA E DE ENGASTAMENTO EM BAIXO R | DIS-ETE-011 |  | DIS-ETE-011 | Concreto | PINCOL PREMOLDADO IND E COM LTDA | 10.724.474/0020-00 | 2026-02-02 | 2030-11-25 | HI_2026_02_02 | Ambos | N/A |  | AIF
|  | 0 | 3301616 | 21050070 | POSTE CONC DT 18/1500 SUBTR | POSTE DUPLO T. MATERIAL: CONCRETO ARMADO. DIMENSOES DA BASE: 530 X 728 MM. DIMENSOES DO TOPO: 170 X 224 MM. FURACAO FACE "A" E FACE "B" CONFORME NORMAS DAS DISTRIBUIDORAS. COMPRIMENTO TOTAL: 18000 MM. RESISTENCIA NOMINAL: 1500 DAN. CARGA RUPTURA: 3000 DAN | DIS-ETE-013 |  | DIS-ETE-013 | Concreto | PINCOL PREMOLDADO IND E COM LTDA | 10.724.474/0020-00 | 2026-02-02 | 2030-11-25 | HI_2026_02_02 | Ambos | N/A |  | AIF
|  | 0 | 3301618 | 21050071 | POSTE CONC DT 18/3000 SUBTR | POSTE DUPLO T. MATERIAL: CONCRETO ARMADO. DIMENSOES DA BASE: 590 X 812 MM. DIMENSOES DO TOPO: 230 X 308 MM. FURACAO FACE "A" E FACE "B" CONFORME NORMAS DAS DISTRIBUIDORAS. COMPRIMENTO TOTAL: 18000 MM. RESISTENCIA NOMINAL: 3000 DAN. CARGA RUPTURA: 6000 DAN | DIS-ETE-013 |  | DIS-ETE-013 | Concreto | PINCOL PREMOLDADO IND E COM LTDA | 10.724.474/0020-00 | 2026-02-02 | 2030-11-25 | HI_2026_02_02 | Ambos | N/A |  | AIF
|  | 0 | 3301620 | 21050072 | POSTE CONC DT 20/1500 SUBTR | POSTE DUPLO T. MATERIAL: CONCRETO ARMADO. DIMENSOES DA BASE: 570 X 784 MM. DIMENSOES DO TOPO: 170 X 224 MM. FURACAO FACE "A" E FACE "B" CONFORME NORMAS DAS DISTRIBUIDORAS. COMPRIMENTO TOTAL: 20000 MM. RESISTENCIA NOMINAL: 1500 DAN. CARGA RUPTURA: 3000 DAN | DIS-ETE-013 |  | DIS-ETE-013 | Concreto | PINCOL PREMOLDADO IND E COM LTDA | 10.724.474/0020-00 | 2026-02-02 | 2030-11-25 | HI_2026_02_02 | Ambos | N/A |  | AIF
|  | 0 | 3301640 | 21050085 | POSTE CONC DT 26/2500 SUBTR | POSTE DUPLO T. MATERIAL: CONCRETO ARMADO. DIMENSOES DA BASE: 750 X 1036 MM. DIMENSOES DO TOPO: 230 X 308 MM. FURACAO FACE "A" E FACE "B" CONFORME NORMAS DAS DISTRIBUIDORAS. COMPRIMENTO TOTAL: 26000 MM. RESISTENCIA NOMINAL: 2500 DAN. CARGA RUPTURA: 5000 DA | DIS-ETE-013 |  | DIS-ETE-013 | Concreto | PINCOL PREMOLDADO IND E COM LTDA | 10.724.474/0020-00 | 2026-02-02 | 2030-11-25 | HI_2026_02_02 | Ambos | N/A |  | AIF
|  | 0 | 3301623 | 21050074 | POSTE CONC DT 20/3000 SUBTR | POSTE DUPLO T. MATERIAL: CONCRETO ARMADO. DIMENSOES DA BASE: 630 X 868 MM. DIMENSOES DO TOPO: 230 X 308 MM. FURACAO FACE "A" E FACE "B" CONFORME NORMAS DAS DISTRIBUIDORAS. COMPRIMENTO TOTAL: 20000 MM. RESISTENCIA NOMINAL: 3000 DAN. CARGA RUPTURA: 6000 DAN | DIS-ETE-013 |  | DIS-ETE-013 | Concreto | PINCOL PREMOLDADO IND E COM LTDA | 10.724.474/0020-00 | 2026-02-02 | 2030-11-25 | HI_2026_02_02 | Ambos | N/A |  | AIF
|  | 0 | 3301638 | 21050084 | POSTE CONC DT 26/1500 SUBTR | POSTE DUPLO T. MATERIAL: CONCRETO ARMADO. DIMENSOES DA BASE: 690 X 952 MM. DIMENSOES DO TOPO: 170 X 224 MM. FURACAO FACE "A" E FACE "B" CONFORME NORMAS DAS DISTRIBUIDORAS. COMPRIMENTO TOTAL: 26000 MM. RESISTENCIA NOMINAL: 1500 DAN. CARGA RUPTURA: 3000 DAN | DIS-ETE-013 |  | DIS-ETE-013 | Concreto | PINCOL PREMOLDADO IND E COM LTDA | 10.724.474/0020-00 | 2026-02-02 | 2030-11-25 | HI_2026_02_02 | Ambos | N/A |  | AIF
|  | 0 | 3301644 | 21050088 | POSTE CONC DT 28/2500 SUBTR | POSTE DUPLO T. MATERIAL: CONCRETO ARMADO. DIMENSOES DA BASE: 790 X 1092 MM. DIMENSOES DO TOPO: 230 X 308 MM. FURACAO FACE "A" E FACE "B" CONFORME NORMAS DAS DISTRIBUIDORAS. COMPRIMENTO TOTAL: 28000 MM. RESISTENCIA NOMINAL: 2500 DAN. CARGA RUPTURA: 5000 DA | DIS-ETE-013 |  | DIS-ETE-013 | Concreto | PINCOL PREMOLDADO IND E COM LTDA | 10.724.474/0020-00 | 2026-02-02 | 2030-11-25 | HI_2026_02_02 | Ambos | N/A |  | AIF
|  | 0 | 3301628 | 21050077 | POSTE CONC DT 22/2500 SUBTR | POSTE DUPLO T. MATERIAL: CONCRETO ARMADO. DIMENSOES DA BASE: 670 X 924 MM. DIMENSOES DO TOPO: 230 X 308 MM. FURACAO FACE "A" E FACE "B" CONFORME NORMAS DAS DISTRIBUIDORAS. COMPRIMENTO TOTAL: 22000 MM. RESISTENCIA NOMINAL: 2500 DAN. CARGA RUPTURA: 5000 DAN | DIS-ETE-013 |  | DIS-ETE-013 | Concreto | PINCOL PREMOLDADO IND E COM LTDA | 10.724.474/0020-00 | 2026-02-02 | 2030-11-25 | HI_2026_02_02 | Ambos | N/A |  | AIF
|  | 0 | 3320104 | 64095028 | ANEL CONC ACH 280X355MM | ANEL. TIPO: ACH. MATERIAL: CONCRETO ARMADO. DIMENSOES DO FURO: 280X355MM. RESISTENCIA NOMINAL : 600DAN. CARGA DE RUPTURA: 1200DAN. APLICACAO: CRUZETA DE CONCRETO CTH. NORMA: DIS-ETE-094. | DIS-ETE-094 |  | DIS-ETE-094 | Concreto | PINCOL PREMOLDADO IND E COM LTDA | 10.724.474/0020-00 | 2026-02-02 | 2030-11-25 | HI_2026_02_02 | Ambos | N/A |  | AIF
|  | 0 | 3301632 | 21050080 | POSTE CONC DT 24/1500 SUBTR | POSTE DUPLO T. MATERIAL: CONCRETO ARMADO. DIMENSOES DA BASE: 650 X 896 MM. DIMENSOES DO TOPO: 170 X 224 MM. FURACAO FACE "A" E FACE "B" CONFORME NORMAS DAS DISTRIBUIDORAS. COMPRIMENTO TOTAL: 24000 MM. RESISTENCIA NOMINAL: 1500 DAN. CARGA RUPTURA: 3000 DAN | DIS-ETE-013 |  | DIS-ETE-013 | Concreto | PINCOL PREMOLDADO IND E COM LTDA | 10.724.474/0020-00 | 2026-02-02 | 2030-11-25 | HI_2026_02_02 | Ambos | N/A |  | AIF
|  | 0 | 3301635 | 21050082 | POSTE CONC DT 24/3000 SUBTR | POSTE DUPLO T. MATERIAL: CONCRETO ARMADO. DIMENSOES DA BASE: 710 X 980 MM. DIMENSOES DO TOPO: 230 X 308 MM.FURACAO FACE "A" E FACE "B" CONFORME NORMAS DAS DISTRIBUIDORAS. COMPRIMENTO TOTAL: 24000 MM. RESISTENCIA NOMINAL: 3000 DAN. CARGA RUPTURA: 6000 DAN. | DIS-ETE-013 |  | DIS-ETE-013 | Concreto | PINCOL PREMOLDADO IND E COM LTDA | 10.724.474/0020-00 | 2026-02-02 | 2030-11-25 | HI_2026_02_02 | Ambos | N/A |  | AIF
|  | 0 | 3301634 | 21050081 | POSTE CONC DT 24/2500 SUBTR | POSTE DUPLO T. MATERIAL: CONCRETO ARMADO. DIMENSOES DA BASE: 710 X 980 MM. DIMENSOES DO TOPO: 230 X 308 MM. FURACAO FACE "A" E FACE "B" CONFORME NORMAS DAS DISTRIBUIDORAS. COMPRIMENTO TOTAL: 24000 MM. RESISTENCIA NOMINAL: 2500 DAN. CARGA RUPTURA: 5000 DAN | DIS-ETE-013 |  | DIS-ETE-013 | Concreto | PINCOL PREMOLDADO IND E COM LTDA | 10.724.474/0020-00 | 2026-02-02 | 2030-11-25 | HI_2026_02_02 | Ambos | N/A |  | AIF
|  | 0 | 3301622 | 21050073 | POSTE CONC DT 20/2500 SUBTR | POSTE DUPLO T. MATERIAL: CONCRETO ARMADO. DIMENSOES DA BASE: 630 X 868 MM. DIMENSOES DO TOPO: 230 X 308 MM. FURACAO FACE "A" E FACE "B" CONFORME NORMAS DAS DISTRIBUIDORAS. COMPRIMENTO TOTAL: 20000 MM. RESISTENCIA NOMINAL: 2500 DAN. CARGA RUPTURA: 5000 DAN | DIS-ETE-013 |  | DIS-ETE-013 | Concreto | PINCOL PREMOLDADO IND E COM LTDA | 10.724.474/0020-00 | 2026-02-02 | 2030-11-25 | HI_2026_02_02 | Ambos | N/A |  | AIF
|  | 30526 | 3302089 | 21050015 | POSTE CIRCULAR CONC 12000MM 600DAN | POSTE CIRCULAR.MATERIAL:CONCRETO ARMADO.DIAMETRO DA BASE:430MM. DIAMETRO DO TOPO:190MM.COMPRIMENTO TOTAL: 12000 MM. RESISTENCIA NOMINAL: 600DAN. CARGA DE RUPTURA: 1200DAN. CARACTERISTICAS ADICIONAIS: TRACOS DE REFERENCIA E DE ENGASTAMENTO EM BAIXO | DIS-ETE-011 |  | DIS-ETE-011 | Concreto | PINCOL PREMOLDADO IND E COM LTDA | 10.724.474/0020-00 | 2026-02-02 | 2030-11-25 | HI_2026_02_02 | Ambos | N/A |  | AIF
|  | 0 | 3324016 | 64010007 | TUBO CONC ARM 1500X4300MM | TUBO CONCRETO ARMADO.APLICACAO:FUNDACAO PARA POSTE.EXTREMIDADE: SEM ENCAIXE. DIAMETRO NOMINAL:1500MM.COMPRIMENTO:4300MM. NORMA: DIS-ETE-094. | DIS-ETE-094 |  | DIS-ETE-094 | Concreto | PINCOL PREMOLDADO IND E COM LTDA | 10.724.474/0020-00 | 2026-02-02 | 2030-11-25 | HI_2026_02_02 | Ambos | N/A |  | AIF
|  | 0 | 3301627 | 21055029 | POSTE CONC DT 22/2000 SUBTR | POSTE DUPLO T. MATERIAL: CONCRETO ARMADO. DIMENSOES DA BASE: 670 X 924 MM. DIMENSOES DO TOPO: 230 X 308 MM. FURACAO FACE "A" E FACE "B" CONFORME NORMAS DAS DISTRIBUIDORAS. COMPRIMENTO TOTAL: 22000 MM. RESISTENCIA NOMINAL: 2000 DAN. CARGA RUPTURA: 4000 DAN | DIS-ETE-013 |  | DIS-ETE-013 | Concreto | PINCOL PREMOLDADO IND E COM LTDA | 10.724.474/0020-00 | 2026-02-02 | 2030-11-25 | HI_2026_02_02 | Ambos | N/A |  | AIF
|  | 0 | 3301631 | 21055030 | POSTE CONC DT 24/1000 SUBTR | POSTE DUPLO T. MATERIAL: CONCRETO ARMADO. DIMENSOES DA BASE: 650 X 896 MM.DIMENSOES DO TOPO: 170 X 224 MM. FURACAO FACE "A" E FACE "B" CONFORME NORMAS DAS DISTRIBUIDORAS. COMPRIMENTO TOTAL: 24000 MM. RESISTENCIA NOMINAL: 1000 DAN. CARGA RUPTURA: 2000 DAN. | DIS-ETE-013 |  | DIS-ETE-013 | Concreto | PINCOL PREMOLDADO IND E COM LTDA | 10.724.474/0020-00 | 2026-02-02 | 2030-11-25 | HI_2026_02_02 | Ambos | N/A |  | AIF
|  | 0 | 3301633 | 21055031 | POSTE CONC DT 24/2000 SUBTR | POSTE DUPLO T. MATERIAL: CONCRETO ARMADO. DIMENSOES DA BASE: 710 X 980 MM. DIMENSOES DO TOPO: 230 X 308 MM.FURACAO FACE "A" E FACE "B" CONFORME NORMAS DAS DISTRIBUIDORAS. COMPRIMENTO TOTAL: 24000 MM. RESISTENCIA NOMINAL: 2000 DAN. CARGA RUPTURA: 4000 DAN. | DIS-ETE-013 |  | DIS-ETE-013 | Concreto | PINCOL PREMOLDADO IND E COM LTDA | 10.724.474/0020-00 | 2026-02-02 | 2030-11-25 | HI_2026_02_02 | Ambos | N/A |  | AIF
|  | 0 | 3301661 | 21055032 | POSTE CONC DT 26/2000 SUBTR | POSTE DUPLO T. MATERIAL: CONCRETO ARMADO. DIMENSOES DA BASE: 750 X 1036 MM. DIMENSOES DO TOPO: 230 X 308 MM. FURACAO FACE "A" E FACE "B" CONFORME NORMAS DAS DISTRIBUIDORAS. COMPRIMENTO TOTAL: 26000 MM. RESISTENCIA NOMINAL: 2000 DAN. CARGA RUPTURA: 4000 DA | DIS-ETE-013 |  | DIS-ETE-013 | Concreto | PINCOL PREMOLDADO IND E COM LTDA | 10.724.474/0020-00 | 2026-02-02 | 2030-11-25 | HI_2026_02_02 | Ambos | N/A |  | AIF
|  | 0 | 3301621 | 21055027 | POSTE CONC DT 20/2000 SUBTR | POSTE DUPLO T. MATERIAL: CONCRETO ARMADO. DIMENSOES DA BASE: 630 X 868 MM. DIMENSOES DO TOPO: 230 X 308 MM. FURACAO FACE "A" E FACE "B" CONFORME NORMAS DAS DISTRIBUIDORAS. COMPRIMENTO TOTAL: 20000 MM. RESISTENCIA NOMINAL: 2000 DAN. CARGA RUPTURA: 4000 DAN | DIS-ETE-013 |  | DIS-ETE-013 | Concreto | PINCOL PREMOLDADO IND E COM LTDA | 10.724.474/0020-00 | 2026-02-02 | 2030-11-25 | HI_2026_02_02 | Ambos | N/A |  | AIF
|  | 0 | 3301619 | 21055026 | POSTE CONC DT 20/1000 SUBTR | POSTE DUPLO T. MATERIAL: CONCRETO ARMADO. DIMENSOES DA BASE: 570 X 784 MM. DIMENSOES DO TOPO: 170 X 224 MM.FURACAO FACE "A" E FACE "B" CONFORME NORMAS DAS DISTRIBUIDORAS. COMPRIMENTO TOTAL: 20000 MM. RESISTENCIA NOMINAL: 1000 DAN. CARGA RUPTURA: 2000 DAN. | DIS-ETE-013 |  | DIS-ETE-013 | Concreto | PINCOL PREMOLDADO IND E COM LTDA | 10.724.474/0020-00 | 2026-02-02 | 2030-11-25 | HI_2026_02_02 | Ambos | N/A |  | AIF
|  | 0 | 3301647 | 21055033 | POSTE CONC DT 30/2000 SUBTR | POSTE DUPLO T. MATERIAL: CONCRETO ARMADO. DIMENSOES DA BASE: 830 X 1148 MM. DIMENSOES DO TOPO: 230 x 308 MM. FURACAO FACE "A" E FACE "B" CONFORME NORMAS DAS DISTRIBUIDORAS. COMPRIMENTO, TOTAL: 30000 MM. RESISTENCIA NOMINAL: 2000 DAN. CARGA RUPTURA: 4000 D | DIS-ETE-013 |  | DIS-ETE-013 | Concreto | PINCOL PREMOLDADO IND E COM LTDA | 10.724.474/0020-00 | 2026-02-02 | 2030-11-25 | HI_2026_02_02 | Ambos | N/A |  | AIF
|  | 0 | 3300012 | 21055021 | POSTE CONCRETO DT 9/400 29F | POSTE DUPLO T. MATERIAL: CONCRETO ARMADO. DIMENSOES DA BASE: 290X392 MM. DIMENSOES DO TOPO: 110X140 MM. FURACAO DA FACE A: A 150 MM DO TOPO (29F X 100 MM).FURACAO DA FACE B:A 100 MM (29F X100 MM). COMPRIMENTO TOTAL: 9000 MM. CARGA NOMINAL: 400 DAN. CARGA | DIS-ETE-011 |  | DIS-ETE-011 | Concreto | PINCOL PREMOLDADO IND E COM LTDA | 10.724.474/0020-00 | 2026-02-02 | 2030-11-25 | HI_2026_02_02 | Ambos | N/A |  | AIF
|  | 0 | 3300016 | 21055016 | POSTE CONCRETO DT 11/600 44F | POSTE DUPLO T. MATERIAL: CONCRETO ARMADO. DIMENSOES DA BASE: 330X448 MM. DIMENSOES DO TOPO: 110X140 MM. FURACAO DA FACE A: A 150MM DO TOPO (44X100MM).FURACAO DA FACE B: A 100MM (44X100MM). COMPRIMENTO TOTAL: 11000 MM. CARGA NOMINAL: 600 DAN. CARGA DE RUPT | DIS-ETE-011 |  | DIS-ETE-011 | Concreto | PINCOL PREMOLDADO IND E COM LTDA | 10.724.474/0020-00 | 2026-02-02 | 2030-11-25 | HI_2026_02_02 | Ambos | N/A |  | AIF
|  | 0 | 3303324 | 21050046 | POSTE CONC CIRC 22/2000 SUBTR | POSTE CIRCULAR. MATERIAL: CONCRETO ARMADO. DIAMETRO DA BASE: 655 MM. DIAMETRO DO TOPO: 325 MM. COMPRIMENTO TOTAL: 22000 MM. RESISTENCIA NOMINAL: 2000 DAN. CARGA DE RUPTURA: 4000 DAN. CARACTERISTICAS ADICIONAIS: TRACOS DE REFERENCIA E ENGASTAMENTO EM BAIXO | DIS-ETE-013 |  | DIS-ETE-013 | Concreto | PINCOL PREMOLDADO IND E COM LTDA | 10.724.474/0020-00 | 2026-02-02 | 2030-11-25 | HI_2026_02_02 | Ambos | N/A |  | AIF
|  | 0 | 3301630 | 21050079 | POSTE CONC DT 22/4000 SUBTR | POSTE DUPLO T. MATERIAL: CONCRETO ARMADO. DIMENSOES DA BASE: 730 X 1008 MM. DIMENSOES DO TOPO: 290 X 392MM. FURACAO FACE "A" E FACE "B" CONFORME NORMAS DAS DISTRIBUIDORAS. COMPRIMENTO TOTAL: 22000 MM. RESISTENCIA NOMINAL: 4000 DAN. CARGA RUPTURA: 8000 DAN | DIS-ETE-013 |  | DIS-ETE-013 | Concreto | PINCOL PREMOLDADO IND E COM LTDA | 10.724.474/0020-00 | 2026-02-02 | 2030-11-25 | HI_2026_02_02 | Ambos | N/A |  | AIF
|  | 0 | 3300076 | 21055009 | POSTE CONCRETO DT 9/600 29F | POSTE DUPLO T. MATERIAL: CONCRETO ARMADO. DIMENSOES DA BASE: 290X392 MM. DIMENSOES DO TOPO: 110X140 MM. FURACAO DA FACE A: A 150MM DO TOPO (29F X 100 MM).FURACAO DA FACE B: A 100 MM (29F X100 MM). COMPRIMENTO TOTAL: 9000 MM. CARGA NOMINAL: 600 DAN. CARGA | DIS-ETE-011 |  | DIS-ETE-011 | Concreto | PINCOL PREMOLDADO IND E COM LTDA | 10.724.474/0020-00 | 2026-02-02 | 2030-11-25 | HI_2026_02_02 | Ambos | N/A |  | AIF
|  | 30497 | 0 | 21050033 | POSTE CIRCULAR CONC 16000MM 1500DAN | POSTE CIRCULAR.MATERIAL:CONCRETO ARMADO.DIAMETRO DA BASE:610MM. DIAMETRO DO TOPO:290MM.COMPRIMENTO TOTAL: 16000 MM. RESISTENCIA NOMINAL: 1500DAN. CARGA DE RUPTURA: 3000DAN. CARACTERISTICAS ADICIONAIS: TRACOS DE REFERENCIA E DE ENGASTAMENTO EM BAIXO | DIS-ETE-011 |  | DIS-ETE-011 | Concreto | PINCOL PREMOLDADO IND E COM LTDA | 10.724.474/0020-00 | 2026-02-02 | 2030-11-25 | HI_2026_02_02 | Ambos | N/A |  | AIF
|  | 0 | 3301651 | 21055034 | POSTE CONC DT 32/2000 SUBTR | POSTE DUPLO T. MATERIAL: CONCRETO ARMADO. DIMENSOES DA BASE: 870 X 1204 MM. DIMENSOES DO TOPO: 230 X 308 MM. FURACAO FACE "A" E FACE "B" CONFORME NORMAS DAS DISTRIBUIDORAS. COMPRIMENTO TOTAL: 32000 MM. RESISTENCIA NOMINAL: 2000 DAN. CARGA RUPTURA: 4000 DA | DIS-ETE-013 |  | DIS-ETE-013 | Concreto | PINCOL PREMOLDADO IND E COM LTDA | 10.724.474/0020-00 | 2026-02-02 | 2030-11-25 | HI_2026_02_02 | Ambos | N/A |  | AIF
|  | 0 | 3320152 | 64095004 | ANEL CONC ACTC JANELA 346MM | ANEL. TIPO: ACTC. MATERIAL: CONCRETO ARMADO. DIAMETRO DA JANELA: 346,0 MM. RESISTENCIA NOMINAL:1500 DAN. CARGA DE RUPTURA: 3000DAN. APLICACAO: INSTALACAO DE CRUZETA DE CONCRETO CTT EM POSTE CIRCULAR. NORMA: DIS-ETE-094. | DIS-ETE-094 |  | DIS-ETE-094 | Concreto | PINCOL PREMOLDADO IND E COM LTDA | 10.724.474/0020-00 | 2026-02-02 | 2030-11-25 | HI_2026_02_02 | Ambos | N/A |  | AIF
|  | 0 | 3303321 | 21050044 | POSTE CONC CIRC 20/4000 SUBTR | POSTE CIRCULAR. MATERIAL: CONCRETO ARMADO. DIAMETRO DA BASE: 775 MM. DIAMETRO DO TOPO: 475 MM. COMPRIMENTO TOTAL: 20000 MM. RESISTENCIA NOMINAL: 4000 DAN. CARGA DE RUPTURA: 8000 DAN. CARACTERISTICAS ADICIONAIS: TRACOS DE REFERENCIA E ENGASTAMENTO EM BAIXO | DIS-ETE-013 |  | DIS-ETE-013 | Concreto | PINCOL PREMOLDADO IND E COM LTDA | 10.724.474/0020-00 | 2026-02-02 | 2030-11-25 | HI_2026_02_02 | Ambos | N/A |  | AIF
|  | 0 | 3303320 | 21050043 | POSTE CONC CIRC 20/3000 SUBTR | POSTE CIRCULAR. MATERIAL: CONCRETO ARMADO. DIAMETRO DA BASE: 700 MM. DIAMETRO DO TOPO: 400 MM. COMPRIMENTO TOTAL: 20000 MM. RESISTENCIA NOMINAL: 3000 DAN. CARGA DE RUPTURA: 6000 DAN. CARACTERISTICAS ADICIONAIS: TRACOS DE REFERENCIA E ENGASTAMENTO EM BAIXO | DIS-ETE-013 |  | DIS-ETE-013 | Concreto | PINCOL PREMOLDADO IND E COM LTDA | 10.724.474/0020-00 | 2026-02-02 | 2030-11-25 | HI_2026_02_02 | Ambos | N/A |  | AIF
|  | 0 | 3303318 | 21050041 | POSTE CONC CIRC 20/2000 SUBTR | POSTE CIRCULAR . MATERIAL: CONCRETO ARMADO. DIAMETRO DA BASE: 625 MM. DIAMETRO DO TOPO: 325 MM. COMPRIMENTO TOTAL: 20000 MM. RESISTENCIA NOMINAL : 2000 DAN. CARGA DE RUPTURA : 4000 DAN. CARACTERISTICAS ADICIONAIS: TRACOS DE REFERENCIA E ENGASTAMENTO EM BA | DIS-ETE-013 |  | DIS-ETE-013 | Concreto | PINCOL PREMOLDADO IND E COM LTDA | 10.724.474/0020-00 | 2026-02-02 | 2030-11-25 | HI_2026_02_02 | Ambos | N/A |  | AIF
|  | 0 | 3303323 | 21050045 | POSTE CONC CIRC 22/1500 SUBTR | POSTE CIRCULAR. MATERIAL: CONCRETO ARMADO. DIAMETRO DA BASE: 610 MM. DIAMETRO DO TOPO: 280 MM. COMPRIMENTO TOTAL: 22000 MM. RESISTENCIA NOMINAL: 1500 DAN. CARGA DE RUPTURA: 3000 DAN. CARACTERISTICAS ADICIONAIS: TRACOS DE REFERENCIA E ENGASTAMENTO EM BAIXO | DIS-ETE-013 |  | DIS-ETE-013 | Concreto | PINCOL PREMOLDADO IND E COM LTDA | 10.724.474/0020-00 | 2026-02-02 | 2030-11-25 | HI_2026_02_02 | Ambos | N/A |  | AIF
|  | 0 | 3324135 | 64010008 | TUBO CONCRETO ARMADO 1.50X2.70 M | TUBO, CONCRETO ARMADO; DIMENSOES: DIÂMETRO 1500M, COMPRI MENTO 2700MM. NORMA: DIS-ETE-094. | DIS-ETE-094 |  | DIS-ETE-094 | Concreto | PINCOL PREMOLDADO IND E COM LTDA | 10.724.474/0020-00 | 2026-02-02 | 2030-11-25 | HI_2026_02_02 | Ambos | N/A |  | AIF
|  | 0 | 3311067 | 64030002 | CONJUNTO CRUZETA COSMOS 4880MM 138KV | CONJUNTO DE CRUZETAS REFORCADAS. TIPO:COSMOS. MATERIAL:CONCRETO ARMADO. COMPRIMENTO TOTAL : 4880MM. NUMERO DE ELEMENTOS POR CONJUNTO: 02 . APLICACAO: ESTRUTURA TIPO C, PADRAO 138KV. NORMA: DIS-ETE-094. | DIS-ETE-094 |  | DIS-ETE-094 | Concreto | PINCOL PREMOLDADO IND E COM LTDA | 10.724.474/0020-00 | 2026-02-02 | 2030-11-25 | HI_2026_02_02 | Ambos | N/A |  | AIF
|  | 0 | 3301625 | 21055028 | POSTE CONC DT 22/1000 SUBTR | POSTE DUPLO T. MATERIAL: CONCRETO ARMADO. DIMENSOES DA BASE: 610 X 840 MM. DIMENSOES DO TOPO: 170 X 224 MM. FURACAO FACE "A" E FACE "B" CONFORME NORMAS DAS DISTRIBUIDORAS. COMPRIMENTO TOTAL: 22000 MM. RESISTENCIA NOMINAL: 1000 DAN. CARGA RUPTURA: 2000 DAN | DIS-ETE-013 |  | DIS-ETE-013 | Concreto | PINCOL PREMOLDADO IND E COM LTDA | 10.724.474/0020-00 | 2026-02-02 | 2030-11-25 | HI_2026_02_02 | Ambos | N/A |  | AIF
|  | 0 | 3303339 | 21050057 | POSTE CONC CIRC 26/4000 SUBTR | POSTE CIRCULAR. MATERIAL: CONCRETO ARMADO. DIAMETRO DA BASE: 865 MM. DIAMETRO DO TOPO: 475 MM. COMPRIMENTO TOTAL: 26000 MM. RESISTENCIA NOMINAL: 4000 DAN. CARGA DE RUPTURA: 8000 DAN. CARACTERISTICAS ADICIONAIS: TRACOS DE REFERENCIA E ENGASTAMENTO EM BAIXO | DIS-ETE-013 |  | DIS-ETE-013 | Concreto | PINCOL PREMOLDADO IND E COM LTDA | 10.724.474/0020-00 | 2026-02-02 | 2030-11-25 | HI_2026_02_02 | Ambos | N/A |  | AIF
|  | 0 | 3303319 | 21050042 | POSTE CONC CIRC 20/2500 SUBTR | POSTE CIRCULAR . MATERIAL: CONCRETO ARMADO. DIAMETRO DA BASE: 670 MM. DIAMETRO DO TOPO: 370 MM. COMPRIMENTO TOTAL: 20000 MM. RESISTENCIA NOMINAL : 2500 DAN. CARGA DE RUPTURA : 5000 DAN. CARACTERISTICAS ADICIONAIS: TRACOS DE REFERENCIA E ENGASTAMENTO EM BA | DIS-ETE-013 |  | DIS-ETE-013 | Concreto | PINCOL PREMOLDADO IND E COM LTDA | 10.724.474/0020-00 | 2026-02-02 | 2030-11-25 | HI_2026_02_02 | Ambos | N/A |  | AIF
|  | 0 | 3303337 | 21050056 | POSTE CONC CIRC 26/2500 SUBTR | POSTE CIRCULAR . MATERIAL: CONCRETO ARMADO. DIAMETRO DA BASE: 760 MM. DIAMETRO DO TOPO: 370 MM. COMPRIMENTO TOTAL: 26000 MM. RESISTENCIA NOMINAL : 2500 DAN. CARGA DE RUPTURA : 5000 DAN. CARACTERISTICAS ADICIONAIS: TRACOS DE REFERENCIA E ENGASTAMENTO EM BA | DIS-ETE-013 |  | DIS-ETE-013 | Concreto | PINCOL PREMOLDADO IND E COM LTDA | 10.724.474/0020-00 | 2026-02-02 | 2030-11-25 | HI_2026_02_02 | Ambos | N/A |  | AIF
|  | 0 | 3303335 | 21050055 | POSTE CONC CIRC 26/1500 SUBTR | POSTE CIRCULAR. MATERIAL: CONCRETO ARMADO. DIAMETRO DA BASE: 670 MM. DIAMETRO DO TOPO: 280 MM. COMPRIMENTO TOTAL: 26000 MM. RESISTENCIA NOMINAL: 1500 DAN. CARGA DE RUPTURA: 3000 DAN. CARACTERISTICAS ADICIONAIS: TRACOS DE REFERENCIA E ENGASTAMENTO EM BAIXO | DIS-ETE-013 |  | DIS-ETE-013 | Concreto | PINCOL PREMOLDADO IND E COM LTDA | 10.724.474/0020-00 | 2026-02-02 | 2030-11-25 | HI_2026_02_02 | Ambos | N/A |  | AIF
|  | 0 | 3303333 | 21050054 | POSTE CONC CIRC 24/4000 SUBTR | POSTE CIRCULAR. MATERIAL: CONCRETO ARMADO. DIAMETRO DA BASE: 835 MM. DIAMETRO DO TOPO: 475 MM. COMPRIMENTO TOTAL: 24000 MM. RESISTENCIA NOMINAL: 4000 DAN. CARGA DE RUPTURA: 8000 DAN. CARACTERISTICAS ADICIONAIS: TRACOS DE REFERENCIA E ENGASTAMENTO EM BAIXO | DIS-ETE-013 |  | DIS-ETE-013 | Concreto | PINCOL PREMOLDADO IND E COM LTDA | 10.724.474/0020-00 | 2026-02-02 | 2030-11-25 | HI_2026_02_02 | Ambos | N/A |  | AIF
|  | 0 | 3303332 | 21050053 | POSTE CONC CIRC 24/3000 SUBTR | POSTE CIRCULAR. MATERIAL: CONCRETO ARMADO. DIAMETRO DA BASE: 760 MM. DIAMETRO DO TOPO: 400 MM. COMPRIMENTO TOTAL: 24000 MM. RESISTENCIA NOMINAL: 3000 DAN. CARGA DE RUPTURA: 6000 DAN. CARACTERISTICAS ADICIONAIS: TRACOS DE REFERENCIA E ENGASTAMENTO EM BAIXO | DIS-ETE-013 |  | DIS-ETE-013 | Concreto | PINCOL PREMOLDADO IND E COM LTDA | 10.724.474/0020-00 | 2026-02-02 | 2030-11-25 | HI_2026_02_02 | Ambos | N/A |  | AIF
|  | 0 | 3303331 | 21050052 | POSTE CONC CIRC 24/2500 SUBTR | POSTE CIRCULAR . MATERIAL: CONCRETO ARMADO. DIAMETRO DA BASE: 730 MM. DIAMETRO DO TOPO: 370 MM. COMPRIMENTO TOTAL: 24000 MM. RESISTENCIA NOMINAL : 2500 DAN. CARGA DE RUPTURA : 5000 DAN. CARACTERISTICAS ADICIONAIS: TRACOS DE REFERENCIA E ENGASTAMENTO EM BA | DIS-ETE-013 |  | DIS-ETE-013 | Concreto | PINCOL PREMOLDADO IND E COM LTDA | 10.724.474/0020-00 | 2026-02-02 | 2030-11-25 | HI_2026_02_02 | Ambos | N/A |  | AIF
|  | 0 | 3303346 | 21050062 | POSTE CONC CIRC 30/3000 SUBTR | POSTE CIRCULAR. MATERIAL: CONCRETO ARMADO. DIAMETRO DA BASE: 850 MM. DIAMETRO DO TOPO: 400 MM. COMPRIMENTO TOTAL: 30000 MM. RESISTENCIA NOMINAL: 3000 DAN. CARGA DE RUPTURA: 6000 DAN. CARACTERISTICAS ADICIONAIS: TRACOS DE REFERENCIA E ENGASTAMENTO EM BAIXO | DIS-ETE-013 |  |  | Concreto | PINCOL PREMOLDADOS INDUSTRIA E COM LTDA | 10.724.474/0001-30 | 2024-06-26 | 2026-05-03 | HI_2023_06_30 | Ambos |  |  | AIF
|  | 0 | 3303347 | 21050063 | POSTE CONC CIRC 30/4000 SUBTR | POSTE CIRCULAR. MATERIAL: CONCRETO ARMADO. DIAMETRO DA BASE: 925 MM. DIAMETRO DO TOPO: 475 MM. COMPRIMENTO TOTAL: 30000 MM. RESISTENCIA NOMINAL: 4000 DAN. CARGA DE RUPTURA: 8000 DAN. CARACTERISTICAS ADICIONAIS: TRACOS DE REFERENCIA E ENGASTAMENTO EM BAIXO | DIS-ETE-013 |  |  | Concreto | PINCOL PREMOLDADOS INDUSTRIA E COM LTDA | 10.724.474/0001-30 | 2024-06-26 | 2026-05-03 | HI_2023_06_30 | Ambos |  |  | AIF
|  | 0 | 3320186 | 64095020 | ANEL CONC ACT 560X660MM | ANEL. TIPO: ACT. MATERIAL: CONCRETO ARMADO. DIMENSOES DO FURO: 560X660MM. RESISTENCIA NOMINAL: 1500DAN. CARGA DE RUPTURA: 3000 DAN. APLICACAO: CRUZETA DE CONCRETO CTT EM POSTE DT. NORMA: DIS-ETE-094. | DIS-ETE-094 |  |  | Concreto | PINCOL PREMOLDADOS INDUSTRIA E COM LTDA | 10.724.474/0001-30 | 2024-06-26 | 2026-05-03 | HI_2023_06_30 | Ambos |  |  | AIF
|  | 0 | 3303348 | 21050064 | POSTE CONC CIRC 32/2000 SUBTR | POSTE CIRCULAR. MATERIAL: CONCRETO ARMADO. DIAMETRO DA BASE: 805 MM. DIAMETRO DO TOPO: 325 MM. COMPRIMENTO TOTAL: 32000 MM. RESISTENCIA NOMINAL: 2000 DAN. CARGA DE RUPTURA: 4000 DAN. CARACTERISTICAS ADICIONAIS: TRACOS DE REFERENCIA E ENGASTAMENTO EM BAIXO | DIS-ETE-013 |  |  | Concreto | PINCOL PREMOLDADOS INDUSTRIA E COM LTDA | 10.724.474/0001-30 | 2024-06-26 | 2026-05-03 | HI_2023_06_30 | Ambos |  |  | AIF
|  | 0 | 3301653 | 21050093 | POSTE CONC DT 32/3000 SUBTR | POSTE DUPLO T. MATERIAL: CONCRETO ARMADO. DIMENSOES DA BASE: 870 X 1204 MM. DIMENSOES DO TOPO: 230 X 308 MM. FURACAO FACE "A" E FACE "B" CONFORME NORMAS DAS DISTRIBUIDORAS. COMPRIMENTO TOTAL: 32000 MM. RESISTENCIA NOMINAL: 3000 DAN. CARGA RUPTURA: 6000 DA | DIS-ETE-013 |  |  | Concreto | PINCOL PREMOLDADOS INDUSTRIA E COM LTDA | 10.724.474/0001-30 | 2024-06-26 | 2026-05-03 | HI_2023_06_30 | Ambos |  |  | AIF
|  | 0 | 3303350 | 21050065 | POSTE CONC CIRC 32/3000 SUBTR | POSTE CIRCULAR. MATERIAL: CONCRETO ARMADO. DIAMETRO DA BASE: 880 MM. DIAMETRO DO TOPO: 400 MM. COMPRIMENTO TOTAL: 32000 MM. RESISTENCIA NOMINAL: 3000 DAN. CARGA DE RUPTURA: 6000 DAN. CARACTERISTICAS ADICIONAIS: TRACOS DE REFERENCIA E ENGASTAMENTO EM BAIXO | DIS-ETE-013 |  |  | Concreto | PINCOL PREMOLDADOS INDUSTRIA E COM LTDA | 10.724.474/0001-30 | 2024-06-26 | 2026-05-03 | HI_2023_06_30 | Ambos |  |  | AIF
|  | 0 | 3303351 | 21050066 | POSTE CONC CIRC 32/4000 SUBTR | POSTE CIRCULAR. MATERIAL: CONCRETO ARMADO. DIAMETRO DA BASE: 955 MM. DIAMETRO DO TOPO: 475 MM. COMPRIMENTO TOTAL: 32000MM. RESISTENCIA NOMINAL: 4000 DAN. CARGA DE RUPTURA: 8000 DAN. CARACTERISTICAS ADICIONAIS:TRACOS DE REFERENCIA E ENGASTAMENTO EM BAIXO R | DIS-ETE-013 |  |  | Concreto | PINCOL PREMOLDADOS INDUSTRIA E COM LTDA | 10.724.474/0001-30 | 2024-06-26 | 2026-05-03 | HI_2023_06_30 | Ambos |  |  | AIF
|  | 0 | 3320159 | 64095032 | ANEL CONC ACH 425X540MM | ANEL. TIPO: ACH. MATERIAL: CONCRETO ARMADO. DIMENSOES DO FURO: 425X540MM. RESISTENCIA NOMINAL : 600DAN. CARGA DE RUPTURA: 1200DAN. APLICACAO: BRACO CURVO DE CONCRETO , TIPO CTH. NORMA: DIS-ETE-094. | DIS-ETE-094 |  |  | Concreto | PINCOL PREMOLDADOS INDUSTRIA E COM LTDA | 10.724.474/0001-30 | 2024-06-26 | 2026-05-03 | HI_2023_06_30 | Ambos |  |  | AIF
|  | 0 | 3303344 | 21050061 | POSTE CONC CIRC 30/2000 SUBTR | POSTE CIRCULAR. MATERIAL: CONCRETO ARMADO. DIAMETRO DA BASE: 775 MM. DIAMETRO DO TOPO: 325 MM. COMPRIMENTO TOTAL: 30000 MM. RESISTENCIA NOMINAL: 2000 DAN. CARGA DE RUPTURA: 4000 DAN. CARACTERISTICAS ADICIONAIS: TRACOS DE REFERENCIA E ENGASTAMENTO EM BAIXO | DIS-ETE-013 |  |  | Concreto | PINCOL PREMOLDADOS INDUSTRIA E COM LTDA | 10.724.474/0001-30 | 2024-06-26 | 2026-05-03 | HI_2023_06_30 | Ambos |  |  | AIF
|  | 0 | 3320154 | 64095002 | ANEL CONC ACTC JANELA 290MM | ANEL. TIPO: ACTC. MATERIAL: CONCRETO ARMADO. DIAMETRO DA JANELA: 290,0 MM. RESISTENCIA NOMINAL: 1500DAN. CARGA DE RUPTURA: 3000DAN. APLICACAO: INSTALACAO DE CRUZETA DE CONCRETO CTT EM POSTE CIRCULAR. NORMA: DIS-ETE-094. | DIS-ETE-094 |  |  | Concreto | PINCOL PREMOLDADOS INDUSTRIA E COM LTDA | 10.724.474/0001-30 | 2024-06-26 | 2026-05-03 | HI_2023_06_30 | Ambos |  |  | AIF
|  | 0 | 3320153 | 64095003 | ANEL CONC ACTC JANELA 330MM | ANEL. TIPO: ACTC. MATERIAL: CONCRETO ARMADO. DIAMETRO DA JANELA: 330,0 MM. RESISTENCIA NOMINAL:1500DAN. CARGA DE RUPTURA: 3000 DAN. APLICACAO: INSTALACAO DE CRUZETA DE CONCRETO CTT EM POSTE CIRCULAR. NORMA: DIS-ETE-094. | DIS-ETE-094 |  |  | Concreto | PINCOL PREMOLDADOS INDUSTRIA E COM LTDA | 10.724.474/0001-30 | 2024-06-26 | 2026-05-03 | HI_2023_06_30 | Ambos |  |  | AIF
|  | 0 | 3320152 | 64095004 | ANEL CONC ACTC JANELA 346MM | ANEL. TIPO: ACTC. MATERIAL: CONCRETO ARMADO. DIAMETRO DA JANELA: 346,0 MM. RESISTENCIA NOMINAL:1500 DAN. CARGA DE RUPTURA: 3000DAN. APLICACAO: INSTALACAO DE CRUZETA DE CONCRETO CTT EM POSTE CIRCULAR. NORMA: DIS-ETE-094. | DIS-ETE-094 |  |  | Concreto | PINCOL PREMOLDADOS INDUSTRIA E COM LTDA | 10.724.474/0001-30 | 2024-06-26 | 2026-05-03 | HI_2023_06_30 | Ambos |  |  | AIF
|  | 0 | 3320150 | 64095006 | ANEL CONC ACTC JANELA 392MM | ANEL. TIPO: ACTC. MATERIAL: CONCRETO ARMADO. DIAMETRO DA JANELA: 392,0 MM. RESISTENCIA NOMINAL: 1500DAN. CARGA DE RUPTURA:3000DAN. APLICACAO: INSTALACAO DE CRUZETA DE CONCRETO CTT EM POSTE CIRCULAR. NORMA: DIS-ETE-094. | DIS-ETE-094 |  |  | Concreto | PINCOL PREMOLDADOS INDUSTRIA E COM LTDA | 10.724.474/0001-30 | 2024-06-26 | 2026-05-03 | HI_2023_06_30 | Ambos |  |  | AIF
|  | 0 | 3320149 | 64095007 | ANEL CONC ACTC JANELA 400MM | ANEL. TIPO: ACTC. MATERIAL: CONCRETO ARMADO. DIAMETRO DA JANELA: 400,0 MM. RESISTENCIA NOMINAL: 1500 DAN. CARGA DE RUPTURA:3000DAN. APLICACAO: INSTALACAO DE CRUZETA DE CONCRETO CTT EM POSTE CIRCULAR. NORMA: DIS-ETE-094. | DIS-ETE-094 |  |  | Concreto | PINCOL PREMOLDADOS INDUSTRIA E COM LTDA | 10.724.474/0001-30 | 2024-06-26 | 2026-05-03 | HI_2023_06_30 | Ambos |  |  | AIF
|  | 0 | 3301651 | 21055034 | POSTE CONC DT 32/2000 SUBTR | POSTE DUPLO T. MATERIAL: CONCRETO ARMADO. DIMENSOES DA BASE: 870 X 1204 MM. DIMENSOES DO TOPO: 230 X 308 MM. FURACAO FACE "A" E FACE "B" CONFORME NORMAS DAS DISTRIBUIDORAS. COMPRIMENTO TOTAL: 32000 MM. RESISTENCIA NOMINAL: 2000 DAN. CARGA RUPTURA: 4000 DA | DIS-ETE-013 |  |  | Concreto | PINCOL PREMOLDADOS INDUSTRIA E COM LTDA | 10.724.474/0001-30 | 2024-06-26 | 2026-05-03 | HI_2023_06_30 | Ambos |  |  | AIF
|  | 0 | 3312240 | 64030067 | VIGA CONC VSH 3740MM J480MM 1200DAN | VIGA. TIPO: VSH. MATERIAL: CONCRETO ARMADO. COMPRIMENTO:3740MM. DIAMETRO DA JANELA: 480MM. RESISTENCIA NOMINAL: 1200DAN. CARGA DE RUPTURA: 2400 DAN. APLICACAO: LINHA DE SUBTRANSMISSAO. NORMA: DIS-ETE-094. | DIS-ETE-094 |  |  | Concreto | PINCOL PREMOLDADOS INDUSTRIA E COM LTDA | 10.724.474/0001-30 | 2024-06-26 | 2026-05-03 | HI_2023_06_30 | Ambos |  |  | AIF
|  | 0 | 3303339 | 21050057 | POSTE CONC CIRC 26/4000 SUBTR | POSTE CIRCULAR. MATERIAL: CONCRETO ARMADO. DIAMETRO DA BASE: 865 MM. DIAMETRO DO TOPO: 475 MM. COMPRIMENTO TOTAL: 26000 MM. RESISTENCIA NOMINAL: 4000 DAN. CARGA DE RUPTURA: 8000 DAN. CARACTERISTICAS ADICIONAIS: TRACOS DE REFERENCIA E ENGASTAMENTO EM BAIXO | DIS-ETE-013 |  |  | Concreto | PINCOL PREMOLDADOS INDUSTRIA E COM LTDA | 10.724.474/0001-30 | 2024-06-26 | 2026-05-03 | HI_2023_06_30 | Ambos |  |  | AIF
|  | 0 | 3320148 | 64095008 | ANEL CONC ACTC JANELA 450MM | ANEL. TIPO: ACTC. MATERIAL: CONCRETO ARMADO. DIAMETRO DA JANELA: 450,0 MM. RESISTENCIA NOMINAL:1500 DAN. CARGA DE RUPTURA:3000 DAN. APLICACAO: INSTALACAO DE CRUZETA DE CONCRETO CTT EM POSTE CIRCULAR. NORMA: DIS-ETE-094. | DIS-ETE-094 |  |  | Concreto | PINCOL PREMOLDADOS INDUSTRIA E COM LTDA | 10.724.474/0001-30 | 2024-06-26 | 2026-05-03 | HI_2023_06_30 | Ambos |  |  | AIF
|  | 0 | 3320123 | 64095021 | ANEL CONC ACT 180X234MM | ANEL. TIPO: ACT. MATERIAL: CONCRETO ARMADO. DIMENSOES DO FURO: 180X234MM. RESISTENCIA NOMINAL: 1500DAN. CARGA DE RUPTURA: 3000 DAN. APLICACAO: CRUZETA DE CONCRETO CT. NORMA: DIS-ETE-094. | DIS-ETE-094 |  |  | Concreto | PINCOL PREMOLDADOS INDUSTRIA E COM LTDA | 10.724.474/0001-30 | 2024-06-26 | 2026-05-03 | HI_2023_06_30 | Ambos |  |  | AIF
|  | 0 | 3302087 | 0 | POSTE CONCRETO CIRCULAR 14/1500 | POSTE CIRCULAR.MATERIAL:CONCRETO ARMADO.DIAMETRO DA BASE:570MM. DIAMETRO DO TOPO:290MM.COMPRIMENTO TOTAL: 14000 MM. RESISTENCIA NOMINAL: 1500DAN. CARGA DE RUPTURA: 3000DAN. CARACTERISTICAS ADICIONAIS: TRACOS DE REFERENCIA E DE ENGASTAMENTO EM BAIXO RELEVO | DIS-ETE-011 |  |  | Concreto | PINCOL PREMOLDADOS INDUSTRIA E COM LTDA | 10.724.474/0001-30 | 2024-06-26 | 2026-05-03 | HI_2023_06_30 | Ambos |  |  | AIF
|  | 0 | 3320151 | 64095005 | ANEL CONC ACTC JANELA 360MM | ANEL. TIPO: ACTC. MATERIAL: CONCRETO ARMADO. DIAMETRO DA JANELA: 360,0 MM. RESISTENCIA NOMINAL:1500DAN. CARGA DE RUPTURA: 3000DAN. APLICACAO: INSTALACAO DE CRUZETA DE CONCRETO CTT EM POSTE CIRCULAR.NORMA: DIS-ETE-094. | DIS-ETE-094 |  |  | Concreto | PINCOL PREMOLDADOS INDUSTRIA E COM LTDA | 10.724.474/0001-30 | 2024-06-26 | 2026-05-03 | HI_2023_06_30 | Ambos |  |  | AIF
|  | 0 | 3302082 | 21050011 | POSTE CONCRETO CIRCULAR 11/1000 | POSTE CIRCULAR.MATERIAL:CONCRETO ARMADO.DIAMETRO DA BASE:450MM. DIAMETRO DO TOPO:230MM.COMPRIMENTO TOTAL: 11000 MM. RESISTENCIA NOMINAL: 1000DAN. CARGA DE RUPTURA: 2000DAN. CARACTERISTICAS ADICIONAIS: TRACOS DE REFERENCIA E DE ENGASTAMENTO EM BAIXO RELEVO | DIS-ETE-011 |  |  | Concreto | PINCOL PREMOLDADOS INDUSTRIA E COM LTDA | 10.724.474/0001-30 | 2024-06-26 | 2026-05-03 | HI_2023_06_30 | Ambos |  |  | AIF
|  | 0 | 3311064 | 64030056 | CRUZETA CONC CTH 6700MM J630MM 1500DAN | CRUZETA. TIPO: CTH. MATERIAL: CONCRETO ARMADO. COMPRIMENTO: 6700 MM. SECAO: 110X140 MM. DIAMETRO DA JANELA: 630 MM. RESISTENCIA NOMINAL: 1500 DAN. CARGA DE RUPTURA: 3000 DAN. NORMA: DIS-ETE-094. | DIS-ETE-094 |  |  | Concreto | PINCOL PREMOLDADOS INDUSTRIA E COM LTDA | 10.724.474/0001-30 | 2024-06-26 | 2026-05-03 | HI_2023_06_30 | Ambos |  |  | AIF
|  | 0 | 3311063 | 64030058 | CRUZETA CONC CTH 6700MM J665MM 1500DAN | CRUZETA. TIPO: CTH. MATERIAL: CONCRETO ARMADO. COMPRIMENTO: 6700 MM. SECAO: 110X140 MM. DIAMETRO DA JANELA: 665 MM. RESISTENCIA NOMINAL: 1500 DAN. CARGA DE RUPTURA: 3000 DAN. NORMA: DIS-ETE-094. | DIS-ETE-094 |  |  | Concreto | PINCOL PREMOLDADOS INDUSTRIA E COM LTDA | 10.724.474/0001-30 | 2024-06-26 | 2026-05-03 | HI_2023_06_30 | Ambos |  |  | AIF
|  | 0 | 3301625 | 21055028 | POSTE CONC DT 22/1000 SUBTR | POSTE DUPLO T. MATERIAL: CONCRETO ARMADO. DIMENSOES DA BASE: 610 X 840 MM. DIMENSOES DO TOPO: 170 X 224 MM. FURACAO FACE "A" E FACE "B" CONFORME NORMAS DAS DISTRIBUIDORAS. COMPRIMENTO TOTAL: 22000 MM. RESISTENCIA NOMINAL: 1000 DAN. CARGA RUPTURA: 2000 DAN | DIS-ETE-013 |  |  | Concreto | PINCOL PREMOLDADOS INDUSTRIA E COM LTDA | 10.724.474/0001-30 | 2024-06-26 | 2026-05-03 | HI_2023_06_30 | Ambos |  |  | AIF
|  | 0 | 3303314 | 21050038 | POSTE CONC CIRC 18/2000 SUBTR | POSTE CIRCULAR. MATERIAL: CONCRETO ARMADO. DIAMETRO DA BASE: 595 MM. DIAMETRO DO TOPO: 325 MM. COMPRIMENTO TOTAL: 18000 MM. RESISTENCIA NOMINAL: 2000 DAN. CARGA DE RUPTURA: 4000 DAN. CARACTERISTICAS ADICIONAIS: TRACOS DE REFERENCIA E ENGASTAMENTO EM BAIXO | DIS-ETE-013 |  |  | Concreto | PINCOL PREMOLDADOS INDUSTRIA E COM LTDA | 10.724.474/0001-30 | 2024-06-26 | 2026-05-03 | HI_2023_06_30 | Ambos |  |  | AIF
|  | 0 | 3311046 | 64030049 | CRUZETA CONC CTH 6700MM J338MM 2500DAN | CRUZETA. TIPO: CTH. MATERIAL: CONCRETO ARMADO. COMPRIMENTO: 6700 MM. SECAO: 200X250 MM. DIAMETRO DA JANELA: 338 MM. RESISTENCIA NOMINAL: 2500 DAN. CARGA DE RUPTURA: 5000 DAN. NORMA: DIS-ETE-094. | DIS-ETE-094 |  |  | Concreto | PINCOL PREMOLDADOS INDUSTRIA E COM LTDA | 10.724.474/0001-30 | 2024-06-26 | 2026-05-03 | HI_2023_06_30 | Ambos |  |  | AIF
|  | 0 | 3311078 | 64030008 | CRUZETA CONC CTT 5400MM JANELA 600MM | CRUZETA. TIPO: CTT. MATERIAL : CONCRETO ARMADO. COMPRIMENTO: 5400MM. SECAO: 170X250MM. DIAMETRO DA JANELA: 600MM. RESITENCIA NOMINAL:1500DAN. CARGA DE RUPTURA:3000DAN. APLICACAO: ESTRUTURA DE LINHA DE TRANSMISSAO. NORMA: DIS-ETE-094. | DIS-ETE-094 |  |  | Concreto | PINCOL PREMOLDADOS INDUSTRIA E COM LTDA | 10.724.474/0001-30 | 2024-06-26 | 2026-05-03 | HI_2023_06_30 | Ambos |  |  | AIF
|  | 0 | 3311048 | 64030053 | CRUZETA CONC CTH 6700MM J510MM 2500DAN | CRUZETA. TIPO: CTH. MATERIAL: CONCRETO ARMADO. COMPRIMENTO: 6700 MM. SECAO: 200X250 MM. DIAMETRO DA JANELA: 510 MM. RESISTENCIA NOMINAL: 2500 DAN. CARGA DE RUPTURA: 5000 DAN. NORMA: DIS-ETE-094. | DIS-ETE-094 |  |  | Concreto | PINCOL PREMOLDADOS INDUSTRIA E COM LTDA | 10.724.474/0001-30 | 2024-06-26 | 2026-05-03 | HI_2023_06_30 | Ambos |  |  | AIF
|  | 0 | 3303340 | 21050058 | POSTE CONC CIRC 28/2000 SUBTR | POSTE CIRCULAR. MATERIAL: CONCRETO ARMADO. DIAMETRO DA BASE: 745 MM. DIAMETRO DO TOPO: 325 MM. COMPRIMENTO TOTAL: 28000 MM. RESISTENCIA NOMINAL: 2000 DAN. CARGA DE RUPTURA: 4000 DAN. CARACTERISTICAS ADICIONAIS: TRACOS DE REFERENCIA E ENGASTAMENTO EM BAIXO | DIS-ETE-013 |  |  | Concreto | PINCOL PREMOLDADOS INDUSTRIA E COM LTDA | 10.724.474/0001-30 | 2024-06-26 | 2026-05-03 | HI_2023_06_30 | Ambos |  |  | AIF
|  | 0 | 3303335 | 21050055 | POSTE CONC CIRC 26/1500 SUBTR | POSTE CIRCULAR. MATERIAL: CONCRETO ARMADO. DIAMETRO DA BASE: 670 MM. DIAMETRO DO TOPO: 280 MM. COMPRIMENTO TOTAL: 26000 MM. RESISTENCIA NOMINAL: 1500 DAN. CARGA DE RUPTURA: 3000 DAN. CARACTERISTICAS ADICIONAIS: TRACOS DE REFERENCIA E ENGASTAMENTO EM BAIXO | DIS-ETE-013 |  |  | Concreto | PINCOL PREMOLDADOS INDUSTRIA E COM LTDA | 10.724.474/0001-30 | 2024-06-26 | 2026-05-03 | HI_2023_06_30 | Ambos |  |  | AIF
|  | 0 | 3302083 | 0 | POSTE CONCRETO CIRCULAR 11/1500 | POSTE CIRCULAR.MATERIAL:CONCRETO ARMADO.DIAMETRO DA BASE:510MM. DIAMETRO DO TOPO:290MM.COMPRIMENTO TOTAL: 11000 MM. RESISTENCIA NOMINAL: 1500DAN. CARGA DE RUPTURA: 3000DAN. CARACTERISTICAS ADICIONAIS: TRACOS DE REFERENCIA E DE ENGASTAMENTO EM BAIXO RELEVO | DIS-ETE-011 |  |  | Concreto | PINCOL PREMOLDADOS INDUSTRIA E COM LTDA | 10.724.474/0001-30 | 2024-06-26 | 2026-05-03 | HI_2023_06_30 | Ambos |  |  | AIF
|  | 0 | 3301624 | 21050075 | POSTE CONC DT 20/4000 SUBTR | POSTE DUPLO T. MATERIAL: CONCRETO ARMADO. DIMENSOES DA BASE: 690 X 952 MM. DIMENSOES DO TOPO: 290 X 392 MM. FURACAO FACE "A" E FACE "B" CONFORME NORMAS DAS DISTRIBUIDORAS. COMPRIMENTO TOTAL: 20000 MM. RESISTENCIA NOMINAL: 4000 DAN. CARGA RUPTURA: 8000 DAN | DIS-ETE-013 |  |  | Concreto | PINCOL PREMOLDADOS INDUSTRIA E COM LTDA | 10.724.474/0001-30 | 2024-06-26 | 2026-05-03 | HI_2023_06_30 | Ambos |  |  | AIF
|  | 0 | 3320163 | 64095017 | ANEL CONC ACT 410X510MM | ANEL. TIPO: ACT. MATERIAL: CONCRETO ARMADO. DIMENSOES DO FURO: 410X510 MM. RESISTENCIA NOMINAL: 1500 DAN. CARGA DE RUPTURA: 3000 DAN. APLICACAO : CRUZETA DE CONCRETO TIPO CTT. NORMA: DIS-ETE-094. | DIS-ETE-094 |  |  | Concreto | PINCOL PREMOLDADOS INDUSTRIA E COM LTDA | 10.724.474/0001-30 | 2024-06-26 | 2026-05-03 | HI_2023_06_30 | Ambos |  |  | AIF
|  | 0 | 3301661 | 21055032 | POSTE CONC DT 26/2000 SUBTR | POSTE DUPLO T. MATERIAL: CONCRETO ARMADO. DIMENSOES DA BASE: 750 X 1036 MM. DIMENSOES DO TOPO: 230 X 308 MM. FURACAO FACE "A" E FACE "B" CONFORME NORMAS DAS DISTRIBUIDORAS. COMPRIMENTO TOTAL: 26000 MM. RESISTENCIA NOMINAL: 2000 DAN. CARGA RUPTURA: 4000 DA | DIS-ETE-013 |  |  | Concreto | PINCOL PREMOLDADOS INDUSTRIA E COM LTDA | 10.724.474/0001-30 | 2024-06-26 | 2026-05-03 | HI_2023_06_30 | Ambos |  |  | AIF
|  | 0 | 3300012 | 21055021 | POSTE CONCRETO DT 9/400 29F | POSTE DUPLO T. MATERIAL: CONCRETO ARMADO. DIMENSOES DA BASE: 290X392 MM. DIMENSOES DO TOPO: 110X140 MM. FURACAO DA FACE A: A 150 MM DO TOPO (29F X 100 MM).FURACAO DA FACE B:A 100 MM (29F X100 MM). COMPRIMENTO TOTAL: 9000 MM. CARGA NOMINAL: 400 DAN. CARGA | DIS-ETE-011 |  |  | Concreto | PINCOL PREMOLDADOS INDUSTRIA E COM LTDA | 10.724.474/0001-30 | 2024-06-26 | 2026-06-15 | HI_2023_06_30 | Ambos |  |  | AIF
|  | 0 | 3301654 | 21050094 | POSTE CONC DT 32/4000 SUBTR | POSTE DUPLO T. MATERIAL: CONCRETO ARMADO. DIMENSOES DA BASE: 930 X 1260 MM. DIMENSOES DO TOPO: 290 X 392MM. FURACAO FACE "A" E FACE "B" CONFORME NORMAS DAS DISTRIBUIDORAS. COMPRIMENTO TOTAL: 32000 MM. RESISTENCIA NOMINAL: 4000 DAN. CARGA RUPTURA: 8000 DAN | DIS-ETE-013 |  |  | Concreto | PINCOL PREMOLDADOS INDUSTRIA E COM LTDA | 10.724.474/0001-30 | 2024-06-26 | 2026-05-03 | HI_2023_06_30 | Ambos |  |  | AIF
|  | 0 | 3303306 | 21050034 | POSTE CONC CIRC 12/2000 SUBTR | POSTE CIRCULAR. MATERIAL: CONCRETO ARMADO. DIAMETRO DA BASE: 570 MM. DIAMETRO DO TOPO: 330 MM. COMPRIMENTO TOTAL: 12000 MM. RESISTENCIA NOMINAL: 2000 DAN. CARGA DE RUPTURA: 4000 DAN. CARACTERISTICAS ADICIONAIS: TRACOS DE REFERENCIA E ENGASTAMENTO EM BAIXO | DIS-ETE-013 |  |  | Concreto | PINCOL PREMOLDADOS INDUSTRIA E COM LTDA | 10.724.474/0001-30 | 2024-06-26 | 2026-05-03 | HI_2023_06_30 | Ambos |  |  | AIF
|  | 0 | 3302058 | 0 | POSTE CONCRETO CIRCULAR 12/1000 | POSTE CIRCULAR.MATERIAL:CONCRETO ARMADO.DIAMETRO DA BASE:470MM. DIAMETRO DO TOPO:230MM.COMPRIMENTO TOTAL: 12000 MM. RESISTENCIA NOMINAL: 1000DAN. CARGA DE RUPTURA: 2000DAN. CARACTERISTICAS ADICIONAIS: TRACOS DE REFERENCIA E DE ENGASTAMENTO EM BAIXO RELEVO | DIS-ETE-011 |  |  | Concreto | PINCOL PREMOLDADOS INDUSTRIA E COM LTDA | 10.724.474/0001-30 | 2024-06-26 | 2026-05-03 | HI_2023_06_30 | Ambos |  |  | AIF
|  | 0 | 3303308 | 21050035 | POSTE CONC CIRC 14/2000 SUBTR | POSTE CIRCULAR. MATERIAL: CONCRETO ARMADO. DIAMETRO DA BASE: 610 MM. DIAMETRO DO TOPO: 330 MM. COMPRIMENTO TOTAL: 14000 MM. RESISTENCIA NOMINAL: 2000 DAN. CARGA DE RUPTURA: 4000 DAN. CARACTERISTICAS ADICIONAIS: TRACOS DE REFERENCIA E ENGASTAMENTO EM BAIXO | DIS-ETE-013 |  |  | Concreto | PINCOL PREMOLDADOS INDUSTRIA E COM LTDA | 10.724.474/0001-30 | 2024-06-26 | 2026-05-03 | HI_2023_06_30 | Ambos |  |  | AIF
|  | 0 | 3310009 | 0 | CRUZETA CONC T 2400MM 400DAN | CRUZETA CONCRETO. TIPO: DISTRIBUICAO. FORMATO: T. DIMENSOES DA SECAO TRANSVERSAL: 90X100 MM. COMPRIMENTO NOMINAL: 2400 MM. RESISTENCIA NOMINAL: 400 DAN. NORMAS: NBR 8453-1, NBR 8453-2 (FIGURA C.3) E NBR 8453-3. | NBR 8453-2 |  |  | Concreto | PINCOL PREMOLDADOS INDUSTRIA E COM LTDA | 10.724.474/0001-30 | 2024-06-26 | 2026-05-03 | HI_2023_06_30 | Ambos |  |  | AIF
|  | 0 | 3302085 | 0 | POSTE CONCRETO CIRCULAR 12/1500 | POSTE CIRCULAR.MATERIAL:CONCRETO ARMADO.DIAMETRO DA BASE:530MM. DIAMETRO DO TOPO:290MM. COMPRIMENTO TOTAL: 12000MM. RESISTENCIA NOMINAL: 1500DAN. CARGA DE RUPTURA: 3000DAN. CARACTERISTICAS ADICIONAIS: TRACOS DE REFERENCIA E DE ENGASTAMENTO EM BAIXO RELEVO | DIS-ETE-011 |  |  | Concreto | PINCOL PREMOLDADOS INDUSTRIA E COM LTDA | 10.724.474/0001-30 | 2024-06-26 | 2026-05-03 | HI_2023_06_30 | Ambos |  |  | AIF
|  | 0 | 3301635 | 21050082 | POSTE CONC DT 24/3000 SUBTR | POSTE DUPLO T. MATERIAL: CONCRETO ARMADO. DIMENSOES DA BASE: 710 X 980 MM. DIMENSOES DO TOPO: 230 X 308 MM.FURACAO FACE "A" E FACE "B" CONFORME NORMAS DAS DISTRIBUIDORAS. COMPRIMENTO TOTAL: 24000 MM. RESISTENCIA NOMINAL: 3000 DAN. CARGA RUPTURA: 6000 DAN. | DIS-ETE-013 |  |  | Concreto | PINCOL PREMOLDADOS INDUSTRIA E COM LTDA | 10.724.474/0001-30 | 2024-06-26 | 2026-05-03 | HI_2023_06_30 | Ambos |  |  | AIF
|  | 0 | 3303333 | 21050054 | POSTE CONC CIRC 24/4000 SUBTR | POSTE CIRCULAR. MATERIAL: CONCRETO ARMADO. DIAMETRO DA BASE: 835 MM. DIAMETRO DO TOPO: 475 MM. COMPRIMENTO TOTAL: 24000 MM. RESISTENCIA NOMINAL: 4000 DAN. CARGA DE RUPTURA: 8000 DAN. CARACTERISTICAS ADICIONAIS: TRACOS DE REFERENCIA E ENGASTAMENTO EM BAIXO | DIS-ETE-013 |  |  | Concreto | PINCOL PREMOLDADOS INDUSTRIA E COM LTDA | 10.724.474/0001-30 | 2024-06-26 | 2026-05-03 | HI_2023_06_30 | Ambos |  |  | AIF
|  | 0 | 3303332 | 21050053 | POSTE CONC CIRC 24/3000 SUBTR | POSTE CIRCULAR. MATERIAL: CONCRETO ARMADO. DIAMETRO DA BASE: 760 MM. DIAMETRO DO TOPO: 400 MM. COMPRIMENTO TOTAL: 24000 MM. RESISTENCIA NOMINAL: 3000 DAN. CARGA DE RUPTURA: 6000 DAN. CARACTERISTICAS ADICIONAIS: TRACOS DE REFERENCIA E ENGASTAMENTO EM BAIXO | DIS-ETE-013 |  |  | Concreto | PINCOL PREMOLDADOS INDUSTRIA E COM LTDA | 10.724.474/0001-30 | 2024-06-26 | 2026-05-03 | HI_2023_06_30 | Ambos |  |  | AIF
|  | 0 | 3303331 | 21050052 | POSTE CONC CIRC 24/2500 SUBTR | POSTE CIRCULAR . MATERIAL: CONCRETO ARMADO. DIAMETRO DA BASE: 730 MM. DIAMETRO DO TOPO: 370 MM. COMPRIMENTO TOTAL: 24000 MM. RESISTENCIA NOMINAL : 2500 DAN. CARGA DE RUPTURA : 5000 DAN. CARACTERISTICAS ADICIONAIS: TRACOS DE REFERENCIA E ENGASTAMENTO EM BA | DIS-ETE-013 |  |  | Concreto | PINCOL PREMOLDADOS INDUSTRIA E COM LTDA | 10.724.474/0001-30 | 2024-06-26 | 2026-05-03 | HI_2023_06_30 | Ambos |  |  | AIF
|  | 0 | 3303330 | 21050051 | POSTE CONC CIRC 24/2000 SUBTR | POSTE CIRCULAR. MATERIAL: CONCRETO ARMADO. DIAMETRO DA BASE: 685 MM. DIAMETRO DO TOPO: 325 MM. COMPRIMENTO TOTAL: 24000 MM. RESISTENCIA NOMINAL: 2000 DAN. CARGA DE RUPTURA: 4000 DAN. CARACTERISTICAS ADICIONAIS: TRACOS DE REFERENCIA E ENGASTAMENTO EM BAIXO | DIS-ETE-013 |  |  | Concreto | PINCOL PREMOLDADOS INDUSTRIA E COM LTDA | 10.724.474/0001-30 | 2024-06-26 | 2026-05-03 | HI_2023_06_30 | Ambos |  |  | AIF
|  | 0 | 3303329 | 21050050 | POSTE CONC CIRC 24/1500 SUBTR | POSTE CIRCULAR. MATERIAL: CONCRETO ARMADO. DIAMETRO DA BASE: 640 MM. DIAMETRO DO TOPO: 280 MM. COMPRIMENTO TOTAL: 24000 MM. RESISTENCIA NOMINAL: 1500 DAN. CARGA DE RUPTURA: 3000 DAN. CARACTERISTICAS ADICIONAIS: TRACOS DE REFERENCIA E ENGASTAMENTO EM BAIXO | DIS-ETE-013 |  |  | Concreto | PINCOL PREMOLDADOS INDUSTRIA E COM LTDA | 10.724.474/0001-30 | 2024-06-26 | 2026-05-03 | HI_2023_06_30 | Ambos |  |  | AIF
|  | 0 | 3303327 | 21050049 | POSTE CONC CIRC 22/4000 SUBTR | POSTE CIRCULAR. MATERIAL: CONCRETO ARMADO. DIAMETRO DA BASE: 805 MM. DIAMETRO DO TOPO: 475 MM. COMPRIMENTO TOTAL: 22000 MM. RESISTENCIA NOMINAL: 4000 DAN. CARGA DE RUPTURA: 8000 DAN. CARACTERISTICAS ADICIONAIS: TRACOS DE REFERENCIA E ENGASTAMENTO EM BAIXO | DIS-ETE-013 |  |  | Concreto | PINCOL PREMOLDADOS INDUSTRIA E COM LTDA | 10.724.474/0001-30 | 2024-06-26 | 2026-05-03 | HI_2023_06_30 | Ambos |  |  | AIF
|  | 0 | 3303326 | 21050048 | POSTE CONC CIRC 22/3000 SUBTR | POSTE CIRCULAR. MATERIAL: CONCRETO ARMADO. DIAMETRO DA BASE: 730 MM. DIAMETRO DO TOPO: 400 MM. COMPRIMENTO TOTAL: 22000 MM. RESISTENCIA NOMINAL: 3000 DAN. CARGA DE RUPTURA: 6000 DAN. CARACTERISTICAS ADICIONAIS: TRACOS DE REFERENCIA E ENGASTAMENTO EM BAIXO | DIS-ETE-013 |  |  | Concreto | PINCOL PREMOLDADOS INDUSTRIA E COM LTDA | 10.724.474/0001-30 | 2024-06-26 | 2026-05-03 | HI_2023_06_30 | Ambos |  |  | AIF
|  | 0 | 3301626 | 21050076 | POSTE CONC DT 22/1500 SUBTR | POSTE DUPLO T. MATERIAL: CONCRETO ARMADO. DIMENSOES DA BASE: 610 X 840 MM. DIMENSOES DO TOPO: 170 X 224 MM. FURACAO FACE "A" E FACE "B" CONFORME NORMAS DAS DISTRIBUIDORAS. COMPRIMENTO TOTAL: 22000 MM. RESISTENCIA NOMINAL: 1500 DAN. CARGA RUPTURA: 3000 DAN | DIS-ETE-013 |  |  | Concreto | PINCOL PREMOLDADOS INDUSTRIA E COM LTDA | 10.724.474/0001-30 | 2024-06-26 | 2026-05-03 | HI_2023_06_30 | Ambos |  |  | AIF
|  | 0 | 3301640 | 21050085 | POSTE CONC DT 26/2500 SUBTR | POSTE DUPLO T. MATERIAL: CONCRETO ARMADO. DIMENSOES DA BASE: 750 X 1036 MM. DIMENSOES DO TOPO: 230 X 308 MM. FURACAO FACE "A" E FACE "B" CONFORME NORMAS DAS DISTRIBUIDORAS. COMPRIMENTO TOTAL: 26000 MM. RESISTENCIA NOMINAL: 2500 DAN. CARGA RUPTURA: 5000 DA | DIS-ETE-013 |  |  | Concreto | PINCOL PREMOLDADOS INDUSTRIA E COM LTDA | 10.724.474/0001-30 | 2024-06-26 | 2026-05-03 | HI_2023_06_30 | Ambos |  |  | AIF
|  | 0 | 3310021 | 0 | CRUZETA CONC T 1900 MM 350DAN | CRUZETA CONCRETO. TIPO: DISTRIBUICAO. FORMATO: T. DIMENSOES DA SECAO TRANSVERSAL: 90X90 MM. COMPRIMENTO NOMINAL: 1900 MM. RESISTENCIA NOMINAL: 350 DAN. NORMAS: NBR 8453-1,NBR 8453-2 (FIGURA C.2), NBR 8453- 3. | NBR 8453-2 |  |  | Concreto | PINCOL PREMOLDADOS INDUSTRIA E COM LTDA | 10.724.474/0001-30 | 2024-06-26 | 2026-05-03 | HI_2023_06_30 | Ambos |  |  | AIF
|  | 0 | 3301623 | 21050074 | POSTE CONC DT 20/3000 SUBTR | POSTE DUPLO T. MATERIAL: CONCRETO ARMADO. DIMENSOES DA BASE: 630 X 868 MM. DIMENSOES DO TOPO: 230 X 308 MM. FURACAO FACE "A" E FACE "B" CONFORME NORMAS DAS DISTRIBUIDORAS. COMPRIMENTO TOTAL: 20000 MM. RESISTENCIA NOMINAL: 3000 DAN. CARGA RUPTURA: 6000 DAN | DIS-ETE-013 |  |  | Concreto | PINCOL PREMOLDADOS INDUSTRIA E COM LTDA | 10.724.474/0001-30 | 2024-06-26 | 2026-05-03 | HI_2023_06_30 | Ambos |  |  | AIF
|  | 0 | 3301649 | 21050091 | POSTE CONC DT 30/3000 SUBTR | POSTE DUPLO T. MATERIAL: CONCRETO ARMADO. DIMENSOES DA BASE: 830 X 1148 MM. DIMENSOES DO TOPO: 230 X 308 MM.FURACAO FACE "A" E FACE "B" CONFORME NORMAS DAS DISTRIBUIDORAS. COMPRIMENTO TOTAL: 30000 MM. RESISTENCIA NOMINAL: 3000 DAN. CARGA RUPTURA: 6000 DAN | DIS-ETE-013 |  |  | Concreto | PINCOL PREMOLDADOS INDUSTRIA E COM LTDA | 10.724.474/0001-30 | 2024-06-26 | 2026-05-03 | HI_2023_06_30 | Ambos |  |  | AIF
|  | 0 | 3301648 | 21050090 | POSTE CONC DT 30/2500 SUBTR | POSTE DUPLO T. MATERIAL: CONCRETO ARMADO. DIMENSOES DA BASE: 830 X 1148 MM. DIMENSOES DO TOPO: 230 X 308 MM. FURACAO FACE "A" E FACE "B" CONFORME NORMAS DAS DISTRIBUIDORAS. COMPRIMENTO TOTAL: 30000 MM. RESISTENCIA NOMINAL: 2500 DAN. CARGA RUPTURA: 5000 DA | DIS-ETE-013 |  |  | Concreto | PINCOL PREMOLDADOS INDUSTRIA E COM LTDA | 10.724.474/0001-30 | 2024-06-26 | 2026-05-03 | HI_2023_06_30 | Ambos |  |  | AIF
|  | 0 | 3301647 | 21055033 | POSTE CONC DT 30/2000 SUBTR | POSTE DUPLO T. MATERIAL: CONCRETO ARMADO. DIMENSOES DA BASE: 830 X 1148 MM. DIMENSOES DO TOPO: 230 x 308 MM. FURACAO FACE "A" E FACE "B" CONFORME NORMAS DAS DISTRIBUIDORAS. COMPRIMENTO, TOTAL: 30000 MM. RESISTENCIA NOMINAL: 2000 DAN. CARGA RUPTURA: 4000 D | DIS-ETE-013 |  |  | Concreto | PINCOL PREMOLDADOS INDUSTRIA E COM LTDA | 10.724.474/0001-30 | 2024-06-26 | 2026-05-03 | HI_2023_06_30 | Ambos |  |  | AIF
|  | 0 | 3301646 | 21050089 | POSTE CONC DT 28/4000 SUBTR | POSTE DUPLO T. MATERIAL: CONCRETO ARMADO. DIMENSOES DA BASE: 850 X 1148 MM. DIMENSOES DO TOPO: 290 X 392MM. FURACAO FACE "A" E FACE "B" CONFORME NORMAS DAS DISTRIBUIDORAS. COMPRIMENTO TOTAL: 28000 MM. RESISTENCIA NOMINAL: 4000 DAN. CARGA RUPTURA: 8000 DAN | DIS-ETE-013 |  |  | Concreto | PINCOL PREMOLDADOS INDUSTRIA E COM LTDA | 10.724.474/0001-30 | 2024-06-26 | 2026-05-03 | HI_2023_06_30 | Ambos |  |  | AIF
|  | 0 | 3301644 | 21050088 | POSTE CONC DT 28/2500 SUBTR | POSTE DUPLO T. MATERIAL: CONCRETO ARMADO. DIMENSOES DA BASE: 790 X 1092 MM. DIMENSOES DO TOPO: 230 X 308 MM. FURACAO FACE "A" E FACE "B" CONFORME NORMAS DAS DISTRIBUIDORAS. COMPRIMENTO TOTAL: 28000 MM. RESISTENCIA NOMINAL: 2500 DAN. CARGA RUPTURA: 5000 DA | DIS-ETE-013 |  |  | Concreto | PINCOL PREMOLDADOS INDUSTRIA E COM LTDA | 10.724.474/0001-30 | 2024-06-26 | 2026-05-03 | HI_2023_06_30 | Ambos |  |  | AIF
|  | 0 | 3303343 | 21050060 | POSTE CONC CIRC 28/4000 SUBTR | POSTE CIRCULAR. MATERIAL: CONCRETO ARMADO. DIAMETRO DA BASE: 895 MM. DIAMETRO DO TOPO: 475 MM. COMPRIMENTO TOTAL: 28000MM. RESISTENCIA NOMINAL: 4000 DAN. CARGA DE RUPTURA: 8000 DAN. CARACTERISTICAS ADICIONAIS:TRACOS DE REFERENCIA E ENGASTAMENTO EM BAIXO R | DIS-ETE-013 |  |  | Concreto | PINCOL PREMOLDADOS INDUSTRIA E COM LTDA | 10.724.474/0001-30 | 2024-06-26 | 2026-05-03 | HI_2023_06_30 | Ambos |  |  | AIF
|  | 0 | 3311065 | 64030054 | CRUZETA CONC CTH 6700MM J570MM 1500DAN | CRUZETA. TIPO: CTH. MATERIAL: CONCRETO ARMADO. COMPRIMENTO: 6700MM. SECAO: 110X140 MM. DIAMETRO DA JANELA: 570 MM. RESISTENCIA NOMINAL: 1500 DAN. CARGA DE RUPTURA: 3000 DAN. NORMA: DIS-ETE-094. | DIS-ETE-094 |  |  | Concreto | PINCOL PREMOLDADOS INDUSTRIA E COM LTDA | 10.724.474/0001-30 | 2024-06-26 | 2026-05-03 | HI_2023_06_30 | Ambos |  |  | AIF
|  | 0 | 3311075 | 64030005 | CRUZETA CONC CTT 5400MM JANELA 450MM | CRUZETA. TIPO: CTT. MATERIAL : CONCRETO ARMADO. COMPRIMENTO: 5400MM. SECAO: 170X250MM. DIAMETRO DA JANELA: 450MM. RESITENCIA NOMINAL:1500DAN. CARGA DE RUPTURA:3000DAN. APLICACAO: ESTRUTURA DE LINHA DE TRANSMISSAO. NORMA: DIS-ETE-094. | DIS-ETE-094 |  |  | Concreto | PINCOL PREMOLDADOS INDUSTRIA E COM LTDA | 10.724.474/0001-30 | 2024-06-26 | 2026-05-03 | HI_2023_06_30 | Ambos |  |  | AIF
|  | 0 | 3311025 | 64030033 | CRUZETA CONC 4500MM F 320MM | CRUZETA. MATERIAL-CONCRETO ARMADO. COMPRIMENTO NOMINAL-4500MM. DIAMETRO DO FURO DE MONTAGEM- 320MM. FURAÇÃO PARA FIXAÇÃO DE FERRAGENS- 02 VERTICAIS E 04 HORIZONTAIS, DIÂMETRO- 25,0MM. PONTOS DE ATERRAMENTO- 03. APLICAÇÃO: LINHA DE TRANSMISSÃO. NORMA: DIS- | DIS-ETE-094 |  |  | Concreto | PINCOL PREMOLDADOS INDUSTRIA E COM LTDA | 10.724.474/0001-30 | 2024-06-26 | 2026-05-03 | HI_2023_06_30 | Ambos |  |  | AIF
|  | 0 | 3301636 | 21050083 | POSTE CONC DT 24/4000 SUBTR | POSTE DUPLO T. MATERIAL: CONCRETO ARMADO. DIMENSOES DA BASE: 770 X 1064 MM. DIMENSOES DO TOPO: 290 X 392MM. FURACAO FACE "A" E FACE "B" CONFORME NORMAS DAS DISTRIBUIDORAS. COMPRIMENTO TOTAL: 24000 MM. RESISTENCIA NOMINAL: 4000 DAN. CARGA RUPTURA: 8000 DAN | DIS-ETE-013 |  |  | Concreto | PINCOL PREMOLDADOS INDUSTRIA E COM LTDA | 10.724.474/0001-30 | 2024-06-26 | 2026-05-03 | HI_2023_06_30 | Ambos |  |  | AIF
|  | 0 | 3303317 | 21050040 | POSTE CONC CIRC 20/1500 SUBTR | POSTE CIRCULAR. MATERIAL: CONCRETO ARMADO. DIAMETRO DA BASE: 580 MM. DIAMETRO DO TOPO: 280 MM. COMPRIMENTO TOTAL: 20000 MM. RESISTENCIA NOMINAL: 1500 DAN. CARGA DE RUPTURA: 3000 DAN. CARACTERISTICAS ADICIONAIS: TRACOS DE REFERENCIA E ENGASTAMENTO EM BAIXO | DIS-ETE-013 |  |  | Concreto | PINCOL PREMOLDADOS INDUSTRIA E COM LTDA | 10.724.474/0001-30 | 2024-06-26 | 2026-05-03 | HI_2023_06_30 | Ambos |  |  | AIF
|  | 0 | 3303318 | 21050041 | POSTE CONC CIRC 20/2000 SUBTR | POSTE CIRCULAR . MATERIAL: CONCRETO ARMADO. DIAMETRO DA BASE: 625 MM. DIAMETRO DO TOPO: 325 MM. COMPRIMENTO TOTAL: 20000 MM. RESISTENCIA NOMINAL : 2000 DAN. CARGA DE RUPTURA : 4000 DAN. CARACTERISTICAS ADICIONAIS: TRACOS DE REFERENCIA E ENGASTAMENTO EM BA | DIS-ETE-013 |  |  | Concreto | PINCOL PREMOLDADOS INDUSTRIA E COM LTDA | 10.724.474/0001-30 | 2024-06-26 | 2026-05-03 | HI_2023_06_30 | Ambos |  |  | AIF
|  | 0 | 3303319 | 21050042 | POSTE CONC CIRC 20/2500 SUBTR | POSTE CIRCULAR . MATERIAL: CONCRETO ARMADO. DIAMETRO DA BASE: 670 MM. DIAMETRO DO TOPO: 370 MM. COMPRIMENTO TOTAL: 20000 MM. RESISTENCIA NOMINAL : 2500 DAN. CARGA DE RUPTURA : 5000 DAN. CARACTERISTICAS ADICIONAIS: TRACOS DE REFERENCIA E ENGASTAMENTO EM BA | DIS-ETE-013 |  |  | Concreto | PINCOL PREMOLDADOS INDUSTRIA E COM LTDA | 10.724.474/0001-30 | 2024-06-26 | 2026-05-03 | HI_2023_06_30 | Ambos |  |  | AIF
|  | 0 | 3303324 | 21050046 | POSTE CONC CIRC 22/2000 SUBTR | POSTE CIRCULAR. MATERIAL: CONCRETO ARMADO. DIAMETRO DA BASE: 655 MM. DIAMETRO DO TOPO: 325 MM. COMPRIMENTO TOTAL: 22000 MM. RESISTENCIA NOMINAL: 2000 DAN. CARGA DE RUPTURA: 4000 DAN. CARACTERISTICAS ADICIONAIS: TRACOS DE REFERENCIA E ENGASTAMENTO EM BAIXO | DIS-ETE-013 |  |  | Concreto | PINCOL PREMOLDADOS INDUSTRIA E COM LTDA | 10.724.474/0001-30 | 2024-06-26 | 2026-05-03 | HI_2023_06_30 | Ambos |  |  | AIF
|  | 0 | 3303313 | 21050037 | POSTE CONC CIRC 18/1500 SUBTR | POSTE CIRCULAR. MATERIAL: CONCRETO ARMADO. DIAMETRO DA BASE: 550 MM. DIAMETRO DO TOPO: 280 MM. COMPRIMENTO TOTAL: 18000 MM. RESISTENCIA NOMINAL: 1500 DAN. CARGA DE RUPTURA: 3000 DAN. CARACTERISTICAS ADICIONAIS: TRACOS DE REFERENCIA E ENGASTAMENTO EM BAIXO | DIS-ETE-013 |  |  | Concreto | PINCOL PREMOLDADOS INDUSTRIA E COM LTDA | 10.724.474/0001-30 | 2024-06-26 | 2026-05-03 | HI_2023_06_30 | Ambos |  |  | AIF
|  | 0 | 3303321 | 21050044 | POSTE CONC CIRC 20/4000 SUBTR | POSTE CIRCULAR. MATERIAL: CONCRETO ARMADO. DIAMETRO DA BASE: 775 MM. DIAMETRO DO TOPO: 475 MM. COMPRIMENTO TOTAL: 20000 MM. RESISTENCIA NOMINAL: 4000 DAN. CARGA DE RUPTURA: 8000 DAN. CARACTERISTICAS ADICIONAIS: TRACOS DE REFERENCIA E ENGASTAMENTO EM BAIXO | DIS-ETE-013 |  |  | Concreto | PINCOL PREMOLDADOS INDUSTRIA E COM LTDA | 10.724.474/0001-30 | 2024-06-26 | 2026-05-03 | HI_2023_06_30 | Ambos |  |  | AIF
|  | 0 | 3303311 | 21050036 | POSTE CONC CIRC 16/2000 SUBTR | POSTE CIRCULAR. MATERIAL: CONCRETO ARMADO. DIAMETRO DA BASE: 650 MM. DIAMETRO DO TOPO: 330 MM. COMPRIMENTO TOTAL: 16000 MM. RESISTENCIA NOMINAL: 2000 DAN. CARGA DE RUPTURA: 4000 DAN. CARACTERISTICAS ADICIONAIS: TRACOS DE REFERENCIA E ENGASTAMENTO EM BAIXO | DIS-ETE-013 |  |  | Concreto | PINCOL PREMOLDADOS INDUSTRIA E COM LTDA | 10.724.474/0001-30 | 2024-06-26 | 2026-05-03 | HI_2023_06_30 | Ambos |  |  | AIF
|  | 0 | 3320146 | 64095009 | ANEL CONC ACTC JANELA 500MM | ANEL. TIPO: ACTC. MATERIAL: CONCRETO ARMADO. DIAMETRO DA JANELA: 500,0 MM. RESISTENCIA NOMINAL:1500DAN. CARGA DE RUPTURA: 3000DAN. APLICACAO: INSTALACAO DE CRUZETA DE CONCRETO CTT EM POSTE CIRCULAR. NORMA: DIS-ETE-094. | DIS-ETE-094 |  |  | Concreto | PINCOL PREMOLDADOS INDUSTRIA E COM LTDA | 10.724.474/0001-30 | 2024-06-26 | 2026-05-03 | HI_2023_06_30 | Ambos |  |  | AIF
|  | 0 | 3303337 | 21050056 | POSTE CONC CIRC 26/2500 SUBTR | POSTE CIRCULAR . MATERIAL: CONCRETO ARMADO. DIAMETRO DA BASE: 760 MM. DIAMETRO DO TOPO: 370 MM. COMPRIMENTO TOTAL: 26000 MM. RESISTENCIA NOMINAL : 2500 DAN. CARGA DE RUPTURA : 5000 DAN. CARACTERISTICAS ADICIONAIS: TRACOS DE REFERENCIA E ENGASTAMENTO EM BA | DIS-ETE-013 |  |  | Concreto | PINCOL PREMOLDADOS INDUSTRIA E COM LTDA | 10.724.474/0001-30 | 2024-06-26 | 2026-05-03 | HI_2023_06_30 | Ambos |  |  | AIF
|  | 0 | 3301622 | 21050073 | POSTE CONC DT 20/2500 SUBTR | POSTE DUPLO T. MATERIAL: CONCRETO ARMADO. DIMENSOES DA BASE: 630 X 868 MM. DIMENSOES DO TOPO: 230 X 308 MM. FURACAO FACE "A" E FACE "B" CONFORME NORMAS DAS DISTRIBUIDORAS. COMPRIMENTO TOTAL: 20000 MM. RESISTENCIA NOMINAL: 2500 DAN. CARGA RUPTURA: 5000 DAN | DIS-ETE-013 |  |  | Concreto | PINCOL PREMOLDADOS INDUSTRIA E COM LTDA | 10.724.474/0001-30 | 2024-06-26 | 2026-05-03 | HI_2023_06_30 | Ambos |  |  | AIF
|  | 0 | 3310013 | 0 | CRUZETA CONC L 1700 MM 300DAN | CRUZETA CONCRETO. TIPO L. DIMENSOES DA SECAO TRASNVERSAL: 90X90 MM.COMPRIMENTO NOMINAL: 1700 MM. APLICACAO: REDES E LINHAS AEREAS DE DISTRIBUICAO 15 KV. NORMAS: NBR 8453-1, NBR 8453-2 (FIGURA C.12), NBR 8453-3. | NBR 8453-2 |  |  | Concreto | PINCOL PREMOLDADOS INDUSTRIA E COM LTDA | 10.724.474/0001-30 | 2024-06-26 | 2026-05-03 | HI_2023_06_30 | Ambos |  |  | AIF
|  | 0 | 3301650 | 21050092 | POSTE CONC DT 30/4000 SUBTR | POSTE DUPLO T. MATERIAL: CONCRETO ARMADO. DIMENSOES DA BASE: 890 X 1204 MM. DIMENSOES DO TOPO: 290 X 392MM. FURACAO FACE "A" E FACE "B" CONFORME NORMAS DAS DISTRIBUIDORAS. COMPRIMENTO TOTAL: 30000 MM. RESISTENCIA NOMINAL: 4000 DAN. CARGA RUPTURA: 8000 DAN | DIS-ETE-013 |  |  | Concreto | PINCOL PREMOLDADOS INDUSTRIA E COM LTDA | 10.724.474/0001-30 | 2024-06-26 | 2026-05-03 | HI_2023_06_30 | Ambos |  |  | AIF
|  | 0 | 3301634 | 21050081 | POSTE CONC DT 24/2500 SUBTR | POSTE DUPLO T. MATERIAL: CONCRETO ARMADO. DIMENSOES DA BASE: 710 X 980 MM. DIMENSOES DO TOPO: 230 X 308 MM. FURACAO FACE "A" E FACE "B" CONFORME NORMAS DAS DISTRIBUIDORAS. COMPRIMENTO TOTAL: 24000 MM. RESISTENCIA NOMINAL: 2500 DAN. CARGA RUPTURA: 5000 DAN | DIS-ETE-013 |  |  | Concreto | PINCOL PREMOLDADOS INDUSTRIA E COM LTDA | 10.724.474/0001-30 | 2024-06-26 | 2026-05-03 | HI_2023_06_30 | Ambos |  |  | AIF
|  | 0 | 3301633 | 21055031 | POSTE CONC DT 24/2000 SUBTR | POSTE DUPLO T. MATERIAL: CONCRETO ARMADO. DIMENSOES DA BASE: 710 X 980 MM. DIMENSOES DO TOPO: 230 X 308 MM.FURACAO FACE "A" E FACE "B" CONFORME NORMAS DAS DISTRIBUIDORAS. COMPRIMENTO TOTAL: 24000 MM. RESISTENCIA NOMINAL: 2000 DAN. CARGA RUPTURA: 4000 DAN. | DIS-ETE-013 |  |  | Concreto | PINCOL PREMOLDADOS INDUSTRIA E COM LTDA | 10.724.474/0001-30 | 2024-06-26 | 2026-05-03 | HI_2023_06_30 | Ambos |  |  | AIF
|  | 0 | 3301632 | 21050080 | POSTE CONC DT 24/1500 SUBTR | POSTE DUPLO T. MATERIAL: CONCRETO ARMADO. DIMENSOES DA BASE: 650 X 896 MM. DIMENSOES DO TOPO: 170 X 224 MM. FURACAO FACE "A" E FACE "B" CONFORME NORMAS DAS DISTRIBUIDORAS. COMPRIMENTO TOTAL: 24000 MM. RESISTENCIA NOMINAL: 1500 DAN. CARGA RUPTURA: 3000 DAN | DIS-ETE-013 |  |  | Concreto | PINCOL PREMOLDADOS INDUSTRIA E COM LTDA | 10.724.474/0001-30 | 2024-06-26 | 2026-05-03 | HI_2023_06_30 | Ambos |  |  | AIF
|  | 0 | 3301631 | 21055030 | POSTE CONC DT 24/1000 SUBTR | POSTE DUPLO T. MATERIAL: CONCRETO ARMADO. DIMENSOES DA BASE: 650 X 896 MM.DIMENSOES DO TOPO: 170 X 224 MM. FURACAO FACE "A" E FACE "B" CONFORME NORMAS DAS DISTRIBUIDORAS. COMPRIMENTO TOTAL: 24000 MM. RESISTENCIA NOMINAL: 1000 DAN. CARGA RUPTURA: 2000 DAN. | DIS-ETE-013 |  |  | Concreto | PINCOL PREMOLDADOS INDUSTRIA E COM LTDA | 10.724.474/0001-30 | 2024-06-26 | 2026-05-03 | HI_2023_06_30 | Ambos |  |  | AIF
|  | 0 | 3301630 | 21050079 | POSTE CONC DT 22/4000 SUBTR | POSTE DUPLO T. MATERIAL: CONCRETO ARMADO. DIMENSOES DA BASE: 730 X 1008 MM. DIMENSOES DO TOPO: 290 X 392MM. FURACAO FACE "A" E FACE "B" CONFORME NORMAS DAS DISTRIBUIDORAS. COMPRIMENTO TOTAL: 22000 MM. RESISTENCIA NOMINAL: 4000 DAN. CARGA RUPTURA: 8000 DAN | DIS-ETE-013 |  |  | Concreto | PINCOL PREMOLDADOS INDUSTRIA E COM LTDA | 10.724.474/0001-30 | 2024-06-26 | 2026-05-03 | HI_2023_06_30 | Ambos |  |  | AIF
|  | 0 | 3301641 | 21050086 | POSTE CONC DT 26/3000 SUBTR | POSTE DUPLO T. MATERIAL: CONCRETO ARMADO. DIMENSOES DA BASE: 750 X 1036 MM. DIMENSOES DO TOPO: 230 X 308 MM. FURACAO FACE "A" E FACE "B" CONFORME NORMAS DAS DISTRIBUIDORAS. COMPRIMENTO TOTAL: 26000 MM. RESISTENCIA NOMINAL: 3000 DAN. CARGA RUPTURA: 6000 DA | DIS-ETE-013 |  |  | Concreto | PINCOL PREMOLDADOS INDUSTRIA E COM LTDA | 10.724.474/0001-30 | 2024-06-26 | 2026-05-03 | HI_2023_06_30 | Ambos |  |  | AIF
|  | 0 | 3320164 | 64095016 | ANEL CONC ACT 375X470MM | ANEL. TIPO: ACT. MATERIAL: CONCRETO ARMADO. DIMENSOES DO FURO: 375X470 MM. RESISTENCIA NOMINAL: 1500 DAN. CARGA DE RUPTURA: 3000 DAN. APLICACAO : CRUZETA DE CONCRETO TIPO CTT. NORMA: DIS-ETE-094. | DIS-ETE-094 |  |  | Concreto | PINCOL PREMOLDADOS INDUSTRIA E COM LTDA | 10.724.474/0001-30 | 2024-06-26 | 2026-05-03 | HI_2023_06_30 | Ambos |  |  | AIF
|  | 0 | 3303315 | 21050039 | POSTE CONC CIRC 18/3000 SUBTR | POSTE CIRCULAR. MATERIAL: CONCRETO ARMADO. DIAMETRO DA BASE: 670 MM. DIAMETRO DO TOPO: 400 MM. COMPRIMENTO TOTAL: 18000 MM. RESISTENCIA NOMINAL: 3000 DAN. CARGA DE RUPTURA: 6000 DAN. CARACTERISTICAS ADICIONAIS: TRACOS DE REFERENCIA E ENGASTAMENTO EM BAIXO | DIS-ETE-013 |  |  | Concreto | PINCOL PREMOLDADOS INDUSTRIA E COM LTDA | 10.724.474/0001-30 | 2024-06-26 | 2026-05-03 | HI_2023_06_30 | Ambos |  |  | AIF
|  | 0 | 3320182 | 64095010 | ANEL CONC ACTC JANELA 550MM | ANEL. TIPO: ACTC. MATERIAL: CONCRETO ARMADO. DIAMETRO DA JANELA: 550,0MM. RESISTENCIA NOMINAL: 1500 DAN. CARGA DE RUPTURA: 3000DAN. APLICACAO: INSTALACAO DE CRUZETA DE CONCRETO CTT EM POSTE CIRCULAR. NORMA: DIS-ETE-094. | DIS-ETE-094 |  |  | Concreto | PINCOL PREMOLDADOS INDUSTRIA E COM LTDA | 10.724.474/0001-30 | 2024-06-26 | 2026-05-03 | HI_2023_06_30 | Ambos |  |  | AIF
|  | 0 | 3324145 | 64010009 | TUBO CONCRETO ARMADO 1.50X3.00 M | TUBO DE CONCRETO ARMADO; DIÂMETRO: 1500M COMPRIMENTO 3000MM . NORMA: DIS-ETE-094. | DIS-ETE-094 |  |  | Concreto | PINCOL PREMOLDADOS INDUSTRIA E COM LTDA | 10.724.474/0001-30 | 2024-06-26 | 2026-05-03 | HI_2023_06_30 | Ambos |  |  | AIF
|  | 0 | 3320190 | 64095037 | ANEL CONC ACH 510X650MM | ANEL. TIPO: ACH. MATERIAL: CONCRETO ARMADO. DIMENSOES DO FURO: 510X650MM. RESISTENCIA NOMINAL : 600DAN. CARGA DE RUPTURA: 1200DAN. APLICACAO : CRUZETA DE CONCRETO CTH . NORMA: DIS-ETE-094. | DIS-ETE-094 |  |  | Concreto | PINCOL PREMOLDADOS INDUSTRIA E COM LTDA | 10.724.474/0001-30 | 2024-06-26 | 2026-05-03 | HI_2023_06_30 | Ambos |  |  | AIF
|  | 0 | 3320106 | 64095036 | ANEL CONC ACH 250X320MM | ANEL. TIPO: ACH. MATERIAL: CONCRETO ARMADO. DIMENSOES DO FURO: 250X320MM. RESISTENCIA NOMINAL : 600DAN. CARGA DE RUPTURA: 1200DAN. APLICACAO: CRUZETA DE CONCRETO CTH. NORMA: DIS-ETE-094. | DIS-ETE-094 |  |  | Concreto | PINCOL PREMOLDADOS INDUSTRIA E COM LTDA | 10.724.474/0001-30 | 2024-06-26 | 2026-05-03 | HI_2023_06_30 | Ambos |  |  | AIF
|  | 0 | 3311015 | 64030040 | CRUZETA CONC 4500MM F 550MM | CRUZETA. MATERIAL-CONCRETO ARMADO. COMPRIMENTO NOMINAL-4500MM. DIAMETRO DO FURO DE MONTAGEM- 550MM. FURAÇÃO PARA FIXAÇÃO DE FERRAGENS- 02 VERTICAIS E 04 HORIZONTAIS, DIÂMETRO- 25,0MM. PONTOS DE ATERRAMENTO- 03. APLICAÇÃO: LINHA DE TRANSMISSÃO CLASSE 69KV. | DIS-ETE-094 |  |  | Concreto | PINCOL PREMOLDADOS INDUSTRIA E COM LTDA | 10.724.474/0001-30 | 2024-06-26 | 2026-05-03 | HI_2023_06_30 | Ambos |  |  | AIF
|  | 0 | 3320184 | 64095014 | ANEL CONC ACTC JANELA 700MM | ANEL. TIPO: ACTC. MATERIAL: CONCRETO ARMADO. DIAMETRO DA JANELA: 700,0MM. RESISTENCIA NOMINAL: 1500 DAN. CARGA DE RUPTURA: 3000DAN. APLICACAO: INSTALACAO DE CRUZETA DE CONCRETO CTT EM POSTE CIRCULAR. NORMA: DIS-ETE-094. | DIS-ETE-094 |  |  | Concreto | PINCOL PREMOLDADOS INDUSTRIA E COM LTDA | 10.724.474/0001-30 | 2024-06-26 | 2026-05-03 | HI_2023_06_30 | Ambos |  |  | AIF
|  | 0 | 3320161 | 64095042 | ANEL CONC ACC 375X480MM | ANEL. TIPO: ACC. MATERIAL: CONCRETO ARMADO. DIMENSOES DO FURO: 375X480MM. RESISTENCIA NOMINAL : 1000DAN. CARGA DE RUPTURA: 2000DAN. APLICACAO: CRUZETA DE CONCRETO TIPO COSMOS. NORMA:DIS-ETE-094. | DIS-ETE-094 |  |  | Concreto | PINCOL PREMOLDADOS INDUSTRIA E COM LTDA | 10.724.474/0001-30 | 2024-06-26 | 2026-05-03 | HI_2023_06_30 | Ambos |  |  | AIF
|  | 0 | 3320160 | 64095031 | ANEL CONC ACH 385X485MM | ANEL. TIPO: ACH. MATERIAL: CONCRETO ARMADO. DIMENSOES DO FURO: 385X485MM. RESISTENCIA NOMINAL : 600DAN. CARGA DE RUPTURA: 1200DAN. APLICACAO:BRACO CURVO DE CONCRETO CTH. NORMA: DIS-ETE-094. | DIS-ETE-094 |  |  | Concreto | PINCOL PREMOLDADOS INDUSTRIA E COM LTDA | 10.724.474/0001-30 | 2024-06-26 | 2026-05-03 | HI_2023_06_30 | Ambos |  |  | AIF
|  | 0 | 3320158 | 64095033 | ANEL CONC ACH 470X610MM | ANEL. TIPO: ACH. MATERIAL: CONCRETO ARMADO. DIMENSOES DO FURO: 470X610MM. RESISTENCIA NOMINAL : 600DAN. CARGA DE RUPTURA: 1200DAN. APLICACAO: BRACO CURVO DE CONCRETO , TIPO CTH. NORMA: DIS-ETE-094. | DIS-ETE-094 |  |  | Concreto | PINCOL PREMOLDADOS INDUSTRIA E COM LTDA | 10.724.474/0001-30 | 2024-06-26 | 2026-05-03 | HI_2023_06_30 | Ambos |  |  | AIF
|  | 0 | 3311035 | 64030052 | CRUZETA CONC CTH 6700MM J510MM 1500DAN | CRUZETA. TIPO: CTH. MATERIAL: CONCRETO ARMADO. COMPRIMENTO: 6700 MM. SECAO: 110X140 MM. DIAMETRO DA JANELA: 510 MM. RESISTENCIA NOMINAL: 1500 DAN. CARGA DE RUPTURA: 3000 DAN. NORMA: DIS-ETE-094. | DIS-ETE-094 |  |  | Concreto | PINCOL PREMOLDADOS INDUSTRIA E COM LTDA | 10.724.474/0001-30 | 2024-06-26 | 2026-05-03 | HI_2023_06_30 | Ambos |  |  | AIF
|  | 0 | 3311034 | 64030050 | CRUZETA CONC CTH 6700MM J430MM 1500DAN | CRUZETA. TIPO: CTH. MATERIAL: CONCRETO ARMADO. COMPRIMENTO: 6700 MM. SECAO: 110X140 MM. DIAMETRO DA JANELA: 430MM. RESISTENCIA NOMINAL: 1500 DAN .CARGA DE RUPTURA: 3000 DAN. NORMA: DIS-ETE-094. | DIS-ETE-094 |  |  | Concreto | PINCOL PREMOLDADOS INDUSTRIA E COM LTDA | 10.724.474/0001-30 | 2024-06-26 | 2026-05-03 | HI_2023_06_30 | Ambos |  |  | AIF
|  | 0 | 3311033 | 64030048 | CRUZETA CONC CTH 6700MM J338MM 1500DAN | CRUZETA. TIPO: CTH. MATERIAL: CONCRETO ARMADO. COMPRIMENTO: 6700 MM. SECAO: 110X140 MM. DIAMETRO DA JANELA: 338 MM. RESISTENCIA NOMINAL: 1500 DAN. CARGA DE RUPTURA: 3000 DAN. NORMA: DIS-ETE-094. | DIS-ETE-094 |  |  | Concreto | PINCOL PREMOLDADOS INDUSTRIA E COM LTDA | 10.724.474/0001-30 | 2024-06-26 | 2026-05-03 | HI_2023_06_30 | Ambos |  |  | AIF
|  | 0 | 3303320 | 21050043 | POSTE CONC CIRC 20/3000 SUBTR | POSTE CIRCULAR. MATERIAL: CONCRETO ARMADO. DIAMETRO DA BASE: 700 MM. DIAMETRO DO TOPO: 400 MM. COMPRIMENTO TOTAL: 20000 MM. RESISTENCIA NOMINAL: 3000 DAN. CARGA DE RUPTURA: 6000 DAN. CARACTERISTICAS ADICIONAIS: TRACOS DE REFERENCIA E ENGASTAMENTO EM BAIXO | DIS-ETE-013 |  |  | Concreto | PINCOL PREMOLDADOS INDUSTRIA E COM LTDA | 10.724.474/0001-30 | 2024-06-26 | 2026-05-03 | HI_2023_06_30 | Ambos |  |  | AIF
|  | 0 | 3311070 | 64030017 | CRUZETA CONC CTH 10500MM J570MM 1500DA | CRUZETA. TIPO: CTH. MATERIAL : CONCRETO ARMADO. COMPRIMENTO: 10500MM. SECAO: 150X200MM. DIAMETRO DA JANELA: 570MM. RESITENCIA NOMINAL: 1500DAN. CARGA DE RUPTURA: 3000DAN.,,,,,,,,,,. NORMA: DIS-ETE-094. | DIS-ETE-094 |  |  | Concreto | PINCOL PREMOLDADOS INDUSTRIA E COM LTDA | 10.724.474/0001-30 | 2024-06-26 | 2026-05-03 | HI_2023_06_30 | Ambos |  |  | AIF
|  | 0 | 3324150 | 64010014 | TUBO CONCRETO ARMADO 1.50X3.10 M | TUBO DE CONCRETO ARMADO; DIÂMETRO: 1500M COMPRIMENTO 3100MM . NORMA: DIS-ETE-094. | DIS-ETE-094 |  |  | Concreto | PINCOL PREMOLDADOS INDUSTRIA E COM LTDA | 10.724.474/0001-30 | 2024-06-26 | 2026-05-03 | HI_2023_06_30 | Ambos |  |  | AIF
|  | 0 | 3311072 | 64030019 | CRUZETA CONC CTH 10500MM J665MM 1500DA | CRUZETA. TIPO: CTH. MATERIAL : CONCRETO ARMADO. COMPRIMENTO: 10500MM.SECAO: 150X200MM. DIAMETRO DA JANELA: 665MM. RESITENCIA NOMINAL: 1500DAN. CARGA DE RUPTURA: 3000DAN.,,,,,,,,,,. NORMA: DIS-ETE-094. | DIS-ETE-094 |  |  | Concreto | PINCOL PREMOLDADOS INDUSTRIA E COM LTDA | 10.724.474/0001-30 | 2024-06-26 | 2026-05-03 | HI_2023_06_30 | Ambos |  |  | AIF
|  | 0 | 3311018 | 64030043 | CRUZETA CONC 4500MM F 650MM | CRUZETA. MATERIAL-CONCRETO ARMADO. COMPRIMENTO NOMINAL-4500MM. DIAMETRO DO FURO DE MONTAGEM- 650MM. FURAÇÃO PARA FIXAÇÃO DE FERRAGENS- 02 VERTICAIS E 04 HORIZONTAIS, DIÂMETRO- 25,0MM. PONTOS DE ATERRAMENTO- 03. APLICAÇÃO: LINHA DE TRANSMISSÃO CLASSE 69KV. | DIS-ETE-094 |  |  | Concreto | PINCOL PREMOLDADOS INDUSTRIA E COM LTDA | 10.724.474/0001-30 | 2024-06-26 | 2026-05-03 | HI_2023_06_30 | Ambos |  |  | AIF
|  | 0 | 3324135 | 64010008 | TUBO CONCRETO ARMADO 1.50X2.70 M | TUBO, CONCRETO ARMADO; DIMENSOES: DIÂMETRO 1500M, COMPRI MENTO 2700MM. NORMA: DIS-ETE-094. | DIS-ETE-094 |  |  | Concreto | PINCOL PREMOLDADOS INDUSTRIA E COM LTDA | 10.724.474/0001-30 | 2024-06-26 | 2026-05-03 | HI_2023_06_30 | Ambos |  |  | AIF
|  | 0 | 3320112 | 64095025 | ANEL CONC ACT 310X410MM | ANEL. TIPO: ACT. MATERIAL: CONCRETO ARMADO. DIMENSOES DO FURO: 310X410 MM. RESISTENCIA NOMINAL: 1500 DAN. CARGA DE RUPTURA: 3000 DAN. APLICACAO : CRUZETA DE CONCRETO CTT. NORMA: DIS-ETE-094. | DIS-ETE-094 |  |  | Concreto | PINCOL PREMOLDADOS INDUSTRIA E COM LTDA | 10.724.474/0001-30 | 2024-06-26 | 2026-05-03 | HI_2023_06_30 | Ambos |  |  | AIF
|  | 0 | 3324016 | 64010007 | TUBO CONC ARM 1500X4300MM | TUBO CONCRETO ARMADO.APLICACAO:FUNDACAO PARA POSTE.EXTREMIDADE: SEM ENCAIXE. DIAMETRO NOMINAL:1500MM.COMPRIMENTO:4300MM. NORMA: DIS-ETE-094. | DIS-ETE-094 |  |  | Concreto | PINCOL PREMOLDADOS INDUSTRIA E COM LTDA | 10.724.474/0001-30 | 2024-06-26 | 2026-05-03 | HI_2023_06_30 | Ambos |  |  | AIF
|  | 0 | 3320110 | 64095022 | ANEL CONC ACT 225X285MM | ANEL. TIPO: ACT. MATERIAL: CONCRETO ARMADO. DIMENSOES DO FURO: 225X285 MM. RESISTENCIA NOMINAL: 1500DAN. CARGA DE RUPTURA: 3000 DAN. APLICACAO: CRUZETA DE CONCRETO CTT. NORMA: DIS-ETE-094. | DIS-ETE-094 |  |  | Concreto | PINCOL PREMOLDADOS INDUSTRIA E COM LTDA | 10.724.474/0001-30 | 2024-06-26 | 2026-05-03 | HI_2023_06_30 | Ambos |  |  | AIF
|  | 0 | 3324008 | 64010012 | TUBO CONC ARM 3600X1500MM | TUBO. MATERIAL: CONCRETO ARMADO. DIAMETRO INTERNO: 1500MM. COMPRIMENTO: 3600MM. EXTREMIDADES- MACHO/FEMEA. NORMA: DIS-ETE-094. | DIS-ETE-094 |  |  | Concreto | PINCOL PREMOLDADOS INDUSTRIA E COM LTDA | 10.724.474/0001-30 | 2024-06-26 | 2026-05-03 | HI_2023_06_30 | Ambos |  |  | AIF
|  | 0 | 3324007 | 64010011 | TUBO CONC ARM 3500X1500MM | TUBO. MATERIAL: CONCRETO ARMADO. DIAMETRO INTERNO: 1500MM. COMPRIMENTO: 3500MM. EXTREMIDADES- MACHO/FEMEA. NORMA: DIS-ETE-094. | DIS-ETE-094 |  |  | Concreto | PINCOL PREMOLDADOS INDUSTRIA E COM LTDA | 10.724.474/0001-30 | 2024-06-26 | 2026-05-03 | HI_2023_06_30 | Ambos |  |  | AIF
|  | 0 | 3323011 | 64030003 | BRACO CONCR RETO 2180MM 600KGF | BRACO RETO. MATERIAL: CONCRETO ARMADO. COMPRIMENTO NOMINAL: 2.180MM. RESISTENCIA NOMINAL: 600DAN. CARGA DE RUPTURA:1200DAN. APLICACAO : ESTRUTURA DE LINHA DE TRANSMISSAO DE 138kV. NORMAS: DIS-ETE-094. | DIS-ETE-094 |  |  | Concreto | PINCOL PREMOLDADOS INDUSTRIA E COM LTDA | 10.724.474/0001-30 | 2024-06-26 | 2026-05-03 | HI_2023_06_30 | Ambos |  |  | AIF
|  | 0 | 3323010 | 64030030 | BRACO CONC RETO 1500MM 600KGF | BRACO RETO. MATERIAL: CONCRETO ARMADO. COMPRIMENTO NOMINAL: 1500MM. RESISTENCIA NOMINAL: 600DAN. CARGA DE RUPTURA:1200DAN. APLICACAO : ESTRUTURA DE LINHA DE TRANSMISSAO . NORMA: DIS-ETE-094. | DIS-ETE-094 |  |  | Concreto | PINCOL PREMOLDADOS INDUSTRIA E COM LTDA | 10.724.474/0001-30 | 2024-06-26 | 2026-05-03 | HI_2023_06_30 | Ambos |  |  | AIF
|  | 0 | 3320255 | 64095038 | ANEL CONC ACH 550X690MM | ANEL. TIPO: ACH. MATERIAL: CONCRETO ARMADO. DIMENSOES DO FURO: 560X690MM. RESISTENCIA NOMINAL : 600DAN. CARGA DE RUPTURA: 1200DAN . APLICACAO : CRUZETA DE CONCRETO CTH . NORMA: DIS-ETE-094. | DIS-ETE-094 |  |  | Concreto | PINCOL PREMOLDADOS INDUSTRIA E COM LTDA | 10.724.474/0001-30 | 2024-06-26 | 2026-05-03 | HI_2023_06_30 | Ambos |  |  | AIF
|  | 0 | 3320250 | 64095043 | ANEL CONC ACC 385X550MM | ANEL. TIPO: ACC. MATERIAL: CONCRETO ARMADO. DIMENSOES DO FURO: 385X550MM. RESISTENCIA NOMINAL : 1000DAN. CARGA DE RUPTURA: 2000DAN. APLICACAO: CRUZETA DE CONCRETO TIPO COSMOS. NORMA:DIS-ETE-094. | DIS-ETE-094 |  |  | Concreto | PINCOL PREMOLDADOS INDUSTRIA E COM LTDA | 10.724.474/0001-30 | 2024-06-26 | 2026-05-03 | HI_2023_06_30 | Ambos |  |  | AIF
|  | 0 | 3320222 | 64095026 | ANEL CONC ACT 570X750MM | ANEL. TIPO: ACT. MATERIAL: CONCRETO ARMADO. DIMENSOES DO FURO: 570X750MM. RESISTENCIA NOMINAL: 1500DAN. CARGA DE RUPTURA: 3000 DAN. APLICACAO: CRUZETA DE CONCRETO CT. NORMA: DIS-ETE-094. | DIS-ETE-094 |  |  | Concreto | PINCOL PREMOLDADOS INDUSTRIA E COM LTDA | 10.724.474/0001-30 | 2024-06-26 | 2026-05-03 | HI_2023_06_30 | Ambos |  |  | AIF
|  | 0 | 3512288 | 64030068 | VIGA CONC VSH 3740MM J530MM 1200DAN | VIGA. TIPO: VSH. MATERIAL: CONCRETO ARMADO. COMPRIMENTO:3740MM. DIAMETRO DA JANELA: 530MM. RESISTENCIA NOMINAL: 1200DAN. CARGA DE RUPTURA: 2400 DAN. APLICACAO : LINHA DE SUBTRANSMISSAO. NORMA: DIS-ETE-094. | DIS-ETE-094 |  |  | Concreto | PINCOL PREMOLDADOS INDUSTRIA E COM LTDA | 10.724.474/0001-30 | 2024-06-26 | 2026-05-03 | HI_2023_06_30 | Ambos |  |  | AIF
|  | 0 | 3311024 | 64030032 | CRUZETA CONC 4500MM F 305MM | CRUZETA. MATERIAL-CONCRETO ARMADO. COMPRIMENTO NOMINAL-4500MM. DIAMETRO DO FURO DE MONTAGEM- 305MM. FURAÇÃO PARA FIXAÇÃO DE FERRAGENS- 02 VERTICAIS E 04 HORIZONTAIS, DIÂMETRO- 25,0MM. PONTOS DE ATERRAMENTO- 03.APLICAÇÃO: LINHA DE TRANSMISSÃO. NORMA: DIS-E | DIS-ETE-094 |  |  | Concreto | PINCOL PREMOLDADOS INDUSTRIA E COM LTDA | 10.724.474/0001-30 | 2024-06-26 | 2026-05-03 | HI_2023_06_30 | Ambos |  |  | AIF
|  | 0 | 3311097 | 64030047 | CRUZETA CONC 4500MM F 950MM | CRUZETA. MATERIAL-CONCRETO ARMADO. COMPRIMENTO NOMINAL-4500MM. DIAMETRO DO FURO DE MONTAGEM- 950MM. FURAÇÃO PARA FIXAÇÃO DE FERRAGENS- 02 VERTICAIS E 04 HORIZONTAIS, DIÂMETRO- 25,0MM. PONTOS DE ATERRAMENTO- 03.APLICAÇÃO: LINHA DE TRANSMISSÃO CLASSE 69KV. | DIS-ETE-094 |  |  | Concreto | PINCOL PREMOLDADOS INDUSTRIA E COM LTDA | 10.724.474/0001-30 | 2024-06-26 | 2026-05-03 | HI_2023_06_30 | Ambos |  |  | AIF
|  | 0 | 3311017 | 64030042 | CRUZETA CONC 4500MM F 615MM | CRUZETA. MATERIAL-CONCRETO ARMADO. COMPRIMENTO NOMINAL-4500MM. DIAMETRO DO FURO DE MONTAGEM- 615MM. FURAÇÃO PARA FIXAÇÃO DE FERRAGENS- 02 VERTICAIS E 04 HORIZONTAIS, DIÂMETRO- 25,0MM. PONTOS DE ATERRAMENTO- 03. APLICAÇÃO: LINHA DE TRANSMISSÃO CLASSE 69KV. | DIS-ETE-094 |  |  | Concreto | PINCOL PREMOLDADOS INDUSTRIA E COM LTDA | 10.724.474/0001-30 | 2024-06-26 | 2026-05-03 | HI_2023_06_30 | Ambos |  |  | AIF
|  | 0 | 3311019 | 64030038 | CRUZETA CONC 4500MM F 475MM | CRUZETA. MATERIAL-CONCRETO ARMADO. COMPRIMENTO NOMINAL-4500MM. DIAMETRO DO FURO DE MONTAGEM- 475MM. FURAÇÃO PARA FIXAÇÃO DE FERRAGENS- 02 VERTICAIS E 04 HORIZONTAIS, DIÂMETRO- 25,0MM. PONTOS DE ATERRAMENTO- 03. APLICAÇÃO: LINHA DE TRANSMISSÃO CLASSE 69KV. | DIS-ETE-094 |  |  | Concreto | PINCOL PREMOLDADOS INDUSTRIA E COM LTDA | 10.724.474/0001-30 | 2024-06-26 | 2026-05-03 | HI_2023_06_30 | Ambos |  |  | AIF
|  | 0 | 3311094 | 64030036 | CRUZETA CONC 4500MM F 405MM | CRUZETA. MATERIAL-CONCRETO ARMADO. COMPRIMENTO NOMINAL-4500MM. DIAMETRO DO FURO DE MONTAGEM- 405MM. FURAÇÃO PARA FIXAÇÃO DE FERRAGENS- 02 VERTICAIS E 04 HORIZONTAIS, DIÂMETRO- 25,0MM. PONTOS DE ATERRAMENTO- 03. APLICAÇÃO: LINHA DE TRANSMISSÃO. NORMA: | DIS-ETE-094 |  |  | Concreto | PINCOL PREMOLDADOS INDUSTRIA E COM LTDA | 10.724.474/0001-30 | 2024-06-26 | 2026-05-03 | HI_2023_06_30 | Ambos |  |  | AIF
|  | 0 | 3311016 | 64030041 | CRUZETA CONC 4500MM F 580MM | CRUZETA. MATERIAL-CONCRETO ARMADO. COMPRIMENTO NOMINAL-4500MM. DIAMETRO DO FURO DE MONTAGEM- 580MM. FURAÇÃO PARA FIXAÇÃO DE FERRAGENS- 02 VERTICAIS E 04 HORIZONTAIS, DIÂMETRO- 25,0MM. PONTOS DE ATERRAMENTO- 03.APLICAÇÃO: LINHA DE TRANSMISSÃO CLASSE 69KV. | DIS-ETE-094 |  |  | Concreto | PINCOL PREMOLDADOS INDUSTRIA E COM LTDA | 10.724.474/0001-30 | 2024-06-26 | 2026-05-03 | HI_2023_06_30 | Ambos |  |  | AIF
|  | 0 | 3311083 | 64030015 | CRUZETA CONC CTH 10500MM J430MM 1500DAN | CRUZETA. TIPO: CTH. MATERIAL: CONCRETO ARMADO. COMPRIMENTO: 10500MM. SECAO: 150X200MM. DIAMETRO DA JANELA: 430MM. RESITENCIA NOMINAL: 1500DAN. CARGA DE RUPTURA: 3000DAN. NORMA: DIS-ETE-094. | DIS-ETE-094 |  |  | Concreto | PINCOL PREMOLDADOS INDUSTRIA E COM LTDA | 10.724.474/0001-30 | 2024-06-26 | 2026-05-03 | HI_2023_06_30 | Ambos |  |  | AIF
|  | 0 | 3311013 | 64030039 | CRUZETA CONC 4500MM F 510MM | CRUZETA. MATERIAL-CONCRETO ARMADO. COMPRIMENTO NOMINAL-4500MM. DIAMETRO DO FURO DE MONTAGEM- 510MM. FURAÇÃO PARA FIXAÇÃO DE FERRAGENS- 02 VERTICAIS E 04 HORIZONTAIS, DIÂMETRO- 25,0MM. PONTOS DE ATERRAMENTO- 03. APLICAÇÃO: LINHA DE TRANSMISSÃO CLASSE 69KV. | DIS-ETE-094 |  |  | Concreto | PINCOL PREMOLDADOS INDUSTRIA E COM LTDA | 10.724.474/0001-30 | 2024-06-26 | 2026-05-03 | HI_2023_06_30 | Ambos |  |  | AIF
|  | 0 | 3311084 | 64030016 | CRUZETA CONC CTH 10500MM J510MM 1500DAN | CRUZETA. TIPO: CTH. MATERIAL: CONCRETO ARMADO. COMPRIMENTO: 10500MM. SECAO: 150X200MM. DIAMETRO DA JANELA: 510MM. RESITENCIA NOMINAL: 1500DAN. CARGA DE RUPTURA: 3000DAN. NORMA: DIS-ETE-094. | DIS-ETE-094 |  |  | Concreto | PINCOL PREMOLDADOS INDUSTRIA E COM LTDA | 10.724.474/0001-30 | 2024-06-26 | 2026-05-03 | HI_2023_06_30 | Ambos |  |  | AIF
|  | 0 | 3311085 | 64030022 | CRUZETA CONC CTH 10500MM J780MM 1500DAN | CRUZETA. TIPO: CTH. MATERIAL: CONCRETO ARMADO. COMPRIMENTO: 10500MM. SECAO: 150X200MM. DIAMETRO DA JANELA: 780MM. RESITENCIA NOMINAL: 1500DAN. CARGA DE RUPTURA: 3000DAN. NORMA: DIS-ETE-094. | DIS-ETE-094 |  |  | Concreto | PINCOL PREMOLDADOS INDUSTRIA E COM LTDA | 10.724.474/0001-30 | 2024-06-26 | 2026-05-03 | HI_2023_06_30 | Ambos |  |  | AIF
|  | 0 | 3311086 | 64030023 | CRUZETA CONC CTH 10500MM J820MM 1500DAN | CRUZETA. TIPO: CTH. MATERIAL: CONCRETO ARMADO. COMPRIMENTO: 10500MM. SECAO: 150X200MM. DIAMETRO DA JANELA: 820MM. RESITENCIA NOMINAL: 1500DAN. CARGA DE RUPTURA: 3000DAN. NORMA: DIS-ETE-094. | DIS-ETE-094 |  |  | Concreto | PINCOL PREMOLDADOS INDUSTRIA E COM LTDA | 10.724.474/0001-30 | 2024-06-26 | 2026-05-03 | HI_2023_06_30 | Ambos |  |  | AIF
|  | 0 | 3311087 | 64030004 | CRUZETA CONC CTT 5400MM JANELA 400MM | CRUZETA. TIPO: CTT. MATERIAL : CONCRETO ARMADO. COMPRIMENTO: 5400MM. SECAO: 170X250MM. DIAMETRO DA JANELA: 400MM. RESITENCIA NOMINAL:1500DAN. CARGA DE RUPTURA:3000DAN. APLICACAO: ESTRUTURA DE LINHA DE TRANSMISSAO. NORMA: DIS-ETE-094. | DIS-ETE-094 |  |  | Concreto | PINCOL PREMOLDADOS INDUSTRIA E COM LTDA | 10.724.474/0001-30 | 2024-06-26 | 2026-05-03 | HI_2023_06_30 | Ambos |  |  | AIF
|  | 0 | 3320107 | 64095015 | ANEL CONC ACT 300X380MM | ANEL. TIPO: ACT. MATERIAL: CONCRETO ARMADO. DIMENSOES DO FURO: 300X380 MM. RESISTENCIA NOMINAL: 1500 DAN. CARGA DE RUPTURA: 3000 DAN. APLICACAO: CRUZETA DE CONCRETO CTT . NORMA: DIS-ETE-094. | DIS-ETE-094 |  |  | Concreto | PINCOL PREMOLDADOS INDUSTRIA E COM LTDA | 10.724.474/0001-30 | 2024-06-26 | 2026-05-03 | HI_2023_06_30 | Ambos |  |  | AIF
|  | 0 | 3311090 | 64030046 | CRUZETA CONC 4500MM F 820MM | CRUZETA. MATERIAL-CONCRETO ARMADO. COMPRIMENTO NOMINAL-4500MM. DIAMETRO DO FURO DE MONTAGEM- 820MM. FURAÇÃO PARA FIXAÇÃO DE FERRAGENS- 02 VERTICAIS E 04 HORIZONTAIS, DIÂMETRO- 25,0MM. PONTOS DE ATERRAMENTO - 03. APLICAÇÃO: LINHA DE TRANSMISSÃO. NORMA: DIS | DIS-ETE-094 |  |  | Concreto | PINCOL PREMOLDADOS INDUSTRIA E COM LTDA | 10.724.474/0001-30 | 2024-06-26 | 2026-05-03 | HI_2023_06_30 | Ambos |  |  | AIF
|  | 0 | 3324010 | 64010006 | BLOCO CONCRETO ANCOR.200X200X600MM | BLOCO, CONCRETO EM CONCRETO CICLOPTICO; SECAO QUADRADA; COMPRIMENTO 600MM;DIAMETRO DO FURO 21MM; ESFORCO DE COMPRESSAO 5000DAN. NORMA: DIS-ETE-094. | DIS-ETE-094 |  |  | Concreto | PINCOL PREMOLDADOS INDUSTRIA E COM LTDA | 10.724.474/0001-30 | 2024-06-26 | 2026-05-03 | HI_2023_06_30 | Ambos |  |  | AIF
|  | 0 | 3311092 | 64030012 | CRUZETA CONC CTT 5400MM JANELA 780MM | CRUZETA. TIPO: CTT. MATERIAL : CONCRETO ARMADO. COMPRIMENTO: 5400MM. SECAO: 170X250MM. DIAMETRO DA JANELA: 780MM. RESISTENCIA NOMINAL:1500DAN. CARGA DE RUPTURA:3000DAN. APLICACAO: ESTRUTURA DE LINHA DE TRANSMISSAO. NORMA: DIS-ETE-094. | DIS-ETE-094 |  |  | Concreto | PINCOL PREMOLDADOS INDUSTRIA E COM LTDA | 10.724.474/0001-30 | 2024-06-26 | 2026-05-03 | HI_2023_06_30 | Ambos |  |  | AIF
|  | 0 | 3311014 | 64030044 | CRUZETA CONC 4500MM F 685MM | CRUZETA. MATERIAL-CONCRETO ARMADO. COMPRIMENTO NOMINAL-4500MM. DIAMETRO DO FURO DE MONTAGEM- 685MM. FURAÇÃO PARA FIXAÇÃO DE FERRAGENS- 02 VERTICAIS E 04 HORIZONTAIS, DIÂMETRO- 25,0MM. PONTOS DE ATERRAMENTO- 03. APLICAÇÃO: LINHA DE TRANSMISSÃO CLASSE 69KV. | DIS-ETE-094 |  |  | Concreto | PINCOL PREMOLDADOS INDUSTRIA E COM LTDA | 10.724.474/0001-30 | 2024-06-26 | 2026-05-03 | HI_2023_06_30 | Ambos |  |  | AIF
|  | 0 | 3320187 | 64095019 | ANEL CONC ACT 520X620MM | ANEL. TIPO: ACT. MATERIAL: CONCRETO ARMADO. DIMENSOES DO FURO: 520X620MM. RESISTENCIA NOMINAL: 1500DAN. CARGA DE RUPTURA: 3000 DAN. APLICACAO: CRUZETA DE CONCRETO CTT EM POSTE DT. NORMA: DIS-ETE-094. | DIS-ETE-094 |  |  | Concreto | PINCOL PREMOLDADOS INDUSTRIA E COM LTDA | 10.724.474/0001-30 | 2024-06-26 | 2026-05-03 | HI_2023_06_30 | Ambos |  |  | AIF
|  | 0 | 3311006 | 64030035 | CRUZETA CONC 4500MM F 390MM | CRUZETA. MATERIAL-CONCRETO ARMADO. COMPRIMENTO NOMINAL-4500MM. DIAMETRO DO FURO DE MONTAGEM- 390MM. FURAÇÃO PARA FIXAÇÃO DE FERRAGENS- 02 VERTICAIS E 04 HORIZONTAIS, DIÂMETRO- 25,0MM. PONTOS DE ATERRAMENTO- 03. APLICAÇÃO: LINHA DE TRANSMISSÃO. NORMA: DIS- | DIS-ETE-094 |  |  | Concreto | PINCOL PREMOLDADOS INDUSTRIA E COM LTDA | 10.724.474/0001-30 | 2024-06-26 | 2026-05-03 | HI_2023_06_30 | Ambos |  |  | AIF
|  | 0 | 3311004 | 64030037 | CRUZETA CONC 4500MM F 440MM | CRUZETA. MATERIAL-CONCRETO ARMADO. COMPRIMENTO NOMINAL-4500MM. DIAMETRO DO FURO DE MONTAGEM- 440MM. FURAÇÃO PARA FIXAÇÃO DE FERRAGENS- 02 VERTICAIS E 04 HORIZONTAIS, DIÂMETRO- 25,0MM. PONTOS DE ATERRAMENTO- 03. APLICAÇÃO: LINHA DE TRANSMISSÃO. NORMA: DIS- | DIS-ETE-094 |  |  | Concreto | PINCOL PREMOLDADOS INDUSTRIA E COM LTDA | 10.724.474/0001-30 | 2024-06-26 | 2026-05-03 | HI_2023_06_30 | Ambos |  |  | AIF
|  | 0 | 3311003 | 64030034 | CRUZETA CONC 4500MM F 355MM | CRUZETA. MATERIAL-CONCRETO ARMADO. COMPRIMENTO NOMINAL-4500MM. DIAMETRO DO FURO DE MONTAGEM- 355MM. FURAÇÃO PARA FIXAÇÃO DE FERRAGENS- 02 VERTICAIS E 04 HORIZONTAIS, DIÂMETRO- 25,0MM. PONTOS DE ATERRAMENTO- 03. APLICAÇÃO: LINHA DE TRANSMISSÃO. NORMA: DIS- | DIS-ETE-094 |  |  | Concreto | PINCOL PREMOLDADOS INDUSTRIA E COM LTDA | 10.724.474/0001-30 | 2024-06-26 | 2026-05-03 | HI_2023_06_30 | Ambos |  |  | AIF
|  | 0 | 3310029 | 0 | CRUZETA CONC RET 2400MM 400DAN | CRUZETA CONCRETO. TIPO: DISTRIBUICAO. FORMATO: RETANGULAR. DIMENSOES DA SECAO TRANSVERSAL: 90X114 MM. COMPRIMENTO NOMINAL: 2400 MM. RESISTENCIA NOMINAL: 400 DAN. FURACAO: CONFORME DTN 122. NORMAS: NBR 8453-1, NBR 8453-2 E NBR 8453-3. | DESENHO DTN 122 |  |  | Concreto | PINCOL PREMOLDADOS INDUSTRIA E COM LTDA | 10.724.474/0001-30 | 2024-06-26 | 2026-05-03 | HI_2023_06_30 | Ambos |  |  | AIF
|  | 0 | 3311020 | 64030045 | CRUZETA CONC 4500MM F 750MM | CRUZETA. MATERIAL-CONCRETO ARMADO. COMPRIMENTO NOMINAL-4500MM. DIAMETRO DO FURO DE MONTAGEM- 750MM FURAÇÃO PARA FIXAÇÃO DE FERRAGENS- 02 VERTICAIS E 04 HORIZONTAIS, DIÂMETRO- 25,0MM. PONTOS DE ATERRAMENTO- 03. APLICAÇÃO: LINHA DE TRANSMISSÃO CLASSE 69KV. | DIS-ETE-094 |  |  | Concreto | PINCOL PREMOLDADOS INDUSTRIA E COM LTDA | 10.724.474/0001-30 | 2024-06-26 | 2026-05-03 | HI_2023_06_30 | Ambos |  |  | AIF
|  | 0 | 3320060 | 64095039 | ANEL CONC ACC 270X330MM | ANEL. TIPO: ACC. MATERIAL: CONCRETO ARMADO. DIMENSOES DO FURO: 270X330MM. RESISTENCIA NOMINAL : 1000DAN. CARGA DE RUPTURA: 2000DAN. APLICACAO: CRUZETA DE CONCRETO TIPO COSMOS. NORMA:DIS-ETE-094. | DIS-ETE-094 |  |  | Concreto | PINCOL PREMOLDADOS INDUSTRIA E COM LTDA | 10.724.474/0001-30 | 2024-06-26 | 2026-05-03 | HI_2023_06_30 | Ambos |  |  | AIF
|  | 0 | 3310028 | 0 | CRUZETA CONC RET 2100MM 400DAN | CRUZETA CONCRETO. TIPO: DISTRIBUICAO. FORMATO: RETANGULAR. DIMENSOES DA SECAO TRANSVERSAL: 90X114 MM. COMPRIMENTO NOMINAL: 2100 MM. RESISTENCIA NOMINAL: 400 DAN. FURACAO: CONFORME FIG. C.7 DA NBR 8453-2. NORMAS: NBR 8453-1, NBR 8453-2 E NBR 8453-3. | FIG. C.7 DA NBR 8453-2. NORMAS: NBR 8453-1, NBR 8453-2 E NBR 8453-3. |  |  | Concreto | PINCOL PREMOLDADOS INDUSTRIA E COM LTDA | 10.724.474/0001-30 | 2024-06-26 | 2026-05-03 | HI_2023_06_30 | Ambos |  |  | AIF
|  | 0 | 3320109 | 64095023 | ANEL CONC ACT 255X330MM | ANEL. TIPO: ACT. MATERIAL: CONCRETO ARMADO. DIMENSOES DO FURO: 255X330 MM. RESISTENCIA NOMINAL: 1500 DAN. CARGA DE RUPTURA: 3000 DAN. APLICACAO: CRUZETA DE CONCRETO CTT. NORMA: DIS-ETE-094. | DIS-ETE-094 |  |  | Concreto | PINCOL PREMOLDADOS INDUSTRIA E COM LTDA | 10.724.474/0001-30 | 2024-06-26 | 2026-05-03 | HI_2023_06_30 | Ambos |  |  | AIF
|  | 0 | 3320108 | 64095024 | ANEL CONC ACT 280X360MM | ANEL. TIPO: ACT. MATERIAL: CONCRETO ARMADO. DIMENSOES DO FURO: 280X360 MM. RESISTENCIA NOMINAL: 1500 DAN. CARGA DE RUPTURA: 3000 DAN. APLICACAO: CRUZETA DE CONCRETO CTT. NORMA: DIS-ETE-094. | DIS-ETE-094 |  |  | Concreto | PINCOL PREMOLDADOS INDUSTRIA E COM LTDA | 10.724.474/0001-30 | 2024-06-26 | 2026-05-03 | HI_2023_06_30 | Ambos |  |  | AIF
|  | 0 | 3311088 | 64030031 | CONJUNTO CRUZETA COSMOS 4180MM REF | CONJUNTO DE CRUZETAS REFORCADAS. TIPO: COSMOS. MATERIAL: CONCRETO ARMADO. COMPRIMENTO TOTAL: 4180MM. NUMERO DE ELEMENTOS POR CONJUNTO: 02. APLICACAO: ESTRUTURA TIPO C.PADRAO: 69KV. NORMA: DIS-ETE-094. | DIS-ETE-094 |  |  | Concreto | PINCOL PREMOLDADOS INDUSTRIA E COM LTDA | 10.724.474/0001-30 | 2024-06-26 | 2026-05-03 | HI_2023_06_30 | Ambos |  |  | AIF
|  | 0 | 3311077 | 64030007 | CRUZETA CONC CTT 5400MM JANELA 550MM | CRUZETA. TIPO: CTT. MATERIAL : CONCRETO ARMADO. COMPRIMENTO: 5400MM. SECAO: 170X250MM. DIAMETRO DA JANELA: 550MM. RESITENCIA NOMINAL:1500DAN. CARGA DE RUPTURA:3000DAN. APLICACAO: ESTRUTURA DE LINHA DE TRANSMISSAO. NORMA: DIS-ETE-094. | DIS-ETE-094 |  |  | Concreto | PINCOL PREMOLDADOS INDUSTRIA E COM LTDA | 10.724.474/0001-30 | 2024-06-26 | 2026-05-03 | HI_2023_06_30 | Ambos |  |  | AIF
|  | 0 | 3312259 | 64030025 | VIGA CONC VSH 5630MM J340MM 1200DAN | VIGA. TIPO: VSH. MATERIAL: CONCRETO ARMADO. COMPRIMENTO:5640MM. DIAMETRO DA JANELA: 340MM. RESISTENCIA NOMINAL: 1200DAN. CARGA DE RUPTURA: 2400DAN. APLICACAO: LINHA DE SUBTRANSMISSAO 138KV. NORMA: DIS-ETE-094. ,, | DIS-ETE-094 |  |  | Concreto | PINCOL PREMOLDADOS INDUSTRIA E COM LTDA | 10.724.474/0001-30 | 2024-06-26 | 2026-05-03 | HI_2023_06_30 | Ambos |  |  | AIF
|  | 0 | 3320162 | 64095041 | ANEL CONC ACC 345X440MM | ANEL. TIPO: ACC. MATERIAL: CONCRETO ARMADO. DIMENSOES DO FURO: 345X440MM. RESISTENCIA NOMINAL : 1000DAN. CARGA DE RUPTURA: 2000DAN. APLICACAO: CRUZETA DE CONCRETO TIPO COSMOS. NORMA:DIS-ETE-094. | DIS-ETE-094 |  |  | Concreto | PINCOL PREMOLDADOS INDUSTRIA E COM LTDA | 10.724.474/0001-30 | 2024-06-26 | 2026-05-03 | HI_2023_06_30 | Ambos |  |  | AIF
|  | 0 | 3320101 | 64095040 | ANEL CONC ACC 300X390MM | ANEL. TIPO: ACC. MATERIAL: CONCRETO ARMADO. DIMENSOES DO FURO: 300X390MM. RESISTENCIA NOMINAL : 1000DAN. CARGA DE RUPTURA: 2000DAN. APLICACAO: CRUZETA DE CONCRETO TIPO COSMOS. NORMA:DIS-ETE-094. | DIS-ETE-094 |  |  | Concreto | PINCOL PREMOLDADOS INDUSTRIA E COM LTDA | 10.724.474/0001-30 | 2024-06-26 | 2026-05-03 | HI_2023_06_30 | Ambos |  |  | AIF
|  | 0 | 3300153 | 21055023 | POSTE CONCRETO DT 12/400 44F | POSTE DUPLO T. MATERIAL: CONCRETO ARMADO. DIMENSOES DA BASE: 350X476MM. DIMENSOES DO TOPO: 110X140MM. FURACAO DA FACE A: A 150MM DO TOPO (44X100MM).FURACAO DA FACE B: A 100 MM (44X100MM) .COMPRIMENTO TOTAL: 12000 MM. CARGA NOMINAL: 400 DAN. CARGA DE RUPTU | DIS-ETE-011 |  |  | Concreto | PINCOL PREMOLDADOS INDUSTRIA E COM LTDA | 10.724.474/0001-30 | 2024-06-26 | 2026-06-15 | HI_2023_06_30 | Ambos |  |  | AIF
|  | 0 | 3311073 | 64030020 | CRUZETA CONC CTH 10500MM J710MM 1500DA | CRUZETA. TIPO: CTH. MATERIAL : CONCRETO ARMADO. COMPRIMENTO: 10500MM. SECAO: 150X200MM. DIAMETRO DA JANELA: 710MM. RESITENCIA NOMINAL: 1500DAN. CARGA DE RUPTURA: 3000DAN. NORMA: DIS-ETE-094. | DIS-ETE-094 |  |  | Concreto | PINCOL PREMOLDADOS INDUSTRIA E COM LTDA | 10.724.474/0001-30 | 2024-06-26 | 2026-05-03 | HI_2023_06_30 | Ambos |  |  | AIF
|  | 0 | 3301611 | 21050068 | POSTE CONC DT 14/2000 SUBTR | POSTE DUPLO T. MATERIAL: CONCRETO ARMADO. DIMENSOES DA BASE: 510 X 700 MM. DIMENSOES DO TOPO: 230 X 308 MM. FURACAO FACE "A" E FACE "B" CONFORME NORMAS DAS DISTRIBUIDORAS. COMPRIMENTO COMPRIMENTO TOTAL: 14000 MM. RESISTENCIA NOMINAL: 2000 DAN. CARGA RUPTU | DIS-ETE-013 |  |  | Concreto | PINCOL PREMOLDADOS INDUSTRIA E COM LTDA | 10.724.474/0001-30 | 2024-06-26 | 2026-06-15 | HI_2023_06_30 | Ambos |  |  | AIF
|  | 0 | 3300016 | 21055016 | POSTE CONCRETO DT 11/600 44F | POSTE DUPLO T. MATERIAL: CONCRETO ARMADO. DIMENSOES DA BASE: 330X448 MM. DIMENSOES DO TOPO: 110X140 MM. FURACAO DA FACE A: A 150MM DO TOPO (44X100MM).FURACAO DA FACE B: A 100MM (44X100MM). COMPRIMENTO TOTAL: 11000 MM. CARGA NOMINAL: 600 DAN. CARGA DE RUPT | DIS-ETE-011 |  |  | Concreto | PINCOL PREMOLDADOS INDUSTRIA E COM LTDA | 10.724.474/0001-30 | 2024-06-26 | 2026-06-15 | HI_2023_06_30 | Ambos |  |  | AIF
|  | 0 | 3320074 | 64095035 | ANEL CONC ACH 190X244MM | ANEL. TIPO: ACH. MATERIAL: CONCRETO ARMADO. DIMENSOES DO FURO: 190X244MM. RESISTENCIA NOMINAL : 600DAN. CARGA DE RUPTURA: 1200DAN. APLICACAO: CRUZETA DE CONCRETO CTH. NORMA: DIS-ETE-094. | DIS-ETE-094 |  |  | Concreto | PINCOL PREMOLDADOS INDUSTRIA E COM LTDA | 10.724.474/0001-30 | 2024-06-26 | 2026-05-03 | HI_2023_06_30 | Ambos |  |  | AIF
|  | 0 | 3300076 | 21055009 | POSTE CONCRETO DT 9/600 29F | POSTE DUPLO T. MATERIAL: CONCRETO ARMADO. DIMENSOES DA BASE: 290X392 MM. DIMENSOES DO TOPO: 110X140 MM. FURACAO DA FACE A: A 150MM DO TOPO (29F X 100 MM).FURACAO DA FACE B: A 100 MM (29F X100 MM). COMPRIMENTO TOTAL: 9000 MM. CARGA NOMINAL: 600 DAN. CARGA | DIS-ETE-011 |  |  | Concreto | PINCOL PREMOLDADOS INDUSTRIA E COM LTDA | 10.724.474/0001-30 | 2024-06-26 | 2026-06-15 | HI_2023_06_30 | Ambos |  |  | AIF
|  | 0 | 3320111 | 64095034 | ANEL CONC ACH 215X270MM | ANEL. TIPO: ACH. MATERIAL: CONCRETO ARMADO. DIMENSOES DO FURO: 215X270MM. RESISTENCIA NOMINAL : 1500DAN. CARGA DE RUPTURA: 3000DAN. APLICACAO: CRUZETA DE CONCRETO CTT. NORMA: DIS-ETE-094. | DIS-ETE-094 |  |  | Concreto | PINCOL PREMOLDADOS INDUSTRIA E COM LTDA | 10.724.474/0001-30 | 2024-06-26 | 2026-05-03 | HI_2023_06_30 | Ambos |  |  | AIF
|  | 0 | 3312318 | 64030029 | VIGA CONC VSH 5630MM J530MM 1200DAN | VIGA. TIPO: VSH. MATERIAL: CONCRETO ARMADO. COMPRIMENTO:5630MM. DIAMETRO DA JANELA: 530MM. RESISTENCIA NOMINAL: 1200DAN. CARGA DE RUPTURA: 2400DAN. APLICACAO: LINHA DE SUBTRANSMISSAO 138KV. NORMA: DIS-ETE-094. | DIS-ETE-094 |  |  | Concreto | PINCOL PREMOLDADOS INDUSTRIA E COM LTDA | 10.724.474/0001-30 | 2024-06-26 | 2026-05-03 | HI_2023_06_30 | Ambos |  |  | AIF
|  | 0 | 3301609 | 21050067 | POSTE CONC DT 12/2000 SUBTR | POSTE DUPLO T. MATERIAL: CONCRETO ARMADO. DIMENSOES DA BASE: 470 X 644 MM. DIMENSOES DO TOPO: 308 X 230 MM. FURACAO FACE "A" E FACE "B" CONFORME NORMAS DAS DISTRIBUIDORAS. COMPRIMENTO TOTAL: 12000 MM. RESISTENCIA NOMINAL: 2000 DAN. CARGA RUPTURA: 4000 DAN | DIS-ETE-013 |  |  | Concreto | PINCOL PREMOLDADOS INDUSTRIA E COM LTDA | 10.724.474/0001-30 | 2024-06-26 | 2026-06-15 | HI_2023_06_30 | Ambos |  |  | AIF
|  | 0 | 3311076 | 64030006 | CRUZETA CONC CTT 5400MM JANELA 500MM | CRUZETA. TIPO: CTT. MATERIAL : CONCRETO ARMADO. COMPRIMENTO: 5400MM. SECAO: 170X250MM. DIAMETRO DA JANELA: 500MM. RESITENCIA NOMINAL:1500DAN. CARGA DE RUPTURA:3000DAN. APLICACAO: ESTRUTURA DE LINHA DE TRANSMISSAO. NORMA: DIS-ETE-094. | DIS-ETE-094 |  |  | Concreto | PINCOL PREMOLDADOS INDUSTRIA E COM LTDA | 10.724.474/0001-30 | 2024-06-26 | 2026-05-03 | HI_2023_06_30 | Ambos |  |  | AIF
|  | 0 | 3301614 | 21050069 | POSTE CONC DT 16/2000 SUBTR | POSTE DUPLO T. MATERIAL: CONCRETO ARMADO. DIMENSOES DA BASE: 550 X 756 MM. DIMENSOES DO TOPO: 230 X 308 MM. FURACAO FACE "A" E FACE "B" CONFORME NORMAS DAS DISTRIBUIDORAS. COMPRIMENTO TOTAL: 16000 MM. RESISTENCIA NOMINAL: 2000 DAN. CARGA RUPTURA: 4000 DAN | DIS-ETE-013 |  |  | Concreto | PINCOL PREMOLDADOS INDUSTRIA E COM LTDA | 10.724.474/0001-30 | 2024-06-26 | 2026-06-15 | HI_2023_06_30 | Ambos |  |  | AIF
|  | 0 | 3311049 | 64030063 | CRUZETA CONC CTH 6700MM J740MM 2500DAN | CRUZETA. TIPO: CTH. MATERIAL: CONCRETO ARMADO. COMPRIMENTO: 6700 MM. SECAO: 200X250 MM. DIAMETRO DA JANELA: 740 MM. RESISTENCIA NOMINAL: 2500 DAN. CARGA DE RUPTURA: 5000 DAN. NORMA: DIS-ETE-094. | DIS-ETE-094 |  |  | Concreto | PINCOL PREMOLDADOS INDUSTRIA E COM LTDA | 10.724.474/0001-30 | 2024-06-26 | 2026-05-03 | HI_2023_06_30 | Ambos |  |  | AIF
|  | 0 | 3300109 | 0 | POSTE CONCRETO DT 14/600 44F | POSTE DUPLO T. MATERIAL: CONCRETO ARMADO. DIMENSOES DA BASE: 390X532MM. DIMENSOES DO TOPO: 110X140MM. FURACAO DA FACE A: A 150MM DO TOPO (44X100MM).FURACAO DA FACE B: A 100MM (44X100MM). COMPRIMENTO TOTAL: 14000MM. CARGA NOMINAL: 600DAN. CARGA DE RUPTURA: | DIS-ETE-011 |  |  | Concreto | PINCOL PREMOLDADOS INDUSTRIA E COM LTDA | 10.724.474/0001-30 | 2024-06-26 | 2026-06-15 | HI_2023_06_30 | Ambos |  |  | AIF
|  | 0 | 3320104 | 64095028 | ANEL CONC ACH 280X355MM | ANEL. TIPO: ACH. MATERIAL: CONCRETO ARMADO. DIMENSOES DO FURO: 280X355MM. RESISTENCIA NOMINAL : 600DAN. CARGA DE RUPTURA: 1200DAN. APLICACAO: CRUZETA DE CONCRETO CTH. NORMA: DIS-ETE-094. | DIS-ETE-094 |  |  | Concreto | PINCOL PREMOLDADOS INDUSTRIA E COM LTDA | 10.724.474/0001-30 | 2024-06-26 | 2026-05-03 | HI_2023_06_30 | Ambos |  |  | AIF
|  | 0 | 3300082 | 0 | POSTE CONCRETO DT 12/600 44F | POSTE DUPLO T. MATERIAL: CONCRETO ARMADO. DIMENSOES DA BASE: 350X476 MM. DIMENSOES DO TOPO: 110X140 MM. FURACAO DA FACE A: A 150MM DO TOPO (44X100MM). FURACAO DA FACE B: A 100MM (44X100MM) .COMPRIMENTO TOTAL: 12000 MM. CARGA NOMINAL: 600 DAN. CARGA DE RUP | DIS-ETE-011 |  |  | Concreto | PINCOL PREMOLDADOS INDUSTRIA E COM LTDA | 10.724.474/0001-30 | 2024-06-26 | 2026-06-15 | HI_2023_06_30 | Ambos |  |  | AIF
|  | 0 | 3312228 | 64030064 | VIGA CONC VSH 3740MM J340MM 1200DAN | VIGA. TIPO: VSH. MATERIAL: CONCRETO ARMADO. COMPRIMENTO:3740MM. DIAMETRO DA JANELA: 340MM. RESISTENCIA NOMINAL: 1200DAN. CARGA DE RUPTURA: 2400 DAN. APLICACAO : LINHA DE SUBTRANSMISSAO. NORMA: DIS-ETE-094. | DIS-ETE-094 |  |  | Concreto | PINCOL PREMOLDADOS INDUSTRIA E COM LTDA | 10.724.474/0001-30 | 2024-06-26 | 2026-05-03 | HI_2023_06_30 | Ambos |  |  | AIF
|  | 0 | 3311061 | 64030062 | CRUZETA CONC CTH 6700MM J740MM 1500DAN | CRUZETA. TIPO: CTH. MATERIAL: CONCRETO ARMADO. COMPRIMENTO: 6700 MM. SECAO: 110X140 MM. DIAMETRO DA JANELA: 740 MM. RESISTENCIA NOMINAL: 1500 DAN. CARGA DE RUPTURA: 3000 DAN. NORMA: DIS-ETE-094. | DIS-ETE-094 |  |  | Concreto | PINCOL PREMOLDADOS INDUSTRIA E COM LTDA | 10.724.474/0001-30 | 2024-06-26 | 2026-05-03 | HI_2023_06_30 | Ambos |  |  | AIF
|  | 0 | 3311093 | 64030013 | CRUZETA CONC CTT 5400MM JANELA 950MM | CRUZETA. TIPO: CTT. MATERIAL : CONCRETO ARMADO. COMPRIMENTO: 5400MM. SECAO: 170X250MM. DIAMETRO DA JANELA: 950MM. RESISTENCIA NOMINAL:1500DAN. CARGA DE RUPTURA:3000DAN. APLICACAO: ESTRUTURA DE LINHA DE TRANSMISSAO. NORMA: DIS-ETE-094. | DIS-ETE-094 |  |  | Concreto | PINCOL PREMOLDADOS INDUSTRIA E COM LTDA | 10.724.474/0001-30 | 2024-06-26 | 2026-05-03 | HI_2023_06_30 | Ambos |  |  | AIF
|  | 0 | 3312241 | 64030066 | VIGA CONC VSH 3740MM J430MM 1200DAN | VIGA. TIPO: VSH. MATERIAL: CONCRETO ARMADO. COMPRIMENTO:3740MM. DIAMETRO DA JANELA: 430MM. RESISTENCIA NOMINAL: 1200DAN. CARGA DE RUPTURA : 2400 DAN. APLICACAO: LINHA DE SUBTRANSMISSAO. NORMA: DIS-ETE-094. | DIS-ETE-094 |  |  | Concreto | PINCOL PREMOLDADOS INDUSTRIA E COM LTDA | 10.724.474/0001-30 | 2024-06-26 | 2026-05-03 | HI_2023_06_30 | Ambos |  |  | AIF
|  | 0 | 3320185 | 64095018 | ANEL CONC ACT 460X560MM | ANEL. TIPO: ACT. MATERIAL: CONCRETO ARMADO. DIMENSOES DO FURO: 460X560MM. RESISTENCIA NOMINAL: 1500DAN. CARGA DE RUPTURA: 3000 DAN. APLICACAO: CRUZETA DE CONCRETO CTT EM POSTE DT. NORMA: DIS-ETE-094. | DIS-ETE-094 |  |  | Concreto | PINCOL PREMOLDADOS INDUSTRIA E COM LTDA | 10.724.474/0001-30 | 2024-06-26 | 2026-05-03 | HI_2023_06_30 | Ambos |  |  | AIF
|  | 0 | 3312261 | 64030027 | VIGA CONC VSH 5630MM J430MM 1200DAN | VIGA. TIPO: VSH. MATERIAL: CONCRETO ARMADO. COMPRIMENTO:5630MM. DIAMETRO DA JANELA: 430MM. RESISTENCIA NOMINAL: 1200DAN. CARGA DE RUPTURA: 2400DAN. APLICACAO: LINHA DE SUBTRANSMISSAO 138KV. NORMA: DIS-ETE-094. | DIS-ETE-094 |  |  | Concreto | PINCOL PREMOLDADOS INDUSTRIA E COM LTDA | 10.724.474/0001-30 | 2024-06-26 | 2026-05-03 | HI_2023_06_30 | Ambos |  |  | AIF
|  | 0 | 3312242 | 64030065 | VIGA CONC VSH 3740MM J390MM 1200DAN | VIGA. TIPO: VSH. MATERIAL: CONCRETO ARMADO. COMPRIMENTO:3740MM. DIAMETRO DA JANELA: 390MM. RESISTENCIA NOMINAL: 1200DAN. CARGA DE RUPTURA: 2400 DAN. APLICACAO: LINHA DE SUBTRANSMISSAO. NORMA: DIS-ETE-094. | DIS-ETE-094 |  |  | Concreto | PINCOL PREMOLDADOS INDUSTRIA E COM LTDA | 10.724.474/0001-30 | 2024-06-26 | 2026-05-03 | HI_2023_06_30 | Ambos |  |  | AIF
|  | 0 | 3312260 | 64030026 | VIGA CONC VSH 5630MM J390MM 1200DAN | VIGA. TIPO: VSH. MATERIAL: CONCRETO ARMADO. COMPRIMENTO:5630MM. DIAMETRO DA JANELA: 390MM. RESISTENCIA NOMINAL: 1200DAN. CARGA DE RUPTURA: 2400 DAN. APLICACAO: LINHA DE SUBTRANSMISSAO 138KV. NORMA: DIS-ETE-094. | DIS-ETE-094 |  |  | Concreto | PINCOL PREMOLDADOS INDUSTRIA E COM LTDA | 10.724.474/0001-30 | 2024-06-26 | 2026-05-03 | HI_2023_06_30 | Ambos |  |  | AIF
|  | 0 | 3312262 | 64030028 | VIGA CONC VSH 5630MM J480MM 1200DAN | VIGA. TIPO: VSH. MATERIAL: CONCRETO ARMADO. COMPRIMENTO:5630MM. DIAMETRO DA JANELA: 480MM. RESISTENCIA NOMINAL: 1200DAN. CARGA DE RUPTURA: 2400DAN. APLICACAO: LINHA DE SUBTRANSMISSAO 138KV. NORMA: DIS-ETE-094. | DIS-ETE-094 |  |  | Concreto | PINCOL PREMOLDADOS INDUSTRIA E COM LTDA | 10.724.474/0001-30 | 2024-06-26 | 2026-05-03 | HI_2023_06_30 | Ambos |  |  | AIF
|  | 0 | 3311080 | 64030010 | CRUZETA CONC CTT 5400MM JANELA 650MM | CRUZETA. TIPO: CTT. MATERIAL : CONCRETO ARMADO. COMPRIMENTO: 5400MM. SECAO: 170X250MM. DIAMETRO DA JANELA: 650MM. RESITENCIA NOMINAL:1500DAN. CARGA DE RUPTURA:3000DAN. APLICACAO: ESTRUTURA DE LINHA DE TRANSMISSAO. NORMA: DIS-ETE-094. | DIS-ETE-094 |  |  | Concreto | PINCOL PREMOLDADOS INDUSTRIA E COM LTDA | 10.724.474/0001-30 | 2024-06-26 | 2026-05-03 | HI_2023_06_30 | Ambos |  |  | AIF
|  | 0 | 3324021 | 0 | PLACA CONC ESTAI 400 F22 | PLACA EM CONCRETO, PARA ESTAI, COM ESPESSURA 100MM, DIAMETRO 400MM E 1 FURO CENTRAL COM DIAMETRO 22MM. NORMA: DTN 123. | DESENHO DTN 123 |  |  | Concreto | PINCOL PREMOLDADOS INDUSTRIA E COM LTDA | 10.724.474/0001-30 | 2024-06-26 | 2026-05-03 | HI_2023_06_30 | Ambos |  |  | AIF
|  | 0 | 3320105 | 64095027 | ANEL CONC ACH 210X270MM | ANEL. TIPO: ACH. MATERIAL: CONCRETO ARMADO. DIMENSOES DO FURO: 210X270MM. RESISTENCIA NOMINAL : 600DAN. CARGA DE RUPTURA: 1200DAN. APLICACAO: CRUZETA DE CONCRETO CTH. NORMA: DIS-ETE-094. | DIS-ETE-094 |  |  | Concreto | PINCOL PREMOLDADOS INDUSTRIA E COM LTDA | 10.724.474/0001-30 | 2024-06-26 | 2026-05-03 | HI_2023_06_30 | Ambos |  |  | AIF
|  | 0 | 3324140 | 64010013 | TUBO CONCRETO ARMADO 1.50X2.80 M | TUBO, CONCRETO ARMADO; DIMENSOES: DIÂMETRO 1500M, COMPRI MENTO 2800MM. NORMA: DIS-ETE-094. | DIS-ETE-094 |  |  | Concreto | PINCOL PREMOLDADOS INDUSTRIA E COM LTDA | 10.724.474/0001-30 | 2024-06-26 | 2026-05-03 | HI_2023_06_30 | Ambos |  |  | AIF
|  | 0 | 3301620 | 21050072 | POSTE CONC DT 20/1500 SUBTR | POSTE DUPLO T. MATERIAL: CONCRETO ARMADO. DIMENSOES DA BASE: 570 X 784 MM. DIMENSOES DO TOPO: 170 X 224 MM. FURACAO FACE "A" E FACE "B" CONFORME NORMAS DAS DISTRIBUIDORAS. COMPRIMENTO TOTAL: 20000 MM. RESISTENCIA NOMINAL: 1500 DAN. CARGA RUPTURA: 3000 DAN | DIS-ETE-013 |  |  | Concreto | PINCOL PREMOLDADOS INDUSTRIA E COM LTDA | 10.724.474/0001-30 | 2024-06-26 | 2026-06-15 | HI_2023_06_30 | Ambos |  |  | AIF
|  | 0 | 3320103 | 64095029 | ANEL CONC ACH 300X395MM | ANEL. TIPO: ACH. MATERIAL: CONCRETO ARMADO. DIMENSOES DO FURO: 300X395MM. RESISTENCIA NOMINAL : 600DAN. CARGA DE RUPTURA: 1200DAN. APLICACAO: CRUZETA DE CONCRETO CTH. NORMA: DIS-ETE-094. | DIS-ETE-094 |  |  | Concreto | PINCOL PREMOLDADOS INDUSTRIA E COM LTDA | 10.724.474/0001-30 | 2024-06-26 | 2026-05-03 | HI_2023_06_30 | Ambos |  |  | AIF
|  | 0 | 3311053 | 64030055 | CRUZETA CONC CTH 6700MM J570MM 2500DAN | CRUZETA. TIPO: CTH. MATERIAL: CONCRETO ARMADO. COMPRIMENTO: 6700 MM. SECAO: 200X250 MM. DIAMETRO DA JANELA: 570 MM. RESISTENCIA NOMINAL: 2500 DAN. CARGA DE RUPTURA: 5000 DAN. NORMA: DIS-ETE-094. | DIS-ETE-094 |  |  | Concreto | PINCOL PREMOLDADOS INDUSTRIA E COM LTDA | 10.724.474/0001-30 | 2024-06-26 | 2026-05-03 | HI_2023_06_30 | Ambos |  |  | AIF
|  | 0 | 3311052 | 64030057 | CRUZETA CONC CTH 6700MM J630MM 2500DAN | CRUZETA. TIPO: CTH. MATERIAL: CONCRETO ARMADO. COMPRIMENTO: 6700 MM. SECAO: 200X250 MM. DIAMETRO DA JANELA: 630 MM. RESISTENCIA NOMINAL: 2500 DAN. CARGA DE RUPTURA: 5000 DAN. NORMA: DIS-ETE-094. | DIS-ETE-094 |  |  | Concreto | PINCOL PREMOLDADOS INDUSTRIA E COM LTDA | 10.724.474/0001-30 | 2024-06-26 | 2026-05-03 | HI_2023_06_30 | Ambos |  |  | AIF
|  | 0 | 3311051 | 64030059 | CRUZETA CONC CTH 6700MM J665MM 2500DAN | CRUZETA. TIPO: CTH. MATERIAL: CONCRETO ARMADO. COMPRIMENTO: 6700 MM. SECAO: 200X250 MM. DIAMETRO DA JANELA: 665 MM. RESISTENCIA NOMINAL: 2500 DAN. CARGA DE RUPTURA: 5000 DAN. NORMA: DIS-ETE-094. | DIS-ETE-094 |  |  | Concreto | PINCOL PREMOLDADOS INDUSTRIA E COM LTDA | 10.724.474/0001-30 | 2024-06-26 | 2026-05-03 | HI_2023_06_30 | Ambos |  |  | AIF
|  | 0 | 3311081 | 64030011 | CRUZETA CONC CTT 5400MM JANELA 700MM | CRUZETA. TIPO: CTT. MATERIAL : CONCRETO ARMADO. COMPRIMENTO: 5400MM. SECAO: 170X250MM. DIAMETRO DA JANELA: 700MM. RESITENCIA NOMINAL:1500DAN. CARGA DE RUPTURA:3000DAN. APLICACAO: ESTRUTURA DE LINHA DE TRANSMISSAO. NORMA: DIS-ETE-094. | DIS-ETE-094 |  |  | Concreto | PINCOL PREMOLDADOS INDUSTRIA E COM LTDA | 10.724.474/0001-30 | 2024-06-26 | 2026-05-03 | HI_2023_06_30 | Ambos |  |  | AIF
|  | 0 | 3311050 | 64030061 | CRUZETA CONC CTH 6700MM J710MM 2500DAN | CRUZETA. TIPO: CTH. MATERIAL: CONCRETO ARMADO. COMPRIMENTO: 6700 MM. SECAO: 200X250 MM. DIAMETRO DA JANELA: 710 MM. RESISTENCIA NOMINAL: 2500 DAN. CARGA DE RUPTURA: 5000 DAN. NORMA: DIS-ETE-094. | DIS-ETE-094 |  |  | Concreto | PINCOL PREMOLDADOS INDUSTRIA E COM LTDA | 10.724.474/0001-30 | 2024-06-26 | 2026-05-03 | HI_2023_06_30 | Ambos |  |  | AIF
|  | 0 | 3311082 | 64030014 | CRUZETA CONC CTH 10500MM J338MM 1500DAN | CRUZETA. TIPO: CTH. MATERIAL: CONCRETO ARMADO. COMPRIMENTO: 10500MM. SECAO: 150X200MM. DIAMETRO DA JANELA: 338MM. RESITENCIA NOMINAL: 1500DAN. CARGA DE RUPTURA: 3000DAN. NORMA: DIS-ETE-094. | DIS-ETE-094 |  |  | Concreto | PINCOL PREMOLDADOS INDUSTRIA E COM LTDA | 10.724.474/0001-30 | 2024-06-26 | 2026-05-03 | HI_2023_06_30 | Ambos |  |  | AIF
|  | 0 | 3300152 | 21055022 | POSTE CONCRETO DT 11/400 44F | POSTE DUPLO T. MATERIAL: CONCRETO ARMADO. DIMENSOES DA BASE: 330X448MM. DIMENSOES DO TOPO: 110X140MM. FURACAO DA FACE A: A 150MM DO TOPO (44X100MM).FURACAO DA FACE B: A 100MM (44X100MM). COMPRIMENTO TOTAL: 11000MM. CARGA NOMINAL: 400DAN. CARGA DE RUPTURA: | DIS-ETE-011 |  |  | Concreto | PINCOL PREMOLDADOS INDUSTRIA E COM LTDA | 10.724.474/0001-30 | 2024-06-26 | 2026-06-15 | HI_2023_06_30 | Ambos |  |  | AIF
|  | 0 | 3311047 | 64030051 | CRUZETA CONC CTH 6700MM J430MM 2500DAN | CRUZETA. TIPO: CTH. MATERIAL: CONCRETO ARMADO. COMPRIMENTO: 6700 MM. SECAO: 200X250 MM. DIAMETRO DA JANELA: 430 MM. RESISTENCIA NOMINAL: 2500 DAN. CARGA DE RUPTURA: 5000 DAN. NORMA: DIS-ETE-094. | DIS-ETE-094 |  |  | Concreto | PINCOL PREMOLDADOS INDUSTRIA E COM LTDA | 10.724.474/0001-30 | 2024-06-26 | 2026-05-03 | HI_2023_06_30 | Ambos |  |  | AIF
|  | 0 | 3311079 | 64030009 | CRUZETA CONC CTT 5400MM JANELA 630MM | CRUZETA. TIPO: CTT. MATERIAL : CONCRETO ARMADO. COMPRIMENTO: 5400MM. SECAO: 170X250MM. DIAMETRO DA JANELA: 630MM. RESITENCIA NOMINAL:1500DAN. CARGA DE RUPTURA:3000DAN. APLICACAO: ESTRUTURA DE LINHA DE TRANSMISSAO. NORMA: DIS-ETE-094. | DIS-ETE-094 |  |  | Concreto | PINCOL PREMOLDADOS INDUSTRIA E COM LTDA | 10.724.474/0001-30 | 2024-06-26 | 2026-05-03 | HI_2023_06_30 | Ambos |  |  | AIF
|  | 0 | 3311067 | 64030002 | CONJUNTO CRUZETA COSMOS 4880MM 138KV | CONJUNTO DE CRUZETAS REFORCADAS. TIPO:COSMOS. MATERIAL:CONCRETO ARMADO. COMPRIMENTO TOTAL : 4880MM. NUMERO DE ELEMENTOS POR CONJUNTO: 02 . APLICACAO: ESTRUTURA TIPO C, PADRAO 138KV. NORMA: DIS-ETE-094. | DIS-ETE-094 |  |  | Concreto | PINCOL PREMOLDADOS INDUSTRIA E COM LTDA | 10.724.474/0001-30 | 2024-06-26 | 2026-05-03 | HI_2023_06_30 | Ambos |  |  | AIF
|  | 0 | 3311062 | 64030060 | CRUZETA CONC CTH 6700MM J710MM 1500DAN | CRUZETA. TIPO: CTH. MATERIAL: CONCRETO ARMADO. COMPRIMENTO: 6700 MM. SECAO: 110X140 MM. DIAMETRO DA JANELA: 710 MM. RESISTENCIA NOMINAL: 1500 DAN. CARGA DE RUPTURA: 3000 DAN. NORMA: DIS-ETE-094. | DIS-ETE-094 |  |  | Concreto | PINCOL PREMOLDADOS INDUSTRIA E COM LTDA | 10.724.474/0001-30 | 2024-06-26 | 2026-05-03 | HI_2023_06_30 | Ambos |  |  | AIF
|  | 0 | 3301621 | 21055027 | POSTE CONC DT 20/2000 SUBTR | POSTE DUPLO T. MATERIAL: CONCRETO ARMADO. DIMENSOES DA BASE: 630 X 868 MM. DIMENSOES DO TOPO: 230 X 308 MM. FURACAO FACE "A" E FACE "B" CONFORME NORMAS DAS DISTRIBUIDORAS. COMPRIMENTO TOTAL: 20000 MM. RESISTENCIA NOMINAL: 2000 DAN. CARGA RUPTURA: 4000 DAN | DIS-ETE-013 |  |  | Concreto | PINCOL PREMOLDADOS INDUSTRIA E COM LTDA | 10.724.474/0001-30 | 2024-06-26 | 2026-06-15 | HI_2023_06_30 | Ambos |  |  | AIF
|  | 0 | 3311071 | 64030018 | CRUZETA CONC CTH 10500MM J630MM 1500DA | CRUZETA. TIPO: CTH. MATERIAL : CONCRETO ARMADO. COMPRIMENTO: 10500MM. SECAO: 150X200MM. DIAMETRO DA JANELA: 630MM. RESITENCIA NOMINAL: 1500DAN. CARGA DE RUPTURA: 3000DAN.,,,,,,,,,,. NORMA: DIS-ETE-094. | DIS-ETE-094 |  |  | Concreto | PINCOL PREMOLDADOS INDUSTRIA E COM LTDA | 10.724.474/0001-30 | 2024-06-26 | 2026-05-03 | HI_2023_06_30 | Ambos |  |  | AIF
|  | 0 | 3301619 | 21055026 | POSTE CONC DT 20/1000 SUBTR | POSTE DUPLO T. MATERIAL: CONCRETO ARMADO. DIMENSOES DA BASE: 570 X 784 MM. DIMENSOES DO TOPO: 170 X 224 MM.FURACAO FACE "A" E FACE "B" CONFORME NORMAS DAS DISTRIBUIDORAS. COMPRIMENTO TOTAL: 20000 MM. RESISTENCIA NOMINAL: 1000 DAN. CARGA RUPTURA: 2000 DAN. | DIS-ETE-013 |  |  | Concreto | PINCOL PREMOLDADOS INDUSTRIA E COM LTDA | 10.724.474/0001-30 | 2024-06-26 | 2026-06-15 | HI_2023_06_30 | Ambos |  |  | AIF
|  | 0 | 3320180 | 64095013 | ANEL CONC ACTC JANELA 650MM | ANEL. TIPO: ACTC. MATERIAL: CONCRETO ARMADO. DIAMETRO DA JANELA: 650,0MM. RESISTENCIA NOMINAL: 1500DAN. CARGA DE RUPTURA: 3000 DAN. APLICACAO: INSTALACAO DE CRUZETA DE CONCRETO CTT EM POSTE CIRCULAR. NORMA: DIS-ETE-094. | DIS-ETE-094 |  |  | Concreto | PINCOL PREMOLDADOS INDUSTRIA E COM LTDA | 10.724.474/0001-30 | 2024-06-26 | 2026-05-03 | HI_2023_06_30 | Ambos |  |  | AIF
|  | 0 | 3301618 | 21050071 | POSTE CONC DT 18/3000 SUBTR | POSTE DUPLO T. MATERIAL: CONCRETO ARMADO. DIMENSOES DA BASE: 590 X 812 MM. DIMENSOES DO TOPO: 230 X 308 MM. FURACAO FACE "A" E FACE "B" CONFORME NORMAS DAS DISTRIBUIDORAS. COMPRIMENTO TOTAL: 18000 MM. RESISTENCIA NOMINAL: 3000 DAN. CARGA RUPTURA: 6000 DAN | DIS-ETE-013 |  |  | Concreto | PINCOL PREMOLDADOS INDUSTRIA E COM LTDA | 10.724.474/0001-30 | 2024-06-26 | 2026-06-15 | HI_2023_06_30 | Ambos |  |  | AIF
|  | 0 | 3320102 | 64095030 | ANEL CONC ACH 330X430MM | ANEL. TIPO: ACH. MATERIAL: CONCRETO ARMADO. DIMENSOES DO FURO: 330X430MM. RESISTENCIA NOMINAL : 600DAN. CARGA DE RUPTURA: 1200DAN. APLICACAO: CRUZETA DE CONCRETO CTH. NORMA: DIS-ETE-094. | DIS-ETE-094 |  |  | Concreto | PINCOL PREMOLDADOS INDUSTRIA E COM LTDA | 10.724.474/0001-30 | 2024-06-26 | 2026-05-03 | HI_2023_06_30 | Ambos |  |  | AIF
|  | 0 | 3301617 | 21055025 | POSTE CONC DT 18/2000 SUBTR | POSTE DUPLO T. MATERIAL: CONCRETO ARMADO. DIMENSOES DA BASE: 590 X 812 MM. DIMENSOES DO TOPO: 230 X 308 MM. FURACAO FACE "A" E FACE "B" CONFORME NORMAS DAS DISTRIBUIDORAS. COMPRIMENTO TOTAL: 18000 MM. RESISTENCIA NOMINAL: 2000 DAN. CARGA RUPTURA: 4000 DAN | DIS-ETE-013 |  |  | Concreto | PINCOL PREMOLDADOS INDUSTRIA E COM LTDA | 10.724.474/0001-30 | 2024-06-26 | 2026-06-15 | HI_2023_06_30 | Ambos |  |  | AIF
|  | 0 | 3301616 | 21050070 | POSTE CONC DT 18/1500 SUBTR | POSTE DUPLO T. MATERIAL: CONCRETO ARMADO. DIMENSOES DA BASE: 530 X 728 MM. DIMENSOES DO TOPO: 170 X 224 MM. FURACAO FACE "A" E FACE "B" CONFORME NORMAS DAS DISTRIBUIDORAS. COMPRIMENTO TOTAL: 18000 MM. RESISTENCIA NOMINAL: 1500 DAN. CARGA RUPTURA: 3000 DAN | DIS-ETE-013 |  |  | Concreto | PINCOL PREMOLDADOS INDUSTRIA E COM LTDA | 10.724.474/0001-30 | 2024-06-26 | 2026-06-15 | HI_2023_06_30 | Ambos |  |  | AIF
|  | 0 | 3301615 | 21055024 | POSTE CONC DT 18/1000 SUBTR | POSTE DUPLO T. MATERIAL: CONCRETO ARMADO. DIMENSOES DA BASE: 530 X 728 MM. DIMENSOES DO TOPO: 170 X 224 MM. FURACAO FACE "A" E FACE "B" CONFORME NORMAS DAS DISTRIBUIDORAS. COMPRIMENTO TOTAL: 18000 MM. RESISTENCIA NOMINAL: 1000 DAN. CARGA RUPTURA: RESISTEN | DIS-ETE-013 |  |  | Concreto | PINCOL PREMOLDADOS INDUSTRIA E COM LTDA | 10.724.474/0001-30 | 2024-06-26 | 2026-06-15 | HI_2023_06_30 | Ambos |  |  | AIF
|  | 0 | 3303323 | 21050045 | POSTE CONC CIRC 22/1500 SUBTR | POSTE CIRCULAR. MATERIAL: CONCRETO ARMADO. DIAMETRO DA BASE: 610 MM. DIAMETRO DO TOPO: 280 MM. COMPRIMENTO TOTAL: 22000 MM. RESISTENCIA NOMINAL: 1500 DAN. CARGA DE RUPTURA: 3000 DAN. CARACTERISTICAS ADICIONAIS: TRACOS DE REFERENCIA E ENGASTAMENTO EM BAIXO | DIS-ETE-013 |  |  | Concreto | PINCOL PREMOLDADOS INDUSTRIA E COM LTDA | 10.724.474/0001-30 | 2024-06-26 | 2026-05-03 | HI_2023_06_30 | Ambos |  |  | AIF
|  | 0 | 3320181 | 64095011 | ANEL CONC ACTC JANELA 600MM | ANEL. TIPO: ACTC. MATERIAL: CONCRETO ARMADO. DIAMETRO DA JANELA: 600,0MM. RESISTENCIA NOMINAL: 1500 DAN. CARGA DE RUPTURA: 3000DAN. APLICACAO: INSTALACAO DE CRUZETA DE CONCRETO CTT EM POSTE CIRCULAR. NORMA: DIS-ETE-094. | DIS-ETE-094 |  |  | Concreto | PINCOL PREMOLDADOS INDUSTRIA E COM LTDA | 10.724.474/0001-30 | 2024-06-26 | 2026-05-03 | HI_2023_06_30 | Ambos |  |  | AIF
|  | 0 | 3301629 | 21050078 | POSTE CONC DT 22/3000 SUBTR | POSTE DUPLO T. MATERIAL: CONCRETO ARMADO. DIMENSOES DA BASE: 670 X 924 MM. DIMENSOES DO TOPO: 230 X 308 MM. FURACAO FACE "A" E FACE "B" CONFORME NORMAS DAS DISTRIBUIDORAS. COMPRIMENTO TOTAL: 22000 MM. RESISTENCIA NOMINAL: 3000 DAN. CARGA RUPTURA: 6000 DAN | DIS-ETE-013 |  |  | Concreto | PINCOL PREMOLDADOS INDUSTRIA E COM LTDA | 10.724.474/0001-30 | 2024-06-26 | 2026-05-03 | HI_2023_06_30 | Ambos |  |  | AIF
|  | 0 | 3301628 | 21050077 | POSTE CONC DT 22/2500 SUBTR | POSTE DUPLO T. MATERIAL: CONCRETO ARMADO. DIMENSOES DA BASE: 670 X 924 MM. DIMENSOES DO TOPO: 230 X 308 MM. FURACAO FACE "A" E FACE "B" CONFORME NORMAS DAS DISTRIBUIDORAS. COMPRIMENTO TOTAL: 22000 MM. RESISTENCIA NOMINAL: 2500 DAN. CARGA RUPTURA: 5000 DAN | DIS-ETE-013 |  |  | Concreto | PINCOL PREMOLDADOS INDUSTRIA E COM LTDA | 10.724.474/0001-30 | 2024-06-26 | 2026-05-03 | HI_2023_06_30 | Ambos |  |  | AIF
|  | 0 | 3301627 | 21055029 | POSTE CONC DT 22/2000 SUBTR | POSTE DUPLO T. MATERIAL: CONCRETO ARMADO. DIMENSOES DA BASE: 670 X 924 MM. DIMENSOES DO TOPO: 230 X 308 MM. FURACAO FACE "A" E FACE "B" CONFORME NORMAS DAS DISTRIBUIDORAS. COMPRIMENTO TOTAL: 22000 MM. RESISTENCIA NOMINAL: 2000 DAN. CARGA RUPTURA: 4000 DAN | DIS-ETE-013 |  |  | Concreto | PINCOL PREMOLDADOS INDUSTRIA E COM LTDA | 10.724.474/0001-30 | 2024-06-26 | 2026-05-03 | HI_2023_06_30 | Ambos |  |  | AIF
|  | 0 | 3301638 | 21050084 | POSTE CONC DT 26/1500 SUBTR | POSTE DUPLO T. MATERIAL: CONCRETO ARMADO. DIMENSOES DA BASE: 690 X 952 MM. DIMENSOES DO TOPO: 170 X 224 MM. FURACAO FACE "A" E FACE "B" CONFORME NORMAS DAS DISTRIBUIDORAS. COMPRIMENTO TOTAL: 26000 MM. RESISTENCIA NOMINAL: 1500 DAN. CARGA RUPTURA: 3000 DAN | DIS-ETE-013 |  |  | Concreto | PINCOL PREMOLDADOS INDUSTRIA E COM LTDA | 10.724.474/0001-30 | 2024-06-26 | 2026-05-03 | HI_2023_06_30 | Ambos |  |  | AIF
|  | 0 | 3320155 | 64095001 | ANEL CONC ACTC JANELA 240MM | ANEL. TIPO: ACTC. MATERIAL: CONCRETO ARMADO. DIAMETRO DA JANELA: 240,0 MM. RESISTENCIA NOMINAL: 1500DAN. CARGA DE RUPTURA: 3000DAN. APLICACAO: INSTALACAO DE CRUZETA DE CONCRETO CTT EM POSTE CIRCULAR. NORMA: DIS-ETE-094. | DIS-ETE-094 |  |  | Concreto | PINCOL PREMOLDADOS INDUSTRIA E COM LTDA | 10.724.474/0001-30 | 2024-06-26 | 2026-05-03 | HI_2023_06_30 | Ambos |  |  | AIF
|  | 0 | 3303325 | 21050047 | POSTE CONC CIRC 22/2500 SUBTR | POSTE CIRCULAR . MATERIAL: CONCRETO ARMADO. DIAMETRO DA BASE: 700 MM. DIAMETRO DO TOPO: 370 MM. COMPRIMENTO TOTAL: 22000 MM. RESISTENCIA NOMINAL : 2500 DAN. CARGA DE RUPTURA : 5000 DAN. CARACTERISTICAS ADICIONAIS: TRACOS DE REFERENCIA E ENGASTAMENTO EM BA | DIS-ETE-013 |  |  | Concreto | PINCOL PREMOLDADOS INDUSTRIA E COM LTDA | 10.724.474/0001-30 | 2024-06-26 | 2026-05-03 | HI_2023_06_30 | Ambos |  |  | AIF
|  | 0 | 3324155 | 64010010 | TUBO CONCRETO ARMADO 1.50X3.30 M | TUBO DE CONCRETO ARMADO; DIÂMETRO: 1500M COMPRIMENTO 3300MM . NORMA: DIS-ETE-094. | DIS-ETE-094 |  |  | Concreto | PINCOL PREMOLDADOS INDUSTRIA E COM LTDA | 10.724.474/0001-30 | 2024-06-26 | 2026-05-03 | HI_2023_06_30 | Ambos |  |  | AIF
|  | 0 | 3303342 | 21050059 | POSTE CONC CIRC 28/3000 SUBTR | POSTE CIRCULAR. MATERIAL: CONCRETO ARMADO. DIAMETRO DA BASE: 820 MM. DIAMETRO DO TOPO: 400 MM. COMPRIMENTO TOTAL: 28000MM. RESISTENCIA NOMINAL: 3000 DAN. CARGA DE RUPTURA: 6000 DAN. CARACTERISTICAS ADICIONAIS:TRACOS DE REFERENCIA E ENGASTAMENTO EM BAIXO R | DIS-ETE-013 |  |  | Concreto | PINCOL PREMOLDADOS INDUSTRIA E COM LTDA | 10.724.474/0001-30 | 2024-06-26 | 2026-05-03 | HI_2023_06_30 | Ambos |  |  | AIF
|  | 0 | 3301642 | 21050087 | POSTE CONC DT 26/4000 SUBTR | POSTE DUPLO T. MATERIAL: CONCRETO ARMADO. DIMENSOES DA BASE: 810 X 1092 MM. DIMENSOES DO TOPO: 290 X 392 MM. FURACAO FACE "A" E FACE "B" CONFORME NORMAS DAS DISTRIBUIDORAS. COMPRIMENTO TOTAL: 26000 MM. RESISTENCIA NOMINAL: 4000 DAN. CARGA RUPTURA: 8000 DA | DIS-ETE-013 |  |  | Concreto | PINCOL PREMOLDADOS INDUSTRIA E COM LTDA | 10.724.474/0001-30 | 2024-06-26 | 2026-05-03 | HI_2023_06_30 | Ambos |  |  | AIF
|  | 0 | 3320183 | 64095012 | ANEL CONC ACTC JANELA 630MM | ANEL. TIPO: ACTC. MATERIAL: CONCRETO ARMADO. DIAMETRO DA JANELA: 630,0MM. RESISTENCIA NOMINAL: 1500DAN. CARGA DE RUPTURA: 3000 DAN. APLICACAO: INSTALACAO DE CRUZETA DE CONCRETO CTT EM POSTE CIRCULAR. NORMA: DIS-ETE-094. | DIS-ETE-094 |  |  | Concreto | PINCOL PREMOLDADOS INDUSTRIA E COM LTDA | 10.724.474/0001-30 | 2024-06-26 | 2026-05-03 | HI_2023_06_30 | Ambos |  |  | AIF
|  | 0 | 3301622 | 21050073 | POSTE CONC DT 20/2500 SUBTR | POSTE DUPLO T. MATERIAL: CONCRETO ARMADO. DIMENSOES DA BASE: 630 X 868 MM. DIMENSOES DO TOPO: 230 X 308 MM. FURACAO FACE "A" E FACE "B" CONFORME NORMAS DAS DISTRIBUIDORAS. COMPRIMENTO TOTAL: 20000 MM. RESISTENCIA NOMINAL: 2500 DAN. CARGA RUPTURA: 5000 DAN | DIS-ETE-013 |  |  | Concreto | PINCOL PREMOLDADOS INDUSTRIA E COM LTDA | 10.724.474/0006-44 | 2024-06-26 | 2028-09-02 | HI_2023_06_30 | Ambos |  |  | AIF
|  | 0 | 3301619 | 21055026 | POSTE CONC DT 20/1000 SUBTR | POSTE DUPLO T. MATERIAL: CONCRETO ARMADO. DIMENSOES DA BASE: 570 X 784 MM. DIMENSOES DO TOPO: 170 X 224 MM.FURACAO FACE "A" E FACE "B" CONFORME NORMAS DAS DISTRIBUIDORAS. COMPRIMENTO TOTAL: 20000 MM. RESISTENCIA NOMINAL: 1000 DAN. CARGA RUPTURA: 2000 DAN. | DIS-ETE-013 |  |  | Concreto | PINCOL PREMOLDADOS INDUSTRIA E COM LTDA | 10.724.474/0006-44 | 2024-06-26 | 2028-09-02 | HI_2023_06_30 | Ambos |  |  | AIF
|  | 0 | 3301628 | 21050077 | POSTE CONC DT 22/2500 SUBTR | POSTE DUPLO T. MATERIAL: CONCRETO ARMADO. DIMENSOES DA BASE: 670 X 924 MM. DIMENSOES DO TOPO: 230 X 308 MM. FURACAO FACE "A" E FACE "B" CONFORME NORMAS DAS DISTRIBUIDORAS. COMPRIMENTO TOTAL: 22000 MM. RESISTENCIA NOMINAL: 2500 DAN. CARGA RUPTURA: 5000 DAN | DIS-ETE-013 |  |  | Concreto | PINCOL PREMOLDADOS INDUSTRIA E COM LTDA | 10.724.474/0006-44 | 2024-06-26 | 2028-09-02 | HI_2023_06_30 | Ambos |  |  | AIF
|  | 0 | 3311075 | 64030005 | CRUZETA CONC CTT 5400MM JANELA 450MM | CRUZETA. TIPO: CTT. MATERIAL : CONCRETO ARMADO. COMPRIMENTO: 5400MM. SECAO: 170X250MM. DIAMETRO DA JANELA: 450MM. RESITENCIA NOMINAL:1500DAN. CARGA DE RUPTURA:3000DAN. APLICACAO: ESTRUTURA DE LINHA DE TRANSMISSAO. NORMA: DIS-ETE-094. | DIS-ETE-094 |  |  | Concreto | PINCOL PREMOLDADOS INDUSTRIA E COM LTDA | 10.724.474/0006-44 | 2024-06-26 | 2028-09-02 | HI_2023_06_30 | Ambos |  |  | AIF
|  | 0 | 3301627 | 21055029 | POSTE CONC DT 22/2000 SUBTR | POSTE DUPLO T. MATERIAL: CONCRETO ARMADO. DIMENSOES DA BASE: 670 X 924 MM. DIMENSOES DO TOPO: 230 X 308 MM. FURACAO FACE "A" E FACE "B" CONFORME NORMAS DAS DISTRIBUIDORAS. COMPRIMENTO TOTAL: 22000 MM. RESISTENCIA NOMINAL: 2000 DAN. CARGA RUPTURA: 4000 DAN | DIS-ETE-013 |  |  | Concreto | PINCOL PREMOLDADOS INDUSTRIA E COM LTDA | 10.724.474/0006-44 | 2024-06-26 | 2028-09-02 | HI_2023_06_30 | Ambos |  |  | AIF
|  | 0 | 3301632 | 21050080 | POSTE CONC DT 24/1500 SUBTR | POSTE DUPLO T. MATERIAL: CONCRETO ARMADO. DIMENSOES DA BASE: 650 X 896 MM. DIMENSOES DO TOPO: 170 X 224 MM. FURACAO FACE "A" E FACE "B" CONFORME NORMAS DAS DISTRIBUIDORAS. COMPRIMENTO TOTAL: 24000 MM. RESISTENCIA NOMINAL: 1500 DAN. CARGA RUPTURA: 3000 DAN | DIS-ETE-013 |  |  | Concreto | PINCOL PREMOLDADOS INDUSTRIA E COM LTDA | 10.724.474/0006-44 | 2024-06-26 | 2028-09-02 | HI_2023_06_30 | Ambos |  |  | AIF
|  | 0 | 3301625 | 21055028 | POSTE CONC DT 22/1000 SUBTR | POSTE DUPLO T. MATERIAL: CONCRETO ARMADO. DIMENSOES DA BASE: 610 X 840 MM. DIMENSOES DO TOPO: 170 X 224 MM. FURACAO FACE "A" E FACE "B" CONFORME NORMAS DAS DISTRIBUIDORAS. COMPRIMENTO TOTAL: 22000 MM. RESISTENCIA NOMINAL: 1000 DAN. CARGA RUPTURA: 2000 DAN | DIS-ETE-013 |  |  | Concreto | PINCOL PREMOLDADOS INDUSTRIA E COM LTDA | 10.724.474/0006-44 | 2024-06-26 | 2028-09-02 | HI_2023_06_30 | Ambos |  |  | AIF
|  | 0 | 3301623 | 21050074 | POSTE CONC DT 20/3000 SUBTR | POSTE DUPLO T. MATERIAL: CONCRETO ARMADO. DIMENSOES DA BASE: 630 X 868 MM. DIMENSOES DO TOPO: 230 X 308 MM. FURACAO FACE "A" E FACE "B" CONFORME NORMAS DAS DISTRIBUIDORAS. COMPRIMENTO TOTAL: 20000 MM. RESISTENCIA NOMINAL: 3000 DAN. CARGA RUPTURA: 6000 DAN | DIS-ETE-013 |  |  | Concreto | PINCOL PREMOLDADOS INDUSTRIA E COM LTDA | 10.724.474/0006-44 | 2024-06-26 | 2028-09-02 | HI_2023_06_30 | Ambos |  |  | AIF
|  | 0 | 3320186 | 64095020 | ANEL CONC ACT 560X660MM | ANEL. TIPO: ACT. MATERIAL: CONCRETO ARMADO. DIMENSOES DO FURO: 560X660MM. RESISTENCIA NOMINAL: 1500DAN. CARGA DE RUPTURA: 3000 DAN. APLICACAO: CRUZETA DE CONCRETO CTT EM POSTE DT. NORMA: DIS-ETE-094. | DIS-ETE-094 |  |  | Concreto | PINCOL PREMOLDADOS INDUSTRIA E COM LTDA | 10.724.474/0006-44 | 2024-06-26 | 2028-09-02 | HI_2023_06_30 | Ambos |  |  | AIF
|  | 0 | 3320123 | 64095021 | ANEL CONC ACT 180X234MM | ANEL. TIPO: ACT. MATERIAL: CONCRETO ARMADO. DIMENSOES DO FURO: 180X234MM. RESISTENCIA NOMINAL: 1500DAN. CARGA DE RUPTURA: 3000 DAN. APLICACAO: CRUZETA DE CONCRETO CT. NORMA: DIS-ETE-094. | DIS-ETE-094 |  |  | Concreto | PINCOL PREMOLDADOS INDUSTRIA E COM LTDA | 10.724.474/0006-44 | 2024-06-26 | 2028-09-02 | HI_2023_06_30 | Ambos |  |  | AIF
|  | 0 | 3311080 | 64030010 | CRUZETA CONC CTT 5400MM JANELA 650MM | CRUZETA. TIPO: CTT. MATERIAL : CONCRETO ARMADO. COMPRIMENTO: 5400MM. SECAO: 170X250MM. DIAMETRO DA JANELA: 650MM. RESITENCIA NOMINAL:1500DAN. CARGA DE RUPTURA:3000DAN. APLICACAO: ESTRUTURA DE LINHA DE TRANSMISSAO. NORMA: DIS-ETE-094. | DIS-ETE-094 |  |  | Concreto | PINCOL PREMOLDADOS INDUSTRIA E COM LTDA | 10.724.474/0006-44 | 2024-06-26 | 2028-09-02 | HI_2023_06_30 | Ambos |  |  | AIF
|  | 0 | 3301644 | 21050088 | POSTE CONC DT 28/2500 SUBTR | POSTE DUPLO T. MATERIAL: CONCRETO ARMADO. DIMENSOES DA BASE: 790 X 1092 MM. DIMENSOES DO TOPO: 230 X 308 MM. FURACAO FACE "A" E FACE "B" CONFORME NORMAS DAS DISTRIBUIDORAS. COMPRIMENTO TOTAL: 28000 MM. RESISTENCIA NOMINAL: 2500 DAN. CARGA RUPTURA: 5000 DA | DIS-ETE-013 |  |  | Concreto | PINCOL PREMOLDADOS INDUSTRIA E COM LTDA | 10.724.474/0006-44 | 2024-06-26 | 2028-09-02 | HI_2023_06_30 | Ambos |  |  | AIF
|  | 0 | 3320187 | 64095019 | ANEL CONC ACT 520X620MM | ANEL. TIPO: ACT. MATERIAL: CONCRETO ARMADO. DIMENSOES DO FURO: 520X620MM. RESISTENCIA NOMINAL: 1500DAN. CARGA DE RUPTURA: 3000 DAN. APLICACAO: CRUZETA DE CONCRETO CTT EM POSTE DT. NORMA: DIS-ETE-094. | DIS-ETE-094 |  |  | Concreto | PINCOL PREMOLDADOS INDUSTRIA E COM LTDA | 10.724.474/0006-44 | 2024-06-26 | 2028-09-02 | HI_2023_06_30 | Ambos |  |  | AIF
|  | 0 | 3301631 | 21055030 | POSTE CONC DT 24/1000 SUBTR | POSTE DUPLO T. MATERIAL: CONCRETO ARMADO. DIMENSOES DA BASE: 650 X 896 MM.DIMENSOES DO TOPO: 170 X 224 MM. FURACAO FACE "A" E FACE "B" CONFORME NORMAS DAS DISTRIBUIDORAS. COMPRIMENTO TOTAL: 24000 MM. RESISTENCIA NOMINAL: 1000 DAN. CARGA RUPTURA: 2000 DAN. | DIS-ETE-013 |  |  | Concreto | PINCOL PREMOLDADOS INDUSTRIA E COM LTDA | 10.724.474/0006-44 | 2024-06-26 | 2028-09-02 | HI_2023_06_30 | Ambos |  |  | AIF
|  | 0 | 3301633 | 21055031 | POSTE CONC DT 24/2000 SUBTR | POSTE DUPLO T. MATERIAL: CONCRETO ARMADO. DIMENSOES DA BASE: 710 X 980 MM. DIMENSOES DO TOPO: 230 X 308 MM.FURACAO FACE "A" E FACE "B" CONFORME NORMAS DAS DISTRIBUIDORAS. COMPRIMENTO TOTAL: 24000 MM. RESISTENCIA NOMINAL: 2000 DAN. CARGA RUPTURA: 4000 DAN. | DIS-ETE-013 |  |  | Concreto | PINCOL PREMOLDADOS INDUSTRIA E COM LTDA | 10.724.474/0006-44 | 2024-06-26 | 2028-09-02 | HI_2023_06_30 | Ambos |  |  | AIF
|  | 0 | 3311064 | 64030056 | CRUZETA CONC CTH 6700MM J630MM 1500DAN | CRUZETA. TIPO: CTH. MATERIAL: CONCRETO ARMADO. COMPRIMENTO: 6700 MM. SECAO: 110X140 MM. DIAMETRO DA JANELA: 630 MM. RESISTENCIA NOMINAL: 1500 DAN. CARGA DE RUPTURA: 3000 DAN. NORMA: DIS-ETE-094. | DIS-ETE-094 |  |  | Concreto | PINCOL PREMOLDADOS INDUSTRIA E COM LTDA | 10.724.474/0006-44 | 2024-06-26 | 2028-09-02 | HI_2023_06_30 | Ambos |  |  | AIF
|  | 0 | 3320108 | 64095024 | ANEL CONC ACT 280X360MM | ANEL. TIPO: ACT. MATERIAL: CONCRETO ARMADO. DIMENSOES DO FURO: 280X360 MM. RESISTENCIA NOMINAL: 1500 DAN. CARGA DE RUPTURA: 3000 DAN. APLICACAO: CRUZETA DE CONCRETO CTT. NORMA: DIS-ETE-094. | DIS-ETE-094 |  |  | Concreto | PINCOL PREMOLDADOS INDUSTRIA E COM LTDA | 10.724.474/0006-44 | 2024-06-26 | 2028-09-02 | HI_2023_06_30 | Ambos |  |  | AIF
|  | 0 | 3301626 | 21050076 | POSTE CONC DT 22/1500 SUBTR | POSTE DUPLO T. MATERIAL: CONCRETO ARMADO. DIMENSOES DA BASE: 610 X 840 MM. DIMENSOES DO TOPO: 170 X 224 MM. FURACAO FACE "A" E FACE "B" CONFORME NORMAS DAS DISTRIBUIDORAS. COMPRIMENTO TOTAL: 22000 MM. RESISTENCIA NOMINAL: 1500 DAN. CARGA RUPTURA: 3000 DAN | DIS-ETE-013 |  |  | Concreto | PINCOL PREMOLDADOS INDUSTRIA E COM LTDA | 10.724.474/0006-44 | 2024-06-26 | 2028-09-02 | HI_2023_06_30 | Ambos |  |  | AIF
|  | 0 | 3311076 | 64030006 | CRUZETA CONC CTT 5400MM JANELA 500MM | CRUZETA. TIPO: CTT. MATERIAL : CONCRETO ARMADO. COMPRIMENTO: 5400MM. SECAO: 170X250MM. DIAMETRO DA JANELA: 500MM. RESITENCIA NOMINAL:1500DAN. CARGA DE RUPTURA:3000DAN. APLICACAO: ESTRUTURA DE LINHA DE TRANSMISSAO. NORMA: DIS-ETE-094. | DIS-ETE-094 |  |  | Concreto | PINCOL PREMOLDADOS INDUSTRIA E COM LTDA | 10.724.474/0006-44 | 2024-06-26 | 2028-09-02 | HI_2023_06_30 | Ambos |  |  | AIF
|  | 0 | 3311071 | 64030018 | CRUZETA CONC CTH 10500MM J630MM 1500DA | CRUZETA. TIPO: CTH. MATERIAL : CONCRETO ARMADO. COMPRIMENTO: 10500MM. SECAO: 150X200MM. DIAMETRO DA JANELA: 630MM. RESITENCIA NOMINAL: 1500DAN. CARGA DE RUPTURA: 3000DAN.,,,,,,,,,,. NORMA: DIS-ETE-094. | DIS-ETE-094 |  |  | Concreto | PINCOL PREMOLDADOS INDUSTRIA E COM LTDA | 10.724.474/0006-44 | 2024-06-26 | 2028-09-02 | HI_2023_06_30 | Ambos |  |  | AIF
|  | 0 | 3311077 | 64030007 | CRUZETA CONC CTT 5400MM JANELA 550MM | CRUZETA. TIPO: CTT. MATERIAL : CONCRETO ARMADO. COMPRIMENTO: 5400MM. SECAO: 170X250MM. DIAMETRO DA JANELA: 550MM. RESITENCIA NOMINAL:1500DAN. CARGA DE RUPTURA:3000DAN. APLICACAO: ESTRUTURA DE LINHA DE TRANSMISSAO. NORMA: DIS-ETE-094. | DIS-ETE-094 |  |  | Concreto | PINCOL PREMOLDADOS INDUSTRIA E COM LTDA | 10.724.474/0006-44 | 2024-06-26 | 2028-09-02 | HI_2023_06_30 | Ambos |  |  | AIF
|  | 0 | 3311078 | 64030008 | CRUZETA CONC CTT 5400MM JANELA 600MM | CRUZETA. TIPO: CTT. MATERIAL : CONCRETO ARMADO. COMPRIMENTO: 5400MM. SECAO: 170X250MM. DIAMETRO DA JANELA: 600MM. RESITENCIA NOMINAL:1500DAN. CARGA DE RUPTURA:3000DAN. APLICACAO: ESTRUTURA DE LINHA DE TRANSMISSAO. NORMA: DIS-ETE-094. | DIS-ETE-094 |  |  | Concreto | PINCOL PREMOLDADOS INDUSTRIA E COM LTDA | 10.724.474/0006-44 | 2024-06-26 | 2028-09-02 | HI_2023_06_30 | Ambos |  |  | AIF
|  | 0 | 3311079 | 64030009 | CRUZETA CONC CTT 5400MM JANELA 630MM | CRUZETA. TIPO: CTT. MATERIAL : CONCRETO ARMADO. COMPRIMENTO: 5400MM. SECAO: 170X250MM. DIAMETRO DA JANELA: 630MM. RESITENCIA NOMINAL:1500DAN. CARGA DE RUPTURA:3000DAN. APLICACAO: ESTRUTURA DE LINHA DE TRANSMISSAO. NORMA: DIS-ETE-094. | DIS-ETE-094 |  |  | Concreto | PINCOL PREMOLDADOS INDUSTRIA E COM LTDA | 10.724.474/0006-44 | 2024-06-26 | 2028-09-02 | HI_2023_06_30 | Ambos |  |  | AIF
|  | 0 | 3311073 | 64030020 | CRUZETA CONC CTH 10500MM J710MM 1500DA | CRUZETA. TIPO: CTH. MATERIAL : CONCRETO ARMADO. COMPRIMENTO: 10500MM. SECAO: 150X200MM. DIAMETRO DA JANELA: 710MM. RESITENCIA NOMINAL: 1500DAN. CARGA DE RUPTURA: 3000DAN. NORMA: DIS-ETE-094. | DIS-ETE-094 |  |  | Concreto | PINCOL PREMOLDADOS INDUSTRIA E COM LTDA | 10.724.474/0006-44 | 2024-06-26 | 2028-09-02 | HI_2023_06_30 | Ambos |  |  | AIF
|  | 0 | 3311081 | 64030011 | CRUZETA CONC CTT 5400MM JANELA 700MM | CRUZETA. TIPO: CTT. MATERIAL : CONCRETO ARMADO. COMPRIMENTO: 5400MM. SECAO: 170X250MM. DIAMETRO DA JANELA: 700MM. RESITENCIA NOMINAL:1500DAN. CARGA DE RUPTURA:3000DAN. APLICACAO: ESTRUTURA DE LINHA DE TRANSMISSAO. NORMA: DIS-ETE-094. | DIS-ETE-094 |  |  | Concreto | PINCOL PREMOLDADOS INDUSTRIA E COM LTDA | 10.724.474/0006-44 | 2024-06-26 | 2028-09-02 | HI_2023_06_30 | Ambos |  |  | AIF
|  | 0 | 3311082 | 64030014 | CRUZETA CONC CTH 10500MM J338MM 1500DAN | CRUZETA. TIPO: CTH. MATERIAL: CONCRETO ARMADO. COMPRIMENTO: 10500MM. SECAO: 150X200MM. DIAMETRO DA JANELA: 338MM. RESITENCIA NOMINAL: 1500DAN. CARGA DE RUPTURA: 3000DAN. NORMA: DIS-ETE-094. | DIS-ETE-094 |  |  | Concreto | PINCOL PREMOLDADOS INDUSTRIA E COM LTDA | 10.724.474/0006-44 | 2024-06-26 | 2028-09-02 | HI_2023_06_30 | Ambos |  |  | AIF
|  | 0 | 3311083 | 64030015 | CRUZETA CONC CTH 10500MM J430MM 1500DAN | CRUZETA. TIPO: CTH. MATERIAL: CONCRETO ARMADO. COMPRIMENTO: 10500MM. SECAO: 150X200MM. DIAMETRO DA JANELA: 430MM. RESITENCIA NOMINAL: 1500DAN. CARGA DE RUPTURA: 3000DAN. NORMA: DIS-ETE-094. | DIS-ETE-094 |  |  | Concreto | PINCOL PREMOLDADOS INDUSTRIA E COM LTDA | 10.724.474/0006-44 | 2024-06-26 | 2028-09-02 | HI_2023_06_30 | Ambos |  |  | AIF
|  | 0 | 3311061 | 64030062 | CRUZETA CONC CTH 6700MM J740MM 1500DAN | CRUZETA. TIPO: CTH. MATERIAL: CONCRETO ARMADO. COMPRIMENTO: 6700 MM. SECAO: 110X140 MM. DIAMETRO DA JANELA: 740 MM. RESISTENCIA NOMINAL: 1500 DAN. CARGA DE RUPTURA: 3000 DAN. NORMA: DIS-ETE-094. | DIS-ETE-094 |  |  | Concreto | PINCOL PREMOLDADOS INDUSTRIA E COM LTDA | 10.724.474/0006-44 | 2024-06-26 | 2028-09-02 | HI_2023_06_30 | Ambos |  |  | AIF
|  | 0 | 3320149 | 64095007 | ANEL CONC ACTC JANELA 400MM | ANEL. TIPO: ACTC. MATERIAL: CONCRETO ARMADO. DIAMETRO DA JANELA: 400,0 MM. RESISTENCIA NOMINAL: 1500 DAN. CARGA DE RUPTURA:3000DAN. APLICACAO: INSTALACAO DE CRUZETA DE CONCRETO CTT EM POSTE CIRCULAR. NORMA: DIS-ETE-094. | DIS-ETE-094 |  |  | Concreto | PINCOL PREMOLDADOS INDUSTRIA E COM LTDA | 10.724.474/0006-44 | 2024-06-26 | 2028-09-02 | HI_2023_06_30 | Ambos |  |  | AIF
|  | 0 | 3311092 | 64030012 | CRUZETA CONC CTT 5400MM JANELA 780MM | CRUZETA. TIPO: CTT. MATERIAL : CONCRETO ARMADO. COMPRIMENTO: 5400MM. SECAO: 170X250MM. DIAMETRO DA JANELA: 780MM. RESISTENCIA NOMINAL:1500DAN. CARGA DE RUPTURA:3000DAN. APLICACAO: ESTRUTURA DE LINHA DE TRANSMISSAO. NORMA: DIS-ETE-094. | DIS-ETE-094 |  |  | Concreto | PINCOL PREMOLDADOS INDUSTRIA E COM LTDA | 10.724.474/0006-44 | 2024-06-26 | 2028-09-02 | HI_2023_06_30 | Ambos |  |  | AIF
|  | 0 | 3301630 | 21050079 | POSTE CONC DT 22/4000 SUBTR | POSTE DUPLO T. MATERIAL: CONCRETO ARMADO. DIMENSOES DA BASE: 730 X 1008 MM. DIMENSOES DO TOPO: 290 X 392MM. FURACAO FACE "A" E FACE "B" CONFORME NORMAS DAS DISTRIBUIDORAS. COMPRIMENTO TOTAL: 22000 MM. RESISTENCIA NOMINAL: 4000 DAN. CARGA RUPTURA: 8000 DAN | DIS-ETE-013 |  |  | Concreto | PINCOL PREMOLDADOS INDUSTRIA E COM LTDA | 10.724.474/0006-44 | 2024-06-26 | 2028-09-02 | HI_2023_06_30 | Ambos |  |  | AIF
|  | 0 | 3311065 | 64030054 | CRUZETA CONC CTH 6700MM J570MM 1500DAN | CRUZETA. TIPO: CTH. MATERIAL: CONCRETO ARMADO. COMPRIMENTO: 6700MM. SECAO: 110X140 MM. DIAMETRO DA JANELA: 570 MM. RESISTENCIA NOMINAL: 1500 DAN. CARGA DE RUPTURA: 3000 DAN. NORMA: DIS-ETE-094. | DIS-ETE-094 |  |  | Concreto | PINCOL PREMOLDADOS INDUSTRIA E COM LTDA | 10.724.474/0006-44 | 2024-06-26 | 2028-09-02 | HI_2023_06_30 | Ambos |  |  | AIF
|  | 0 | 3311046 | 64030049 | CRUZETA CONC CTH 6700MM J338MM 2500DAN | CRUZETA. TIPO: CTH. MATERIAL: CONCRETO ARMADO. COMPRIMENTO: 6700 MM. SECAO: 200X250 MM. DIAMETRO DA JANELA: 338 MM. RESISTENCIA NOMINAL: 2500 DAN. CARGA DE RUPTURA: 5000 DAN. NORMA: DIS-ETE-094. | DIS-ETE-094 |  |  | Concreto | PINCOL PREMOLDADOS INDUSTRIA E COM LTDA | 10.724.474/0006-44 | 2024-06-26 | 2028-09-02 | HI_2023_06_30 | Ambos |  |  | AIF
|  | 0 | 3320181 | 64095011 | ANEL CONC ACTC JANELA 600MM | ANEL. TIPO: ACTC. MATERIAL: CONCRETO ARMADO. DIAMETRO DA JANELA: 600,0MM. RESISTENCIA NOMINAL: 1500 DAN. CARGA DE RUPTURA: 3000DAN. APLICACAO: INSTALACAO DE CRUZETA DE CONCRETO CTT EM POSTE CIRCULAR. NORMA: DIS-ETE-094. | DIS-ETE-094 |  |  | Concreto | PINCOL PREMOLDADOS INDUSTRIA E COM LTDA | 10.724.474/0006-44 | 2024-06-26 | 2028-09-02 | HI_2023_06_30 | Ambos |  |  | AIF
|  | 0 | 3311088 | 64030031 | CONJUNTO CRUZETA COSMOS 4180MM REF | CONJUNTO DE CRUZETAS REFORCADAS. TIPO: COSMOS. MATERIAL: CONCRETO ARMADO. COMPRIMENTO TOTAL: 4180MM. NUMERO DE ELEMENTOS POR CONJUNTO: 02. APLICACAO: ESTRUTURA TIPO C.PADRAO: 69KV. NORMA: DIS-ETE-094. | DIS-ETE-094 |  |  | Concreto | PINCOL PREMOLDADOS INDUSTRIA E COM LTDA | 10.724.474/0006-44 | 2024-06-26 | 2028-09-02 | HI_2023_06_30 | Ambos |  |  | AIF
|  | 0 | 3311085 | 64030022 | CRUZETA CONC CTH 10500MM J780MM 1500DAN | CRUZETA. TIPO: CTH. MATERIAL: CONCRETO ARMADO. COMPRIMENTO: 10500MM. SECAO: 150X200MM. DIAMETRO DA JANELA: 780MM. RESITENCIA NOMINAL: 1500DAN. CARGA DE RUPTURA: 3000DAN. NORMA: DIS-ETE-094. | DIS-ETE-094 |  |  | Concreto | PINCOL PREMOLDADOS INDUSTRIA E COM LTDA | 10.724.474/0006-44 | 2024-06-26 | 2028-09-02 | HI_2023_06_30 | Ambos |  |  | AIF
|  | 0 | 3320150 | 64095006 | ANEL CONC ACTC JANELA 392MM | ANEL. TIPO: ACTC. MATERIAL: CONCRETO ARMADO. DIAMETRO DA JANELA: 392,0 MM. RESISTENCIA NOMINAL: 1500DAN. CARGA DE RUPTURA:3000DAN. APLICACAO: INSTALACAO DE CRUZETA DE CONCRETO CTT EM POSTE CIRCULAR. NORMA: DIS-ETE-094. | DIS-ETE-094 |  |  | Concreto | PINCOL PREMOLDADOS INDUSTRIA E COM LTDA | 10.724.474/0006-44 | 2024-06-26 | 2028-09-02 | HI_2023_06_30 | Ambos |  |  | AIF
|  | 0 | 3320151 | 64095005 | ANEL CONC ACTC JANELA 360MM | ANEL. TIPO: ACTC. MATERIAL: CONCRETO ARMADO. DIAMETRO DA JANELA: 360,0 MM. RESISTENCIA NOMINAL:1500DAN. CARGA DE RUPTURA: 3000DAN. APLICACAO: INSTALACAO DE CRUZETA DE CONCRETO CTT EM POSTE CIRCULAR.NORMA: DIS-ETE-094. | DIS-ETE-094 |  |  | Concreto | PINCOL PREMOLDADOS INDUSTRIA E COM LTDA | 10.724.474/0006-44 | 2024-06-26 | 2028-09-02 | HI_2023_06_30 | Ambos |  |  | AIF
|  | 0 | 3320152 | 64095004 | ANEL CONC ACTC JANELA 346MM | ANEL. TIPO: ACTC. MATERIAL: CONCRETO ARMADO. DIAMETRO DA JANELA: 346,0 MM. RESISTENCIA NOMINAL:1500 DAN. CARGA DE RUPTURA: 3000DAN. APLICACAO: INSTALACAO DE CRUZETA DE CONCRETO CTT EM POSTE CIRCULAR. NORMA: DIS-ETE-094. | DIS-ETE-094 |  |  | Concreto | PINCOL PREMOLDADOS INDUSTRIA E COM LTDA | 10.724.474/0006-44 | 2024-06-26 | 2028-09-02 | HI_2023_06_30 | Ambos |  |  | AIF
|  | 0 | 3311090 | 64030046 | CRUZETA CONC 4500MM F 820MM | CRUZETA. MATERIAL-CONCRETO ARMADO. COMPRIMENTO NOMINAL-4500MM. DIAMETRO DO FURO DE MONTAGEM- 820MM. FURAÇÃO PARA FIXAÇÃO DE FERRAGENS- 02 VERTICAIS E 04 HORIZONTAIS, DIÂMETRO- 25,0MM. PONTOS DE ATERRAMENTO - 03. APLICAÇÃO: LINHA DE TRANSMISSÃO. NORMA: DIS | DIS-ETE-094 |  |  | Concreto | PINCOL PREMOLDADOS INDUSTRIA E COM LTDA | 10.724.474/0006-44 | 2024-06-26 | 2028-09-02 | HI_2023_06_30 | Ambos |  |  | AIF
|  | 0 | 3320183 | 64095012 | ANEL CONC ACTC JANELA 630MM | ANEL. TIPO: ACTC. MATERIAL: CONCRETO ARMADO. DIAMETRO DA JANELA: 630,0MM. RESISTENCIA NOMINAL: 1500DAN. CARGA DE RUPTURA: 3000 DAN. APLICACAO: INSTALACAO DE CRUZETA DE CONCRETO CTT EM POSTE CIRCULAR. NORMA: DIS-ETE-094. | DIS-ETE-094 |  |  | Concreto | PINCOL PREMOLDADOS INDUSTRIA E COM LTDA | 10.724.474/0006-44 | 2024-06-26 | 2028-09-02 | HI_2023_06_30 | Ambos |  |  | AIF
|  | 0 | 3303350 | 21050065 | POSTE CONC CIRC 32/3000 SUBTR | POSTE CIRCULAR. MATERIAL: CONCRETO ARMADO. DIAMETRO DA BASE: 880 MM. DIAMETRO DO TOPO: 400 MM. COMPRIMENTO TOTAL: 32000 MM. RESISTENCIA NOMINAL: 3000 DAN. CARGA DE RUPTURA: 6000 DAN. CARACTERISTICAS ADICIONAIS: TRACOS DE REFERENCIA E ENGASTAMENTO EM BAIXO | DIS-ETE-013 |  |  | Concreto | PINCOL PREMOLDADOS INDUSTRIA E COM LTDA | 10.724.474/0006-44 | 2024-06-26 | 2028-09-02 | HI_2023_06_30 | Ambos |  |  | AIF
|  | 0 | 3301624 | 21050075 | POSTE CONC DT 20/4000 SUBTR | POSTE DUPLO T. MATERIAL: CONCRETO ARMADO. DIMENSOES DA BASE: 690 X 952 MM. DIMENSOES DO TOPO: 290 X 392 MM. FURACAO FACE "A" E FACE "B" CONFORME NORMAS DAS DISTRIBUIDORAS. COMPRIMENTO TOTAL: 20000 MM. RESISTENCIA NOMINAL: 4000 DAN. CARGA RUPTURA: 8000 DAN | DIS-ETE-013 |  |  | Concreto | PINCOL PREMOLDADOS INDUSTRIA E COM LTDA | 10.724.474/0006-44 | 2024-06-26 | 2028-09-02 | HI_2023_06_30 | Ambos |  |  | AIF
|  | 0 | 3311070 | 64030017 | CRUZETA CONC CTH 10500MM J570MM 1500DA | CRUZETA. TIPO: CTH. MATERIAL : CONCRETO ARMADO. COMPRIMENTO: 10500MM. SECAO: 150X200MM. DIAMETRO DA JANELA: 570MM. RESITENCIA NOMINAL: 1500DAN. CARGA DE RUPTURA: 3000DAN.,,,,,,,,,,. NORMA: DIS-ETE-094. | DIS-ETE-094 |  |  | Concreto | PINCOL PREMOLDADOS INDUSTRIA E COM LTDA | 10.724.474/0006-44 | 2024-06-26 | 2028-09-02 | HI_2023_06_30 | Ambos |  |  | AIF
|  | 0 | 3300109 | 0 | POSTE CONCRETO DT 14/600 44F | POSTE DUPLO T. MATERIAL: CONCRETO ARMADO. DIMENSOES DA BASE: 390X532MM. DIMENSOES DO TOPO: 110X140MM. FURACAO DA FACE A: A 150MM DO TOPO (44X100MM).FURACAO DA FACE B: A 100MM (44X100MM). COMPRIMENTO TOTAL: 14000MM. CARGA NOMINAL: 600DAN. CARGA DE RUPTURA: | DIS-ETE-011 |  |  | Concreto | PINCOL PREMOLDADOS INDUSTRIA E COM LTDA | 10.724.474/0006-44 | 2024-06-26 | 2028-09-02 | HI_2023_06_30 | Ambos |  |  | AIF
|  | 0 | 3320105 | 64095027 | ANEL CONC ACH 210X270MM | ANEL. TIPO: ACH. MATERIAL: CONCRETO ARMADO. DIMENSOES DO FURO: 210X270MM. RESISTENCIA NOMINAL : 600DAN. CARGA DE RUPTURA: 1200DAN. APLICACAO: CRUZETA DE CONCRETO CTH. NORMA: DIS-ETE-094. | DIS-ETE-094 |  |  | Concreto | PINCOL PREMOLDADOS INDUSTRIA E COM LTDA | 10.724.474/0006-44 | 2024-06-26 | 2028-09-02 | HI_2023_06_30 | Ambos |  |  | AIF
|  | 0 | 3301621 | 21055027 | POSTE CONC DT 20/2000 SUBTR | POSTE DUPLO T. MATERIAL: CONCRETO ARMADO. DIMENSOES DA BASE: 630 X 868 MM. DIMENSOES DO TOPO: 230 X 308 MM. FURACAO FACE "A" E FACE "B" CONFORME NORMAS DAS DISTRIBUIDORAS. COMPRIMENTO TOTAL: 20000 MM. RESISTENCIA NOMINAL: 2000 DAN. CARGA RUPTURA: 4000 DAN | DIS-ETE-013 |  |  | Concreto | PINCOL PREMOLDADOS INDUSTRIA E COM LTDA | 10.724.474/0006-44 | 2024-06-26 | 2028-09-02 | HI_2023_06_30 | Ambos |  |  | AIF
|  | 0 | 3312241 | 64030066 | VIGA CONC VSH 3740MM J430MM 1200DAN | VIGA. TIPO: VSH. MATERIAL: CONCRETO ARMADO. COMPRIMENTO:3740MM. DIAMETRO DA JANELA: 430MM. RESISTENCIA NOMINAL: 1200DAN. CARGA DE RUPTURA : 2400 DAN. APLICACAO: LINHA DE SUBTRANSMISSAO. NORMA: DIS-ETE-094. | DIS-ETE-094 |  |  | Concreto | PINCOL PREMOLDADOS INDUSTRIA E COM LTDA | 10.724.474/0006-44 | 2024-06-26 | 2028-09-02 | HI_2023_06_30 | Ambos |  |  | AIF
|  | 0 | 3312318 | 64030029 | VIGA CONC VSH 5630MM J530MM 1200DAN | VIGA. TIPO: VSH. MATERIAL: CONCRETO ARMADO. COMPRIMENTO:5630MM. DIAMETRO DA JANELA: 530MM. RESISTENCIA NOMINAL: 1200DAN. CARGA DE RUPTURA: 2400DAN. APLICACAO: LINHA DE SUBTRANSMISSAO 138KV. NORMA: DIS-ETE-094. | DIS-ETE-094 |  |  | Concreto | PINCOL PREMOLDADOS INDUSTRIA E COM LTDA | 10.724.474/0006-44 | 2024-06-26 | 2028-09-02 | HI_2023_06_30 | Ambos |  |  | AIF
|  | 0 | 3312259 | 64030025 | VIGA CONC VSH 5630MM J340MM 1200DAN | VIGA. TIPO: VSH. MATERIAL: CONCRETO ARMADO. COMPRIMENTO:5640MM. DIAMETRO DA JANELA: 340MM. RESISTENCIA NOMINAL: 1200DAN. CARGA DE RUPTURA: 2400DAN. APLICACAO: LINHA DE SUBTRANSMISSAO 138KV. NORMA: DIS-ETE-094. ,, | DIS-ETE-094 |  |  | Concreto | PINCOL PREMOLDADOS INDUSTRIA E COM LTDA | 10.724.474/0006-44 | 2024-06-26 | 2028-09-02 | HI_2023_06_30 | Ambos |  |  | AIF
|  | 0 | 3312261 | 64030027 | VIGA CONC VSH 5630MM J430MM 1200DAN | VIGA. TIPO: VSH. MATERIAL: CONCRETO ARMADO. COMPRIMENTO:5630MM. DIAMETRO DA JANELA: 430MM. RESISTENCIA NOMINAL: 1200DAN. CARGA DE RUPTURA: 2400DAN. APLICACAO: LINHA DE SUBTRANSMISSAO 138KV. NORMA: DIS-ETE-094. | DIS-ETE-094 |  |  | Concreto | PINCOL PREMOLDADOS INDUSTRIA E COM LTDA | 10.724.474/0006-44 | 2024-06-26 | 2028-09-02 | HI_2023_06_30 | Ambos |  |  | AIF
|  | 0 | 3320112 | 64095025 | ANEL CONC ACT 310X410MM | ANEL. TIPO: ACT. MATERIAL: CONCRETO ARMADO. DIMENSOES DO FURO: 310X410 MM. RESISTENCIA NOMINAL: 1500 DAN. CARGA DE RUPTURA: 3000 DAN. APLICACAO : CRUZETA DE CONCRETO CTT. NORMA: DIS-ETE-094. | DIS-ETE-094 |  |  | Concreto | PINCOL PREMOLDADOS INDUSTRIA E COM LTDA | 10.724.474/0006-44 | 2024-06-26 | 2028-09-02 | HI_2023_06_30 | Ambos |  |  | AIF
|  | 0 | 3320110 | 64095022 | ANEL CONC ACT 225X285MM | ANEL. TIPO: ACT. MATERIAL: CONCRETO ARMADO. DIMENSOES DO FURO: 225X285 MM. RESISTENCIA NOMINAL: 1500DAN. CARGA DE RUPTURA: 3000 DAN. APLICACAO: CRUZETA DE CONCRETO CTT. NORMA: DIS-ETE-094. | DIS-ETE-094 |  |  | Concreto | PINCOL PREMOLDADOS INDUSTRIA E COM LTDA | 10.724.474/0006-44 | 2024-06-26 | 2028-09-02 | HI_2023_06_30 | Ambos |  |  | AIF
|  | 0 | 3312240 | 64030067 | VIGA CONC VSH 3740MM J480MM 1200DAN | VIGA. TIPO: VSH. MATERIAL: CONCRETO ARMADO. COMPRIMENTO:3740MM. DIAMETRO DA JANELA: 480MM. RESISTENCIA NOMINAL: 1200DAN. CARGA DE RUPTURA: 2400 DAN. APLICACAO: LINHA DE SUBTRANSMISSAO. NORMA: DIS-ETE-094. | DIS-ETE-094 |  |  | Concreto | PINCOL PREMOLDADOS INDUSTRIA E COM LTDA | 10.724.474/0006-44 | 2024-06-26 | 2028-09-02 | HI_2023_06_30 | Ambos |  |  | AIF
|  | 0 | 3320109 | 64095023 | ANEL CONC ACT 255X330MM | ANEL. TIPO: ACT. MATERIAL: CONCRETO ARMADO. DIMENSOES DO FURO: 255X330 MM. RESISTENCIA NOMINAL: 1500 DAN. CARGA DE RUPTURA: 3000 DAN. APLICACAO: CRUZETA DE CONCRETO CTT. NORMA: DIS-ETE-094. | DIS-ETE-094 |  |  | Concreto | PINCOL PREMOLDADOS INDUSTRIA E COM LTDA | 10.724.474/0006-44 | 2024-06-26 | 2028-09-02 | HI_2023_06_30 | Ambos |  |  | AIF
|  | 0 | 3312260 | 64030026 | VIGA CONC VSH 5630MM J390MM 1200DAN | VIGA. TIPO: VSH. MATERIAL: CONCRETO ARMADO. COMPRIMENTO:5630MM. DIAMETRO DA JANELA: 390MM. RESISTENCIA NOMINAL: 1200DAN. CARGA DE RUPTURA: 2400 DAN. APLICACAO: LINHA DE SUBTRANSMISSAO 138KV. NORMA: DIS-ETE-094. | DIS-ETE-094 |  |  | Concreto | PINCOL PREMOLDADOS INDUSTRIA E COM LTDA | 10.724.474/0006-44 | 2024-06-26 | 2028-09-02 | HI_2023_06_30 | Ambos |  |  | AIF
|  | 0 | 3320107 | 64095015 | ANEL CONC ACT 300X380MM | ANEL. TIPO: ACT. MATERIAL: CONCRETO ARMADO. DIMENSOES DO FURO: 300X380 MM. RESISTENCIA NOMINAL: 1500 DAN. CARGA DE RUPTURA: 3000 DAN. APLICACAO: CRUZETA DE CONCRETO CTT . NORMA: DIS-ETE-094. | DIS-ETE-094 |  |  | Concreto | PINCOL PREMOLDADOS INDUSTRIA E COM LTDA | 10.724.474/0006-44 | 2024-06-26 | 2028-09-02 | HI_2023_06_30 | Ambos |  |  | AIF
|  | 0 | 3320074 | 64095035 | ANEL CONC ACH 190X244MM | ANEL. TIPO: ACH. MATERIAL: CONCRETO ARMADO. DIMENSOES DO FURO: 190X244MM. RESISTENCIA NOMINAL : 600DAN. CARGA DE RUPTURA: 1200DAN. APLICACAO: CRUZETA DE CONCRETO CTH. NORMA: DIS-ETE-094. | DIS-ETE-094 |  |  | Concreto | PINCOL PREMOLDADOS INDUSTRIA E COM LTDA | 10.724.474/0006-44 | 2024-06-26 | 2028-09-02 | HI_2023_06_30 | Ambos |  |  | AIF
|  | 0 | 3320104 | 64095028 | ANEL CONC ACH 280X355MM | ANEL. TIPO: ACH. MATERIAL: CONCRETO ARMADO. DIMENSOES DO FURO: 280X355MM. RESISTENCIA NOMINAL : 600DAN. CARGA DE RUPTURA: 1200DAN. APLICACAO: CRUZETA DE CONCRETO CTH. NORMA: DIS-ETE-094. | DIS-ETE-094 |  |  | Concreto | PINCOL PREMOLDADOS INDUSTRIA E COM LTDA | 10.724.474/0006-44 | 2024-06-26 | 2028-09-02 | HI_2023_06_30 | Ambos |  |  | AIF
|  | 0 | 3320103 | 64095029 | ANEL CONC ACH 300X395MM | ANEL. TIPO: ACH. MATERIAL: CONCRETO ARMADO. DIMENSOES DO FURO: 300X395MM. RESISTENCIA NOMINAL : 600DAN. CARGA DE RUPTURA: 1200DAN. APLICACAO: CRUZETA DE CONCRETO CTH. NORMA: DIS-ETE-094. | DIS-ETE-094 |  |  | Concreto | PINCOL PREMOLDADOS INDUSTRIA E COM LTDA | 10.724.474/0006-44 | 2024-06-26 | 2028-09-02 | HI_2023_06_30 | Ambos |  |  | AIF
|  | 0 | 3320102 | 64095030 | ANEL CONC ACH 330X430MM | ANEL. TIPO: ACH. MATERIAL: CONCRETO ARMADO. DIMENSOES DO FURO: 330X430MM. RESISTENCIA NOMINAL : 600DAN. CARGA DE RUPTURA: 1200DAN. APLICACAO: CRUZETA DE CONCRETO CTH. NORMA: DIS-ETE-094. | DIS-ETE-094 |  |  | Concreto | PINCOL PREMOLDADOS INDUSTRIA E COM LTDA | 10.724.474/0006-44 | 2024-06-26 | 2028-09-02 | HI_2023_06_30 | Ambos |  |  | AIF
|  | 0 | 3320101 | 64095040 | ANEL CONC ACC 300X390MM | ANEL. TIPO: ACC. MATERIAL: CONCRETO ARMADO. DIMENSOES DO FURO: 300X390MM. RESISTENCIA NOMINAL : 1000DAN. CARGA DE RUPTURA: 2000DAN. APLICACAO: CRUZETA DE CONCRETO TIPO COSMOS. NORMA:DIS-ETE-094. | DIS-ETE-094 |  |  | Concreto | PINCOL PREMOLDADOS INDUSTRIA E COM LTDA | 10.724.474/0006-44 | 2024-06-26 | 2028-09-02 | HI_2023_06_30 | Ambos |  |  | AIF
|  | 0 | 3311094 | 64030036 | CRUZETA CONC 4500MM F 405MM | CRUZETA. MATERIAL-CONCRETO ARMADO. COMPRIMENTO NOMINAL-4500MM. DIAMETRO DO FURO DE MONTAGEM- 405MM. FURAÇÃO PARA FIXAÇÃO DE FERRAGENS- 02 VERTICAIS E 04 HORIZONTAIS, DIÂMETRO- 25,0MM. PONTOS DE ATERRAMENTO- 03. APLICAÇÃO: LINHA DE TRANSMISSÃO. NORMA: | DIS-ETE-094 |  |  | Concreto | PINCOL PREMOLDADOS INDUSTRIA E COM LTDA | 10.724.474/0006-44 | 2024-06-26 | 2028-09-02 | HI_2023_06_30 | Ambos |  |  | AIF
|  | 0 | 3320060 | 64095039 | ANEL CONC ACC 270X330MM | ANEL. TIPO: ACC. MATERIAL: CONCRETO ARMADO. DIMENSOES DO FURO: 270X330MM. RESISTENCIA NOMINAL : 1000DAN. CARGA DE RUPTURA: 2000DAN. APLICACAO: CRUZETA DE CONCRETO TIPO COSMOS. NORMA:DIS-ETE-094. | DIS-ETE-094 |  |  | Concreto | PINCOL PREMOLDADOS INDUSTRIA E COM LTDA | 10.724.474/0006-44 | 2024-06-26 | 2028-09-02 | HI_2023_06_30 | Ambos |  |  | AIF
|  | 0 | 3320148 | 64095008 | ANEL CONC ACTC JANELA 450MM | ANEL. TIPO: ACTC. MATERIAL: CONCRETO ARMADO. DIAMETRO DA JANELA: 450,0 MM. RESISTENCIA NOMINAL:1500 DAN. CARGA DE RUPTURA:3000 DAN. APLICACAO: INSTALACAO DE CRUZETA DE CONCRETO CTT EM POSTE CIRCULAR. NORMA: DIS-ETE-094. | DIS-ETE-094 |  |  | Concreto | PINCOL PREMOLDADOS INDUSTRIA E COM LTDA | 10.724.474/0006-44 | 2024-06-26 | 2028-09-02 | HI_2023_06_30 | Ambos |  |  | AIF
|  | 0 | 3311014 | 64030044 | CRUZETA CONC 4500MM F 685MM | CRUZETA. MATERIAL-CONCRETO ARMADO. COMPRIMENTO NOMINAL-4500MM. DIAMETRO DO FURO DE MONTAGEM- 685MM. FURAÇÃO PARA FIXAÇÃO DE FERRAGENS- 02 VERTICAIS E 04 HORIZONTAIS, DIÂMETRO- 25,0MM. PONTOS DE ATERRAMENTO- 03. APLICAÇÃO: LINHA DE TRANSMISSÃO CLASSE 69KV. | DIS-ETE-094 |  |  | Concreto | PINCOL PREMOLDADOS INDUSTRIA E COM LTDA | 10.724.474/0006-44 | 2024-06-26 | 2028-09-02 | HI_2023_06_30 | Ambos |  |  | AIF
|  | 0 | 3311086 | 64030023 | CRUZETA CONC CTH 10500MM J820MM 1500DAN | CRUZETA. TIPO: CTH. MATERIAL: CONCRETO ARMADO. COMPRIMENTO: 10500MM. SECAO: 150X200MM. DIAMETRO DA JANELA: 820MM. RESITENCIA NOMINAL: 1500DAN. CARGA DE RUPTURA: 3000DAN. NORMA: DIS-ETE-094. | DIS-ETE-094 |  |  | Concreto | PINCOL PREMOLDADOS INDUSTRIA E COM LTDA | 10.724.474/0006-44 | 2024-06-26 | 2028-09-02 | HI_2023_06_30 | Ambos |  |  | AIF
|  | 0 | 3312262 | 64030028 | VIGA CONC VSH 5630MM J480MM 1200DAN | VIGA. TIPO: VSH. MATERIAL: CONCRETO ARMADO. COMPRIMENTO:5630MM. DIAMETRO DA JANELA: 480MM. RESISTENCIA NOMINAL: 1200DAN. CARGA DE RUPTURA: 2400DAN. APLICACAO: LINHA DE SUBTRANSMISSAO 138KV. NORMA: DIS-ETE-094. | DIS-ETE-094 |  |  | Concreto | PINCOL PREMOLDADOS INDUSTRIA E COM LTDA | 10.724.474/0006-44 | 2024-06-26 | 2028-09-02 | HI_2023_06_30 | Ambos |  |  | AIF
|  | 0 | 3301636 | 21050083 | POSTE CONC DT 24/4000 SUBTR | POSTE DUPLO T. MATERIAL: CONCRETO ARMADO. DIMENSOES DA BASE: 770 X 1064 MM. DIMENSOES DO TOPO: 290 X 392MM. FURACAO FACE "A" E FACE "B" CONFORME NORMAS DAS DISTRIBUIDORAS. COMPRIMENTO TOTAL: 24000 MM. RESISTENCIA NOMINAL: 4000 DAN. CARGA RUPTURA: 8000 DAN | DIS-ETE-013 |  |  | Concreto | PINCOL PREMOLDADOS INDUSTRIA E COM LTDA | 10.724.474/0006-44 | 2024-06-26 | 2028-09-02 | HI_2023_06_30 | Ambos |  |  | AIF
|  | 0 | 3300152 | 21055022 | POSTE CONCRETO DT 11/400 44F | POSTE DUPLO T. MATERIAL: CONCRETO ARMADO. DIMENSOES DA BASE: 330X448MM. DIMENSOES DO TOPO: 110X140MM. FURACAO DA FACE A: A 150MM DO TOPO (44X100MM).FURACAO DA FACE B: A 100MM (44X100MM). COMPRIMENTO TOTAL: 11000MM. CARGA NOMINAL: 400DAN. CARGA DE RUPTURA: | DIS-ETE-011 |  |  | Concreto | PINCOL PREMOLDADOS INDUSTRIA E COM LTDA | 10.724.474/0006-44 | 2024-06-26 | 2028-09-02 | HI_2023_06_30 | Ambos |  |  | AIF
|  | 0 | 3300012 | 21055021 | POSTE CONCRETO DT 9/400 29F | POSTE DUPLO T. MATERIAL: CONCRETO ARMADO. DIMENSOES DA BASE: 290X392 MM. DIMENSOES DO TOPO: 110X140 MM. FURACAO DA FACE A: A 150 MM DO TOPO (29F X 100 MM).FURACAO DA FACE B:A 100 MM (29F X100 MM). COMPRIMENTO TOTAL: 9000 MM. CARGA NOMINAL: 400 DAN. CARGA | DIS-ETE-011 |  |  | Concreto | PINCOL PREMOLDADOS INDUSTRIA E COM LTDA | 10.724.474/0006-44 | 2024-06-26 | 2028-09-02 | HI_2023_06_30 | Ambos |  |  | AIF
|  | 0 | 3301609 | 21050067 | POSTE CONC DT 12/2000 SUBTR | POSTE DUPLO T. MATERIAL: CONCRETO ARMADO. DIMENSOES DA BASE: 470 X 644 MM. DIMENSOES DO TOPO: 308 X 230 MM. FURACAO FACE "A" E FACE "B" CONFORME NORMAS DAS DISTRIBUIDORAS. COMPRIMENTO TOTAL: 12000 MM. RESISTENCIA NOMINAL: 2000 DAN. CARGA RUPTURA: 4000 DAN | DIS-ETE-013 |  |  | Concreto | PINCOL PREMOLDADOS INDUSTRIA E COM LTDA | 10.724.474/0006-44 | 2024-06-26 | 2028-09-02 | HI_2023_06_30 | Ambos |  |  | AIF
|  | 0 | 3301611 | 21050068 | POSTE CONC DT 14/2000 SUBTR | POSTE DUPLO T. MATERIAL: CONCRETO ARMADO. DIMENSOES DA BASE: 510 X 700 MM. DIMENSOES DO TOPO: 230 X 308 MM. FURACAO FACE "A" E FACE "B" CONFORME NORMAS DAS DISTRIBUIDORAS. COMPRIMENTO COMPRIMENTO TOTAL: 14000 MM. RESISTENCIA NOMINAL: 2000 DAN. CARGA RUPTU | DIS-ETE-013 |  |  | Concreto | PINCOL PREMOLDADOS INDUSTRIA E COM LTDA | 10.724.474/0006-44 | 2024-06-26 | 2028-09-02 | HI_2023_06_30 | Ambos |  |  | AIF
|  | 0 | 3324008 | 64010012 | TUBO CONC ARM 3600X1500MM | TUBO. MATERIAL: CONCRETO ARMADO. DIAMETRO INTERNO: 1500MM. COMPRIMENTO: 3600MM. EXTREMIDADES- MACHO/FEMEA. NORMA: DIS-ETE-094. | DIS-ETE-094 |  |  | Concreto | PINCOL PREMOLDADOS INDUSTRIA E COM LTDA | 10.724.474/0006-44 | 2024-06-26 | 2028-09-02 | HI_2023_06_30 | Ambos |  |  | AIF
|  | 0 | 3301618 | 21050071 | POSTE CONC DT 18/3000 SUBTR | POSTE DUPLO T. MATERIAL: CONCRETO ARMADO. DIMENSOES DA BASE: 590 X 812 MM. DIMENSOES DO TOPO: 230 X 308 MM. FURACAO FACE "A" E FACE "B" CONFORME NORMAS DAS DISTRIBUIDORAS. COMPRIMENTO TOTAL: 18000 MM. RESISTENCIA NOMINAL: 3000 DAN. CARGA RUPTURA: 6000 DAN | DIS-ETE-013 |  |  | Concreto | PINCOL PREMOLDADOS INDUSTRIA E COM LTDA | 10.724.474/0006-44 | 2024-06-26 | 2028-09-02 | HI_2023_06_30 | Ambos |  |  | AIF
|  | 0 | 3301629 | 21050078 | POSTE CONC DT 22/3000 SUBTR | POSTE DUPLO T. MATERIAL: CONCRETO ARMADO. DIMENSOES DA BASE: 670 X 924 MM. DIMENSOES DO TOPO: 230 X 308 MM. FURACAO FACE "A" E FACE "B" CONFORME NORMAS DAS DISTRIBUIDORAS. COMPRIMENTO TOTAL: 22000 MM. RESISTENCIA NOMINAL: 3000 DAN. CARGA RUPTURA: 6000 DAN | DIS-ETE-013 |  |  | Concreto | PINCOL PREMOLDADOS INDUSTRIA E COM LTDA | 10.724.474/0006-44 | 2024-06-26 | 2028-09-02 | HI_2023_06_30 | Ambos |  |  | AIF
|  | 0 | 3311018 | 64030043 | CRUZETA CONC 4500MM F 650MM | CRUZETA. MATERIAL-CONCRETO ARMADO. COMPRIMENTO NOMINAL-4500MM. DIAMETRO DO FURO DE MONTAGEM- 650MM. FURAÇÃO PARA FIXAÇÃO DE FERRAGENS- 02 VERTICAIS E 04 HORIZONTAIS, DIÂMETRO- 25,0MM. PONTOS DE ATERRAMENTO- 03. APLICAÇÃO: LINHA DE TRANSMISSÃO CLASSE 69KV. | DIS-ETE-094 |  |  | Concreto | PINCOL PREMOLDADOS INDUSTRIA E COM LTDA | 10.724.474/0006-44 | 2024-06-26 | 2028-09-02 | HI_2023_06_30 | Ambos |  |  | AIF
|  | 0 | 3301641 | 21050086 | POSTE CONC DT 26/3000 SUBTR | POSTE DUPLO T. MATERIAL: CONCRETO ARMADO. DIMENSOES DA BASE: 750 X 1036 MM. DIMENSOES DO TOPO: 230 X 308 MM. FURACAO FACE "A" E FACE "B" CONFORME NORMAS DAS DISTRIBUIDORAS. COMPRIMENTO TOTAL: 26000 MM. RESISTENCIA NOMINAL: 3000 DAN. CARGA RUPTURA: 6000 DA | DIS-ETE-013 |  |  | Concreto | PINCOL PREMOLDADOS INDUSTRIA E COM LTDA | 10.724.474/0006-44 | 2024-06-26 | 2028-09-02 | HI_2023_06_30 | Ambos |  |  | AIF
|  | 0 | 3312228 | 64030064 | VIGA CONC VSH 3740MM J340MM 1200DAN | VIGA. TIPO: VSH. MATERIAL: CONCRETO ARMADO. COMPRIMENTO:3740MM. DIAMETRO DA JANELA: 340MM. RESISTENCIA NOMINAL: 1200DAN. CARGA DE RUPTURA: 2400 DAN. APLICACAO : LINHA DE SUBTRANSMISSAO. NORMA: DIS-ETE-094. | DIS-ETE-094 |  |  | Concreto | PINCOL PREMOLDADOS INDUSTRIA E COM LTDA | 10.724.474/0006-44 | 2024-06-26 | 2028-09-02 | HI_2023_06_30 | Ambos |  |  | AIF
|  | 0 | 3301638 | 21050084 | POSTE CONC DT 26/1500 SUBTR | POSTE DUPLO T. MATERIAL: CONCRETO ARMADO. DIMENSOES DA BASE: 690 X 952 MM. DIMENSOES DO TOPO: 170 X 224 MM. FURACAO FACE "A" E FACE "B" CONFORME NORMAS DAS DISTRIBUIDORAS. COMPRIMENTO TOTAL: 26000 MM. RESISTENCIA NOMINAL: 1500 DAN. CARGA RUPTURA: 3000 DAN | DIS-ETE-013 |  |  | Concreto | PINCOL PREMOLDADOS INDUSTRIA E COM LTDA | 10.724.474/0006-44 | 2024-06-26 | 2028-09-02 | HI_2023_06_30 | Ambos |  |  | AIF
|  | 0 | 3311097 | 64030047 | CRUZETA CONC 4500MM F 950MM | CRUZETA. MATERIAL-CONCRETO ARMADO. COMPRIMENTO NOMINAL-4500MM. DIAMETRO DO FURO DE MONTAGEM- 950MM. FURAÇÃO PARA FIXAÇÃO DE FERRAGENS- 02 VERTICAIS E 04 HORIZONTAIS, DIÂMETRO- 25,0MM. PONTOS DE ATERRAMENTO- 03.APLICAÇÃO: LINHA DE TRANSMISSÃO CLASSE 69KV. | DIS-ETE-094 |  |  | Concreto | PINCOL PREMOLDADOS INDUSTRIA E COM LTDA | 10.724.474/0006-44 | 2024-06-26 | 2028-09-02 | HI_2023_06_30 | Ambos |  |  | AIF
|  | 0 | 3301635 | 21050082 | POSTE CONC DT 24/3000 SUBTR | POSTE DUPLO T. MATERIAL: CONCRETO ARMADO. DIMENSOES DA BASE: 710 X 980 MM. DIMENSOES DO TOPO: 230 X 308 MM.FURACAO FACE "A" E FACE "B" CONFORME NORMAS DAS DISTRIBUIDORAS. COMPRIMENTO TOTAL: 24000 MM. RESISTENCIA NOMINAL: 3000 DAN. CARGA RUPTURA: 6000 DAN. | DIS-ETE-013 |  |  | Concreto | PINCOL PREMOLDADOS INDUSTRIA E COM LTDA | 10.724.474/0006-44 | 2024-06-26 | 2028-09-02 | HI_2023_06_30 | Ambos |  |  | AIF
|  | 0 | 3301634 | 21050081 | POSTE CONC DT 24/2500 SUBTR | POSTE DUPLO T. MATERIAL: CONCRETO ARMADO. DIMENSOES DA BASE: 710 X 980 MM. DIMENSOES DO TOPO: 230 X 308 MM. FURACAO FACE "A" E FACE "B" CONFORME NORMAS DAS DISTRIBUIDORAS. COMPRIMENTO TOTAL: 24000 MM. RESISTENCIA NOMINAL: 2500 DAN. CARGA RUPTURA: 5000 DAN | DIS-ETE-013 |  |  | Concreto | PINCOL PREMOLDADOS INDUSTRIA E COM LTDA | 10.724.474/0006-44 | 2024-06-26 | 2028-09-02 | HI_2023_06_30 | Ambos |  |  | AIF
|  | 0 | 3324150 | 64010014 | TUBO CONCRETO ARMADO 1.50X3.10 M | TUBO DE CONCRETO ARMADO; DIÂMETRO: 1500M COMPRIMENTO 3100MM . NORMA: DIS-ETE-094. | DIS-ETE-094 |  |  | Concreto | PINCOL PREMOLDADOS INDUSTRIA E COM LTDA | 10.724.474/0006-44 | 2024-06-26 | 2028-09-02 | HI_2023_06_30 | Ambos |  |  | AIF
|  | 0 | 3312242 | 64030065 | VIGA CONC VSH 3740MM J390MM 1200DAN | VIGA. TIPO: VSH. MATERIAL: CONCRETO ARMADO. COMPRIMENTO:3740MM. DIAMETRO DA JANELA: 390MM. RESISTENCIA NOMINAL: 1200DAN. CARGA DE RUPTURA: 2400 DAN. APLICACAO: LINHA DE SUBTRANSMISSAO. NORMA: DIS-ETE-094. | DIS-ETE-094 |  |  | Concreto | PINCOL PREMOLDADOS INDUSTRIA E COM LTDA | 10.724.474/0006-44 | 2024-06-26 | 2028-09-02 | HI_2023_06_30 | Ambos |  |  | AIF
|  | 0 | 3301650 | 21050092 | POSTE CONC DT 30/4000 SUBTR | POSTE DUPLO T. MATERIAL: CONCRETO ARMADO. DIMENSOES DA BASE: 890 X 1204 MM. DIMENSOES DO TOPO: 290 X 392MM. FURACAO FACE "A" E FACE "B" CONFORME NORMAS DAS DISTRIBUIDORAS. COMPRIMENTO TOTAL: 30000 MM. RESISTENCIA NOMINAL: 4000 DAN. CARGA RUPTURA: 8000 DAN | DIS-ETE-013 |  |  | Concreto | PINCOL PREMOLDADOS INDUSTRIA E COM LTDA | 10.724.474/0006-44 | 2024-06-26 | 2028-09-02 | HI_2023_06_30 | Ambos |  |  | AIF
|  | 0 | 3323010 | 64030030 | BRACO CONC RETO 1500MM 600KGF | BRACO RETO. MATERIAL: CONCRETO ARMADO. COMPRIMENTO NOMINAL: 1500MM. RESISTENCIA NOMINAL: 600DAN. CARGA DE RUPTURA:1200DAN. APLICACAO : ESTRUTURA DE LINHA DE TRANSMISSAO . NORMA: DIS-ETE-094. | DIS-ETE-094 |  |  | Concreto | PINCOL PREMOLDADOS INDUSTRIA E COM LTDA | 10.724.474/0006-44 | 2024-06-26 | 2028-09-02 | HI_2023_06_30 | Ambos |  |  | AIF
|  | 0 | 3323011 | 64030003 | BRACO CONCR RETO 2180MM 600KGF | BRACO RETO. MATERIAL: CONCRETO ARMADO. COMPRIMENTO NOMINAL: 2.180MM. RESISTENCIA NOMINAL: 600DAN. CARGA DE RUPTURA:1200DAN. APLICACAO : ESTRUTURA DE LINHA DE TRANSMISSAO DE 138kV. NORMAS: DIS-ETE-094. | DIS-ETE-094 |  |  | Concreto | PINCOL PREMOLDADOS INDUSTRIA E COM LTDA | 10.724.474/0006-44 | 2024-06-26 | 2028-09-02 | HI_2023_06_30 | Ambos |  |  | AIF
|  | 0 | 3324007 | 64010011 | TUBO CONC ARM 3500X1500MM | TUBO. MATERIAL: CONCRETO ARMADO. DIAMETRO INTERNO: 1500MM. COMPRIMENTO: 3500MM. EXTREMIDADES- MACHO/FEMEA. NORMA: DIS-ETE-094. | DIS-ETE-094 |  |  | Concreto | PINCOL PREMOLDADOS INDUSTRIA E COM LTDA | 10.724.474/0006-44 | 2024-06-26 | 2028-09-02 | HI_2023_06_30 | Ambos |  |  | AIF
|  | 0 | 3320164 | 64095016 | ANEL CONC ACT 375X470MM | ANEL. TIPO: ACT. MATERIAL: CONCRETO ARMADO. DIMENSOES DO FURO: 375X470 MM. RESISTENCIA NOMINAL: 1500 DAN. CARGA DE RUPTURA: 3000 DAN. APLICACAO : CRUZETA DE CONCRETO TIPO CTT. NORMA: DIS-ETE-094. | DIS-ETE-094 |  |  | Concreto | PINCOL PREMOLDADOS INDUSTRIA E COM LTDA | 10.724.474/0006-44 | 2024-06-26 | 2028-09-02 | HI_2023_06_30 | Ambos |  |  | AIF
|  | 0 | 3301653 | 21050093 | POSTE CONC DT 32/3000 SUBTR | POSTE DUPLO T. MATERIAL: CONCRETO ARMADO. DIMENSOES DA BASE: 870 X 1204 MM. DIMENSOES DO TOPO: 230 X 308 MM. FURACAO FACE "A" E FACE "B" CONFORME NORMAS DAS DISTRIBUIDORAS. COMPRIMENTO TOTAL: 32000 MM. RESISTENCIA NOMINAL: 3000 DAN. CARGA RUPTURA: 6000 DA | DIS-ETE-013 |  |  | Concreto | PINCOL PREMOLDADOS INDUSTRIA E COM LTDA | 10.724.474/0006-44 | 2024-06-26 | 2028-09-02 | HI_2023_06_30 | Ambos |  |  | AIF
|  | 0 | 3301640 | 21050085 | POSTE CONC DT 26/2500 SUBTR | POSTE DUPLO T. MATERIAL: CONCRETO ARMADO. DIMENSOES DA BASE: 750 X 1036 MM. DIMENSOES DO TOPO: 230 X 308 MM. FURACAO FACE "A" E FACE "B" CONFORME NORMAS DAS DISTRIBUIDORAS. COMPRIMENTO TOTAL: 26000 MM. RESISTENCIA NOMINAL: 2500 DAN. CARGA RUPTURA: 5000 DA | DIS-ETE-013 |  |  | Concreto | PINCOL PREMOLDADOS INDUSTRIA E COM LTDA | 10.724.474/0006-44 | 2024-06-26 | 2028-09-02 | HI_2023_06_30 | Ambos |  |  | AIF
|  | 0 | 3303325 | 21050047 | POSTE CONC CIRC 22/2500 SUBTR | POSTE CIRCULAR . MATERIAL: CONCRETO ARMADO. DIAMETRO DA BASE: 700 MM. DIAMETRO DO TOPO: 370 MM. COMPRIMENTO TOTAL: 22000 MM. RESISTENCIA NOMINAL : 2500 DAN. CARGA DE RUPTURA : 5000 DAN. CARACTERISTICAS ADICIONAIS: TRACOS DE REFERENCIA E ENGASTAMENTO EM BA | DIS-ETE-013 |  |  | Concreto | PINCOL PREMOLDADOS INDUSTRIA E COM LTDA | 10.724.474/0006-44 | 2024-06-26 | 2028-09-02 | HI_2023_06_30 | Ambos |  |  | AIF
|  | 0 | 3303317 | 21050040 | POSTE CONC CIRC 20/1500 SUBTR | POSTE CIRCULAR. MATERIAL: CONCRETO ARMADO. DIAMETRO DA BASE: 580 MM. DIAMETRO DO TOPO: 280 MM. COMPRIMENTO TOTAL: 20000 MM. RESISTENCIA NOMINAL: 1500 DAN. CARGA DE RUPTURA: 3000 DAN. CARACTERISTICAS ADICIONAIS: TRACOS DE REFERENCIA E ENGASTAMENTO EM BAIXO | DIS-ETE-013 |  |  | Concreto | PINCOL PREMOLDADOS INDUSTRIA E COM LTDA | 10.724.474/0006-44 | 2024-06-26 | 2028-09-02 | HI_2023_06_30 | Ambos |  |  | AIF
|  | 0 | 3301620 | 21050072 | POSTE CONC DT 20/1500 SUBTR | POSTE DUPLO T. MATERIAL: CONCRETO ARMADO. DIMENSOES DA BASE: 570 X 784 MM. DIMENSOES DO TOPO: 170 X 224 MM. FURACAO FACE "A" E FACE "B" CONFORME NORMAS DAS DISTRIBUIDORAS. COMPRIMENTO TOTAL: 20000 MM. RESISTENCIA NOMINAL: 1500 DAN. CARGA RUPTURA: 3000 DAN | DIS-ETE-013 |  |  | Concreto | PINCOL PREMOLDADOS INDUSTRIA E COM LTDA | 10.724.474/0006-44 | 2024-06-26 | 2028-09-02 | HI_2023_06_30 | Ambos |  |  | AIF
|  | 0 | 3300016 | 21055016 | POSTE CONCRETO DT 11/600 44F | POSTE DUPLO T. MATERIAL: CONCRETO ARMADO. DIMENSOES DA BASE: 330X448 MM. DIMENSOES DO TOPO: 110X140 MM. FURACAO DA FACE A: A 150MM DO TOPO (44X100MM).FURACAO DA FACE B: A 100MM (44X100MM). COMPRIMENTO TOTAL: 11000 MM. CARGA NOMINAL: 600 DAN. CARGA DE RUPT | DIS-ETE-011 |  |  | Concreto | PINCOL PREMOLDADOS INDUSTRIA E COM LTDA | 10.724.474/0006-44 | 2024-06-26 | 2028-09-02 | HI_2023_06_30 | Ambos |  |  | AIF
|  | 0 | 3300076 | 21055009 | POSTE CONCRETO DT 9/600 29F | POSTE DUPLO T. MATERIAL: CONCRETO ARMADO. DIMENSOES DA BASE: 290X392 MM. DIMENSOES DO TOPO: 110X140 MM. FURACAO DA FACE A: A 150MM DO TOPO (29F X 100 MM).FURACAO DA FACE B: A 100 MM (29F X100 MM). COMPRIMENTO TOTAL: 9000 MM. CARGA NOMINAL: 600 DAN. CARGA | DIS-ETE-011 |  |  | Concreto | PINCOL PREMOLDADOS INDUSTRIA E COM LTDA | 10.724.474/0006-44 | 2024-06-26 | 2028-09-02 | HI_2023_06_30 | Ambos |  |  | AIF
|  | 0 | 3303348 | 21050064 | POSTE CONC CIRC 32/2000 SUBTR | POSTE CIRCULAR. MATERIAL: CONCRETO ARMADO. DIAMETRO DA BASE: 805 MM. DIAMETRO DO TOPO: 325 MM. COMPRIMENTO TOTAL: 32000 MM. RESISTENCIA NOMINAL: 2000 DAN. CARGA DE RUPTURA: 4000 DAN. CARACTERISTICAS ADICIONAIS: TRACOS DE REFERENCIA E ENGASTAMENTO EM BAIXO | DIS-ETE-013 |  |  | Concreto | PINCOL PREMOLDADOS INDUSTRIA E COM LTDA | 10.724.474/0006-44 | 2024-06-26 | 2028-09-02 | HI_2023_06_30 | Ambos |  |  | AIF
|  | 0 | 3303319 | 21050042 | POSTE CONC CIRC 20/2500 SUBTR | POSTE CIRCULAR . MATERIAL: CONCRETO ARMADO. DIAMETRO DA BASE: 670 MM. DIAMETRO DO TOPO: 370 MM. COMPRIMENTO TOTAL: 20000 MM. RESISTENCIA NOMINAL : 2500 DAN. CARGA DE RUPTURA : 5000 DAN. CARACTERISTICAS ADICIONAIS: TRACOS DE REFERENCIA E ENGASTAMENTO EM BA | DIS-ETE-013 |  |  | Concreto | PINCOL PREMOLDADOS INDUSTRIA E COM LTDA | 10.724.474/0006-44 | 2024-06-26 | 2028-09-02 | HI_2023_06_30 | Ambos |  |  | AIF
|  | 0 | 3324140 | 64010013 | TUBO CONCRETO ARMADO 1.50X2.80 M | TUBO, CONCRETO ARMADO; DIMENSOES: DIÂMETRO 1500M, COMPRI MENTO 2800MM. NORMA: DIS-ETE-094. | DIS-ETE-094 |  |  | Concreto | PINCOL PREMOLDADOS INDUSTRIA E COM LTDA | 10.724.474/0006-44 | 2024-06-26 | 2028-09-02 | HI_2023_06_30 | Ambos |  |  | AIF
|  | 0 | 3303306 | 21050034 | POSTE CONC CIRC 12/2000 SUBTR | POSTE CIRCULAR. MATERIAL: CONCRETO ARMADO. DIAMETRO DA BASE: 570 MM. DIAMETRO DO TOPO: 330 MM. COMPRIMENTO TOTAL: 12000 MM. RESISTENCIA NOMINAL: 2000 DAN. CARGA DE RUPTURA: 4000 DAN. CARACTERISTICAS ADICIONAIS: TRACOS DE REFERENCIA E ENGASTAMENTO EM BAIXO | DIS-ETE-013 |  |  | Concreto | PINCOL PREMOLDADOS INDUSTRIA E COM LTDA | 10.724.474/0006-44 | 2024-06-26 | 2028-09-02 | HI_2023_06_30 | Ambos |  |  | AIF
|  | 0 | 3300082 | 0 | POSTE CONCRETO DT 12/600 44F | POSTE DUPLO T. MATERIAL: CONCRETO ARMADO. DIMENSOES DA BASE: 350X476 MM. DIMENSOES DO TOPO: 110X140 MM. FURACAO DA FACE A: A 150MM DO TOPO (44X100MM). FURACAO DA FACE B: A 100MM (44X100MM) .COMPRIMENTO TOTAL: 12000 MM. CARGA NOMINAL: 600 DAN. CARGA DE RUP | DIS-ETE-011 |  |  | Concreto | PINCOL PREMOLDADOS INDUSTRIA E COM LTDA | 10.724.474/0006-44 | 2024-06-26 | 2028-09-02 | HI_2023_06_30 | Ambos |  |  | AIF
|  | 0 | 3324016 | 64010007 | TUBO CONC ARM 1500X4300MM | TUBO CONCRETO ARMADO.APLICACAO:FUNDACAO PARA POSTE.EXTREMIDADE: SEM ENCAIXE. DIAMETRO NOMINAL:1500MM.COMPRIMENTO:4300MM. NORMA: DIS-ETE-094. | DIS-ETE-094 |  |  | Concreto | PINCOL PREMOLDADOS INDUSTRIA E COM LTDA | 10.724.474/0006-44 | 2024-06-26 | 2028-09-02 | HI_2023_06_30 | Ambos |  |  | AIF
|  | 0 | 3303326 | 21050048 | POSTE CONC CIRC 22/3000 SUBTR | POSTE CIRCULAR. MATERIAL: CONCRETO ARMADO. DIAMETRO DA BASE: 730 MM. DIAMETRO DO TOPO: 400 MM. COMPRIMENTO TOTAL: 22000 MM. RESISTENCIA NOMINAL: 3000 DAN. CARGA DE RUPTURA: 6000 DAN. CARACTERISTICAS ADICIONAIS: TRACOS DE REFERENCIA E ENGASTAMENTO EM BAIXO | DIS-ETE-013 |  |  | Concreto | PINCOL PREMOLDADOS INDUSTRIA E COM LTDA | 10.724.474/0006-44 | 2024-06-26 | 2028-09-02 | HI_2023_06_30 | Ambos |  |  | AIF
|  | 0 | 3324010 | 64010006 | BLOCO CONCRETO ANCOR.200X200X600MM | BLOCO, CONCRETO EM CONCRETO CICLOPTICO; SECAO QUADRADA; COMPRIMENTO 600MM;DIAMETRO DO FURO 21MM; ESFORCO DE COMPRESSAO 5000DAN. NORMA: DIS-ETE-094. | DIS-ETE-094 |  |  | Concreto | PINCOL PREMOLDADOS INDUSTRIA E COM LTDA | 10.724.474/0006-44 | 2024-06-26 | 2028-09-02 | HI_2023_06_30 | Ambos |  |  | AIF
|  | 0 | 3303324 | 21050046 | POSTE CONC CIRC 22/2000 SUBTR | POSTE CIRCULAR. MATERIAL: CONCRETO ARMADO. DIAMETRO DA BASE: 655 MM. DIAMETRO DO TOPO: 325 MM. COMPRIMENTO TOTAL: 22000 MM. RESISTENCIA NOMINAL: 2000 DAN. CARGA DE RUPTURA: 4000 DAN. CARACTERISTICAS ADICIONAIS: TRACOS DE REFERENCIA E ENGASTAMENTO EM BAIXO | DIS-ETE-013 |  |  | Concreto | PINCOL PREMOLDADOS INDUSTRIA E COM LTDA | 10.724.474/0006-44 | 2024-06-26 | 2028-09-02 | HI_2023_06_30 | Ambos |  |  | AIF
|  | 0 | 3303323 | 21050045 | POSTE CONC CIRC 22/1500 SUBTR | POSTE CIRCULAR. MATERIAL: CONCRETO ARMADO. DIAMETRO DA BASE: 610 MM. DIAMETRO DO TOPO: 280 MM. COMPRIMENTO TOTAL: 22000 MM. RESISTENCIA NOMINAL: 1500 DAN. CARGA DE RUPTURA: 3000 DAN. CARACTERISTICAS ADICIONAIS: TRACOS DE REFERENCIA E ENGASTAMENTO EM BAIXO | DIS-ETE-013 |  |  | Concreto | PINCOL PREMOLDADOS INDUSTRIA E COM LTDA | 10.724.474/0006-44 | 2024-06-26 | 2028-09-02 | HI_2023_06_30 | Ambos |  |  | AIF
|  | 0 | 3303321 | 21050044 | POSTE CONC CIRC 20/4000 SUBTR | POSTE CIRCULAR. MATERIAL: CONCRETO ARMADO. DIAMETRO DA BASE: 775 MM. DIAMETRO DO TOPO: 475 MM. COMPRIMENTO TOTAL: 20000 MM. RESISTENCIA NOMINAL: 4000 DAN. CARGA DE RUPTURA: 8000 DAN. CARACTERISTICAS ADICIONAIS: TRACOS DE REFERENCIA E ENGASTAMENTO EM BAIXO | DIS-ETE-013 |  |  | Concreto | PINCOL PREMOLDADOS INDUSTRIA E COM LTDA | 10.724.474/0006-44 | 2024-06-26 | 2028-09-02 | HI_2023_06_30 | Ambos |  |  | AIF
|  | 0 | 3303320 | 21050043 | POSTE CONC CIRC 20/3000 SUBTR | POSTE CIRCULAR. MATERIAL: CONCRETO ARMADO. DIAMETRO DA BASE: 700 MM. DIAMETRO DO TOPO: 400 MM. COMPRIMENTO TOTAL: 20000 MM. RESISTENCIA NOMINAL: 3000 DAN. CARGA DE RUPTURA: 6000 DAN. CARACTERISTICAS ADICIONAIS: TRACOS DE REFERENCIA E ENGASTAMENTO EM BAIXO | DIS-ETE-013 |  |  | Concreto | PINCOL PREMOLDADOS INDUSTRIA E COM LTDA | 10.724.474/0006-44 | 2024-06-26 | 2028-09-02 | HI_2023_06_30 | Ambos |  |  | AIF
|  | 0 | 3303318 | 21050041 | POSTE CONC CIRC 20/2000 SUBTR | POSTE CIRCULAR . MATERIAL: CONCRETO ARMADO. DIAMETRO DA BASE: 625 MM. DIAMETRO DO TOPO: 325 MM. COMPRIMENTO TOTAL: 20000 MM. RESISTENCIA NOMINAL : 2000 DAN. CARGA DE RUPTURA : 4000 DAN. CARACTERISTICAS ADICIONAIS: TRACOS DE REFERENCIA E ENGASTAMENTO EM BA | DIS-ETE-013 |  |  | Concreto | PINCOL PREMOLDADOS INDUSTRIA E COM LTDA | 10.724.474/0006-44 | 2024-06-26 | 2028-09-02 | HI_2023_06_30 | Ambos |  |  | AIF
|  | 0 | 3303315 | 21050039 | POSTE CONC CIRC 18/3000 SUBTR | POSTE CIRCULAR. MATERIAL: CONCRETO ARMADO. DIAMETRO DA BASE: 670 MM. DIAMETRO DO TOPO: 400 MM. COMPRIMENTO TOTAL: 18000 MM. RESISTENCIA NOMINAL: 3000 DAN. CARGA DE RUPTURA: 6000 DAN. CARACTERISTICAS ADICIONAIS: TRACOS DE REFERENCIA E ENGASTAMENTO EM BAIXO | DIS-ETE-013 |  |  | Concreto | PINCOL PREMOLDADOS INDUSTRIA E COM LTDA | 10.724.474/0006-44 | 2024-06-26 | 2028-09-02 | HI_2023_06_30 | Ambos |  |  | AIF
|  | 0 | 3311015 | 64030040 | CRUZETA CONC 4500MM F 550MM | CRUZETA. MATERIAL-CONCRETO ARMADO. COMPRIMENTO NOMINAL-4500MM. DIAMETRO DO FURO DE MONTAGEM- 550MM. FURAÇÃO PARA FIXAÇÃO DE FERRAGENS- 02 VERTICAIS E 04 HORIZONTAIS, DIÂMETRO- 25,0MM. PONTOS DE ATERRAMENTO- 03. APLICAÇÃO: LINHA DE TRANSMISSÃO CLASSE 69KV. | DIS-ETE-094 |  |  | Concreto | PINCOL PREMOLDADOS INDUSTRIA E COM LTDA | 10.724.474/0006-44 | 2024-06-26 | 2028-09-02 | HI_2023_06_30 | Ambos |  |  | AIF
|  | 0 | 3303313 | 21050037 | POSTE CONC CIRC 18/1500 SUBTR | POSTE CIRCULAR. MATERIAL: CONCRETO ARMADO. DIAMETRO DA BASE: 550 MM. DIAMETRO DO TOPO: 280 MM. COMPRIMENTO TOTAL: 18000 MM. RESISTENCIA NOMINAL: 1500 DAN. CARGA DE RUPTURA: 3000 DAN. CARACTERISTICAS ADICIONAIS: TRACOS DE REFERENCIA E ENGASTAMENTO EM BAIXO | DIS-ETE-013 |  |  | Concreto | PINCOL PREMOLDADOS INDUSTRIA E COM LTDA | 10.724.474/0006-44 | 2024-06-26 | 2028-09-02 | HI_2023_06_30 | Ambos |  |  | AIF
|  | 0 | 3303330 | 21050051 | POSTE CONC CIRC 24/2000 SUBTR | POSTE CIRCULAR. MATERIAL: CONCRETO ARMADO. DIAMETRO DA BASE: 685 MM. DIAMETRO DO TOPO: 325 MM. COMPRIMENTO TOTAL: 24000 MM. RESISTENCIA NOMINAL: 2000 DAN. CARGA DE RUPTURA: 4000 DAN. CARACTERISTICAS ADICIONAIS: TRACOS DE REFERENCIA E ENGASTAMENTO EM BAIXO | DIS-ETE-013 |  |  | Concreto | PINCOL PREMOLDADOS INDUSTRIA E COM LTDA | 10.724.474/0006-44 | 2024-06-26 | 2028-09-02 | HI_2023_06_30 | Ambos |  |  | AIF
|  | 0 | 3303347 | 21050063 | POSTE CONC CIRC 30/4000 SUBTR | POSTE CIRCULAR. MATERIAL: CONCRETO ARMADO. DIAMETRO DA BASE: 925 MM. DIAMETRO DO TOPO: 475 MM. COMPRIMENTO TOTAL: 30000 MM. RESISTENCIA NOMINAL: 4000 DAN. CARGA DE RUPTURA: 8000 DAN. CARACTERISTICAS ADICIONAIS: TRACOS DE REFERENCIA E ENGASTAMENTO EM BAIXO | DIS-ETE-013 |  |  | Concreto | PINCOL PREMOLDADOS INDUSTRIA E COM LTDA | 10.724.474/0006-44 | 2024-06-26 | 2028-09-02 | HI_2023_06_30 | Ambos |  |  | AIF
|  | 0 | 3303329 | 21050050 | POSTE CONC CIRC 24/1500 SUBTR | POSTE CIRCULAR. MATERIAL: CONCRETO ARMADO. DIAMETRO DA BASE: 640 MM. DIAMETRO DO TOPO: 280 MM. COMPRIMENTO TOTAL: 24000 MM. RESISTENCIA NOMINAL: 1500 DAN. CARGA DE RUPTURA: 3000 DAN. CARACTERISTICAS ADICIONAIS: TRACOS DE REFERENCIA E ENGASTAMENTO EM BAIXO | DIS-ETE-013 |  |  | Concreto | PINCOL PREMOLDADOS INDUSTRIA E COM LTDA | 10.724.474/0006-44 | 2024-06-26 | 2028-09-02 | HI_2023_06_30 | Ambos |  |  | AIF
|  | 0 | 3311072 | 64030019 | CRUZETA CONC CTH 10500MM J665MM 1500DA | CRUZETA. TIPO: CTH. MATERIAL : CONCRETO ARMADO. COMPRIMENTO: 10500MM.SECAO: 150X200MM. DIAMETRO DA JANELA: 665MM. RESITENCIA NOMINAL: 1500DAN. CARGA DE RUPTURA: 3000DAN.,,,,,,,,,,. NORMA: DIS-ETE-094. | DIS-ETE-094 |  |  | Concreto | PINCOL PREMOLDADOS INDUSTRIA E COM LTDA | 10.724.474/0006-44 | 2024-06-26 | 2028-09-02 | HI_2023_06_30 | Ambos |  |  | AIF
|  | 0 | 3303314 | 21050038 | POSTE CONC CIRC 18/2000 SUBTR | POSTE CIRCULAR. MATERIAL: CONCRETO ARMADO. DIAMETRO DA BASE: 595 MM. DIAMETRO DO TOPO: 325 MM. COMPRIMENTO TOTAL: 18000 MM. RESISTENCIA NOMINAL: 2000 DAN. CARGA DE RUPTURA: 4000 DAN. CARACTERISTICAS ADICIONAIS: TRACOS DE REFERENCIA E ENGASTAMENTO EM BAIXO | DIS-ETE-013 |  |  | Concreto | PINCOL PREMOLDADOS INDUSTRIA E COM LTDA | 10.724.474/0006-44 | 2024-06-26 | 2028-09-02 | HI_2023_06_30 | Ambos |  |  | AIF
|  | 0 | 3301642 | 21050087 | POSTE CONC DT 26/4000 SUBTR | POSTE DUPLO T. MATERIAL: CONCRETO ARMADO. DIMENSOES DA BASE: 810 X 1092 MM. DIMENSOES DO TOPO: 290 X 392 MM. FURACAO FACE "A" E FACE "B" CONFORME NORMAS DAS DISTRIBUIDORAS. COMPRIMENTO TOTAL: 26000 MM. RESISTENCIA NOMINAL: 4000 DAN. CARGA RUPTURA: 8000 DA | DIS-ETE-013 |  |  | Concreto | PINCOL PREMOLDADOS INDUSTRIA E COM LTDA | 10.724.474/0006-44 | 2024-06-26 | 2028-09-02 | HI_2023_06_30 | Ambos |  |  | AIF
|  | 0 | 3303331 | 21050052 | POSTE CONC CIRC 24/2500 SUBTR | POSTE CIRCULAR . MATERIAL: CONCRETO ARMADO. DIAMETRO DA BASE: 730 MM. DIAMETRO DO TOPO: 370 MM. COMPRIMENTO TOTAL: 24000 MM. RESISTENCIA NOMINAL : 2500 DAN. CARGA DE RUPTURA : 5000 DAN. CARACTERISTICAS ADICIONAIS: TRACOS DE REFERENCIA E ENGASTAMENTO EM BA | DIS-ETE-013 |  |  | Concreto | PINCOL PREMOLDADOS INDUSTRIA E COM LTDA | 10.724.474/0006-44 | 2024-06-26 | 2028-09-02 | HI_2023_06_30 | Ambos |  |  | AIF
|  | 0 | 3303333 | 21050054 | POSTE CONC CIRC 24/4000 SUBTR | POSTE CIRCULAR. MATERIAL: CONCRETO ARMADO. DIAMETRO DA BASE: 835 MM. DIAMETRO DO TOPO: 475 MM. COMPRIMENTO TOTAL: 24000 MM. RESISTENCIA NOMINAL: 4000 DAN. CARGA DE RUPTURA: 8000 DAN. CARACTERISTICAS ADICIONAIS: TRACOS DE REFERENCIA E ENGASTAMENTO EM BAIXO | DIS-ETE-013 |  |  | Concreto | PINCOL PREMOLDADOS INDUSTRIA E COM LTDA | 10.724.474/0006-44 | 2024-06-26 | 2028-09-02 | HI_2023_06_30 | Ambos |  |  | AIF
|  | 0 | 3303346 | 21050062 | POSTE CONC CIRC 30/3000 SUBTR | POSTE CIRCULAR. MATERIAL: CONCRETO ARMADO. DIAMETRO DA BASE: 850 MM. DIAMETRO DO TOPO: 400 MM. COMPRIMENTO TOTAL: 30000 MM. RESISTENCIA NOMINAL: 3000 DAN. CARGA DE RUPTURA: 6000 DAN. CARACTERISTICAS ADICIONAIS: TRACOS DE REFERENCIA E ENGASTAMENTO EM BAIXO | DIS-ETE-013 |  |  | Concreto | PINCOL PREMOLDADOS INDUSTRIA E COM LTDA | 10.724.474/0006-44 | 2024-06-26 | 2028-09-02 | HI_2023_06_30 | Ambos |  |  | AIF
|  | 0 | 3303335 | 21050055 | POSTE CONC CIRC 26/1500 SUBTR | POSTE CIRCULAR. MATERIAL: CONCRETO ARMADO. DIAMETRO DA BASE: 670 MM. DIAMETRO DO TOPO: 280 MM. COMPRIMENTO TOTAL: 26000 MM. RESISTENCIA NOMINAL: 1500 DAN. CARGA DE RUPTURA: 3000 DAN. CARACTERISTICAS ADICIONAIS: TRACOS DE REFERENCIA E ENGASTAMENTO EM BAIXO | DIS-ETE-013 |  |  | Concreto | PINCOL PREMOLDADOS INDUSTRIA E COM LTDA | 10.724.474/0006-44 | 2024-06-26 | 2028-09-02 | HI_2023_06_30 | Ambos |  |  | AIF
|  | 0 | 3303332 | 21050053 | POSTE CONC CIRC 24/3000 SUBTR | POSTE CIRCULAR. MATERIAL: CONCRETO ARMADO. DIAMETRO DA BASE: 760 MM. DIAMETRO DO TOPO: 400 MM. COMPRIMENTO TOTAL: 24000 MM. RESISTENCIA NOMINAL: 3000 DAN. CARGA DE RUPTURA: 6000 DAN. CARACTERISTICAS ADICIONAIS: TRACOS DE REFERENCIA E ENGASTAMENTO EM BAIXO | DIS-ETE-013 |  |  | Concreto | PINCOL PREMOLDADOS INDUSTRIA E COM LTDA | 10.724.474/0006-44 | 2024-06-26 | 2028-09-02 | HI_2023_06_30 | Ambos |  |  | AIF
|  | 0 | 3303337 | 21050056 | POSTE CONC CIRC 26/2500 SUBTR | POSTE CIRCULAR . MATERIAL: CONCRETO ARMADO. DIAMETRO DA BASE: 760 MM. DIAMETRO DO TOPO: 370 MM. COMPRIMENTO TOTAL: 26000 MM. RESISTENCIA NOMINAL : 2500 DAN. CARGA DE RUPTURA : 5000 DAN. CARACTERISTICAS ADICIONAIS: TRACOS DE REFERENCIA E ENGASTAMENTO EM BA | DIS-ETE-013 |  |  | Concreto | PINCOL PREMOLDADOS INDUSTRIA E COM LTDA | 10.724.474/0006-44 | 2024-06-26 | 2028-09-02 | HI_2023_06_30 | Ambos |  |  | AIF
|  | 0 | 3324145 | 64010009 | TUBO CONCRETO ARMADO 1.50X3.00 M | TUBO DE CONCRETO ARMADO; DIÂMETRO: 1500M COMPRIMENTO 3000MM . NORMA: DIS-ETE-094. | DIS-ETE-094 |  |  | Concreto | PINCOL PREMOLDADOS INDUSTRIA E COM LTDA | 10.724.474/0006-44 | 2024-06-26 | 2028-09-02 | HI_2023_06_30 | Ambos |  |  | AIF
|  | 0 | 3303342 | 21050059 | POSTE CONC CIRC 28/3000 SUBTR | POSTE CIRCULAR. MATERIAL: CONCRETO ARMADO. DIAMETRO DA BASE: 820 MM. DIAMETRO DO TOPO: 400 MM. COMPRIMENTO TOTAL: 28000MM. RESISTENCIA NOMINAL: 3000 DAN. CARGA DE RUPTURA: 6000 DAN. CARACTERISTICAS ADICIONAIS:TRACOS DE REFERENCIA E ENGASTAMENTO EM BAIXO R | DIS-ETE-013 |  |  | Concreto | PINCOL PREMOLDADOS INDUSTRIA E COM LTDA | 10.724.474/0006-44 | 2024-06-26 | 2028-09-02 | HI_2023_06_30 | Ambos |  |  | AIF
|  | 0 | 3324155 | 64010010 | TUBO CONCRETO ARMADO 1.50X3.30 M | TUBO DE CONCRETO ARMADO; DIÂMETRO: 1500M COMPRIMENTO 3300MM . NORMA: DIS-ETE-094. | DIS-ETE-094 |  |  | Concreto | PINCOL PREMOLDADOS INDUSTRIA E COM LTDA | 10.724.474/0006-44 | 2024-06-26 | 2028-09-02 | HI_2023_06_30 | Ambos |  |  | AIF
|  | 0 | 3512288 | 64030068 | VIGA CONC VSH 3740MM J530MM 1200DAN | VIGA. TIPO: VSH. MATERIAL: CONCRETO ARMADO. COMPRIMENTO:3740MM. DIAMETRO DA JANELA: 530MM. RESISTENCIA NOMINAL: 1200DAN. CARGA DE RUPTURA: 2400 DAN. APLICACAO : LINHA DE SUBTRANSMISSAO. NORMA: DIS-ETE-094. | DIS-ETE-094 |  |  | Concreto | PINCOL PREMOLDADOS INDUSTRIA E COM LTDA | 10.724.474/0006-44 | 2024-06-26 | 2028-09-02 | HI_2023_06_30 | Ambos |  |  | AIF
|  | 0 | 3301646 | 21050089 | POSTE CONC DT 28/4000 SUBTR | POSTE DUPLO T. MATERIAL: CONCRETO ARMADO. DIMENSOES DA BASE: 850 X 1148 MM. DIMENSOES DO TOPO: 290 X 392MM. FURACAO FACE "A" E FACE "B" CONFORME NORMAS DAS DISTRIBUIDORAS. COMPRIMENTO TOTAL: 28000 MM. RESISTENCIA NOMINAL: 4000 DAN. CARGA RUPTURA: 8000 DAN | DIS-ETE-013 |  |  | Concreto | PINCOL PREMOLDADOS INDUSTRIA E COM LTDA | 10.724.474/0006-44 | 2024-06-26 | 2028-09-02 | HI_2023_06_30 | Ambos |  |  | AIF
|  | 0 | 3303344 | 21050061 | POSTE CONC CIRC 30/2000 SUBTR | POSTE CIRCULAR. MATERIAL: CONCRETO ARMADO. DIAMETRO DA BASE: 775 MM. DIAMETRO DO TOPO: 325 MM. COMPRIMENTO TOTAL: 30000 MM. RESISTENCIA NOMINAL: 2000 DAN. CARGA DE RUPTURA: 4000 DAN. CARACTERISTICAS ADICIONAIS: TRACOS DE REFERENCIA E ENGASTAMENTO EM BAIXO | DIS-ETE-013 |  |  | Concreto | PINCOL PREMOLDADOS INDUSTRIA E COM LTDA | 10.724.474/0006-44 | 2024-06-26 | 2028-09-02 | HI_2023_06_30 | Ambos |  |  | AIF
|  | 0 | 3303327 | 21050049 | POSTE CONC CIRC 22/4000 SUBTR | POSTE CIRCULAR. MATERIAL: CONCRETO ARMADO. DIAMETRO DA BASE: 805 MM. DIAMETRO DO TOPO: 475 MM. COMPRIMENTO TOTAL: 22000 MM. RESISTENCIA NOMINAL: 4000 DAN. CARGA DE RUPTURA: 8000 DAN. CARACTERISTICAS ADICIONAIS: TRACOS DE REFERENCIA E ENGASTAMENTO EM BAIXO | DIS-ETE-013 |  |  | Concreto | PINCOL PREMOLDADOS INDUSTRIA E COM LTDA | 10.724.474/0006-44 | 2024-06-26 | 2028-09-02 | HI_2023_06_30 | Ambos |  |  | AIF
|  | 0 | 3303339 | 21050057 | POSTE CONC CIRC 26/4000 SUBTR | POSTE CIRCULAR. MATERIAL: CONCRETO ARMADO. DIAMETRO DA BASE: 865 MM. DIAMETRO DO TOPO: 475 MM. COMPRIMENTO TOTAL: 26000 MM. RESISTENCIA NOMINAL: 4000 DAN. CARGA DE RUPTURA: 8000 DAN. CARACTERISTICAS ADICIONAIS: TRACOS DE REFERENCIA E ENGASTAMENTO EM BAIXO | DIS-ETE-013 |  |  | Concreto | PINCOL PREMOLDADOS INDUSTRIA E COM LTDA | 10.724.474/0006-44 | 2024-06-26 | 2028-09-02 | HI_2023_06_30 | Ambos |  |  | AIF
|  | 0 | 3301617 | 21055025 | POSTE CONC DT 18/2000 SUBTR | POSTE DUPLO T. MATERIAL: CONCRETO ARMADO. DIMENSOES DA BASE: 590 X 812 MM. DIMENSOES DO TOPO: 230 X 308 MM. FURACAO FACE "A" E FACE "B" CONFORME NORMAS DAS DISTRIBUIDORAS. COMPRIMENTO TOTAL: 18000 MM. RESISTENCIA NOMINAL: 2000 DAN. CARGA RUPTURA: 4000 DAN | DIS-ETE-013 |  |  | Concreto | PINCOL PREMOLDADOS INDUSTRIA E COM LTDA | 10.724.474/0006-44 | 2024-06-26 | 2028-09-02 | HI_2023_06_30 | Ambos |  |  | AIF
|  | 0 | 3301616 | 21050070 | POSTE CONC DT 18/1500 SUBTR | POSTE DUPLO T. MATERIAL: CONCRETO ARMADO. DIMENSOES DA BASE: 530 X 728 MM. DIMENSOES DO TOPO: 170 X 224 MM. FURACAO FACE "A" E FACE "B" CONFORME NORMAS DAS DISTRIBUIDORAS. COMPRIMENTO TOTAL: 18000 MM. RESISTENCIA NOMINAL: 1500 DAN. CARGA RUPTURA: 3000 DAN | DIS-ETE-013 |  |  | Concreto | PINCOL PREMOLDADOS INDUSTRIA E COM LTDA | 10.724.474/0006-44 | 2024-06-26 | 2028-09-02 | HI_2023_06_30 | Ambos |  |  | AIF
|  | 0 | 3301615 | 21055024 | POSTE CONC DT 18/1000 SUBTR | POSTE DUPLO T. MATERIAL: CONCRETO ARMADO. DIMENSOES DA BASE: 530 X 728 MM. DIMENSOES DO TOPO: 170 X 224 MM. FURACAO FACE "A" E FACE "B" CONFORME NORMAS DAS DISTRIBUIDORAS. COMPRIMENTO TOTAL: 18000 MM. RESISTENCIA NOMINAL: 1000 DAN. CARGA RUPTURA: RESISTEN | DIS-ETE-013 |  |  | Concreto | PINCOL PREMOLDADOS INDUSTRIA E COM LTDA | 10.724.474/0006-44 | 2024-06-26 | 2028-09-02 | HI_2023_06_30 | Ambos |  |  | AIF
|  | 0 | 3301614 | 21050069 | POSTE CONC DT 16/2000 SUBTR | POSTE DUPLO T. MATERIAL: CONCRETO ARMADO. DIMENSOES DA BASE: 550 X 756 MM. DIMENSOES DO TOPO: 230 X 308 MM. FURACAO FACE "A" E FACE "B" CONFORME NORMAS DAS DISTRIBUIDORAS. COMPRIMENTO TOTAL: 16000 MM. RESISTENCIA NOMINAL: 2000 DAN. CARGA RUPTURA: 4000 DAN | DIS-ETE-013 |  |  | Concreto | PINCOL PREMOLDADOS INDUSTRIA E COM LTDA | 10.724.474/0006-44 | 2024-06-26 | 2028-09-02 | HI_2023_06_30 | Ambos |  |  | AIF
|  | 0 | 3303340 | 21050058 | POSTE CONC CIRC 28/2000 SUBTR | POSTE CIRCULAR. MATERIAL: CONCRETO ARMADO. DIAMETRO DA BASE: 745 MM. DIAMETRO DO TOPO: 325 MM. COMPRIMENTO TOTAL: 28000 MM. RESISTENCIA NOMINAL: 2000 DAN. CARGA DE RUPTURA: 4000 DAN. CARACTERISTICAS ADICIONAIS: TRACOS DE REFERENCIA E ENGASTAMENTO EM BAIXO | DIS-ETE-013 |  |  | Concreto | PINCOL PREMOLDADOS INDUSTRIA E COM LTDA | 10.724.474/0006-44 | 2024-06-26 | 2028-09-02 | HI_2023_06_30 | Ambos |  |  | AIF
|  | 0 | 3311019 | 64030038 | CRUZETA CONC 4500MM F 475MM | CRUZETA. MATERIAL-CONCRETO ARMADO. COMPRIMENTO NOMINAL-4500MM. DIAMETRO DO FURO DE MONTAGEM- 475MM. FURAÇÃO PARA FIXAÇÃO DE FERRAGENS- 02 VERTICAIS E 04 HORIZONTAIS, DIÂMETRO- 25,0MM. PONTOS DE ATERRAMENTO- 03. APLICAÇÃO: LINHA DE TRANSMISSÃO CLASSE 69KV. | DIS-ETE-094 |  |  | Concreto | PINCOL PREMOLDADOS INDUSTRIA E COM LTDA | 10.724.474/0006-44 | 2024-06-26 | 2028-09-02 | HI_2023_06_30 | Ambos |  |  | AIF
|  | 0 | 3311020 | 64030045 | CRUZETA CONC 4500MM F 750MM | CRUZETA. MATERIAL-CONCRETO ARMADO. COMPRIMENTO NOMINAL-4500MM. DIAMETRO DO FURO DE MONTAGEM- 750MM FURAÇÃO PARA FIXAÇÃO DE FERRAGENS- 02 VERTICAIS E 04 HORIZONTAIS, DIÂMETRO- 25,0MM. PONTOS DE ATERRAMENTO- 03. APLICAÇÃO: LINHA DE TRANSMISSÃO CLASSE 69KV. | DIS-ETE-094 |  |  | Concreto | PINCOL PREMOLDADOS INDUSTRIA E COM LTDA | 10.724.474/0006-44 | 2024-06-26 | 2028-09-02 | HI_2023_06_30 | Ambos |  |  | AIF
|  | 0 | 3311035 | 64030052 | CRUZETA CONC CTH 6700MM J510MM 1500DAN | CRUZETA. TIPO: CTH. MATERIAL: CONCRETO ARMADO. COMPRIMENTO: 6700 MM. SECAO: 110X140 MM. DIAMETRO DA JANELA: 510 MM. RESISTENCIA NOMINAL: 1500 DAN. CARGA DE RUPTURA: 3000 DAN. NORMA: DIS-ETE-094. | DIS-ETE-094 |  |  | Concreto | PINCOL PREMOLDADOS INDUSTRIA E COM LTDA | 10.724.474/0006-44 | 2024-06-26 | 2028-09-02 | HI_2023_06_30 | Ambos |  |  | AIF
|  | 0 | 3311034 | 64030050 | CRUZETA CONC CTH 6700MM J430MM 1500DAN | CRUZETA. TIPO: CTH. MATERIAL: CONCRETO ARMADO. COMPRIMENTO: 6700 MM. SECAO: 110X140 MM. DIAMETRO DA JANELA: 430MM. RESISTENCIA NOMINAL: 1500 DAN .CARGA DE RUPTURA: 3000 DAN. NORMA: DIS-ETE-094. | DIS-ETE-094 |  |  | Concreto | PINCOL PREMOLDADOS INDUSTRIA E COM LTDA | 10.724.474/0006-44 | 2024-06-26 | 2028-09-02 | HI_2023_06_30 | Ambos |  |  | AIF
|  | 0 | 3311033 | 64030048 | CRUZETA CONC CTH 6700MM J338MM 1500DAN | CRUZETA. TIPO: CTH. MATERIAL: CONCRETO ARMADO. COMPRIMENTO: 6700 MM. SECAO: 110X140 MM. DIAMETRO DA JANELA: 338 MM. RESISTENCIA NOMINAL: 1500 DAN. CARGA DE RUPTURA: 3000 DAN. NORMA: DIS-ETE-094. | DIS-ETE-094 |  |  | Concreto | PINCOL PREMOLDADOS INDUSTRIA E COM LTDA | 10.724.474/0006-44 | 2024-06-26 | 2028-09-02 | HI_2023_06_30 | Ambos |  |  | AIF
|  | 0 | 3311025 | 64030033 | CRUZETA CONC 4500MM F 320MM | CRUZETA. MATERIAL-CONCRETO ARMADO. COMPRIMENTO NOMINAL-4500MM. DIAMETRO DO FURO DE MONTAGEM- 320MM. FURAÇÃO PARA FIXAÇÃO DE FERRAGENS- 02 VERTICAIS E 04 HORIZONTAIS, DIÂMETRO- 25,0MM. PONTOS DE ATERRAMENTO- 03. APLICAÇÃO: LINHA DE TRANSMISSÃO. NORMA: DIS- | DIS-ETE-094 |  |  | Concreto | PINCOL PREMOLDADOS INDUSTRIA E COM LTDA | 10.724.474/0006-44 | 2024-06-26 | 2028-09-02 | HI_2023_06_30 | Ambos |  |  | AIF
|  | 0 | 3311062 | 64030060 | CRUZETA CONC CTH 6700MM J710MM 1500DAN | CRUZETA. TIPO: CTH. MATERIAL: CONCRETO ARMADO. COMPRIMENTO: 6700 MM. SECAO: 110X140 MM. DIAMETRO DA JANELA: 710 MM. RESISTENCIA NOMINAL: 1500 DAN. CARGA DE RUPTURA: 3000 DAN. NORMA: DIS-ETE-094. | DIS-ETE-094 |  |  | Concreto | PINCOL PREMOLDADOS INDUSTRIA E COM LTDA | 10.724.474/0006-44 | 2024-06-26 | 2028-09-02 | HI_2023_06_30 | Ambos |  |  | AIF
|  | 0 | 3320154 | 64095002 | ANEL CONC ACTC JANELA 290MM | ANEL. TIPO: ACTC. MATERIAL: CONCRETO ARMADO. DIAMETRO DA JANELA: 290,0 MM. RESISTENCIA NOMINAL: 1500DAN. CARGA DE RUPTURA: 3000DAN. APLICACAO: INSTALACAO DE CRUZETA DE CONCRETO CTT EM POSTE CIRCULAR. NORMA: DIS-ETE-094. | DIS-ETE-094 |  |  | Concreto | PINCOL PREMOLDADOS INDUSTRIA E COM LTDA | 10.724.474/0006-44 | 2024-06-26 | 2028-09-02 | HI_2023_06_30 | Ambos |  |  | AIF
|  | 0 | 3320184 | 64095014 | ANEL CONC ACTC JANELA 700MM | ANEL. TIPO: ACTC. MATERIAL: CONCRETO ARMADO. DIAMETRO DA JANELA: 700,0MM. RESISTENCIA NOMINAL: 1500 DAN. CARGA DE RUPTURA: 3000DAN. APLICACAO: INSTALACAO DE CRUZETA DE CONCRETO CTT EM POSTE CIRCULAR. NORMA: DIS-ETE-094. | DIS-ETE-094 |  |  | Concreto | PINCOL PREMOLDADOS INDUSTRIA E COM LTDA | 10.724.474/0006-44 | 2024-06-26 | 2028-09-02 | HI_2023_06_30 | Ambos |  |  | AIF
|  | 0 | 3320180 | 64095013 | ANEL CONC ACTC JANELA 650MM | ANEL. TIPO: ACTC. MATERIAL: CONCRETO ARMADO. DIAMETRO DA JANELA: 650,0MM. RESISTENCIA NOMINAL: 1500DAN. CARGA DE RUPTURA: 3000 DAN. APLICACAO: INSTALACAO DE CRUZETA DE CONCRETO CTT EM POSTE CIRCULAR. NORMA: DIS-ETE-094. | DIS-ETE-094 |  |  | Concreto | PINCOL PREMOLDADOS INDUSTRIA E COM LTDA | 10.724.474/0006-44 | 2024-06-26 | 2028-09-02 | HI_2023_06_30 | Ambos |  |  | AIF
|  | 0 | 3320146 | 64095009 | ANEL CONC ACTC JANELA 500MM | ANEL. TIPO: ACTC. MATERIAL: CONCRETO ARMADO. DIAMETRO DA JANELA: 500,0 MM. RESISTENCIA NOMINAL:1500DAN. CARGA DE RUPTURA: 3000DAN. APLICACAO: INSTALACAO DE CRUZETA DE CONCRETO CTT EM POSTE CIRCULAR. NORMA: DIS-ETE-094. | DIS-ETE-094 |  |  | Concreto | PINCOL PREMOLDADOS INDUSTRIA E COM LTDA | 10.724.474/0006-44 | 2024-06-26 | 2028-09-02 | HI_2023_06_30 | Ambos |  |  | AIF
|  | 0 | 3311047 | 64030051 | CRUZETA CONC CTH 6700MM J430MM 2500DAN | CRUZETA. TIPO: CTH. MATERIAL: CONCRETO ARMADO. COMPRIMENTO: 6700 MM. SECAO: 200X250 MM. DIAMETRO DA JANELA: 430 MM. RESISTENCIA NOMINAL: 2500 DAN. CARGA DE RUPTURA: 5000 DAN. NORMA: DIS-ETE-094. | DIS-ETE-094 |  |  | Concreto | PINCOL PREMOLDADOS INDUSTRIA E COM LTDA | 10.724.474/0006-44 | 2024-06-26 | 2028-09-02 | HI_2023_06_30 | Ambos |  |  | AIF
|  | 0 | 3320155 | 64095001 | ANEL CONC ACTC JANELA 240MM | ANEL. TIPO: ACTC. MATERIAL: CONCRETO ARMADO. DIAMETRO DA JANELA: 240,0 MM. RESISTENCIA NOMINAL: 1500DAN. CARGA DE RUPTURA: 3000DAN. APLICACAO: INSTALACAO DE CRUZETA DE CONCRETO CTT EM POSTE CIRCULAR. NORMA: DIS-ETE-094. | DIS-ETE-094 |  |  | Concreto | PINCOL PREMOLDADOS INDUSTRIA E COM LTDA | 10.724.474/0006-44 | 2024-06-26 | 2028-09-02 | HI_2023_06_30 | Ambos |  |  | AIF
|  | 0 | 3320185 | 64095018 | ANEL CONC ACT 460X560MM | ANEL. TIPO: ACT. MATERIAL: CONCRETO ARMADO. DIMENSOES DO FURO: 460X560MM. RESISTENCIA NOMINAL: 1500DAN. CARGA DE RUPTURA: 3000 DAN. APLICACAO: CRUZETA DE CONCRETO CTT EM POSTE DT. NORMA: DIS-ETE-094. | DIS-ETE-094 |  |  | Concreto | PINCOL PREMOLDADOS INDUSTRIA E COM LTDA | 10.724.474/0006-44 | 2024-06-26 | 2028-09-02 | HI_2023_06_30 | Ambos |  |  | AIF
|  | 0 | 3320153 | 64095003 | ANEL CONC ACTC JANELA 330MM | ANEL. TIPO: ACTC. MATERIAL: CONCRETO ARMADO. DIAMETRO DA JANELA: 330,0 MM. RESISTENCIA NOMINAL:1500DAN. CARGA DE RUPTURA: 3000 DAN. APLICACAO: INSTALACAO DE CRUZETA DE CONCRETO CTT EM POSTE CIRCULAR. NORMA: DIS-ETE-094. | DIS-ETE-094 |  |  | Concreto | PINCOL PREMOLDADOS INDUSTRIA E COM LTDA | 10.724.474/0006-44 | 2024-06-26 | 2028-09-02 | HI_2023_06_30 | Ambos |  |  | AIF
|  | 0 | 3311084 | 64030016 | CRUZETA CONC CTH 10500MM J510MM 1500DAN | CRUZETA. TIPO: CTH. MATERIAL: CONCRETO ARMADO. COMPRIMENTO: 10500MM. SECAO: 150X200MM. DIAMETRO DA JANELA: 510MM. RESITENCIA NOMINAL: 1500DAN. CARGA DE RUPTURA: 3000DAN. NORMA: DIS-ETE-094. | DIS-ETE-094 |  |  | Concreto | PINCOL PREMOLDADOS INDUSTRIA E COM LTDA | 10.724.474/0006-44 | 2024-06-26 | 2028-09-02 | HI_2023_06_30 | Ambos |  |  | AIF
|  | 0 | 3311048 | 64030053 | CRUZETA CONC CTH 6700MM J510MM 2500DAN | CRUZETA. TIPO: CTH. MATERIAL: CONCRETO ARMADO. COMPRIMENTO: 6700 MM. SECAO: 200X250 MM. DIAMETRO DA JANELA: 510 MM. RESISTENCIA NOMINAL: 2500 DAN. CARGA DE RUPTURA: 5000 DAN. NORMA: DIS-ETE-094. | DIS-ETE-094 |  |  | Concreto | PINCOL PREMOLDADOS INDUSTRIA E COM LTDA | 10.724.474/0006-44 | 2024-06-26 | 2028-09-02 | HI_2023_06_30 | Ambos |  |  | AIF
|  | 0 | 3311017 | 64030042 | CRUZETA CONC 4500MM F 615MM | CRUZETA. MATERIAL-CONCRETO ARMADO. COMPRIMENTO NOMINAL-4500MM. DIAMETRO DO FURO DE MONTAGEM- 615MM. FURAÇÃO PARA FIXAÇÃO DE FERRAGENS- 02 VERTICAIS E 04 HORIZONTAIS, DIÂMETRO- 25,0MM. PONTOS DE ATERRAMENTO- 03. APLICAÇÃO: LINHA DE TRANSMISSÃO CLASSE 69KV. | DIS-ETE-094 |  |  | Concreto | PINCOL PREMOLDADOS INDUSTRIA E COM LTDA | 10.724.474/0006-44 | 2024-06-26 | 2028-09-02 | HI_2023_06_30 | Ambos |  |  | AIF
|  | 0 | 3301647 | 21055033 | POSTE CONC DT 30/2000 SUBTR | POSTE DUPLO T. MATERIAL: CONCRETO ARMADO. DIMENSOES DA BASE: 830 X 1148 MM. DIMENSOES DO TOPO: 230 x 308 MM. FURACAO FACE "A" E FACE "B" CONFORME NORMAS DAS DISTRIBUIDORAS. COMPRIMENTO, TOTAL: 30000 MM. RESISTENCIA NOMINAL: 2000 DAN. CARGA RUPTURA: 4000 D | DIS-ETE-013 |  |  | Concreto | PINCOL PREMOLDADOS INDUSTRIA E COM LTDA | 10.724.474/0006-44 | 2024-06-26 | 2028-09-02 | HI_2023_06_30 | Ambos |  |  | AIF
|  | 0 | 3324135 | 64010008 | TUBO CONCRETO ARMADO 1.50X2.70 M | TUBO, CONCRETO ARMADO; DIMENSOES: DIÂMETRO 1500M, COMPRI MENTO 2700MM. NORMA: DIS-ETE-094. | DIS-ETE-094 |  |  | Concreto | PINCOL PREMOLDADOS INDUSTRIA E COM LTDA | 10.724.474/0006-44 | 2024-06-26 | 2028-09-02 | HI_2023_06_30 | Ambos |  |  | AIF
|  | 0 | 3311087 | 64030004 | CRUZETA CONC CTT 5400MM JANELA 400MM | CRUZETA. TIPO: CTT. MATERIAL : CONCRETO ARMADO. COMPRIMENTO: 5400MM. SECAO: 170X250MM. DIAMETRO DA JANELA: 400MM. RESITENCIA NOMINAL:1500DAN. CARGA DE RUPTURA:3000DAN. APLICACAO: ESTRUTURA DE LINHA DE TRANSMISSAO. NORMA: DIS-ETE-094. | DIS-ETE-094 |  |  | Concreto | PINCOL PREMOLDADOS INDUSTRIA E COM LTDA | 10.724.474/0006-44 | 2024-06-26 | 2028-09-02 | HI_2023_06_30 | Ambos |  |  | AIF
|  | 0 | 3320163 | 64095017 | ANEL CONC ACT 410X510MM | ANEL. TIPO: ACT. MATERIAL: CONCRETO ARMADO. DIMENSOES DO FURO: 410X510 MM. RESISTENCIA NOMINAL: 1500 DAN. CARGA DE RUPTURA: 3000 DAN. APLICACAO : CRUZETA DE CONCRETO TIPO CTT. NORMA: DIS-ETE-094. | DIS-ETE-094 |  |  | Concreto | PINCOL PREMOLDADOS INDUSTRIA E COM LTDA | 10.724.474/0006-44 | 2024-06-26 | 2028-09-02 | HI_2023_06_30 | Ambos |  |  | AIF
|  | 0 | 3320222 | 64095026 | ANEL CONC ACT 570X750MM | ANEL. TIPO: ACT. MATERIAL: CONCRETO ARMADO. DIMENSOES DO FURO: 570X750MM. RESISTENCIA NOMINAL: 1500DAN. CARGA DE RUPTURA: 3000 DAN. APLICACAO: CRUZETA DE CONCRETO CT. NORMA: DIS-ETE-094. | DIS-ETE-094 |  |  | Concreto | PINCOL PREMOLDADOS INDUSTRIA E COM LTDA | 10.724.474/0006-44 | 2024-06-26 | 2028-09-02 | HI_2023_06_30 | Ambos |  |  | AIF
|  | 0 | 3311063 | 64030058 | CRUZETA CONC CTH 6700MM J665MM 1500DAN | CRUZETA. TIPO: CTH. MATERIAL: CONCRETO ARMADO. COMPRIMENTO: 6700 MM. SECAO: 110X140 MM. DIAMETRO DA JANELA: 665 MM. RESISTENCIA NOMINAL: 1500 DAN. CARGA DE RUPTURA: 3000 DAN. NORMA: DIS-ETE-094. | DIS-ETE-094 |  |  | Concreto | PINCOL PREMOLDADOS INDUSTRIA E COM LTDA | 10.724.474/0006-44 | 2024-06-26 | 2028-09-02 | HI_2023_06_30 | Ambos |  |  | AIF
|  | 0 | 3311024 | 64030032 | CRUZETA CONC 4500MM F 305MM | CRUZETA. MATERIAL-CONCRETO ARMADO. COMPRIMENTO NOMINAL-4500MM. DIAMETRO DO FURO DE MONTAGEM- 305MM. FURAÇÃO PARA FIXAÇÃO DE FERRAGENS- 02 VERTICAIS E 04 HORIZONTAIS, DIÂMETRO- 25,0MM. PONTOS DE ATERRAMENTO- 03.APLICAÇÃO: LINHA DE TRANSMISSÃO. NORMA: DIS-E | DIS-ETE-094 |  |  | Concreto | PINCOL PREMOLDADOS INDUSTRIA E COM LTDA | 10.724.474/0006-44 | 2024-06-26 | 2028-09-02 | HI_2023_06_30 | Ambos |  |  | AIF
|  | 0 | 3303308 | 21050035 | POSTE CONC CIRC 14/2000 SUBTR | POSTE CIRCULAR. MATERIAL: CONCRETO ARMADO. DIAMETRO DA BASE: 610 MM. DIAMETRO DO TOPO: 330 MM. COMPRIMENTO TOTAL: 14000 MM. RESISTENCIA NOMINAL: 2000 DAN. CARGA DE RUPTURA: 4000 DAN. CARACTERISTICAS ADICIONAIS: TRACOS DE REFERENCIA E ENGASTAMENTO EM BAIXO | DIS-ETE-013 |  |  | Concreto | PINCOL PREMOLDADOS INDUSTRIA E COM LTDA | 10.724.474/0006-44 | 2024-06-26 | 2028-09-02 | HI_2023_06_30 | Ambos |  |  | AIF
|  | 0 | 3311003 | 64030034 | CRUZETA CONC 4500MM F 355MM | CRUZETA. MATERIAL-CONCRETO ARMADO. COMPRIMENTO NOMINAL-4500MM. DIAMETRO DO FURO DE MONTAGEM- 355MM. FURAÇÃO PARA FIXAÇÃO DE FERRAGENS- 02 VERTICAIS E 04 HORIZONTAIS, DIÂMETRO- 25,0MM. PONTOS DE ATERRAMENTO- 03. APLICAÇÃO: LINHA DE TRANSMISSÃO. NORMA: DIS- | DIS-ETE-094 |  |  | Concreto | PINCOL PREMOLDADOS INDUSTRIA E COM LTDA | 10.724.474/0006-44 | 2024-06-26 | 2028-09-02 | HI_2023_06_30 | Ambos |  |  | AIF
|  | 0 | 3311004 | 64030037 | CRUZETA CONC 4500MM F 440MM | CRUZETA. MATERIAL-CONCRETO ARMADO. COMPRIMENTO NOMINAL-4500MM. DIAMETRO DO FURO DE MONTAGEM- 440MM. FURAÇÃO PARA FIXAÇÃO DE FERRAGENS- 02 VERTICAIS E 04 HORIZONTAIS, DIÂMETRO- 25,0MM. PONTOS DE ATERRAMENTO- 03. APLICAÇÃO: LINHA DE TRANSMISSÃO. NORMA: DIS- | DIS-ETE-094 |  |  | Concreto | PINCOL PREMOLDADOS INDUSTRIA E COM LTDA | 10.724.474/0006-44 | 2024-06-26 | 2028-09-02 | HI_2023_06_30 | Ambos |  |  | AIF
|  | 0 | 3311006 | 64030035 | CRUZETA CONC 4500MM F 390MM | CRUZETA. MATERIAL-CONCRETO ARMADO. COMPRIMENTO NOMINAL-4500MM. DIAMETRO DO FURO DE MONTAGEM- 390MM. FURAÇÃO PARA FIXAÇÃO DE FERRAGENS- 02 VERTICAIS E 04 HORIZONTAIS, DIÂMETRO- 25,0MM. PONTOS DE ATERRAMENTO- 03. APLICAÇÃO: LINHA DE TRANSMISSÃO. NORMA: DIS- | DIS-ETE-094 |  |  | Concreto | PINCOL PREMOLDADOS INDUSTRIA E COM LTDA | 10.724.474/0006-44 | 2024-06-26 | 2028-09-02 | HI_2023_06_30 | Ambos |  |  | AIF
|  | 0 | 3311013 | 64030039 | CRUZETA CONC 4500MM F 510MM | CRUZETA. MATERIAL-CONCRETO ARMADO. COMPRIMENTO NOMINAL-4500MM. DIAMETRO DO FURO DE MONTAGEM- 510MM. FURAÇÃO PARA FIXAÇÃO DE FERRAGENS- 02 VERTICAIS E 04 HORIZONTAIS, DIÂMETRO- 25,0MM. PONTOS DE ATERRAMENTO- 03. APLICAÇÃO: LINHA DE TRANSMISSÃO CLASSE 69KV. | DIS-ETE-094 |  |  | Concreto | PINCOL PREMOLDADOS INDUSTRIA E COM LTDA | 10.724.474/0006-44 | 2024-06-26 | 2028-09-02 | HI_2023_06_30 | Ambos |  |  | AIF
|  | 0 | 3320182 | 64095010 | ANEL CONC ACTC JANELA 550MM | ANEL. TIPO: ACTC. MATERIAL: CONCRETO ARMADO. DIAMETRO DA JANELA: 550,0MM. RESISTENCIA NOMINAL: 1500 DAN. CARGA DE RUPTURA: 3000DAN. APLICACAO: INSTALACAO DE CRUZETA DE CONCRETO CTT EM POSTE CIRCULAR. NORMA: DIS-ETE-094. | DIS-ETE-094 |  |  | Concreto | PINCOL PREMOLDADOS INDUSTRIA E COM LTDA | 10.724.474/0006-44 | 2024-06-26 | 2028-09-02 | HI_2023_06_30 | Ambos |  |  | AIF
|  | 0 | 3303311 | 21050036 | POSTE CONC CIRC 16/2000 SUBTR | POSTE CIRCULAR. MATERIAL: CONCRETO ARMADO. DIAMETRO DA BASE: 650 MM. DIAMETRO DO TOPO: 330 MM. COMPRIMENTO TOTAL: 16000 MM. RESISTENCIA NOMINAL: 2000 DAN. CARGA DE RUPTURA: 4000 DAN. CARACTERISTICAS ADICIONAIS: TRACOS DE REFERENCIA E ENGASTAMENTO EM BAIXO | DIS-ETE-013 |  |  | Concreto | PINCOL PREMOLDADOS INDUSTRIA E COM LTDA | 10.724.474/0006-44 | 2024-06-26 | 2028-09-02 | HI_2023_06_30 | Ambos |  |  | AIF
|  | 0 | 3301648 | 21050090 | POSTE CONC DT 30/2500 SUBTR | POSTE DUPLO T. MATERIAL: CONCRETO ARMADO. DIMENSOES DA BASE: 830 X 1148 MM. DIMENSOES DO TOPO: 230 X 308 MM. FURACAO FACE "A" E FACE "B" CONFORME NORMAS DAS DISTRIBUIDORAS. COMPRIMENTO TOTAL: 30000 MM. RESISTENCIA NOMINAL: 2500 DAN. CARGA RUPTURA: 5000 DA | DIS-ETE-013 |  |  | Concreto | PINCOL PREMOLDADOS INDUSTRIA E COM LTDA | 10.724.474/0006-44 | 2024-06-26 | 2028-09-02 | HI_2023_06_30 | Ambos |  |  | AIF
|  | 0 | 3301649 | 21050091 | POSTE CONC DT 30/3000 SUBTR | POSTE DUPLO T. MATERIAL: CONCRETO ARMADO. DIMENSOES DA BASE: 830 X 1148 MM. DIMENSOES DO TOPO: 230 X 308 MM.FURACAO FACE "A" E FACE "B" CONFORME NORMAS DAS DISTRIBUIDORAS. COMPRIMENTO TOTAL: 30000 MM. RESISTENCIA NOMINAL: 3000 DAN. CARGA RUPTURA: 6000 DAN | DIS-ETE-013 |  |  | Concreto | PINCOL PREMOLDADOS INDUSTRIA E COM LTDA | 10.724.474/0006-44 | 2024-06-26 | 2028-09-02 | HI_2023_06_30 | Ambos |  |  | AIF
|  | 0 | 3301651 | 21055034 | POSTE CONC DT 32/2000 SUBTR | POSTE DUPLO T. MATERIAL: CONCRETO ARMADO. DIMENSOES DA BASE: 870 X 1204 MM. DIMENSOES DO TOPO: 230 X 308 MM. FURACAO FACE "A" E FACE "B" CONFORME NORMAS DAS DISTRIBUIDORAS. COMPRIMENTO TOTAL: 32000 MM. RESISTENCIA NOMINAL: 2000 DAN. CARGA RUPTURA: 4000 DA | DIS-ETE-013 |  |  | Concreto | PINCOL PREMOLDADOS INDUSTRIA E COM LTDA | 10.724.474/0006-44 | 2024-06-26 | 2028-09-02 | HI_2023_06_30 | Ambos |  |  | AIF
|  | 0 | 3301654 | 21050094 | POSTE CONC DT 32/4000 SUBTR | POSTE DUPLO T. MATERIAL: CONCRETO ARMADO. DIMENSOES DA BASE: 930 X 1260 MM. DIMENSOES DO TOPO: 290 X 392MM. FURACAO FACE "A" E FACE "B" CONFORME NORMAS DAS DISTRIBUIDORAS. COMPRIMENTO TOTAL: 32000 MM. RESISTENCIA NOMINAL: 4000 DAN. CARGA RUPTURA: 8000 DAN | DIS-ETE-013 |  |  | Concreto | PINCOL PREMOLDADOS INDUSTRIA E COM LTDA | 10.724.474/0006-44 | 2024-06-26 | 2028-09-02 | HI_2023_06_30 | Ambos |  |  | AIF
|  | 0 | 3301661 | 21055032 | POSTE CONC DT 26/2000 SUBTR | POSTE DUPLO T. MATERIAL: CONCRETO ARMADO. DIMENSOES DA BASE: 750 X 1036 MM. DIMENSOES DO TOPO: 230 X 308 MM. FURACAO FACE "A" E FACE "B" CONFORME NORMAS DAS DISTRIBUIDORAS. COMPRIMENTO TOTAL: 26000 MM. RESISTENCIA NOMINAL: 2000 DAN. CARGA RUPTURA: 4000 DA | DIS-ETE-013 |  |  | Concreto | PINCOL PREMOLDADOS INDUSTRIA E COM LTDA | 10.724.474/0006-44 | 2024-06-26 | 2028-09-02 | HI_2023_06_30 | Ambos |  |  | AIF
|  | 0 | 3303351 | 21050066 | POSTE CONC CIRC 32/4000 SUBTR | POSTE CIRCULAR. MATERIAL: CONCRETO ARMADO. DIAMETRO DA BASE: 955 MM. DIAMETRO DO TOPO: 475 MM. COMPRIMENTO TOTAL: 32000MM. RESISTENCIA NOMINAL: 4000 DAN. CARGA DE RUPTURA: 8000 DAN. CARACTERISTICAS ADICIONAIS:TRACOS DE REFERENCIA E ENGASTAMENTO EM BAIXO R | DIS-ETE-013 |  |  | Concreto | PINCOL PREMOLDADOS INDUSTRIA E COM LTDA | 10.724.474/0006-44 | 2024-06-26 | 2028-09-02 | HI_2023_06_30 | Ambos |  |  | AIF
|  | 0 | 3311067 | 64030002 | CONJUNTO CRUZETA COSMOS 4880MM 138KV | CONJUNTO DE CRUZETAS REFORCADAS. TIPO:COSMOS. MATERIAL:CONCRETO ARMADO. COMPRIMENTO TOTAL : 4880MM. NUMERO DE ELEMENTOS POR CONJUNTO: 02 . APLICACAO: ESTRUTURA TIPO C, PADRAO 138KV. NORMA: DIS-ETE-094. | DIS-ETE-094 |  |  | Concreto | PINCOL PREMOLDADOS INDUSTRIA E COM LTDA | 10.724.474/0006-44 | 2024-06-26 | 2028-09-02 | HI_2023_06_30 | Ambos |  |  | AIF
|  | 0 | 3311050 | 64030061 | CRUZETA CONC CTH 6700MM J710MM 2500DAN | CRUZETA. TIPO: CTH. MATERIAL: CONCRETO ARMADO. COMPRIMENTO: 6700 MM. SECAO: 200X250 MM. DIAMETRO DA JANELA: 710 MM. RESISTENCIA NOMINAL: 2500 DAN. CARGA DE RUPTURA: 5000 DAN. NORMA: DIS-ETE-094. | DIS-ETE-094 |  |  | Concreto | PINCOL PREMOLDADOS INDUSTRIA E COM LTDA | 10.724.474/0006-44 | 2024-06-26 | 2028-09-02 | HI_2023_06_30 | Ambos |  |  | AIF
|  | 0 | 3311051 | 64030059 | CRUZETA CONC CTH 6700MM J665MM 2500DAN | CRUZETA. TIPO: CTH. MATERIAL: CONCRETO ARMADO. COMPRIMENTO: 6700 MM. SECAO: 200X250 MM. DIAMETRO DA JANELA: 665 MM. RESISTENCIA NOMINAL: 2500 DAN. CARGA DE RUPTURA: 5000 DAN. NORMA: DIS-ETE-094. | DIS-ETE-094 |  |  | Concreto | PINCOL PREMOLDADOS INDUSTRIA E COM LTDA | 10.724.474/0006-44 | 2024-06-26 | 2028-09-02 | HI_2023_06_30 | Ambos |  |  | AIF
|  | 0 | 3311049 | 64030063 | CRUZETA CONC CTH 6700MM J740MM 2500DAN | CRUZETA. TIPO: CTH. MATERIAL: CONCRETO ARMADO. COMPRIMENTO: 6700 MM. SECAO: 200X250 MM. DIAMETRO DA JANELA: 740 MM. RESISTENCIA NOMINAL: 2500 DAN. CARGA DE RUPTURA: 5000 DAN. NORMA: DIS-ETE-094. | DIS-ETE-094 |  |  | Concreto | PINCOL PREMOLDADOS INDUSTRIA E COM LTDA | 10.724.474/0006-44 | 2024-06-26 | 2028-09-02 | HI_2023_06_30 | Ambos |  |  | AIF
|  | 0 | 3311053 | 64030055 | CRUZETA CONC CTH 6700MM J570MM 2500DAN | CRUZETA. TIPO: CTH. MATERIAL: CONCRETO ARMADO. COMPRIMENTO: 6700 MM. SECAO: 200X250 MM. DIAMETRO DA JANELA: 570 MM. RESISTENCIA NOMINAL: 2500 DAN. CARGA DE RUPTURA: 5000 DAN. NORMA: DIS-ETE-094. | DIS-ETE-094 |  |  | Concreto | PINCOL PREMOLDADOS INDUSTRIA E COM LTDA | 10.724.474/0006-44 | 2024-06-26 | 2028-09-02 | HI_2023_06_30 | Ambos |  |  | AIF
|  | 0 | 3311016 | 64030041 | CRUZETA CONC 4500MM F 580MM | CRUZETA. MATERIAL-CONCRETO ARMADO. COMPRIMENTO NOMINAL-4500MM. DIAMETRO DO FURO DE MONTAGEM- 580MM. FURAÇÃO PARA FIXAÇÃO DE FERRAGENS- 02 VERTICAIS E 04 HORIZONTAIS, DIÂMETRO- 25,0MM. PONTOS DE ATERRAMENTO- 03.APLICAÇÃO: LINHA DE TRANSMISSÃO CLASSE 69KV. | DIS-ETE-094 |  |  | Concreto | PINCOL PREMOLDADOS INDUSTRIA E COM LTDA | 10.724.474/0006-44 | 2024-06-26 | 2028-09-02 | HI_2023_06_30 | Ambos |  |  | AIF
|  | 0 | 3311093 | 64030013 | CRUZETA CONC CTT 5400MM JANELA 950MM | CRUZETA. TIPO: CTT. MATERIAL : CONCRETO ARMADO. COMPRIMENTO: 5400MM. SECAO: 170X250MM. DIAMETRO DA JANELA: 950MM. RESISTENCIA NOMINAL:1500DAN. CARGA DE RUPTURA:3000DAN. APLICACAO: ESTRUTURA DE LINHA DE TRANSMISSAO. NORMA: DIS-ETE-094. | DIS-ETE-094 |  |  | Concreto | PINCOL PREMOLDADOS INDUSTRIA E COM LTDA | 10.724.474/0006-44 | 2024-06-26 | 2028-09-02 | HI_2023_06_30 | Ambos |  |  | AIF
|  | 0 | 3303343 | 21050060 | POSTE CONC CIRC 28/4000 SUBTR | POSTE CIRCULAR. MATERIAL: CONCRETO ARMADO. DIAMETRO DA BASE: 895 MM. DIAMETRO DO TOPO: 475 MM. COMPRIMENTO TOTAL: 28000MM. RESISTENCIA NOMINAL: 4000 DAN. CARGA DE RUPTURA: 8000 DAN. CARACTERISTICAS ADICIONAIS:TRACOS DE REFERENCIA E ENGASTAMENTO EM BAIXO R | DIS-ETE-013 |  |  | Concreto | PINCOL PREMOLDADOS INDUSTRIA E COM LTDA | 10.724.474/0006-44 | 2024-06-26 | 2028-09-02 | HI_2023_06_30 | Ambos |  |  | AIF
|  | 0 | 3311052 | 64030057 | CRUZETA CONC CTH 6700MM J630MM 2500DAN | CRUZETA. TIPO: CTH. MATERIAL: CONCRETO ARMADO. COMPRIMENTO: 6700 MM. SECAO: 200X250 MM. DIAMETRO DA JANELA: 630 MM. RESISTENCIA NOMINAL: 2500 DAN. CARGA DE RUPTURA: 5000 DAN. NORMA: DIS-ETE-094. | DIS-ETE-094 |  |  | Concreto | PINCOL PREMOLDADOS INDUSTRIA E COM LTDA | 10.724.474/0006-44 | 2024-06-26 | 2028-09-02 | HI_2023_06_30 | Ambos |  |  | AIF
|  | 0 | 3301619 | 21055026 | POSTE CONC DT 20/1000 SUBTR | POSTE DUPLO T. MATERIAL: CONCRETO ARMADO. DIMENSOES DA BASE: 570 X 784 MM. DIMENSOES DO TOPO: 170 X 224 MM.FURACAO FACE "A" E FACE "B" CONFORME NORMAS DAS DISTRIBUIDORAS. COMPRIMENTO TOTAL: 20000 MM. RESISTENCIA NOMINAL: 1000 DAN. CARGA RUPTURA: 2000 DAN. | DIS-ETE-013 |  |  | Concreto | PINCOL PREMOLDADOS INDUSTRIA E COM LTDA | 10.724.474/0010-20 | 2024-06-26 | 2028-08-30 | HI_2023_06_30 | Ambos |  |  | AIF
|  | 0 | 3310009 | 0 | CRUZETA CONC T 2400MM 400DAN | CRUZETA CONCRETO. TIPO: DISTRIBUICAO. FORMATO: T. DIMENSOES DA SECAO TRANSVERSAL: 90X100 MM. COMPRIMENTO NOMINAL: 2400 MM. RESISTENCIA NOMINAL: 400 DAN. NORMAS: NBR 8453-1, NBR 8453-2 (FIGURA C.3) E NBR 8453-3. | NBR 8453-2 |  |  | Concreto | PINCOL PREMOLDADOS INDUSTRIA E COM LTDA | 10.724.474/0010-20 | 2024-06-26 | 2028-08-30 | HI_2023_06_30 | Ambos |  |  | AIF
|  | 0 | 3303344 | 21050061 | POSTE CONC CIRC 30/2000 SUBTR | POSTE CIRCULAR. MATERIAL: CONCRETO ARMADO. DIAMETRO DA BASE: 775 MM. DIAMETRO DO TOPO: 325 MM. COMPRIMENTO TOTAL: 30000 MM. RESISTENCIA NOMINAL: 2000 DAN. CARGA DE RUPTURA: 4000 DAN. CARACTERISTICAS ADICIONAIS: TRACOS DE REFERENCIA E ENGASTAMENTO EM BAIXO | DIS-ETE-013 |  |  | Concreto | PINCOL PREMOLDADOS INDUSTRIA E COM LTDA | 10.724.474/0010-20 | 2024-06-26 | 2028-08-30 | HI_2023_06_30 | Ambos |  |  | AIF
|  | 0 | 3302082 | 21050011 | POSTE CONCRETO CIRCULAR 11/1000 | POSTE CIRCULAR.MATERIAL:CONCRETO ARMADO.DIAMETRO DA BASE:450MM. DIAMETRO DO TOPO:230MM.COMPRIMENTO TOTAL: 11000 MM. RESISTENCIA NOMINAL: 1000DAN. CARGA DE RUPTURA: 2000DAN. CARACTERISTICAS ADICIONAIS: TRACOS DE REFERENCIA E DE ENGASTAMENTO EM BAIXO RELEVO | DIS-ETE-011 |  |  | Concreto | PINCOL PREMOLDADOS INDUSTRIA E COM LTDA | 10.724.474/0010-20 | 2024-06-26 | 2028-08-30 | HI_2023_06_30 | Ambos |  |  | AIF
|  | 0 | 3300012 | 21055021 | POSTE CONCRETO DT 9/400 29F | POSTE DUPLO T. MATERIAL: CONCRETO ARMADO. DIMENSOES DA BASE: 290X392 MM. DIMENSOES DO TOPO: 110X140 MM. FURACAO DA FACE A: A 150 MM DO TOPO (29F X 100 MM).FURACAO DA FACE B:A 100 MM (29F X100 MM). COMPRIMENTO TOTAL: 9000 MM. CARGA NOMINAL: 400 DAN. CARGA | DIS-ETE-011 |  |  | Concreto | PINCOL PREMOLDADOS INDUSTRIA E COM LTDA | 10.724.474/0010-20 | 2024-06-26 | 2028-08-30 | HI_2023_06_30 | Ambos |  |  | AIF
|  | 0 | 3300076 | 21055009 | POSTE CONCRETO DT 9/600 29F | POSTE DUPLO T. MATERIAL: CONCRETO ARMADO. DIMENSOES DA BASE: 290X392 MM. DIMENSOES DO TOPO: 110X140 MM. FURACAO DA FACE A: A 150MM DO TOPO (29F X 100 MM).FURACAO DA FACE B: A 100 MM (29F X100 MM). COMPRIMENTO TOTAL: 9000 MM. CARGA NOMINAL: 600 DAN. CARGA | DIS-ETE-011 |  |  | Concreto | PINCOL PREMOLDADOS INDUSTRIA E COM LTDA | 10.724.474/0010-20 | 2024-06-26 | 2028-08-30 | HI_2023_06_30 | Ambos |  |  | AIF
|  | 0 | 3301618 | 21050071 | POSTE CONC DT 18/3000 SUBTR | POSTE DUPLO T. MATERIAL: CONCRETO ARMADO. DIMENSOES DA BASE: 590 X 812 MM. DIMENSOES DO TOPO: 230 X 308 MM. FURACAO FACE "A" E FACE "B" CONFORME NORMAS DAS DISTRIBUIDORAS. COMPRIMENTO TOTAL: 18000 MM. RESISTENCIA NOMINAL: 3000 DAN. CARGA RUPTURA: 6000 DAN | DIS-ETE-013 |  |  | Concreto | PINCOL PREMOLDADOS INDUSTRIA E COM LTDA | 10.724.474/0010-20 | 2024-06-26 | 2028-08-30 | HI_2023_06_30 | Ambos |  |  | AIF
|  | 0 | 3301646 | 21050089 | POSTE CONC DT 28/4000 SUBTR | POSTE DUPLO T. MATERIAL: CONCRETO ARMADO. DIMENSOES DA BASE: 850 X 1148 MM. DIMENSOES DO TOPO: 290 X 392MM. FURACAO FACE "A" E FACE "B" CONFORME NORMAS DAS DISTRIBUIDORAS. COMPRIMENTO TOTAL: 28000 MM. RESISTENCIA NOMINAL: 4000 DAN. CARGA RUPTURA: 8000 DAN | DIS-ETE-013 |  |  | Concreto | PINCOL PREMOLDADOS INDUSTRIA E COM LTDA | 10.724.474/0010-20 | 2024-06-26 | 2028-08-30 | HI_2023_06_30 | Ambos |  |  | AIF
|  | 0 | 3311033 | 64030048 | CRUZETA CONC CTH 6700MM J338MM 1500DAN | CRUZETA. TIPO: CTH. MATERIAL: CONCRETO ARMADO. COMPRIMENTO: 6700 MM. SECAO: 110X140 MM. DIAMETRO DA JANELA: 338 MM. RESISTENCIA NOMINAL: 1500 DAN. CARGA DE RUPTURA: 3000 DAN. NORMA: DIS-ETE-094. | DIS-ETE-094 |  |  | Concreto | PINCOL PREMOLDADOS INDUSTRIA E COM LTDA | 10.724.474/0010-20 | 2024-06-26 | 2028-08-30 | HI_2023_06_30 | Ambos |  |  | AIF
|  | 0 | 3302083 | 0 | POSTE CONCRETO CIRCULAR 11/1500 | POSTE CIRCULAR.MATERIAL:CONCRETO ARMADO.DIAMETRO DA BASE:510MM. DIAMETRO DO TOPO:290MM.COMPRIMENTO TOTAL: 11000 MM. RESISTENCIA NOMINAL: 1500DAN. CARGA DE RUPTURA: 3000DAN. CARACTERISTICAS ADICIONAIS: TRACOS DE REFERENCIA E DE ENGASTAMENTO EM BAIXO RELEVO | DIS-ETE-011 |  |  | Concreto | PINCOL PREMOLDADOS INDUSTRIA E COM LTDA | 10.724.474/0010-20 | 2024-06-26 | 2028-08-30 | HI_2023_06_30 | Ambos |  |  | AIF
|  | 0 | 3302058 | 0 | POSTE CONCRETO CIRCULAR 12/1000 | POSTE CIRCULAR.MATERIAL:CONCRETO ARMADO.DIAMETRO DA BASE:470MM. DIAMETRO DO TOPO:230MM.COMPRIMENTO TOTAL: 12000 MM. RESISTENCIA NOMINAL: 1000DAN. CARGA DE RUPTURA: 2000DAN. CARACTERISTICAS ADICIONAIS: TRACOS DE REFERENCIA E DE ENGASTAMENTO EM BAIXO RELEVO | DIS-ETE-011 |  |  | Concreto | PINCOL PREMOLDADOS INDUSTRIA E COM LTDA | 10.724.474/0010-20 | 2024-06-26 | 2028-08-30 | HI_2023_06_30 | Ambos |  |  | AIF
|  | 0 | 3301661 | 21055032 | POSTE CONC DT 26/2000 SUBTR | POSTE DUPLO T. MATERIAL: CONCRETO ARMADO. DIMENSOES DA BASE: 750 X 1036 MM. DIMENSOES DO TOPO: 230 X 308 MM. FURACAO FACE "A" E FACE "B" CONFORME NORMAS DAS DISTRIBUIDORAS. COMPRIMENTO TOTAL: 26000 MM. RESISTENCIA NOMINAL: 2000 DAN. CARGA RUPTURA: 4000 DA | DIS-ETE-013 |  |  | Concreto | PINCOL PREMOLDADOS INDUSTRIA E COM LTDA | 10.724.474/0010-20 | 2024-06-26 | 2028-08-30 | HI_2023_06_30 | Ambos |  |  | AIF
|  | 0 | 3303347 | 21050063 | POSTE CONC CIRC 30/4000 SUBTR | POSTE CIRCULAR. MATERIAL: CONCRETO ARMADO. DIAMETRO DA BASE: 925 MM. DIAMETRO DO TOPO: 475 MM. COMPRIMENTO TOTAL: 30000 MM. RESISTENCIA NOMINAL: 4000 DAN. CARGA DE RUPTURA: 8000 DAN. CARACTERISTICAS ADICIONAIS: TRACOS DE REFERENCIA E ENGASTAMENTO EM BAIXO | DIS-ETE-013 |  |  | Concreto | PINCOL PREMOLDADOS INDUSTRIA E COM LTDA | 10.724.474/0010-20 | 2024-06-26 | 2028-08-30 | HI_2023_06_30 | Ambos |  |  | AIF
|  | 0 | 3303306 | 21050034 | POSTE CONC CIRC 12/2000 SUBTR | POSTE CIRCULAR. MATERIAL: CONCRETO ARMADO. DIAMETRO DA BASE: 570 MM. DIAMETRO DO TOPO: 330 MM. COMPRIMENTO TOTAL: 12000 MM. RESISTENCIA NOMINAL: 2000 DAN. CARGA DE RUPTURA: 4000 DAN. CARACTERISTICAS ADICIONAIS: TRACOS DE REFERENCIA E ENGASTAMENTO EM BAIXO | DIS-ETE-013 |  |  | Concreto | PINCOL PREMOLDADOS INDUSTRIA E COM LTDA | 10.724.474/0010-20 | 2024-06-26 | 2028-08-30 | HI_2023_06_30 | Ambos |  |  | AIF
|  | 0 | 3301617 | 21055025 | POSTE CONC DT 18/2000 SUBTR | POSTE DUPLO T. MATERIAL: CONCRETO ARMADO. DIMENSOES DA BASE: 590 X 812 MM. DIMENSOES DO TOPO: 230 X 308 MM. FURACAO FACE "A" E FACE "B" CONFORME NORMAS DAS DISTRIBUIDORAS. COMPRIMENTO TOTAL: 18000 MM. RESISTENCIA NOMINAL: 2000 DAN. CARGA RUPTURA: 4000 DAN | DIS-ETE-013 |  |  | Concreto | PINCOL PREMOLDADOS INDUSTRIA E COM LTDA | 10.724.474/0010-20 | 2024-06-26 | 2028-08-30 | HI_2023_06_30 | Ambos |  |  | AIF
|  | 0 | 3303351 | 21050066 | POSTE CONC CIRC 32/4000 SUBTR | POSTE CIRCULAR. MATERIAL: CONCRETO ARMADO. DIAMETRO DA BASE: 955 MM. DIAMETRO DO TOPO: 475 MM. COMPRIMENTO TOTAL: 32000MM. RESISTENCIA NOMINAL: 4000 DAN. CARGA DE RUPTURA: 8000 DAN. CARACTERISTICAS ADICIONAIS:TRACOS DE REFERENCIA E ENGASTAMENTO EM BAIXO R | DIS-ETE-013 |  |  | Concreto | PINCOL PREMOLDADOS INDUSTRIA E COM LTDA | 10.724.474/0010-20 | 2024-06-26 | 2028-08-30 | HI_2023_06_30 | Ambos |  |  | AIF
|  | 0 | 3303350 | 21050065 | POSTE CONC CIRC 32/3000 SUBTR | POSTE CIRCULAR. MATERIAL: CONCRETO ARMADO. DIAMETRO DA BASE: 880 MM. DIAMETRO DO TOPO: 400 MM. COMPRIMENTO TOTAL: 32000 MM. RESISTENCIA NOMINAL: 3000 DAN. CARGA DE RUPTURA: 6000 DAN. CARACTERISTICAS ADICIONAIS: TRACOS DE REFERENCIA E ENGASTAMENTO EM BAIXO | DIS-ETE-013 |  |  | Concreto | PINCOL PREMOLDADOS INDUSTRIA E COM LTDA | 10.724.474/0010-20 | 2024-06-26 | 2028-08-30 | HI_2023_06_30 | Ambos |  |  | AIF
|  | 0 | 3303348 | 21050064 | POSTE CONC CIRC 32/2000 SUBTR | POSTE CIRCULAR. MATERIAL: CONCRETO ARMADO. DIAMETRO DA BASE: 805 MM. DIAMETRO DO TOPO: 325 MM. COMPRIMENTO TOTAL: 32000 MM. RESISTENCIA NOMINAL: 2000 DAN. CARGA DE RUPTURA: 4000 DAN. CARACTERISTICAS ADICIONAIS: TRACOS DE REFERENCIA E ENGASTAMENTO EM BAIXO | DIS-ETE-013 |  |  | Concreto | PINCOL PREMOLDADOS INDUSTRIA E COM LTDA | 10.724.474/0010-20 | 2024-06-26 | 2028-08-30 | HI_2023_06_30 | Ambos |  |  | AIF
|  | 0 | 3302085 | 0 | POSTE CONCRETO CIRCULAR 12/1500 | POSTE CIRCULAR.MATERIAL:CONCRETO ARMADO.DIAMETRO DA BASE:530MM. DIAMETRO DO TOPO:290MM. COMPRIMENTO TOTAL: 12000MM. RESISTENCIA NOMINAL: 1500DAN. CARGA DE RUPTURA: 3000DAN. CARACTERISTICAS ADICIONAIS: TRACOS DE REFERENCIA E DE ENGASTAMENTO EM BAIXO RELEVO | DIS-ETE-011 |  |  | Concreto | PINCOL PREMOLDADOS INDUSTRIA E COM LTDA | 10.724.474/0010-20 | 2024-06-26 | 2028-08-30 | HI_2023_06_30 | Ambos |  |  | AIF
|  | 0 | 3303346 | 21050062 | POSTE CONC CIRC 30/3000 SUBTR | POSTE CIRCULAR. MATERIAL: CONCRETO ARMADO. DIAMETRO DA BASE: 850 MM. DIAMETRO DO TOPO: 400 MM. COMPRIMENTO TOTAL: 30000 MM. RESISTENCIA NOMINAL: 3000 DAN. CARGA DE RUPTURA: 6000 DAN. CARACTERISTICAS ADICIONAIS: TRACOS DE REFERENCIA E ENGASTAMENTO EM BAIXO | DIS-ETE-013 |  |  | Concreto | PINCOL PREMOLDADOS INDUSTRIA E COM LTDA | 10.724.474/0010-20 | 2024-06-26 | 2028-08-30 | HI_2023_06_30 | Ambos |  |  | AIF
|  | 0 | 3303314 | 21050038 | POSTE CONC CIRC 18/2000 SUBTR | POSTE CIRCULAR. MATERIAL: CONCRETO ARMADO. DIAMETRO DA BASE: 595 MM. DIAMETRO DO TOPO: 325 MM. COMPRIMENTO TOTAL: 18000 MM. RESISTENCIA NOMINAL: 2000 DAN. CARGA DE RUPTURA: 4000 DAN. CARACTERISTICAS ADICIONAIS: TRACOS DE REFERENCIA E ENGASTAMENTO EM BAIXO | DIS-ETE-013 |  |  | Concreto | PINCOL PREMOLDADOS INDUSTRIA E COM LTDA | 10.724.474/0010-20 | 2024-06-26 | 2028-08-30 | HI_2023_06_30 | Ambos |  |  | AIF
|  | 0 | 3310028 | 0 | CRUZETA CONC RET 2100MM 400DAN | CRUZETA CONCRETO. TIPO: DISTRIBUICAO. FORMATO: RETANGULAR. DIMENSOES DA SECAO TRANSVERSAL: 90X114 MM. COMPRIMENTO NOMINAL: 2100 MM. RESISTENCIA NOMINAL: 400 DAN. FURACAO: CONFORME FIG. C.7 DA NBR 8453-2. NORMAS: NBR 8453-1, NBR 8453-2 E NBR 8453-3. | FIG. C.7 DA NBR 8453-2. NORMAS: NBR 8453-1, NBR 8453-2 E NBR 8453-3. |  |  | Concreto | PINCOL PREMOLDADOS INDUSTRIA E COM LTDA | 10.724.474/0010-20 | 2024-06-26 | 2028-08-30 | HI_2023_06_30 | Ambos |  |  | AIF
|  | 0 | 3301616 | 21050070 | POSTE CONC DT 18/1500 SUBTR | POSTE DUPLO T. MATERIAL: CONCRETO ARMADO. DIMENSOES DA BASE: 530 X 728 MM. DIMENSOES DO TOPO: 170 X 224 MM. FURACAO FACE "A" E FACE "B" CONFORME NORMAS DAS DISTRIBUIDORAS. COMPRIMENTO TOTAL: 18000 MM. RESISTENCIA NOMINAL: 1500 DAN. CARGA RUPTURA: 3000 DAN | DIS-ETE-013 |  |  | Concreto | PINCOL PREMOLDADOS INDUSTRIA E COM LTDA | 10.724.474/0010-20 | 2024-06-26 | 2028-08-30 | HI_2023_06_30 | Ambos |  |  | AIF
|  | 0 | 3300082 | 0 | POSTE CONCRETO DT 12/600 44F | POSTE DUPLO T. MATERIAL: CONCRETO ARMADO. DIMENSOES DA BASE: 350X476 MM. DIMENSOES DO TOPO: 110X140 MM. FURACAO DA FACE A: A 150MM DO TOPO (44X100MM). FURACAO DA FACE B: A 100MM (44X100MM) .COMPRIMENTO TOTAL: 12000 MM. CARGA NOMINAL: 600 DAN. CARGA DE RUP | DIS-ETE-011 |  |  | Concreto | PINCOL PREMOLDADOS INDUSTRIA E COM LTDA | 10.724.474/0010-20 | 2024-06-26 | 2028-08-30 | HI_2023_06_30 | Ambos |  |  | AIF
|  | 0 | 3303319 | 21050042 | POSTE CONC CIRC 20/2500 SUBTR | POSTE CIRCULAR . MATERIAL: CONCRETO ARMADO. DIAMETRO DA BASE: 670 MM. DIAMETRO DO TOPO: 370 MM. COMPRIMENTO TOTAL: 20000 MM. RESISTENCIA NOMINAL : 2500 DAN. CARGA DE RUPTURA : 5000 DAN. CARACTERISTICAS ADICIONAIS: TRACOS DE REFERENCIA E ENGASTAMENTO EM BA | DIS-ETE-013 |  |  | Concreto | PINCOL PREMOLDADOS INDUSTRIA E COM LTDA | 10.724.474/0010-20 | 2024-06-26 | 2028-08-30 | HI_2023_06_30 | Ambos |  |  | AIF
|  | 0 | 3303333 | 21050054 | POSTE CONC CIRC 24/4000 SUBTR | POSTE CIRCULAR. MATERIAL: CONCRETO ARMADO. DIAMETRO DA BASE: 835 MM. DIAMETRO DO TOPO: 475 MM. COMPRIMENTO TOTAL: 24000 MM. RESISTENCIA NOMINAL: 4000 DAN. CARGA DE RUPTURA: 8000 DAN. CARACTERISTICAS ADICIONAIS: TRACOS DE REFERENCIA E ENGASTAMENTO EM BAIXO | DIS-ETE-013 |  |  | Concreto | PINCOL PREMOLDADOS INDUSTRIA E COM LTDA | 10.724.474/0010-20 | 2024-06-26 | 2028-08-30 | HI_2023_06_30 | Ambos |  |  | AIF
|  | 0 | 3303332 | 21050053 | POSTE CONC CIRC 24/3000 SUBTR | POSTE CIRCULAR. MATERIAL: CONCRETO ARMADO. DIAMETRO DA BASE: 760 MM. DIAMETRO DO TOPO: 400 MM. COMPRIMENTO TOTAL: 24000 MM. RESISTENCIA NOMINAL: 3000 DAN. CARGA DE RUPTURA: 6000 DAN. CARACTERISTICAS ADICIONAIS: TRACOS DE REFERENCIA E ENGASTAMENTO EM BAIXO | DIS-ETE-013 |  |  | Concreto | PINCOL PREMOLDADOS INDUSTRIA E COM LTDA | 10.724.474/0010-20 | 2024-06-26 | 2028-08-30 | HI_2023_06_30 | Ambos |  |  | AIF
|  | 0 | 3312228 | 64030064 | VIGA CONC VSH 3740MM J340MM 1200DAN | VIGA. TIPO: VSH. MATERIAL: CONCRETO ARMADO. COMPRIMENTO:3740MM. DIAMETRO DA JANELA: 340MM. RESISTENCIA NOMINAL: 1200DAN. CARGA DE RUPTURA: 2400 DAN. APLICACAO : LINHA DE SUBTRANSMISSAO. NORMA: DIS-ETE-094. | DIS-ETE-094 |  |  | Concreto | PINCOL PREMOLDADOS INDUSTRIA E COM LTDA | 10.724.474/0010-20 | 2024-06-26 | 2028-08-30 | HI_2023_06_30 | Ambos |  |  | AIF
|  | 0 | 3301629 | 21050078 | POSTE CONC DT 22/3000 SUBTR | POSTE DUPLO T. MATERIAL: CONCRETO ARMADO. DIMENSOES DA BASE: 670 X 924 MM. DIMENSOES DO TOPO: 230 X 308 MM. FURACAO FACE "A" E FACE "B" CONFORME NORMAS DAS DISTRIBUIDORAS. COMPRIMENTO TOTAL: 22000 MM. RESISTENCIA NOMINAL: 3000 DAN. CARGA RUPTURA: 6000 DAN | DIS-ETE-013 |  |  | Concreto | PINCOL PREMOLDADOS INDUSTRIA E COM LTDA | 10.724.474/0010-20 | 2024-06-26 | 2028-08-30 | HI_2023_06_30 | Ambos |  |  | AIF
|  | 0 | 3303331 | 21050052 | POSTE CONC CIRC 24/2500 SUBTR | POSTE CIRCULAR . MATERIAL: CONCRETO ARMADO. DIAMETRO DA BASE: 730 MM. DIAMETRO DO TOPO: 370 MM. COMPRIMENTO TOTAL: 24000 MM. RESISTENCIA NOMINAL : 2500 DAN. CARGA DE RUPTURA : 5000 DAN. CARACTERISTICAS ADICIONAIS: TRACOS DE REFERENCIA E ENGASTAMENTO EM BA | DIS-ETE-013 |  |  | Concreto | PINCOL PREMOLDADOS INDUSTRIA E COM LTDA | 10.724.474/0010-20 | 2024-06-26 | 2028-08-30 | HI_2023_06_30 | Ambos |  |  | AIF
|  | 0 | 3303329 | 21050050 | POSTE CONC CIRC 24/1500 SUBTR | POSTE CIRCULAR. MATERIAL: CONCRETO ARMADO. DIAMETRO DA BASE: 640 MM. DIAMETRO DO TOPO: 280 MM. COMPRIMENTO TOTAL: 24000 MM. RESISTENCIA NOMINAL: 1500 DAN. CARGA DE RUPTURA: 3000 DAN. CARACTERISTICAS ADICIONAIS: TRACOS DE REFERENCIA E ENGASTAMENTO EM BAIXO | DIS-ETE-013 |  |  | Concreto | PINCOL PREMOLDADOS INDUSTRIA E COM LTDA | 10.724.474/0010-20 | 2024-06-26 | 2028-08-30 | HI_2023_06_30 | Ambos |  |  | AIF
|  | 0 | 3303326 | 21050048 | POSTE CONC CIRC 22/3000 SUBTR | POSTE CIRCULAR. MATERIAL: CONCRETO ARMADO. DIAMETRO DA BASE: 730 MM. DIAMETRO DO TOPO: 400 MM. COMPRIMENTO TOTAL: 22000 MM. RESISTENCIA NOMINAL: 3000 DAN. CARGA DE RUPTURA: 6000 DAN. CARACTERISTICAS ADICIONAIS: TRACOS DE REFERENCIA E ENGASTAMENTO EM BAIXO | DIS-ETE-013 |  |  | Concreto | PINCOL PREMOLDADOS INDUSTRIA E COM LTDA | 10.724.474/0010-20 | 2024-06-26 | 2028-08-30 | HI_2023_06_30 | Ambos |  |  | AIF
|  | 0 | 3311025 | 64030033 | CRUZETA CONC 4500MM F 320MM | CRUZETA. MATERIAL-CONCRETO ARMADO. COMPRIMENTO NOMINAL-4500MM. DIAMETRO DO FURO DE MONTAGEM- 320MM. FURAÇÃO PARA FIXAÇÃO DE FERRAGENS- 02 VERTICAIS E 04 HORIZONTAIS, DIÂMETRO- 25,0MM. PONTOS DE ATERRAMENTO- 03. APLICAÇÃO: LINHA DE TRANSMISSÃO. NORMA: DIS- | DIS-ETE-094 |  |  | Concreto | PINCOL PREMOLDADOS INDUSTRIA E COM LTDA | 10.724.474/0010-20 | 2024-06-26 | 2028-08-30 | HI_2023_06_30 | Ambos |  |  | AIF
|  | 0 | 3303324 | 21050046 | POSTE CONC CIRC 22/2000 SUBTR | POSTE CIRCULAR. MATERIAL: CONCRETO ARMADO. DIAMETRO DA BASE: 655 MM. DIAMETRO DO TOPO: 325 MM. COMPRIMENTO TOTAL: 22000 MM. RESISTENCIA NOMINAL: 2000 DAN. CARGA DE RUPTURA: 4000 DAN. CARACTERISTICAS ADICIONAIS: TRACOS DE REFERENCIA E ENGASTAMENTO EM BAIXO | DIS-ETE-013 |  |  | Concreto | PINCOL PREMOLDADOS INDUSTRIA E COM LTDA | 10.724.474/0010-20 | 2024-06-26 | 2028-08-30 | HI_2023_06_30 | Ambos |  |  | AIF
|  | 0 | 3303343 | 21050060 | POSTE CONC CIRC 28/4000 SUBTR | POSTE CIRCULAR. MATERIAL: CONCRETO ARMADO. DIAMETRO DA BASE: 895 MM. DIAMETRO DO TOPO: 475 MM. COMPRIMENTO TOTAL: 28000MM. RESISTENCIA NOMINAL: 4000 DAN. CARGA DE RUPTURA: 8000 DAN. CARACTERISTICAS ADICIONAIS:TRACOS DE REFERENCIA E ENGASTAMENTO EM BAIXO R | DIS-ETE-013 |  |  | Concreto | PINCOL PREMOLDADOS INDUSTRIA E COM LTDA | 10.724.474/0010-20 | 2024-06-26 | 2028-08-30 | HI_2023_06_30 | Ambos |  |  | AIF
|  | 0 | 3303315 | 21050039 | POSTE CONC CIRC 18/3000 SUBTR | POSTE CIRCULAR. MATERIAL: CONCRETO ARMADO. DIAMETRO DA BASE: 670 MM. DIAMETRO DO TOPO: 400 MM. COMPRIMENTO TOTAL: 18000 MM. RESISTENCIA NOMINAL: 3000 DAN. CARGA DE RUPTURA: 6000 DAN. CARACTERISTICAS ADICIONAIS: TRACOS DE REFERENCIA E ENGASTAMENTO EM BAIXO | DIS-ETE-013 |  |  | Concreto | PINCOL PREMOLDADOS INDUSTRIA E COM LTDA | 10.724.474/0010-20 | 2024-06-26 | 2028-08-30 | HI_2023_06_30 | Ambos |  |  | AIF
|  | 0 | 3303320 | 21050043 | POSTE CONC CIRC 20/3000 SUBTR | POSTE CIRCULAR. MATERIAL: CONCRETO ARMADO. DIAMETRO DA BASE: 700 MM. DIAMETRO DO TOPO: 400 MM. COMPRIMENTO TOTAL: 20000 MM. RESISTENCIA NOMINAL: 3000 DAN. CARGA DE RUPTURA: 6000 DAN. CARACTERISTICAS ADICIONAIS: TRACOS DE REFERENCIA E ENGASTAMENTO EM BAIXO | DIS-ETE-013 |  |  | Concreto | PINCOL PREMOLDADOS INDUSTRIA E COM LTDA | 10.724.474/0010-20 | 2024-06-26 | 2028-08-30 | HI_2023_06_30 | Ambos |  |  | AIF
|  | 0 | 3300109 | 0 | POSTE CONCRETO DT 14/600 44F | POSTE DUPLO T. MATERIAL: CONCRETO ARMADO. DIMENSOES DA BASE: 390X532MM. DIMENSOES DO TOPO: 110X140MM. FURACAO DA FACE A: A 150MM DO TOPO (44X100MM).FURACAO DA FACE B: A 100MM (44X100MM). COMPRIMENTO TOTAL: 14000MM. CARGA NOMINAL: 600DAN. CARGA DE RUPTURA: | DIS-ETE-011 |  |  | Concreto | PINCOL PREMOLDADOS INDUSTRIA E COM LTDA | 10.724.474/0010-20 | 2024-06-26 | 2028-08-30 | HI_2023_06_30 | Ambos |  |  | AIF
|  | 0 | 3303318 | 21050041 | POSTE CONC CIRC 20/2000 SUBTR | POSTE CIRCULAR . MATERIAL: CONCRETO ARMADO. DIAMETRO DA BASE: 625 MM. DIAMETRO DO TOPO: 325 MM. COMPRIMENTO TOTAL: 20000 MM. RESISTENCIA NOMINAL : 2000 DAN. CARGA DE RUPTURA : 4000 DAN. CARACTERISTICAS ADICIONAIS: TRACOS DE REFERENCIA E ENGASTAMENTO EM BA | DIS-ETE-013 |  |  | Concreto | PINCOL PREMOLDADOS INDUSTRIA E COM LTDA | 10.724.474/0010-20 | 2024-06-26 | 2028-08-30 | HI_2023_06_30 | Ambos |  |  | AIF
|  | 0 | 3310013 | 0 | CRUZETA CONC L 1700 MM 300DAN | CRUZETA CONCRETO. TIPO L. DIMENSOES DA SECAO TRASNVERSAL: 90X90 MM.COMPRIMENTO NOMINAL: 1700 MM. APLICACAO: REDES E LINHAS AEREAS DE DISTRIBUICAO 15 KV. NORMAS: NBR 8453-1, NBR 8453-2 (FIGURA C.12), NBR 8453-3. | NBR 8453-2 |  |  | Concreto | PINCOL PREMOLDADOS INDUSTRIA E COM LTDA | 10.724.474/0010-20 | 2024-06-26 | 2028-08-30 | HI_2023_06_30 | Ambos |  |  | AIF
|  | 0 | 3303330 | 21050051 | POSTE CONC CIRC 24/2000 SUBTR | POSTE CIRCULAR. MATERIAL: CONCRETO ARMADO. DIAMETRO DA BASE: 685 MM. DIAMETRO DO TOPO: 325 MM. COMPRIMENTO TOTAL: 24000 MM. RESISTENCIA NOMINAL: 2000 DAN. CARGA DE RUPTURA: 4000 DAN. CARACTERISTICAS ADICIONAIS: TRACOS DE REFERENCIA E ENGASTAMENTO EM BAIXO | DIS-ETE-013 |  |  | Concreto | PINCOL PREMOLDADOS INDUSTRIA E COM LTDA | 10.724.474/0010-20 | 2024-06-26 | 2028-08-30 | HI_2023_06_30 | Ambos |  |  | AIF
|  | 0 | 3300016 | 21055016 | POSTE CONCRETO DT 11/600 44F | POSTE DUPLO T. MATERIAL: CONCRETO ARMADO. DIMENSOES DA BASE: 330X448 MM. DIMENSOES DO TOPO: 110X140 MM. FURACAO DA FACE A: A 150MM DO TOPO (44X100MM).FURACAO DA FACE B: A 100MM (44X100MM). COMPRIMENTO TOTAL: 11000 MM. CARGA NOMINAL: 600 DAN. CARGA DE RUPT | DIS-ETE-011 |  |  | Concreto | PINCOL PREMOLDADOS INDUSTRIA E COM LTDA | 10.724.474/0010-20 | 2024-06-26 | 2028-08-30 | HI_2023_06_30 | Ambos |  |  | AIF
|  | 0 | 3311098 | 64030024 | CRUZETA CONC CTH 10500MM J880MM 1500DAN | CRUZETA. TIPO: CTH. MATERIAL: CONCRETO ARMADO. COMPRIMENTO: 10500MM. SECAO: 150X200MM. DIAMETRO DA JANELA: 880MM. RESISTENCIA NOMINAL: 1500DAN. CARGA DE RUPTURA: 3000DAN. NORMA: DIS-ETE-094. | DIS-ETE-094 |  |  | Concreto | PINCOL PREMOLDADOS INDUSTRIA E COM LTDA | 10.724.474/0010-20 | 2024-06-26 | 2028-08-30 | HI_2023_06_30 | Ambos |  |  | AIF
|  | 0 | 3301615 | 21055024 | POSTE CONC DT 18/1000 SUBTR | POSTE DUPLO T. MATERIAL: CONCRETO ARMADO. DIMENSOES DA BASE: 530 X 728 MM. DIMENSOES DO TOPO: 170 X 224 MM. FURACAO FACE "A" E FACE "B" CONFORME NORMAS DAS DISTRIBUIDORAS. COMPRIMENTO TOTAL: 18000 MM. RESISTENCIA NOMINAL: 1000 DAN. CARGA RUPTURA: RESISTEN | DIS-ETE-013 |  |  | Concreto | PINCOL PREMOLDADOS INDUSTRIA E COM LTDA | 10.724.474/0010-20 | 2024-06-26 | 2028-08-30 | HI_2023_06_30 | Ambos |  |  | AIF
|  | 0 | 3311072 | 64030019 | CRUZETA CONC CTH 10500MM J665MM 1500DA | CRUZETA. TIPO: CTH. MATERIAL : CONCRETO ARMADO. COMPRIMENTO: 10500MM.SECAO: 150X200MM. DIAMETRO DA JANELA: 665MM. RESITENCIA NOMINAL: 1500DAN. CARGA DE RUPTURA: 3000DAN.,,,,,,,,,,. NORMA: DIS-ETE-094. | DIS-ETE-094 |  |  | Concreto | PINCOL PREMOLDADOS INDUSTRIA E COM LTDA | 10.724.474/0010-20 | 2024-06-26 | 2028-08-30 | HI_2023_06_30 | Ambos |  |  | AIF
|  | 0 | 3301611 | 21050068 | POSTE CONC DT 14/2000 SUBTR | POSTE DUPLO T. MATERIAL: CONCRETO ARMADO. DIMENSOES DA BASE: 510 X 700 MM. DIMENSOES DO TOPO: 230 X 308 MM. FURACAO FACE "A" E FACE "B" CONFORME NORMAS DAS DISTRIBUIDORAS. COMPRIMENTO COMPRIMENTO TOTAL: 14000 MM. RESISTENCIA NOMINAL: 2000 DAN. CARGA RUPTU | DIS-ETE-013 |  |  | Concreto | PINCOL PREMOLDADOS INDUSTRIA E COM LTDA | 10.724.474/0010-20 | 2024-06-26 | 2028-08-30 | HI_2023_06_30 | Ambos |  |  | AIF
|  | 0 | 3301609 | 21050067 | POSTE CONC DT 12/2000 SUBTR | POSTE DUPLO T. MATERIAL: CONCRETO ARMADO. DIMENSOES DA BASE: 470 X 644 MM. DIMENSOES DO TOPO: 308 X 230 MM. FURACAO FACE "A" E FACE "B" CONFORME NORMAS DAS DISTRIBUIDORAS. COMPRIMENTO TOTAL: 12000 MM. RESISTENCIA NOMINAL: 2000 DAN. CARGA RUPTURA: 4000 DAN | DIS-ETE-013 |  |  | Concreto | PINCOL PREMOLDADOS INDUSTRIA E COM LTDA | 10.724.474/0010-20 | 2024-06-26 | 2028-08-30 | HI_2023_06_30 | Ambos |  |  | AIF
|  | 0 | 3300153 | 21055023 | POSTE CONCRETO DT 12/400 44F | POSTE DUPLO T. MATERIAL: CONCRETO ARMADO. DIMENSOES DA BASE: 350X476MM. DIMENSOES DO TOPO: 110X140MM. FURACAO DA FACE A: A 150MM DO TOPO (44X100MM).FURACAO DA FACE B: A 100 MM (44X100MM) .COMPRIMENTO TOTAL: 12000 MM. CARGA NOMINAL: 400 DAN. CARGA DE RUPTU | DIS-ETE-011 |  |  | Concreto | PINCOL PREMOLDADOS INDUSTRIA E COM LTDA | 10.724.474/0010-20 | 2024-06-26 | 2028-08-30 | HI_2023_06_30 | Ambos |  |  | AIF
|  | 0 | 3300152 | 21055022 | POSTE CONCRETO DT 11/400 44F | POSTE DUPLO T. MATERIAL: CONCRETO ARMADO. DIMENSOES DA BASE: 330X448MM. DIMENSOES DO TOPO: 110X140MM. FURACAO DA FACE A: A 150MM DO TOPO (44X100MM).FURACAO DA FACE B: A 100MM (44X100MM). COMPRIMENTO TOTAL: 11000MM. CARGA NOMINAL: 400DAN. CARGA DE RUPTURA: | DIS-ETE-011 |  |  | Concreto | PINCOL PREMOLDADOS INDUSTRIA E COM LTDA | 10.724.474/0010-20 | 2024-06-26 | 2028-08-30 | HI_2023_06_30 | Ambos |  |  | AIF
|  | 0 | 3303321 | 21050044 | POSTE CONC CIRC 20/4000 SUBTR | POSTE CIRCULAR. MATERIAL: CONCRETO ARMADO. DIAMETRO DA BASE: 775 MM. DIAMETRO DO TOPO: 475 MM. COMPRIMENTO TOTAL: 20000 MM. RESISTENCIA NOMINAL: 4000 DAN. CARGA DE RUPTURA: 8000 DAN. CARACTERISTICAS ADICIONAIS: TRACOS DE REFERENCIA E ENGASTAMENTO EM BAIXO | DIS-ETE-013 |  |  | Concreto | PINCOL PREMOLDADOS INDUSTRIA E COM LTDA | 10.724.474/0010-20 | 2024-06-26 | 2028-08-30 | HI_2023_06_30 | Ambos |  |  | AIF
|  | 0 | 3311051 | 64030059 | CRUZETA CONC CTH 6700MM J665MM 2500DAN | CRUZETA. TIPO: CTH. MATERIAL: CONCRETO ARMADO. COMPRIMENTO: 6700 MM. SECAO: 200X250 MM. DIAMETRO DA JANELA: 665 MM. RESISTENCIA NOMINAL: 2500 DAN. CARGA DE RUPTURA: 5000 DAN. NORMA: DIS-ETE-094. | DIS-ETE-094 |  |  | Concreto | PINCOL PREMOLDADOS INDUSTRIA E COM LTDA | 10.724.474/0010-20 | 2024-06-26 | 2028-08-30 | HI_2023_06_30 | Ambos |  |  | AIF
|  | 0 | 3320101 | 64095040 | ANEL CONC ACC 300X390MM | ANEL. TIPO: ACC. MATERIAL: CONCRETO ARMADO. DIMENSOES DO FURO: 300X390MM. RESISTENCIA NOMINAL : 1000DAN. CARGA DE RUPTURA: 2000DAN. APLICACAO: CRUZETA DE CONCRETO TIPO COSMOS. NORMA:DIS-ETE-094. | DIS-ETE-094 |  |  | Concreto | PINCOL PREMOLDADOS INDUSTRIA E COM LTDA | 10.724.474/0010-20 | 2024-06-26 | 2028-08-30 | HI_2023_06_30 | Ambos |  |  | AIF
|  | 0 | 3312240 | 64030067 | VIGA CONC VSH 3740MM J480MM 1200DAN | VIGA. TIPO: VSH. MATERIAL: CONCRETO ARMADO. COMPRIMENTO:3740MM. DIAMETRO DA JANELA: 480MM. RESISTENCIA NOMINAL: 1200DAN. CARGA DE RUPTURA: 2400 DAN. APLICACAO: LINHA DE SUBTRANSMISSAO. NORMA: DIS-ETE-094. | DIS-ETE-094 |  |  | Concreto | PINCOL PREMOLDADOS INDUSTRIA E COM LTDA | 10.724.474/0010-20 | 2024-06-26 | 2028-08-30 | HI_2023_06_30 | Ambos |  |  | AIF
|  | 0 | 3311097 | 64030047 | CRUZETA CONC 4500MM F 950MM | CRUZETA. MATERIAL-CONCRETO ARMADO. COMPRIMENTO NOMINAL-4500MM. DIAMETRO DO FURO DE MONTAGEM- 950MM. FURAÇÃO PARA FIXAÇÃO DE FERRAGENS- 02 VERTICAIS E 04 HORIZONTAIS, DIÂMETRO- 25,0MM. PONTOS DE ATERRAMENTO- 03.APLICAÇÃO: LINHA DE TRANSMISSÃO CLASSE 69KV. | DIS-ETE-094 |  |  | Concreto | PINCOL PREMOLDADOS INDUSTRIA E COM LTDA | 10.724.474/0010-20 | 2024-06-26 | 2028-08-30 | HI_2023_06_30 | Ambos |  |  | AIF
|  | 0 | 3311053 | 64030055 | CRUZETA CONC CTH 6700MM J570MM 2500DAN | CRUZETA. TIPO: CTH. MATERIAL: CONCRETO ARMADO. COMPRIMENTO: 6700 MM. SECAO: 200X250 MM. DIAMETRO DA JANELA: 570 MM. RESISTENCIA NOMINAL: 2500 DAN. CARGA DE RUPTURA: 5000 DAN. NORMA: DIS-ETE-094. | DIS-ETE-094 |  |  | Concreto | PINCOL PREMOLDADOS INDUSTRIA E COM LTDA | 10.724.474/0010-20 | 2024-06-26 | 2028-08-30 | HI_2023_06_30 | Ambos |  |  | AIF
|  | 0 | 3320074 | 64095035 | ANEL CONC ACH 190X244MM | ANEL. TIPO: ACH. MATERIAL: CONCRETO ARMADO. DIMENSOES DO FURO: 190X244MM. RESISTENCIA NOMINAL : 600DAN. CARGA DE RUPTURA: 1200DAN. APLICACAO: CRUZETA DE CONCRETO CTH. NORMA: DIS-ETE-094. | DIS-ETE-094 |  |  | Concreto | PINCOL PREMOLDADOS INDUSTRIA E COM LTDA | 10.724.474/0010-20 | 2024-06-26 | 2028-08-30 | HI_2023_06_30 | Ambos |  |  | AIF
|  | 0 | 3311084 | 64030016 | CRUZETA CONC CTH 10500MM J510MM 1500DAN | CRUZETA. TIPO: CTH. MATERIAL: CONCRETO ARMADO. COMPRIMENTO: 10500MM. SECAO: 150X200MM. DIAMETRO DA JANELA: 510MM. RESITENCIA NOMINAL: 1500DAN. CARGA DE RUPTURA: 3000DAN. NORMA: DIS-ETE-094. | DIS-ETE-094 |  |  | Concreto | PINCOL PREMOLDADOS INDUSTRIA E COM LTDA | 10.724.474/0010-20 | 2024-06-26 | 2028-08-30 | HI_2023_06_30 | Ambos |  |  | AIF
|  | 0 | 3311082 | 64030014 | CRUZETA CONC CTH 10500MM J338MM 1500DAN | CRUZETA. TIPO: CTH. MATERIAL: CONCRETO ARMADO. COMPRIMENTO: 10500MM. SECAO: 150X200MM. DIAMETRO DA JANELA: 338MM. RESITENCIA NOMINAL: 1500DAN. CARGA DE RUPTURA: 3000DAN. NORMA: DIS-ETE-094. | DIS-ETE-094 |  |  | Concreto | PINCOL PREMOLDADOS INDUSTRIA E COM LTDA | 10.724.474/0010-20 | 2024-06-26 | 2028-08-30 | HI_2023_06_30 | Ambos |  |  | AIF
|  | 0 | 3311064 | 64030056 | CRUZETA CONC CTH 6700MM J630MM 1500DAN | CRUZETA. TIPO: CTH. MATERIAL: CONCRETO ARMADO. COMPRIMENTO: 6700 MM. SECAO: 110X140 MM. DIAMETRO DA JANELA: 630 MM. RESISTENCIA NOMINAL: 1500 DAN. CARGA DE RUPTURA: 3000 DAN. NORMA: DIS-ETE-094. | DIS-ETE-094 |  |  | Concreto | PINCOL PREMOLDADOS INDUSTRIA E COM LTDA | 10.724.474/0010-20 | 2024-06-26 | 2028-08-30 | HI_2023_06_30 | Ambos |  |  | AIF
|  | 0 | 3311070 | 64030017 | CRUZETA CONC CTH 10500MM J570MM 1500DA | CRUZETA. TIPO: CTH. MATERIAL : CONCRETO ARMADO. COMPRIMENTO: 10500MM. SECAO: 150X200MM. DIAMETRO DA JANELA: 570MM. RESITENCIA NOMINAL: 1500DAN. CARGA DE RUPTURA: 3000DAN.,,,,,,,,,,. NORMA: DIS-ETE-094. | DIS-ETE-094 |  |  | Concreto | PINCOL PREMOLDADOS INDUSTRIA E COM LTDA | 10.724.474/0010-20 | 2024-06-26 | 2028-08-30 | HI_2023_06_30 | Ambos |  |  | AIF
|  | 0 | 3311067 | 64030002 | CONJUNTO CRUZETA COSMOS 4880MM 138KV | CONJUNTO DE CRUZETAS REFORCADAS. TIPO:COSMOS. MATERIAL:CONCRETO ARMADO. COMPRIMENTO TOTAL : 4880MM. NUMERO DE ELEMENTOS POR CONJUNTO: 02 . APLICACAO: ESTRUTURA TIPO C, PADRAO 138KV. NORMA: DIS-ETE-094. | DIS-ETE-094 |  |  | Concreto | PINCOL PREMOLDADOS INDUSTRIA E COM LTDA | 10.724.474/0010-20 | 2024-06-26 | 2028-08-30 | HI_2023_06_30 | Ambos |  |  | AIF
|  | 0 | 3311083 | 64030015 | CRUZETA CONC CTH 10500MM J430MM 1500DAN | CRUZETA. TIPO: CTH. MATERIAL: CONCRETO ARMADO. COMPRIMENTO: 10500MM. SECAO: 150X200MM. DIAMETRO DA JANELA: 430MM. RESITENCIA NOMINAL: 1500DAN. CARGA DE RUPTURA: 3000DAN. NORMA: DIS-ETE-094. | DIS-ETE-094 |  |  | Concreto | PINCOL PREMOLDADOS INDUSTRIA E COM LTDA | 10.724.474/0010-20 | 2024-06-26 | 2028-08-30 | HI_2023_06_30 | Ambos |  |  | AIF
|  | 0 | 3312241 | 64030066 | VIGA CONC VSH 3740MM J430MM 1200DAN | VIGA. TIPO: VSH. MATERIAL: CONCRETO ARMADO. COMPRIMENTO:3740MM. DIAMETRO DA JANELA: 430MM. RESISTENCIA NOMINAL: 1200DAN. CARGA DE RUPTURA : 2400 DAN. APLICACAO: LINHA DE SUBTRANSMISSAO. NORMA: DIS-ETE-094. | DIS-ETE-094 |  |  | Concreto | PINCOL PREMOLDADOS INDUSTRIA E COM LTDA | 10.724.474/0010-20 | 2024-06-26 | 2028-08-30 | HI_2023_06_30 | Ambos |  |  | AIF
|  | 0 | 3311052 | 64030057 | CRUZETA CONC CTH 6700MM J630MM 2500DAN | CRUZETA. TIPO: CTH. MATERIAL: CONCRETO ARMADO. COMPRIMENTO: 6700 MM. SECAO: 200X250 MM. DIAMETRO DA JANELA: 630 MM. RESISTENCIA NOMINAL: 2500 DAN. CARGA DE RUPTURA: 5000 DAN. NORMA: DIS-ETE-094. | DIS-ETE-094 |  |  | Concreto | PINCOL PREMOLDADOS INDUSTRIA E COM LTDA | 10.724.474/0010-20 | 2024-06-26 | 2028-08-30 | HI_2023_06_30 | Ambos |  |  | AIF
|  | 0 | 3311085 | 64030022 | CRUZETA CONC CTH 10500MM J780MM 1500DAN | CRUZETA. TIPO: CTH. MATERIAL: CONCRETO ARMADO. COMPRIMENTO: 10500MM. SECAO: 150X200MM. DIAMETRO DA JANELA: 780MM. RESITENCIA NOMINAL: 1500DAN. CARGA DE RUPTURA: 3000DAN. NORMA: DIS-ETE-094. | DIS-ETE-094 |  |  | Concreto | PINCOL PREMOLDADOS INDUSTRIA E COM LTDA | 10.724.474/0010-20 | 2024-06-26 | 2028-08-30 | HI_2023_06_30 | Ambos |  |  | AIF
|  | 0 | 3311034 | 64030050 | CRUZETA CONC CTH 6700MM J430MM 1500DAN | CRUZETA. TIPO: CTH. MATERIAL: CONCRETO ARMADO. COMPRIMENTO: 6700 MM. SECAO: 110X140 MM. DIAMETRO DA JANELA: 430MM. RESISTENCIA NOMINAL: 1500 DAN .CARGA DE RUPTURA: 3000 DAN. NORMA: DIS-ETE-094. | DIS-ETE-094 |  |  | Concreto | PINCOL PREMOLDADOS INDUSTRIA E COM LTDA | 10.724.474/0010-20 | 2024-06-26 | 2028-08-30 | HI_2023_06_30 | Ambos |  |  | AIF
|  | 0 | 3303335 | 21050055 | POSTE CONC CIRC 26/1500 SUBTR | POSTE CIRCULAR. MATERIAL: CONCRETO ARMADO. DIAMETRO DA BASE: 670 MM. DIAMETRO DO TOPO: 280 MM. COMPRIMENTO TOTAL: 26000 MM. RESISTENCIA NOMINAL: 1500 DAN. CARGA DE RUPTURA: 3000 DAN. CARACTERISTICAS ADICIONAIS: TRACOS DE REFERENCIA E ENGASTAMENTO EM BAIXO | DIS-ETE-013 |  |  | Concreto | PINCOL PREMOLDADOS INDUSTRIA E COM LTDA | 10.724.474/0010-20 | 2024-06-26 | 2028-08-30 | HI_2023_06_30 | Ambos |  |  | AIF
|  | 0 | 3320102 | 64095030 | ANEL CONC ACH 330X430MM | ANEL. TIPO: ACH. MATERIAL: CONCRETO ARMADO. DIMENSOES DO FURO: 330X430MM. RESISTENCIA NOMINAL : 600DAN. CARGA DE RUPTURA: 1200DAN. APLICACAO: CRUZETA DE CONCRETO CTH. NORMA: DIS-ETE-094. | DIS-ETE-094 |  |  | Concreto | PINCOL PREMOLDADOS INDUSTRIA E COM LTDA | 10.724.474/0010-20 | 2024-06-26 | 2028-08-30 | HI_2023_06_30 | Ambos |  |  | AIF
|  | 0 | 3320104 | 64095028 | ANEL CONC ACH 280X355MM | ANEL. TIPO: ACH. MATERIAL: CONCRETO ARMADO. DIMENSOES DO FURO: 280X355MM. RESISTENCIA NOMINAL : 600DAN. CARGA DE RUPTURA: 1200DAN. APLICACAO: CRUZETA DE CONCRETO CTH. NORMA: DIS-ETE-094. | DIS-ETE-094 |  |  | Concreto | PINCOL PREMOLDADOS INDUSTRIA E COM LTDA | 10.724.474/0010-20 | 2024-06-26 | 2028-08-30 | HI_2023_06_30 | Ambos |  |  | AIF
|  | 0 | 3311062 | 64030060 | CRUZETA CONC CTH 6700MM J710MM 1500DAN | CRUZETA. TIPO: CTH. MATERIAL: CONCRETO ARMADO. COMPRIMENTO: 6700 MM. SECAO: 110X140 MM. DIAMETRO DA JANELA: 710 MM. RESISTENCIA NOMINAL: 1500 DAN. CARGA DE RUPTURA: 3000 DAN. NORMA: DIS-ETE-094. | DIS-ETE-094 |  |  | Concreto | PINCOL PREMOLDADOS INDUSTRIA E COM LTDA | 10.724.474/0010-20 | 2024-06-26 | 2028-08-30 | HI_2023_06_30 | Ambos |  |  | AIF
|  | 0 | 3311065 | 64030054 | CRUZETA CONC CTH 6700MM J570MM 1500DAN | CRUZETA. TIPO: CTH. MATERIAL: CONCRETO ARMADO. COMPRIMENTO: 6700MM. SECAO: 110X140 MM. DIAMETRO DA JANELA: 570 MM. RESISTENCIA NOMINAL: 1500 DAN. CARGA DE RUPTURA: 3000 DAN. NORMA: DIS-ETE-094. | DIS-ETE-094 |  |  | Concreto | PINCOL PREMOLDADOS INDUSTRIA E COM LTDA | 10.724.474/0010-20 | 2024-06-26 | 2028-08-30 | HI_2023_06_30 | Ambos |  |  | AIF
|  | 0 | 3311050 | 64030061 | CRUZETA CONC CTH 6700MM J710MM 2500DAN | CRUZETA. TIPO: CTH. MATERIAL: CONCRETO ARMADO. COMPRIMENTO: 6700 MM. SECAO: 200X250 MM. DIAMETRO DA JANELA: 710 MM. RESISTENCIA NOMINAL: 2500 DAN. CARGA DE RUPTURA: 5000 DAN. NORMA: DIS-ETE-094. | DIS-ETE-094 |  |  | Concreto | PINCOL PREMOLDADOS INDUSTRIA E COM LTDA | 10.724.474/0010-20 | 2024-06-26 | 2028-08-30 | HI_2023_06_30 | Ambos |  |  | AIF
|  | 0 | 3311035 | 64030052 | CRUZETA CONC CTH 6700MM J510MM 1500DAN | CRUZETA. TIPO: CTH. MATERIAL: CONCRETO ARMADO. COMPRIMENTO: 6700 MM. SECAO: 110X140 MM. DIAMETRO DA JANELA: 510 MM. RESISTENCIA NOMINAL: 1500 DAN. CARGA DE RUPTURA: 3000 DAN. NORMA: DIS-ETE-094. | DIS-ETE-094 |  |  | Concreto | PINCOL PREMOLDADOS INDUSTRIA E COM LTDA | 10.724.474/0010-20 | 2024-06-26 | 2028-08-30 | HI_2023_06_30 | Ambos |  |  | AIF
|  | 0 | 3311046 | 64030049 | CRUZETA CONC CTH 6700MM J338MM 2500DAN | CRUZETA. TIPO: CTH. MATERIAL: CONCRETO ARMADO. COMPRIMENTO: 6700 MM. SECAO: 200X250 MM. DIAMETRO DA JANELA: 338 MM. RESISTENCIA NOMINAL: 2500 DAN. CARGA DE RUPTURA: 5000 DAN. NORMA: DIS-ETE-094. | DIS-ETE-094 |  |  | Concreto | PINCOL PREMOLDADOS INDUSTRIA E COM LTDA | 10.724.474/0010-20 | 2024-06-26 | 2028-08-30 | HI_2023_06_30 | Ambos |  |  | AIF
|  | 0 | 3311047 | 64030051 | CRUZETA CONC CTH 6700MM J430MM 2500DAN | CRUZETA. TIPO: CTH. MATERIAL: CONCRETO ARMADO. COMPRIMENTO: 6700 MM. SECAO: 200X250 MM. DIAMETRO DA JANELA: 430 MM. RESISTENCIA NOMINAL: 2500 DAN. CARGA DE RUPTURA: 5000 DAN. NORMA: DIS-ETE-094. | DIS-ETE-094 |  |  | Concreto | PINCOL PREMOLDADOS INDUSTRIA E COM LTDA | 10.724.474/0010-20 | 2024-06-26 | 2028-08-30 | HI_2023_06_30 | Ambos |  |  | AIF
|  | 0 | 3311048 | 64030053 | CRUZETA CONC CTH 6700MM J510MM 2500DAN | CRUZETA. TIPO: CTH. MATERIAL: CONCRETO ARMADO. COMPRIMENTO: 6700 MM. SECAO: 200X250 MM. DIAMETRO DA JANELA: 510 MM. RESISTENCIA NOMINAL: 2500 DAN. CARGA DE RUPTURA: 5000 DAN. NORMA: DIS-ETE-094. | DIS-ETE-094 |  |  | Concreto | PINCOL PREMOLDADOS INDUSTRIA E COM LTDA | 10.724.474/0010-20 | 2024-06-26 | 2028-08-30 | HI_2023_06_30 | Ambos |  |  | AIF
|  | 0 | 3311061 | 64030062 | CRUZETA CONC CTH 6700MM J740MM 1500DAN | CRUZETA. TIPO: CTH. MATERIAL: CONCRETO ARMADO. COMPRIMENTO: 6700 MM. SECAO: 110X140 MM. DIAMETRO DA JANELA: 740 MM. RESISTENCIA NOMINAL: 1500 DAN. CARGA DE RUPTURA: 3000 DAN. NORMA: DIS-ETE-094. | DIS-ETE-094 |  |  | Concreto | PINCOL PREMOLDADOS INDUSTRIA E COM LTDA | 10.724.474/0010-20 | 2024-06-26 | 2028-08-30 | HI_2023_06_30 | Ambos |  |  | AIF
|  | 0 | 3312260 | 64030026 | VIGA CONC VSH 5630MM J390MM 1200DAN | VIGA. TIPO: VSH. MATERIAL: CONCRETO ARMADO. COMPRIMENTO:5630MM. DIAMETRO DA JANELA: 390MM. RESISTENCIA NOMINAL: 1200DAN. CARGA DE RUPTURA: 2400 DAN. APLICACAO: LINHA DE SUBTRANSMISSAO 138KV. NORMA: DIS-ETE-094. | DIS-ETE-094 |  |  | Concreto | PINCOL PREMOLDADOS INDUSTRIA E COM LTDA | 10.724.474/0010-20 | 2024-06-26 | 2028-08-30 | HI_2023_06_30 | Ambos |  |  | AIF
|  | 0 | 3301626 | 21050076 | POSTE CONC DT 22/1500 SUBTR | POSTE DUPLO T. MATERIAL: CONCRETO ARMADO. DIMENSOES DA BASE: 610 X 840 MM. DIMENSOES DO TOPO: 170 X 224 MM. FURACAO FACE "A" E FACE "B" CONFORME NORMAS DAS DISTRIBUIDORAS. COMPRIMENTO TOTAL: 22000 MM. RESISTENCIA NOMINAL: 1500 DAN. CARGA RUPTURA: 3000 DAN | DIS-ETE-013 |  |  | Concreto | PINCOL PREMOLDADOS INDUSTRIA E COM LTDA | 10.724.474/0010-20 | 2024-06-26 | 2028-08-30 | HI_2023_06_30 | Ambos |  |  | AIF
|  | 0 | 3301625 | 21055028 | POSTE CONC DT 22/1000 SUBTR | POSTE DUPLO T. MATERIAL: CONCRETO ARMADO. DIMENSOES DA BASE: 610 X 840 MM. DIMENSOES DO TOPO: 170 X 224 MM. FURACAO FACE "A" E FACE "B" CONFORME NORMAS DAS DISTRIBUIDORAS. COMPRIMENTO TOTAL: 22000 MM. RESISTENCIA NOMINAL: 1000 DAN. CARGA RUPTURA: 2000 DAN | DIS-ETE-013 |  |  | Concreto | PINCOL PREMOLDADOS INDUSTRIA E COM LTDA | 10.724.474/0010-20 | 2024-06-26 | 2028-08-30 | HI_2023_06_30 | Ambos |  |  | AIF
|  | 0 | 3301624 | 21050075 | POSTE CONC DT 20/4000 SUBTR | POSTE DUPLO T. MATERIAL: CONCRETO ARMADO. DIMENSOES DA BASE: 690 X 952 MM. DIMENSOES DO TOPO: 290 X 392 MM. FURACAO FACE "A" E FACE "B" CONFORME NORMAS DAS DISTRIBUIDORAS. COMPRIMENTO TOTAL: 20000 MM. RESISTENCIA NOMINAL: 4000 DAN. CARGA RUPTURA: 8000 DAN | DIS-ETE-013 |  |  | Concreto | PINCOL PREMOLDADOS INDUSTRIA E COM LTDA | 10.724.474/0010-20 | 2024-06-26 | 2028-08-30 | HI_2023_06_30 | Ambos |  |  | AIF
|  | 0 | 3301623 | 21050074 | POSTE CONC DT 20/3000 SUBTR | POSTE DUPLO T. MATERIAL: CONCRETO ARMADO. DIMENSOES DA BASE: 630 X 868 MM. DIMENSOES DO TOPO: 230 X 308 MM. FURACAO FACE "A" E FACE "B" CONFORME NORMAS DAS DISTRIBUIDORAS. COMPRIMENTO TOTAL: 20000 MM. RESISTENCIA NOMINAL: 3000 DAN. CARGA RUPTURA: 6000 DAN | DIS-ETE-013 |  |  | Concreto | PINCOL PREMOLDADOS INDUSTRIA E COM LTDA | 10.724.474/0010-20 | 2024-06-26 | 2028-08-30 | HI_2023_06_30 | Ambos |  |  | AIF
|  | 0 | 3301622 | 21050073 | POSTE CONC DT 20/2500 SUBTR | POSTE DUPLO T. MATERIAL: CONCRETO ARMADO. DIMENSOES DA BASE: 630 X 868 MM. DIMENSOES DO TOPO: 230 X 308 MM. FURACAO FACE "A" E FACE "B" CONFORME NORMAS DAS DISTRIBUIDORAS. COMPRIMENTO TOTAL: 20000 MM. RESISTENCIA NOMINAL: 2500 DAN. CARGA RUPTURA: 5000 DAN | DIS-ETE-013 |  |  | Concreto | PINCOL PREMOLDADOS INDUSTRIA E COM LTDA | 10.724.474/0010-20 | 2024-06-26 | 2028-08-30 | HI_2023_06_30 | Ambos |  |  | AIF
|  | 0 | 3301621 | 21055027 | POSTE CONC DT 20/2000 SUBTR | POSTE DUPLO T. MATERIAL: CONCRETO ARMADO. DIMENSOES DA BASE: 630 X 868 MM. DIMENSOES DO TOPO: 230 X 308 MM. FURACAO FACE "A" E FACE "B" CONFORME NORMAS DAS DISTRIBUIDORAS. COMPRIMENTO TOTAL: 20000 MM. RESISTENCIA NOMINAL: 2000 DAN. CARGA RUPTURA: 4000 DAN | DIS-ETE-013 |  |  | Concreto | PINCOL PREMOLDADOS INDUSTRIA E COM LTDA | 10.724.474/0010-20 | 2024-06-26 | 2028-08-30 | HI_2023_06_30 | Ambos |  |  | AIF
|  | 0 | 3301620 | 21050072 | POSTE CONC DT 20/1500 SUBTR | POSTE DUPLO T. MATERIAL: CONCRETO ARMADO. DIMENSOES DA BASE: 570 X 784 MM. DIMENSOES DO TOPO: 170 X 224 MM. FURACAO FACE "A" E FACE "B" CONFORME NORMAS DAS DISTRIBUIDORAS. COMPRIMENTO TOTAL: 20000 MM. RESISTENCIA NOMINAL: 1500 DAN. CARGA RUPTURA: 3000 DAN | DIS-ETE-013 |  |  | Concreto | PINCOL PREMOLDADOS INDUSTRIA E COM LTDA | 10.724.474/0010-20 | 2024-06-26 | 2028-08-30 | HI_2023_06_30 | Ambos |  |  | AIF
|  | 0 | 3301654 | 21050094 | POSTE CONC DT 32/4000 SUBTR | POSTE DUPLO T. MATERIAL: CONCRETO ARMADO. DIMENSOES DA BASE: 930 X 1260 MM. DIMENSOES DO TOPO: 290 X 392MM. FURACAO FACE "A" E FACE "B" CONFORME NORMAS DAS DISTRIBUIDORAS. COMPRIMENTO TOTAL: 32000 MM. RESISTENCIA NOMINAL: 4000 DAN. CARGA RUPTURA: 8000 DAN | DIS-ETE-013 |  |  | Concreto | PINCOL PREMOLDADOS INDUSTRIA E COM LTDA | 10.724.474/0010-20 | 2024-06-26 | 2028-08-30 | HI_2023_06_30 | Ambos |  |  | AIF
|  | 0 | 3311004 | 64030037 | CRUZETA CONC 4500MM F 440MM | CRUZETA. MATERIAL-CONCRETO ARMADO. COMPRIMENTO NOMINAL-4500MM. DIAMETRO DO FURO DE MONTAGEM- 440MM. FURAÇÃO PARA FIXAÇÃO DE FERRAGENS- 02 VERTICAIS E 04 HORIZONTAIS, DIÂMETRO- 25,0MM. PONTOS DE ATERRAMENTO- 03. APLICAÇÃO: LINHA DE TRANSMISSÃO. NORMA: DIS- | DIS-ETE-094 |  |  | Concreto | PINCOL PREMOLDADOS INDUSTRIA E COM LTDA | 10.724.474/0010-20 | 2024-06-26 | 2028-08-30 | HI_2023_06_30 | Ambos |  |  | AIF
|  | 0 | 3311093 | 64030013 | CRUZETA CONC CTT 5400MM JANELA 950MM | CRUZETA. TIPO: CTT. MATERIAL : CONCRETO ARMADO. COMPRIMENTO: 5400MM. SECAO: 170X250MM. DIAMETRO DA JANELA: 950MM. RESISTENCIA NOMINAL:1500DAN. CARGA DE RUPTURA:3000DAN. APLICACAO: ESTRUTURA DE LINHA DE TRANSMISSAO. NORMA: DIS-ETE-094. | DIS-ETE-094 |  |  | Concreto | PINCOL PREMOLDADOS INDUSTRIA E COM LTDA | 10.724.474/0010-20 | 2024-06-26 | 2028-08-30 | HI_2023_06_30 | Ambos |  |  | AIF
|  | 0 | 3312318 | 64030029 | VIGA CONC VSH 5630MM J530MM 1200DAN | VIGA. TIPO: VSH. MATERIAL: CONCRETO ARMADO. COMPRIMENTO:5630MM. DIAMETRO DA JANELA: 530MM. RESISTENCIA NOMINAL: 1200DAN. CARGA DE RUPTURA: 2400DAN. APLICACAO: LINHA DE SUBTRANSMISSAO 138KV. NORMA: DIS-ETE-094. | DIS-ETE-094 |  |  | Concreto | PINCOL PREMOLDADOS INDUSTRIA E COM LTDA | 10.724.474/0010-20 | 2024-06-26 | 2028-08-30 | HI_2023_06_30 | Ambos |  |  | AIF
|  | 0 | 3311071 | 64030018 | CRUZETA CONC CTH 10500MM J630MM 1500DA | CRUZETA. TIPO: CTH. MATERIAL : CONCRETO ARMADO. COMPRIMENTO: 10500MM. SECAO: 150X200MM. DIAMETRO DA JANELA: 630MM. RESITENCIA NOMINAL: 1500DAN. CARGA DE RUPTURA: 3000DAN.,,,,,,,,,,. NORMA: DIS-ETE-094. | DIS-ETE-094 |  |  | Concreto | PINCOL PREMOLDADOS INDUSTRIA E COM LTDA | 10.724.474/0010-20 | 2024-06-26 | 2028-08-30 | HI_2023_06_30 | Ambos |  |  | AIF
|  | 0 | 3312261 | 64030027 | VIGA CONC VSH 5630MM J430MM 1200DAN | VIGA. TIPO: VSH. MATERIAL: CONCRETO ARMADO. COMPRIMENTO:5630MM. DIAMETRO DA JANELA: 430MM. RESISTENCIA NOMINAL: 1200DAN. CARGA DE RUPTURA: 2400DAN. APLICACAO: LINHA DE SUBTRANSMISSAO 138KV. NORMA: DIS-ETE-094. | DIS-ETE-094 |  |  | Concreto | PINCOL PREMOLDADOS INDUSTRIA E COM LTDA | 10.724.474/0010-20 | 2024-06-26 | 2028-08-30 | HI_2023_06_30 | Ambos |  |  | AIF
|  | 0 | 3301627 | 21055029 | POSTE CONC DT 22/2000 SUBTR | POSTE DUPLO T. MATERIAL: CONCRETO ARMADO. DIMENSOES DA BASE: 670 X 924 MM. DIMENSOES DO TOPO: 230 X 308 MM. FURACAO FACE "A" E FACE "B" CONFORME NORMAS DAS DISTRIBUIDORAS. COMPRIMENTO TOTAL: 22000 MM. RESISTENCIA NOMINAL: 2000 DAN. CARGA RUPTURA: 4000 DAN | DIS-ETE-013 |  |  | Concreto | PINCOL PREMOLDADOS INDUSTRIA E COM LTDA | 10.724.474/0010-20 | 2024-06-26 | 2028-08-30 | HI_2023_06_30 | Ambos |  |  | AIF
|  | 0 | 3312259 | 64030025 | VIGA CONC VSH 5630MM J340MM 1200DAN | VIGA. TIPO: VSH. MATERIAL: CONCRETO ARMADO. COMPRIMENTO:5640MM. DIAMETRO DA JANELA: 340MM. RESISTENCIA NOMINAL: 1200DAN. CARGA DE RUPTURA: 2400DAN. APLICACAO: LINHA DE SUBTRANSMISSAO 138KV. NORMA: DIS-ETE-094. ,, | DIS-ETE-094 |  |  | Concreto | PINCOL PREMOLDADOS INDUSTRIA E COM LTDA | 10.724.474/0010-20 | 2024-06-26 | 2028-08-30 | HI_2023_06_30 | Ambos |  |  | AIF
|  | 0 | 3312242 | 64030065 | VIGA CONC VSH 3740MM J390MM 1200DAN | VIGA. TIPO: VSH. MATERIAL: CONCRETO ARMADO. COMPRIMENTO:3740MM. DIAMETRO DA JANELA: 390MM. RESISTENCIA NOMINAL: 1200DAN. CARGA DE RUPTURA: 2400 DAN. APLICACAO: LINHA DE SUBTRANSMISSAO. NORMA: DIS-ETE-094. | DIS-ETE-094 |  |  | Concreto | PINCOL PREMOLDADOS INDUSTRIA E COM LTDA | 10.724.474/0010-20 | 2024-06-26 | 2028-08-30 | HI_2023_06_30 | Ambos |  |  | AIF
|  | 0 | 3311081 | 64030011 | CRUZETA CONC CTT 5400MM JANELA 700MM | CRUZETA. TIPO: CTT. MATERIAL : CONCRETO ARMADO. COMPRIMENTO: 5400MM. SECAO: 170X250MM. DIAMETRO DA JANELA: 700MM. RESITENCIA NOMINAL:1500DAN. CARGA DE RUPTURA:3000DAN. APLICACAO: ESTRUTURA DE LINHA DE TRANSMISSAO. NORMA: DIS-ETE-094. | DIS-ETE-094 |  |  | Concreto | PINCOL PREMOLDADOS INDUSTRIA E COM LTDA | 10.724.474/0010-20 | 2024-06-26 | 2028-08-30 | HI_2023_06_30 | Ambos |  |  | AIF
|  | 0 | 3512288 | 64030068 | VIGA CONC VSH 3740MM J530MM 1200DAN | VIGA. TIPO: VSH. MATERIAL: CONCRETO ARMADO. COMPRIMENTO:3740MM. DIAMETRO DA JANELA: 530MM. RESISTENCIA NOMINAL: 1200DAN. CARGA DE RUPTURA: 2400 DAN. APLICACAO : LINHA DE SUBTRANSMISSAO. NORMA: DIS-ETE-094. | DIS-ETE-094 |  |  | Concreto | PINCOL PREMOLDADOS INDUSTRIA E COM LTDA | 10.724.474/0010-20 | 2024-06-26 | 2028-08-30 | HI_2023_06_30 | Ambos |  |  | AIF
|  | 0 | 3320060 | 64095039 | ANEL CONC ACC 270X330MM | ANEL. TIPO: ACC. MATERIAL: CONCRETO ARMADO. DIMENSOES DO FURO: 270X330MM. RESISTENCIA NOMINAL : 1000DAN. CARGA DE RUPTURA: 2000DAN. APLICACAO: CRUZETA DE CONCRETO TIPO COSMOS. NORMA:DIS-ETE-094. | DIS-ETE-094 |  |  | Concreto | PINCOL PREMOLDADOS INDUSTRIA E COM LTDA | 10.724.474/0010-20 | 2024-06-26 | 2028-08-30 | HI_2023_06_30 | Ambos |  |  | AIF
|  | 0 | 3311094 | 64030036 | CRUZETA CONC 4500MM F 405MM | CRUZETA. MATERIAL-CONCRETO ARMADO. COMPRIMENTO NOMINAL-4500MM. DIAMETRO DO FURO DE MONTAGEM- 405MM. FURAÇÃO PARA FIXAÇÃO DE FERRAGENS- 02 VERTICAIS E 04 HORIZONTAIS, DIÂMETRO- 25,0MM. PONTOS DE ATERRAMENTO- 03. APLICAÇÃO: LINHA DE TRANSMISSÃO. NORMA: | DIS-ETE-094 |  |  | Concreto | PINCOL PREMOLDADOS INDUSTRIA E COM LTDA | 10.724.474/0010-20 | 2024-06-26 | 2028-08-30 | HI_2023_06_30 | Ambos |  |  | AIF
|  | 0 | 3311086 | 64030023 | CRUZETA CONC CTH 10500MM J820MM 1500DAN | CRUZETA. TIPO: CTH. MATERIAL: CONCRETO ARMADO. COMPRIMENTO: 10500MM. SECAO: 150X200MM. DIAMETRO DA JANELA: 820MM. RESITENCIA NOMINAL: 1500DAN. CARGA DE RUPTURA: 3000DAN. NORMA: DIS-ETE-094. | DIS-ETE-094 |  |  | Concreto | PINCOL PREMOLDADOS INDUSTRIA E COM LTDA | 10.724.474/0010-20 | 2024-06-26 | 2028-08-30 | HI_2023_06_30 | Ambos |  |  | AIF
|  | 0 | 3311092 | 64030012 | CRUZETA CONC CTT 5400MM JANELA 780MM | CRUZETA. TIPO: CTT. MATERIAL : CONCRETO ARMADO. COMPRIMENTO: 5400MM. SECAO: 170X250MM. DIAMETRO DA JANELA: 780MM. RESISTENCIA NOMINAL:1500DAN. CARGA DE RUPTURA:3000DAN. APLICACAO: ESTRUTURA DE LINHA DE TRANSMISSAO. NORMA: DIS-ETE-094. | DIS-ETE-094 |  |  | Concreto | PINCOL PREMOLDADOS INDUSTRIA E COM LTDA | 10.724.474/0010-20 | 2024-06-26 | 2028-08-30 | HI_2023_06_30 | Ambos |  |  | AIF
|  | 0 | 3311090 | 64030046 | CRUZETA CONC 4500MM F 820MM | CRUZETA. MATERIAL-CONCRETO ARMADO. COMPRIMENTO NOMINAL-4500MM. DIAMETRO DO FURO DE MONTAGEM- 820MM. FURAÇÃO PARA FIXAÇÃO DE FERRAGENS- 02 VERTICAIS E 04 HORIZONTAIS, DIÂMETRO- 25,0MM. PONTOS DE ATERRAMENTO - 03. APLICAÇÃO: LINHA DE TRANSMISSÃO. NORMA: DIS | DIS-ETE-094 |  |  | Concreto | PINCOL PREMOLDADOS INDUSTRIA E COM LTDA | 10.724.474/0010-20 | 2024-06-26 | 2028-08-30 | HI_2023_06_30 | Ambos |  |  | AIF
|  | 0 | 3311088 | 64030031 | CONJUNTO CRUZETA COSMOS 4180MM REF | CONJUNTO DE CRUZETAS REFORCADAS. TIPO: COSMOS. MATERIAL: CONCRETO ARMADO. COMPRIMENTO TOTAL: 4180MM. NUMERO DE ELEMENTOS POR CONJUNTO: 02. APLICACAO: ESTRUTURA TIPO C.PADRAO: 69KV. NORMA: DIS-ETE-094. | DIS-ETE-094 |  |  | Concreto | PINCOL PREMOLDADOS INDUSTRIA E COM LTDA | 10.724.474/0010-20 | 2024-06-26 | 2028-08-30 | HI_2023_06_30 | Ambos |  |  | AIF
|  | 0 | 3311087 | 64030004 | CRUZETA CONC CTT 5400MM JANELA 400MM | CRUZETA. TIPO: CTT. MATERIAL : CONCRETO ARMADO. COMPRIMENTO: 5400MM. SECAO: 170X250MM. DIAMETRO DA JANELA: 400MM. RESITENCIA NOMINAL:1500DAN. CARGA DE RUPTURA:3000DAN. APLICACAO: ESTRUTURA DE LINHA DE TRANSMISSAO. NORMA: DIS-ETE-094. | DIS-ETE-094 |  |  | Concreto | PINCOL PREMOLDADOS INDUSTRIA E COM LTDA | 10.724.474/0010-20 | 2024-06-26 | 2028-08-30 | HI_2023_06_30 | Ambos |  |  | AIF
|  | 0 | 3312262 | 64030028 | VIGA CONC VSH 5630MM J480MM 1200DAN | VIGA. TIPO: VSH. MATERIAL: CONCRETO ARMADO. COMPRIMENTO:5630MM. DIAMETRO DA JANELA: 480MM. RESISTENCIA NOMINAL: 1200DAN. CARGA DE RUPTURA: 2400DAN. APLICACAO: LINHA DE SUBTRANSMISSAO 138KV. NORMA: DIS-ETE-094. | DIS-ETE-094 |  |  | Concreto | PINCOL PREMOLDADOS INDUSTRIA E COM LTDA | 10.724.474/0010-20 | 2024-06-26 | 2028-08-30 | HI_2023_06_30 | Ambos |  |  | AIF
|  | 0 | 3320103 | 64095029 | ANEL CONC ACH 300X395MM | ANEL. TIPO: ACH. MATERIAL: CONCRETO ARMADO. DIMENSOES DO FURO: 300X395MM. RESISTENCIA NOMINAL : 600DAN. CARGA DE RUPTURA: 1200DAN. APLICACAO: CRUZETA DE CONCRETO CTH. NORMA: DIS-ETE-094. | DIS-ETE-094 |  |  | Concreto | PINCOL PREMOLDADOS INDUSTRIA E COM LTDA | 10.724.474/0010-20 | 2024-06-26 | 2028-08-30 | HI_2023_06_30 | Ambos |  |  | AIF
|  | 0 | 3323010 | 64030030 | BRACO CONC RETO 1500MM 600KGF | BRACO RETO. MATERIAL: CONCRETO ARMADO. COMPRIMENTO NOMINAL: 1500MM. RESISTENCIA NOMINAL: 600DAN. CARGA DE RUPTURA:1200DAN. APLICACAO : ESTRUTURA DE LINHA DE TRANSMISSAO . NORMA: DIS-ETE-094. | DIS-ETE-094 |  |  | Concreto | PINCOL PREMOLDADOS INDUSTRIA E COM LTDA | 10.724.474/0010-20 | 2024-06-26 | 2028-08-30 | HI_2023_06_30 | Ambos |  |  | AIF
|  | 0 | 3320164 | 64095016 | ANEL CONC ACT 375X470MM | ANEL. TIPO: ACT. MATERIAL: CONCRETO ARMADO. DIMENSOES DO FURO: 375X470 MM. RESISTENCIA NOMINAL: 1500 DAN. CARGA DE RUPTURA: 3000 DAN. APLICACAO : CRUZETA DE CONCRETO TIPO CTT. NORMA: DIS-ETE-094. | DIS-ETE-094 |  |  | Concreto | PINCOL PREMOLDADOS INDUSTRIA E COM LTDA | 10.724.474/0010-20 | 2024-06-26 | 2028-08-30 | HI_2023_06_30 | Ambos |  |  | AIF
|  | 0 | 3320250 | 64095043 | ANEL CONC ACC 385X550MM | ANEL. TIPO: ACC. MATERIAL: CONCRETO ARMADO. DIMENSOES DO FURO: 385X550MM. RESISTENCIA NOMINAL : 1000DAN. CARGA DE RUPTURA: 2000DAN. APLICACAO: CRUZETA DE CONCRETO TIPO COSMOS. NORMA:DIS-ETE-094. | DIS-ETE-094 |  |  | Concreto | PINCOL PREMOLDADOS INDUSTRIA E COM LTDA | 10.724.474/0010-20 | 2024-06-26 | 2028-08-30 | HI_2023_06_30 | Ambos |  |  | AIF
|  | 0 | 3320222 | 64095026 | ANEL CONC ACT 570X750MM | ANEL. TIPO: ACT. MATERIAL: CONCRETO ARMADO. DIMENSOES DO FURO: 570X750MM. RESISTENCIA NOMINAL: 1500DAN. CARGA DE RUPTURA: 3000 DAN. APLICACAO: CRUZETA DE CONCRETO CT. NORMA: DIS-ETE-094. | DIS-ETE-094 |  |  | Concreto | PINCOL PREMOLDADOS INDUSTRIA E COM LTDA | 10.724.474/0010-20 | 2024-06-26 | 2028-08-30 | HI_2023_06_30 | Ambos |  |  | AIF
|  | 0 | 3320190 | 64095037 | ANEL CONC ACH 510X650MM | ANEL. TIPO: ACH. MATERIAL: CONCRETO ARMADO. DIMENSOES DO FURO: 510X650MM. RESISTENCIA NOMINAL : 600DAN. CARGA DE RUPTURA: 1200DAN. APLICACAO : CRUZETA DE CONCRETO CTH . NORMA: DIS-ETE-094. | DIS-ETE-094 |  |  | Concreto | PINCOL PREMOLDADOS INDUSTRIA E COM LTDA | 10.724.474/0010-20 | 2024-06-26 | 2028-08-30 | HI_2023_06_30 | Ambos |  |  | AIF
|  | 0 | 3320187 | 64095019 | ANEL CONC ACT 520X620MM | ANEL. TIPO: ACT. MATERIAL: CONCRETO ARMADO. DIMENSOES DO FURO: 520X620MM. RESISTENCIA NOMINAL: 1500DAN. CARGA DE RUPTURA: 3000 DAN. APLICACAO: CRUZETA DE CONCRETO CTT EM POSTE DT. NORMA: DIS-ETE-094. | DIS-ETE-094 |  |  | Concreto | PINCOL PREMOLDADOS INDUSTRIA E COM LTDA | 10.724.474/0010-20 | 2024-06-26 | 2028-08-30 | HI_2023_06_30 | Ambos |  |  | AIF
|  | 0 | 3324010 | 64010006 | BLOCO CONCRETO ANCOR.200X200X600MM | BLOCO, CONCRETO EM CONCRETO CICLOPTICO; SECAO QUADRADA; COMPRIMENTO 600MM;DIAMETRO DO FURO 21MM; ESFORCO DE COMPRESSAO 5000DAN. NORMA: DIS-ETE-094. | DIS-ETE-094 |  |  | Concreto | PINCOL PREMOLDADOS INDUSTRIA E COM LTDA | 10.724.474/0010-20 | 2024-06-26 | 2028-08-30 | HI_2023_06_30 | Ambos |  |  | AIF
|  | 0 | 3320185 | 64095018 | ANEL CONC ACT 460X560MM | ANEL. TIPO: ACT. MATERIAL: CONCRETO ARMADO. DIMENSOES DO FURO: 460X560MM. RESISTENCIA NOMINAL: 1500DAN. CARGA DE RUPTURA: 3000 DAN. APLICACAO: CRUZETA DE CONCRETO CTT EM POSTE DT. NORMA: DIS-ETE-094. | DIS-ETE-094 |  |  | Concreto | PINCOL PREMOLDADOS INDUSTRIA E COM LTDA | 10.724.474/0010-20 | 2024-06-26 | 2028-08-30 | HI_2023_06_30 | Ambos |  |  | AIF
|  | 0 | 3320180 | 64095013 | ANEL CONC ACTC JANELA 650MM | ANEL. TIPO: ACTC. MATERIAL: CONCRETO ARMADO. DIAMETRO DA JANELA: 650,0MM. RESISTENCIA NOMINAL: 1500DAN. CARGA DE RUPTURA: 3000 DAN. APLICACAO: INSTALACAO DE CRUZETA DE CONCRETO CTT EM POSTE CIRCULAR. NORMA: DIS-ETE-094. | DIS-ETE-094 |  |  | Concreto | PINCOL PREMOLDADOS INDUSTRIA E COM LTDA | 10.724.474/0010-20 | 2024-06-26 | 2028-08-30 | HI_2023_06_30 | Ambos |  |  | AIF
|  | 0 | 3320183 | 64095012 | ANEL CONC ACTC JANELA 630MM | ANEL. TIPO: ACTC. MATERIAL: CONCRETO ARMADO. DIAMETRO DA JANELA: 630,0MM. RESISTENCIA NOMINAL: 1500DAN. CARGA DE RUPTURA: 3000 DAN. APLICACAO: INSTALACAO DE CRUZETA DE CONCRETO CTT EM POSTE CIRCULAR. NORMA: DIS-ETE-094. | DIS-ETE-094 |  |  | Concreto | PINCOL PREMOLDADOS INDUSTRIA E COM LTDA | 10.724.474/0010-20 | 2024-06-26 | 2028-08-30 | HI_2023_06_30 | Ambos |  |  | AIF
|  | 0 | 3301642 | 21050087 | POSTE CONC DT 26/4000 SUBTR | POSTE DUPLO T. MATERIAL: CONCRETO ARMADO. DIMENSOES DA BASE: 810 X 1092 MM. DIMENSOES DO TOPO: 290 X 392 MM. FURACAO FACE "A" E FACE "B" CONFORME NORMAS DAS DISTRIBUIDORAS. COMPRIMENTO TOTAL: 26000 MM. RESISTENCIA NOMINAL: 4000 DAN. CARGA RUPTURA: 8000 DA | DIS-ETE-013 |  |  | Concreto | PINCOL PREMOLDADOS INDUSTRIA E COM LTDA | 10.724.474/0010-20 | 2024-06-26 | 2028-08-30 | HI_2023_06_30 | Ambos |  |  | AIF
|  | 0 | 3320181 | 64095011 | ANEL CONC ACTC JANELA 600MM | ANEL. TIPO: ACTC. MATERIAL: CONCRETO ARMADO. DIAMETRO DA JANELA: 600,0MM. RESISTENCIA NOMINAL: 1500 DAN. CARGA DE RUPTURA: 3000DAN. APLICACAO: INSTALACAO DE CRUZETA DE CONCRETO CTT EM POSTE CIRCULAR. NORMA: DIS-ETE-094. | DIS-ETE-094 |  |  | Concreto | PINCOL PREMOLDADOS INDUSTRIA E COM LTDA | 10.724.474/0010-20 | 2024-06-26 | 2028-08-30 | HI_2023_06_30 | Ambos |  |  | AIF
|  | 0 | 3324008 | 64010012 | TUBO CONC ARM 3600X1500MM | TUBO. MATERIAL: CONCRETO ARMADO. DIAMETRO INTERNO: 1500MM. COMPRIMENTO: 3600MM. EXTREMIDADES- MACHO/FEMEA. NORMA: DIS-ETE-094. | DIS-ETE-094 |  |  | Concreto | PINCOL PREMOLDADOS INDUSTRIA E COM LTDA | 10.724.474/0010-20 | 2024-06-26 | 2028-08-30 | HI_2023_06_30 | Ambos |  |  | AIF
|  | 0 | 3323011 | 64030003 | BRACO CONCR RETO 2180MM 600KGF | BRACO RETO. MATERIAL: CONCRETO ARMADO. COMPRIMENTO NOMINAL: 2.180MM. RESISTENCIA NOMINAL: 600DAN. CARGA DE RUPTURA:1200DAN. APLICACAO : ESTRUTURA DE LINHA DE TRANSMISSAO DE 138kV. NORMAS: DIS-ETE-094. | DIS-ETE-094 |  |  | Concreto | PINCOL PREMOLDADOS INDUSTRIA E COM LTDA | 10.724.474/0010-20 | 2024-06-26 | 2028-08-30 | HI_2023_06_30 | Ambos |  |  | AIF
|  | 0 | 3311063 | 64030058 | CRUZETA CONC CTH 6700MM J665MM 1500DAN | CRUZETA. TIPO: CTH. MATERIAL: CONCRETO ARMADO. COMPRIMENTO: 6700 MM. SECAO: 110X140 MM. DIAMETRO DA JANELA: 665 MM. RESISTENCIA NOMINAL: 1500 DAN. CARGA DE RUPTURA: 3000 DAN. NORMA: DIS-ETE-094. | DIS-ETE-094 |  |  | Concreto | PINCOL PREMOLDADOS INDUSTRIA E COM LTDA | 10.724.474/0010-20 | 2024-06-26 | 2028-08-30 | HI_2023_06_30 | Ambos |  |  | AIF
|  | 0 | 3320105 | 64095027 | ANEL CONC ACH 210X270MM | ANEL. TIPO: ACH. MATERIAL: CONCRETO ARMADO. DIMENSOES DO FURO: 210X270MM. RESISTENCIA NOMINAL : 600DAN. CARGA DE RUPTURA: 1200DAN. APLICACAO: CRUZETA DE CONCRETO CTH. NORMA: DIS-ETE-094. | DIS-ETE-094 |  |  | Concreto | PINCOL PREMOLDADOS INDUSTRIA E COM LTDA | 10.724.474/0010-20 | 2024-06-26 | 2028-08-30 | HI_2023_06_30 | Ambos |  |  | AIF
|  | 0 | 3311080 | 64030010 | CRUZETA CONC CTT 5400MM JANELA 650MM | CRUZETA. TIPO: CTT. MATERIAL : CONCRETO ARMADO. COMPRIMENTO: 5400MM. SECAO: 170X250MM. DIAMETRO DA JANELA: 650MM. RESITENCIA NOMINAL:1500DAN. CARGA DE RUPTURA:3000DAN. APLICACAO: ESTRUTURA DE LINHA DE TRANSMISSAO. NORMA: DIS-ETE-094. | DIS-ETE-094 |  |  | Concreto | PINCOL PREMOLDADOS INDUSTRIA E COM LTDA | 10.724.474/0010-20 | 2024-06-26 | 2028-08-30 | HI_2023_06_30 | Ambos |  |  | AIF
|  | 0 | 3311079 | 64030009 | CRUZETA CONC CTT 5400MM JANELA 630MM | CRUZETA. TIPO: CTT. MATERIAL : CONCRETO ARMADO. COMPRIMENTO: 5400MM. SECAO: 170X250MM. DIAMETRO DA JANELA: 630MM. RESITENCIA NOMINAL:1500DAN. CARGA DE RUPTURA:3000DAN. APLICACAO: ESTRUTURA DE LINHA DE TRANSMISSAO. NORMA: DIS-ETE-094. | DIS-ETE-094 |  |  | Concreto | PINCOL PREMOLDADOS INDUSTRIA E COM LTDA | 10.724.474/0010-20 | 2024-06-26 | 2028-08-30 | HI_2023_06_30 | Ambos |  |  | AIF
|  | 0 | 3311077 | 64030007 | CRUZETA CONC CTT 5400MM JANELA 550MM | CRUZETA. TIPO: CTT. MATERIAL : CONCRETO ARMADO. COMPRIMENTO: 5400MM. SECAO: 170X250MM. DIAMETRO DA JANELA: 550MM. RESITENCIA NOMINAL:1500DAN. CARGA DE RUPTURA:3000DAN. APLICACAO: ESTRUTURA DE LINHA DE TRANSMISSAO. NORMA: DIS-ETE-094. | DIS-ETE-094 |  |  | Concreto | PINCOL PREMOLDADOS INDUSTRIA E COM LTDA | 10.724.474/0010-20 | 2024-06-26 | 2028-08-30 | HI_2023_06_30 | Ambos |  |  | AIF
|  | 0 | 3311075 | 64030005 | CRUZETA CONC CTT 5400MM JANELA 450MM | CRUZETA. TIPO: CTT. MATERIAL : CONCRETO ARMADO. COMPRIMENTO: 5400MM. SECAO: 170X250MM. DIAMETRO DA JANELA: 450MM. RESITENCIA NOMINAL:1500DAN. CARGA DE RUPTURA:3000DAN. APLICACAO: ESTRUTURA DE LINHA DE TRANSMISSAO. NORMA: DIS-ETE-094. | DIS-ETE-094 |  |  | Concreto | PINCOL PREMOLDADOS INDUSTRIA E COM LTDA | 10.724.474/0010-20 | 2024-06-26 | 2028-08-30 | HI_2023_06_30 | Ambos |  |  | AIF
|  | 0 | 3311073 | 64030020 | CRUZETA CONC CTH 10500MM J710MM 1500DA | CRUZETA. TIPO: CTH. MATERIAL : CONCRETO ARMADO. COMPRIMENTO: 10500MM. SECAO: 150X200MM. DIAMETRO DA JANELA: 710MM. RESITENCIA NOMINAL: 1500DAN. CARGA DE RUPTURA: 3000DAN. NORMA: DIS-ETE-094. | DIS-ETE-094 |  |  | Concreto | PINCOL PREMOLDADOS INDUSTRIA E COM LTDA | 10.724.474/0010-20 | 2024-06-26 | 2028-08-30 | HI_2023_06_30 | Ambos |  |  | AIF
|  | 0 | 3320186 | 64095020 | ANEL CONC ACT 560X660MM | ANEL. TIPO: ACT. MATERIAL: CONCRETO ARMADO. DIMENSOES DO FURO: 560X660MM. RESISTENCIA NOMINAL: 1500DAN. CARGA DE RUPTURA: 3000 DAN. APLICACAO: CRUZETA DE CONCRETO CTT EM POSTE DT. NORMA: DIS-ETE-094. | DIS-ETE-094 |  |  | Concreto | PINCOL PREMOLDADOS INDUSTRIA E COM LTDA | 10.724.474/0010-20 | 2024-06-26 | 2028-08-30 | HI_2023_06_30 | Ambos |  |  | AIF
|  | 0 | 3320160 | 64095031 | ANEL CONC ACH 385X485MM | ANEL. TIPO: ACH. MATERIAL: CONCRETO ARMADO. DIMENSOES DO FURO: 385X485MM. RESISTENCIA NOMINAL : 600DAN. CARGA DE RUPTURA: 1200DAN. APLICACAO:BRACO CURVO DE CONCRETO CTH. NORMA: DIS-ETE-094. | DIS-ETE-094 |  |  | Concreto | PINCOL PREMOLDADOS INDUSTRIA E COM LTDA | 10.724.474/0010-20 | 2024-06-26 | 2028-08-30 | HI_2023_06_30 | Ambos |  |  | AIF
|  | 0 | 3303337 | 21050056 | POSTE CONC CIRC 26/2500 SUBTR | POSTE CIRCULAR . MATERIAL: CONCRETO ARMADO. DIAMETRO DA BASE: 760 MM. DIAMETRO DO TOPO: 370 MM. COMPRIMENTO TOTAL: 26000 MM. RESISTENCIA NOMINAL : 2500 DAN. CARGA DE RUPTURA : 5000 DAN. CARACTERISTICAS ADICIONAIS: TRACOS DE REFERENCIA E ENGASTAMENTO EM BA | DIS-ETE-013 |  |  | Concreto | PINCOL PREMOLDADOS INDUSTRIA E COM LTDA | 10.724.474/0010-20 | 2024-06-26 | 2028-08-30 | HI_2023_06_30 | Ambos |  |  | AIF
|  | 0 | 3301653 | 21050093 | POSTE CONC DT 32/3000 SUBTR | POSTE DUPLO T. MATERIAL: CONCRETO ARMADO. DIMENSOES DA BASE: 870 X 1204 MM. DIMENSOES DO TOPO: 230 X 308 MM. FURACAO FACE "A" E FACE "B" CONFORME NORMAS DAS DISTRIBUIDORAS. COMPRIMENTO TOTAL: 32000 MM. RESISTENCIA NOMINAL: 3000 DAN. CARGA RUPTURA: 6000 DA | DIS-ETE-013 |  |  | Concreto | PINCOL PREMOLDADOS INDUSTRIA E COM LTDA | 10.724.474/0010-20 | 2024-06-26 | 2028-08-30 | HI_2023_06_30 | Ambos |  |  | AIF
|  | 0 | 3320255 | 64095038 | ANEL CONC ACH 550X690MM | ANEL. TIPO: ACH. MATERIAL: CONCRETO ARMADO. DIMENSOES DO FURO: 560X690MM. RESISTENCIA NOMINAL : 600DAN. CARGA DE RUPTURA: 1200DAN . APLICACAO : CRUZETA DE CONCRETO CTH . NORMA: DIS-ETE-094. | DIS-ETE-094 |  |  | Concreto | PINCOL PREMOLDADOS INDUSTRIA E COM LTDA | 10.724.474/0010-20 | 2024-06-26 | 2028-08-30 | HI_2023_06_30 | Ambos |  |  | AIF
|  | 0 | 3320108 | 64095024 | ANEL CONC ACT 280X360MM | ANEL. TIPO: ACT. MATERIAL: CONCRETO ARMADO. DIMENSOES DO FURO: 280X360 MM. RESISTENCIA NOMINAL: 1500 DAN. CARGA DE RUPTURA: 3000 DAN. APLICACAO: CRUZETA DE CONCRETO CTT. NORMA: DIS-ETE-094. | DIS-ETE-094 |  |  | Concreto | PINCOL PREMOLDADOS INDUSTRIA E COM LTDA | 10.724.474/0010-20 | 2024-06-26 | 2028-08-30 | HI_2023_06_30 | Ambos |  |  | AIF
|  | 0 | 3320107 | 64095015 | ANEL CONC ACT 300X380MM | ANEL. TIPO: ACT. MATERIAL: CONCRETO ARMADO. DIMENSOES DO FURO: 300X380 MM. RESISTENCIA NOMINAL: 1500 DAN. CARGA DE RUPTURA: 3000 DAN. APLICACAO: CRUZETA DE CONCRETO CTT . NORMA: DIS-ETE-094. | DIS-ETE-094 |  |  | Concreto | PINCOL PREMOLDADOS INDUSTRIA E COM LTDA | 10.724.474/0010-20 | 2024-06-26 | 2028-08-30 | HI_2023_06_30 | Ambos |  |  | AIF
|  | 0 | 3320106 | 64095036 | ANEL CONC ACH 250X320MM | ANEL. TIPO: ACH. MATERIAL: CONCRETO ARMADO. DIMENSOES DO FURO: 250X320MM. RESISTENCIA NOMINAL : 600DAN. CARGA DE RUPTURA: 1200DAN. APLICACAO: CRUZETA DE CONCRETO CTH. NORMA: DIS-ETE-094. | DIS-ETE-094 |  |  | Concreto | PINCOL PREMOLDADOS INDUSTRIA E COM LTDA | 10.724.474/0010-20 | 2024-06-26 | 2028-08-30 | HI_2023_06_30 | Ambos |  |  | AIF
|  | 0 | 3311024 | 64030032 | CRUZETA CONC 4500MM F 305MM | CRUZETA. MATERIAL-CONCRETO ARMADO. COMPRIMENTO NOMINAL-4500MM. DIAMETRO DO FURO DE MONTAGEM- 305MM. FURAÇÃO PARA FIXAÇÃO DE FERRAGENS- 02 VERTICAIS E 04 HORIZONTAIS, DIÂMETRO- 25,0MM. PONTOS DE ATERRAMENTO- 03.APLICAÇÃO: LINHA DE TRANSMISSÃO. NORMA: DIS-E | DIS-ETE-094 |  |  | Concreto | PINCOL PREMOLDADOS INDUSTRIA E COM LTDA | 10.724.474/0010-20 | 2024-06-26 | 2028-08-30 | HI_2023_06_30 | Ambos |  |  | AIF
|  | 0 | 3320150 | 64095006 | ANEL CONC ACTC JANELA 392MM | ANEL. TIPO: ACTC. MATERIAL: CONCRETO ARMADO. DIAMETRO DA JANELA: 392,0 MM. RESISTENCIA NOMINAL: 1500DAN. CARGA DE RUPTURA:3000DAN. APLICACAO: INSTALACAO DE CRUZETA DE CONCRETO CTT EM POSTE CIRCULAR. NORMA: DIS-ETE-094. | DIS-ETE-094 |  |  | Concreto | PINCOL PREMOLDADOS INDUSTRIA E COM LTDA | 10.724.474/0010-20 | 2024-06-26 | 2028-08-30 | HI_2023_06_30 | Ambos |  |  | AIF
|  | 0 | 3324155 | 64010010 | TUBO CONCRETO ARMADO 1.50X3.30 M | TUBO DE CONCRETO ARMADO; DIÂMETRO: 1500M COMPRIMENTO 3300MM . NORMA: DIS-ETE-094. | DIS-ETE-094 |  |  | Concreto | PINCOL PREMOLDADOS INDUSTRIA E COM LTDA | 10.724.474/0010-20 | 2024-06-26 | 2028-08-30 | HI_2023_06_30 | Ambos |  |  | AIF
|  | 0 | 3324145 | 64010009 | TUBO CONCRETO ARMADO 1.50X3.00 M | TUBO DE CONCRETO ARMADO; DIÂMETRO: 1500M COMPRIMENTO 3000MM . NORMA: DIS-ETE-094. | DIS-ETE-094 |  |  | Concreto | PINCOL PREMOLDADOS INDUSTRIA E COM LTDA | 10.724.474/0010-20 | 2024-06-26 | 2028-08-30 | HI_2023_06_30 | Ambos |  |  | AIF
|  | 0 | 3324140 | 64010013 | TUBO CONCRETO ARMADO 1.50X2.80 M | TUBO, CONCRETO ARMADO; DIMENSOES: DIÂMETRO 1500M, COMPRI MENTO 2800MM. NORMA: DIS-ETE-094. | DIS-ETE-094 |  |  | Concreto | PINCOL PREMOLDADOS INDUSTRIA E COM LTDA | 10.724.474/0010-20 | 2024-06-26 | 2028-08-30 | HI_2023_06_30 | Ambos |  |  | AIF
|  | 0 | 3324135 | 64010008 | TUBO CONCRETO ARMADO 1.50X2.70 M | TUBO, CONCRETO ARMADO; DIMENSOES: DIÂMETRO 1500M, COMPRI MENTO 2700MM. NORMA: DIS-ETE-094. | DIS-ETE-094 |  |  | Concreto | PINCOL PREMOLDADOS INDUSTRIA E COM LTDA | 10.724.474/0010-20 | 2024-06-26 | 2028-08-30 | HI_2023_06_30 | Ambos |  |  | AIF
|  | 0 | 3320163 | 64095017 | ANEL CONC ACT 410X510MM | ANEL. TIPO: ACT. MATERIAL: CONCRETO ARMADO. DIMENSOES DO FURO: 410X510 MM. RESISTENCIA NOMINAL: 1500 DAN. CARGA DE RUPTURA: 3000 DAN. APLICACAO : CRUZETA DE CONCRETO TIPO CTT. NORMA: DIS-ETE-094. | DIS-ETE-094 |  |  | Concreto | PINCOL PREMOLDADOS INDUSTRIA E COM LTDA | 10.724.474/0010-20 | 2024-06-26 | 2028-08-30 | HI_2023_06_30 | Ambos |  |  | AIF
|  | 0 | 3324007 | 64010011 | TUBO CONC ARM 3500X1500MM | TUBO. MATERIAL: CONCRETO ARMADO. DIAMETRO INTERNO: 1500MM. COMPRIMENTO: 3500MM. EXTREMIDADES- MACHO/FEMEA. NORMA: DIS-ETE-094. | DIS-ETE-094 |  |  | Concreto | PINCOL PREMOLDADOS INDUSTRIA E COM LTDA | 10.724.474/0010-20 | 2024-06-26 | 2028-08-30 | HI_2023_06_30 | Ambos |  |  | AIF
|  | 0 | 3301630 | 21050079 | POSTE CONC DT 22/4000 SUBTR | POSTE DUPLO T. MATERIAL: CONCRETO ARMADO. DIMENSOES DA BASE: 730 X 1008 MM. DIMENSOES DO TOPO: 290 X 392MM. FURACAO FACE "A" E FACE "B" CONFORME NORMAS DAS DISTRIBUIDORAS. COMPRIMENTO TOTAL: 22000 MM. RESISTENCIA NOMINAL: 4000 DAN. CARGA RUPTURA: 8000 DAN | DIS-ETE-013 |  |  | Concreto | PINCOL PREMOLDADOS INDUSTRIA E COM LTDA | 10.724.474/0010-20 | 2024-06-26 | 2028-08-30 | HI_2023_06_30 | Ambos |  |  | AIF
|  | 0 | 3301651 | 21055034 | POSTE CONC DT 32/2000 SUBTR | POSTE DUPLO T. MATERIAL: CONCRETO ARMADO. DIMENSOES DA BASE: 870 X 1204 MM. DIMENSOES DO TOPO: 230 X 308 MM. FURACAO FACE "A" E FACE "B" CONFORME NORMAS DAS DISTRIBUIDORAS. COMPRIMENTO TOTAL: 32000 MM. RESISTENCIA NOMINAL: 2000 DAN. CARGA RUPTURA: 4000 DA | DIS-ETE-013 |  |  | Concreto | PINCOL PREMOLDADOS INDUSTRIA E COM LTDA | 10.724.474/0010-20 | 2024-06-26 | 2028-08-30 | HI_2023_06_30 | Ambos |  |  | AIF
|  | 0 | 3301650 | 21050092 | POSTE CONC DT 30/4000 SUBTR | POSTE DUPLO T. MATERIAL: CONCRETO ARMADO. DIMENSOES DA BASE: 890 X 1204 MM. DIMENSOES DO TOPO: 290 X 392MM. FURACAO FACE "A" E FACE "B" CONFORME NORMAS DAS DISTRIBUIDORAS. COMPRIMENTO TOTAL: 30000 MM. RESISTENCIA NOMINAL: 4000 DAN. CARGA RUPTURA: 8000 DAN | DIS-ETE-013 |  |  | Concreto | PINCOL PREMOLDADOS INDUSTRIA E COM LTDA | 10.724.474/0010-20 | 2024-06-26 | 2028-08-30 | HI_2023_06_30 | Ambos |  |  | AIF
|  | 0 | 3301649 | 21050091 | POSTE CONC DT 30/3000 SUBTR | POSTE DUPLO T. MATERIAL: CONCRETO ARMADO. DIMENSOES DA BASE: 830 X 1148 MM. DIMENSOES DO TOPO: 230 X 308 MM.FURACAO FACE "A" E FACE "B" CONFORME NORMAS DAS DISTRIBUIDORAS. COMPRIMENTO TOTAL: 30000 MM. RESISTENCIA NOMINAL: 3000 DAN. CARGA RUPTURA: 6000 DAN | DIS-ETE-013 |  |  | Concreto | PINCOL PREMOLDADOS INDUSTRIA E COM LTDA | 10.724.474/0010-20 | 2024-06-26 | 2028-08-30 | HI_2023_06_30 | Ambos |  |  | AIF
|  | 0 | 3301628 | 21050077 | POSTE CONC DT 22/2500 SUBTR | POSTE DUPLO T. MATERIAL: CONCRETO ARMADO. DIMENSOES DA BASE: 670 X 924 MM. DIMENSOES DO TOPO: 230 X 308 MM. FURACAO FACE "A" E FACE "B" CONFORME NORMAS DAS DISTRIBUIDORAS. COMPRIMENTO TOTAL: 22000 MM. RESISTENCIA NOMINAL: 2500 DAN. CARGA RUPTURA: 5000 DAN | DIS-ETE-013 |  |  | Concreto | PINCOL PREMOLDADOS INDUSTRIA E COM LTDA | 10.724.474/0010-20 | 2024-06-26 | 2028-08-30 | HI_2023_06_30 | Ambos |  |  | AIF
|  | 0 | 3301647 | 21055033 | POSTE CONC DT 30/2000 SUBTR | POSTE DUPLO T. MATERIAL: CONCRETO ARMADO. DIMENSOES DA BASE: 830 X 1148 MM. DIMENSOES DO TOPO: 230 x 308 MM. FURACAO FACE "A" E FACE "B" CONFORME NORMAS DAS DISTRIBUIDORAS. COMPRIMENTO, TOTAL: 30000 MM. RESISTENCIA NOMINAL: 2000 DAN. CARGA RUPTURA: 4000 D | DIS-ETE-013 |  |  | Concreto | PINCOL PREMOLDADOS INDUSTRIA E COM LTDA | 10.724.474/0010-20 | 2024-06-26 | 2028-08-30 | HI_2023_06_30 | Ambos |  |  | AIF
|  | 0 | 3302087 | 0 | POSTE CONCRETO CIRCULAR 14/1500 | POSTE CIRCULAR.MATERIAL:CONCRETO ARMADO.DIAMETRO DA BASE:570MM. DIAMETRO DO TOPO:290MM.COMPRIMENTO TOTAL: 14000 MM. RESISTENCIA NOMINAL: 1500DAN. CARGA DE RUPTURA: 3000DAN. CARACTERISTICAS ADICIONAIS: TRACOS DE REFERENCIA E DE ENGASTAMENTO EM BAIXO RELEVO | DIS-ETE-011 |  |  | Concreto | PINCOL PREMOLDADOS INDUSTRIA E COM LTDA | 10.724.474/0010-20 | 2024-06-26 | 2028-08-30 | HI_2023_06_30 | Ambos |  |  | AIF
|  | 0 | 3320184 | 64095014 | ANEL CONC ACTC JANELA 700MM | ANEL. TIPO: ACTC. MATERIAL: CONCRETO ARMADO. DIAMETRO DA JANELA: 700,0MM. RESISTENCIA NOMINAL: 1500 DAN. CARGA DE RUPTURA: 3000DAN. APLICACAO: INSTALACAO DE CRUZETA DE CONCRETO CTT EM POSTE CIRCULAR. NORMA: DIS-ETE-094. | DIS-ETE-094 |  |  | Concreto | PINCOL PREMOLDADOS INDUSTRIA E COM LTDA | 10.724.474/0010-20 | 2024-06-26 | 2028-08-30 | HI_2023_06_30 | Ambos |  |  | AIF
|  | 0 | 3320109 | 64095023 | ANEL CONC ACT 255X330MM | ANEL. TIPO: ACT. MATERIAL: CONCRETO ARMADO. DIMENSOES DO FURO: 255X330 MM. RESISTENCIA NOMINAL: 1500 DAN. CARGA DE RUPTURA: 3000 DAN. APLICACAO: CRUZETA DE CONCRETO CTT. NORMA: DIS-ETE-094. | DIS-ETE-094 |  |  | Concreto | PINCOL PREMOLDADOS INDUSTRIA E COM LTDA | 10.724.474/0010-20 | 2024-06-26 | 2028-08-30 | HI_2023_06_30 | Ambos |  |  | AIF
|  | 0 | 3324021 | 0 | PLACA CONC ESTAI 400 F22 | PLACA EM CONCRETO, PARA ESTAI, COM ESPESSURA 100MM, DIAMETRO 400MM E 1 FURO CENTRAL COM DIAMETRO 22MM. NORMA: DTN 123. | DESENHO DTN 123 |  |  | Concreto | PINCOL PREMOLDADOS INDUSTRIA E COM LTDA | 10.724.474/0010-20 | 2024-06-26 | 2028-08-30 | HI_2023_06_30 | Ambos |  |  | AIF
|  | 0 | 3324016 | 64010007 | TUBO CONC ARM 1500X4300MM | TUBO CONCRETO ARMADO.APLICACAO:FUNDACAO PARA POSTE.EXTREMIDADE: SEM ENCAIXE. DIAMETRO NOMINAL:1500MM.COMPRIMENTO:4300MM. NORMA: DIS-ETE-094. | DIS-ETE-094 |  |  | Concreto | PINCOL PREMOLDADOS INDUSTRIA E COM LTDA | 10.724.474/0010-20 | 2024-06-26 | 2028-08-30 | HI_2023_06_30 | Ambos |  |  | AIF
|  | 0 | 3320182 | 64095010 | ANEL CONC ACTC JANELA 550MM | ANEL. TIPO: ACTC. MATERIAL: CONCRETO ARMADO. DIAMETRO DA JANELA: 550,0MM. RESISTENCIA NOMINAL: 1500 DAN. CARGA DE RUPTURA: 3000DAN. APLICACAO: INSTALACAO DE CRUZETA DE CONCRETO CTT EM POSTE CIRCULAR. NORMA: DIS-ETE-094. | DIS-ETE-094 |  |  | Concreto | PINCOL PREMOLDADOS INDUSTRIA E COM LTDA | 10.724.474/0010-20 | 2024-06-26 | 2028-08-30 | HI_2023_06_30 | Ambos |  |  | AIF
|  | 0 | 3324150 | 64010014 | TUBO CONCRETO ARMADO 1.50X3.10 M | TUBO DE CONCRETO ARMADO; DIÂMETRO: 1500M COMPRIMENTO 3100MM . NORMA: DIS-ETE-094. | DIS-ETE-094 |  |  | Concreto | PINCOL PREMOLDADOS INDUSTRIA E COM LTDA | 10.724.474/0010-20 | 2024-06-26 | 2028-08-30 | HI_2023_06_30 | Ambos |  |  | AIF
|  | 0 | 3301641 | 21050086 | POSTE CONC DT 26/3000 SUBTR | POSTE DUPLO T. MATERIAL: CONCRETO ARMADO. DIMENSOES DA BASE: 750 X 1036 MM. DIMENSOES DO TOPO: 230 X 308 MM. FURACAO FACE "A" E FACE "B" CONFORME NORMAS DAS DISTRIBUIDORAS. COMPRIMENTO TOTAL: 26000 MM. RESISTENCIA NOMINAL: 3000 DAN. CARGA RUPTURA: 6000 DA | DIS-ETE-013 |  |  | Concreto | PINCOL PREMOLDADOS INDUSTRIA E COM LTDA | 10.724.474/0010-20 | 2024-06-26 | 2028-08-30 | HI_2023_06_30 | Ambos |  |  | AIF
|  | 0 | 3303313 | 21050037 | POSTE CONC CIRC 18/1500 SUBTR | POSTE CIRCULAR. MATERIAL: CONCRETO ARMADO. DIAMETRO DA BASE: 550 MM. DIAMETRO DO TOPO: 280 MM. COMPRIMENTO TOTAL: 18000 MM. RESISTENCIA NOMINAL: 1500 DAN. CARGA DE RUPTURA: 3000 DAN. CARACTERISTICAS ADICIONAIS: TRACOS DE REFERENCIA E ENGASTAMENTO EM BAIXO | DIS-ETE-013 |  |  | Concreto | PINCOL PREMOLDADOS INDUSTRIA E COM LTDA | 10.724.474/0010-20 | 2024-06-26 | 2028-08-30 | HI_2023_06_30 | Ambos |  |  | AIF
|  | 0 | 3303311 | 21050036 | POSTE CONC CIRC 16/2000 SUBTR | POSTE CIRCULAR. MATERIAL: CONCRETO ARMADO. DIAMETRO DA BASE: 650 MM. DIAMETRO DO TOPO: 330 MM. COMPRIMENTO TOTAL: 16000 MM. RESISTENCIA NOMINAL: 2000 DAN. CARGA DE RUPTURA: 4000 DAN. CARACTERISTICAS ADICIONAIS: TRACOS DE REFERENCIA E ENGASTAMENTO EM BAIXO | DIS-ETE-013 |  |  | Concreto | PINCOL PREMOLDADOS INDUSTRIA E COM LTDA | 10.724.474/0010-20 | 2024-06-26 | 2028-08-30 | HI_2023_06_30 | Ambos |  |  | AIF
|  | 0 | 3303308 | 21050035 | POSTE CONC CIRC 14/2000 SUBTR | POSTE CIRCULAR. MATERIAL: CONCRETO ARMADO. DIAMETRO DA BASE: 610 MM. DIAMETRO DO TOPO: 330 MM. COMPRIMENTO TOTAL: 14000 MM. RESISTENCIA NOMINAL: 2000 DAN. CARGA DE RUPTURA: 4000 DAN. CARACTERISTICAS ADICIONAIS: TRACOS DE REFERENCIA E ENGASTAMENTO EM BAIXO | DIS-ETE-013 |  |  | Concreto | PINCOL PREMOLDADOS INDUSTRIA E COM LTDA | 10.724.474/0010-20 | 2024-06-26 | 2028-08-30 | HI_2023_06_30 | Ambos |  |  | AIF
|  | 0 | 3303325 | 21050047 | POSTE CONC CIRC 22/2500 SUBTR | POSTE CIRCULAR . MATERIAL: CONCRETO ARMADO. DIAMETRO DA BASE: 700 MM. DIAMETRO DO TOPO: 370 MM. COMPRIMENTO TOTAL: 22000 MM. RESISTENCIA NOMINAL : 2500 DAN. CARGA DE RUPTURA : 5000 DAN. CARACTERISTICAS ADICIONAIS: TRACOS DE REFERENCIA E ENGASTAMENTO EM BA | DIS-ETE-013 |  |  | Concreto | PINCOL PREMOLDADOS INDUSTRIA E COM LTDA | 10.724.474/0010-20 | 2024-06-26 | 2028-08-30 | HI_2023_06_30 | Ambos |  |  | AIF
|  | 0 | 3310029 | 0 | CRUZETA CONC RET 2400MM 400DAN | CRUZETA CONCRETO. TIPO: DISTRIBUICAO. FORMATO: RETANGULAR. DIMENSOES DA SECAO TRANSVERSAL: 90X114 MM. COMPRIMENTO NOMINAL: 2400 MM. RESISTENCIA NOMINAL: 400 DAN. FURACAO: CONFORME DTN 122. NORMAS: NBR 8453-1, NBR 8453-2 E NBR 8453-3. | DESENHO DTN 122 |  |  | Concreto | PINCOL PREMOLDADOS INDUSTRIA E COM LTDA | 10.724.474/0010-20 | 2024-06-26 | 2028-08-30 | HI_2023_06_30 | Ambos |  |  | AIF
|  | 0 | 3311078 | 64030008 | CRUZETA CONC CTT 5400MM JANELA 600MM | CRUZETA. TIPO: CTT. MATERIAL : CONCRETO ARMADO. COMPRIMENTO: 5400MM. SECAO: 170X250MM. DIAMETRO DA JANELA: 600MM. RESITENCIA NOMINAL:1500DAN. CARGA DE RUPTURA:3000DAN. APLICACAO: ESTRUTURA DE LINHA DE TRANSMISSAO. NORMA: DIS-ETE-094. | DIS-ETE-094 |  |  | Concreto | PINCOL PREMOLDADOS INDUSTRIA E COM LTDA | 10.724.474/0010-20 | 2024-06-26 | 2028-08-30 | HI_2023_06_30 | Ambos |  |  | AIF
|  | 0 | 3311020 | 64030045 | CRUZETA CONC 4500MM F 750MM | CRUZETA. MATERIAL-CONCRETO ARMADO. COMPRIMENTO NOMINAL-4500MM. DIAMETRO DO FURO DE MONTAGEM- 750MM FURAÇÃO PARA FIXAÇÃO DE FERRAGENS- 02 VERTICAIS E 04 HORIZONTAIS, DIÂMETRO- 25,0MM. PONTOS DE ATERRAMENTO- 03. APLICAÇÃO: LINHA DE TRANSMISSÃO CLASSE 69KV. | DIS-ETE-094 |  |  | Concreto | PINCOL PREMOLDADOS INDUSTRIA E COM LTDA | 10.724.474/0010-20 | 2024-06-26 | 2028-08-30 | HI_2023_06_30 | Ambos |  |  | AIF
|  | 0 | 3311019 | 64030038 | CRUZETA CONC 4500MM F 475MM | CRUZETA. MATERIAL-CONCRETO ARMADO. COMPRIMENTO NOMINAL-4500MM. DIAMETRO DO FURO DE MONTAGEM- 475MM. FURAÇÃO PARA FIXAÇÃO DE FERRAGENS- 02 VERTICAIS E 04 HORIZONTAIS, DIÂMETRO- 25,0MM. PONTOS DE ATERRAMENTO- 03. APLICAÇÃO: LINHA DE TRANSMISSÃO CLASSE 69KV. | DIS-ETE-094 |  |  | Concreto | PINCOL PREMOLDADOS INDUSTRIA E COM LTDA | 10.724.474/0010-20 | 2024-06-26 | 2028-08-30 | HI_2023_06_30 | Ambos |  |  | AIF
|  | 0 | 3310021 | 0 | CRUZETA CONC T 1900 MM 350DAN | CRUZETA CONCRETO. TIPO: DISTRIBUICAO. FORMATO: T. DIMENSOES DA SECAO TRANSVERSAL: 90X90 MM. COMPRIMENTO NOMINAL: 1900 MM. RESISTENCIA NOMINAL: 350 DAN. NORMAS: NBR 8453-1,NBR 8453-2 (FIGURA C.2), NBR 8453- 3. | NBR 8453-2 |  |  | Concreto | PINCOL PREMOLDADOS INDUSTRIA E COM LTDA | 10.724.474/0010-20 | 2024-06-26 | 2028-08-30 | HI_2023_06_30 | Ambos |  |  | AIF
|  | 0 | 3311017 | 64030042 | CRUZETA CONC 4500MM F 615MM | CRUZETA. MATERIAL-CONCRETO ARMADO. COMPRIMENTO NOMINAL-4500MM. DIAMETRO DO FURO DE MONTAGEM- 615MM. FURAÇÃO PARA FIXAÇÃO DE FERRAGENS- 02 VERTICAIS E 04 HORIZONTAIS, DIÂMETRO- 25,0MM. PONTOS DE ATERRAMENTO- 03. APLICAÇÃO: LINHA DE TRANSMISSÃO CLASSE 69KV. | DIS-ETE-094 |  |  | Concreto | PINCOL PREMOLDADOS INDUSTRIA E COM LTDA | 10.724.474/0010-20 | 2024-06-26 | 2028-08-30 | HI_2023_06_30 | Ambos |  |  | AIF
|  | 0 | 3311016 | 64030041 | CRUZETA CONC 4500MM F 580MM | CRUZETA. MATERIAL-CONCRETO ARMADO. COMPRIMENTO NOMINAL-4500MM. DIAMETRO DO FURO DE MONTAGEM- 580MM. FURAÇÃO PARA FIXAÇÃO DE FERRAGENS- 02 VERTICAIS E 04 HORIZONTAIS, DIÂMETRO- 25,0MM. PONTOS DE ATERRAMENTO- 03.APLICAÇÃO: LINHA DE TRANSMISSÃO CLASSE 69KV. | DIS-ETE-094 |  |  | Concreto | PINCOL PREMOLDADOS INDUSTRIA E COM LTDA | 10.724.474/0010-20 | 2024-06-26 | 2028-08-30 | HI_2023_06_30 | Ambos |  |  | AIF
|  | 0 | 3311015 | 64030040 | CRUZETA CONC 4500MM F 550MM | CRUZETA. MATERIAL-CONCRETO ARMADO. COMPRIMENTO NOMINAL-4500MM. DIAMETRO DO FURO DE MONTAGEM- 550MM. FURAÇÃO PARA FIXAÇÃO DE FERRAGENS- 02 VERTICAIS E 04 HORIZONTAIS, DIÂMETRO- 25,0MM. PONTOS DE ATERRAMENTO- 03. APLICAÇÃO: LINHA DE TRANSMISSÃO CLASSE 69KV. | DIS-ETE-094 |  |  | Concreto | PINCOL PREMOLDADOS INDUSTRIA E COM LTDA | 10.724.474/0010-20 | 2024-06-26 | 2028-08-30 | HI_2023_06_30 | Ambos |  |  | AIF
|  | 0 | 3311014 | 64030044 | CRUZETA CONC 4500MM F 685MM | CRUZETA. MATERIAL-CONCRETO ARMADO. COMPRIMENTO NOMINAL-4500MM. DIAMETRO DO FURO DE MONTAGEM- 685MM. FURAÇÃO PARA FIXAÇÃO DE FERRAGENS- 02 VERTICAIS E 04 HORIZONTAIS, DIÂMETRO- 25,0MM. PONTOS DE ATERRAMENTO- 03. APLICAÇÃO: LINHA DE TRANSMISSÃO CLASSE 69KV. | DIS-ETE-094 |  |  | Concreto | PINCOL PREMOLDADOS INDUSTRIA E COM LTDA | 10.724.474/0010-20 | 2024-06-26 | 2028-08-30 | HI_2023_06_30 | Ambos |  |  | AIF
|  | 0 | 3311013 | 64030039 | CRUZETA CONC 4500MM F 510MM | CRUZETA. MATERIAL-CONCRETO ARMADO. COMPRIMENTO NOMINAL-4500MM. DIAMETRO DO FURO DE MONTAGEM- 510MM. FURAÇÃO PARA FIXAÇÃO DE FERRAGENS- 02 VERTICAIS E 04 HORIZONTAIS, DIÂMETRO- 25,0MM. PONTOS DE ATERRAMENTO- 03. APLICAÇÃO: LINHA DE TRANSMISSÃO CLASSE 69KV. | DIS-ETE-094 |  |  | Concreto | PINCOL PREMOLDADOS INDUSTRIA E COM LTDA | 10.724.474/0010-20 | 2024-06-26 | 2028-08-30 | HI_2023_06_30 | Ambos |  |  | AIF
|  | 0 | 3320112 | 64095025 | ANEL CONC ACT 310X410MM | ANEL. TIPO: ACT. MATERIAL: CONCRETO ARMADO. DIMENSOES DO FURO: 310X410 MM. RESISTENCIA NOMINAL: 1500 DAN. CARGA DE RUPTURA: 3000 DAN. APLICACAO : CRUZETA DE CONCRETO CTT. NORMA: DIS-ETE-094. | DIS-ETE-094 |  |  | Concreto | PINCOL PREMOLDADOS INDUSTRIA E COM LTDA | 10.724.474/0010-20 | 2024-06-26 | 2028-08-30 | HI_2023_06_30 | Ambos |  |  | AIF
|  | 0 | 3303340 | 21050058 | POSTE CONC CIRC 28/2000 SUBTR | POSTE CIRCULAR. MATERIAL: CONCRETO ARMADO. DIAMETRO DA BASE: 745 MM. DIAMETRO DO TOPO: 325 MM. COMPRIMENTO TOTAL: 28000 MM. RESISTENCIA NOMINAL: 2000 DAN. CARGA DE RUPTURA: 4000 DAN. CARACTERISTICAS ADICIONAIS: TRACOS DE REFERENCIA E ENGASTAMENTO EM BAIXO | DIS-ETE-013 |  |  | Concreto | PINCOL PREMOLDADOS INDUSTRIA E COM LTDA | 10.724.474/0010-20 | 2024-06-26 | 2028-08-30 | HI_2023_06_30 | Ambos |  |  | AIF
|  | 0 | 3311003 | 64030034 | CRUZETA CONC 4500MM F 355MM | CRUZETA. MATERIAL-CONCRETO ARMADO. COMPRIMENTO NOMINAL-4500MM. DIAMETRO DO FURO DE MONTAGEM- 355MM. FURAÇÃO PARA FIXAÇÃO DE FERRAGENS- 02 VERTICAIS E 04 HORIZONTAIS, DIÂMETRO- 25,0MM. PONTOS DE ATERRAMENTO- 03. APLICAÇÃO: LINHA DE TRANSMISSÃO. NORMA: DIS- | DIS-ETE-094 |  |  | Concreto | PINCOL PREMOLDADOS INDUSTRIA E COM LTDA | 10.724.474/0010-20 | 2024-06-26 | 2028-08-30 | HI_2023_06_30 | Ambos |  |  | AIF
|  | 0 | 3303342 | 21050059 | POSTE CONC CIRC 28/3000 SUBTR | POSTE CIRCULAR. MATERIAL: CONCRETO ARMADO. DIAMETRO DA BASE: 820 MM. DIAMETRO DO TOPO: 400 MM. COMPRIMENTO TOTAL: 28000MM. RESISTENCIA NOMINAL: 3000 DAN. CARGA DE RUPTURA: 6000 DAN. CARACTERISTICAS ADICIONAIS:TRACOS DE REFERENCIA E ENGASTAMENTO EM BAIXO R | DIS-ETE-013 |  |  | Concreto | PINCOL PREMOLDADOS INDUSTRIA E COM LTDA | 10.724.474/0010-20 | 2024-06-26 | 2028-08-30 | HI_2023_06_30 | Ambos |  |  | AIF
|  | 0 | 3301614 | 21050069 | POSTE CONC DT 16/2000 SUBTR | POSTE DUPLO T. MATERIAL: CONCRETO ARMADO. DIMENSOES DA BASE: 550 X 756 MM. DIMENSOES DO TOPO: 230 X 308 MM. FURACAO FACE "A" E FACE "B" CONFORME NORMAS DAS DISTRIBUIDORAS. COMPRIMENTO TOTAL: 16000 MM. RESISTENCIA NOMINAL: 2000 DAN. CARGA RUPTURA: 4000 DAN | DIS-ETE-013 |  |  | Concreto | PINCOL PREMOLDADOS INDUSTRIA E COM LTDA | 10.724.474/0010-20 | 2024-06-26 | 2028-08-30 | HI_2023_06_30 | Ambos |  |  | AIF
|  | 0 | 3311018 | 64030043 | CRUZETA CONC 4500MM F 650MM | CRUZETA. MATERIAL-CONCRETO ARMADO. COMPRIMENTO NOMINAL-4500MM. DIAMETRO DO FURO DE MONTAGEM- 650MM. FURAÇÃO PARA FIXAÇÃO DE FERRAGENS- 02 VERTICAIS E 04 HORIZONTAIS, DIÂMETRO- 25,0MM. PONTOS DE ATERRAMENTO- 03. APLICAÇÃO: LINHA DE TRANSMISSÃO CLASSE 69KV. | DIS-ETE-094 |  |  | Concreto | PINCOL PREMOLDADOS INDUSTRIA E COM LTDA | 10.724.474/0010-20 | 2024-06-26 | 2028-08-30 | HI_2023_06_30 | Ambos |  |  | AIF
|  | 0 | 3303327 | 21050049 | POSTE CONC CIRC 22/4000 SUBTR | POSTE CIRCULAR. MATERIAL: CONCRETO ARMADO. DIAMETRO DA BASE: 805 MM. DIAMETRO DO TOPO: 475 MM. COMPRIMENTO TOTAL: 22000 MM. RESISTENCIA NOMINAL: 4000 DAN. CARGA DE RUPTURA: 8000 DAN. CARACTERISTICAS ADICIONAIS: TRACOS DE REFERENCIA E ENGASTAMENTO EM BAIXO | DIS-ETE-013 |  |  | Concreto | PINCOL PREMOLDADOS INDUSTRIA E COM LTDA | 10.724.474/0010-20 | 2024-06-26 | 2028-08-30 | HI_2023_06_30 | Ambos |  |  | AIF
|  | 0 | 3311076 | 64030006 | CRUZETA CONC CTT 5400MM JANELA 500MM | CRUZETA. TIPO: CTT. MATERIAL : CONCRETO ARMADO. COMPRIMENTO: 5400MM. SECAO: 170X250MM. DIAMETRO DA JANELA: 500MM. RESITENCIA NOMINAL:1500DAN. CARGA DE RUPTURA:3000DAN. APLICACAO: ESTRUTURA DE LINHA DE TRANSMISSAO. NORMA: DIS-ETE-094. | DIS-ETE-094 |  |  | Concreto | PINCOL PREMOLDADOS INDUSTRIA E COM LTDA | 10.724.474/0010-20 | 2024-06-26 | 2028-08-30 | HI_2023_06_30 | Ambos |  |  | AIF
|  | 0 | 3303323 | 21050045 | POSTE CONC CIRC 22/1500 SUBTR | POSTE CIRCULAR. MATERIAL: CONCRETO ARMADO. DIAMETRO DA BASE: 610 MM. DIAMETRO DO TOPO: 280 MM. COMPRIMENTO TOTAL: 22000 MM. RESISTENCIA NOMINAL: 1500 DAN. CARGA DE RUPTURA: 3000 DAN. CARACTERISTICAS ADICIONAIS: TRACOS DE REFERENCIA E ENGASTAMENTO EM BAIXO | DIS-ETE-013 |  |  | Concreto | PINCOL PREMOLDADOS INDUSTRIA E COM LTDA | 10.724.474/0010-20 | 2024-06-26 | 2028-08-30 | HI_2023_06_30 | Ambos |  |  | AIF
|  | 0 | 3303339 | 21050057 | POSTE CONC CIRC 26/4000 SUBTR | POSTE CIRCULAR. MATERIAL: CONCRETO ARMADO. DIAMETRO DA BASE: 865 MM. DIAMETRO DO TOPO: 475 MM. COMPRIMENTO TOTAL: 26000 MM. RESISTENCIA NOMINAL: 4000 DAN. CARGA DE RUPTURA: 8000 DAN. CARACTERISTICAS ADICIONAIS: TRACOS DE REFERENCIA E ENGASTAMENTO EM BAIXO | DIS-ETE-013 |  |  | Concreto | PINCOL PREMOLDADOS INDUSTRIA E COM LTDA | 10.724.474/0010-20 | 2024-06-26 | 2028-08-30 | HI_2023_06_30 | Ambos |  |  | AIF
|  | 0 | 3303317 | 21050040 | POSTE CONC CIRC 20/1500 SUBTR | POSTE CIRCULAR. MATERIAL: CONCRETO ARMADO. DIAMETRO DA BASE: 580 MM. DIAMETRO DO TOPO: 280 MM. COMPRIMENTO TOTAL: 20000 MM. RESISTENCIA NOMINAL: 1500 DAN. CARGA DE RUPTURA: 3000 DAN. CARACTERISTICAS ADICIONAIS: TRACOS DE REFERENCIA E ENGASTAMENTO EM BAIXO | DIS-ETE-013 |  |  | Concreto | PINCOL PREMOLDADOS INDUSTRIA E COM LTDA | 10.724.474/0010-20 | 2024-06-26 | 2028-08-30 | HI_2023_06_30 | Ambos |  |  | AIF
|  | 0 | 3301633 | 21055031 | POSTE CONC DT 24/2000 SUBTR | POSTE DUPLO T. MATERIAL: CONCRETO ARMADO. DIMENSOES DA BASE: 710 X 980 MM. DIMENSOES DO TOPO: 230 X 308 MM.FURACAO FACE "A" E FACE "B" CONFORME NORMAS DAS DISTRIBUIDORAS. COMPRIMENTO TOTAL: 24000 MM. RESISTENCIA NOMINAL: 2000 DAN. CARGA RUPTURA: 4000 DAN. | DIS-ETE-013 |  |  | Concreto | PINCOL PREMOLDADOS INDUSTRIA E COM LTDA | 10.724.474/0010-20 | 2024-06-26 | 2028-08-30 | HI_2023_06_30 | Ambos |  |  | AIF
|  | 0 | 3311006 | 64030035 | CRUZETA CONC 4500MM F 390MM | CRUZETA. MATERIAL-CONCRETO ARMADO. COMPRIMENTO NOMINAL-4500MM. DIAMETRO DO FURO DE MONTAGEM- 390MM. FURAÇÃO PARA FIXAÇÃO DE FERRAGENS- 02 VERTICAIS E 04 HORIZONTAIS, DIÂMETRO- 25,0MM. PONTOS DE ATERRAMENTO- 03. APLICAÇÃO: LINHA DE TRANSMISSÃO. NORMA: DIS- | DIS-ETE-094 |  |  | Concreto | PINCOL PREMOLDADOS INDUSTRIA E COM LTDA | 10.724.474/0010-20 | 2024-06-26 | 2028-08-30 | HI_2023_06_30 | Ambos |  |  | AIF
|  | 0 | 3320162 | 64095041 | ANEL CONC ACC 345X440MM | ANEL. TIPO: ACC. MATERIAL: CONCRETO ARMADO. DIMENSOES DO FURO: 345X440MM. RESISTENCIA NOMINAL : 1000DAN. CARGA DE RUPTURA: 2000DAN. APLICACAO: CRUZETA DE CONCRETO TIPO COSMOS. NORMA:DIS-ETE-094. | DIS-ETE-094 |  |  | Concreto | PINCOL PREMOLDADOS INDUSTRIA E COM LTDA | 10.724.474/0010-20 | 2024-06-26 | 2028-08-30 | HI_2023_06_30 | Ambos |  |  | AIF
|  | 0 | 3301640 | 21050085 | POSTE CONC DT 26/2500 SUBTR | POSTE DUPLO T. MATERIAL: CONCRETO ARMADO. DIMENSOES DA BASE: 750 X 1036 MM. DIMENSOES DO TOPO: 230 X 308 MM. FURACAO FACE "A" E FACE "B" CONFORME NORMAS DAS DISTRIBUIDORAS. COMPRIMENTO TOTAL: 26000 MM. RESISTENCIA NOMINAL: 2500 DAN. CARGA RUPTURA: 5000 DA | DIS-ETE-013 |  |  | Concreto | PINCOL PREMOLDADOS INDUSTRIA E COM LTDA | 10.724.474/0010-20 | 2024-06-26 | 2028-08-30 | HI_2023_06_30 | Ambos |  |  | AIF
|  | 0 | 3301638 | 21050084 | POSTE CONC DT 26/1500 SUBTR | POSTE DUPLO T. MATERIAL: CONCRETO ARMADO. DIMENSOES DA BASE: 690 X 952 MM. DIMENSOES DO TOPO: 170 X 224 MM. FURACAO FACE "A" E FACE "B" CONFORME NORMAS DAS DISTRIBUIDORAS. COMPRIMENTO TOTAL: 26000 MM. RESISTENCIA NOMINAL: 1500 DAN. CARGA RUPTURA: 3000 DAN | DIS-ETE-013 |  |  | Concreto | PINCOL PREMOLDADOS INDUSTRIA E COM LTDA | 10.724.474/0010-20 | 2024-06-26 | 2028-08-30 | HI_2023_06_30 | Ambos |  |  | AIF
|  | 0 | 3301636 | 21050083 | POSTE CONC DT 24/4000 SUBTR | POSTE DUPLO T. MATERIAL: CONCRETO ARMADO. DIMENSOES DA BASE: 770 X 1064 MM. DIMENSOES DO TOPO: 290 X 392MM. FURACAO FACE "A" E FACE "B" CONFORME NORMAS DAS DISTRIBUIDORAS. COMPRIMENTO TOTAL: 24000 MM. RESISTENCIA NOMINAL: 4000 DAN. CARGA RUPTURA: 8000 DAN | DIS-ETE-013 |  |  | Concreto | PINCOL PREMOLDADOS INDUSTRIA E COM LTDA | 10.724.474/0010-20 | 2024-06-26 | 2028-08-30 | HI_2023_06_30 | Ambos |  |  | AIF
|  | 0 | 3301634 | 21050081 | POSTE CONC DT 24/2500 SUBTR | POSTE DUPLO T. MATERIAL: CONCRETO ARMADO. DIMENSOES DA BASE: 710 X 980 MM. DIMENSOES DO TOPO: 230 X 308 MM. FURACAO FACE "A" E FACE "B" CONFORME NORMAS DAS DISTRIBUIDORAS. COMPRIMENTO TOTAL: 24000 MM. RESISTENCIA NOMINAL: 2500 DAN. CARGA RUPTURA: 5000 DAN | DIS-ETE-013 |  |  | Concreto | PINCOL PREMOLDADOS INDUSTRIA E COM LTDA | 10.724.474/0010-20 | 2024-06-26 | 2028-08-30 | HI_2023_06_30 | Ambos |  |  | AIF
|  | 0 | 3301632 | 21050080 | POSTE CONC DT 24/1500 SUBTR | POSTE DUPLO T. MATERIAL: CONCRETO ARMADO. DIMENSOES DA BASE: 650 X 896 MM. DIMENSOES DO TOPO: 170 X 224 MM. FURACAO FACE "A" E FACE "B" CONFORME NORMAS DAS DISTRIBUIDORAS. COMPRIMENTO TOTAL: 24000 MM. RESISTENCIA NOMINAL: 1500 DAN. CARGA RUPTURA: 3000 DAN | DIS-ETE-013 |  |  | Concreto | PINCOL PREMOLDADOS INDUSTRIA E COM LTDA | 10.724.474/0010-20 | 2024-06-26 | 2028-08-30 | HI_2023_06_30 | Ambos |  |  | AIF
|  | 0 | 3301631 | 21055030 | POSTE CONC DT 24/1000 SUBTR | POSTE DUPLO T. MATERIAL: CONCRETO ARMADO. DIMENSOES DA BASE: 650 X 896 MM.DIMENSOES DO TOPO: 170 X 224 MM. FURACAO FACE "A" E FACE "B" CONFORME NORMAS DAS DISTRIBUIDORAS. COMPRIMENTO TOTAL: 24000 MM. RESISTENCIA NOMINAL: 1000 DAN. CARGA RUPTURA: 2000 DAN. | DIS-ETE-013 |  |  | Concreto | PINCOL PREMOLDADOS INDUSTRIA E COM LTDA | 10.724.474/0010-20 | 2024-06-26 | 2028-08-30 | HI_2023_06_30 | Ambos |  |  | AIF
|  | 0 | 3301648 | 21050090 | POSTE CONC DT 30/2500 SUBTR | POSTE DUPLO T. MATERIAL: CONCRETO ARMADO. DIMENSOES DA BASE: 830 X 1148 MM. DIMENSOES DO TOPO: 230 X 308 MM. FURACAO FACE "A" E FACE "B" CONFORME NORMAS DAS DISTRIBUIDORAS. COMPRIMENTO TOTAL: 30000 MM. RESISTENCIA NOMINAL: 2500 DAN. CARGA RUPTURA: 5000 DA | DIS-ETE-013 |  |  | Concreto | PINCOL PREMOLDADOS INDUSTRIA E COM LTDA | 10.724.474/0010-20 | 2024-06-26 | 2028-08-30 | HI_2023_06_30 | Ambos |  |  | AIF
|  | 0 | 3320148 | 64095008 | ANEL CONC ACTC JANELA 450MM | ANEL. TIPO: ACTC. MATERIAL: CONCRETO ARMADO. DIAMETRO DA JANELA: 450,0 MM. RESISTENCIA NOMINAL:1500 DAN. CARGA DE RUPTURA:3000 DAN. APLICACAO: INSTALACAO DE CRUZETA DE CONCRETO CTT EM POSTE CIRCULAR. NORMA: DIS-ETE-094. | DIS-ETE-094 |  |  | Concreto | PINCOL PREMOLDADOS INDUSTRIA E COM LTDA | 10.724.474/0010-20 | 2024-06-26 | 2028-08-30 | HI_2023_06_30 | Ambos |  |  | AIF
|  | 0 | 3320110 | 64095022 | ANEL CONC ACT 225X285MM | ANEL. TIPO: ACT. MATERIAL: CONCRETO ARMADO. DIMENSOES DO FURO: 225X285 MM. RESISTENCIA NOMINAL: 1500DAN. CARGA DE RUPTURA: 3000 DAN. APLICACAO: CRUZETA DE CONCRETO CTT. NORMA: DIS-ETE-094. | DIS-ETE-094 |  |  | Concreto | PINCOL PREMOLDADOS INDUSTRIA E COM LTDA | 10.724.474/0010-20 | 2024-06-26 | 2028-08-30 | HI_2023_06_30 | Ambos |  |  | AIF
|  | 0 | 3320161 | 64095042 | ANEL CONC ACC 375X480MM | ANEL. TIPO: ACC. MATERIAL: CONCRETO ARMADO. DIMENSOES DO FURO: 375X480MM. RESISTENCIA NOMINAL : 1000DAN. CARGA DE RUPTURA: 2000DAN. APLICACAO: CRUZETA DE CONCRETO TIPO COSMOS. NORMA:DIS-ETE-094. | DIS-ETE-094 |  |  | Concreto | PINCOL PREMOLDADOS INDUSTRIA E COM LTDA | 10.724.474/0010-20 | 2024-06-26 | 2028-08-30 | HI_2023_06_30 | Ambos |  |  | AIF
|  | 0 | 3320151 | 64095005 | ANEL CONC ACTC JANELA 360MM | ANEL. TIPO: ACTC. MATERIAL: CONCRETO ARMADO. DIAMETRO DA JANELA: 360,0 MM. RESISTENCIA NOMINAL:1500DAN. CARGA DE RUPTURA: 3000DAN. APLICACAO: INSTALACAO DE CRUZETA DE CONCRETO CTT EM POSTE CIRCULAR.NORMA: DIS-ETE-094. | DIS-ETE-094 |  |  | Concreto | PINCOL PREMOLDADOS INDUSTRIA E COM LTDA | 10.724.474/0010-20 | 2024-06-26 | 2028-08-30 | HI_2023_06_30 | Ambos |  |  | AIF
|  | 0 | 3301644 | 21050088 | POSTE CONC DT 28/2500 SUBTR | POSTE DUPLO T. MATERIAL: CONCRETO ARMADO. DIMENSOES DA BASE: 790 X 1092 MM. DIMENSOES DO TOPO: 230 X 308 MM. FURACAO FACE "A" E FACE "B" CONFORME NORMAS DAS DISTRIBUIDORAS. COMPRIMENTO TOTAL: 28000 MM. RESISTENCIA NOMINAL: 2500 DAN. CARGA RUPTURA: 5000 DA | DIS-ETE-013 |  |  | Concreto | PINCOL PREMOLDADOS INDUSTRIA E COM LTDA | 10.724.474/0010-20 | 2024-06-26 | 2028-08-30 | HI_2023_06_30 | Ambos |  |  | AIF
|  | 0 | 3301635 | 21050082 | POSTE CONC DT 24/3000 SUBTR | POSTE DUPLO T. MATERIAL: CONCRETO ARMADO. DIMENSOES DA BASE: 710 X 980 MM. DIMENSOES DO TOPO: 230 X 308 MM.FURACAO FACE "A" E FACE "B" CONFORME NORMAS DAS DISTRIBUIDORAS. COMPRIMENTO TOTAL: 24000 MM. RESISTENCIA NOMINAL: 3000 DAN. CARGA RUPTURA: 6000 DAN. | DIS-ETE-013 |  |  | Concreto | PINCOL PREMOLDADOS INDUSTRIA E COM LTDA | 10.724.474/0010-20 | 2024-06-26 | 2028-08-30 | HI_2023_06_30 | Ambos |  |  | AIF
|  | 0 | 3320111 | 64095034 | ANEL CONC ACH 215X270MM | ANEL. TIPO: ACH. MATERIAL: CONCRETO ARMADO. DIMENSOES DO FURO: 215X270MM. RESISTENCIA NOMINAL : 1500DAN. CARGA DE RUPTURA: 3000DAN. APLICACAO: CRUZETA DE CONCRETO CTT. NORMA: DIS-ETE-094. | DIS-ETE-094 |  |  | Concreto | PINCOL PREMOLDADOS INDUSTRIA E COM LTDA | 10.724.474/0010-20 | 2024-06-26 | 2028-08-30 | HI_2023_06_30 | Ambos |  |  | AIF
|  | 0 | 3320146 | 64095009 | ANEL CONC ACTC JANELA 500MM | ANEL. TIPO: ACTC. MATERIAL: CONCRETO ARMADO. DIAMETRO DA JANELA: 500,0 MM. RESISTENCIA NOMINAL:1500DAN. CARGA DE RUPTURA: 3000DAN. APLICACAO: INSTALACAO DE CRUZETA DE CONCRETO CTT EM POSTE CIRCULAR. NORMA: DIS-ETE-094. | DIS-ETE-094 |  |  | Concreto | PINCOL PREMOLDADOS INDUSTRIA E COM LTDA | 10.724.474/0010-20 | 2024-06-26 | 2028-08-30 | HI_2023_06_30 | Ambos |  |  | AIF
|  | 0 | 3320149 | 64095007 | ANEL CONC ACTC JANELA 400MM | ANEL. TIPO: ACTC. MATERIAL: CONCRETO ARMADO. DIAMETRO DA JANELA: 400,0 MM. RESISTENCIA NOMINAL: 1500 DAN. CARGA DE RUPTURA:3000DAN. APLICACAO: INSTALACAO DE CRUZETA DE CONCRETO CTT EM POSTE CIRCULAR. NORMA: DIS-ETE-094. | DIS-ETE-094 |  |  | Concreto | PINCOL PREMOLDADOS INDUSTRIA E COM LTDA | 10.724.474/0010-20 | 2024-06-26 | 2028-08-30 | HI_2023_06_30 | Ambos |  |  | AIF
|  | 0 | 3320123 | 64095021 | ANEL CONC ACT 180X234MM | ANEL. TIPO: ACT. MATERIAL: CONCRETO ARMADO. DIMENSOES DO FURO: 180X234MM. RESISTENCIA NOMINAL: 1500DAN. CARGA DE RUPTURA: 3000 DAN. APLICACAO: CRUZETA DE CONCRETO CT. NORMA: DIS-ETE-094. | DIS-ETE-094 |  |  | Concreto | PINCOL PREMOLDADOS INDUSTRIA E COM LTDA | 10.724.474/0010-20 | 2024-06-26 | 2028-08-30 | HI_2023_06_30 | Ambos |  |  | AIF
|  | 0 | 3320152 | 64095004 | ANEL CONC ACTC JANELA 346MM | ANEL. TIPO: ACTC. MATERIAL: CONCRETO ARMADO. DIAMETRO DA JANELA: 346,0 MM. RESISTENCIA NOMINAL:1500 DAN. CARGA DE RUPTURA: 3000DAN. APLICACAO: INSTALACAO DE CRUZETA DE CONCRETO CTT EM POSTE CIRCULAR. NORMA: DIS-ETE-094. | DIS-ETE-094 |  |  | Concreto | PINCOL PREMOLDADOS INDUSTRIA E COM LTDA | 10.724.474/0010-20 | 2024-06-26 | 2028-08-30 | HI_2023_06_30 | Ambos |  |  | AIF
|  | 0 | 3320153 | 64095003 | ANEL CONC ACTC JANELA 330MM | ANEL. TIPO: ACTC. MATERIAL: CONCRETO ARMADO. DIAMETRO DA JANELA: 330,0 MM. RESISTENCIA NOMINAL:1500DAN. CARGA DE RUPTURA: 3000 DAN. APLICACAO: INSTALACAO DE CRUZETA DE CONCRETO CTT EM POSTE CIRCULAR. NORMA: DIS-ETE-094. | DIS-ETE-094 |  |  | Concreto | PINCOL PREMOLDADOS INDUSTRIA E COM LTDA | 10.724.474/0010-20 | 2024-06-26 | 2028-08-30 | HI_2023_06_30 | Ambos |  |  | AIF
|  | 0 | 3320154 | 64095002 | ANEL CONC ACTC JANELA 290MM | ANEL. TIPO: ACTC. MATERIAL: CONCRETO ARMADO. DIAMETRO DA JANELA: 290,0 MM. RESISTENCIA NOMINAL: 1500DAN. CARGA DE RUPTURA: 3000DAN. APLICACAO: INSTALACAO DE CRUZETA DE CONCRETO CTT EM POSTE CIRCULAR. NORMA: DIS-ETE-094. | DIS-ETE-094 |  |  | Concreto | PINCOL PREMOLDADOS INDUSTRIA E COM LTDA | 10.724.474/0010-20 | 2024-06-26 | 2028-08-30 | HI_2023_06_30 | Ambos |  |  | AIF
|  | 0 | 3320155 | 64095001 | ANEL CONC ACTC JANELA 240MM | ANEL. TIPO: ACTC. MATERIAL: CONCRETO ARMADO. DIAMETRO DA JANELA: 240,0 MM. RESISTENCIA NOMINAL: 1500DAN. CARGA DE RUPTURA: 3000DAN. APLICACAO: INSTALACAO DE CRUZETA DE CONCRETO CTT EM POSTE CIRCULAR. NORMA: DIS-ETE-094. | DIS-ETE-094 |  |  | Concreto | PINCOL PREMOLDADOS INDUSTRIA E COM LTDA | 10.724.474/0010-20 | 2024-06-26 | 2028-08-30 | HI_2023_06_30 | Ambos |  |  | AIF
|  | 0 | 3320158 | 64095033 | ANEL CONC ACH 470X610MM | ANEL. TIPO: ACH. MATERIAL: CONCRETO ARMADO. DIMENSOES DO FURO: 470X610MM. RESISTENCIA NOMINAL : 600DAN. CARGA DE RUPTURA: 1200DAN. APLICACAO: BRACO CURVO DE CONCRETO , TIPO CTH. NORMA: DIS-ETE-094. | DIS-ETE-094 |  |  | Concreto | PINCOL PREMOLDADOS INDUSTRIA E COM LTDA | 10.724.474/0010-20 | 2024-06-26 | 2028-08-30 | HI_2023_06_30 | Ambos |  |  | AIF
|  | 0 | 3320159 | 64095032 | ANEL CONC ACH 425X540MM | ANEL. TIPO: ACH. MATERIAL: CONCRETO ARMADO. DIMENSOES DO FURO: 425X540MM. RESISTENCIA NOMINAL : 600DAN. CARGA DE RUPTURA: 1200DAN. APLICACAO: BRACO CURVO DE CONCRETO , TIPO CTH. NORMA: DIS-ETE-094. | DIS-ETE-094 |  |  | Concreto | PINCOL PREMOLDADOS INDUSTRIA E COM LTDA | 10.724.474/0010-20 | 2024-06-26 | 2028-08-30 | HI_2023_06_30 | Ambos |  |  | AIF
|  | 0 | 3301661 | 21055032 | POSTE CONC DT 26/2000 SUBTR | POSTE DUPLO T. MATERIAL: CONCRETO ARMADO. DIMENSOES DA BASE: 750 X 1036 MM. DIMENSOES DO TOPO: 230 X 308 MM. FURACAO FACE "A" E FACE "B" CONFORME NORMAS DAS DISTRIBUIDORAS. COMPRIMENTO TOTAL: 26000 MM. RESISTENCIA NOMINAL: 2000 DAN. CARGA RUPTURA: 4000 DA | DIS-ETE-013 |  |  | Concreto | PINCOL PREMOLDADOS INDUSTRIA E COM LTDA | 10.724.474/0011-01 | 2024-06-26 | 2028-09-06 | HI_2023_06_30 | Ambos |  |  | AIF
|  | 0 | 3312262 | 64030028 | VIGA CONC VSH 5630MM J480MM 1200DAN | VIGA. TIPO: VSH. MATERIAL: CONCRETO ARMADO. COMPRIMENTO:5630MM. DIAMETRO DA JANELA: 480MM. RESISTENCIA NOMINAL: 1200DAN. CARGA DE RUPTURA: 2400DAN. APLICACAO: LINHA DE SUBTRANSMISSAO 138KV. NORMA: DIS-ETE-094. | DIS-ETE-094 |  |  | Concreto | PINCOL PREMOLDADOS INDUSTRIA E COM LTDA | 10.724.474/0011-01 | 2024-06-26 | 2028-09-06 | HI_2023_06_30 | Ambos |  |  | AIF
|  | 0 | 3301650 | 21050092 | POSTE CONC DT 30/4000 SUBTR | POSTE DUPLO T. MATERIAL: CONCRETO ARMADO. DIMENSOES DA BASE: 890 X 1204 MM. DIMENSOES DO TOPO: 290 X 392MM. FURACAO FACE "A" E FACE "B" CONFORME NORMAS DAS DISTRIBUIDORAS. COMPRIMENTO TOTAL: 30000 MM. RESISTENCIA NOMINAL: 4000 DAN. CARGA RUPTURA: 8000 DAN | DIS-ETE-013 |  |  | Concreto | PINCOL PREMOLDADOS INDUSTRIA E COM LTDA | 10.724.474/0011-01 | 2024-06-26 | 2028-09-06 | HI_2023_06_30 | Ambos |  |  | AIF
|  | 0 | 3311087 | 64030004 | CRUZETA CONC CTT 5400MM JANELA 400MM | CRUZETA. TIPO: CTT. MATERIAL : CONCRETO ARMADO. COMPRIMENTO: 5400MM. SECAO: 170X250MM. DIAMETRO DA JANELA: 400MM. RESITENCIA NOMINAL:1500DAN. CARGA DE RUPTURA:3000DAN. APLICACAO: ESTRUTURA DE LINHA DE TRANSMISSAO. NORMA: DIS-ETE-094. | DIS-ETE-094 |  |  | Concreto | PINCOL PREMOLDADOS INDUSTRIA E COM LTDA | 10.724.474/0011-01 | 2024-06-26 | 2028-09-06 | HI_2023_06_30 | Ambos |  |  | AIF
|  | 0 | 3312318 | 64030029 | VIGA CONC VSH 5630MM J530MM 1200DAN | VIGA. TIPO: VSH. MATERIAL: CONCRETO ARMADO. COMPRIMENTO:5630MM. DIAMETRO DA JANELA: 530MM. RESISTENCIA NOMINAL: 1200DAN. CARGA DE RUPTURA: 2400DAN. APLICACAO: LINHA DE SUBTRANSMISSAO 138KV. NORMA: DIS-ETE-094. | DIS-ETE-094 |  |  | Concreto | PINCOL PREMOLDADOS INDUSTRIA E COM LTDA | 10.724.474/0011-01 | 2024-06-26 | 2028-09-06 | HI_2023_06_30 | Ambos |  |  | AIF
|  | 0 | 3302058 | 0 | POSTE CONCRETO CIRCULAR 12/1000 | POSTE CIRCULAR.MATERIAL:CONCRETO ARMADO.DIAMETRO DA BASE:470MM. DIAMETRO DO TOPO:230MM.COMPRIMENTO TOTAL: 12000 MM. RESISTENCIA NOMINAL: 1000DAN. CARGA DE RUPTURA: 2000DAN. CARACTERISTICAS ADICIONAIS: TRACOS DE REFERENCIA E DE ENGASTAMENTO EM BAIXO RELEVO | DIS-ETE-011 |  |  | Concreto | PINCOL PREMOLDADOS INDUSTRIA E COM LTDA | 10.724.474/0011-01 | 2024-06-26 | 2028-09-06 | HI_2023_06_30 | Ambos |  |  | AIF
|  | 0 | 3312260 | 64030026 | VIGA CONC VSH 5630MM J390MM 1200DAN | VIGA. TIPO: VSH. MATERIAL: CONCRETO ARMADO. COMPRIMENTO:5630MM. DIAMETRO DA JANELA: 390MM. RESISTENCIA NOMINAL: 1200DAN. CARGA DE RUPTURA: 2400 DAN. APLICACAO: LINHA DE SUBTRANSMISSAO 138KV. NORMA: DIS-ETE-094. | DIS-ETE-094 |  |  | Concreto | PINCOL PREMOLDADOS INDUSTRIA E COM LTDA | 10.724.474/0011-01 | 2024-06-26 | 2028-09-06 | HI_2023_06_30 | Ambos |  |  | AIF
|  | 0 | 3312242 | 64030065 | VIGA CONC VSH 3740MM J390MM 1200DAN | VIGA. TIPO: VSH. MATERIAL: CONCRETO ARMADO. COMPRIMENTO:3740MM. DIAMETRO DA JANELA: 390MM. RESISTENCIA NOMINAL: 1200DAN. CARGA DE RUPTURA: 2400 DAN. APLICACAO: LINHA DE SUBTRANSMISSAO. NORMA: DIS-ETE-094. | DIS-ETE-094 |  |  | Concreto | PINCOL PREMOLDADOS INDUSTRIA E COM LTDA | 10.724.474/0011-01 | 2024-06-26 | 2028-09-06 | HI_2023_06_30 | Ambos |  |  | AIF
|  | 0 | 3312241 | 64030066 | VIGA CONC VSH 3740MM J430MM 1200DAN | VIGA. TIPO: VSH. MATERIAL: CONCRETO ARMADO. COMPRIMENTO:3740MM. DIAMETRO DA JANELA: 430MM. RESISTENCIA NOMINAL: 1200DAN. CARGA DE RUPTURA : 2400 DAN. APLICACAO: LINHA DE SUBTRANSMISSAO. NORMA: DIS-ETE-094. | DIS-ETE-094 |  |  | Concreto | PINCOL PREMOLDADOS INDUSTRIA E COM LTDA | 10.724.474/0011-01 | 2024-06-26 | 2028-09-06 | HI_2023_06_30 | Ambos |  |  | AIF
|  | 0 | 3312240 | 64030067 | VIGA CONC VSH 3740MM J480MM 1200DAN | VIGA. TIPO: VSH. MATERIAL: CONCRETO ARMADO. COMPRIMENTO:3740MM. DIAMETRO DA JANELA: 480MM. RESISTENCIA NOMINAL: 1200DAN. CARGA DE RUPTURA: 2400 DAN. APLICACAO: LINHA DE SUBTRANSMISSAO. NORMA: DIS-ETE-094. | DIS-ETE-094 |  |  | Concreto | PINCOL PREMOLDADOS INDUSTRIA E COM LTDA | 10.724.474/0011-01 | 2024-06-26 | 2028-09-06 | HI_2023_06_30 | Ambos |  |  | AIF
|  | 0 | 3311097 | 64030047 | CRUZETA CONC 4500MM F 950MM | CRUZETA. MATERIAL-CONCRETO ARMADO. COMPRIMENTO NOMINAL-4500MM. DIAMETRO DO FURO DE MONTAGEM- 950MM. FURAÇÃO PARA FIXAÇÃO DE FERRAGENS- 02 VERTICAIS E 04 HORIZONTAIS, DIÂMETRO- 25,0MM. PONTOS DE ATERRAMENTO- 03.APLICAÇÃO: LINHA DE TRANSMISSÃO CLASSE 69KV. | DIS-ETE-094 |  |  | Concreto | PINCOL PREMOLDADOS INDUSTRIA E COM LTDA | 10.724.474/0011-01 | 2024-06-26 | 2028-09-06 | HI_2023_06_30 | Ambos |  |  | AIF
|  | 0 | 3301654 | 21050094 | POSTE CONC DT 32/4000 SUBTR | POSTE DUPLO T. MATERIAL: CONCRETO ARMADO. DIMENSOES DA BASE: 930 X 1260 MM. DIMENSOES DO TOPO: 290 X 392MM. FURACAO FACE "A" E FACE "B" CONFORME NORMAS DAS DISTRIBUIDORAS. COMPRIMENTO TOTAL: 32000 MM. RESISTENCIA NOMINAL: 4000 DAN. CARGA RUPTURA: 8000 DAN | DIS-ETE-013 |  |  | Concreto | PINCOL PREMOLDADOS INDUSTRIA E COM LTDA | 10.724.474/0011-01 | 2024-06-26 | 2028-09-06 | HI_2023_06_30 | Ambos |  |  | AIF
|  | 0 | 3311024 | 64030032 | CRUZETA CONC 4500MM F 305MM | CRUZETA. MATERIAL-CONCRETO ARMADO. COMPRIMENTO NOMINAL-4500MM. DIAMETRO DO FURO DE MONTAGEM- 305MM. FURAÇÃO PARA FIXAÇÃO DE FERRAGENS- 02 VERTICAIS E 04 HORIZONTAIS, DIÂMETRO- 25,0MM. PONTOS DE ATERRAMENTO- 03.APLICAÇÃO: LINHA DE TRANSMISSÃO. NORMA: DIS-E | DIS-ETE-094 |  |  | Concreto | PINCOL PREMOLDADOS INDUSTRIA E COM LTDA | 10.724.474/0011-01 | 2024-06-26 | 2028-09-06 | HI_2023_06_30 | Ambos |  |  | AIF
|  | 0 | 3311077 | 64030007 | CRUZETA CONC CTT 5400MM JANELA 550MM | CRUZETA. TIPO: CTT. MATERIAL : CONCRETO ARMADO. COMPRIMENTO: 5400MM. SECAO: 170X250MM. DIAMETRO DA JANELA: 550MM. RESITENCIA NOMINAL:1500DAN. CARGA DE RUPTURA:3000DAN. APLICACAO: ESTRUTURA DE LINHA DE TRANSMISSAO. NORMA: DIS-ETE-094. | DIS-ETE-094 |  |  | Concreto | PINCOL PREMOLDADOS INDUSTRIA E COM LTDA | 10.724.474/0011-01 | 2024-06-26 | 2028-09-06 | HI_2023_06_30 | Ambos |  |  | AIF
|  | 0 | 3311085 | 64030022 | CRUZETA CONC CTH 10500MM J780MM 1500DAN | CRUZETA. TIPO: CTH. MATERIAL: CONCRETO ARMADO. COMPRIMENTO: 10500MM. SECAO: 150X200MM. DIAMETRO DA JANELA: 780MM. RESITENCIA NOMINAL: 1500DAN. CARGA DE RUPTURA: 3000DAN. NORMA: DIS-ETE-094. | DIS-ETE-094 |  |  | Concreto | PINCOL PREMOLDADOS INDUSTRIA E COM LTDA | 10.724.474/0011-01 | 2024-06-26 | 2028-09-06 | HI_2023_06_30 | Ambos |  |  | AIF
|  | 0 | 3301651 | 21055034 | POSTE CONC DT 32/2000 SUBTR | POSTE DUPLO T. MATERIAL: CONCRETO ARMADO. DIMENSOES DA BASE: 870 X 1204 MM. DIMENSOES DO TOPO: 230 X 308 MM. FURACAO FACE "A" E FACE "B" CONFORME NORMAS DAS DISTRIBUIDORAS. COMPRIMENTO TOTAL: 32000 MM. RESISTENCIA NOMINAL: 2000 DAN. CARGA RUPTURA: 4000 DA | DIS-ETE-013 |  |  | Concreto | PINCOL PREMOLDADOS INDUSTRIA E COM LTDA | 10.724.474/0011-01 | 2024-06-26 | 2028-09-06 | HI_2023_06_30 | Ambos |  |  | AIF
|  | 0 | 3301635 | 21050082 | POSTE CONC DT 24/3000 SUBTR | POSTE DUPLO T. MATERIAL: CONCRETO ARMADO. DIMENSOES DA BASE: 710 X 980 MM. DIMENSOES DO TOPO: 230 X 308 MM.FURACAO FACE "A" E FACE "B" CONFORME NORMAS DAS DISTRIBUIDORAS. COMPRIMENTO TOTAL: 24000 MM. RESISTENCIA NOMINAL: 3000 DAN. CARGA RUPTURA: 6000 DAN. | DIS-ETE-013 |  |  | Concreto | PINCOL PREMOLDADOS INDUSTRIA E COM LTDA | 10.724.474/0011-01 | 2024-06-26 | 2028-09-06 | HI_2023_06_30 | Ambos |  |  | AIF
|  | 0 | 3301649 | 21050091 | POSTE CONC DT 30/3000 SUBTR | POSTE DUPLO T. MATERIAL: CONCRETO ARMADO. DIMENSOES DA BASE: 830 X 1148 MM. DIMENSOES DO TOPO: 230 X 308 MM.FURACAO FACE "A" E FACE "B" CONFORME NORMAS DAS DISTRIBUIDORAS. COMPRIMENTO TOTAL: 30000 MM. RESISTENCIA NOMINAL: 3000 DAN. CARGA RUPTURA: 6000 DAN | DIS-ETE-013 |  |  | Concreto | PINCOL PREMOLDADOS INDUSTRIA E COM LTDA | 10.724.474/0011-01 | 2024-06-26 | 2028-09-06 | HI_2023_06_30 | Ambos |  |  | AIF
|  | 0 | 3301648 | 21050090 | POSTE CONC DT 30/2500 SUBTR | POSTE DUPLO T. MATERIAL: CONCRETO ARMADO. DIMENSOES DA BASE: 830 X 1148 MM. DIMENSOES DO TOPO: 230 X 308 MM. FURACAO FACE "A" E FACE "B" CONFORME NORMAS DAS DISTRIBUIDORAS. COMPRIMENTO TOTAL: 30000 MM. RESISTENCIA NOMINAL: 2500 DAN. CARGA RUPTURA: 5000 DA | DIS-ETE-013 |  |  | Concreto | PINCOL PREMOLDADOS INDUSTRIA E COM LTDA | 10.724.474/0011-01 | 2024-06-26 | 2028-09-06 | HI_2023_06_30 | Ambos |  |  | AIF
|  | 0 | 3301647 | 21055033 | POSTE CONC DT 30/2000 SUBTR | POSTE DUPLO T. MATERIAL: CONCRETO ARMADO. DIMENSOES DA BASE: 830 X 1148 MM. DIMENSOES DO TOPO: 230 x 308 MM. FURACAO FACE "A" E FACE "B" CONFORME NORMAS DAS DISTRIBUIDORAS. COMPRIMENTO, TOTAL: 30000 MM. RESISTENCIA NOMINAL: 2000 DAN. CARGA RUPTURA: 4000 D | DIS-ETE-013 |  |  | Concreto | PINCOL PREMOLDADOS INDUSTRIA E COM LTDA | 10.724.474/0011-01 | 2024-06-26 | 2028-09-06 | HI_2023_06_30 | Ambos |  |  | AIF
|  | 0 | 3301627 | 21055029 | POSTE CONC DT 22/2000 SUBTR | POSTE DUPLO T. MATERIAL: CONCRETO ARMADO. DIMENSOES DA BASE: 670 X 924 MM. DIMENSOES DO TOPO: 230 X 308 MM. FURACAO FACE "A" E FACE "B" CONFORME NORMAS DAS DISTRIBUIDORAS. COMPRIMENTO TOTAL: 22000 MM. RESISTENCIA NOMINAL: 2000 DAN. CARGA RUPTURA: 4000 DAN | DIS-ETE-013 |  |  | Concreto | PINCOL PREMOLDADOS INDUSTRIA E COM LTDA | 10.724.474/0011-01 | 2024-06-26 | 2028-09-06 | HI_2023_06_30 | Ambos |  |  | AIF
|  | 0 | 3301644 | 21050088 | POSTE CONC DT 28/2500 SUBTR | POSTE DUPLO T. MATERIAL: CONCRETO ARMADO. DIMENSOES DA BASE: 790 X 1092 MM. DIMENSOES DO TOPO: 230 X 308 MM. FURACAO FACE "A" E FACE "B" CONFORME NORMAS DAS DISTRIBUIDORAS. COMPRIMENTO TOTAL: 28000 MM. RESISTENCIA NOMINAL: 2500 DAN. CARGA RUPTURA: 5000 DA | DIS-ETE-013 |  |  | Concreto | PINCOL PREMOLDADOS INDUSTRIA E COM LTDA | 10.724.474/0011-01 | 2024-06-26 | 2028-09-06 | HI_2023_06_30 | Ambos |  |  | AIF
|  | 0 | 3301636 | 21050083 | POSTE CONC DT 24/4000 SUBTR | POSTE DUPLO T. MATERIAL: CONCRETO ARMADO. DIMENSOES DA BASE: 770 X 1064 MM. DIMENSOES DO TOPO: 290 X 392MM. FURACAO FACE "A" E FACE "B" CONFORME NORMAS DAS DISTRIBUIDORAS. COMPRIMENTO TOTAL: 24000 MM. RESISTENCIA NOMINAL: 4000 DAN. CARGA RUPTURA: 8000 DAN | DIS-ETE-013 |  |  | Concreto | PINCOL PREMOLDADOS INDUSTRIA E COM LTDA | 10.724.474/0011-01 | 2024-06-26 | 2028-09-06 | HI_2023_06_30 | Ambos |  |  | AIF
|  | 0 | 3301641 | 21050086 | POSTE CONC DT 26/3000 SUBTR | POSTE DUPLO T. MATERIAL: CONCRETO ARMADO. DIMENSOES DA BASE: 750 X 1036 MM. DIMENSOES DO TOPO: 230 X 308 MM. FURACAO FACE "A" E FACE "B" CONFORME NORMAS DAS DISTRIBUIDORAS. COMPRIMENTO TOTAL: 26000 MM. RESISTENCIA NOMINAL: 3000 DAN. CARGA RUPTURA: 6000 DA | DIS-ETE-013 |  |  | Concreto | PINCOL PREMOLDADOS INDUSTRIA E COM LTDA | 10.724.474/0011-01 | 2024-06-26 | 2028-09-06 | HI_2023_06_30 | Ambos |  |  | AIF
|  | 0 | 3301640 | 21050085 | POSTE CONC DT 26/2500 SUBTR | POSTE DUPLO T. MATERIAL: CONCRETO ARMADO. DIMENSOES DA BASE: 750 X 1036 MM. DIMENSOES DO TOPO: 230 X 308 MM. FURACAO FACE "A" E FACE "B" CONFORME NORMAS DAS DISTRIBUIDORAS. COMPRIMENTO TOTAL: 26000 MM. RESISTENCIA NOMINAL: 2500 DAN. CARGA RUPTURA: 5000 DA | DIS-ETE-013 |  |  | Concreto | PINCOL PREMOLDADOS INDUSTRIA E COM LTDA | 10.724.474/0011-01 | 2024-06-26 | 2028-09-06 | HI_2023_06_30 | Ambos |  |  | AIF
|  | 0 | 3301653 | 21050093 | POSTE CONC DT 32/3000 SUBTR | POSTE DUPLO T. MATERIAL: CONCRETO ARMADO. DIMENSOES DA BASE: 870 X 1204 MM. DIMENSOES DO TOPO: 230 X 308 MM. FURACAO FACE "A" E FACE "B" CONFORME NORMAS DAS DISTRIBUIDORAS. COMPRIMENTO TOTAL: 32000 MM. RESISTENCIA NOMINAL: 3000 DAN. CARGA RUPTURA: 6000 DA | DIS-ETE-013 |  |  | Concreto | PINCOL PREMOLDADOS INDUSTRIA E COM LTDA | 10.724.474/0011-01 | 2024-06-26 | 2028-09-06 | HI_2023_06_30 | Ambos |  |  | AIF
|  | 0 | 3311025 | 64030033 | CRUZETA CONC 4500MM F 320MM | CRUZETA. MATERIAL-CONCRETO ARMADO. COMPRIMENTO NOMINAL-4500MM. DIAMETRO DO FURO DE MONTAGEM- 320MM. FURAÇÃO PARA FIXAÇÃO DE FERRAGENS- 02 VERTICAIS E 04 HORIZONTAIS, DIÂMETRO- 25,0MM. PONTOS DE ATERRAMENTO- 03. APLICAÇÃO: LINHA DE TRANSMISSÃO. NORMA: DIS- | DIS-ETE-094 |  |  | Concreto | PINCOL PREMOLDADOS INDUSTRIA E COM LTDA | 10.724.474/0011-01 | 2024-06-26 | 2028-09-06 | HI_2023_06_30 | Ambos |  |  | AIF
|  | 0 | 3320103 | 64095029 | ANEL CONC ACH 300X395MM | ANEL. TIPO: ACH. MATERIAL: CONCRETO ARMADO. DIMENSOES DO FURO: 300X395MM. RESISTENCIA NOMINAL : 600DAN. CARGA DE RUPTURA: 1200DAN. APLICACAO: CRUZETA DE CONCRETO CTH. NORMA: DIS-ETE-094. | DIS-ETE-094 |  |  | Concreto | PINCOL PREMOLDADOS INDUSTRIA E COM LTDA | 10.724.474/0011-01 | 2024-06-26 | 2028-09-06 | HI_2023_06_30 | Ambos |  |  | AIF
|  | 0 | 3301638 | 21050084 | POSTE CONC DT 26/1500 SUBTR | POSTE DUPLO T. MATERIAL: CONCRETO ARMADO. DIMENSOES DA BASE: 690 X 952 MM. DIMENSOES DO TOPO: 170 X 224 MM. FURACAO FACE "A" E FACE "B" CONFORME NORMAS DAS DISTRIBUIDORAS. COMPRIMENTO TOTAL: 26000 MM. RESISTENCIA NOMINAL: 1500 DAN. CARGA RUPTURA: 3000 DAN | DIS-ETE-013 |  |  | Concreto | PINCOL PREMOLDADOS INDUSTRIA E COM LTDA | 10.724.474/0011-01 | 2024-06-26 | 2028-09-06 | HI_2023_06_30 | Ambos |  |  | AIF
|  | 0 | 3323010 | 64030030 | BRACO CONC RETO 1500MM 600KGF | BRACO RETO. MATERIAL: CONCRETO ARMADO. COMPRIMENTO NOMINAL: 1500MM. RESISTENCIA NOMINAL: 600DAN. CARGA DE RUPTURA:1200DAN. APLICACAO : ESTRUTURA DE LINHA DE TRANSMISSAO . NORMA: DIS-ETE-094. | DIS-ETE-094 |  |  | Concreto | PINCOL PREMOLDADOS INDUSTRIA E COM LTDA | 10.724.474/0011-01 | 2024-06-26 | 2028-09-06 | HI_2023_06_30 | Ambos |  |  | AIF
|  | 0 | 3320163 | 64095017 | ANEL CONC ACT 410X510MM | ANEL. TIPO: ACT. MATERIAL: CONCRETO ARMADO. DIMENSOES DO FURO: 410X510 MM. RESISTENCIA NOMINAL: 1500 DAN. CARGA DE RUPTURA: 3000 DAN. APLICACAO : CRUZETA DE CONCRETO TIPO CTT. NORMA: DIS-ETE-094. | DIS-ETE-094 |  |  | Concreto | PINCOL PREMOLDADOS INDUSTRIA E COM LTDA | 10.724.474/0011-01 | 2024-06-26 | 2028-09-06 | HI_2023_06_30 | Ambos |  |  | AIF
|  | 0 | 3311034 | 64030050 | CRUZETA CONC CTH 6700MM J430MM 1500DAN | CRUZETA. TIPO: CTH. MATERIAL: CONCRETO ARMADO. COMPRIMENTO: 6700 MM. SECAO: 110X140 MM. DIAMETRO DA JANELA: 430MM. RESISTENCIA NOMINAL: 1500 DAN .CARGA DE RUPTURA: 3000 DAN. NORMA: DIS-ETE-094. | DIS-ETE-094 |  |  | Concreto | PINCOL PREMOLDADOS INDUSTRIA E COM LTDA | 10.724.474/0011-01 | 2024-06-26 | 2028-09-06 | HI_2023_06_30 | Ambos |  |  | AIF
|  | 0 | 3311033 | 64030048 | CRUZETA CONC CTH 6700MM J338MM 1500DAN | CRUZETA. TIPO: CTH. MATERIAL: CONCRETO ARMADO. COMPRIMENTO: 6700 MM. SECAO: 110X140 MM. DIAMETRO DA JANELA: 338 MM. RESISTENCIA NOMINAL: 1500 DAN. CARGA DE RUPTURA: 3000 DAN. NORMA: DIS-ETE-094. | DIS-ETE-094 |  |  | Concreto | PINCOL PREMOLDADOS INDUSTRIA E COM LTDA | 10.724.474/0011-01 | 2024-06-26 | 2028-09-06 | HI_2023_06_30 | Ambos |  |  | AIF
|  | 0 | 3311062 | 64030060 | CRUZETA CONC CTH 6700MM J710MM 1500DAN | CRUZETA. TIPO: CTH. MATERIAL: CONCRETO ARMADO. COMPRIMENTO: 6700 MM. SECAO: 110X140 MM. DIAMETRO DA JANELA: 710 MM. RESISTENCIA NOMINAL: 1500 DAN. CARGA DE RUPTURA: 3000 DAN. NORMA: DIS-ETE-094. | DIS-ETE-094 |  |  | Concreto | PINCOL PREMOLDADOS INDUSTRIA E COM LTDA | 10.724.474/0011-01 | 2024-06-26 | 2028-09-06 | HI_2023_06_30 | Ambos |  |  | AIF
|  | 0 | 3311094 | 64030036 | CRUZETA CONC 4500MM F 405MM | CRUZETA. MATERIAL-CONCRETO ARMADO. COMPRIMENTO NOMINAL-4500MM. DIAMETRO DO FURO DE MONTAGEM- 405MM. FURAÇÃO PARA FIXAÇÃO DE FERRAGENS- 02 VERTICAIS E 04 HORIZONTAIS, DIÂMETRO- 25,0MM. PONTOS DE ATERRAMENTO- 03. APLICAÇÃO: LINHA DE TRANSMISSÃO. NORMA: | DIS-ETE-094 |  |  | Concreto | PINCOL PREMOLDADOS INDUSTRIA E COM LTDA | 10.724.474/0011-01 | 2024-06-26 | 2028-09-06 | HI_2023_06_30 | Ambos |  |  | AIF
|  | 0 | 3512288 | 64030068 | VIGA CONC VSH 3740MM J530MM 1200DAN | VIGA. TIPO: VSH. MATERIAL: CONCRETO ARMADO. COMPRIMENTO:3740MM. DIAMETRO DA JANELA: 530MM. RESISTENCIA NOMINAL: 1200DAN. CARGA DE RUPTURA: 2400 DAN. APLICACAO : LINHA DE SUBTRANSMISSAO. NORMA: DIS-ETE-094. | DIS-ETE-094 |  |  | Concreto | PINCOL PREMOLDADOS INDUSTRIA E COM LTDA | 10.724.474/0011-01 | 2024-06-26 | 2028-09-06 | HI_2023_06_30 | Ambos |  |  | AIF
|  | 0 | 3320101 | 64095040 | ANEL CONC ACC 300X390MM | ANEL. TIPO: ACC. MATERIAL: CONCRETO ARMADO. DIMENSOES DO FURO: 300X390MM. RESISTENCIA NOMINAL : 1000DAN. CARGA DE RUPTURA: 2000DAN. APLICACAO: CRUZETA DE CONCRETO TIPO COSMOS. NORMA:DIS-ETE-094. | DIS-ETE-094 |  |  | Concreto | PINCOL PREMOLDADOS INDUSTRIA E COM LTDA | 10.724.474/0011-01 | 2024-06-26 | 2028-09-06 | HI_2023_06_30 | Ambos |  |  | AIF
|  | 0 | 3311049 | 64030063 | CRUZETA CONC CTH 6700MM J740MM 2500DAN | CRUZETA. TIPO: CTH. MATERIAL: CONCRETO ARMADO. COMPRIMENTO: 6700 MM. SECAO: 200X250 MM. DIAMETRO DA JANELA: 740 MM. RESISTENCIA NOMINAL: 2500 DAN. CARGA DE RUPTURA: 5000 DAN. NORMA: DIS-ETE-094. | DIS-ETE-094 |  |  | Concreto | PINCOL PREMOLDADOS INDUSTRIA E COM LTDA | 10.724.474/0011-01 | 2024-06-26 | 2028-09-06 | HI_2023_06_30 | Ambos |  |  | AIF
|  | 0 | 3311046 | 64030049 | CRUZETA CONC CTH 6700MM J338MM 2500DAN | CRUZETA. TIPO: CTH. MATERIAL: CONCRETO ARMADO. COMPRIMENTO: 6700 MM. SECAO: 200X250 MM. DIAMETRO DA JANELA: 338 MM. RESISTENCIA NOMINAL: 2500 DAN. CARGA DE RUPTURA: 5000 DAN. NORMA: DIS-ETE-094. | DIS-ETE-094 |  |  | Concreto | PINCOL PREMOLDADOS INDUSTRIA E COM LTDA | 10.724.474/0011-01 | 2024-06-26 | 2028-09-06 | HI_2023_06_30 | Ambos |  |  | AIF
|  | 0 | 3320074 | 64095035 | ANEL CONC ACH 190X244MM | ANEL. TIPO: ACH. MATERIAL: CONCRETO ARMADO. DIMENSOES DO FURO: 190X244MM. RESISTENCIA NOMINAL : 600DAN. CARGA DE RUPTURA: 1200DAN. APLICACAO: CRUZETA DE CONCRETO CTH. NORMA: DIS-ETE-094. | DIS-ETE-094 |  |  | Concreto | PINCOL PREMOLDADOS INDUSTRIA E COM LTDA | 10.724.474/0011-01 | 2024-06-26 | 2028-09-06 | HI_2023_06_30 | Ambos |  |  | AIF
|  | 0 | 3311072 | 64030019 | CRUZETA CONC CTH 10500MM J665MM 1500DA | CRUZETA. TIPO: CTH. MATERIAL : CONCRETO ARMADO. COMPRIMENTO: 10500MM.SECAO: 150X200MM. DIAMETRO DA JANELA: 665MM. RESITENCIA NOMINAL: 1500DAN. CARGA DE RUPTURA: 3000DAN.,,,,,,,,,,. NORMA: DIS-ETE-094. | DIS-ETE-094 |  |  | Concreto | PINCOL PREMOLDADOS INDUSTRIA E COM LTDA | 10.724.474/0011-01 | 2024-06-26 | 2028-09-06 | HI_2023_06_30 | Ambos |  |  | AIF
|  | 0 | 3320102 | 64095030 | ANEL CONC ACH 330X430MM | ANEL. TIPO: ACH. MATERIAL: CONCRETO ARMADO. DIMENSOES DO FURO: 330X430MM. RESISTENCIA NOMINAL : 600DAN. CARGA DE RUPTURA: 1200DAN. APLICACAO: CRUZETA DE CONCRETO CTH. NORMA: DIS-ETE-094. | DIS-ETE-094 |  |  | Concreto | PINCOL PREMOLDADOS INDUSTRIA E COM LTDA | 10.724.474/0011-01 | 2024-06-26 | 2028-09-06 | HI_2023_06_30 | Ambos |  |  | AIF
|  | 0 | 3320250 | 64095043 | ANEL CONC ACC 385X550MM | ANEL. TIPO: ACC. MATERIAL: CONCRETO ARMADO. DIMENSOES DO FURO: 385X550MM. RESISTENCIA NOMINAL : 1000DAN. CARGA DE RUPTURA: 2000DAN. APLICACAO: CRUZETA DE CONCRETO TIPO COSMOS. NORMA:DIS-ETE-094. | DIS-ETE-094 |  |  | Concreto | PINCOL PREMOLDADOS INDUSTRIA E COM LTDA | 10.724.474/0011-01 | 2024-06-26 | 2028-09-06 | HI_2023_06_30 | Ambos |  |  | AIF
|  | 0 | 3320222 | 64095026 | ANEL CONC ACT 570X750MM | ANEL. TIPO: ACT. MATERIAL: CONCRETO ARMADO. DIMENSOES DO FURO: 570X750MM. RESISTENCIA NOMINAL: 1500DAN. CARGA DE RUPTURA: 3000 DAN. APLICACAO: CRUZETA DE CONCRETO CT. NORMA: DIS-ETE-094. | DIS-ETE-094 |  |  | Concreto | PINCOL PREMOLDADOS INDUSTRIA E COM LTDA | 10.724.474/0011-01 | 2024-06-26 | 2028-09-06 | HI_2023_06_30 | Ambos |  |  | AIF
|  | 0 | 3320190 | 64095037 | ANEL CONC ACH 510X650MM | ANEL. TIPO: ACH. MATERIAL: CONCRETO ARMADO. DIMENSOES DO FURO: 510X650MM. RESISTENCIA NOMINAL : 600DAN. CARGA DE RUPTURA: 1200DAN. APLICACAO : CRUZETA DE CONCRETO CTH . NORMA: DIS-ETE-094. | DIS-ETE-094 |  |  | Concreto | PINCOL PREMOLDADOS INDUSTRIA E COM LTDA | 10.724.474/0011-01 | 2024-06-26 | 2028-09-06 | HI_2023_06_30 | Ambos |  |  | AIF
|  | 0 | 3320187 | 64095019 | ANEL CONC ACT 520X620MM | ANEL. TIPO: ACT. MATERIAL: CONCRETO ARMADO. DIMENSOES DO FURO: 520X620MM. RESISTENCIA NOMINAL: 1500DAN. CARGA DE RUPTURA: 3000 DAN. APLICACAO: CRUZETA DE CONCRETO CTT EM POSTE DT. NORMA: DIS-ETE-094. | DIS-ETE-094 |  |  | Concreto | PINCOL PREMOLDADOS INDUSTRIA E COM LTDA | 10.724.474/0011-01 | 2024-06-26 | 2028-09-06 | HI_2023_06_30 | Ambos |  |  | AIF
|  | 0 | 3320186 | 64095020 | ANEL CONC ACT 560X660MM | ANEL. TIPO: ACT. MATERIAL: CONCRETO ARMADO. DIMENSOES DO FURO: 560X660MM. RESISTENCIA NOMINAL: 1500DAN. CARGA DE RUPTURA: 3000 DAN. APLICACAO: CRUZETA DE CONCRETO CTT EM POSTE DT. NORMA: DIS-ETE-094. | DIS-ETE-094 |  |  | Concreto | PINCOL PREMOLDADOS INDUSTRIA E COM LTDA | 10.724.474/0011-01 | 2024-06-26 | 2028-09-06 | HI_2023_06_30 | Ambos |  |  | AIF
|  | 0 | 3311067 | 64030002 | CONJUNTO CRUZETA COSMOS 4880MM 138KV | CONJUNTO DE CRUZETAS REFORCADAS. TIPO:COSMOS. MATERIAL:CONCRETO ARMADO. COMPRIMENTO TOTAL : 4880MM. NUMERO DE ELEMENTOS POR CONJUNTO: 02 . APLICACAO: ESTRUTURA TIPO C, PADRAO 138KV. NORMA: DIS-ETE-094. | DIS-ETE-094 |  |  | Concreto | PINCOL PREMOLDADOS INDUSTRIA E COM LTDA | 10.724.474/0011-01 | 2024-06-26 | 2028-09-06 | HI_2023_06_30 | Ambos |  |  | AIF
|  | 0 | 3320184 | 64095014 | ANEL CONC ACTC JANELA 700MM | ANEL. TIPO: ACTC. MATERIAL: CONCRETO ARMADO. DIAMETRO DA JANELA: 700,0MM. RESISTENCIA NOMINAL: 1500 DAN. CARGA DE RUPTURA: 3000DAN. APLICACAO: INSTALACAO DE CRUZETA DE CONCRETO CTT EM POSTE CIRCULAR. NORMA: DIS-ETE-094. | DIS-ETE-094 |  |  | Concreto | PINCOL PREMOLDADOS INDUSTRIA E COM LTDA | 10.724.474/0011-01 | 2024-06-26 | 2028-09-06 | HI_2023_06_30 | Ambos |  |  | AIF
|  | 0 | 3311071 | 64030018 | CRUZETA CONC CTH 10500MM J630MM 1500DA | CRUZETA. TIPO: CTH. MATERIAL : CONCRETO ARMADO. COMPRIMENTO: 10500MM. SECAO: 150X200MM. DIAMETRO DA JANELA: 630MM. RESITENCIA NOMINAL: 1500DAN. CARGA DE RUPTURA: 3000DAN.,,,,,,,,,,. NORMA: DIS-ETE-094. | DIS-ETE-094 |  |  | Concreto | PINCOL PREMOLDADOS INDUSTRIA E COM LTDA | 10.724.474/0011-01 | 2024-06-26 | 2028-09-06 | HI_2023_06_30 | Ambos |  |  | AIF
|  | 0 | 3320183 | 64095012 | ANEL CONC ACTC JANELA 630MM | ANEL. TIPO: ACTC. MATERIAL: CONCRETO ARMADO. DIAMETRO DA JANELA: 630,0MM. RESISTENCIA NOMINAL: 1500DAN. CARGA DE RUPTURA: 3000 DAN. APLICACAO: INSTALACAO DE CRUZETA DE CONCRETO CTT EM POSTE CIRCULAR. NORMA: DIS-ETE-094. | DIS-ETE-094 |  |  | Concreto | PINCOL PREMOLDADOS INDUSTRIA E COM LTDA | 10.724.474/0011-01 | 2024-06-26 | 2028-09-06 | HI_2023_06_30 | Ambos |  |  | AIF
|  | 0 | 3311064 | 64030056 | CRUZETA CONC CTH 6700MM J630MM 1500DAN | CRUZETA. TIPO: CTH. MATERIAL: CONCRETO ARMADO. COMPRIMENTO: 6700 MM. SECAO: 110X140 MM. DIAMETRO DA JANELA: 630 MM. RESISTENCIA NOMINAL: 1500 DAN. CARGA DE RUPTURA: 3000 DAN. NORMA: DIS-ETE-094. | DIS-ETE-094 |  |  | Concreto | PINCOL PREMOLDADOS INDUSTRIA E COM LTDA | 10.724.474/0011-01 | 2024-06-26 | 2028-09-06 | HI_2023_06_30 | Ambos |  |  | AIF
|  | 0 | 3320158 | 64095033 | ANEL CONC ACH 470X610MM | ANEL. TIPO: ACH. MATERIAL: CONCRETO ARMADO. DIMENSOES DO FURO: 470X610MM. RESISTENCIA NOMINAL : 600DAN. CARGA DE RUPTURA: 1200DAN. APLICACAO: BRACO CURVO DE CONCRETO , TIPO CTH. NORMA: DIS-ETE-094. | DIS-ETE-094 |  |  | Concreto | PINCOL PREMOLDADOS INDUSTRIA E COM LTDA | 10.724.474/0011-01 | 2024-06-26 | 2028-09-06 | HI_2023_06_30 | Ambos |  |  | AIF
|  | 0 | 3320155 | 64095001 | ANEL CONC ACTC JANELA 240MM | ANEL. TIPO: ACTC. MATERIAL: CONCRETO ARMADO. DIAMETRO DA JANELA: 240,0 MM. RESISTENCIA NOMINAL: 1500DAN. CARGA DE RUPTURA: 3000DAN. APLICACAO: INSTALACAO DE CRUZETA DE CONCRETO CTT EM POSTE CIRCULAR. NORMA: DIS-ETE-094. | DIS-ETE-094 |  |  | Concreto | PINCOL PREMOLDADOS INDUSTRIA E COM LTDA | 10.724.474/0011-01 | 2024-06-26 | 2028-09-06 | HI_2023_06_30 | Ambos |  |  | AIF
|  | 0 | 3320154 | 64095002 | ANEL CONC ACTC JANELA 290MM | ANEL. TIPO: ACTC. MATERIAL: CONCRETO ARMADO. DIAMETRO DA JANELA: 290,0 MM. RESISTENCIA NOMINAL: 1500DAN. CARGA DE RUPTURA: 3000DAN. APLICACAO: INSTALACAO DE CRUZETA DE CONCRETO CTT EM POSTE CIRCULAR. NORMA: DIS-ETE-094. | DIS-ETE-094 |  |  | Concreto | PINCOL PREMOLDADOS INDUSTRIA E COM LTDA | 10.724.474/0011-01 | 2024-06-26 | 2028-09-06 | HI_2023_06_30 | Ambos |  |  | AIF
|  | 0 | 3320153 | 64095003 | ANEL CONC ACTC JANELA 330MM | ANEL. TIPO: ACTC. MATERIAL: CONCRETO ARMADO. DIAMETRO DA JANELA: 330,0 MM. RESISTENCIA NOMINAL:1500DAN. CARGA DE RUPTURA: 3000 DAN. APLICACAO: INSTALACAO DE CRUZETA DE CONCRETO CTT EM POSTE CIRCULAR. NORMA: DIS-ETE-094. | DIS-ETE-094 |  |  | Concreto | PINCOL PREMOLDADOS INDUSTRIA E COM LTDA | 10.724.474/0011-01 | 2024-06-26 | 2028-09-06 | HI_2023_06_30 | Ambos |  |  | AIF
|  | 0 | 3320152 | 64095004 | ANEL CONC ACTC JANELA 346MM | ANEL. TIPO: ACTC. MATERIAL: CONCRETO ARMADO. DIAMETRO DA JANELA: 346,0 MM. RESISTENCIA NOMINAL:1500 DAN. CARGA DE RUPTURA: 3000DAN. APLICACAO: INSTALACAO DE CRUZETA DE CONCRETO CTT EM POSTE CIRCULAR. NORMA: DIS-ETE-094. | DIS-ETE-094 |  |  | Concreto | PINCOL PREMOLDADOS INDUSTRIA E COM LTDA | 10.724.474/0011-01 | 2024-06-26 | 2028-09-06 | HI_2023_06_30 | Ambos |  |  | AIF
|  | 0 | 3320151 | 64095005 | ANEL CONC ACTC JANELA 360MM | ANEL. TIPO: ACTC. MATERIAL: CONCRETO ARMADO. DIAMETRO DA JANELA: 360,0 MM. RESISTENCIA NOMINAL:1500DAN. CARGA DE RUPTURA: 3000DAN. APLICACAO: INSTALACAO DE CRUZETA DE CONCRETO CTT EM POSTE CIRCULAR.NORMA: DIS-ETE-094. | DIS-ETE-094 |  |  | Concreto | PINCOL PREMOLDADOS INDUSTRIA E COM LTDA | 10.724.474/0011-01 | 2024-06-26 | 2028-09-06 | HI_2023_06_30 | Ambos |  |  | AIF
|  | 0 | 3320164 | 64095016 | ANEL CONC ACT 375X470MM | ANEL. TIPO: ACT. MATERIAL: CONCRETO ARMADO. DIMENSOES DO FURO: 375X470 MM. RESISTENCIA NOMINAL: 1500 DAN. CARGA DE RUPTURA: 3000 DAN. APLICACAO : CRUZETA DE CONCRETO TIPO CTT. NORMA: DIS-ETE-094. | DIS-ETE-094 |  |  | Concreto | PINCOL PREMOLDADOS INDUSTRIA E COM LTDA | 10.724.474/0011-01 | 2024-06-26 | 2028-09-06 | HI_2023_06_30 | Ambos |  |  | AIF
|  | 0 | 3320149 | 64095007 | ANEL CONC ACTC JANELA 400MM | ANEL. TIPO: ACTC. MATERIAL: CONCRETO ARMADO. DIAMETRO DA JANELA: 400,0 MM. RESISTENCIA NOMINAL: 1500 DAN. CARGA DE RUPTURA:3000DAN. APLICACAO: INSTALACAO DE CRUZETA DE CONCRETO CTT EM POSTE CIRCULAR. NORMA: DIS-ETE-094. | DIS-ETE-094 |  |  | Concreto | PINCOL PREMOLDADOS INDUSTRIA E COM LTDA | 10.724.474/0011-01 | 2024-06-26 | 2028-09-06 | HI_2023_06_30 | Ambos |  |  | AIF
|  | 0 | 3311035 | 64030052 | CRUZETA CONC CTH 6700MM J510MM 1500DAN | CRUZETA. TIPO: CTH. MATERIAL: CONCRETO ARMADO. COMPRIMENTO: 6700 MM. SECAO: 110X140 MM. DIAMETRO DA JANELA: 510 MM. RESISTENCIA NOMINAL: 1500 DAN. CARGA DE RUPTURA: 3000 DAN. NORMA: DIS-ETE-094. | DIS-ETE-094 |  |  | Concreto | PINCOL PREMOLDADOS INDUSTRIA E COM LTDA | 10.724.474/0011-01 | 2024-06-26 | 2028-09-06 | HI_2023_06_30 | Ambos |  |  | AIF
|  | 0 | 3311047 | 64030051 | CRUZETA CONC CTH 6700MM J430MM 2500DAN | CRUZETA. TIPO: CTH. MATERIAL: CONCRETO ARMADO. COMPRIMENTO: 6700 MM. SECAO: 200X250 MM. DIAMETRO DA JANELA: 430 MM. RESISTENCIA NOMINAL: 2500 DAN. CARGA DE RUPTURA: 5000 DAN. NORMA: DIS-ETE-094. | DIS-ETE-094 |  |  | Concreto | PINCOL PREMOLDADOS INDUSTRIA E COM LTDA | 10.724.474/0011-01 | 2024-06-26 | 2028-09-06 | HI_2023_06_30 | Ambos |  |  | AIF
|  | 0 | 3323011 | 64030003 | BRACO CONCR RETO 2180MM 600KGF | BRACO RETO. MATERIAL: CONCRETO ARMADO. COMPRIMENTO NOMINAL: 2.180MM. RESISTENCIA NOMINAL: 600DAN. CARGA DE RUPTURA:1200DAN. APLICACAO : ESTRUTURA DE LINHA DE TRANSMISSAO DE 138kV. NORMAS: DIS-ETE-094. | DIS-ETE-094 |  |  | Concreto | PINCOL PREMOLDADOS INDUSTRIA E COM LTDA | 10.724.474/0011-01 | 2024-06-26 | 2028-09-06 | HI_2023_06_30 | Ambos |  |  | AIF
|  | 0 | 3311063 | 64030058 | CRUZETA CONC CTH 6700MM J665MM 1500DAN | CRUZETA. TIPO: CTH. MATERIAL: CONCRETO ARMADO. COMPRIMENTO: 6700 MM. SECAO: 110X140 MM. DIAMETRO DA JANELA: 665 MM. RESISTENCIA NOMINAL: 1500 DAN. CARGA DE RUPTURA: 3000 DAN. NORMA: DIS-ETE-094. | DIS-ETE-094 |  |  | Concreto | PINCOL PREMOLDADOS INDUSTRIA E COM LTDA | 10.724.474/0011-01 | 2024-06-26 | 2028-09-06 | HI_2023_06_30 | Ambos |  |  | AIF
|  | 0 | 3311078 | 64030008 | CRUZETA CONC CTT 5400MM JANELA 600MM | CRUZETA. TIPO: CTT. MATERIAL : CONCRETO ARMADO. COMPRIMENTO: 5400MM. SECAO: 170X250MM. DIAMETRO DA JANELA: 600MM. RESITENCIA NOMINAL:1500DAN. CARGA DE RUPTURA:3000DAN. APLICACAO: ESTRUTURA DE LINHA DE TRANSMISSAO. NORMA: DIS-ETE-094. | DIS-ETE-094 |  |  | Concreto | PINCOL PREMOLDADOS INDUSTRIA E COM LTDA | 10.724.474/0011-01 | 2024-06-26 | 2028-09-06 | HI_2023_06_30 | Ambos |  |  | AIF
|  | 0 | 3311061 | 64030062 | CRUZETA CONC CTH 6700MM J740MM 1500DAN | CRUZETA. TIPO: CTH. MATERIAL: CONCRETO ARMADO. COMPRIMENTO: 6700 MM. SECAO: 110X140 MM. DIAMETRO DA JANELA: 740 MM. RESISTENCIA NOMINAL: 1500 DAN. CARGA DE RUPTURA: 3000 DAN. NORMA: DIS-ETE-094. | DIS-ETE-094 |  |  | Concreto | PINCOL PREMOLDADOS INDUSTRIA E COM LTDA | 10.724.474/0011-01 | 2024-06-26 | 2028-09-06 | HI_2023_06_30 | Ambos |  |  | AIF
|  | 0 | 3311079 | 64030009 | CRUZETA CONC CTT 5400MM JANELA 630MM | CRUZETA. TIPO: CTT. MATERIAL : CONCRETO ARMADO. COMPRIMENTO: 5400MM. SECAO: 170X250MM. DIAMETRO DA JANELA: 630MM. RESITENCIA NOMINAL:1500DAN. CARGA DE RUPTURA:3000DAN. APLICACAO: ESTRUTURA DE LINHA DE TRANSMISSAO. NORMA: DIS-ETE-094. | DIS-ETE-094 |  |  | Concreto | PINCOL PREMOLDADOS INDUSTRIA E COM LTDA | 10.724.474/0011-01 | 2024-06-26 | 2028-09-06 | HI_2023_06_30 | Ambos |  |  | AIF
|  | 0 | 3311052 | 64030057 | CRUZETA CONC CTH 6700MM J630MM 2500DAN | CRUZETA. TIPO: CTH. MATERIAL: CONCRETO ARMADO. COMPRIMENTO: 6700 MM. SECAO: 200X250 MM. DIAMETRO DA JANELA: 630 MM. RESISTENCIA NOMINAL: 2500 DAN. CARGA DE RUPTURA: 5000 DAN. NORMA: DIS-ETE-094. | DIS-ETE-094 |  |  | Concreto | PINCOL PREMOLDADOS INDUSTRIA E COM LTDA | 10.724.474/0011-01 | 2024-06-26 | 2028-09-06 | HI_2023_06_30 | Ambos |  |  | AIF
|  | 0 | 3311051 | 64030059 | CRUZETA CONC CTH 6700MM J665MM 2500DAN | CRUZETA. TIPO: CTH. MATERIAL: CONCRETO ARMADO. COMPRIMENTO: 6700 MM. SECAO: 200X250 MM. DIAMETRO DA JANELA: 665 MM. RESISTENCIA NOMINAL: 2500 DAN. CARGA DE RUPTURA: 5000 DAN. NORMA: DIS-ETE-094. | DIS-ETE-094 |  |  | Concreto | PINCOL PREMOLDADOS INDUSTRIA E COM LTDA | 10.724.474/0011-01 | 2024-06-26 | 2028-09-06 | HI_2023_06_30 | Ambos |  |  | AIF
|  | 0 | 3311050 | 64030061 | CRUZETA CONC CTH 6700MM J710MM 2500DAN | CRUZETA. TIPO: CTH. MATERIAL: CONCRETO ARMADO. COMPRIMENTO: 6700 MM. SECAO: 200X250 MM. DIAMETRO DA JANELA: 710 MM. RESISTENCIA NOMINAL: 2500 DAN. CARGA DE RUPTURA: 5000 DAN. NORMA: DIS-ETE-094. | DIS-ETE-094 |  |  | Concreto | PINCOL PREMOLDADOS INDUSTRIA E COM LTDA | 10.724.474/0011-01 | 2024-06-26 | 2028-09-06 | HI_2023_06_30 | Ambos |  |  | AIF
|  | 0 | 3324008 | 64010012 | TUBO CONC ARM 3600X1500MM | TUBO. MATERIAL: CONCRETO ARMADO. DIAMETRO INTERNO: 1500MM. COMPRIMENTO: 3600MM. EXTREMIDADES- MACHO/FEMEA. NORMA: DIS-ETE-094. | DIS-ETE-094 |  |  | Concreto | PINCOL PREMOLDADOS INDUSTRIA E COM LTDA | 10.724.474/0011-01 | 2024-06-26 | 2028-09-06 | HI_2023_06_30 | Ambos |  |  | AIF
|  | 0 | 3311048 | 64030053 | CRUZETA CONC CTH 6700MM J510MM 2500DAN | CRUZETA. TIPO: CTH. MATERIAL: CONCRETO ARMADO. COMPRIMENTO: 6700 MM. SECAO: 200X250 MM. DIAMETRO DA JANELA: 510 MM. RESISTENCIA NOMINAL: 2500 DAN. CARGA DE RUPTURA: 5000 DAN. NORMA: DIS-ETE-094. | DIS-ETE-094 |  |  | Concreto | PINCOL PREMOLDADOS INDUSTRIA E COM LTDA | 10.724.474/0011-01 | 2024-06-26 | 2028-09-06 | HI_2023_06_30 | Ambos |  |  | AIF
|  | 0 | 3320161 | 64095042 | ANEL CONC ACC 375X480MM | ANEL. TIPO: ACC. MATERIAL: CONCRETO ARMADO. DIMENSOES DO FURO: 375X480MM. RESISTENCIA NOMINAL : 1000DAN. CARGA DE RUPTURA: 2000DAN. APLICACAO: CRUZETA DE CONCRETO TIPO COSMOS. NORMA:DIS-ETE-094. | DIS-ETE-094 |  |  | Concreto | PINCOL PREMOLDADOS INDUSTRIA E COM LTDA | 10.724.474/0011-01 | 2024-06-26 | 2028-09-06 | HI_2023_06_30 | Ambos |  |  | AIF
|  | 0 | 3303315 | 21050039 | POSTE CONC CIRC 18/3000 SUBTR | POSTE CIRCULAR. MATERIAL: CONCRETO ARMADO. DIAMETRO DA BASE: 670 MM. DIAMETRO DO TOPO: 400 MM. COMPRIMENTO TOTAL: 18000 MM. RESISTENCIA NOMINAL: 3000 DAN. CARGA DE RUPTURA: 6000 DAN. CARACTERISTICAS ADICIONAIS: TRACOS DE REFERENCIA E ENGASTAMENTO EM BAIXO | DIS-ETE-013 |  |  | Concreto | PINCOL PREMOLDADOS INDUSTRIA E COM LTDA | 10.724.474/0011-01 | 2024-06-26 | 2028-09-06 | HI_2023_06_30 | Ambos |  |  | AIF
|  | 0 | 3311013 | 64030039 | CRUZETA CONC 4500MM F 510MM | CRUZETA. MATERIAL-CONCRETO ARMADO. COMPRIMENTO NOMINAL-4500MM. DIAMETRO DO FURO DE MONTAGEM- 510MM. FURAÇÃO PARA FIXAÇÃO DE FERRAGENS- 02 VERTICAIS E 04 HORIZONTAIS, DIÂMETRO- 25,0MM. PONTOS DE ATERRAMENTO- 03. APLICAÇÃO: LINHA DE TRANSMISSÃO CLASSE 69KV. | DIS-ETE-094 |  |  | Concreto | PINCOL PREMOLDADOS INDUSTRIA E COM LTDA | 10.724.474/0011-01 | 2024-06-26 | 2028-09-06 | HI_2023_06_30 | Ambos |  |  | AIF
|  | 0 | 3303333 | 21050054 | POSTE CONC CIRC 24/4000 SUBTR | POSTE CIRCULAR. MATERIAL: CONCRETO ARMADO. DIAMETRO DA BASE: 835 MM. DIAMETRO DO TOPO: 475 MM. COMPRIMENTO TOTAL: 24000 MM. RESISTENCIA NOMINAL: 4000 DAN. CARGA DE RUPTURA: 8000 DAN. CARACTERISTICAS ADICIONAIS: TRACOS DE REFERENCIA E ENGASTAMENTO EM BAIXO | DIS-ETE-013 |  |  | Concreto | PINCOL PREMOLDADOS INDUSTRIA E COM LTDA | 10.724.474/0011-01 | 2024-06-26 | 2028-09-06 | HI_2023_06_30 | Ambos |  |  | AIF
|  | 0 | 3303318 | 21050041 | POSTE CONC CIRC 20/2000 SUBTR | POSTE CIRCULAR . MATERIAL: CONCRETO ARMADO. DIAMETRO DA BASE: 625 MM. DIAMETRO DO TOPO: 325 MM. COMPRIMENTO TOTAL: 20000 MM. RESISTENCIA NOMINAL : 2000 DAN. CARGA DE RUPTURA : 4000 DAN. CARACTERISTICAS ADICIONAIS: TRACOS DE REFERENCIA E ENGASTAMENTO EM BA | DIS-ETE-013 |  |  | Concreto | PINCOL PREMOLDADOS INDUSTRIA E COM LTDA | 10.724.474/0011-01 | 2024-06-26 | 2028-09-06 | HI_2023_06_30 | Ambos |  |  | AIF
|  | 0 | 3311006 | 64030035 | CRUZETA CONC 4500MM F 390MM | CRUZETA. MATERIAL-CONCRETO ARMADO. COMPRIMENTO NOMINAL-4500MM. DIAMETRO DO FURO DE MONTAGEM- 390MM. FURAÇÃO PARA FIXAÇÃO DE FERRAGENS- 02 VERTICAIS E 04 HORIZONTAIS, DIÂMETRO- 25,0MM. PONTOS DE ATERRAMENTO- 03. APLICAÇÃO: LINHA DE TRANSMISSÃO. NORMA: DIS- | DIS-ETE-094 |  |  | Concreto | PINCOL PREMOLDADOS INDUSTRIA E COM LTDA | 10.724.474/0011-01 | 2024-06-26 | 2028-09-06 | HI_2023_06_30 | Ambos |  |  | AIF
|  | 0 | 3311014 | 64030044 | CRUZETA CONC 4500MM F 685MM | CRUZETA. MATERIAL-CONCRETO ARMADO. COMPRIMENTO NOMINAL-4500MM. DIAMETRO DO FURO DE MONTAGEM- 685MM. FURAÇÃO PARA FIXAÇÃO DE FERRAGENS- 02 VERTICAIS E 04 HORIZONTAIS, DIÂMETRO- 25,0MM. PONTOS DE ATERRAMENTO- 03. APLICAÇÃO: LINHA DE TRANSMISSÃO CLASSE 69KV. | DIS-ETE-094 |  |  | Concreto | PINCOL PREMOLDADOS INDUSTRIA E COM LTDA | 10.724.474/0011-01 | 2024-06-26 | 2028-09-06 | HI_2023_06_30 | Ambos |  |  | AIF
|  | 0 | 3311016 | 64030041 | CRUZETA CONC 4500MM F 580MM | CRUZETA. MATERIAL-CONCRETO ARMADO. COMPRIMENTO NOMINAL-4500MM. DIAMETRO DO FURO DE MONTAGEM- 580MM. FURAÇÃO PARA FIXAÇÃO DE FERRAGENS- 02 VERTICAIS E 04 HORIZONTAIS, DIÂMETRO- 25,0MM. PONTOS DE ATERRAMENTO- 03.APLICAÇÃO: LINHA DE TRANSMISSÃO CLASSE 69KV. | DIS-ETE-094 |  |  | Concreto | PINCOL PREMOLDADOS INDUSTRIA E COM LTDA | 10.724.474/0011-01 | 2024-06-26 | 2028-09-06 | HI_2023_06_30 | Ambos |  |  | AIF
|  | 0 | 3311018 | 64030043 | CRUZETA CONC 4500MM F 650MM | CRUZETA. MATERIAL-CONCRETO ARMADO. COMPRIMENTO NOMINAL-4500MM. DIAMETRO DO FURO DE MONTAGEM- 650MM. FURAÇÃO PARA FIXAÇÃO DE FERRAGENS- 02 VERTICAIS E 04 HORIZONTAIS, DIÂMETRO- 25,0MM. PONTOS DE ATERRAMENTO- 03. APLICAÇÃO: LINHA DE TRANSMISSÃO CLASSE 69KV. | DIS-ETE-094 |  |  | Concreto | PINCOL PREMOLDADOS INDUSTRIA E COM LTDA | 10.724.474/0011-01 | 2024-06-26 | 2028-09-06 | HI_2023_06_30 | Ambos |  |  | AIF
|  | 0 | 3311019 | 64030038 | CRUZETA CONC 4500MM F 475MM | CRUZETA. MATERIAL-CONCRETO ARMADO. COMPRIMENTO NOMINAL-4500MM. DIAMETRO DO FURO DE MONTAGEM- 475MM. FURAÇÃO PARA FIXAÇÃO DE FERRAGENS- 02 VERTICAIS E 04 HORIZONTAIS, DIÂMETRO- 25,0MM. PONTOS DE ATERRAMENTO- 03. APLICAÇÃO: LINHA DE TRANSMISSÃO CLASSE 69KV. | DIS-ETE-094 |  |  | Concreto | PINCOL PREMOLDADOS INDUSTRIA E COM LTDA | 10.724.474/0011-01 | 2024-06-26 | 2028-09-06 | HI_2023_06_30 | Ambos |  |  | AIF
|  | 0 | 3320182 | 64095010 | ANEL CONC ACTC JANELA 550MM | ANEL. TIPO: ACTC. MATERIAL: CONCRETO ARMADO. DIAMETRO DA JANELA: 550,0MM. RESISTENCIA NOMINAL: 1500 DAN. CARGA DE RUPTURA: 3000DAN. APLICACAO: INSTALACAO DE CRUZETA DE CONCRETO CTT EM POSTE CIRCULAR. NORMA: DIS-ETE-094. | DIS-ETE-094 |  |  | Concreto | PINCOL PREMOLDADOS INDUSTRIA E COM LTDA | 10.724.474/0011-01 | 2024-06-26 | 2028-09-06 | HI_2023_06_30 | Ambos |  |  | AIF
|  | 0 | 3303317 | 21050040 | POSTE CONC CIRC 20/1500 SUBTR | POSTE CIRCULAR. MATERIAL: CONCRETO ARMADO. DIAMETRO DA BASE: 580 MM. DIAMETRO DO TOPO: 280 MM. COMPRIMENTO TOTAL: 20000 MM. RESISTENCIA NOMINAL: 1500 DAN. CARGA DE RUPTURA: 3000 DAN. CARACTERISTICAS ADICIONAIS: TRACOS DE REFERENCIA E ENGASTAMENTO EM BAIXO | DIS-ETE-013 |  |  | Concreto | PINCOL PREMOLDADOS INDUSTRIA E COM LTDA | 10.724.474/0011-01 | 2024-06-26 | 2028-09-06 | HI_2023_06_30 | Ambos |  |  | AIF
|  | 0 | 3311004 | 64030037 | CRUZETA CONC 4500MM F 440MM | CRUZETA. MATERIAL-CONCRETO ARMADO. COMPRIMENTO NOMINAL-4500MM. DIAMETRO DO FURO DE MONTAGEM- 440MM. FURAÇÃO PARA FIXAÇÃO DE FERRAGENS- 02 VERTICAIS E 04 HORIZONTAIS, DIÂMETRO- 25,0MM. PONTOS DE ATERRAMENTO- 03. APLICAÇÃO: LINHA DE TRANSMISSÃO. NORMA: DIS- | DIS-ETE-094 |  |  | Concreto | PINCOL PREMOLDADOS INDUSTRIA E COM LTDA | 10.724.474/0011-01 | 2024-06-26 | 2028-09-06 | HI_2023_06_30 | Ambos |  |  | AIF
|  | 0 | 3311015 | 64030040 | CRUZETA CONC 4500MM F 550MM | CRUZETA. MATERIAL-CONCRETO ARMADO. COMPRIMENTO NOMINAL-4500MM. DIAMETRO DO FURO DE MONTAGEM- 550MM. FURAÇÃO PARA FIXAÇÃO DE FERRAGENS- 02 VERTICAIS E 04 HORIZONTAIS, DIÂMETRO- 25,0MM. PONTOS DE ATERRAMENTO- 03. APLICAÇÃO: LINHA DE TRANSMISSÃO CLASSE 69KV. | DIS-ETE-094 |  |  | Concreto | PINCOL PREMOLDADOS INDUSTRIA E COM LTDA | 10.724.474/0011-01 | 2024-06-26 | 2028-09-06 | HI_2023_06_30 | Ambos |  |  | AIF
|  | 0 | 3303314 | 21050038 | POSTE CONC CIRC 18/2000 SUBTR | POSTE CIRCULAR. MATERIAL: CONCRETO ARMADO. DIAMETRO DA BASE: 595 MM. DIAMETRO DO TOPO: 325 MM. COMPRIMENTO TOTAL: 18000 MM. RESISTENCIA NOMINAL: 2000 DAN. CARGA DE RUPTURA: 4000 DAN. CARACTERISTICAS ADICIONAIS: TRACOS DE REFERENCIA E ENGASTAMENTO EM BAIXO | DIS-ETE-013 |  |  | Concreto | PINCOL PREMOLDADOS INDUSTRIA E COM LTDA | 10.724.474/0011-01 | 2024-06-26 | 2028-09-06 | HI_2023_06_30 | Ambos |  |  | AIF
|  | 0 | 3311093 | 64030013 | CRUZETA CONC CTT 5400MM JANELA 950MM | CRUZETA. TIPO: CTT. MATERIAL : CONCRETO ARMADO. COMPRIMENTO: 5400MM. SECAO: 170X250MM. DIAMETRO DA JANELA: 950MM. RESISTENCIA NOMINAL:1500DAN. CARGA DE RUPTURA:3000DAN. APLICACAO: ESTRUTURA DE LINHA DE TRANSMISSAO. NORMA: DIS-ETE-094. | DIS-ETE-094 |  |  | Concreto | PINCOL PREMOLDADOS INDUSTRIA E COM LTDA | 10.724.474/0011-01 | 2024-06-26 | 2028-09-06 | HI_2023_06_30 | Ambos |  |  | AIF
|  | 0 | 3303311 | 21050036 | POSTE CONC CIRC 16/2000 SUBTR | POSTE CIRCULAR. MATERIAL: CONCRETO ARMADO. DIAMETRO DA BASE: 650 MM. DIAMETRO DO TOPO: 330 MM. COMPRIMENTO TOTAL: 16000 MM. RESISTENCIA NOMINAL: 2000 DAN. CARGA DE RUPTURA: 4000 DAN. CARACTERISTICAS ADICIONAIS: TRACOS DE REFERENCIA E ENGASTAMENTO EM BAIXO | DIS-ETE-013 |  |  | Concreto | PINCOL PREMOLDADOS INDUSTRIA E COM LTDA | 10.724.474/0011-01 | 2024-06-26 | 2028-09-06 | HI_2023_06_30 | Ambos |  |  | AIF
|  | 0 | 3303306 | 21050034 | POSTE CONC CIRC 12/2000 SUBTR | POSTE CIRCULAR. MATERIAL: CONCRETO ARMADO. DIAMETRO DA BASE: 570 MM. DIAMETRO DO TOPO: 330 MM. COMPRIMENTO TOTAL: 12000 MM. RESISTENCIA NOMINAL: 2000 DAN. CARGA DE RUPTURA: 4000 DAN. CARACTERISTICAS ADICIONAIS: TRACOS DE REFERENCIA E ENGASTAMENTO EM BAIXO | DIS-ETE-013 |  |  | Concreto | PINCOL PREMOLDADOS INDUSTRIA E COM LTDA | 10.724.474/0011-01 | 2024-06-26 | 2028-09-06 | HI_2023_06_30 | Ambos |  |  | AIF
|  | 0 | 3303323 | 21050045 | POSTE CONC CIRC 22/1500 SUBTR | POSTE CIRCULAR. MATERIAL: CONCRETO ARMADO. DIAMETRO DA BASE: 610 MM. DIAMETRO DO TOPO: 280 MM. COMPRIMENTO TOTAL: 22000 MM. RESISTENCIA NOMINAL: 1500 DAN. CARGA DE RUPTURA: 3000 DAN. CARACTERISTICAS ADICIONAIS: TRACOS DE REFERENCIA E ENGASTAMENTO EM BAIXO | DIS-ETE-013 |  |  | Concreto | PINCOL PREMOLDADOS INDUSTRIA E COM LTDA | 10.724.474/0011-01 | 2024-06-26 | 2028-09-06 | HI_2023_06_30 | Ambos |  |  | AIF
|  | 0 | 3310021 | 0 | CRUZETA CONC T 1900 MM 350DAN | CRUZETA CONCRETO. TIPO: DISTRIBUICAO. FORMATO: T. DIMENSOES DA SECAO TRANSVERSAL: 90X90 MM. COMPRIMENTO NOMINAL: 1900 MM. RESISTENCIA NOMINAL: 350 DAN. NORMAS: NBR 8453-1,NBR 8453-2 (FIGURA C.2), NBR 8453- 3. | NBR 8453-2 |  |  | Concreto | PINCOL PREMOLDADOS INDUSTRIA E COM LTDA | 10.724.474/0011-01 | 2024-06-26 | 2028-09-06 | HI_2023_06_30 | Ambos |  |  | AIF
|  | 0 | 3311083 | 64030015 | CRUZETA CONC CTH 10500MM J430MM 1500DAN | CRUZETA. TIPO: CTH. MATERIAL: CONCRETO ARMADO. COMPRIMENTO: 10500MM. SECAO: 150X200MM. DIAMETRO DA JANELA: 430MM. RESITENCIA NOMINAL: 1500DAN. CARGA DE RUPTURA: 3000DAN. NORMA: DIS-ETE-094. | DIS-ETE-094 |  |  | Concreto | PINCOL PREMOLDADOS INDUSTRIA E COM LTDA | 10.724.474/0011-01 | 2024-06-26 | 2028-09-06 | HI_2023_06_30 | Ambos |  |  | AIF
|  | 0 | 3303320 | 21050043 | POSTE CONC CIRC 20/3000 SUBTR | POSTE CIRCULAR. MATERIAL: CONCRETO ARMADO. DIAMETRO DA BASE: 700 MM. DIAMETRO DO TOPO: 400 MM. COMPRIMENTO TOTAL: 20000 MM. RESISTENCIA NOMINAL: 3000 DAN. CARGA DE RUPTURA: 6000 DAN. CARACTERISTICAS ADICIONAIS: TRACOS DE REFERENCIA E ENGASTAMENTO EM BAIXO | DIS-ETE-013 |  |  | Concreto | PINCOL PREMOLDADOS INDUSTRIA E COM LTDA | 10.724.474/0011-01 | 2024-06-26 | 2028-09-06 | HI_2023_06_30 | Ambos |  |  | AIF
|  | 0 | 3303313 | 21050037 | POSTE CONC CIRC 18/1500 SUBTR | POSTE CIRCULAR. MATERIAL: CONCRETO ARMADO. DIAMETRO DA BASE: 550 MM. DIAMETRO DO TOPO: 280 MM. COMPRIMENTO TOTAL: 18000 MM. RESISTENCIA NOMINAL: 1500 DAN. CARGA DE RUPTURA: 3000 DAN. CARACTERISTICAS ADICIONAIS: TRACOS DE REFERENCIA E ENGASTAMENTO EM BAIXO | DIS-ETE-013 |  |  | Concreto | PINCOL PREMOLDADOS INDUSTRIA E COM LTDA | 10.724.474/0011-01 | 2024-06-26 | 2028-09-06 | HI_2023_06_30 | Ambos |  |  | AIF
|  | 0 | 3302085 | 0 | POSTE CONCRETO CIRCULAR 12/1500 | POSTE CIRCULAR.MATERIAL:CONCRETO ARMADO.DIAMETRO DA BASE:530MM. DIAMETRO DO TOPO:290MM. COMPRIMENTO TOTAL: 12000MM. RESISTENCIA NOMINAL: 1500DAN. CARGA DE RUPTURA: 3000DAN. CARACTERISTICAS ADICIONAIS: TRACOS DE REFERENCIA E DE ENGASTAMENTO EM BAIXO RELEVO | DIS-ETE-011 |  |  | Concreto | PINCOL PREMOLDADOS INDUSTRIA E COM LTDA | 10.724.474/0011-01 | 2024-06-26 | 2028-09-06 | HI_2023_06_30 | Ambos |  |  | AIF
|  | 0 | 3303324 | 21050046 | POSTE CONC CIRC 22/2000 SUBTR | POSTE CIRCULAR. MATERIAL: CONCRETO ARMADO. DIAMETRO DA BASE: 655 MM. DIAMETRO DO TOPO: 325 MM. COMPRIMENTO TOTAL: 22000 MM. RESISTENCIA NOMINAL: 2000 DAN. CARGA DE RUPTURA: 4000 DAN. CARACTERISTICAS ADICIONAIS: TRACOS DE REFERENCIA E ENGASTAMENTO EM BAIXO | DIS-ETE-013 |  |  | Concreto | PINCOL PREMOLDADOS INDUSTRIA E COM LTDA | 10.724.474/0011-01 | 2024-06-26 | 2028-09-06 | HI_2023_06_30 | Ambos |  |  | AIF
|  | 0 | 3311053 | 64030055 | CRUZETA CONC CTH 6700MM J570MM 2500DAN | CRUZETA. TIPO: CTH. MATERIAL: CONCRETO ARMADO. COMPRIMENTO: 6700 MM. SECAO: 200X250 MM. DIAMETRO DA JANELA: 570 MM. RESISTENCIA NOMINAL: 2500 DAN. CARGA DE RUPTURA: 5000 DAN. NORMA: DIS-ETE-094. | DIS-ETE-094 |  |  | Concreto | PINCOL PREMOLDADOS INDUSTRIA E COM LTDA | 10.724.474/0011-01 | 2024-06-26 | 2028-09-06 | HI_2023_06_30 | Ambos |  |  | AIF
|  | 0 | 3320104 | 64095028 | ANEL CONC ACH 280X355MM | ANEL. TIPO: ACH. MATERIAL: CONCRETO ARMADO. DIMENSOES DO FURO: 280X355MM. RESISTENCIA NOMINAL : 600DAN. CARGA DE RUPTURA: 1200DAN. APLICACAO: CRUZETA DE CONCRETO CTH. NORMA: DIS-ETE-094. | DIS-ETE-094 |  |  | Concreto | PINCOL PREMOLDADOS INDUSTRIA E COM LTDA | 10.724.474/0011-01 | 2024-06-26 | 2028-09-06 | HI_2023_06_30 | Ambos |  |  | AIF
|  | 0 | 3311076 | 64030006 | CRUZETA CONC CTT 5400MM JANELA 500MM | CRUZETA. TIPO: CTT. MATERIAL : CONCRETO ARMADO. COMPRIMENTO: 5400MM. SECAO: 170X250MM. DIAMETRO DA JANELA: 500MM. RESITENCIA NOMINAL:1500DAN. CARGA DE RUPTURA:3000DAN. APLICACAO: ESTRUTURA DE LINHA DE TRANSMISSAO. NORMA: DIS-ETE-094. | DIS-ETE-094 |  |  | Concreto | PINCOL PREMOLDADOS INDUSTRIA E COM LTDA | 10.724.474/0011-01 | 2024-06-26 | 2028-09-06 | HI_2023_06_30 | Ambos |  |  | AIF
|  | 0 | 3311075 | 64030005 | CRUZETA CONC CTT 5400MM JANELA 450MM | CRUZETA. TIPO: CTT. MATERIAL : CONCRETO ARMADO. COMPRIMENTO: 5400MM. SECAO: 170X250MM. DIAMETRO DA JANELA: 450MM. RESITENCIA NOMINAL:1500DAN. CARGA DE RUPTURA:3000DAN. APLICACAO: ESTRUTURA DE LINHA DE TRANSMISSAO. NORMA: DIS-ETE-094. | DIS-ETE-094 |  |  | Concreto | PINCOL PREMOLDADOS INDUSTRIA E COM LTDA | 10.724.474/0011-01 | 2024-06-26 | 2028-09-06 | HI_2023_06_30 | Ambos |  |  | AIF
|  | 0 | 3311073 | 64030020 | CRUZETA CONC CTH 10500MM J710MM 1500DA | CRUZETA. TIPO: CTH. MATERIAL : CONCRETO ARMADO. COMPRIMENTO: 10500MM. SECAO: 150X200MM. DIAMETRO DA JANELA: 710MM. RESITENCIA NOMINAL: 1500DAN. CARGA DE RUPTURA: 3000DAN. NORMA: DIS-ETE-094. | DIS-ETE-094 |  |  | Concreto | PINCOL PREMOLDADOS INDUSTRIA E COM LTDA | 10.724.474/0011-01 | 2024-06-26 | 2028-09-06 | HI_2023_06_30 | Ambos |  |  | AIF
|  | 0 | 3324007 | 64010011 | TUBO CONC ARM 3500X1500MM | TUBO. MATERIAL: CONCRETO ARMADO. DIAMETRO INTERNO: 1500MM. COMPRIMENTO: 3500MM. EXTREMIDADES- MACHO/FEMEA. NORMA: DIS-ETE-094. | DIS-ETE-094 |  |  | Concreto | PINCOL PREMOLDADOS INDUSTRIA E COM LTDA | 10.724.474/0011-01 | 2024-06-26 | 2028-09-06 | HI_2023_06_30 | Ambos |  |  | AIF
|  | 0 | 3320185 | 64095018 | ANEL CONC ACT 460X560MM | ANEL. TIPO: ACT. MATERIAL: CONCRETO ARMADO. DIMENSOES DO FURO: 460X560MM. RESISTENCIA NOMINAL: 1500DAN. CARGA DE RUPTURA: 3000 DAN. APLICACAO: CRUZETA DE CONCRETO CTT EM POSTE DT. NORMA: DIS-ETE-094. | DIS-ETE-094 |  |  | Concreto | PINCOL PREMOLDADOS INDUSTRIA E COM LTDA | 10.724.474/0011-01 | 2024-06-26 | 2028-09-06 | HI_2023_06_30 | Ambos |  |  | AIF
|  | 0 | 3303330 | 21050051 | POSTE CONC CIRC 24/2000 SUBTR | POSTE CIRCULAR. MATERIAL: CONCRETO ARMADO. DIAMETRO DA BASE: 685 MM. DIAMETRO DO TOPO: 325 MM. COMPRIMENTO TOTAL: 24000 MM. RESISTENCIA NOMINAL: 2000 DAN. CARGA DE RUPTURA: 4000 DAN. CARACTERISTICAS ADICIONAIS: TRACOS DE REFERENCIA E ENGASTAMENTO EM BAIXO | DIS-ETE-013 |  |  | Concreto | PINCOL PREMOLDADOS INDUSTRIA E COM LTDA | 10.724.474/0011-01 | 2024-06-26 | 2028-09-06 | HI_2023_06_30 | Ambos |  |  | AIF
|  | 0 | 3311017 | 64030042 | CRUZETA CONC 4500MM F 615MM | CRUZETA. MATERIAL-CONCRETO ARMADO. COMPRIMENTO NOMINAL-4500MM. DIAMETRO DO FURO DE MONTAGEM- 615MM. FURAÇÃO PARA FIXAÇÃO DE FERRAGENS- 02 VERTICAIS E 04 HORIZONTAIS, DIÂMETRO- 25,0MM. PONTOS DE ATERRAMENTO- 03. APLICAÇÃO: LINHA DE TRANSMISSÃO CLASSE 69KV. | DIS-ETE-094 |  |  | Concreto | PINCOL PREMOLDADOS INDUSTRIA E COM LTDA | 10.724.474/0011-01 | 2024-06-26 | 2028-09-06 | HI_2023_06_30 | Ambos |  |  | AIF
|  | 0 | 3303321 | 21050044 | POSTE CONC CIRC 20/4000 SUBTR | POSTE CIRCULAR. MATERIAL: CONCRETO ARMADO. DIAMETRO DA BASE: 775 MM. DIAMETRO DO TOPO: 475 MM. COMPRIMENTO TOTAL: 20000 MM. RESISTENCIA NOMINAL: 4000 DAN. CARGA DE RUPTURA: 8000 DAN. CARACTERISTICAS ADICIONAIS: TRACOS DE REFERENCIA E ENGASTAMENTO EM BAIXO | DIS-ETE-013 |  |  | Concreto | PINCOL PREMOLDADOS INDUSTRIA E COM LTDA | 10.724.474/0011-01 | 2024-06-26 | 2028-09-06 | HI_2023_06_30 | Ambos |  |  | AIF
|  | 0 | 3303327 | 21050049 | POSTE CONC CIRC 22/4000 SUBTR | POSTE CIRCULAR. MATERIAL: CONCRETO ARMADO. DIAMETRO DA BASE: 805 MM. DIAMETRO DO TOPO: 475 MM. COMPRIMENTO TOTAL: 22000 MM. RESISTENCIA NOMINAL: 4000 DAN. CARGA DE RUPTURA: 8000 DAN. CARACTERISTICAS ADICIONAIS: TRACOS DE REFERENCIA E ENGASTAMENTO EM BAIXO | DIS-ETE-013 |  |  | Concreto | PINCOL PREMOLDADOS INDUSTRIA E COM LTDA | 10.724.474/0011-01 | 2024-06-26 | 2028-09-06 | HI_2023_06_30 | Ambos |  |  | AIF
|  | 0 | 3303325 | 21050047 | POSTE CONC CIRC 22/2500 SUBTR | POSTE CIRCULAR . MATERIAL: CONCRETO ARMADO. DIAMETRO DA BASE: 700 MM. DIAMETRO DO TOPO: 370 MM. COMPRIMENTO TOTAL: 22000 MM. RESISTENCIA NOMINAL : 2500 DAN. CARGA DE RUPTURA : 5000 DAN. CARACTERISTICAS ADICIONAIS: TRACOS DE REFERENCIA E ENGASTAMENTO EM BA | DIS-ETE-013 |  |  | Concreto | PINCOL PREMOLDADOS INDUSTRIA E COM LTDA | 10.724.474/0011-01 | 2024-06-26 | 2028-09-06 | HI_2023_06_30 | Ambos |  |  | AIF
|  | 0 | 3303319 | 21050042 | POSTE CONC CIRC 20/2500 SUBTR | POSTE CIRCULAR . MATERIAL: CONCRETO ARMADO. DIAMETRO DA BASE: 670 MM. DIAMETRO DO TOPO: 370 MM. COMPRIMENTO TOTAL: 20000 MM. RESISTENCIA NOMINAL : 2500 DAN. CARGA DE RUPTURA : 5000 DAN. CARACTERISTICAS ADICIONAIS: TRACOS DE REFERENCIA E ENGASTAMENTO EM BA | DIS-ETE-013 |  |  | Concreto | PINCOL PREMOLDADOS INDUSTRIA E COM LTDA | 10.724.474/0011-01 | 2024-06-26 | 2028-09-06 | HI_2023_06_30 | Ambos |  |  | AIF
|  | 0 | 3303329 | 21050050 | POSTE CONC CIRC 24/1500 SUBTR | POSTE CIRCULAR. MATERIAL: CONCRETO ARMADO. DIAMETRO DA BASE: 640 MM. DIAMETRO DO TOPO: 280 MM. COMPRIMENTO TOTAL: 24000 MM. RESISTENCIA NOMINAL: 1500 DAN. CARGA DE RUPTURA: 3000 DAN. CARACTERISTICAS ADICIONAIS: TRACOS DE REFERENCIA E ENGASTAMENTO EM BAIXO | DIS-ETE-013 |  |  | Concreto | PINCOL PREMOLDADOS INDUSTRIA E COM LTDA | 10.724.474/0011-01 | 2024-06-26 | 2028-09-06 | HI_2023_06_30 | Ambos |  |  | AIF
|  | 0 | 3303331 | 21050052 | POSTE CONC CIRC 24/2500 SUBTR | POSTE CIRCULAR . MATERIAL: CONCRETO ARMADO. DIAMETRO DA BASE: 730 MM. DIAMETRO DO TOPO: 370 MM. COMPRIMENTO TOTAL: 24000 MM. RESISTENCIA NOMINAL : 2500 DAN. CARGA DE RUPTURA : 5000 DAN. CARACTERISTICAS ADICIONAIS: TRACOS DE REFERENCIA E ENGASTAMENTO EM BA | DIS-ETE-013 |  |  | Concreto | PINCOL PREMOLDADOS INDUSTRIA E COM LTDA | 10.724.474/0011-01 | 2024-06-26 | 2028-09-06 | HI_2023_06_30 | Ambos |  |  | AIF
|  | 0 | 3303332 | 21050053 | POSTE CONC CIRC 24/3000 SUBTR | POSTE CIRCULAR. MATERIAL: CONCRETO ARMADO. DIAMETRO DA BASE: 760 MM. DIAMETRO DO TOPO: 400 MM. COMPRIMENTO TOTAL: 24000 MM. RESISTENCIA NOMINAL: 3000 DAN. CARGA DE RUPTURA: 6000 DAN. CARACTERISTICAS ADICIONAIS: TRACOS DE REFERENCIA E ENGASTAMENTO EM BAIXO | DIS-ETE-013 |  |  | Concreto | PINCOL PREMOLDADOS INDUSTRIA E COM LTDA | 10.724.474/0011-01 | 2024-06-26 | 2028-09-06 | HI_2023_06_30 | Ambos |  |  | AIF
|  | 0 | 3303335 | 21050055 | POSTE CONC CIRC 26/1500 SUBTR | POSTE CIRCULAR. MATERIAL: CONCRETO ARMADO. DIAMETRO DA BASE: 670 MM. DIAMETRO DO TOPO: 280 MM. COMPRIMENTO TOTAL: 26000 MM. RESISTENCIA NOMINAL: 1500 DAN. CARGA DE RUPTURA: 3000 DAN. CARACTERISTICAS ADICIONAIS: TRACOS DE REFERENCIA E ENGASTAMENTO EM BAIXO | DIS-ETE-013 |  |  | Concreto | PINCOL PREMOLDADOS INDUSTRIA E COM LTDA | 10.724.474/0011-01 | 2024-06-26 | 2028-09-06 | HI_2023_06_30 | Ambos |  |  | AIF
|  | 0 | 3303337 | 21050056 | POSTE CONC CIRC 26/2500 SUBTR | POSTE CIRCULAR . MATERIAL: CONCRETO ARMADO. DIAMETRO DA BASE: 760 MM. DIAMETRO DO TOPO: 370 MM. COMPRIMENTO TOTAL: 26000 MM. RESISTENCIA NOMINAL : 2500 DAN. CARGA DE RUPTURA : 5000 DAN. CARACTERISTICAS ADICIONAIS: TRACOS DE REFERENCIA E ENGASTAMENTO EM BA | DIS-ETE-013 |  |  | Concreto | PINCOL PREMOLDADOS INDUSTRIA E COM LTDA | 10.724.474/0011-01 | 2024-06-26 | 2028-09-06 | HI_2023_06_30 | Ambos |  |  | AIF
|  | 0 | 3311090 | 64030046 | CRUZETA CONC 4500MM F 820MM | CRUZETA. MATERIAL-CONCRETO ARMADO. COMPRIMENTO NOMINAL-4500MM. DIAMETRO DO FURO DE MONTAGEM- 820MM. FURAÇÃO PARA FIXAÇÃO DE FERRAGENS- 02 VERTICAIS E 04 HORIZONTAIS, DIÂMETRO- 25,0MM. PONTOS DE ATERRAMENTO - 03. APLICAÇÃO: LINHA DE TRANSMISSÃO. NORMA: DIS | DIS-ETE-094 |  |  | Concreto | PINCOL PREMOLDADOS INDUSTRIA E COM LTDA | 10.724.474/0011-01 | 2024-06-26 | 2028-09-06 | HI_2023_06_30 | Ambos |  |  | AIF
|  | 0 | 3320181 | 64095011 | ANEL CONC ACTC JANELA 600MM | ANEL. TIPO: ACTC. MATERIAL: CONCRETO ARMADO. DIAMETRO DA JANELA: 600,0MM. RESISTENCIA NOMINAL: 1500 DAN. CARGA DE RUPTURA: 3000DAN. APLICACAO: INSTALACAO DE CRUZETA DE CONCRETO CTT EM POSTE CIRCULAR. NORMA: DIS-ETE-094. | DIS-ETE-094 |  |  | Concreto | PINCOL PREMOLDADOS INDUSTRIA E COM LTDA | 10.724.474/0011-01 | 2024-06-26 | 2028-09-06 | HI_2023_06_30 | Ambos |  |  | AIF
|  | 0 | 3303342 | 21050059 | POSTE CONC CIRC 28/3000 SUBTR | POSTE CIRCULAR. MATERIAL: CONCRETO ARMADO. DIAMETRO DA BASE: 820 MM. DIAMETRO DO TOPO: 400 MM. COMPRIMENTO TOTAL: 28000MM. RESISTENCIA NOMINAL: 3000 DAN. CARGA DE RUPTURA: 6000 DAN. CARACTERISTICAS ADICIONAIS:TRACOS DE REFERENCIA E ENGASTAMENTO EM BAIXO R | DIS-ETE-013 |  |  | Concreto | PINCOL PREMOLDADOS INDUSTRIA E COM LTDA | 10.724.474/0011-01 | 2024-06-26 | 2028-09-06 | HI_2023_06_30 | Ambos |  |  | AIF
|  | 0 | 3311088 | 64030031 | CONJUNTO CRUZETA COSMOS 4180MM REF | CONJUNTO DE CRUZETAS REFORCADAS. TIPO: COSMOS. MATERIAL: CONCRETO ARMADO. COMPRIMENTO TOTAL: 4180MM. NUMERO DE ELEMENTOS POR CONJUNTO: 02. APLICACAO: ESTRUTURA TIPO C.PADRAO: 69KV. NORMA: DIS-ETE-094. | DIS-ETE-094 |  |  | Concreto | PINCOL PREMOLDADOS INDUSTRIA E COM LTDA | 10.724.474/0011-01 | 2024-06-26 | 2028-09-06 | HI_2023_06_30 | Ambos |  |  | AIF
|  | 0 | 3300152 | 21055022 | POSTE CONCRETO DT 11/400 44F | POSTE DUPLO T. MATERIAL: CONCRETO ARMADO. DIMENSOES DA BASE: 330X448MM. DIMENSOES DO TOPO: 110X140MM. FURACAO DA FACE A: A 150MM DO TOPO (44X100MM).FURACAO DA FACE B: A 100MM (44X100MM). COMPRIMENTO TOTAL: 11000MM. CARGA NOMINAL: 400DAN. CARGA DE RUPTURA: | DIS-ETE-011 |  |  | Concreto | PINCOL PREMOLDADOS INDUSTRIA E COM LTDA | 10.724.474/0011-01 | 2024-06-26 | 2028-09-06 | HI_2023_06_30 | Ambos |  |  | AIF
|  | 0 | 3301623 | 21050074 | POSTE CONC DT 20/3000 SUBTR | POSTE DUPLO T. MATERIAL: CONCRETO ARMADO. DIMENSOES DA BASE: 630 X 868 MM. DIMENSOES DO TOPO: 230 X 308 MM. FURACAO FACE "A" E FACE "B" CONFORME NORMAS DAS DISTRIBUIDORAS. COMPRIMENTO TOTAL: 20000 MM. RESISTENCIA NOMINAL: 3000 DAN. CARGA RUPTURA: 6000 DAN | DIS-ETE-013 |  |  | Concreto | PINCOL PREMOLDADOS INDUSTRIA E COM LTDA | 10.724.474/0011-01 | 2024-06-26 | 2028-09-06 | HI_2023_06_30 | Ambos |  |  | AIF
|  | 0 | 3303347 | 21050063 | POSTE CONC CIRC 30/4000 SUBTR | POSTE CIRCULAR. MATERIAL: CONCRETO ARMADO. DIAMETRO DA BASE: 925 MM. DIAMETRO DO TOPO: 475 MM. COMPRIMENTO TOTAL: 30000 MM. RESISTENCIA NOMINAL: 4000 DAN. CARGA DE RUPTURA: 8000 DAN. CARACTERISTICAS ADICIONAIS: TRACOS DE REFERENCIA E ENGASTAMENTO EM BAIXO | DIS-ETE-013 |  |  | Concreto | PINCOL PREMOLDADOS INDUSTRIA E COM LTDA | 10.724.474/0011-01 | 2024-06-26 | 2028-09-06 | HI_2023_06_30 | Ambos |  |  | AIF
|  | 0 | 3303348 | 21050064 | POSTE CONC CIRC 32/2000 SUBTR | POSTE CIRCULAR. MATERIAL: CONCRETO ARMADO. DIAMETRO DA BASE: 805 MM. DIAMETRO DO TOPO: 325 MM. COMPRIMENTO TOTAL: 32000 MM. RESISTENCIA NOMINAL: 2000 DAN. CARGA DE RUPTURA: 4000 DAN. CARACTERISTICAS ADICIONAIS: TRACOS DE REFERENCIA E ENGASTAMENTO EM BAIXO | DIS-ETE-013 |  |  | Concreto | PINCOL PREMOLDADOS INDUSTRIA E COM LTDA | 10.724.474/0011-01 | 2024-06-26 | 2028-09-06 | HI_2023_06_30 | Ambos |  |  | AIF
|  | 0 | 3303350 | 21050065 | POSTE CONC CIRC 32/3000 SUBTR | POSTE CIRCULAR. MATERIAL: CONCRETO ARMADO. DIAMETRO DA BASE: 880 MM. DIAMETRO DO TOPO: 400 MM. COMPRIMENTO TOTAL: 32000 MM. RESISTENCIA NOMINAL: 3000 DAN. CARGA DE RUPTURA: 6000 DAN. CARACTERISTICAS ADICIONAIS: TRACOS DE REFERENCIA E ENGASTAMENTO EM BAIXO | DIS-ETE-013 |  |  | Concreto | PINCOL PREMOLDADOS INDUSTRIA E COM LTDA | 10.724.474/0011-01 | 2024-06-26 | 2028-09-06 | HI_2023_06_30 | Ambos |  |  | AIF
|  | 0 | 3303351 | 21050066 | POSTE CONC CIRC 32/4000 SUBTR | POSTE CIRCULAR. MATERIAL: CONCRETO ARMADO. DIAMETRO DA BASE: 955 MM. DIAMETRO DO TOPO: 475 MM. COMPRIMENTO TOTAL: 32000MM. RESISTENCIA NOMINAL: 4000 DAN. CARGA DE RUPTURA: 8000 DAN. CARACTERISTICAS ADICIONAIS:TRACOS DE REFERENCIA E ENGASTAMENTO EM BAIXO R | DIS-ETE-013 |  |  | Concreto | PINCOL PREMOLDADOS INDUSTRIA E COM LTDA | 10.724.474/0011-01 | 2024-06-26 | 2028-09-06 | HI_2023_06_30 | Ambos |  |  | AIF
|  | 0 | 3310009 | 0 | CRUZETA CONC T 2400MM 400DAN | CRUZETA CONCRETO. TIPO: DISTRIBUICAO. FORMATO: T. DIMENSOES DA SECAO TRANSVERSAL: 90X100 MM. COMPRIMENTO NOMINAL: 2400 MM. RESISTENCIA NOMINAL: 400 DAN. NORMAS: NBR 8453-1, NBR 8453-2 (FIGURA C.3) E NBR 8453-3. | NBR 8453-2 |  |  | Concreto | PINCOL PREMOLDADOS INDUSTRIA E COM LTDA | 10.724.474/0011-01 | 2024-06-26 | 2028-09-06 | HI_2023_06_30 | Ambos |  |  | AIF
|  | 0 | 3310013 | 0 | CRUZETA CONC L 1700 MM 300DAN | CRUZETA CONCRETO. TIPO L. DIMENSOES DA SECAO TRASNVERSAL: 90X90 MM.COMPRIMENTO NOMINAL: 1700 MM. APLICACAO: REDES E LINHAS AEREAS DE DISTRIBUICAO 15 KV. NORMAS: NBR 8453-1, NBR 8453-2 (FIGURA C.12), NBR 8453-3. | NBR 8453-2 |  |  | Concreto | PINCOL PREMOLDADOS INDUSTRIA E COM LTDA | 10.724.474/0011-01 | 2024-06-26 | 2028-09-06 | HI_2023_06_30 | Ambos |  |  | AIF
|  | 0 | 3301624 | 21050075 | POSTE CONC DT 20/4000 SUBTR | POSTE DUPLO T. MATERIAL: CONCRETO ARMADO. DIMENSOES DA BASE: 690 X 952 MM. DIMENSOES DO TOPO: 290 X 392 MM. FURACAO FACE "A" E FACE "B" CONFORME NORMAS DAS DISTRIBUIDORAS. COMPRIMENTO TOTAL: 20000 MM. RESISTENCIA NOMINAL: 4000 DAN. CARGA RUPTURA: 8000 DAN | DIS-ETE-013 |  |  | Concreto | PINCOL PREMOLDADOS INDUSTRIA E COM LTDA | 10.724.474/0011-01 | 2024-06-26 | 2028-09-06 | HI_2023_06_30 | Ambos |  |  | AIF
|  | 0 | 3303340 | 21050058 | POSTE CONC CIRC 28/2000 SUBTR | POSTE CIRCULAR. MATERIAL: CONCRETO ARMADO. DIAMETRO DA BASE: 745 MM. DIAMETRO DO TOPO: 325 MM. COMPRIMENTO TOTAL: 28000 MM. RESISTENCIA NOMINAL: 2000 DAN. CARGA DE RUPTURA: 4000 DAN. CARACTERISTICAS ADICIONAIS: TRACOS DE REFERENCIA E ENGASTAMENTO EM BAIXO | DIS-ETE-013 |  |  | Concreto | PINCOL PREMOLDADOS INDUSTRIA E COM LTDA | 10.724.474/0011-01 | 2024-06-26 | 2028-09-06 | HI_2023_06_30 | Ambos |  |  | AIF
|  | 0 | 3303343 | 21050060 | POSTE CONC CIRC 28/4000 SUBTR | POSTE CIRCULAR. MATERIAL: CONCRETO ARMADO. DIAMETRO DA BASE: 895 MM. DIAMETRO DO TOPO: 475 MM. COMPRIMENTO TOTAL: 28000MM. RESISTENCIA NOMINAL: 4000 DAN. CARGA DE RUPTURA: 8000 DAN. CARACTERISTICAS ADICIONAIS:TRACOS DE REFERENCIA E ENGASTAMENTO EM BAIXO R | DIS-ETE-013 |  |  | Concreto | PINCOL PREMOLDADOS INDUSTRIA E COM LTDA | 10.724.474/0011-01 | 2024-06-26 | 2028-09-06 | HI_2023_06_30 | Ambos |  |  | AIF
|  | 0 | 3310028 | 0 | CRUZETA CONC RET 2100MM 400DAN | CRUZETA CONCRETO. TIPO: DISTRIBUICAO. FORMATO: RETANGULAR. DIMENSOES DA SECAO TRANSVERSAL: 90X114 MM. COMPRIMENTO NOMINAL: 2100 MM. RESISTENCIA NOMINAL: 400 DAN. FURACAO: CONFORME FIG. C.7 DA NBR 8453-2. NORMAS: NBR 8453-1, NBR 8453-2 E NBR 8453-3. | FIG. C.7 DA NBR 8453-2. NORMAS: NBR 8453-1, NBR 8453-2 E NBR 8453-3. |  |  | Concreto | PINCOL PREMOLDADOS INDUSTRIA E COM LTDA | 10.724.474/0011-01 | 2024-06-26 | 2028-09-06 | HI_2023_06_30 | Ambos |  |  | AIF
|  | 0 | 3303339 | 21050057 | POSTE CONC CIRC 26/4000 SUBTR | POSTE CIRCULAR. MATERIAL: CONCRETO ARMADO. DIAMETRO DA BASE: 865 MM. DIAMETRO DO TOPO: 475 MM. COMPRIMENTO TOTAL: 26000 MM. RESISTENCIA NOMINAL: 4000 DAN. CARGA DE RUPTURA: 8000 DAN. CARACTERISTICAS ADICIONAIS: TRACOS DE REFERENCIA E ENGASTAMENTO EM BAIXO | DIS-ETE-013 |  |  | Concreto | PINCOL PREMOLDADOS INDUSTRIA E COM LTDA | 10.724.474/0011-01 | 2024-06-26 | 2028-09-06 | HI_2023_06_30 | Ambos |  |  | AIF
|  | 0 | 3303308 | 21050035 | POSTE CONC CIRC 14/2000 SUBTR | POSTE CIRCULAR. MATERIAL: CONCRETO ARMADO. DIAMETRO DA BASE: 610 MM. DIAMETRO DO TOPO: 330 MM. COMPRIMENTO TOTAL: 14000 MM. RESISTENCIA NOMINAL: 2000 DAN. CARGA DE RUPTURA: 4000 DAN. CARACTERISTICAS ADICIONAIS: TRACOS DE REFERENCIA E ENGASTAMENTO EM BAIXO | DIS-ETE-013 |  |  | Concreto | PINCOL PREMOLDADOS INDUSTRIA E COM LTDA | 10.724.474/0011-01 | 2024-06-26 | 2028-09-06 | HI_2023_06_30 | Ambos |  |  | AIF
|  | 0 | 3301615 | 21055024 | POSTE CONC DT 18/1000 SUBTR | POSTE DUPLO T. MATERIAL: CONCRETO ARMADO. DIMENSOES DA BASE: 530 X 728 MM. DIMENSOES DO TOPO: 170 X 224 MM. FURACAO FACE "A" E FACE "B" CONFORME NORMAS DAS DISTRIBUIDORAS. COMPRIMENTO TOTAL: 18000 MM. RESISTENCIA NOMINAL: 1000 DAN. CARGA RUPTURA: RESISTEN | DIS-ETE-013 |  |  | Concreto | PINCOL PREMOLDADOS INDUSTRIA E COM LTDA | 10.724.474/0011-01 | 2024-06-26 | 2028-09-06 | HI_2023_06_30 | Ambos |  |  | AIF
|  | 0 | 3301616 | 21050070 | POSTE CONC DT 18/1500 SUBTR | POSTE DUPLO T. MATERIAL: CONCRETO ARMADO. DIMENSOES DA BASE: 530 X 728 MM. DIMENSOES DO TOPO: 170 X 224 MM. FURACAO FACE "A" E FACE "B" CONFORME NORMAS DAS DISTRIBUIDORAS. COMPRIMENTO TOTAL: 18000 MM. RESISTENCIA NOMINAL: 1500 DAN. CARGA RUPTURA: 3000 DAN | DIS-ETE-013 |  |  | Concreto | PINCOL PREMOLDADOS INDUSTRIA E COM LTDA | 10.724.474/0011-01 | 2024-06-26 | 2028-09-06 | HI_2023_06_30 | Ambos |  |  | AIF
|  | 0 | 3312261 | 64030027 | VIGA CONC VSH 5630MM J430MM 1200DAN | VIGA. TIPO: VSH. MATERIAL: CONCRETO ARMADO. COMPRIMENTO:5630MM. DIAMETRO DA JANELA: 430MM. RESISTENCIA NOMINAL: 1200DAN. CARGA DE RUPTURA: 2400DAN. APLICACAO: LINHA DE SUBTRANSMISSAO 138KV. NORMA: DIS-ETE-094. | DIS-ETE-094 |  |  | Concreto | PINCOL PREMOLDADOS INDUSTRIA E COM LTDA | 10.724.474/0011-01 | 2024-06-26 | 2028-09-06 | HI_2023_06_30 | Ambos |  |  | AIF
|  | 0 | 3300012 | 21055021 | POSTE CONCRETO DT 9/400 29F | POSTE DUPLO T. MATERIAL: CONCRETO ARMADO. DIMENSOES DA BASE: 290X392 MM. DIMENSOES DO TOPO: 110X140 MM. FURACAO DA FACE A: A 150 MM DO TOPO (29F X 100 MM).FURACAO DA FACE B:A 100 MM (29F X100 MM). COMPRIMENTO TOTAL: 9000 MM. CARGA NOMINAL: 400 DAN. CARGA | DIS-ETE-011 |  |  | Concreto | PINCOL PREMOLDADOS INDUSTRIA E COM LTDA | 10.724.474/0011-01 | 2024-06-26 | 2028-09-06 | HI_2023_06_30 | Ambos |  |  | AIF
|  | 0 | 3300076 | 21055009 | POSTE CONCRETO DT 9/600 29F | POSTE DUPLO T. MATERIAL: CONCRETO ARMADO. DIMENSOES DA BASE: 290X392 MM. DIMENSOES DO TOPO: 110X140 MM. FURACAO DA FACE A: A 150MM DO TOPO (29F X 100 MM).FURACAO DA FACE B: A 100 MM (29F X100 MM). COMPRIMENTO TOTAL: 9000 MM. CARGA NOMINAL: 600 DAN. CARGA | DIS-ETE-011 |  |  | Concreto | PINCOL PREMOLDADOS INDUSTRIA E COM LTDA | 10.724.474/0011-01 | 2024-06-26 | 2028-09-06 | HI_2023_06_30 | Ambos |  |  | AIF
|  | 0 | 3300109 | 0 | POSTE CONCRETO DT 14/600 44F | POSTE DUPLO T. MATERIAL: CONCRETO ARMADO. DIMENSOES DA BASE: 390X532MM. DIMENSOES DO TOPO: 110X140MM. FURACAO DA FACE A: A 150MM DO TOPO (44X100MM).FURACAO DA FACE B: A 100MM (44X100MM). COMPRIMENTO TOTAL: 14000MM. CARGA NOMINAL: 600DAN. CARGA DE RUPTURA: | DIS-ETE-011 |  |  | Concreto | PINCOL PREMOLDADOS INDUSTRIA E COM LTDA | 10.724.474/0011-01 | 2024-06-26 | 2028-09-06 | HI_2023_06_30 | Ambos |  |  | AIF
|  | 0 | 3312259 | 64030025 | VIGA CONC VSH 5630MM J340MM 1200DAN | VIGA. TIPO: VSH. MATERIAL: CONCRETO ARMADO. COMPRIMENTO:5640MM. DIAMETRO DA JANELA: 340MM. RESISTENCIA NOMINAL: 1200DAN. CARGA DE RUPTURA: 2400DAN. APLICACAO: LINHA DE SUBTRANSMISSAO 138KV. NORMA: DIS-ETE-094. ,, | DIS-ETE-094 |  |  | Concreto | PINCOL PREMOLDADOS INDUSTRIA E COM LTDA | 10.724.474/0011-01 | 2024-06-26 | 2028-09-06 | HI_2023_06_30 | Ambos |  |  | AIF
|  | 0 | 3312228 | 64030064 | VIGA CONC VSH 3740MM J340MM 1200DAN | VIGA. TIPO: VSH. MATERIAL: CONCRETO ARMADO. COMPRIMENTO:3740MM. DIAMETRO DA JANELA: 340MM. RESISTENCIA NOMINAL: 1200DAN. CARGA DE RUPTURA: 2400 DAN. APLICACAO : LINHA DE SUBTRANSMISSAO. NORMA: DIS-ETE-094. | DIS-ETE-094 |  |  | Concreto | PINCOL PREMOLDADOS INDUSTRIA E COM LTDA | 10.724.474/0011-01 | 2024-06-26 | 2028-09-06 | HI_2023_06_30 | Ambos |  |  | AIF
|  | 0 | 3320160 | 64095031 | ANEL CONC ACH 385X485MM | ANEL. TIPO: ACH. MATERIAL: CONCRETO ARMADO. DIMENSOES DO FURO: 385X485MM. RESISTENCIA NOMINAL : 600DAN. CARGA DE RUPTURA: 1200DAN. APLICACAO:BRACO CURVO DE CONCRETO CTH. NORMA: DIS-ETE-094. | DIS-ETE-094 |  |  | Concreto | PINCOL PREMOLDADOS INDUSTRIA E COM LTDA | 10.724.474/0011-01 | 2024-06-26 | 2028-09-06 | HI_2023_06_30 | Ambos |  |  | AIF
|  | 0 | 3303326 | 21050048 | POSTE CONC CIRC 22/3000 SUBTR | POSTE CIRCULAR. MATERIAL: CONCRETO ARMADO. DIAMETRO DA BASE: 730 MM. DIAMETRO DO TOPO: 400 MM. COMPRIMENTO TOTAL: 22000 MM. RESISTENCIA NOMINAL: 3000 DAN. CARGA DE RUPTURA: 6000 DAN. CARACTERISTICAS ADICIONAIS: TRACOS DE REFERENCIA E ENGASTAMENTO EM BAIXO | DIS-ETE-013 |  |  | Concreto | PINCOL PREMOLDADOS INDUSTRIA E COM LTDA | 10.724.474/0011-01 | 2024-06-26 | 2028-09-06 | HI_2023_06_30 | Ambos |  |  | AIF
|  | 0 | 3301634 | 21050081 | POSTE CONC DT 24/2500 SUBTR | POSTE DUPLO T. MATERIAL: CONCRETO ARMADO. DIMENSOES DA BASE: 710 X 980 MM. DIMENSOES DO TOPO: 230 X 308 MM. FURACAO FACE "A" E FACE "B" CONFORME NORMAS DAS DISTRIBUIDORAS. COMPRIMENTO TOTAL: 24000 MM. RESISTENCIA NOMINAL: 2500 DAN. CARGA RUPTURA: 5000 DAN | DIS-ETE-013 |  |  | Concreto | PINCOL PREMOLDADOS INDUSTRIA E COM LTDA | 10.724.474/0011-01 | 2024-06-26 | 2028-09-06 | HI_2023_06_30 | Ambos |  |  | AIF
|  | 0 | 3311086 | 64030023 | CRUZETA CONC CTH 10500MM J820MM 1500DAN | CRUZETA. TIPO: CTH. MATERIAL: CONCRETO ARMADO. COMPRIMENTO: 10500MM. SECAO: 150X200MM. DIAMETRO DA JANELA: 820MM. RESITENCIA NOMINAL: 1500DAN. CARGA DE RUPTURA: 3000DAN. NORMA: DIS-ETE-094. | DIS-ETE-094 |  |  | Concreto | PINCOL PREMOLDADOS INDUSTRIA E COM LTDA | 10.724.474/0011-01 | 2024-06-26 | 2028-09-06 | HI_2023_06_30 | Ambos |  |  | AIF
|  | 0 | 3301611 | 21050068 | POSTE CONC DT 14/2000 SUBTR | POSTE DUPLO T. MATERIAL: CONCRETO ARMADO. DIMENSOES DA BASE: 510 X 700 MM. DIMENSOES DO TOPO: 230 X 308 MM. FURACAO FACE "A" E FACE "B" CONFORME NORMAS DAS DISTRIBUIDORAS. COMPRIMENTO COMPRIMENTO TOTAL: 14000 MM. RESISTENCIA NOMINAL: 2000 DAN. CARGA RUPTU | DIS-ETE-013 |  |  | Concreto | PINCOL PREMOLDADOS INDUSTRIA E COM LTDA | 10.724.474/0011-01 | 2024-06-26 | 2028-09-06 | HI_2023_06_30 | Ambos |  |  | AIF
|  | 0 | 3311084 | 64030016 | CRUZETA CONC CTH 10500MM J510MM 1500DAN | CRUZETA. TIPO: CTH. MATERIAL: CONCRETO ARMADO. COMPRIMENTO: 10500MM. SECAO: 150X200MM. DIAMETRO DA JANELA: 510MM. RESITENCIA NOMINAL: 1500DAN. CARGA DE RUPTURA: 3000DAN. NORMA: DIS-ETE-094. | DIS-ETE-094 |  |  | Concreto | PINCOL PREMOLDADOS INDUSTRIA E COM LTDA | 10.724.474/0011-01 | 2024-06-26 | 2028-09-06 | HI_2023_06_30 | Ambos |  |  | AIF
|  | 0 | 3302082 | 21050011 | POSTE CONCRETO CIRCULAR 11/1000 | POSTE CIRCULAR.MATERIAL:CONCRETO ARMADO.DIAMETRO DA BASE:450MM. DIAMETRO DO TOPO:230MM.COMPRIMENTO TOTAL: 11000 MM. RESISTENCIA NOMINAL: 1000DAN. CARGA DE RUPTURA: 2000DAN. CARACTERISTICAS ADICIONAIS: TRACOS DE REFERENCIA E DE ENGASTAMENTO EM BAIXO RELEVO | DIS-ETE-011 |  |  | Concreto | PINCOL PREMOLDADOS INDUSTRIA E COM LTDA | 10.724.474/0011-01 | 2024-06-26 | 2028-09-06 | HI_2023_06_30 | Ambos |  |  | AIF
|  | 0 | 3311082 | 64030014 | CRUZETA CONC CTH 10500MM J338MM 1500DAN | CRUZETA. TIPO: CTH. MATERIAL: CONCRETO ARMADO. COMPRIMENTO: 10500MM. SECAO: 150X200MM. DIAMETRO DA JANELA: 338MM. RESITENCIA NOMINAL: 1500DAN. CARGA DE RUPTURA: 3000DAN. NORMA: DIS-ETE-094. | DIS-ETE-094 |  |  | Concreto | PINCOL PREMOLDADOS INDUSTRIA E COM LTDA | 10.724.474/0011-01 | 2024-06-26 | 2028-09-06 | HI_2023_06_30 | Ambos |  |  | AIF
|  | 0 | 3303344 | 21050061 | POSTE CONC CIRC 30/2000 SUBTR | POSTE CIRCULAR. MATERIAL: CONCRETO ARMADO. DIAMETRO DA BASE: 775 MM. DIAMETRO DO TOPO: 325 MM. COMPRIMENTO TOTAL: 30000 MM. RESISTENCIA NOMINAL: 2000 DAN. CARGA DE RUPTURA: 4000 DAN. CARACTERISTICAS ADICIONAIS: TRACOS DE REFERENCIA E ENGASTAMENTO EM BAIXO | DIS-ETE-013 |  |  | Concreto | PINCOL PREMOLDADOS INDUSTRIA E COM LTDA | 10.724.474/0011-01 | 2024-06-26 | 2028-09-06 | HI_2023_06_30 | Ambos |  |  | AIF
|  | 0 | 3311080 | 64030010 | CRUZETA CONC CTT 5400MM JANELA 650MM | CRUZETA. TIPO: CTT. MATERIAL : CONCRETO ARMADO. COMPRIMENTO: 5400MM. SECAO: 170X250MM. DIAMETRO DA JANELA: 650MM. RESITENCIA NOMINAL:1500DAN. CARGA DE RUPTURA:3000DAN. APLICACAO: ESTRUTURA DE LINHA DE TRANSMISSAO. NORMA: DIS-ETE-094. | DIS-ETE-094 |  |  | Concreto | PINCOL PREMOLDADOS INDUSTRIA E COM LTDA | 10.724.474/0011-01 | 2024-06-26 | 2028-09-06 | HI_2023_06_30 | Ambos |  |  | AIF
|  | 0 | 3300082 | 0 | POSTE CONCRETO DT 12/600 44F | POSTE DUPLO T. MATERIAL: CONCRETO ARMADO. DIMENSOES DA BASE: 350X476 MM. DIMENSOES DO TOPO: 110X140 MM. FURACAO DA FACE A: A 150MM DO TOPO (44X100MM). FURACAO DA FACE B: A 100MM (44X100MM) .COMPRIMENTO TOTAL: 12000 MM. CARGA NOMINAL: 600 DAN. CARGA DE RUP | DIS-ETE-011 |  |  | Concreto | PINCOL PREMOLDADOS INDUSTRIA E COM LTDA | 10.724.474/0011-01 | 2024-06-26 | 2028-09-06 | HI_2023_06_30 | Ambos |  |  | AIF
|  | 0 | 3311092 | 64030012 | CRUZETA CONC CTT 5400MM JANELA 780MM | CRUZETA. TIPO: CTT. MATERIAL : CONCRETO ARMADO. COMPRIMENTO: 5400MM. SECAO: 170X250MM. DIAMETRO DA JANELA: 780MM. RESISTENCIA NOMINAL:1500DAN. CARGA DE RUPTURA:3000DAN. APLICACAO: ESTRUTURA DE LINHA DE TRANSMISSAO. NORMA: DIS-ETE-094. | DIS-ETE-094 |  |  | Concreto | PINCOL PREMOLDADOS INDUSTRIA E COM LTDA | 10.724.474/0011-01 | 2024-06-26 | 2028-09-06 | HI_2023_06_30 | Ambos |  |  | AIF
|  | 0 | 3303346 | 21050062 | POSTE CONC CIRC 30/3000 SUBTR | POSTE CIRCULAR. MATERIAL: CONCRETO ARMADO. DIAMETRO DA BASE: 850 MM. DIAMETRO DO TOPO: 400 MM. COMPRIMENTO TOTAL: 30000 MM. RESISTENCIA NOMINAL: 3000 DAN. CARGA DE RUPTURA: 6000 DAN. CARACTERISTICAS ADICIONAIS: TRACOS DE REFERENCIA E ENGASTAMENTO EM BAIXO | DIS-ETE-013 |  |  | Concreto | PINCOL PREMOLDADOS INDUSTRIA E COM LTDA | 10.724.474/0011-01 | 2024-06-26 | 2028-09-06 | HI_2023_06_30 | Ambos |  |  | AIF
|  | 0 | 3300153 | 21055023 | POSTE CONCRETO DT 12/400 44F | POSTE DUPLO T. MATERIAL: CONCRETO ARMADO. DIMENSOES DA BASE: 350X476MM. DIMENSOES DO TOPO: 110X140MM. FURACAO DA FACE A: A 150MM DO TOPO (44X100MM).FURACAO DA FACE B: A 100 MM (44X100MM) .COMPRIMENTO TOTAL: 12000 MM. CARGA NOMINAL: 400 DAN. CARGA DE RUPTU | DIS-ETE-011 |  |  | Concreto | PINCOL PREMOLDADOS INDUSTRIA E COM LTDA | 10.724.474/0011-01 | 2024-06-26 | 2028-09-06 | HI_2023_06_30 | Ambos |  |  | AIF
|  | 0 | 3301626 | 21050076 | POSTE CONC DT 22/1500 SUBTR | POSTE DUPLO T. MATERIAL: CONCRETO ARMADO. DIMENSOES DA BASE: 610 X 840 MM. DIMENSOES DO TOPO: 170 X 224 MM. FURACAO FACE "A" E FACE "B" CONFORME NORMAS DAS DISTRIBUIDORAS. COMPRIMENTO TOTAL: 22000 MM. RESISTENCIA NOMINAL: 1500 DAN. CARGA RUPTURA: 3000 DAN | DIS-ETE-013 |  |  | Concreto | PINCOL PREMOLDADOS INDUSTRIA E COM LTDA | 10.724.474/0011-01 | 2024-06-26 | 2028-09-06 | HI_2023_06_30 | Ambos |  |  | AIF
|  | 0 | 3302087 | 0 | POSTE CONCRETO CIRCULAR 14/1500 | POSTE CIRCULAR.MATERIAL:CONCRETO ARMADO.DIAMETRO DA BASE:570MM. DIAMETRO DO TOPO:290MM.COMPRIMENTO TOTAL: 14000 MM. RESISTENCIA NOMINAL: 1500DAN. CARGA DE RUPTURA: 3000DAN. CARACTERISTICAS ADICIONAIS: TRACOS DE REFERENCIA E DE ENGASTAMENTO EM BAIXO RELEVO | DIS-ETE-011 |  |  | Concreto | PINCOL PREMOLDADOS INDUSTRIA E COM LTDA | 10.724.474/0011-01 | 2024-06-26 | 2028-09-06 | HI_2023_06_30 | Ambos |  |  | AIF
|  | 0 | 3301614 | 21050069 | POSTE CONC DT 16/2000 SUBTR | POSTE DUPLO T. MATERIAL: CONCRETO ARMADO. DIMENSOES DA BASE: 550 X 756 MM. DIMENSOES DO TOPO: 230 X 308 MM. FURACAO FACE "A" E FACE "B" CONFORME NORMAS DAS DISTRIBUIDORAS. COMPRIMENTO TOTAL: 16000 MM. RESISTENCIA NOMINAL: 2000 DAN. CARGA RUPTURA: 4000 DAN | DIS-ETE-013 |  |  | Concreto | PINCOL PREMOLDADOS INDUSTRIA E COM LTDA | 10.724.474/0011-01 | 2024-06-26 | 2028-09-06 | HI_2023_06_30 | Ambos |  |  | AIF
|  | 0 | 3310029 | 0 | CRUZETA CONC RET 2400MM 400DAN | CRUZETA CONCRETO. TIPO: DISTRIBUICAO. FORMATO: RETANGULAR. DIMENSOES DA SECAO TRANSVERSAL: 90X114 MM. COMPRIMENTO NOMINAL: 2400 MM. RESISTENCIA NOMINAL: 400 DAN. FURACAO: CONFORME DTN 122. NORMAS: NBR 8453-1, NBR 8453-2 E NBR 8453-3. | DESENHO DTN 122 |  |  | Concreto | PINCOL PREMOLDADOS INDUSTRIA E COM LTDA | 10.724.474/0011-01 | 2024-06-26 | 2028-09-06 | HI_2023_06_30 | Ambos |  |  | AIF
|  | 0 | 3302083 | 0 | POSTE CONCRETO CIRCULAR 11/1500 | POSTE CIRCULAR.MATERIAL:CONCRETO ARMADO.DIAMETRO DA BASE:510MM. DIAMETRO DO TOPO:290MM.COMPRIMENTO TOTAL: 11000 MM. RESISTENCIA NOMINAL: 1500DAN. CARGA DE RUPTURA: 3000DAN. CARACTERISTICAS ADICIONAIS: TRACOS DE REFERENCIA E DE ENGASTAMENTO EM BAIXO RELEVO | DIS-ETE-011 |  |  | Concreto | PINCOL PREMOLDADOS INDUSTRIA E COM LTDA | 10.724.474/0011-01 | 2024-06-26 | 2028-09-06 | HI_2023_06_30 | Ambos |  |  | AIF
|  | 0 | 3311003 | 64030034 | CRUZETA CONC 4500MM F 355MM | CRUZETA. MATERIAL-CONCRETO ARMADO. COMPRIMENTO NOMINAL-4500MM. DIAMETRO DO FURO DE MONTAGEM- 355MM. FURAÇÃO PARA FIXAÇÃO DE FERRAGENS- 02 VERTICAIS E 04 HORIZONTAIS, DIÂMETRO- 25,0MM. PONTOS DE ATERRAMENTO- 03. APLICAÇÃO: LINHA DE TRANSMISSÃO. NORMA: DIS- | DIS-ETE-094 |  |  | Concreto | PINCOL PREMOLDADOS INDUSTRIA E COM LTDA | 10.724.474/0011-01 | 2024-06-26 | 2028-09-06 | HI_2023_06_30 | Ambos |  |  | AIF
|  | 0 | 3311081 | 64030011 | CRUZETA CONC CTT 5400MM JANELA 700MM | CRUZETA. TIPO: CTT. MATERIAL : CONCRETO ARMADO. COMPRIMENTO: 5400MM. SECAO: 170X250MM. DIAMETRO DA JANELA: 700MM. RESITENCIA NOMINAL:1500DAN. CARGA DE RUPTURA:3000DAN. APLICACAO: ESTRUTURA DE LINHA DE TRANSMISSAO. NORMA: DIS-ETE-094. | DIS-ETE-094 |  |  | Concreto | PINCOL PREMOLDADOS INDUSTRIA E COM LTDA | 10.724.474/0011-01 | 2024-06-26 | 2028-09-06 | HI_2023_06_30 | Ambos |  |  | AIF
|  | 0 | 3320159 | 64095032 | ANEL CONC ACH 425X540MM | ANEL. TIPO: ACH. MATERIAL: CONCRETO ARMADO. DIMENSOES DO FURO: 425X540MM. RESISTENCIA NOMINAL : 600DAN. CARGA DE RUPTURA: 1200DAN. APLICACAO: BRACO CURVO DE CONCRETO , TIPO CTH. NORMA: DIS-ETE-094. | DIS-ETE-094 |  |  | Concreto | PINCOL PREMOLDADOS INDUSTRIA E COM LTDA | 10.724.474/0011-01 | 2024-06-26 | 2028-09-06 | HI_2023_06_30 | Ambos |  |  | AIF
|  | 0 | 3301625 | 21055028 | POSTE CONC DT 22/1000 SUBTR | POSTE DUPLO T. MATERIAL: CONCRETO ARMADO. DIMENSOES DA BASE: 610 X 840 MM. DIMENSOES DO TOPO: 170 X 224 MM. FURACAO FACE "A" E FACE "B" CONFORME NORMAS DAS DISTRIBUIDORAS. COMPRIMENTO TOTAL: 22000 MM. RESISTENCIA NOMINAL: 1000 DAN. CARGA RUPTURA: 2000 DAN | DIS-ETE-013 |  |  | Concreto | PINCOL PREMOLDADOS INDUSTRIA E COM LTDA | 10.724.474/0011-01 | 2024-06-26 | 2028-09-06 | HI_2023_06_30 | Ambos |  |  | AIF
|  | 0 | 3320180 | 64095013 | ANEL CONC ACTC JANELA 650MM | ANEL. TIPO: ACTC. MATERIAL: CONCRETO ARMADO. DIAMETRO DA JANELA: 650,0MM. RESISTENCIA NOMINAL: 1500DAN. CARGA DE RUPTURA: 3000 DAN. APLICACAO: INSTALACAO DE CRUZETA DE CONCRETO CTT EM POSTE CIRCULAR. NORMA: DIS-ETE-094. | DIS-ETE-094 |  |  | Concreto | PINCOL PREMOLDADOS INDUSTRIA E COM LTDA | 10.724.474/0011-01 | 2024-06-26 | 2028-09-06 | HI_2023_06_30 | Ambos |  |  | AIF
|  | 0 | 3300016 | 21055016 | POSTE CONCRETO DT 11/600 44F | POSTE DUPLO T. MATERIAL: CONCRETO ARMADO. DIMENSOES DA BASE: 330X448 MM. DIMENSOES DO TOPO: 110X140 MM. FURACAO DA FACE A: A 150MM DO TOPO (44X100MM).FURACAO DA FACE B: A 100MM (44X100MM). COMPRIMENTO TOTAL: 11000 MM. CARGA NOMINAL: 600 DAN. CARGA DE RUPT | DIS-ETE-011 |  |  | Concreto | PINCOL PREMOLDADOS INDUSTRIA E COM LTDA | 10.724.474/0011-01 | 2024-06-26 | 2028-09-06 | HI_2023_06_30 | Ambos |  |  | AIF
|  | 0 | 3324150 | 64010014 | TUBO CONCRETO ARMADO 1.50X3.10 M | TUBO DE CONCRETO ARMADO; DIÂMETRO: 1500M COMPRIMENTO 3100MM . NORMA: DIS-ETE-094. | DIS-ETE-094 |  |  | Concreto | PINCOL PREMOLDADOS INDUSTRIA E COM LTDA | 10.724.474/0011-01 | 2024-06-26 | 2028-09-06 | HI_2023_06_30 | Ambos |  |  | AIF
|  | 0 | 3324145 | 64010009 | TUBO CONCRETO ARMADO 1.50X3.00 M | TUBO DE CONCRETO ARMADO; DIÂMETRO: 1500M COMPRIMENTO 3000MM . NORMA: DIS-ETE-094. | DIS-ETE-094 |  |  | Concreto | PINCOL PREMOLDADOS INDUSTRIA E COM LTDA | 10.724.474/0011-01 | 2024-06-26 | 2028-09-06 | HI_2023_06_30 | Ambos |  |  | AIF
|  | 0 | 3324140 | 64010013 | TUBO CONCRETO ARMADO 1.50X2.80 M | TUBO, CONCRETO ARMADO; DIMENSOES: DIÂMETRO 1500M, COMPRI MENTO 2800MM. NORMA: DIS-ETE-094. | DIS-ETE-094 |  |  | Concreto | PINCOL PREMOLDADOS INDUSTRIA E COM LTDA | 10.724.474/0011-01 | 2024-06-26 | 2028-09-06 | HI_2023_06_30 | Ambos |  |  | AIF
|  | 0 | 3324135 | 64010008 | TUBO CONCRETO ARMADO 1.50X2.70 M | TUBO, CONCRETO ARMADO; DIMENSOES: DIÂMETRO 1500M, COMPRI MENTO 2700MM. NORMA: DIS-ETE-094. | DIS-ETE-094 |  |  | Concreto | PINCOL PREMOLDADOS INDUSTRIA E COM LTDA | 10.724.474/0011-01 | 2024-06-26 | 2028-09-06 | HI_2023_06_30 | Ambos |  |  | AIF
|  | 0 | 3324021 | 0 | PLACA CONC ESTAI 400 F22 | PLACA EM CONCRETO, PARA ESTAI, COM ESPESSURA 100MM, DIAMETRO 400MM E 1 FURO CENTRAL COM DIAMETRO 22MM. NORMA: DTN 123. | DESENHO DTN 123 |  |  | Concreto | PINCOL PREMOLDADOS INDUSTRIA E COM LTDA | 10.724.474/0011-01 | 2024-06-26 | 2028-09-06 | HI_2023_06_30 | Ambos |  |  | AIF
|  | 0 | 3324016 | 64010007 | TUBO CONC ARM 1500X4300MM | TUBO CONCRETO ARMADO.APLICACAO:FUNDACAO PARA POSTE.EXTREMIDADE: SEM ENCAIXE. DIAMETRO NOMINAL:1500MM.COMPRIMENTO:4300MM. NORMA: DIS-ETE-094. | DIS-ETE-094 |  |  | Concreto | PINCOL PREMOLDADOS INDUSTRIA E COM LTDA | 10.724.474/0011-01 | 2024-06-26 | 2028-09-06 | HI_2023_06_30 | Ambos |  |  | AIF
|  | 0 | 3320146 | 64095009 | ANEL CONC ACTC JANELA 500MM | ANEL. TIPO: ACTC. MATERIAL: CONCRETO ARMADO. DIAMETRO DA JANELA: 500,0 MM. RESISTENCIA NOMINAL:1500DAN. CARGA DE RUPTURA: 3000DAN. APLICACAO: INSTALACAO DE CRUZETA DE CONCRETO CTT EM POSTE CIRCULAR. NORMA: DIS-ETE-094. | DIS-ETE-094 |  |  | Concreto | PINCOL PREMOLDADOS INDUSTRIA E COM LTDA | 10.724.474/0011-01 | 2024-06-26 | 2028-09-06 | HI_2023_06_30 | Ambos |  |  | AIF
|  | 0 | 3320105 | 64095027 | ANEL CONC ACH 210X270MM | ANEL. TIPO: ACH. MATERIAL: CONCRETO ARMADO. DIMENSOES DO FURO: 210X270MM. RESISTENCIA NOMINAL : 600DAN. CARGA DE RUPTURA: 1200DAN. APLICACAO: CRUZETA DE CONCRETO CTH. NORMA: DIS-ETE-094. | DIS-ETE-094 |  |  | Concreto | PINCOL PREMOLDADOS INDUSTRIA E COM LTDA | 10.724.474/0011-01 | 2024-06-26 | 2028-09-06 | HI_2023_06_30 | Ambos |  |  | AIF
|  | 0 | 3320150 | 64095006 | ANEL CONC ACTC JANELA 392MM | ANEL. TIPO: ACTC. MATERIAL: CONCRETO ARMADO. DIAMETRO DA JANELA: 392,0 MM. RESISTENCIA NOMINAL: 1500DAN. CARGA DE RUPTURA:3000DAN. APLICACAO: INSTALACAO DE CRUZETA DE CONCRETO CTT EM POSTE CIRCULAR. NORMA: DIS-ETE-094. | DIS-ETE-094 |  |  | Concreto | PINCOL PREMOLDADOS INDUSTRIA E COM LTDA | 10.724.474/0011-01 | 2024-06-26 | 2028-09-06 | HI_2023_06_30 | Ambos |  |  | AIF
|  | 0 | 3301633 | 21055031 | POSTE CONC DT 24/2000 SUBTR | POSTE DUPLO T. MATERIAL: CONCRETO ARMADO. DIMENSOES DA BASE: 710 X 980 MM. DIMENSOES DO TOPO: 230 X 308 MM.FURACAO FACE "A" E FACE "B" CONFORME NORMAS DAS DISTRIBUIDORAS. COMPRIMENTO TOTAL: 24000 MM. RESISTENCIA NOMINAL: 2000 DAN. CARGA RUPTURA: 4000 DAN. | DIS-ETE-013 |  |  | Concreto | PINCOL PREMOLDADOS INDUSTRIA E COM LTDA | 10.724.474/0011-01 | 2024-06-26 | 2028-09-06 | HI_2023_06_30 | Ambos |  |  | AIF
|  | 0 | 3301632 | 21050080 | POSTE CONC DT 24/1500 SUBTR | POSTE DUPLO T. MATERIAL: CONCRETO ARMADO. DIMENSOES DA BASE: 650 X 896 MM. DIMENSOES DO TOPO: 170 X 224 MM. FURACAO FACE "A" E FACE "B" CONFORME NORMAS DAS DISTRIBUIDORAS. COMPRIMENTO TOTAL: 24000 MM. RESISTENCIA NOMINAL: 1500 DAN. CARGA RUPTURA: 3000 DAN | DIS-ETE-013 |  |  | Concreto | PINCOL PREMOLDADOS INDUSTRIA E COM LTDA | 10.724.474/0011-01 | 2024-06-26 | 2028-09-06 | HI_2023_06_30 | Ambos |  |  | AIF
|  | 0 | 3301631 | 21055030 | POSTE CONC DT 24/1000 SUBTR | POSTE DUPLO T. MATERIAL: CONCRETO ARMADO. DIMENSOES DA BASE: 650 X 896 MM.DIMENSOES DO TOPO: 170 X 224 MM. FURACAO FACE "A" E FACE "B" CONFORME NORMAS DAS DISTRIBUIDORAS. COMPRIMENTO TOTAL: 24000 MM. RESISTENCIA NOMINAL: 1000 DAN. CARGA RUPTURA: 2000 DAN. | DIS-ETE-013 |  |  | Concreto | PINCOL PREMOLDADOS INDUSTRIA E COM LTDA | 10.724.474/0011-01 | 2024-06-26 | 2028-09-06 | HI_2023_06_30 | Ambos |  |  | AIF
|  | 0 | 3301630 | 21050079 | POSTE CONC DT 22/4000 SUBTR | POSTE DUPLO T. MATERIAL: CONCRETO ARMADO. DIMENSOES DA BASE: 730 X 1008 MM. DIMENSOES DO TOPO: 290 X 392MM. FURACAO FACE "A" E FACE "B" CONFORME NORMAS DAS DISTRIBUIDORAS. COMPRIMENTO TOTAL: 22000 MM. RESISTENCIA NOMINAL: 4000 DAN. CARGA RUPTURA: 8000 DAN | DIS-ETE-013 |  |  | Concreto | PINCOL PREMOLDADOS INDUSTRIA E COM LTDA | 10.724.474/0011-01 | 2024-06-26 | 2028-09-06 | HI_2023_06_30 | Ambos |  |  | AIF
|  | 0 | 3301646 | 21050089 | POSTE CONC DT 28/4000 SUBTR | POSTE DUPLO T. MATERIAL: CONCRETO ARMADO. DIMENSOES DA BASE: 850 X 1148 MM. DIMENSOES DO TOPO: 290 X 392MM. FURACAO FACE "A" E FACE "B" CONFORME NORMAS DAS DISTRIBUIDORAS. COMPRIMENTO TOTAL: 28000 MM. RESISTENCIA NOMINAL: 4000 DAN. CARGA RUPTURA: 8000 DAN | DIS-ETE-013 |  |  | Concreto | PINCOL PREMOLDADOS INDUSTRIA E COM LTDA | 10.724.474/0011-01 | 2024-06-26 | 2028-09-06 | HI_2023_06_30 | Ambos |  |  | AIF
|  | 0 | 3320148 | 64095008 | ANEL CONC ACTC JANELA 450MM | ANEL. TIPO: ACTC. MATERIAL: CONCRETO ARMADO. DIAMETRO DA JANELA: 450,0 MM. RESISTENCIA NOMINAL:1500 DAN. CARGA DE RUPTURA:3000 DAN. APLICACAO: INSTALACAO DE CRUZETA DE CONCRETO CTT EM POSTE CIRCULAR. NORMA: DIS-ETE-094. | DIS-ETE-094 |  |  | Concreto | PINCOL PREMOLDADOS INDUSTRIA E COM LTDA | 10.724.474/0011-01 | 2024-06-26 | 2028-09-06 | HI_2023_06_30 | Ambos |  |  | AIF
|  | 0 | 3311020 | 64030045 | CRUZETA CONC 4500MM F 750MM | CRUZETA. MATERIAL-CONCRETO ARMADO. COMPRIMENTO NOMINAL-4500MM. DIAMETRO DO FURO DE MONTAGEM- 750MM FURAÇÃO PARA FIXAÇÃO DE FERRAGENS- 02 VERTICAIS E 04 HORIZONTAIS, DIÂMETRO- 25,0MM. PONTOS DE ATERRAMENTO- 03. APLICAÇÃO: LINHA DE TRANSMISSÃO CLASSE 69KV. | DIS-ETE-094 |  |  | Concreto | PINCOL PREMOLDADOS INDUSTRIA E COM LTDA | 10.724.474/0011-01 | 2024-06-26 | 2028-09-06 | HI_2023_06_30 | Ambos |  |  | AIF
|  | 0 | 3320162 | 64095041 | ANEL CONC ACC 345X440MM | ANEL. TIPO: ACC. MATERIAL: CONCRETO ARMADO. DIMENSOES DO FURO: 345X440MM. RESISTENCIA NOMINAL : 1000DAN. CARGA DE RUPTURA: 2000DAN. APLICACAO: CRUZETA DE CONCRETO TIPO COSMOS. NORMA:DIS-ETE-094. | DIS-ETE-094 |  |  | Concreto | PINCOL PREMOLDADOS INDUSTRIA E COM LTDA | 10.724.474/0011-01 | 2024-06-26 | 2028-09-06 | HI_2023_06_30 | Ambos |  |  | AIF
|  | 0 | 3320123 | 64095021 | ANEL CONC ACT 180X234MM | ANEL. TIPO: ACT. MATERIAL: CONCRETO ARMADO. DIMENSOES DO FURO: 180X234MM. RESISTENCIA NOMINAL: 1500DAN. CARGA DE RUPTURA: 3000 DAN. APLICACAO: CRUZETA DE CONCRETO CT. NORMA: DIS-ETE-094. | DIS-ETE-094 |  |  | Concreto | PINCOL PREMOLDADOS INDUSTRIA E COM LTDA | 10.724.474/0011-01 | 2024-06-26 | 2028-09-06 | HI_2023_06_30 | Ambos |  |  | AIF
|  | 0 | 3324010 | 64010006 | BLOCO CONCRETO ANCOR.200X200X600MM | BLOCO, CONCRETO EM CONCRETO CICLOPTICO; SECAO QUADRADA; COMPRIMENTO 600MM;DIAMETRO DO FURO 21MM; ESFORCO DE COMPRESSAO 5000DAN. NORMA: DIS-ETE-094. | DIS-ETE-094 |  |  | Concreto | PINCOL PREMOLDADOS INDUSTRIA E COM LTDA | 10.724.474/0011-01 | 2024-06-26 | 2028-09-06 | HI_2023_06_30 | Ambos |  |  | AIF
|  | 0 | 3320060 | 64095039 | ANEL CONC ACC 270X330MM | ANEL. TIPO: ACC. MATERIAL: CONCRETO ARMADO. DIMENSOES DO FURO: 270X330MM. RESISTENCIA NOMINAL : 1000DAN. CARGA DE RUPTURA: 2000DAN. APLICACAO: CRUZETA DE CONCRETO TIPO COSMOS. NORMA:DIS-ETE-094. | DIS-ETE-094 |  |  | Concreto | PINCOL PREMOLDADOS INDUSTRIA E COM LTDA | 10.724.474/0011-01 | 2024-06-26 | 2028-09-06 | HI_2023_06_30 | Ambos |  |  | AIF
|  | 0 | 3301629 | 21050078 | POSTE CONC DT 22/3000 SUBTR | POSTE DUPLO T. MATERIAL: CONCRETO ARMADO. DIMENSOES DA BASE: 670 X 924 MM. DIMENSOES DO TOPO: 230 X 308 MM. FURACAO FACE "A" E FACE "B" CONFORME NORMAS DAS DISTRIBUIDORAS. COMPRIMENTO TOTAL: 22000 MM. RESISTENCIA NOMINAL: 3000 DAN. CARGA RUPTURA: 6000 DAN | DIS-ETE-013 |  |  | Concreto | PINCOL PREMOLDADOS INDUSTRIA E COM LTDA | 10.724.474/0011-01 | 2024-06-26 | 2028-09-06 | HI_2023_06_30 | Ambos |  |  | AIF
|  | 0 | 3301642 | 21050087 | POSTE CONC DT 26/4000 SUBTR | POSTE DUPLO T. MATERIAL: CONCRETO ARMADO. DIMENSOES DA BASE: 810 X 1092 MM. DIMENSOES DO TOPO: 290 X 392 MM. FURACAO FACE "A" E FACE "B" CONFORME NORMAS DAS DISTRIBUIDORAS. COMPRIMENTO TOTAL: 26000 MM. RESISTENCIA NOMINAL: 4000 DAN. CARGA RUPTURA: 8000 DA | DIS-ETE-013 |  |  | Concreto | PINCOL PREMOLDADOS INDUSTRIA E COM LTDA | 10.724.474/0011-01 | 2024-06-26 | 2028-09-06 | HI_2023_06_30 | Ambos |  |  | AIF
|  | 0 | 3301628 | 21050077 | POSTE CONC DT 22/2500 SUBTR | POSTE DUPLO T. MATERIAL: CONCRETO ARMADO. DIMENSOES DA BASE: 670 X 924 MM. DIMENSOES DO TOPO: 230 X 308 MM. FURACAO FACE "A" E FACE "B" CONFORME NORMAS DAS DISTRIBUIDORAS. COMPRIMENTO TOTAL: 22000 MM. RESISTENCIA NOMINAL: 2500 DAN. CARGA RUPTURA: 5000 DAN | DIS-ETE-013 |  |  | Concreto | PINCOL PREMOLDADOS INDUSTRIA E COM LTDA | 10.724.474/0011-01 | 2024-06-26 | 2028-09-06 | HI_2023_06_30 | Ambos |  |  | AIF
|  | 0 | 3301617 | 21055025 | POSTE CONC DT 18/2000 SUBTR | POSTE DUPLO T. MATERIAL: CONCRETO ARMADO. DIMENSOES DA BASE: 590 X 812 MM. DIMENSOES DO TOPO: 230 X 308 MM. FURACAO FACE "A" E FACE "B" CONFORME NORMAS DAS DISTRIBUIDORAS. COMPRIMENTO TOTAL: 18000 MM. RESISTENCIA NOMINAL: 2000 DAN. CARGA RUPTURA: 4000 DAN | DIS-ETE-013 |  |  | Concreto | PINCOL PREMOLDADOS INDUSTRIA E COM LTDA | 10.724.474/0011-01 | 2024-06-26 | 2028-09-06 | HI_2023_06_30 | Ambos |  |  | AIF
|  | 0 | 3324155 | 64010010 | TUBO CONCRETO ARMADO 1.50X3.30 M | TUBO DE CONCRETO ARMADO; DIÂMETRO: 1500M COMPRIMENTO 3300MM . NORMA: DIS-ETE-094. | DIS-ETE-094 |  |  | Concreto | PINCOL PREMOLDADOS INDUSTRIA E COM LTDA | 10.724.474/0011-01 | 2024-06-26 | 2028-09-06 | HI_2023_06_30 | Ambos |  |  | AIF
|  | 0 | 3301619 | 21055026 | POSTE CONC DT 20/1000 SUBTR | POSTE DUPLO T. MATERIAL: CONCRETO ARMADO. DIMENSOES DA BASE: 570 X 784 MM. DIMENSOES DO TOPO: 170 X 224 MM.FURACAO FACE "A" E FACE "B" CONFORME NORMAS DAS DISTRIBUIDORAS. COMPRIMENTO TOTAL: 20000 MM. RESISTENCIA NOMINAL: 1000 DAN. CARGA RUPTURA: 2000 DAN. | DIS-ETE-013 |  |  | Concreto | PINCOL PREMOLDADOS INDUSTRIA E COM LTDA | 10.724.474/0011-01 | 2024-06-26 | 2028-09-06 | HI_2023_06_30 | Ambos |  |  | AIF
|  | 0 | 3320106 | 64095036 | ANEL CONC ACH 250X320MM | ANEL. TIPO: ACH. MATERIAL: CONCRETO ARMADO. DIMENSOES DO FURO: 250X320MM. RESISTENCIA NOMINAL : 600DAN. CARGA DE RUPTURA: 1200DAN. APLICACAO: CRUZETA DE CONCRETO CTH. NORMA: DIS-ETE-094. | DIS-ETE-094 |  |  | Concreto | PINCOL PREMOLDADOS INDUSTRIA E COM LTDA | 10.724.474/0011-01 | 2024-06-26 | 2028-09-06 | HI_2023_06_30 | Ambos |  |  | AIF
|  | 0 | 3311070 | 64030017 | CRUZETA CONC CTH 10500MM J570MM 1500DA | CRUZETA. TIPO: CTH. MATERIAL : CONCRETO ARMADO. COMPRIMENTO: 10500MM. SECAO: 150X200MM. DIAMETRO DA JANELA: 570MM. RESITENCIA NOMINAL: 1500DAN. CARGA DE RUPTURA: 3000DAN.,,,,,,,,,,. NORMA: DIS-ETE-094. | DIS-ETE-094 |  |  | Concreto | PINCOL PREMOLDADOS INDUSTRIA E COM LTDA | 10.724.474/0011-01 | 2024-06-26 | 2028-09-06 | HI_2023_06_30 | Ambos |  |  | AIF
|  | 0 | 3301620 | 21050072 | POSTE CONC DT 20/1500 SUBTR | POSTE DUPLO T. MATERIAL: CONCRETO ARMADO. DIMENSOES DA BASE: 570 X 784 MM. DIMENSOES DO TOPO: 170 X 224 MM. FURACAO FACE "A" E FACE "B" CONFORME NORMAS DAS DISTRIBUIDORAS. COMPRIMENTO TOTAL: 20000 MM. RESISTENCIA NOMINAL: 1500 DAN. CARGA RUPTURA: 3000 DAN | DIS-ETE-013 |  |  | Concreto | PINCOL PREMOLDADOS INDUSTRIA E COM LTDA | 10.724.474/0011-01 | 2024-06-26 | 2028-09-06 | HI_2023_06_30 | Ambos |  |  | AIF
|  | 0 | 3301621 | 21055027 | POSTE CONC DT 20/2000 SUBTR | POSTE DUPLO T. MATERIAL: CONCRETO ARMADO. DIMENSOES DA BASE: 630 X 868 MM. DIMENSOES DO TOPO: 230 X 308 MM. FURACAO FACE "A" E FACE "B" CONFORME NORMAS DAS DISTRIBUIDORAS. COMPRIMENTO TOTAL: 20000 MM. RESISTENCIA NOMINAL: 2000 DAN. CARGA RUPTURA: 4000 DAN | DIS-ETE-013 |  |  | Concreto | PINCOL PREMOLDADOS INDUSTRIA E COM LTDA | 10.724.474/0011-01 | 2024-06-26 | 2028-09-06 | HI_2023_06_30 | Ambos |  |  | AIF
|  | 0 | 3320109 | 64095023 | ANEL CONC ACT 255X330MM | ANEL. TIPO: ACT. MATERIAL: CONCRETO ARMADO. DIMENSOES DO FURO: 255X330 MM. RESISTENCIA NOMINAL: 1500 DAN. CARGA DE RUPTURA: 3000 DAN. APLICACAO: CRUZETA DE CONCRETO CTT. NORMA: DIS-ETE-094. | DIS-ETE-094 |  |  | Concreto | PINCOL PREMOLDADOS INDUSTRIA E COM LTDA | 10.724.474/0011-01 | 2024-06-26 | 2028-09-06 | HI_2023_06_30 | Ambos |  |  | AIF
|  | 0 | 3301609 | 21050067 | POSTE CONC DT 12/2000 SUBTR | POSTE DUPLO T. MATERIAL: CONCRETO ARMADO. DIMENSOES DA BASE: 470 X 644 MM. DIMENSOES DO TOPO: 308 X 230 MM. FURACAO FACE "A" E FACE "B" CONFORME NORMAS DAS DISTRIBUIDORAS. COMPRIMENTO TOTAL: 12000 MM. RESISTENCIA NOMINAL: 2000 DAN. CARGA RUPTURA: 4000 DAN | DIS-ETE-013 |  |  | Concreto | PINCOL PREMOLDADOS INDUSTRIA E COM LTDA | 10.724.474/0011-01 | 2024-06-26 | 2028-09-06 | HI_2023_06_30 | Ambos |  |  | AIF
|  | 0 | 3320255 | 64095038 | ANEL CONC ACH 550X690MM | ANEL. TIPO: ACH. MATERIAL: CONCRETO ARMADO. DIMENSOES DO FURO: 560X690MM. RESISTENCIA NOMINAL : 600DAN. CARGA DE RUPTURA: 1200DAN . APLICACAO : CRUZETA DE CONCRETO CTH . NORMA: DIS-ETE-094. | DIS-ETE-094 |  |  | Concreto | PINCOL PREMOLDADOS INDUSTRIA E COM LTDA | 10.724.474/0011-01 | 2024-06-26 | 2028-09-06 | HI_2023_06_30 | Ambos |  |  | AIF
|  | 0 | 3311065 | 64030054 | CRUZETA CONC CTH 6700MM J570MM 1500DAN | CRUZETA. TIPO: CTH. MATERIAL: CONCRETO ARMADO. COMPRIMENTO: 6700MM. SECAO: 110X140 MM. DIAMETRO DA JANELA: 570 MM. RESISTENCIA NOMINAL: 1500 DAN. CARGA DE RUPTURA: 3000 DAN. NORMA: DIS-ETE-094. | DIS-ETE-094 |  |  | Concreto | PINCOL PREMOLDADOS INDUSTRIA E COM LTDA | 10.724.474/0011-01 | 2024-06-26 | 2028-09-06 | HI_2023_06_30 | Ambos |  |  | AIF
|  | 0 | 3320112 | 64095025 | ANEL CONC ACT 310X410MM | ANEL. TIPO: ACT. MATERIAL: CONCRETO ARMADO. DIMENSOES DO FURO: 310X410 MM. RESISTENCIA NOMINAL: 1500 DAN. CARGA DE RUPTURA: 3000 DAN. APLICACAO : CRUZETA DE CONCRETO CTT. NORMA: DIS-ETE-094. | DIS-ETE-094 |  |  | Concreto | PINCOL PREMOLDADOS INDUSTRIA E COM LTDA | 10.724.474/0011-01 | 2024-06-26 | 2028-09-06 | HI_2023_06_30 | Ambos |  |  | AIF
|  | 0 | 3320111 | 64095034 | ANEL CONC ACH 215X270MM | ANEL. TIPO: ACH. MATERIAL: CONCRETO ARMADO. DIMENSOES DO FURO: 215X270MM. RESISTENCIA NOMINAL : 1500DAN. CARGA DE RUPTURA: 3000DAN. APLICACAO: CRUZETA DE CONCRETO CTT. NORMA: DIS-ETE-094. | DIS-ETE-094 |  |  | Concreto | PINCOL PREMOLDADOS INDUSTRIA E COM LTDA | 10.724.474/0011-01 | 2024-06-26 | 2028-09-06 | HI_2023_06_30 | Ambos |  |  | AIF
|  | 0 | 3320110 | 64095022 | ANEL CONC ACT 225X285MM | ANEL. TIPO: ACT. MATERIAL: CONCRETO ARMADO. DIMENSOES DO FURO: 225X285 MM. RESISTENCIA NOMINAL: 1500DAN. CARGA DE RUPTURA: 3000 DAN. APLICACAO: CRUZETA DE CONCRETO CTT. NORMA: DIS-ETE-094. | DIS-ETE-094 |  |  | Concreto | PINCOL PREMOLDADOS INDUSTRIA E COM LTDA | 10.724.474/0011-01 | 2024-06-26 | 2028-09-06 | HI_2023_06_30 | Ambos |  |  | AIF
|  | 0 | 3301622 | 21050073 | POSTE CONC DT 20/2500 SUBTR | POSTE DUPLO T. MATERIAL: CONCRETO ARMADO. DIMENSOES DA BASE: 630 X 868 MM. DIMENSOES DO TOPO: 230 X 308 MM. FURACAO FACE "A" E FACE "B" CONFORME NORMAS DAS DISTRIBUIDORAS. COMPRIMENTO TOTAL: 20000 MM. RESISTENCIA NOMINAL: 2500 DAN. CARGA RUPTURA: 5000 DAN | DIS-ETE-013 |  |  | Concreto | PINCOL PREMOLDADOS INDUSTRIA E COM LTDA | 10.724.474/0011-01 | 2024-06-26 | 2028-09-06 | HI_2023_06_30 | Ambos |  |  | AIF
|  | 0 | 3301618 | 21050071 | POSTE CONC DT 18/3000 SUBTR | POSTE DUPLO T. MATERIAL: CONCRETO ARMADO. DIMENSOES DA BASE: 590 X 812 MM. DIMENSOES DO TOPO: 230 X 308 MM. FURACAO FACE "A" E FACE "B" CONFORME NORMAS DAS DISTRIBUIDORAS. COMPRIMENTO TOTAL: 18000 MM. RESISTENCIA NOMINAL: 3000 DAN. CARGA RUPTURA: 6000 DAN | DIS-ETE-013 |  |  | Concreto | PINCOL PREMOLDADOS INDUSTRIA E COM LTDA | 10.724.474/0011-01 | 2024-06-26 | 2028-09-06 | HI_2023_06_30 | Ambos |  |  | AIF
|  | 0 | 3320108 | 64095024 | ANEL CONC ACT 280X360MM | ANEL. TIPO: ACT. MATERIAL: CONCRETO ARMADO. DIMENSOES DO FURO: 280X360 MM. RESISTENCIA NOMINAL: 1500 DAN. CARGA DE RUPTURA: 3000 DAN. APLICACAO: CRUZETA DE CONCRETO CTT. NORMA: DIS-ETE-094. | DIS-ETE-094 |  |  | Concreto | PINCOL PREMOLDADOS INDUSTRIA E COM LTDA | 10.724.474/0011-01 | 2024-06-26 | 2028-09-06 | HI_2023_06_30 | Ambos |  |  | AIF
|  | 0 | 3320107 | 64095015 | ANEL CONC ACT 300X380MM | ANEL. TIPO: ACT. MATERIAL: CONCRETO ARMADO. DIMENSOES DO FURO: 300X380 MM. RESISTENCIA NOMINAL: 1500 DAN. CARGA DE RUPTURA: 3000 DAN. APLICACAO: CRUZETA DE CONCRETO CTT . NORMA: DIS-ETE-094. | DIS-ETE-094 |  |  | Concreto | PINCOL PREMOLDADOS INDUSTRIA E COM LTDA | 10.724.474/0011-01 | 2024-06-26 | 2028-09-06 | HI_2023_06_30 | Ambos |  |  | AIF
|  | 101286 | 3340013 | 22015037 | CRUZETA FIBRA T 90X90 2,4M REFORCADA | CRUZETA PARA POSTE. MATERIAL: POLIESTER REFORCADO COM FIBRA DE VIDRO (PRFV). FORMATO: QUADRADA. SECAO TRANSVERSAL: 90 X 90 MM. COMPRIMENTO TOTAL: 2400 MM.RESISTENCIA NOMINAL: 400 DAN. RESIST. A RUPTURA: 800 DAN. ACESSORIO: SUPORTE COM SECAO TRANSVERSAL | DIS-ETE-006 | CRUZETA FIBRA T 90X90 2,4M REFORCADA |  | Postes e Cruzeta de FV | PINCOL PREMOLDADOS INDÚSTRIA E COMÉRCIO LTDA | 10.724.474/0010-20 | 2024-01-25 | 2028-08-30 | HI_2024_01_25 | Ambos | N/A | N/A | AIF
|  | 37818 | 3341048 | 21095115 | POSTE FIBRA QUAD/CONICO QUAD 7,5/150 | POSTE QUADRADO OU CONICO QUADRADO. MATERIAL: FIBRA DE VIDRO REFORCADO COM RESINA DE POLIESTER (PRVF) . DIAMETRO DA BASE: 150MM. DIMENSOES DO TOPO: 150 MM (QUADRADO) OU 100 MM (CONICO QUADRADO). FURACAO DA FACE A: 8 FUROS. FURACAO DA FACE B: 2 FUR | DIS-ETE-002 | POSTE FIBRA QUAD/CONICO QUAD 7,5/150 |  | Postes e Cruzeta de FV | PINCOL PREMOLDADOS INDÚSTRIA E COMÉRCIO LTDA | 10.724.474/0010-20 | 2024-01-25 | 2028-08-30 | HI_2024_01_25 | Ambos | N/A | N/A | AIF
|  | 0 | 3341010 | 0 | POSTE FIBRA CIRC/QUAD 11/600 | POSTE CIRCULAR COM TOPO QUADRADO. MATERIAL: FIBRA DE VIDRO REFORCADO COM RESINA DE POLIESTER (PRVF) . DIAMETRO DA BASE: 380MM.DIMENSOES DO TOPO: 180X180MM. COMPRIMENTO DO TOPO:3000MM. FURACAO DA FACE A: 100MM (29X100MM). FURACAO DA FACE B: 150MM (29X100MM | DIS-ETE-002 | POSTE FIBRA CIRC/QUAD 11/600 |  | Postes e Cruzeta de FV | PINCOL PREMOLDADOS INDÚSTRIA E COMÉRCIO LTDA | 10.724.474/0010-20 | 2024-01-25 | 2028-08-30 | HI_2024_01_25 | Ambos | N/A | N/A | AIF
|  | 0 | 3341027 | 21095331 | PADRAO ENTRADA FIBRA VIDRO 5000MM C/ATER | POSTE QUADRADO. MATERIAL: FIBRA DE VIDRO REFORCADO COM RESINA DE POLIESTER (PRFV). COMPRIMENTO: 5 M. ESPESSURA MIN.: 4,0 MM. SECAO:90 X 90 MM. RESISTÊNCIA NOMINAL: 75 DAN. FABRICADO PELO SISTEMA DE FILAMENTO CONTINUO OU PULTRUSÃO, COM ADITIVO ANTI UV NA E | DIS-ETE-019 | PADRAO ENTRADA FIBRA VIDRO 5000MM C/ATER |  | Postes e Cruzeta de FV | PINCOL PREMOLDADOS INDÚSTRIA E COMÉRCIO LTDA | 10.724.474/0010-20 | 2024-01-25 | 2028-08-30 | HI_2024_01_25 | Ambos | N/A | N/A | AIF
|  | 33201 | 3341972 | 21095350 | POSTE CIRC UNITARIO PRFV 12000MM 600DAN | POSTE CIRCULAR UNITARIO; FIBRA DE VIDRO; DIAMETRO DA BASE 377.0 MM; DIAMETRO DO TOPO 202.0 MM; COMPRIMENTO TOTAL 12000 MM; RESISTENC IA NOMINAL 600 DAN; PADRAO DIS-ETE-002. | DIS-ETE-002 | POSTE CIRC UNITARIO PRFV 12000MM 600DAN |  | Postes e Cruzeta de FV | PINCOL PREMOLDADOS INDÚSTRIA E COMÉRCIO LTDA | 10.724.474/0010-20 | 2024-01-25 | 2028-08-30 | HI_2024_01_25 | Ambos | N/A | N/A | AIF
|  | 33189 | 3341971 | 21095349 | POSTE CIRC UNITARIO PRFV 11000MM 600DAN | POSTE CIRCULAR UNITARIO; FIBRA DE VIDRO; DIAMETRO DA BASE 371.0 MM; DIAMETRO DO TOPO 196.0 MM; COMPRIMENTO TOTAL 11000 MM; RESISTENC IA NOMINAL 600 DAN; PADRAO DIS-ETE-002. | DIS-ETE-002 | POSTE CIRC UNITARIO PRFV 11000MM 600DAN |  | Postes e Cruzeta de FV | PINCOL PREMOLDADOS INDÚSTRIA E COMÉRCIO LTDA | 10.724.474/0010-20 | 2024-01-25 | 2028-08-30 | HI_2024_01_25 | Ambos | N/A | N/A | AIF
|  | 0 | 3341021 | 0 | POSTE FIBRA CIRC/QUAD 9/600 | POSTE CIRCULAR COM TOPO QUADRADO. MATERIAL: FIBRA DE VIDRO REFORCADO COM RESINA DE POLIESTER (PRVF) . DIAMETRO DA BASE: 360MM. DIMENSOES DO TOPO: 170X170MM. COMPRIMENTO DO TOPO: 2000/3000MM.FURACAO DA FACE A: 100MM (19/29X100MM). FURACAO DA FACE B: 150MM( | DIS-ETE-002 | POSTE FIBRA CIRC/QUAD 9/600 |  | Postes e Cruzeta de FV | PINCOL PREMOLDADOS INDÚSTRIA E COMÉRCIO LTDA | 10.724.474/0010-20 | 2024-01-25 | 2028-08-30 | HI_2024_01_25 | Ambos | N/A | N/A | AIF
|  | 38252 | 3341970 | 21095348 | POSTE CIRC UNITARIO PRFV 11000MM 400DAN | POSTE CIRCULAR UNITARIO; FIBRA DE VIDRO; DIAMETRO DA BASE 370.0 MM; DIAMETRO DO TOPO 165.0 MM; COMPRIMENTO TOTAL 11000 MM; RESISTENC IA NOMINAL 400 DAN; PADRAO DIS-ETE-002. | DIS-ETE-002 | POSTE CIRC UNITARIO PRFV 11000MM 400DAN |  | Postes e Cruzeta de FV | PINCOL PREMOLDADOS INDÚSTRIA E COMÉRCIO LTDA | 10.724.474/0010-20 | 2024-01-25 | 2028-08-30 | HI_2024_01_25 | Ambos | N/A | N/A | AIF
|  | 37820 | 3341017 | 0 | POSTE FIBRA CIRC/QUAD 12/600 | POSTE CIRCULAR COM TOPO QUADRADO. MATERIAL: FIBRA DE VIDRO REFORCADO COM RESINA DE POLIESTER (PRVF) . DIAMETRO DA BASE: 400MM.DIMENSOES DO TOPO: 170X170MM. COMPRIMENTO DO TOPO:3000MM. FURACAO DA FACE A: 100MM (29X100MM). FURACAO DA FACE B: 150MM | DIS-ETE-002 | POSTE FIBRA CIRC/QUAD 12/600 |  | Postes e Cruzeta de FV | PINCOL PREMOLDADOS INDÚSTRIA E COMÉRCIO LTDA | 10.724.474/0010-20 | 2024-01-25 | 2028-08-30 | HI_2024_01_25 | Ambos | N/A | N/A | AIF
|  | 37831 | 3341013 | 0 | POSTE FIBRA CIRC/QUAD 12/1000 | POSTE CIRCULAR COM TOPO QUADRADO. MATERIAL: FIBRA DE VIDRO REFORCADO COM RESINA DE POLIESTER (PRVF) . DIAMETRO DA BASE: 400M M.DIMENSOES DO TOPO: 190X190MM. COMPRIMENTO DO TOPO:3000MM. FURACAO DA FACE A: 100MM (29X100MM). FURACAO DA FACE B: 150M | DIS-ETE-002 | POSTE FIBRA CIRC/QUAD 12/1000 |  | Postes e Cruzeta de FV | PINCOL PREMOLDADOS INDÚSTRIA E COMÉRCIO LTDA | 10.724.474/0010-20 | 2024-01-25 | 2028-08-30 | HI_2024_01_25 | Ambos | N/A | N/A | AIF
|  | 59991 | 3340010 | 22015020 | CRUZETA FIBRA RETA 90X90 2,0M REFORCADA | CRUZETA PARA POSTE. MATERIAL: POLIESTER REFORCADO COM FIBRA DE VIDRO (PRFV). FORMATO: RETO. SECAO TRANSVERSAL: 90 X 90 MM. COMPRIMENTO TOTAL: 2000 MM.RESISTENCIA NOMINAL:400 DAN. RESIST. A RUPTURA: 800 DAN . REQUISITOS ADICIONAIS: CRUZETAS OCAS DEVEM | DIS-ETE-006 | CRUZETA FIBRA RETA 90X90 2,0M REFORCADA |  | Postes e Cruzeta de FV | PINCOL PREMOLDADOS INDÚSTRIA E COMÉRCIO LTDA | 10.724.474/0010-20 | 2024-01-25 | 2028-08-30 | HI_2024_01_25 | Ambos | N/A | N/A | AIF
|  | 0 | 3341009 | 0 | POSTE FIBRA CIRC/QUAD 11/400 | POSTE CIRCULAR COM TOPO QUADRADO. MATERIAL: FIBRA DE VIDRO REFORCADO COM RESINA DE POLIESTER (PRVF) . DIAMETRO DA BASE: 370MM.DIMENSOES DO TOPO: 165X165MM. COMPRIMENTO DO TOPO:3000MM. FURACAO DA FACE A: 100MM (29X100MM). FURACAO DA FACE B: 150MM (29X100MM | DIS-ETE-002 | POSTE FIBRA CIRC/QUAD 11/400 |  | Postes e Cruzeta de FV | PINCOL PREMOLDADOS INDÚSTRIA E COMÉRCIO LTDA | 10.724.474/0010-20 | 2024-01-25 | 2028-08-30 | HI_2024_01_25 | Ambos | N/A | N/A | AIF
|  | 0 | 3341049 | 21095338 | POSTE APOIO FIBRA DE VIDRO 7000MM | POSTE QUADRADO. MATERIAL: FIBRA DE VIDRO REFORCADO COM RESINA DE POLIESTER(PRFV). COMPRIMENTO: 7 M. ESPESSURA MIN.: 4,0 MM. SECAO: 90 X 90 MM. RESISTÊNCIA NOMINAL: 75 DAN. FABRICADO PELO SISTEMA DE FILAMENTO CONTINUO OU PULTRUSÃO, COM ADITIVO ANTI UV NA E | DIS-ETE-019 | POSTE APOIO FIBRA DE VIDRO 7000MM |  | Postes e Cruzeta de FV | PINCOL PREMOLDADOS INDÚSTRIA E COMÉRCIO LTDA | 10.724.474/0010-20 | 2024-01-25 | 2028-08-30 | HI_2024_01_25 | Ambos | N/A | N/A | AIF
|  | 33216 | 3341046 | 21095119 | POSTE CIRC MODULAR PRFV 12000MM 600DAN | POSTE CIRCULAR MODULAR ; FIBRA DE VIDRO; TRES MODULOS; JUNCAO NIPLE REFORCADO OU OUTROS;DIAMETRO DA BASE 377,0 MM;DIAMETRO DO TOPO 202,0MM; COMPRIMENTO TOTAL 12000MM;RESISTENCIA NOMINAL 600 DAN. NORMAS: NOR.DISTRIBU-ENGE-0001 E DIS-ETE-002 : ITEM 13. | DIS-ETE-002 | POSTE CIRC MODULAR PRFV 12000MM 600DAN |  | Postes e Cruzeta de FV | PINCOL PREMOLDADOS INDÚSTRIA E COMÉRCIO LTDA | 10.724.474/0010-20 | 2024-01-25 | 2028-08-30 | HI_2024_01_25 | Ambos | N/A | N/A | AIF
|  | 101285 | 3340014 | 22015036 | CRUZETA FIBRA T 90X90 2,0M REFORCADA | CRUZETA PARA POSTE. MATERIAL: POLIESTER REFORCADO COM FIBRA DE VIDRO (PRFV). FORMATO: QUADRADA. SECAO TRANSVERSAL: 90 X 90 MM. COMPRIMENTO TOTAL: 2000 MM.RESISTENCIA NOMINAL: 400 DAN. RESIST. A RUPTURA: 800 DAN. ACESSORIO: SUPORTE COM SECAO TRANSVERSAL | DIS-ETE-006 | CRUZETA FIBRA T 90X90 2,0M REFORCADA |  | Postes e Cruzeta de FV | PINCOL PREMOLDADOS INDÚSTRIA E COMÉRCIO LTDA | 10.724.474/0010-20 | 2024-01-25 | 2028-08-30 | HI_2024_01_25 | Ambos | N/A | N/A | AIF
|  | 101150 | 3340012 | 22015032 | CRUZETA FIBRA RETA 90X90 3,2M REFORCADA | CRUZETA PARA POSTE. MATERIAL: POLIESTER REFORCADO COM FIBRA DE VIDRO (PRFV). FORMATO: RETO. SECAO TRANSVERSAL: 90 X 90 MM. COMPRIMENTO TOTAL: 3200 MM. RESISTENCIA NOMINAL:400 DAN. RESIST. A RUPTURA: 800 daN. REQUISITOS ADICIONAIS: CRUZETAS OCAS DEVEM | DIS-ETE-006 | CRUZETA FIBRA RETA 90X90 3,2M REFORCADA |  | Postes e Cruzeta de FV | PINCOL PREMOLDADOS INDÚSTRIA E COMÉRCIO LTDA | 10.724.474/0010-20 | 2024-01-25 | 2028-08-30 | HI_2024_01_25 | Ambos | N/A | N/A | AIF
|  | 59992 | 3340011 | 22015018 | CRUZETA FIBRA RETA 90X90 2,4M REFORCADA | CRUZETA PARA POSTE. MATERIAL: POLIESTER REFORCADO COM FIBRA DE VIDRO (PRFV). FORMATO: RETO. SECAO TRANSVERSAL: 90 X 90 MM. COMPRIMENTO TOTAL: 2400 MM.RESISTENCIA NOMINAL:400 DAN. RESIST. A RUPTURA: 800 DAN . REQUISITOS ADICIONAIS: CRUZETAS OCAS DEVEM | DIS-ETE-006 | CRUZETA FIBRA RETA 90X90 2,4M REFORCADA |  | Postes e Cruzeta de FV | PINCOL PREMOLDADOS INDÚSTRIA E COMÉRCIO LTDA | 10.724.474/0010-20 | 2024-01-25 | 2028-08-30 | HI_2024_01_25 | Ambos | N/A | N/A | AIF
|  | 37819 | 3341012 | 0 | POSTE FIBRA CIRC/QUAD 12/400 | POSTE CIRCULAR COM TOPO QUADRADO. MATERIAL: FIBRA DE VIDRO REFORCADO COM RESINA DE POLIESTER (PRVF) . DIAMETRO DA BASE: 375MM. DIMENSOES DO TOPO: 170X170MM.COMPRIMENTO DO TOPO:3000MM. FURACAO DA FACE A: 100MM (29X100MM). FURACAO DA FACE B: 150MM | DIS-ETE-002 | POSTE FIBRA CIRC/QUAD 12/400 |  | Postes e Cruzeta de FV | PINCOL PREMOLDADOS INDÚSTRIA E COMÉRCIO LTDA | 10.724.474/0010-20 | 2024-01-25 | 2028-08-30 | HI_2024_01_25 | Ambos | N/A | N/A | AIF
|  | 33214 | 3341045 | 21095118 | POSTE CIRC MODULAR PRFV 11000MM 600DAN | POSTE CIRCULAR MODULAR; FIBRA DE VIDRO; TRES MODULOS; JUNCAO NIPLE REFORCADO OU OUTROS;DIAMETRO DA BASE 371,0 MM;DIAMETRO DO TOPO 196,4MM; COMPRIMENTO TOTAL 11000MM;RESISTENCIA NOM.600DAN. NORMAS: NOR.DISTRIBU-ENGE-0001 E DIS-ETE-002 : ITEM 12.. | DIS-ETE-002 | POSTE CIRC MODULAR PRFV 11000MM 600DAN |  | Postes e Cruzeta de FV | PINCOL PREMOLDADOS INDÚSTRIA E COMÉRCIO LTDA | 10.724.474/0010-20 | 2024-01-25 | 2028-08-30 | HI_2024_01_25 | Ambos | N/A | N/A | AIF
|  | 100680 | 3341028 | 21095114 | PADRAO ENTRADA FIBRA VIDRO 7000MM C/ATER | POSTE QUADRADO. MATERIAL: FIBRA DE VIDRO REFORCADO COM RESINA DE POLIESTER (PRFV). COMPRIMENTO: 7 M. ESPESSURA MIN.: 4,0 MM. SECAO:90 X 90 MM. RESISTENCIA NOMINAL: 75 DAN. FABRICADO PELO SISTEMA DE FILAMENTO CONTINUO OU PULTRUSAO, COM ADITIVO ANTI UV NA E | DIS-ETE-019 | PADRAO ENTRADA FIBRA VIDRO 7000MM C/ATER |  | Postes e Cruzeta de FV | PINCOL PREMOLDADOS INDÚSTRIA E COMÉRCIO LTDA | 10.724.474/0010-20 | 2024-01-25 | 2028-08-30 | HI_2024_01_25 | Ambos | N/A | N/A | AIF
|  | 0 | 3341014 | 0 | POSTE FIBRA CIRC/QUAD 11/1000 | POSTE CIRCULAR COM TOPO QUADRADO. MATERIAL: FIBRA DE VIDRO REFORCADO COM RESINA DE POLIESTER (PRVF) . DIAMETRO DA BASE: 400MM.DIMENSOES DO TOPO: 190X190MM. COMPRIMENTO DO TOPO:3000MM. FURACAO DA FACE A: 100MM (29X100MM). FURACAO DA FACE B: 150MM (29X100MM | DIS-ETE-002 | POSTE FIBRA CIRC/QUAD 11/1000 |  | Postes e Cruzeta de FV | PINCOL PREMOLDADOS INDÚSTRIA E COMÉRCIO LTDA | 10.724.474/0010-20 | 2024-01-25 | 2028-08-30 | HI_2024_01_25 | Ambos | N/A | N/A | AIF
|  | 37618 | 3341051 | 21095116 | POSTE CIRC MODULAR PRFV 9000MM 400DAN | POSTE CIRCULAR MODULAR; FIBRA DE VIDRO; TRES MODULOS; JUNCAO NIPLE REFORCADO OU OUTROS; COMPRIMENTO TOTAL 9000MM;RESISTENCIA NOMINAL 400 DAN. NORMA: DIS-ETE-002. | DIS-ETE-002 | POSTE CIRC MODULAR PRFV 9000MM 400DAN |  | Postes e Cruzeta de FV | PINCOL PREMOLDADOS INDÚSTRIA E COMÉRCIO LTDA | 10.724.474/0010-20 | 2024-01-25 | 2028-08-30 | HI_2024_01_25 | Ambos | N/A | N/A | AIF
|  | 37619 | 3341052 | 21095117 | POSTE CIRC MODULAR PRFV 11000MM 400DAN | POSTE CIRCULAR MODULAR; FIBRA DE VIDRO; TRES MODULOS; JUNCAO NIPLE REFORCADO OU OUTROS; COMPRIMENTO TOTAL 11000MM;RESISTENCIA NOMINAL 400 DAN. NORMA: DIS-ETE-002. | DIS-ETE-002 | POSTE CIRC MODULAR PRFV 11000MM 400DAN |  | Postes e Cruzeta de FV | PINCOL PREMOLDADOS INDÚSTRIA E COMÉRCIO LTDA | 10.724.474/0010-20 | 2024-01-25 | 2028-08-30 | HI_2024_01_25 | Ambos | N/A | N/A | AIF
|  | 11991 | 5642018 | 5642018 | CONE SINALIZ FLEX LJ/2 BR 750X400X400MM C/ KIT REPOSIÇÃO | CONE SINALIZACAO; CONFECCIONADO EM POLICLORETO DE VINILA - PVC; CONSTITUIDO DE PECA UNICA CONFECCIONADO POR PROCESSO DE INJECAO OU M OLDAGEM A QUENTE; BASE MACIÇA; 2 FAIXAS BRANCAS REFLETIVAS; PREDOMINANTEMENTE DE COR LARANJA FOGO; ALTURA 700 A 760 MM;BAS | CEF 005 -ET 007.01 | CONE NBR NBR 15.071 - FAIXA Tipo VIII – 3M, APLICADO COM Primer P8215-3M |  | EPI e acessórios de Segurança | PLASTCOR DO BRASIL LTDA | 04.704.457/0001-38 | 2025-10-13 | 2030-10-13 | HI_2025_07_08 | Ambos |  | N/A | AIF
|  | 101043 | 3463017 | 0 | DUTO PEAD PAREDE DUPLA 200MM | DUTO CORRUGADO DE PAREDE DUPLA 200MM, MATERIAL: PEAD (POLETILENO DE ALTA DENSIDADE; PAREDE EXTERNA: CORRUGADO; PAREDE INTERNA: LISA; COR: PRETA; RESISTENCIA A COMPRESSAO MINIMO: 680N; COMPRIMENTO DA BARRA: 6 METROS; DIAMETROS MEDIOS EXTERNO/INTERNO MEDIO: | ABNT NBR 15715 | 10048 | SIM | Eletrodutos, tomadas e acessórios de PVC | PLASTIBRAS INDÚSTRIA E COMERCIO LTDA. | 05.626.249/0001-20 | 2025-05-02 | 2029-05-02 | HI_2025_05_02 | Ambos | N/A | N/A | BC
|  | 101041 | 3463019 | 0 | DUTO PEAD PAREDE DUPLA 110MM | DUTO CORRUGADO DE PAREDE DUPLA 110MM, MATERIAL: PEAD (POLETILENO DE ALTA DENSIDADE; PAREDE EXTERNA: CORRUGADO; PAREDE INTERNA: LISA; COR: PRETA; RESISTENCIA A COMPRESSAO MINIMO: 680N; COMPRIMENTO DA BARRA: 6 METROS; DIAMETROS MEDIOS EXTERNO/INTERNO MEDIO: | ABNT NBR 15715 | 11347 | SIM | Eletrodutos, tomadas e acessórios de PVC | PLASTIBRAS INDÚSTRIA E COMERCIO LTDA. | 05.626.249/0001-20 | 2025-05-02 | 2029-05-02 | HI_2025_05_02 | Ambos | N/A | N/A | BC
|  | 101042 | 3463018 | 0 | DUTO PEAD PAREDE DUPLA 160MM | DUTO CORRUGADO DE PAREDE DUPLA 160MM, MATERIAL: PEAD (POLETILENO DE ALTA DENSIDADE; PAREDE EXTERNA: CORRUGADO; PAREDE INTERNA: LISA; COR: PRETA; RESISTENCIA A COMPRESSAO MINIMO: 680N; COMPRIMENTO DA BARRA: 6 METROS; DIAMETROS MEDIOS EXTERNO/INTERNO MEDIO: | ABNT NBR 15715 | 10935 | SIM | Eletrodutos, tomadas e acessórios de PVC | PLASTIBRAS INDÚSTRIA E COMERCIO LTDA. | 05.626.249/0001-20 | 2025-05-02 | 2029-05-02 | HI_2025_05_02 | Ambos | N/A | N/A | BC
|  | 101040 | 3463020 | 0 | DUTO PEAD PAREDE DUPLA 63MM | DUTO CORRUGADO DE PAREDE DUPLA 63MM, MATERIAL: PEAD (POLETILENO DE ALTA DENSIDADE; PAREDE EXTERNA: CORRUGADO; PAREDE INTERNA: LISA; COR: PRETA; RESISTENCIA A COMPRESSAO MINIMO: 680N; COMPRIMENTO DA BARRA: 6 METROS; DIAMETROS MEDIOS EXTERNO/INTERNO MEDIO: | ABNT NBR 15715 | 10933 | SIM | Eletrodutos, tomadas e acessórios de PVC | PLASTIBRAS INDÚSTRIA E COMERCIO LTDA. | 05.626.249/0001-20 | 2025-05-02 | 2029-05-02 | HI_2025_05_02 | Ambos | N/A | N/A | BC
|  | 0 | 3401003 | 0 | CAIXA DISJUNTOR CONS POLIF 222X172X140 | CAIXA PARA DISJUNTOR. TIPO: POLIFASICO. MATERIAL DA TAMPA: POLICARBONATO TRANSPARENTE. MATERIAL DO CORPO: POLIMERICO OPACO NA COR CINZA. DIMENSOES: 222X172X140MM. INSTALACAO: SOBREPOR OU EMBUTIR. APLICACAO: UNIDADE CONSUMIDORA POLIFASICA. NORMAS: DIS-ETE- | DIS-ETE-145 |  | REF.501 | Padrão de entrada – caixas | PLASTIMAX INDUSTRIA E COMERIO LTDA. | 56.201.106/0001-08 | 2024-11-25 | 2027-07-29 | HI_2024_11_25 | Ambos | NA | Sem comentários | AIF
|  | 59414 | 3401070 | 0 | CAIXA MEDIDOR POLI 520x260 C/VISOR VIDRO | CAIXA PARA MEDIDOR DE ENERGIA. TIPO: POLIFASICA. MATERIAL DA TAMPA: POLICARBONATO TRANSPARENTE COM VISOR DE VIDRO PLANO. MATERIAL DO CORPO: POLIMERICO OPACO NA COR CINZA. INSTALACAO: SOBREPOR OU EMBUTIR. CAIXA UNICA PARA O MEDIDOR E DISJUNTOR. DIMENSÕES C | DIS-ETE-145 |  | REF. 587 | Padrão de entrada – caixas | PLASTIMAX INDUSTRIA E COMERIO LTDA. | 56.201.106/0001-08 | 2024-11-25 | 2027-07-29 | HI_2024_11_25 | Ambos | NA | Sem comentários | AIF
|  | 100981 | 3401009 | 0 | CAIXA LENTE 502MM MEDIDOR POLIFASICO | CAIXA PLÁSTICA.TAMPA EM POLICARBONATO TRANSPARENTE. CORPO EM EM NORYL CINZA. DIMENSOES MINIMAS: 502X255X220MM. LENTE DE VIDRO AUMENTO: 6 ,5GRAUS. DISPOSITIVO DE FIXACAO EM POSTE COM CINTA DE ACO ZINCADO, PARAFUSO 16MM OU FITA DE ACO INOXIDAVEL. CAIXA PARA | DIS-ETE-145 |  | REF. 515 + 501 | Padrão de entrada – caixas | PLASTIMAX INDUSTRIA E COMERIO LTDA. | 56.201.106/0001-08 | 2024-11-25 | 2027-07-29 | HI_2024_11_25 | Ambos | NA | Sem comentários | AIF
|  | 101039 | 3401071 | 0 | CAIXA MEDIDOR MONO 340x240 C/VISOR VIDRO | CAIXA PARA MEDIDOR DE ENERGIA. TIPO: MONOFASICA. MATERIAL DA TAMPA: POLICARBONATO TRANSPARENTE COM VISOR DE VIDRO PLANO. MATERIAL DO CORPO: POLIMERICO OPACO NA COR CINZA. INSTALACAO: SOBREPOR OU EMBUTIR. CAIXA UNICA PARA O MEDIDOR E DISJUNTOR. DIMENSÕES C | DIS-ETE-145 |  | REF. 655 | Padrão de entrada – caixas | PLASTIMAX INDUSTRIA E COMERIO LTDA. | 56.201.106/0001-08 | 2024-11-25 | 2027-07-29 | HI_2024_11_25 | Ambos | NA | Sem comentários | AIF
|  | 0 | 3401007 | 0 | CAIXA DISJUNTOR CONS MONOF 203X121X121 | CAIXA PARA DISJUNTOR. TIPO: MONOFASICO. MATERIAL DA TAMPA: POLICARBONATO TRANSPARENTE. MATERIAL DO CORPO: POLIMERICO OPACO NA COR CINZA. DIMENSOES: 203X121X121MM. INSTALACAO: SOBREPOR OU EMBUTIR. APLICACAO: UNIDADE CONSUMIDORA MONOFASICA. NORMAS: DIS-ETE- | DIS-ETE-145 |  | REF.505 | Padrão de entrada – caixas | PLASTIMAX INDUSTRIA E COMERIO LTDA. | 56.201.106/0001-08 | 2024-11-25 | 2027-07-29 | HI_2024_11_25 | Ambos | NA | Sem comentários | AIF
|  | 0 | 3401008 | 0 | CAIXA LENTE MEDIDOR MONOFASICO | CAIXA PLÁSTICA.TAMPA EM POLICARBONATO TRANSPARENTE. CORPO EM EM NORYL CINZA. DIMENSOES MINIMAS: 330X177X140MM. LENTE DE VIDRO AUMENTO: 6 ,5GRAUS. DISPOSITIVO DE FIXACAO EM POSTE. COM CINTA DE ACO ZINCADO, PARAFUSO 16MM OU FITA DE ACO INOXIDAVEL.CAIXA PARA | DIS-ETE-145 |  | REF. 535 + 505 | Padrão de entrada – caixas | PLASTIMAX INDUSTRIA E COMERIO LTDA. | 56.201.106/0001-08 | 2024-11-25 | 2027-07-29 | HI_2024_11_25 | Ambos | NA | Sem comentários | AIF
|  | 100688 | 7513034 | 0 | ESFERA SINAL. CAA 266,8 PARTRIDGE | ESFERA DE SINALIZACAO DIURNA. MATERIAL: FIBRA DE VIDRO OU POLIETILENO. COR:LARANJA. APLICACAO: CABO DE ALUMINIO CAA. FIXACAO: PARAFUSOS, PORCAS E ARRUELAS DE TRAVAMENTO EM ACO CARBONO GALVANIZADO A FOGO OU ACO INOX OU ALÇAS PREFORMADAS EM ACO CARBONO COM | DIS-ETE-150 REV.05 | ESP-C6160180 | 1C-16184 | Sinalização LTs | PLP | 61.831.244/0001-00 | 2025-12-22 | 2030-12-22 | HI_2025_12_22 | Ambos | N/A |  | BC
|  | 101647 | 7513047 | 0 | ESFERA DE SINALIZACAO CABO OPGW 24 FO | ESFERA DE SINALIZACAO DIURNA. MATERIAL: FIBRA DE VIDRO OU POLIETILENO. COR: LARANJA. APLICACAO: CABO DE ACO. FIXACAO:PARAFUSOS, PORC AS E ARRUELAS DE TRAVAMENTO EM ACO CARBONO GALVANIZADO A FOGO OU ACO INOX OU ALÇAS PREFORMADAS EM ACO CARBONO COM REVESTIM | DIS-ETE-150 REV.05 | ESP-C6120140 | 1C-16184 | Sinalização LTs | PLP | 61.831.244/0001-00 | 2025-12-22 | 2030-12-22 | HI_2025_12_22 | Ambos | N/A |  | BC
|  | 100687 | 7513006 | 0 | ESFERA SINAL. CAA 4/0 E CAL 246,9MCM | ESFERA DE SINALIZACAO DIURNA. MATERIAL: FIBRA DE VIDRO OU POLIETILENO. COR: LARANJA. APLICACAO: CABO DE ALUMINIO CAA E CAL. FIXACAO: PARAFUSOS, PORCAS E ARRUELAS DE TRAVAMENTO EM ACO CARBONO GALVANIZADO A FOGO OU ACO INOX OU ALÇAS PREFORMADAS EM ACO CARBO | DIS-ETE-150 REV.05 | ESP-C6140160 | 1C-16184 | Sinalização LTs | PLP | 61.831.244/0001-00 | 2025-12-22 | 2030-12-22 | HI_2025_12_22 | Ambos | N/A |  | BC
|  | 100696 | 7513035 | 0 | ESFERA SIN. CORDA CAA 134,6 LEGHORN | ESFERA DE SINALIZACAO DIURNA. MATERIAL: FIBRA DE VIDRO OU POLIETILENO. COR:LARANJA. APLICACAO: CABO DE ALUMINIO. FIXACAO: PARAFUSOS, PORCAS E ARRUELAS DE TRAVAMENTO EM ACO CARBONO GALVANIZADO A FOGO OU ACO INOX OU ALÇAS PREFORMADAS EM ACO CARBONO COM REVE | DIS-ETE-150 REV.05 | ESP-C6120140 | 1C-16184 | Sinalização LTs | PLP | 61.831.244/0001-00 | 2025-12-22 | 2030-12-22 | HI_2025_12_22 | Ambos | N/A |  | BC
|  | 100692 | 7513011 | 0 | ESFERA SINALIZACAO CAA 336,4 LINNET | ESFERA DE SINALIZACAO DIURNA. MATERIAL: FIBRA DE VIDRO OU POLIETILENO. COR: LARANJA. APLICACAO: CABO DE ALUMINIO CAA. FIXACAO: PARAFUSOS, PORCAS E ARRUELAS DE TRAVAMENTO EM ACO CARBONO GALVANIZADO A FOGO OU ACO INOX OU ALÇAS PREFORMADAS EM ACO CARBONO COM | DIS-ETE-150 REV.05 | ESP-C6180190 | 1C-16184 | Sinalização LTs | PLP | 61.831.244/0001-00 | 2025-12-22 | 2030-12-22 | HI_2025_12_22 | Ambos | N/A |  | BC
|  | 100694 | 7513033 | 0 | ESFERA SINAL. CAA 134,6 LEGHORN | ESFERA DE SINALIZACAO DIURNA. MATERIAL: FIBRA DE VIDRO OU POLIETILENO. COR:LARANJA. APLICACAO: CABO DE ALUMINIO CAA. FIXACAO: PARAFUSOS, PORCAS E ARRUELAS DE TRAVAMENTO EM ACO CARBONO GALVANIZADO A FOGO OU ACO INOX OU ALÇAS PREFORMADAS EM ACO CARBONO COM | DIS-ETE-150 REV.05 | ESP-C6120140 | 1C-16184 | Sinalização LTs | PLP | 61.831.244/0001-00 | 2025-12-22 | 2030-12-22 | HI_2025_12_22 | Ambos | N/A |  | BC
|  | 100686 | 7513032 | 0 | ESFERA SINALIZACAO CAA 2/0 QUAIL | ESFERA DE SINALIZACAO DIURNA. MATERIAL: FIBRA DE VIDRO OU POLIETILENO. COR:LARANJA. APLICACAO:CABO DE ALUMINIO CAA. FIXACAO: PARAFUSOS, PORCAS E ARRUELAS DE TRAVAMENTO EM ACO CARBONO GALVANIZADO A FOGO OU ACO INOX OU ALÇAS PREFORMADAS EM ACO CARBONO COM R | DIS-ETE-150 REV.05 | ESP-C6100120 | 1C-16184 | Sinalização LTs | PLP | 61.831.244/0001-00 | 2025-12-22 | 2030-12-22 | HI_2025_12_22 | Ambos | N/A |  | BC
|  | 100690 | 7513031 | 0 | ESF.SIN. HELIC CABO AÇO 3/8’’ EAR | ESFERA DE SINALIZACAO DIURNA. MATERIAL: FIBRA DE VIDRO OU POLIETILENO. COR: LARANJA. APLICACAO: CABO DE ACO. FIXACAO: PARAFUSOS,PORCAS E ARRUELAS DE TRAVAMENTO EM ACO CARBONO GALVANIZADO A FOGO OU ACO INOX OU ALÇAS PREFORMADAS EM ACO CARBONO COM REVESTIME | DIS-ETE-150 REV.05 | ESP-C680100 | 1C-16184 | Sinalização LTs | PLP | 61.831.244/0001-00 | 2025-12-22 | 2030-12-22 | HI_2025_12_22 | Ambos | N/A |  | BC
|  | 0 | 7513043 | 0 | ESF. SINAL. CAA 477,0MCM HAWK | ESFERA DE SINALIZACAO DIURNA. MATERIAL: FIBRA DE VIDRO OU POLIETILENO. COR: LARANJA. APLICACAO: CABO DE ALUMINIO CAA. FIXACAO: PARAFUSOS, PORCAS E ARRUELAS DE TRAVAMENTO EM ACO CARBONO GALVANIZADO A FOGO OU ACO INOX OU ALÇAS PREFORMADAS EM ACO CARBONO COM | DIS-ETE-150 REV.05 | ESP-C6210230 | 1C-16184 | Sinalização LTs | PLP | 61.831.244/0001-00 | 2025-12-22 | 2030-12-22 | HI_2025_12_22 | Ambos | N/A |  | BC
|  | 100684 | 7513028 | 0 | ESF. SIN. CORDA CABO AÇO 5/16’’ EAR | ESFERA DE SINALIZACAO DIURNA. MATERIAL: FIBRA DE VIDRO OU POLIETILENO. COR: LARANJA. APLICACAO: CABO DE ACO. FIXACAO: PARAFUSOS,PORCAS E ARRUELAS DE TRAVAMENTO EM ACO CARBONO GALVANIZADO A FOGO OU ACO INOX OU ALÇAS PREFORMADAS EM ACO CARBONO COM REVESTIME | DIS-ETE-150 REV.05 | ESP-C67080 | 1C-16184 | Sinalização LTs | PLP | 61.831.244/0001-00 | 2025-12-22 | 2030-12-22 | HI_2025_12_22 | Ambos | N/A |  | BC
|  | 100693 | 7513018 | 0 | ESFERA SINALIZACAO CAL 465,4 CAIRO | ESFERA DE SINALIZACAO DIURNA. MATERIAL: FIBRA DE VIDRO OU POLIETILENO. COR: LARANJA. APLICACAO: CABO DE ALUMINIO CAL. FIXACAO: PARAFUSOS, PORCAS E ARRUELAS DE TRAVAMENTO EM ACO CARBONO GALVANIZADO A FOGO OU ACO INOX OU ALÇAS PREFORMADAS EM ACO CARBONO COM | DIS-ETE-150 REV.05 | ESP-C6190210 | 1C-16184 | Sinalização LTs | PLP | 61.831.244/0001-00 | 2025-12-22 | 2030-12-22 | HI_2025_12_22 | Ambos | N/A |  | BC
|  | 100800 | 7513040 | 0 | ESF. SINAL. CA 397,50MCM CANNA | ESFERA DE SINALIZACAO DIURNA. MATERIAL: FIBRA DE VIDRO OU POLIETILENO. COR:LARANJA. APLICACAO: CABO DE ALUMINIO CA. FIXACAO: PARAFUSOS, PORCAS E ARRUELAS DE TRAVAMENTO EM ACO CAR- BONO GALVANIZADO A FOGO OU ACO INOX OU ALÇAS PREFORMADAS EM ACO CARBONO COM | DIS-ETE-150 REV.05 | ESP-C6180190 | 1C-16184 | Sinalização LTs | PLP | 61.831.244/0001-00 | 2025-12-22 | 2030-12-22 | HI_2025_12_22 | Ambos | N/A |  | BC
|  | 100682 | 7513027 | 0 | ESF.SIN. CABO AÇO 3/8’’ (9,5 MM) EAR | ESFERA DE SINALIZACAO DIURNA. MATERIAL: FIBRA DE VIDRO OU POLIETILENO. COR: LARANJA. APLICACAO: CABO DE ACO. FIXACAO: PARAFUSOS,PORCAS E ARRUELAS DE TRAVAMENTO EM ACO CARBONO GALVANIZADO A FOGO OU ACO INOX OU ALÇAS PREFORMADAS EM ACO CARBONO COM REVESTIME | DIS-ETE-150 REV.05 | ESP-C680100 | 1C-16184 | Sinalização LTs | PLP | 61.831.244/0001-00 | 2025-12-22 | 2030-12-22 | HI_2025_12_22 | Ambos | N/A |  | BC
|  | 100689 | 7513044 | 0 | ESFERA DE SINALIZACAO CAA 336,4 ORIOLE | ESFERA DE SINALIZACAO DIURNA. MATERIAL: FIBRA DE VIDRO OU POLIETILENO. COR: LARANJA. APLICACAO: CABO DE ALUMINIO CAA. FIXACAO: PARAFUSOS, PORCAS E ARRUELAS DE TRAVAMENTO EM ACO CARBONO GALVANIZADO A FOGO OU ACO INOX OU ALCAS PREFORMADAS EM ACO CARBONO C | DIS-ETE-150 REV.05 | ESP-C6180190 | 1C-16184 | Sinalização LTs | PLP | 61.831.244/0001-00 | 2025-12-22 | 2030-12-22 | HI_2025_12_22 | Ambos | N/A |  | BC
|  | 100788 | 7513038 | 0 | ESFERA SINALIZACAO CA 2/0 ASTER | ESFERA DE SINALIZACAO DIURNA. MATERIAL: FIBRA DE VIDRO OU POLIETILENO. COR:LARANJA. APLICACAO: CABO DE ALUMINIO CA. FIXACAO: PARAFUSOS, PORCAS E ARRUELAS DE TRAVAMENTO EM ACO CARBONO GALVANIZADO A FOGO OU ACO INOX OU ALÇAS PREFORMADAS EM ACO CARBONO COM R | DIS-ETE-150 REV.05 | ESP-C6100120 | 1C-16184 | Sinalização LTs | PLP | 61.831.244/0001-00 | 2025-12-22 | 2030-12-22 | HI_2025_12_22 | Ambos | N/A |  | BC
|  | 100697 | 7513036 | 0 | ESFERA SIN. HELIC CAA 134,6 LEGHORN | ESFERA DE SINALIZACAO DIURNA. MATERIAL: FIBRA DE VIDRO OU POLIETILENO. COR:LARANJA. APLICACAO: CABO DE ALUMINIO. FIXACAO: PARAFUSOS, PORCAS E ARRUELAS DE TRAVAMENTO EM ACO CARBONO GALVANIZADO A FOGO OU ACO INOX OU ALÇAS PREFORMADAS EM ACO CARBONO COM REVE | DIS-ETE-150 REV.05 | ESP-C6120140 | 1C-16184 | Sinalização LTs | PLP | 61.831.244/0001-00 | 2025-12-22 | 2030-12-22 | HI_2025_12_22 | Ambos | N/A |  | BC
|  | 100683 | 7513013 | 0 | ESF. SIN. CABO ACO 5/16" (7,9MM)EAR | ESFERA DE SINALIZACAO DIURNA. MATERIAL: FIBRA DE VIDRO OU POLIETILENO. COR: LARANJA. APLICACAO: CABO DE ACO. FIXACAO: PARAFUSOS,PORCAS E ARRUELAS DE TRAVAMENTO EM ACO CARBONO GALVANIZADO A FOGO OU ACO INOX OU ALÇAS PREFORMADAS EM ACO CARBONO COM REVESTIME | DIS-ETE-150 REV.05 | ESP-C67080 | 1C-16184 | Sinalização LTs | PLP | 61.831.244/0001-00 | 2025-12-22 | 2030-12-22 | HI_2025_12_22 | Ambos | N/A |  | BC
|  | 100685 | 7513029 | 0 | ESF.SIN. CORDA CABO AÇO 3/8’’ EAR | ESFERA DE SINALIZACAO DIURNA. MATERIAL: FIBRA DE VIDRO OU POLIETILENO. COR: LARANJA. APLICACAO: CABO DE ACO. FIXACAO: PARAFUSOS,PORCAS E ARRUELAS DE TRAVAMENTO EM ACO CARBONO GALVANIZADO A FOGO OU ACO INOX OU ALÇAS PREFORMADAS EM ACO CARBONO COM REVESTIME | DIS-ETE-150 REV.05 | ESP-C680100 | 1C-16184 | Sinalização LTs | PLP | 61.831.244/0001-00 | 2025-12-22 | 2030-12-22 | HI_2025_12_22 | Ambos | N/A |  | BC
|  | 100691 | 7513030 | 0 | ESF.SIN. HELIC CABO AÇO 5/16’’ EAR | ESFERA DE SINALIZACAO DIURNA. MATERIAL: FIBRA DE VIDRO OU POLIETILENO. COR: LARANJA. APLICACAO: CABO DE ACO. FIXACAO: PARAFUSOS,PORCAS E ARRUELAS DE TRAVAMENTO EM ACO CARBONO GALVANIZADO A FOGO OU ACO INOX OU ALÇAS PREFORMADAS EM ACO CARBONO COM REVESTIME | DIS-ETE-150 REV.05 | ESP-C67080 | 1C-16184 | Sinalização LTs | PLP | 61.831.244/0001-00 | 2025-12-22 | 2030-12-22 | HI_2025_12_22 | Ambos | N/A |  | BC
|  | 100885 | 0 | 0 | GRAMPO SUSP ARM SIM CA 336,4MCM | GRAMPO DE SUSPENSAO ARMADO; TIPO: SIMPLES; CARACTERISTICAS DO CONDUTOR: CABO ALUMINIO 336,4 MCM CA (TULIP); CODIGO COR: AZUL. NORMAS: DIS-ETE-166 - TABELA 01 ITEM 10. | DIS-ETE-166 | AGS-5109 |  | Conexões, Emendas e Terminais | PLP - PRODUTOS PARA LINHAS PREFORMADOS LTDA | 61.831.244/0001-00 | 2026-02-25 | 2029-12-04 | HI_2026_02_25 | Ambos | N/A | N/A | QA
|  | 100862 | 3423011 | 0 | GRAMPO SUSP ARM SIM CAA 266,8MCM | GRAMPO DE SUSPENSAO ARMADO; TIPO: SIMPLES; CARACTERISTICAS DO CONDUTOR: CABO ALUMINIO 226,8 MCM CAA (PARTRIDGE); CODIGO COR: VERMELHO. NORMAS: DIS-ETE-166 - TABELA 01 ITEM 04. | DIS-ETE-166 | AGS-5108 |  | Conexões, Emendas e Terminais | PLP - PRODUTOS PARA LINHAS PREFORMADOS LTDA | 61.831.244/0001-00 | 2026-02-25 | 2029-12-04 | HI_2026_02_25 | Ambos | N/A | N/A | QA
|  | 100869 | 3423220 | 0 | GRAMPO SUSP ARM DUP CAA 336,4MCM | GRAMPO DE SUSPENSAO ARMADO; TIPO: DUPLO; CARACTERISTICAS DO CONDUTOR: CABO ALUMINIO 336,4 MCM CAA (LINNET); CODIGO COR: PRETO. NORMAS: DIS-ETE-166 - TABELA 02 ITEM 02. | DIS-ETE-166 | AGS-5813 |  | Conexões, Emendas e Terminais | PLP - PRODUTOS PARA LINHAS PREFORMADOS LTDA | 61.831.244/0001-00 | 2026-02-25 | 2029-12-04 | HI_2026_02_25 | Ambos | N/A | N/A | QA
|  | 100870 | 3423230 | 0 | GRAMPO SUSP ARM DUP CAA 636MCM | GRAMPO DE SUSPENSAO ARMADO; TIPO: DUPLO; CARACTERISTICAS DO CONDUTOR: CABO ALUMINIO 636 MCM CAA (GROSBEAK); CODIGO COR: LARANJA. NORMAS: DIS-ETE-166 - TABELA 02 ITEM 03. | DIS-ETE-166 | AGS-5826 |  | Conexões, Emendas e Terminais | PLP - PRODUTOS PARA LINHAS PREFORMADOS LTDA | 61.831.244/0001-00 | 2026-02-25 | 2029-12-04 | HI_2026_02_25 | Ambos | N/A | N/A | QA
|  | 100866 | 3423300 | 0 | GRAMPO SUSP ARM SIM CA 636MCM | GRAMPO DE SUSPENSAO ARMADO; TIPO: SIMPLES; CARACTERISTICAS DO CONDUTOR: CABO ALUMINIO 636 MCM CA (ORCHID); CODIGO COR: AMARELO. NORMAS: DIS- ETE-166 - TABELA 01 ITEM 09. | DIS-ETE-166 | AGS-5121 |  | Conexões, Emendas e Terminais | PLP - PRODUTOS PARA LINHAS PREFORMADOS LTDA | 61.831.244/0001-00 | 2026-02-25 | 2029-12-04 | HI_2026_02_25 | Ambos | N/A | N/A | QA
|  | 100868 | 3423240 | 0 | GRAMPO SUSP ARM DUP CAA 4/0AWG | GRAMPO DE SUSPENSAO ARMADO; TIPO: DUPLO; CARACTERISTICAS DO CONDUTOR: CABO ALUMINIO 4/0 AWG CAA (PENGUIN); CODIGO COR: BRANCO. NORMAS: DIS-ETE-166 - TABELA 02 ITEM 01. | DIS-ETE-166 | AGS-5805 |  | Conexões, Emendas e Terminais | PLP - PRODUTOS PARA LINHAS PREFORMADOS LTDA | 61.831.244/0001-00 | 2026-02-25 | 2029-12-04 | HI_2026_02_25 | Ambos | N/A | N/A | QA
|  | 100867 | 3423360 | 0 | GRAMPO SUSP ARM SIM CAA 636MCM | GRAMPO DE SUSPENSAO ARMADO; TIPO: SIMPLES; CARACTERISTICAS DO CONDUTOR: CABO ALUMINIO 636 MCM CAA (GROSBEAK); CODIGO COR: LARANJA. NORMAS: DIS- ETE-166 - TABELA 01 ITEM 08. | DIS-ETE-166 | AGS-5125 |  | Conexões, Emendas e Terminais | PLP - PRODUTOS PARA LINHAS PREFORMADOS LTDA | 61.831.244/0001-00 | 2026-02-25 | 2029-12-04 | HI_2026_02_25 | Ambos | N/A | N/A | QA
|  | 100861 | 3423370 | 0 | GRAMPO SUSP ARM SIM CAA 4/0AWG | GRAMPO DE SUSPENSAO ARMADO; TIPO: SIMPLES; CARACTERISTICAS DO CONDUTOR: CABO ALUMINIO 4/0 AWG CAA (PENGUIN); CODIGO COR: BRANCO. NORMAS: DIS-ETE-166 - TABELA 01 ITEM 03. | DIS-ETE-166 | AGS-5104 |  | Conexões, Emendas e Terminais | PLP - PRODUTOS PARA LINHAS PREFORMADOS LTDA | 61.831.244/0001-00 | 2026-02-25 | 2029-12-04 | HI_2026_02_25 | Ambos | N/A | N/A | QA
|  | 100864 | 3423006 | 0 | GRAMPO SUSP ARM SIM CAA 397MCM | GRAMPO DE SUSPENSAO ARMADO; TIPO: SIMPLES; CARACTERISTICAS DO CONDUTOR: CABO ALUMINIO 397,5 MCM CAA (IBIS); CODIGO COR: LARANJA. NORMAS: DIS- ETE-166 - TABELA 01 ITEM 06. | DIS-ETE-166 | AGS-5115 |  | Conexões, Emendas e Terminais | PLP - PRODUTOS PARA LINHAS PREFORMADOS LTDA | 61.831.244/0001-00 | 2026-02-25 | 2029-12-04 | HI_2026_02_25 | Ambos | N/A | N/A | QA
|  | 100849 | 3423350 | 0 | GRAMPO SUSP ARM SIM CAA 1/0AWG | GRAMPO DE SUSPENSAO ARMADO; TIPO: SIMPLES; CARACTERISTICAS DO CONDUTOR: CABO ALUMINIO 1/0 AWG CAA (RAVEN); CODIGO COR: AMARELO. NORMAS: DIS-ETE-166 - TABELA 01 ITEM 01. | DIS-ETE-166 | AGS-5162 |  | Conexões, Emendas e Terminais | PLP - PRODUTOS PARA LINHAS PREFORMADOS LTDA | 61.831.244/0001-00 | 2026-02-25 | 2029-12-04 | HI_2026_02_25 | Ambos | N/A | N/A | QA
|  | 100865 | 3423357 | 0 | GRAMPO SUSP ARM SIM CAA 477MCM | GRAMPO DE SUSPENSAO ARMADO; TIPO: SIMPLES; CARACTERISTICAS DO CONDUTOR: CABO ALUMINIO 477 MCM CAA (HAWK); CODIGO COR: AZUL. NORMAS: DIS-ETE-166 - TABELA 01 ITEM 07. | DIS-ETE-166 | AGS-5118 |  | Conexões, Emendas e Terminais | PLP - PRODUTOS PARA LINHAS PREFORMADOS LTDA | 61.831.244/0001-00 | 2026-02-25 | 2029-12-04 | HI_2026_02_25 | Ambos | N/A | N/A | QA
|  | 100863 | 3423355 | 0 | GRAMPO SUSP ARM SIM CAA 336,4MCM | GRAMPO DE SUSPENSAO ARMADO; TIPO: SIMPLES; CARACTERISTICAS DO CONDUTOR: CABO ALUMINIO 336,4 MCM CAA (LINNET); CODIGO COR: PRETO. NORMAS: DIS-ETE-166 - TABELA 01 ITEM 05. | DIS-ETE-166 | AGS-5112 |  | Conexões, Emendas e Terminais | PLP - PRODUTOS PARA LINHAS PREFORMADOS LTDA | 61.831.244/0001-00 | 2026-02-25 | 2029-12-04 | HI_2026_02_25 | Ambos | N/A | N/A | QA
|  | 53401 | 2312002 | 0 | ISOLADOR PINO POLIM 36,2KV 25MM 1200DAN | ISOLADOR PINO; MONOCORPO; POLIMERICO HDPE; COR CINZA; DIAMETRO MAX SAIA 190,0 MM; DIAMETRO DO PESCOCO 70,0 MM; ALTURA MIN TOTAL 175,0 MM; DIAMETRO DA ROSCA 25,0 MM; DISTANCIA DE ESCOAMENTO MINIMA 530,0 MM; TENSAO NOMINAL 35,0 KV; TENSAO SUPORTAVEL SOB CHU | INS 48.08.03 ISSUE 03 | IP-102N | 3C-25003-Rev-A | Isoladores | PLP Produtos para Linhas Preformados Ltda. | 61.831.244/0001-00 | 2025-04-08 | 2029-12-04 | HI_2025_04_08_1000171 | Ambos | N/A | N/A | QA
|  | 53009 | 2312000 | 0 | ISOLADOR PINO POLIM 15,0KV 25MM 1200DAN | ISOLADOR PINO; MONOCORPO; POLIMERICO HDPE; COR CINZA; DIAMETRO MAX SAIA 140,0 MM; DIAMETRO DO PESCOCO 60,0 MM; ALTURA MIN TOTAL 125,0 MM; DIAMETRO DA ROSCA 25 ,0 MM; DISTANCIA DE ESCOAMENTO 280,0 MM; TENSAO NOMINAL 15,0 KV; TENSAO SUPORTAVEL SOB CHUVA 38, | INS 48.08.03 ISSUE 03 | IP-101N | 3C-20350-Rev-C | Isoladores | PLP Produtos para Linhas Preformados Ltda. | 61.831.244/0001-00 | 2025-04-08 | 2029-12-04 | HI_2025_04_08_1000171 | Ambos | N/A | N/A | QA
|  | 101021 | 5649093 | 23095008 | SINALIZADOR ESTAI 3/8 1500MM | SINALIZADOR PARA ESTAI. MATERIAL:POLIETILENO. DIAMETRO INTERNO: 10MM. COMPRIMENTO TOTAL: 1500MM. COR: LARANJA/AMARELO. APLICACAO:CORDOALHA DE ACO, DIAMETRO: 3/8 POLEGADAS.FIXACAO: ABRAÇADEIRA (02 UNIDADES). NORMA: DIS-ETE-191. REQUISITOS ADICIONAIS:CORTE | DIS-ETE-191 | PG-1500-LA | PLP | Material de Identificação | PLP Produtos para Linhas Preformados Ltda. | 61.831.244/0001-00 | 2023-01-12 | 2028-01-12 | HI_2023_01_12_1000171 | Ambos |  |  | BC
|  | 50605 | 3431777 | 0 | LACO PREF LAT DUP GALV 21,00MM2 405MM | LAÇO PRÉ-FORMADO, LATERAL DUPLO, MATERIAL AÇO CARBONO ABNT 1045 A 1070, REVESTIMENTO: ALUMINIO, ENCORDOAMENTO A DIREITA, APLICACAO C ONDUTORES DE ALUMINIO CA/CAA, DIAMETRO DO PESCOCO ISOLADOR 60 MM, COM COXIM, DIAMETRO PARA APLICACAO 5,7 A 6,45 MM, BITO | NORMAS: NBR 16051 E NBR 16052 | DBST-1100H-NBR | 3C-21949 REV- | Pré-formados | PLP Produtos para Linhas Preformados Ltda. | 61831244000100 | 2025-09-10 | 2027-09-10 | HI_2025_10_27_1672 | Direto |  |  | AIF
|  | 50628 | 2452006 | 0 | EMENDA PREF COND AL CAA 336,4 LINNET | EMENDA PREFORMADA CONDUTORA. MATERIAL DO ARAME: LIGA DE ALUMINIO. REVESTIMENTO: SEM REVESTIMENTO. ELEMENTO ABRASIVO: CONDUTIVO A BASE DE ALUMINIO. ENCORDOAMENTO: A DIREITA. DIAMETRO DE APLICACAO: 17,80 a 18,53 MM. NÚMERO DE VARETAS: 11. DIAMETRO NOMINAL D | NORMAS: NBR 16051 E NBR 16052 | LS-10140l-NBR | 4C-18910 REV- | Pré-formados | PLP Produtos para Linhas Preformados Ltda. | 61831244000100 | 2025-09-10 | 2027-09-10 | HI_2025_10_27_1672 | Direto |  |  | QA
|  | 0 | 2452007 | 0 | EMENDA PREF COND AL CAA 636 GROSBEAK | EMENDA PREFORMADA CONDUTORA. MATERIAL DO ARAME: LIGA DE ALUMINIO. REVESTIMENTO: SEM REVESTIMENTO. ELEMENTO ABRASIVO: CONDUTIVO A BASE DE ALUMINIO.ENCORDOAMENTO: A DIREITA. DIAMETRO APLICACAO: 24,61 A 25,61 MM. NÚMERO DE VARETAS: 11. DIAMETRO NOM VARETAS: | NORMAS: NBR 16051 E NBR 16052 | LS-10148-L | 4C-10854 REVC | Pré-formados | PLP Produtos para Linhas Preformados Ltda. | 61831244000100 | 2025-09-10 | 2027-09-10 | HI_2025_10_27_1672 | Direto |  |  | QA
|  | 0 | 2452008 | 0 | EMENDA PREF COND PS CAA 4/0 PENGUIN | EMENDA PREFORMADA CONDUTORA. TIPO: PONTE DE SAFENA. MATERIAL DO ARAME:LIGA DE ALUMINIO METALIZADA CONDUTIVIDADE MINIMA DE 39 PORCENTO IACS. DIAMETRO DE APLICACAO: 14,00 A 14,60MM.NÚMERO DE VARETAS/SUBCONJUNTOS:10 (3-3-4)+10 (3-3-4). DIAMETRO NOMINAL DAS V | ATENDER REQUISITOS DA NBR 16051 | IMPS-40-L | 4C-10204-REVA | Pré-formados | PLP Produtos para Linhas Preformados Ltda. | 61831244000100 | 2025-09-10 | 2027-09-10 | HI_2025_10_27_1672 | Direto |  |  | QA
|  | 100645 | 2452016 | 0 | EMENDA PREF COND CAL 465,4 CAIRO | EMENDA PREFORMADA CONDUTORA. MATERIAL DO ARAME: LIGA DE ALUMINIO. REVESTIMENTO: SEM REVESTIMENTO. ELEMENTO ABRASIVO: CONDUTIVO A BASE DE ALUMINIO.ENCORDOAMENTO: A DIREITA. DIAMETRO APLICACAO: 19,32 A 20,13 MM. NÚMERO MINIMO DE VARETAS: 9 DIAMETRO DAS VARE | NORMAS: NBR 16051 E NBR 16052 | LS-10142-L | 0 | Pré-formados | PLP Produtos para Linhas Preformados Ltda. | 61831244000100 | 2025-09-10 | 2027-09-10 | HI_2025_10_27_1672 | Direto |  |  | QA
|  | 0 | 2452011 | 0 | EMENDA PREF COND PS CAA 477 HAWK | EMENDA PREFORMADA CONDUTORA. TIPO: PONTE DE SAFENA. MATERIAL DO ARAME: LIGA DE ALUMINIO METALIZADA CONDUTIVIDADE MINIMA DE 39 PORCENTO IACS.DIAMETRO DE APLICACAO: 20,70 A 22,85 MM. NÚMERO DE VARETAS/SUBCONJUNTOS: 12 (3-3-3-3) + 12 (3-3-3-3). DIAMETRO NOMI | ATENDER REQUISITOS DA NBR 16051 | IMPS-477/26-L | 4C-10954-REV- | Pré-formados | PLP Produtos para Linhas Preformados Ltda. | 61831244000100 | 2025-09-10 | 2027-09-10 | HI_2025_10_27_1672 | Direto |  |  | QA
|  | 0 | 2452005 | 0 | EMENDA PREF COND AL CAA 2/0 QUAIL | EMENDA PREFORMADA CONDUTORA. MATERIAL DO ARAME: LIGA DE ALUMINIO. REVESTIMENTO: SEM REVESTIMENTO. ELEMENTO ABRASIVO: CONDUTIVO A BASE DE ALUMINIO.ENCORDOAMENTO: A DIREITA. DIAMETRO DE APLICACAO: 11,00 A 11,60 MM. NUMERO DE VARETAS: 11. DIAMETRO NOMINAL DA | NORMAS: NBR 16051 E NBR 16052 | LS-10129L-NBR | 4C-22164 REVA | Pré-formados | PLP Produtos para Linhas Preformados Ltda. | 61831244000100 | 2025-09-10 | 2027-09-10 | HI_2025_10_27_1672 | Direto |  |  | AIF
|  | 51510 | 3430130 | 0 | ALCA PREF DIST ALUM 2AWG 610MM | ALCA PREFORMADA. TIPO: DISTRIBUICAO. MATERIAL DO ARAME: ACO CARBONO COPANT 1050 A 1070 LAMINADO E TREFILADO. REVESTIMENTO: ALUMINIZADO. ELEMENTO ABRASIVO: OXIDO DE ALUMINIO COM ALTO TEOR DE PUREZA. ENCORDOAMENTO: A DIREITA. DIAMETRO DE APLICACAO:7,30 A 8, | NORMAS: NBR 16051 E NBR 16052 | DG-4542H-NBR | 3C-21950 REV- | Pré-formados | PLP Produtos para Linhas Preformados Ltda. | 61831244000100 | 2025-09-10 | 2027-09-10 | HI_2025_10_27_1672 | Direto |  |  | QA
|  | 53261 | 3431767 | 0 | LACO PREF DISTRIB GALV 4/0AWG 710MM | LACO PRÉ-FORMADO, TOPO, MATERIAL ACO CARBONO ABNT 1045 A 1070, REVESTIMENTO: ALUMINIO, ENCORDOAMENTO A DIREITA, APLICACAO CONDUTORE S DE ALUMINIO CAA, DIAMETRO DO PESCOCO ISOLADOR 60 MM, COM COXIM, DIAMETRO PARA APLICACAO 13,10 A 14,65 MM, BITOLA DO CABO | NORMAS: NBR 16051 E NBR 16052 | UTC-1108H-NBR | 3C-21955 - REV- | Pré-formados | PLP Produtos para Linhas Preformados Ltda. | 61831244000100 | 2025-09-10 | 2027-09-10 | HI_2025_10_27_1672 | Direto |  |  | AIF
|  | 53258 | 3431768 | 0 | LACO PREF TOPO GALV 4AWG 705MM | LACO PRÉ-FORMADO. TOPO. MATERIAL ACO CARBONO ABNT 1045 A 1070. REVESTIMENTO: ALUMINIO. ENCORDOAMENTO A DIREITA. APLICACAO CONDUTORE S DE ALUMINIO CAA. DIAMETRO DO PESCOCO ISOLADOR 102 MM. COM COXIM. DIAMETRO PARA APLICACAO 5,70 A 6,45 MM. BITOLA DO CABO | NORMAS: NBR 16051 E NBR 16052 | UTK-1602H-NBR | 4C-23647 - REVA | Pré-formados | PLP Produtos para Linhas Preformados Ltda. | 61831244000100 | 2025-09-10 | 2027-09-10 | HI_2025_10_27_1672 | Direto |  |  | AIF
|  | 59757 | 3431611 | 0 | LACO PREF ROLD 25 MM2 AS NI CA | LACO PREFORMADO TIPO ROLDANA. MATERIAL DO ARAME: ACO CARBONO 1050 A 1070. REVESTIMENTO: GALVANIZADO A FOGO CLASSE B. ENCORDOAMENTO: A DIREITA. APLICACAO: CABO CA 25 MM2 ISOLADO EM XLPE. DIAMETRO APLICACAO SOBRE A ISOLACAO: 8,70 A 9,70 MM. DIAMETRO DO PESC | NORMAS: NBR 16051 E NBR 16052 | SPL-6305H-NBR | 4C-18516 REV- | Pré-formados | PLP Produtos para Linhas Preformados Ltda. | 61831244000100 | 2025-09-10 | 2027-09-10 | HI_2025_10_27_1672 | Direto |  |  | QA
|  | 50589 | 3431773 | 0 | LACO PREF LAT GALV 2AWG 525MM | LAÇO PRÉ-FORMADO, LATERAL, MATERIAL ACO CARBONO ABNT 1045 A 1070, REVESTIMENTO: ALUMINIO, ENCORDOAMENTO A DIREITA, APLICACAO CONDUT ORES DE ALUMINIO CA/CAA, DIAMETRO DO PESCOCO ISOLADOR 60 MM, COM COXIM, DIAMETRO PARA APLICACAO 7,30 A 8,20 MM, BITOLA DO | NORMAS: NBR 16051 E NBR 16052 | STC-1253H-NBR | 3C-21945 REVA | Pré-formados | PLP Produtos para Linhas Preformados Ltda. | 61831244000100 | 2025-09-10 | 2027-09-10 | HI_2025_10_27_1672 | Direto |  |  | AIF
|  | 51647 | 3430563 | 0 | AlCA PREF DIST GALV 50,00MM2 660MM | ALCA PRE-FORMADA, DISTRIBUICAO, MATERIAL DO ARAME ACO CARBONO ABNT 1045 A 1070, REVESTIDO DE ALUMÍNIO, ENCORDOAMENTO A DIREITA, APL ICACAO CABO PRE-REUNIDO NEUTRO NU, SEÇÃO 50 MM2, DIAMETRO PARA APLICACAO 8,50 A 9 ,50 MM, COMPRIMENTO APLICADO 670±25 MM, | NORMAS: NBR 16051 E NBR 16052 | DG-4583H-NBR | 0 | Pré-formados | PLP Produtos para Linhas Preformados Ltda. | 61831244000100 | 2025-09-10 | 2027-09-10 | HI_2025_10_27_1672 | Direto |  |  | AIF
|  | 51504 | 3430562 | 0 | ALCA PREF CABO ACO 11,10MM 700,0MM | ALCA PREFORMADA CABO ACO, ANCORAGEM, MATERIAL DO ARAME ACO CARBONO GALVANIZADO A FOGO CLASSE B, ENCORDOAMENTO A DIREITA, DIAMETRO NO MINAL DO CABO 11,1 MM, FORMACAO: 7 FIOS. COMPRIMENTO 800±25 MM, CODIGO DE COR VERDE, RESISTENCIA MINIMA AO ESCORREGAMENTO: | NORMAS: NBR 16051 E NBR 16052 | GDE-1108-H | 4C-7070 REV- | Pré-formados | PLP Produtos para Linhas Preformados Ltda. | 61831244000100 | 2025-09-10 | 2027-09-10 | HI_2025_10_27_1672 | Direto |  |  | AIF
|  | 0 | 2453008 | 0 | EMENDA PREF COND AL CA 636 ORCHID | EMENDA PREFORMADA CONDUTORA. MATERIAL DO ARAME: LIGA DE ALUMINIO. REVESTIMENTO: SEM REVESTIMENTO. ELEMENTO ABRASIVO: CONDUTIVO A BASE DE ALUMINIO.ENCORDOAMENTO: A DIREITA. DIAMETRO APLICACAO: 22,53 A 23,61 MM. NUMERO MINIMO DE VARETAS: 10. COMPRIMENTO APL | NORMAS: NBR 16051 E NBR 16052 | LS-10146-L | 0 | Pré-formados | PLP Produtos para Linhas Preformados Ltda. | 61831244000100 | 2025-09-10 | 2027-09-10 | HI_2025_10_27_1672 | Direto |  |  | QA
|  | 54445 | 2454002 | 0 | EMENDA PREFORMADA TOTAL 4/0 AWG | EMENDA PREFORMADA TOTAL. MATERIAIS DOS ARAMES:EMENDA DA ALMA DE ACO/ENCHIMENTO/EMENDA EXTERNA: ACO CARBONO COPANT 1050 A 1070 LAMINADO E TREFILADO/LIGA DE ALUMINIO/LIGA DE ALUMINIO. REVESTIMENTO: EMENDA DA ALMA DE ACO/ENCHIMENTO/EMENDA EXTERNA: GALVANIZAD | NORMAS: NBR 16051 E NBR 16052 | FTS-15110 | 4C-10773 REV- | Pré-formados | PLP Produtos para Linhas Preformados Ltda. | 61831244000100 | 2025-09-10 | 2027-09-10 | HI_2025_10_27_1672 | Direto |  |  | QA
|  | 0 | 2454003 | 0 | EMENDA PREF TOTAL AL CAA 2/0 QUAIL | EMENDA PREFORMADA TOTAL. MATERIAIS DOS ARAMES:EMENDA DA ALMA DE ACO/ENCHIMENTO/EMENDA EXTERNA: ACO CARBONO COPANT 1050 A 1070 LAMINADO E TREFILADO/LIGA DE ALUMINIO/LIGA DE ALUMINIO. REVESTIMENTO: EMENDA DA ALMA DE ACO/ENCHIMENTO/EMENDA EXTERNA: GALVANIZAD | NORMAS: NBR 16051 E NBR 16052 | FTS-15105 | 4C-11051 REVA | Pré-formados | PLP Produtos para Linhas Preformados Ltda. | 61831244000100 | 2025-09-10 | 2027-09-10 | HI_2025_10_27_1672 | Direto |  |  | QA
|  | 0 | 2454001 | 0 | EMENDA PREF TOTAL AL CAA 1/0 RAVEN | EMENDA PREFORMADA TOTAL. MATERIAIS DOS ARAMES:EMENDA DA ALMA DE ACO/ENCHIMENTO/EMENDA EXTERNA: ACO CARBONO COPANT 1050 A 1070 LAMINADO E TREFILADO/LIGA DE ALUMINIO/LIGA DE ALUMINIO. REVESTIMENTO: EMENDA DA ALMA DE ACO/ENCHIMENTO/EMENDA EXTERNA: GALVANIZAD | NORMAS: NBR 16051 E NBR 16052 | FTS-15104 | 4C-8037 REV- | Pré-formados | PLP Produtos para Linhas Preformados Ltda. | 61831244000100 | 2025-09-10 | 2027-09-10 | HI_2025_10_27_1672 | Direto |  |  | QA
|  | 58281 | 2452004 | 0 | EMENDA PREFORMADA 2 AWG | EMENDA PREFORMADA CONDUTORA. MATERIAL DO ARAME: LIGA DE ALUMINIO. REVESTIMENTO: SEM REVESTIMENTO. ELEMENTO ABRASIVO: CONDUTIVO A BASE DE ALUMINIO.ENCORDOAMENTO: A DIREITA. DIAMETRO DE APLICACAO: 7,89 A 8,27 MM. NUMERO DE VARETAS: 11. DIAMETRO NOMINAL DAS | NORMAS: NBR 16051 E NBR 16052 | LS-10120-L | 4C-9535 REVA | Pré-formados | PLP Produtos para Linhas Preformados Ltda. | 61831244000100 | 2025-09-10 | 2027-09-10 | HI_2025_10_27_1672 | Direto |  |  | AIF
|  | 100639 | 2452033 | 0 | EMENDA PREF CONDUTORA CAA 795 MCM | EMENDA PREFORMADA CONDUTORA. MATERIAL DO ARAME: LIGA DE ALUMINIO. REVESTIMENTO: SEM REVESTIMENTO. ELEMENTO ABRASIVO: COND UTIVO A BASE DE ALUMINIO. ENCORDOAMENTO: A DIREITA. DIAMETRO DE APLICACAO: 27,72 A 28,86 MM. NÚMERO MINIMO DE VARETAS: 11.COMPRIMENTO | NORMAS: NBR 16051 E NBR 16052 | LS-10151-L | 4C-12154 REVB | Pré-formados | PLP Produtos para Linhas Preformados Ltda. | 61831244000100 | 2025-09-10 | 2027-09-10 | HI_2025_10_27_1672 | Direto |  |  | QA
|  | 0 | 2452025 | 0 | EMENDA PREF COND AL CA 4/0 OXLIP | EMENDA PREFORMADA CONDUTORA. MATERIAL DO ARAME: LIGA DE ALUMINIO. REVESTIMENTO: SEM REVESTIMENTO. ELEMENTO ABRASIVO: CONDUTIVO A BASE DE ALUMINIO.ENCORDOAMENTO: A DIREITA. DIAMETRO DE APLICACAO: 13,01 A 13,50 MM. NÚMERO DE VARETAS: 11. DIAMETRO NOMINAL DA | NORMAS: NBR 16051 E NBR 16052 | LS-10133l-NBR | 0 | Pré-formados | PLP Produtos para Linhas Preformados Ltda. | 61831244000100 | 2025-09-10 | 2027-09-10 | HI_2025_10_27_1672 | Direto |  |  | QA
|  | 0 | 2452024 | 0 | EMENDA PREF COND AL CA 1/0 POPPY | EMENDA PREFORMADA CONDUTORA. MATERIAL DO ARAME: LIGA DE ALUMINIO. REVESTIMENTO: SEM REVESTIMENTO. ELEMENTO ABRASIVO: CONDUTIVO A BASE DE ALUMINIO.ENCORDOAMENTO: A DIREITA. DIAMETRO DE APLICACAO: 9,15 A 9,55 MM. NÚMERO DE VARETAS: 11. DIAMETRO NOMINAL DAS | NORMAS: NBR 16051 E NBR 16052 | LS-10124L-NBR | 0 | Pré-formados | PLP Produtos para Linhas Preformados Ltda. | 61831244000100 | 2025-09-10 | 2027-09-10 | HI_2025_10_27_1672 | Direto |  |  | QA
|  | 0 | 2452023 | 0 | EMENDA PREF COND AL CA 2 IRIS | EMENDA PREFORMADA CONDUTORA. MATERIAL DO ARAME: LIGA DE ALUMINIO. REVESTIMENTO: SEM REVESTIMENTO. ELEMENTO ABRASIVO: CONDUTIVO A BASE DE ALUMINIO.ENCORDOAMENTO: A DIREITA. DIAMETRO DE APLICACAO: 7,25 A 7,60 MM. NUMERO DE VARETAS: 11. DIAMETRO NOMINAL DAS | NORMAS: NBR 16051 E NBR 16052 | LS-10118L-NBR | 0 | Pré-formados | PLP Produtos para Linhas Preformados Ltda. | 61831244000100 | 2025-09-10 | 2027-09-10 | HI_2025_10_27_1672 | Direto |  |  | QA
|  | 0 | 2452022 | 0 | EMENDA PREF COND AL CA 4 ROSE | EMENDA PREFORMADA CONDUTORA. MATERIAL DO ARAME: LIGA DE ALUMINIO. REVESTIMENTO: SEM REVESTIMENTO. ELEMENTO ABRASIVO: CONDUTIVO A BASE DE ALUMINIO.ENCORDOAMENTO: A DIREITA. DIAMETRO DE APLICACAO: 5,70 A 6,00 MM. NUMERO DE VARETAS: 10. DIAMETRO NOMINAL DAS | NORMAS: NBR 16051 E NBR 16052 | LS-10112L-NBR | 0 | Pré-formados | PLP Produtos para Linhas Preformados Ltda. | 61831244000100 | 2025-09-10 | 2027-09-10 | HI_2025_10_27_1672 | Direto |  |  | QA
|  | 50601 | 3431450 | 0 | LACO PREF LAT DUP GALV 4/0AWG 485MM | LAÇO PRÉ-FORMADO; LATERAL DUPLO; MATERIAL AÇO CARBONO ABNT 1045 A 1070; REVESTIMENTO: ALUMINIO; ENCORDOAMENTO A DIREITA; APLICACAO CONDUTORES DE ALUMINIO CA/CAA; DIAMETRO DO PESCOCO ISOLADOR 60 MM; COM COXIM; DIAMETRO PARA APLICACAO 13,10 A 14,65 MM; BIT | NORMAS: NBR 16051 E NBR 16052 | DBST-1106H-NBR | 3C-21949 REV- | Pré-formados | PLP Produtos para Linhas Preformados Ltda. | 61831244000100 | 2025-09-10 | 2027-09-10 | HI_2025_10_27_1672 | Direto |  |  | QA
|  | 50565 | 3438090 | 0 | EMENDA PREF CABO MENS 3,09MM 510,0MM | EMENDA PREFORMADA CABO MENSAGEIRO, MATERIAL DO ARAME ACO CARBONO, GALVANIZADO A FOGO CLASSE B, CODIGO DE COR VERMELHO, DIAMETRO DO FIO 3,09 MM, COMPRIMENTO MAXIMO 510,0 MM. NORMAS: NBR 16051 E NBR 16052 | NORMAS: NBR 16051 E NBR 16052 | GLS-1157-H | 4C-12889 REV- | Pré-formados | PLP Produtos para Linhas Preformados Ltda. | 61831244000100 | 2025-09-10 | 2027-09-10 | HI_2025_10_27_1672 | Direto |  |  | AIF
|  | 0 | 2454007 | 0 | EMENDA PREF TOTAL AL CAA 477,0 HAWK | EMENDA PREFORMADA TOTAL MATERIAIS DOS ARAMES: EMENDA DA ALMA DE ACO/ENCHIMENTO/EMENDA; EXTERNA: ACO CARBONO COPANT 1050 A 1070 LAMINADO E TREFILADO / LIGA DE ALUMINIO / LIGA DE ALUMINIO; REVESTIMENTO: EMENDA DA ALMA DE ACO/ENCHIMENTO/EMENDA EXTERNA: GALVA | NORMAS: NBR 16051 E NBR 16052 | FTS-15117 | 4C-9233 REVA | Pré-formados | PLP Produtos para Linhas Preformados Ltda. | 61831244000100 | 2025-09-10 | 2027-09-10 | HI_2025_10_27_1672 | Direto |  |  | QA
|  | 0 | 3426003 | 0 | ESPAÇADOR HELIC CAL 465,4MCM CAIRO | ESPAÇADOR HELICOIDAL PREFORMADO. ESPAÇAMENTO: 320/330MM. APLICAÇÃO: CABO LIGA DE ALUMINIO CAL, BITOLA: 465,4MCM, FORMAÇÃO:19 FIOS, DESIGNAÇÃO INTERNACIONAL: CAIRO. NORMAS: NORMAS: NBR 16051 E NBR 16052. | NORMAS: NBR 16051 E NBR 16052 | SUMS-8017-L | 4C-14012 REV- | Pré-formados | PLP Produtos para Linhas Preformados Ltda. | 61831244000100 | 2025-09-10 | 2027-09-10 | HI_2025_10_27_1672 | Direto |  |  | QA
|  | 52893 | 2456005 | 0 | EMENDA PREFORMADA TOTAL 3/8 POL | EMENDA PREFORMADA CABO DE ACO 7 FIOS. MATERIAIS DOS ARAMES: ACO CARBONO COPANT 1050-1070 LAMINADO E REFILADO. REVESTIMENTO: GALVANIZADO A QUENTE CLASSE B. ELEMENTO ABRASIVO: OXIDO DE ALUMINIO DE ALTO TEOR DE PUREZA. ENCORDOAMENTO: A ESQUERDA. DIAMETRO DE | NORMAS: NBR 16051 E NBR 16052 | GLS-1107-H | 0 | Pré-formados | PLP Produtos para Linhas Preformados Ltda. | 61831244000100 | 2025-09-10 | 2027-09-10 | HI_2025_10_27_1672 | Direto |  |  | AIF
|  | 100648 | 2454025 | 0 | EMENDA PREF TOTAL CAA 134,6 MCM | EMENDA PREFORMADA TOTAL. MATERIAIS DOS ARAMES:EMENDA DA ALMA DE ACO/EMENDA EXTERNA: ACO CARBONO COPANT 1050 A 1070 LAMINADO E TREFILADO/LIGA DE ALUMINIO. REVESTIMENTO: EMENDA DA ALMA DE ACO/EMENDA EXTERNA: GALVANIZADO A QUENTE CLASSE B/SEM REVESTIMENTO. E | NORMAS: NBR 16051 E NBR 16052 | FTS-15109 | 4C-9306 REV- | Pré-formados | PLP Produtos para Linhas Preformados Ltda. | 61831244000100 | 2025-09-10 | 2027-09-10 | HI_2025_10_27_1672 | Direto |  |  | QA
|  | 100640 | 2454024 | 0 | EMENDA PREF TOTAL AL CAA 795 MCM | EMENDA PREFORMADA TOTAL. MATERIAIS DOS ARAMES:EMENDA DA ALMA DE ACO/ENCHIMENTO/EMENDA EXTERNA: ACO CARBONO COPANT 1050 A 1070 LAMINADO E TREFILADO/LIGA DE ALUMINIO/LIGA DE ALUMINIO. REVESTIMENTO: EMENDA DA ALMA DE ACO/ENCHIMENTO/EMENDA EXTERNA: GALVANIZAD | NORMAS: NBR 16051 E NBR 16052 | FTS-15122 | 4C-10778 REV- | Pré-formados | PLP Produtos para Linhas Preformados Ltda. | 61831244000100 | 2025-09-10 | 2027-09-10 | HI_2025_10_27_1672 | Direto |  |  | QA
|  | 0 | 2454017 | 0 | EMENDA PREF TOTAL AL CAA 397,5 LARK | fts | NORMAS: NBR 16051 E NBR 16052 | FTS-15201 | 4C-19037 REV- | Pré-formados | PLP Produtos para Linhas Preformados Ltda. | 61831244000100 | 2025-09-10 | 2027-09-10 | HI_2025_10_27_1672 | Direto |  |  | QA
|  | 59702 | 3430350 | 0 | ALCA PREFORMADA ESTAI 7,90 MM EAR | ALCA PREFORMADA. TIPO: SERVICO. MATERIAL DO ARAME: ACO CARBONO COPANT 1050 A 1070 LAMINADO E TREFILADO. REVESTIMENTO: GALVANIZADO A FOGO, CLASSE B. ELEMENTO ABRASIVO: OXIDO DE ALUMINIO COM ALTO TEOR DE PUREZA. ENCORDOAMENTO: A ESQUERDA. DIAMETRO DE APLICA | NORMAS: NBR 16051 E NBR 16052 | GDE-1106-H | 4C-6343 REV- | Pré-formados | PLP Produtos para Linhas Preformados Ltda. | 61831244000100 | 2025-09-10 | 2027-09-10 | HI_2025_10_27_1672 | Direto |  |  | QA
|  | 0 | 2454008 | 0 | EMENDA PREF TOTAL AL CAA 636 GROSBEAK | EMENDA PREFORMADA TOTAL.MATERIAIS DOS ARAMES: EMENDA DA ALMA DE ACO/ENCHIMENTO/EMENDA EXTERNA: ACO CARBONO COPANT 1050 A 1070 LAMINADO E TREFILADO/LIGA DE ALUMINIO/LIGA DE ALUMINIO. REVESTIMENTO: EMENDA DA ALMA DE ACO/ENCHIMENTO/EMENDA EXTERNA: GALVANIZAD | NORMAS: NBR 16051 E NBR 16052 | FTS-15120 | 4C-10014 REVA | Pré-formados | PLP Produtos para Linhas Preformados Ltda. | 61831244000100 | 2025-09-10 | 2027-09-10 | HI_2025_10_27_1672 | Direto |  |  | QA
|  | 100628 | 3430151 | 0 | ALCA PREF DIST CA/CAA 3/0 AWG | ALCA PREFORMADA. TIPO: DISTRIBUICAO. MATERIAL DO ARAME: ACO CARBONO COPANT 1050 A 1070 LAMINADO E TREFILADO. REVESTIMENTO: ALUMINIZADO. ELEMENTO ABRASIVO: OXIDO DE ALUMINIO COM ALTO TEOR DE PUREZA. ENCORDOAMENTO: A DIREITA. DIAMETRO DE APLICACAO:11,60 A 1 | NORMAS: NBR 16051 E NBR 16052 | DG-4546H-NBR | 3C-21950 REV- | Pré-formados | PLP Produtos para Linhas Preformados Ltda. | 61831244000100 | 2025-09-10 | 2027-09-10 | HI_2025_10_27_1672 | Direto |  |  | AIF
|  | 50583 | 2454006 | 0 | EMENDA PREFORMADA TOTAL 2 AWG | EMENDA PREFORMADA TOTAL. MATERIAIS DOS ARAMES:EMENDA DA ALMA DE ACO/EMENDA EXTERNA: ACO CARBONO COPANT 1050 A 1070 LAMINADO E TREFILADO/ LIGA DE ALUMINIO. REVESTIMENTO: EMENDA DA ALMA DE ACO/EMENDA EXTERNA: GALVANIZADO A QUENTE CLASSE B/ SEM REVESTIMENTO. | NORMAS: NBR 16051 E NBR 16052 | FTS-15102 | 4C-11052 REVA | Pré-formados | PLP Produtos para Linhas Preformados Ltda. | 61831244000100 | 2025-09-10 | 2027-09-10 | HI_2025_10_27_1672 | Direto |  |  | QA
|  | 100629 | 2454014 | 0 | EMENDA PREF TOTAL AL CAA 266,8 PARTRIDGE | EMENDA PREFORMADA TOTAL. MATERIAIS DOS ARAMES:EMENDA DA ALMA DE ACO/ENCHIMENTO/EMENDA EXTERNA: ACO CARBONO COPANT 1050 A 1070 LAMINADO E TREFILADO/LIGA DE ALUMINIO/LIGA DE ALUMINIO. REVESTIMENTO: EMENDA DA ALMA DE ACO/ENCHIMENTO/EMENDA EXTERNA: GALVANIZAD | NORMAS: NBR 16051 E NBR 16052 | FTS-15111L-NBR | 4C-19441 REV- | Pré-formados | PLP Produtos para Linhas Preformados Ltda. | 61831244000100 | 2025-09-10 | 2027-09-10 | HI_2025_10_27_1672 | Direto |  |  | QA
|  | 51513 | 3430160 | 0 | ALCA PREF DIST ALUM 336,40MCM 980MM | ALCA PREFORMADA. TIPO: DISTRIBUICAO. MATERIAL DO ARAME: ACO CARBONO COPANT 1050 A 1070 LAMINADO E TREFILADO. REVESTIMENTO: ALUMINIZADO. ELEMENTO ABRASIVO: OXIDO DE ALUMINIO COM ALTO TEOR DE PUREZA. ENCORDOAMENTO: A DIREITA. DIAMETRO DE APLICACAO: 16,20 A | NORMAS: NBR 16051 E NBR 16052 | DG-4549H-NBR | 3C-21951 REV-B | Pré-formados | PLP Produtos para Linhas Preformados Ltda. | 61831244000100 | 2025-09-10 | 2027-09-10 | HI_2025_10_27_1672 | Direto |  |  | QA
|  | 51509 | 3430120 | 0 | ALCA PREF DIST ALUM 4AWG 430MM | ALCA PREFORMADA. TIPO: DISTRIBUICAO. MATERIAL DO ARAME: ACO CARBONO COPANT 1050 A 1070 LAMINADO E TREFILADO. REVESTIMENTO: ALUMINIZADO. ELEMENTO ABRASIVO: OXIDO DE ALUMINIO COM ALTO TEOR DE PUREZA.ENCORDOAMENTO: A DIREITA. DIAMETRO DE APLICACAO: 5,70 A 6, | NORMAS: NBR 16051 E NBR 16052 | DG-4541H-NBR | 3C-21950 REV- | Pré-formados | PLP Produtos para Linhas Preformados Ltda. | 61831244000100 | 2025-09-10 | 2027-09-10 | HI_2025_10_27_1672 | Direto |  |  | QA
|  | 50569 | 2452002 | 0 | EMENDA PREFORMADA CONDUTORA 4/0 AWG | EMENDA PREFORMADA CONDUTORA. MATERIAL DO ARAME: LIGA DE ALUMINIO. REVESTIMENTO: SEM REVESTIMENTO. ELEMENTO ABRASIVO: CONDUTIVO A BASE DE ALUMINIO.ENCORDOAMENTO: A DIREITA. DIAMETRO DE APLICACAO: 14,00 A 14,60 MM. NÚMERO DE VARETAS: 11. DIAMETRO NOMINAL DA | NORMAS: NBR 16051 E NBR 16052 | LS-10134L-NBR | 4C-19658 REV- | Pré-formados | PLP Produtos para Linhas Preformados Ltda. | 61831244000100 | 2025-09-10 | 2027-09-10 | HI_2025_10_27_1672 | Direto |  |  | QA
|  | 51512 | 3430150 | 0 | ALCA PREF DIST ALUM 4/0AWG 864MM | ALCA PREFORMADA. TIPO: DISTRIBUICAO. MATERIAL DO ARAME: ACO CARBONO COPANT 1050 A 1070 LAMINADO E TREFILADO. REVESTIMENTO: ALUMINIZADO. ELEMENTO ABRASIVO: OXIDO DE ALUMINIO COM ALTO TEOR DE PUREZA. ENCORDOAMENTO: A DIREITA. DIAMETRO DE APLICACAO: | NORMAS: NBR 16051 E NBR 16052 | DG-4547H-NBR | 3C-21951 REV-B | Pré-formados | PLP Produtos para Linhas Preformados Ltda. | 61831244000100 | 2025-09-10 | 2027-09-10 | HI_2025_10_27_1672 | Direto |  |  | QA
|  | 59758 | 3431760 | 0 | LACO PREF ROLD 35 MM2 AS NI CAL | LACO PREFORMADO TIPO ROLDANA. MATERIAL DO ARAME: ACO CARBONO 1050 A 1070. REVESTIMENTO: GALVANIZADO A FOGO CLASSE B. ENCORDOAMENTO A DIREITA. APLICACAO: CABO CAL 35 MM2 ISOLADO EM XLPE. DIAMETRO APLICACAO SOBRE A ISOLACAO: 10,20 A 11,20 MM. DIAMETRO DO PE | NORMAS: NBR 16051 E NBR 16052 | SPL-6301H-NBR | 4C-18640 REV- | Pré-formados | PLP Produtos para Linhas Preformados Ltda. | 61831244000100 | 2025-09-10 | 2027-09-10 | HI_2025_10_27_1672 | Direto |  |  | QA
|  | 59740 | 3430170 | 0 | ALCA PREF DIST CAA 336,4 MCM | ALCA PREFORMADA. TIPO: DISTRIBUICAO. MATERIAL DO ARAME: ACO CARBONO COPANT 1050 A 1070 LAMINADO E TREFILADO. REVESTIMENTO: ALUMINIZADO. ELEMENTO ABRASIVO: OXIDO DE ALUMINIO COM ALTO TEOR DE PUREZA. ENCORDOAMENTO: A DIREITA. DIAMETRO DE APLICACAO: 17,40 A | NORMAS: NBR 16051 E NBR 16052 | DG-4581H-NBR | 3C-21951 REV-B | Pré-formados | PLP Produtos para Linhas Preformados Ltda. | 61831244000100 | 2025-09-10 | 2027-09-10 | HI_2025_10_27_1672 | Direto |  |  | QA
|  | 51511 | 3430180 | 0 | ALCA PREF DIST ALUM 2/0AWG 711MM | ALCA PREFORMADA. TIPO: DISTRIBUICAO. MATERIAL DO ARAME: ACO COPANT 1050 A 1070 LAMINADO E TREFILADO. REVESTIMENTO: ALUMINIZADO ELEMENTO ABRASIVO: OXIDO DE ALUMINIO COM ALTO TEOR DE PUREZA.ENCORDOAMENTO: A DIREITA. DIAMETRO DE APLICACAO:10,30 A 11,55 MM. N | NORMAS: NBR 16051 E NBR 16052 | DG-4545H-NBR | 3C-21950 REV- | Pré-formados | PLP Produtos para Linhas Preformados Ltda. | 61831244000100 | 2025-09-10 | 2027-09-10 | HI_2025_10_27_1672 | Direto |  |  | QA
|  | 100627 | 2454005 | 0 | EMENDA PREF TOTAL AL CAA 336,4 LINNET | EMENDA PREFORMADA TOTAL. MATERIAIS DOS ARAMES:EMENDA DA ALMA DE ACO/ENCHIMENTO/EMENDA EXTERNA: ACO CARBONO COPANT 1050 A 1070 LAMINADO E TREFILADO/LIGA DE ALUMINIO/LIGA DE ALUMINIO. REVESTIMENTO: EMENDA DA ALMA DE ACO/ENCHIMENTO/EMENDA EXTERNA: GALVANIZAD | NORMAS: NBR 16051 E NBR 16052 | FTS-15113-NBR | 4C-17035 REV- | Pré-formados | PLP Produtos para Linhas Preformados Ltda. | 61831244000100 | 2025-09-10 | 2027-09-10 | HI_2025_10_27_1672 | Direto |  |  | QA
|  | 51514 | 3430230 | 0 | ALCA PREF DIST ALUM 477,00MCM 1270MM | ALCA PREFORMADA. TIPO: DISTRIBUICAO. MATERIAL DO ARAME: ACO CARBONO COPANT 1050 A 1070 LAMINADO E TREFILADO. REVESTIMENTO: ALUMINIZADO. ELEMENTO ABRASIVO: OXIDO DE ALUMINIO COM ALTO TEOR DE PUREZA. ENCORDOAMENTO: A DIREITA. DIAMETRO DE APLICACAO: 18,90 A | NORMAS: NBR 16051 E NBR 16052 | DG-4584H-NBR | 3C-21951 REV-B | Pré-formados | PLP Produtos para Linhas Preformados Ltda. | 61831244000100 | 2025-09-10 | 2027-09-10 | HI_2025_10_27_1672 | Direto |  |  | QA
|  | 0 | 2452010 | 0 | EMENDA PREF COND PS CAA 336,4 LINNET | EMENDA PREFORMADA CONDUTORA. TIPO: PONTE DE SAFENA. MATERIAL DO ARAME: LIGA DE ALUMINIO METALIZADA CONDUTIVIDADE MINIMA DE 39 PORCENTO IACS. DIAMETRO DE APLICACAO: 17,80 a 18,53 MM. NÚMERO DE VARETAS/SUBCONJUNTOS:10(3-3-4)+10(3-3-4). DIAMETRO NOMINAL DAS | ATENDER REQUISITOS DA NBR 16051 | IMPS-336/26-L | 4C-10327 REVA | Pré-formados | PLP Produtos para Linhas Preformados Ltda. | 61831244000100 | 2025-09-10 | 2027-09-10 | HI_2025_10_27_1672 | Direto |  |  | QA
|  | 59739 | 3430140 | 0 | ALCA PREF DIST CA/CAA 1/0 AWG | ALCA PREFORMADA. TIPO: DISTRIBUICAO. MATERIAL DO ARAME: ACO CARBONO COPANT 1050 A 1070 LAMINADO E TREFILADO. REVESTIMENTO: ALUMINIZADO. ELEMENTO ABRASIVO: OXIDO DE ALUMINIO COM ALTO TEOR DE PUREZA. ENCORDOAMENTO: A DIREITA. DIAMETRO DE APLICACAO:9,15 A 10 | NORMAS: NBR 16051 E NBR 16052 | DG-4544H-NBR | 3C-21950 REV- | Pré-formados | PLP Produtos para Linhas Preformados Ltda. | 61831244000100 | 2025-09-10 | 2027-09-10 | HI_2025_10_27_1672 | Direto |  |  | QA
|  | 0 | 2452021 | 0 | EMENDA PREF COND AL CA 336,4 TULIP | EMENDA PREFORMADA CONDUTORA. MATERIAL DO ARAME: LIGA DE ALUMINIO. REVESTIMENTO: SEM REVESTIMENTO. ELEMENTO ABRASIVO: CONDUTIVO A BASE DE ALUMINIO.ENCORDOAMENTO: A DIREITA. DIAMETRO DE APLICACAO: 16,50 A 17,30MM. NÚMERO DE VARETAS: 11. DIAMETRO NOMINAL DAS | NORMAS: NBR 16051 E NBR 16052 | LS-10138L-NBR | 0 | Pré-formados | PLP Produtos para Linhas Preformados Ltda. | 61831244000100 | 2025-09-10 | 2027-09-10 | HI_2025_10_27_1672 | Direto |  |  | QA
|  | 0 | 3430370 | 0 | ALCA PREFORMADA ESTAI 6,40 MM MR | ALCA PREFORMADA. TIPO: SERVICO. MATERIAL DO ARAME: ACO CARBONO COPANT 1050 A 1070 LAMINADO E TREFILADO. REVESTIMENTO: GALVANIZADO A FOGO, CLASSE B. ELEMENTO ABRASIVO: OXIDO DE ALUMINIO COM ALTO TEOR DE PUREZA. ENCORDOAMENTO: A ESQUERDA. DIAMETRO DE APLICA | NORMAS: NBR 16051 E NBR 16052 | GDE-1204-H | 4C-12778 REV- | Pré-formados | PLP Produtos para Linhas Preformados Ltda. | 61831244000100 | 2025-09-10 | 2027-09-10 | HI_2025_10_27_1672 | Direto |  |  | QA
|  | 0 | 3426001 | 0 | ESPACADOR HELIC CAL 246,9MCM ALLIANCE | ESPACADOR HELICOIDAL PREFORMADO . ESPACAMENTO : 320/330 MM. APLICACAO:CABO LIGA DE ALUMINIO CAL,BITOLA:246,9MCM,FORMACAO: 7 FIOS. DESIGNACAO INTERNACIONAL:ALLIANCE. NORMAS: NORMAS: NBR 16051 E NBR 16052. | NORMAS: NBR 16051 E NBR 16052 | SUMS-8015-L - | 4C-10964 REV- | Pré-formados | PLP Produtos para Linhas Preformados Ltda. | 61831244000100 | 2025-09-10 | 2027-09-10 | HI_2025_10_27_1672 | Direto |  |  | QA
|  | 0 | 2452001 | 0 | EMENDA PREF COND AL CAA 1/0 RAVEN | EMENDA PREFORMADA CONDUTORA. MATERIAL DO ARAME: LIGA DE ALUMINIO. REVESTIMENTO: SEM REVESTIMENTO. ELEMENTO ABRASIVO: CONDUTIVO A BASE DE ALUMINIO. ENCORDOAMENTO: A DIREITA.DIAMETRO DE APLICACAO: 9,90 A 10,30 MM. NÚMERO DE VARETAS: 11. DIAMETRO NOMINAL DAS | NORMAS: NBR 16051 E NBR 16052 | LS-10125L-NBR | 4C-20322 REV- | Pré-formados | PLP Produtos para Linhas Preformados Ltda. | 61831244000100 | 2025-09-10 | 2027-09-10 | HI_2025_10_27_1672 | Direto |  |  | QA
|  | 0 | 3426176 | 0 | ESPAÇADOR HELIC CA 636MCM ORCHID | ESPAÇADOR HELICOIDAL PREFORMADO. ESPAÇAMENTO: 200(+-25)MM. APLICAÇÃO: CABO LIGA DE ALUMINIO CA, BITOLA: 636MCM, FORMAÇÃO: 37 FIOS, DESIGNAÇÃO INTERNACIONAL: ORCHID. NORMAS: NORMAS: NBR 16051 E NBR 16052. | NORMAS: NBR 16051 E NBR 16052 | SUMS-8008-L | 4C-18223 REV- | Pré-formados | PLP Produtos para Linhas Preformados Ltda. | 61831244000100 | 2025-09-10 | 2027-09-10 | HI_2025_10_27_1672 | Direto |  |  | QA
|  | 50590 | 3431772 | 0 | LACO PREF LAT GALV 2/0AWG 710MM | LAÇO PRÉ-FORMADO, LATERAL, MATERIAL ACO CARBONO ABNT 1045 A 1070, REVESTIMENTO: ALUMINIO, ENCORDOAMENTO A DIREITA, APLICACAO CONDUT ORES DE ALUMINIO CA/CAA, DIAMETRO DO PESCOCO ISOLADOR 60 MM, COM COXIM, DIAMETRO PARA APLICACAO 10,30 A 11,55 MM, BITOLA D | NORMAS: NBR 16051 E NBR 16052 | STC-1256H-NBR | 3C-21945 REVA | Pré-formados | PLP Produtos para Linhas Preformados Ltda. | 61831244000100 | 2025-09-10 | 2027-09-10 | HI_2025_10_27_1672 | Direto |  |  | AIF
|  | 52895 | 3434247 | 0 | ARMADURA PREF CABO ALUM CAA 636,0MCM | ARMADURA PREFORMADA PARA CABOS DE ACO E ALUMINIO; PRODUZIDO EM LIGA DE ALUMINIO; DIAMETROS DE APLICACAO DE 24,81MM A 25,82MM (636MCM CAA/CAL); COMPRIMENTO TOTAL DE 2337MM. NUMERO DE VARETAS: 11; DIAMETRO DAS VARETAS: 7,87 MM. CODIGO DE COR: AMARELO. ACABA | ATENDER REQUISITOS DA NBR 16051 | AR-0137-L | 4C-8013 REV- | Pré-formados | PLP Produtos para Linhas Preformados Ltda. | 61831244000100 | 2025-09-10 | 2027-09-10 | HI_2025_10_27_1672 | Direto |  |  | AIF
|  | 50599 | 3431780 | 0 | LACO PREF LAT DUP GALV 336,40MCM 510MM | LAÇO PRÉ-FORMADO, LATERAL DUPLO, MATERIAL AÇO CARBONO ABNT 1045 A 1070, REVESTIMENTO: ALUMINIO, ENCORDOAMENTO A DIREITA, APLICACAO C ONDUTORES DE ALUMINIO CA, DIAMETRO DO PESCOCO ISOLADOR 60 MM, COM COXIM, DIAMETRO PARA APLICACAO 16,20 A 18,15 MM, BITOL | NORMAS: NBR 16051 E NBR 16052 | DBST-1107H-NBR | 3C-21949 REV- | Pré-formados | PLP Produtos para Linhas Preformados Ltda. | 61831244000100 | 2025-09-10 | 2027-09-10 | HI_2025_10_27_1672 | Direto |  |  | AIF
|  | 50598 | 3431781 | 0 | LACO PREF LAT DUP GALV 477,00MCM 510MM | LAÇO PRÉ-FORMADO, LATERAL DUPLO, MATERIAL AÇO CARBONO ABNT 1045 A 1070, REVESTIMENTO: ALUMINIO, ENCORDOAMENTO A DIREITA, APLICACAO C ONDUTORES DE ALUMINIO CA, DIAMETRO DO PESCOCO ISOLADOR 60 MM, COM COXIM, DIAMETRO PARA APLICACAO 18,90 a 21,00 MM, BITOL | NORMAS: NBR 16051 E NBR 16052 | DBST-1109H-NBR | 3C-21949 REV- | Pré-formados | PLP Produtos para Linhas Preformados Ltda. | 61831244000100 | 2025-09-10 | 2027-09-10 | HI_2025_10_27_1672 | Direto |  |  | AIF
|  | 53313 | 3431782 | 0 | LACO PREF LAT DUP GALV 21,00MM2 510MM | LAÇO PRÉ-FORMADO, LATERAL DUPLO, MATERIAL AÇO CARBONO ABNT 1045 A 1070, REVESTIMENTO: ALUMINIO, ENCORDOAMENTO A DIREITA, APLICACAO C ONDUTORES DE ALUMINIO CA/CAA, DIAMETRO DO PESCOCO ISOLADOR 60 MM, COM COXIM, DIAMETRO PARA APLICACAO 5,7 A 6,45 MM, BITO | NORMAS: NBR 16051 E NBR 16052 | DBST-1100H-NBR | 3C-21949 REV- | Pré-formados | PLP Produtos para Linhas Preformados Ltda. | 61831244000100 | 2025-09-10 | 2027-09-10 | HI_2025_10_27_1672 | Direto |  |  | AIF
|  | 50626 | 3431789 | 0 | LACO PREF ROLDANA GALV 2/0AWG 615MM | LAÇO PRÉ-FORMADO, ROLDANA, MATERIAL ACO CARBONO ABNT 1045 A 1070, REVESTIMENTO: ALUMINIO, ENCORDOAMENTO A DIREITA, APLICACAO CONDUT ORES DE ALUMINIO CA, DIAMETRO DO PESCOCO ISOLADOR 45,0 MM, COM COXIM, DIAMETRO PARA APLICACAO 9,8 A 11,00 MM, BITOLA DO CA | NORMAS: NBR 16051 E NBR 16052 | SPL-1320H-NBR | 3C-21942 REV- | Pré-formados | PLP Produtos para Linhas Preformados Ltda. | 61831244000100 | 2025-09-10 | 2027-09-10 | HI_2025_10_27_1672 | Direto |  |  | AIF
|  | 50625 | 3431790 | 0 | LACO PREF ROLDANA GALV 2AWG 560MM | LAÇO PRÉ-FORMADO, ROLDANA, MATERIAL ACO CARBONO ABNT 1045 A 1070, REVESTIMENTO: ALUMINIO, ENCORDOAMENTO A DIREITA, APLICACAO CONDUT ORES DE ALUMINIO CA, DIAMETRO DO PESCOCO ISOLADOR 45,0 MM, COM COXIM, DIAMETRO PARA APLICACAO 7,06 A 8,20 MM, BITOLA DO CA | NORMAS: NBR 16051 E NBR 16052 | SPL-1312H-NBR | 3C-21942 REV- | Pré-formados | PLP Produtos para Linhas Preformados Ltda. | 61831244000100 | 2025-09-10 | 2027-09-10 | HI_2025_10_27_1672 | Direto |  |  | AIF
|  | 50617 | 3431791 | 0 | LACO PREF TOPO GALV 2/0AWG 635MM | LACO PRÉ-FORMADO, TOPO, MATERIAL ACO CARBONO ABNT 1045 A 1070, REVESTIMENTO: ALUMINIO, ENCORDOAMENTO A DIREITA, APLICACAO CONDUTORE S DE ALUMINIO CA/CAA, DIAMETRO DO PESCOCO ISOLADOR 60 MM, COM COXIM, DIAMETRO PARA APLICACAO 10,30 A 11,55 MM, BITOLA DO | NORMAS: NBR 16051 E NBR 16052 | UTC-1106H-NBR | 3C-21955 REV- | Pré-formados | PLP Produtos para Linhas Preformados Ltda. | 61831244000100 | 2025-09-10 | 2027-09-10 | HI_2025_10_27_1672 | Direto |  |  | AIF
|  | 50616 | 3431793 | 0 | LACO PREF TOPO GALV 2AWG 660MM | LACO PRÉ-FORMADO, TOPO, MATERIAL ACO CARBONO ABNT 1045 A 1070, REVESTIMENTO: ALUMINIO, ENCORDOAMENTO A DIREITA, APLICACAO CONDUTORE S DE ALUMINIO CA/CAA, DIAMETRO DO PESCOCO ISOLADOR 60 MM, COM COXIM, DIAMETRO PARA APLICACAO 7,30 A 8,20 MM, BITOLA DO CA | NORMAS: NBR 16051 E NBR 16052 | UTC-1103H-NBR | 3C-21955 REV- | Pré-formados | PLP Produtos para Linhas Preformados Ltda. | 61831244000100 | 2025-09-10 | 2027-09-10 | HI_2025_10_27_1672 | Direto |  |  | AIF
|  | 53259 | 3431700 | 0 | LACO PREF TOPO GALV 4AWG 660MM | LACO PREFORMADO; TOPO; MATERIAL ACO CARBONO ABNT 1045 A 1070; REVESTIMENTO: ALUMINIO; ENCORDOAMENTO A DIREITA; APLICACAO CONDUTORES DE ALUMINIO CAA; DIAMETRO DO PESCOCO ISOLADOR 60 MM; COM COXIM; DIAMETRO PARA APLICACAO 5,70 A 6,45 MM; BITOLA DO CABO 4 A | NORMAS: NBR 16051 E NBR 16052 | UTC-1102HNBR | 3C-21955 - REV- | Pré-formados | PLP Produtos para Linhas Preformados Ltda. | 61831244000100 | 2025-09-10 | 2027-09-10 | HI_2025_10_27_1672 | Direto |  |  | QA
|  | 50613 | 3431797 | 0 | LACO PREF TOPO ALUM 4/0AWG 710MM | LACO PRÉ-FORMADO, TOPO, MATERIAL ACO CARBONO ABNT 1045 A 1070, REVESTIDO DE ALUMÍNIO, ENCORDOAMENTO A DIREITA, APLICACAO CONDUTORES DE ALUMINIO CA/CAA, DIAMETRO DO PESCOCO ISOLADOR 60,0 MM, COM COXIM, DIAMETRO PARA APLICACAO 13,10 A 14,65 MM, BITOLA DO CA | NORMAS: NBR 16051 E NBR 16052 | UTC-1108H-NBR | 3C-21955 REV- | Pré-formados | PLP Produtos para Linhas Preformados Ltda. | 61831244000100 | 2025-09-10 | 2027-09-10 | HI_2025_10_27_1672 | Direto |  |  | AIF
|  | 50602 | 3431776 | 0 | LACO PREF LAT DUP GALV 2/0AWG 455MM | LAÇO PRÉ-FORMADO, LATERAL DUPLO, MATERIAL AÇO CARBONO ABNT 1045 A 1070, REVESTIMENTO: ALUMINIO, ENCORDOAMENTO A DIREITA, APLICACAO C ONDUTORES DE ALUMINIO CA/CAA, DIAMETRO DO PESCOCO ISOLADOR 60 MM, COM COXIM, DIAMETRO PARA APLICACAO 10,30 A 11,55 MM, B | NORMAS: NBR 16051 E NBR 16052 | DBST-1104H-NBR | 3C-21949 REV- | Pré-formados | PLP Produtos para Linhas Preformados Ltda. | 61831244000100 | 2025-09-10 | 2027-09-10 | HI_2025_10_27_1672 | Direto |  |  | AIF
|  | 51639 | 3432011 | 0 | SECCIONADOR PREF 2,60- 3,00MM 800MM | SECCIONADOR PRE-FORMADO; MATERIAL ACO CARBONO ABNT 1045 A 1070; GALVANIZADO A FOGO CLASSE B; APLICACAO CERCA DE ARAME LISO; CODIGO DE COR PARA IDENTIFICACAO DO ARAME DE CERCA E INICIO DE APLICACAO: AMARELO; ESPESSURA DO ISOLADOR 12 ± 0,5 MM; DIAMETRO PAR | NORMAS: NBR 16051 E NBR 16052 | SCM-0900-H | 0 | Pré-formados | PLP Produtos para Linhas Preformados Ltda. | 61831244000100 | 2025-09-10 | 2027-09-10 | HI_2025_10_27_1672 | Direto |  |  | QA
|  | 50619 | 3431795 | 0 | LACO PREF DISTRIB GALV 336,40MCM 785MM | LACO PRÉ-FORMADO, TOPO, MATERIAL ACO CARBONO ABNT 1045 A 1070, REVESTIMENTO: ALUMINIO, ENCORDOAMENTO A DIREITA, APLICACAO CONDUTORE S DE ALUMINIO CAA, DIAMETRO DO PESCOCO ISOLADOR 60 MM, COM COXIM, DIAMETRO PARA APLICACAO 16,20 A 18,15 MM, BITOLA DO CABO | NORMAS: NBR 16051 E NBR 16052 | UTC-1109H-NBR | 3C-21955 REV- | Pré-formados | PLP Produtos para Linhas Preformados Ltda. | 61831244000100 | 2025-09-10 | 2027-09-10 | HI_2025_10_27_1672 | Direto |  |  | AIF
|  | 58578 | 3430547 | 0 | ALCA PREF AL RAM LIG 25MM N. ISOL | ALCA PREFORMADA. TIPO: SERVICO. MATERIAL DO ARAME: ACO CARBONO C 1050 A 1070 LAMINADO E TREFILADO. REVESTIMENTO: GALVANIZADO A FOGO CLASSE B. ELEMENTO ABRASIVO: OXIDO DE ALUMINIO COM ALTO TEOR PUREZA. ENCORDOAMENTO: A DIREITA. DIAMETRO DE APLICACAO: 8,70 | NORMAS: NBR 16051 E NBR 16052 | SG-4527H-NBR | 0 | Pré-formados | PLP Produtos para Linhas Preformados Ltda. | 61831244000100 | 2025-09-10 | 2027-09-10 | HI_2025_10_27_1672 | Direto |  |  | QA
|  | 58575 | 3430548 | 0 | ALCA PREF REV AL RAM LIG 10/16MM N. ISOL | ALCA PREFORMADA. TIPO: SERVICO. MATERIAL DO ARAME: ACO CARBONO C 1050 A 1070 LAMINADO E TREFILADO. REVESTIMENTO: GALVANIZA FOGO CLASSE B. ELEMENTO ABRASIVO:OXIDO DE ALUMINIO COM ALTO TEOR PUREZA. ENCORDOAMENTO:A DIREITA.DIAMETRO DE APLICACAO: 6,45 A 7,50 | NORMAS: NBR 16051 E NBR 16052 | SG-4526H-NBR | 0 | Pré-formados | PLP Produtos para Linhas Preformados Ltda. | 61831244000100 | 2025-09-10 | 2027-09-10 | HI_2025_10_27_1672 | Direto |  |  | QA
|  | 59760 | 3431590 | 0 | LACO PREF ROLD 70 MM2 AS NI CAL | LACO PREFORMADO TIPO ROLDANA. MATERIAL DO ARAME: ACO CARBONO 1050 A 1070. REVESTIMENTO: GALVANIZADO A FOGO CLASSE B. ENCORDOAMENTO A DIREITA. APLICACAO: CABO CAL 70 MM2 ISOLADO EM XLPE. DIAMETRO APLICACAO SOBRE A ISOLACAO: 13,50 A 14,50 MM. DIAMETRO DO PE | NORMAS: NBR 16051 E NBR 16052 | SPL-6303H-NBR | 4C-16420 REV- | Pré-formados | PLP Produtos para Linhas Preformados Ltda. | 61831244000100 | 2025-09-10 | 2027-09-10 | HI_2025_10_27_1672 | Direto |  |  | QA
|  | 50603 | 3431778 | 0 | LACO PREF LAT DUP GALV 2AWG 405MM | LAÇO PRÉ-FORMADO, LATERAL DUPLO, MATERIAL AÇO CARBONO ABNT 1045 A 1070, REVESTIMENTO: ALUMINIO, ENCORDOAMENTO A DIREITA, APLICACAO C ONDUTORES DE ALUMINIO CA/CAA, DIAMETRO DO PESCOCO ISOLADOR 60 MM, COM COXIM, DIAMETRO PARA APLICACAO 7,30 A 8,20 MM, BIT | NORMAS: NBR 16051 E NBR 16052 | DBST-1101H-NBR | 3C-21949 REV- | Pré-formados | PLP Produtos para Linhas Preformados Ltda. | 61831244000100 | 2025-09-10 | 2027-09-10 | HI_2025_10_27_1672 | Direto |  |  | AIF
|  | 57905 | 3434246 | 0 | ARMADURA PREF CABO AL CAA 9,32 - 9,89mm | ARMADURA PREFORMADA PARA CABOS DE ACO E ALUMINIO; PRODUZIDO EM LIGA DE ALUMINIO. DIAMETROS DE APLICACAO DE 9,32MM A 9,89MM (1/0 AWG CA); COMPRIMENTO TOTAL DE 1380MM; NUMERO DE VARETAS: 10; DIAMETRO DAS VARETAS: 3,71 MM. CODIGO DE COR: PRETO. ACABAMENTO S | ATENDER REQUISITOS DA NBR 16051 | AR-0117-L | 4C-17371 REV- | Pré-formados | PLP Produtos para Linhas Preformados Ltda. | 61831244000100 | 2025-09-10 | 2027-09-10 | HI_2025_10_27_1672 | Direto |  |  | AIF
|  | 51584 | 3432010 | 0 | SECCIONADOR PREF 3,30- 4,10MM 650MM | SECCIONADOR PRE-FORMADO; MATERIAL ACO CARBONO ABNT 1045 A 1070; GALVANIZADO A FOGO CLASSE B; APLICACAO CERCA DE ARAME FARPADO; CODIGO DE COR PARA IDENTIFICACAO DO ARAME DE CERCA E INICIO DE APLICACAO: VERDE; ESPESSURA DO ISOLADOR 6 ± 0,5 MM; DIAMETRO APL | NORMAS: NBR 16051 E NBR 16052 | SCM-0100-H | 4C-6675 REV- | Pré-formados | PLP Produtos para Linhas Preformados Ltda. | 61831244000100 | 2025-09-10 | 2027-09-10 | HI_2025_10_27_1672 | Direto |  |  | QA
|  | 54076 | 3434248 | 0 | ARMADURA PREFORMADA 14,02 - 14,87MM | ARMADURA PREFORMADA PARA CABOS DE ACO E ALUMINIO; PRODUZIDO EM LIGA DE ALUMINIO; DIAMETRO DE APLICACAO DE 14,02MM A 14,87MM (4/0AWG CAA); COMPRIMENTO TOTAL DE 1524MM. NUMERO DE VARETAS: 11; DIAMETRO DAS VARETAS: 4,62 MM. CODIGO DE COR: VERMELHO. ACABAMEN | ATENDER REQUISITOS DA NBR 16051 | AR-0124-L | 4C-5598 REVA | Pré-formados | PLP Produtos para Linhas Preformados Ltda. | 61831244000100 | 2025-09-10 | 2027-09-10 | HI_2025_10_27_1672 | Direto |  |  | AIF
|  | 59701 | 2456004 | 0 | EMENDA PREF CABO ACO 7,94 MM | EMENDA PREFORMADA CABO DE ACO.MATERIAIS DOS ARAMES: ACO CARBONO COPANT 1050 A 1070 LAMINADO E TREFILADO. REVESTIMENTO: GALVANIZADO A QUENTE CLASSE B. ELEMENTO ABRASIVO: OXIDO DE ALUMINIO DE ALTO TEOR DE PUREZA. ENCORDOAMENTO: A ESQUERDA. DIAMETRO DE APLIC | NORMAS: NBR 16051 E NBR 16052 | GLS-1106-H | 0 | Pré-formados | PLP Produtos para Linhas Preformados Ltda. | 61831244000100 | 2025-09-10 | 2027-09-10 | HI_2025_10_27_1672 | Direto |  |  | QA
|  | 0 | 3430380 | 0 | ALCA PREFORMADA ESTAI 9,50 MM MR | ALCA PREFORMADA. TIPO: SERVICO. MATERIAL DO ARAME: ACO CARBONO COPANT 1050 A 1070 LAMINADO E TREFILADO. REVESTIMENTO: GALVANIZADO A FOGO, CLASSE B. ELEMENTO ABRASIVO: OXIDO DE ALUMINIO COM ALTO TEOR DE PUREZA. ENCORDOAMENTO: A ESQUERDA. DIAMETRO DE APLICA | NORMAS: NBR 16051 E NBR 16052 | GDE-1207-H | 4C-18733 REV- | Pré-formados | PLP Produtos para Linhas Preformados Ltda. | 61831244000100 | 2025-09-10 | 2027-09-10 | HI_2025_10_27_1672 | Direto |  |  | QA
|  | 52894 | 3434249 | 0 | ARMADURA PREFORMADA 17,88 - 18,81 MM | ARMADURA PREFORMADA PARA CABOS DE ACO E ALUMINIO; PRODUZIDO EM LIGA DE ALUMINIO; DIAMETRO DE APLICACAO DE 17,88 MM A 18,81MM (336,4MCM CAA/ 397,5 ); COMPRIMENTO TOTAL DE 1850MM. NUMERO DE VARETAS: 12; DIAMETRO DAS VARETAS: 5,18 MM. CODIGO DE COR: VERDE. A | ATENDER REQUISITOS DA NBR 16051 | AR-0130-L | 4C-7703 REV- | Pré-formados | PLP Produtos para Linhas Preformados Ltda. | 61831244000100 | 2025-09-10 | 2027-09-10 | HI_2025_10_27_1672 | Direto |  |  | AIF
|  | 54443 | 3434250 | 0 | ARMADURA PREFORMADA 7,84 - 8,29MM | ARMADURA PREFORMADA PARA CABOS DE ACO E ALUMINIO PRODUZIDO EM LIGA DE ALUMINIO; COM DIAMETROS DE APLICACAO DE 7,84MM A 8,29MM (5/16 POLEGADAS); COMPRIMENTO TOTAL 1200MM (+0-5MM); NUMERO DE VARETAS: 9; DIAMETRO DAS VARETAS: 3,45 MM. CODIGO DE COR: VERMELHO | ATENDER REQUISITOS DA NBR 16051 | AR-0114-L | 4C-11328 REV- | Pré-formados | PLP Produtos para Linhas Preformados Ltda. | 61831244000100 | 2025-09-10 | 2027-09-10 | HI_2025_10_27_1672 | Direto |  |  | AIF
|  | 51521 | 3438093 | 0 | FIXADOR PREF CORDOALHA ACO 3/8 " | FIXADOR PRE-FORMADO, MATERIAL ACO CARBONO ABNT 1045 A 1070, GALVANIZADO A FOGO CLASSE B, NUMERO DE VARETAS/CONJUNTO 6, DIAMETRO DA V ARETA 2,54 MM, APLICACAO CORDOALHA DE ACO DE DIAMETRO 9,5 MM (3/8""), COMPRIMENTO 1070 ± 25 MM, COR LARANJA, RESISTENCI | NORMAS: NBR 16051 E NBR 16052 | WGL-1603-H | 4C-7379 REV- | Pré-formados | PLP Produtos para Linhas Preformados Ltda. | 61831244000100 | 2025-09-10 | 2027-09-10 | HI_2025_10_27_1672 | Direto |  |  | AIF
|  | 53770 | 3434244 | 0 | ARMADURA PREF CABO AL 15,72 A 16,37 MM | ARMADURA PREFORMADA PARA CABOS DE ALUMINIO; PRODUZIDO EM LIGA DE ALUMINIO; DIAMETROS DE APLICACAO DE 16,02MM A 16,65MM (266,8MCM); C OMPRIMENTO TOTAL DE 1626MM. NUMERO DE VARETAS: 12; CODIGO DE COR: AMARELO. ACABAMENTO SEM PONTA. ATENDER REQUISITOS DA NB | ATENDER REQUISITOS DA NBR 16051 | AR-01027-L | 4C-11956 REV- | Pré-formados | PLP Produtos para Linhas Preformados Ltda. | 61831244000100 | 2025-09-10 | 2027-09-10 | HI_2025_10_27_1672 | Direto |  |  | AIF
|  | 59706 | 3430546 | 0 | ALCA PREF SERV AS AL 35 MM2 NI | ALCA PREFORMADA. TIPO: SERVICO. MATERIAL DO ARAME: ACO CARBONO C 1050 A 1070 LAMINADO E TREFILADO. REVESTIMENTO: GALVANIZADO A FOGO CLASSE B. ELEMENTO ABRASIVO:OXIDO DE ALUMINIO COM ALTO TEOR PUREZA.ENCORDOAMENTO:A DIREITA.DIAMETRO DE APLICACAO: 10,20 A 1 | NORMAS: NBR 16051 E NBR 16052 | DG-1520H-NBR | 3C-19567 REV- | Pré-formados | PLP Produtos para Linhas Preformados Ltda. | 61831244000100 | 2025-09-10 | 2027-09-10 | HI_2025_10_27_1672 | Direto |  |  | QA
|  | 50621 | 3431799 | 0 | LACO PREF TOPO GALV 477,00MCM 865MM | LACO PRÉ-FORMADO, TOPO, MATERIAL ACO CARBONO ABNT 1045 A 1070, REVESTIMENTO: ALUMINIO, ENCORDOAMENTO A DIREITA, APLICACAO CONDUTORE S DE ALUMINIO CAA, DIAMETRO DO PESCOCO ISOLADOR 60 MM, COM COXIM, DIAMETRO PARA APLICACAO 20,70 A 22,85 MM, BITOLA DO CABO | NORMAS: NBR 16051 E NBR 16052 | UTC-112H-NBR | 3C-21955 REV- | Pré-formados | PLP Produtos para Linhas Preformados Ltda. | 61831244000100 | 2025-09-10 | 2027-09-10 | HI_2025_10_27_1672 | Direto |  |  | AIF
|  | 50595 | 3431774 | 0 | LACO PREF LAT GALV 336,40MCM 585MM | LAÇO PRÉ-FORMADO, LATERAL, MATERIAL ACO CARBONO ABNT 1045 A 1070, REVESTIMENTO: ALUMINIO, ENCORDOAMENTO A DIREITA, APLICACAO CONDUT ORES DE ALUMINIO CA, DIAMETRO DO PESCOCO ISOLADOR 60 MM, COM COXIM, DIAMETRO PARA APLICACAO 16,20 A 18,15 MM, BITOLA DO CA | NORMAS: NBR 16051 E NBR 16052 | STC-1259H-NBR | 3C-21945 REVA | Pré-formados | PLP Produtos para Linhas Preformados Ltda. | 61831244000100 | 2025-09-10 | 2027-09-10 | HI_2025_10_27_1672 | Direto |  |  | AIF
|  | 50594 | 3431775 | 0 | LACO PREF LAT GALV 107,00MM2 815MM | LAÇO PRÉ-FORMADO, LATERAL, MATERIAL ACO CARBONO ABNT 1045 A 1070, REVESTIDO ALUMINIZADO, ENCORDOAMENTO A DIREITA, APLICACAO CONDUTO R ES DE ALUMINIO CA/CAA, DIAMETRO DO PESCOCO ISOLADOR 60,0 MM, COM COXIM, DIAMETRO PARA APLICACAO 13,10 A 14,65 MM, BITOLA | NORMAS: NBR 16051 E NBR 16052 | STC-1258H-NBR | 3C-21945 REVA | Pré-formados | PLP Produtos para Linhas Preformados Ltda. | 61831244000100 | 2025-09-10 | 2027-09-10 | HI_2025_10_27_1672 | Direto |  |  | AIF
|  | 50588 | 3431390 | 0 | LACO PREF LAT GALV 4 AWG CAA 485MM | LAÇO PREFORMADO; LATERAL; MATERIAL ACO CARBONO ABNT 1045 A 1070; REVESTIMENTO: ALUMINIO; ENCORDOAMENTO A DIREITA; APLICACAO CONDUTORES DE ALUMINIO CA/CAA; DIAMETRO DO PESCOCO ISOLADOR 600 MM; COM COXIM; DIAMETRO PARA APLICACAO 5,70 A 6,45 MM; BITOLA DO C | NORMAS: NBR 16051 E NBR 16052 | STC-1252H-NBR | 3C-21945 REVA | Pré-formados | PLP Produtos para Linhas Preformados Ltda. | 61831244000100 | 2025-09-10 | 2027-09-10 | HI_2025_10_27_1672 | Direto |  |  | QA
|  | 100646 | 3430556 | 0 | ALCA PREF DIST ALUM 134,6 MCM LEGHORN | ALCA PREFORMADA. TIPO: DISTRIBUICAO. MATERIAL DO ARAME: ACO CARBONO COPANT 1050 A 1070 LAMINADO E TREFILADO. REVESTIMENTO: ALUMINIZADO. ELEMENTO ABRASIVO: OXIDO DE ALUMINIO COM ALTO TEOR DE PUREZA. ENCORDOAMENTO: A DIREITA. DIAMETRO DE APLICACAO: 13,10 A | NORMAS: NBR 16051 E NBR 16052 | DG-4547H-NBR | 3C-21951 REV-B | Pré-formados | PLP Produtos para Linhas Preformados Ltda. | 61831244000100 | 2025-09-10 | 2027-09-10 | HI_2025_10_27_1672 | Direto |  |  | QA
|  | 53692 | 3434245 | 0 | ARMADURA PREF CABO AL CAA 8,31 - 9,31MM | ARMADURA PREFORMADA PARA CABOS DE ACO E ALUMINIO; PRODUZIDO EM LIGA DE ALUMINIO DIAMETROS DE APLICACAO DE 8,31MM A 9,31MM (1AWG); COMPRIMENTO TOTAL DE 1300MM. ACABAMENTO SEM PONTA. ATENDER REQUISITOS DA NBR16051. | ATENDER REQUISITOS DA NBR 16051 | AR-0116-L | 4C-7337 REVA | Pré-formados | PLP Produtos para Linhas Preformados Ltda. | 61831244000100 | 2025-09-10 | 2027-09-10 | HI_2025_10_27_1672 | Direto |  |  | AIF
|  | 50627 | 0 | 0 | LACO PREF ROLDANA ALUM 4/0AWG 815MM | LAÇO PRÉ-FORMADO; ROLDANA; MATERIAL ACO CARBONO ABNT 1045 A 1070; REVESTIMENTO: ALUMINIO; ENCORDOAMENTO A DIREITA; APLICACAO CONDUTORES DE ALUMINIO CA; COM COXIM; DIAMETRO PARA APLICACAO 13,10 A 14 ,65 MM; BITOLA DO CABO 4/0 AWG; COMPRIMENTO APLICADO 730± | NORMAS: NBR 16051 E NBR 16052 | SPL-1324H-NBR | 3C-21942 REV- | Pré-formados | PLP Produtos para Linhas Preformados Ltda. | 61831244000100 | 2025-09-10 | 2027-09-10 | HI_2025_10_27_1672 | Direto |  |  | AIF
|  | 50600 | 0 | 0 | LACO PREF LAT DUP GALV 336,40MCM 510MM | LAÇO PRÉ-FORMADO, LATERAL DUPLO, MATERIAL AÇO CARBONO ABNT 1045 A 1070, REVESTIMENTO: ALUMINIO, ENCORDOAMENTO A DIREITA, APLICACAO C ONDUTORES DE ALUMINIO CA, DIAMETRO DO PESCOCO ISOLADOR 60 MM, COM COXIM, DIAMETRO PARA APLICACAO 16,20 A 18,15 MM, BITOL | NORMAS: NBR 16051 E NBR 16052 | DBST-1107H-NBR | 3C-21949 REV- | Pré-formados | PLP Produtos para Linhas Preformados Ltda. | 61831244000100 | 2025-09-10 | 2027-09-10 | HI_2025_10_27_1672 | Direto |  |  | AIF
|  | 51520 | 3465837 | 0 | FIXADOR PREF CORDOALHA ACO 1/4 " | FIXADOR PRE-FORMADO, MATERIAL ACO CARBONO ABNT 1045 A 1070, GALVANIZADO A FOGO CLASSE B, NUMERO DE VARETAS/CONJUNTO 5, DIAMETRO DA V ARETA 2,18 MM, APLICACAO CORDOALHA DE ACO DE DIAMETRO 6,4 MM (1/4""), COMPRIMENTO 790 ± 25 MM, COR AMARELO, RESISTENCIA | NORMAS: NBR 16051 E NBR 16052 | WGL-1600-H | 4C-7377 REV- | Pré-formados | PLP Produtos para Linhas Preformados Ltda. | 61831244000100 | 2025-09-10 | 2027-09-10 | HI_2025_10_27_1672 | Direto |  |  | AIF
|  | 50564 | 3438091 | 0 | EMENDA PREF CABO MENS 4,87MM 700,0MM | EMENDA PREFORMADA CABO MENSAGEIRO, CODIGO DE COR PRETO, MATERIAL DO ARAME ACO CARBONO, GALVANIZADO A FOGO CLASSE B, DIAMETRO DO FIO 4,87 MM, COMPRIMENTO MAXIMO 700,0 MM. NORMAS: NBR 16051 E NBR 16052 | NORMAS: NBR 16051 E NBR 16052 | GLS-1158-H | 4C-14855 REV- | Pré-formados | PLP Produtos para Linhas Preformados Ltda. | 61831244000100 | 2025-09-10 | 2027-09-10 | HI_2025_10_27_1672 | Direto |  |  | AIF
|  | 100644 | 2452009 | 0 | EMENDA PREF COND CAL 246,9 ALLIANCE | EMENDA PREFORMADA CONDUTORA. MATERIAL DO ARAME: LIGA DE ALUMINIO. REVESTIMENTO: SEM REVESTIMENTO. ELEMENTO ABRASIVO: CONDUTIVO A BASE DE ALUMINIO. ENCORDOAMENTO:A DIREITA. DIAMETRO DE APLICACAO: 13,84 A 14,41 MM. NÚMERO DE VARETAS: 11. DIAMETRO NOMINAL DA | NORMAS: NBR 16051 E NBR 16052 | LS-10134L-NBR | 4C-19658 REV- | Pré-formados | PLP Produtos para Linhas Preformados Ltda. | 61831244000100 | 2025-09-10 | 2027-09-10 | HI_2025_10_27_1672 | Direto |  |  | QA
|  | 51648 | 3430564 | 0 | ALCA PREF DIST GALV 70,00MM2 670MM | ALCA PRE-FORMADA, DISTRIBUICAO, MATERIAL DO ARAME ACO CARBONO ABNT 1045 A 1070, REVESTIDO DE ALUMÍNIO, ENCORDOAMENTO A DIREITA, APL ICACAO CABO PRE-REUNIDO NEUTRO NU, SEÇÃO 70 MM2, DIAMETRO PARA APLICACAO 9,80 A 10,85 MM, COMPRIMENTO APLICADO 710±25 MM, | NORMAS: NBR 16051 E NBR 16052 | DE-0178H-NBR | 0 | Pré-formados | PLP Produtos para Linhas Preformados Ltda. | 61831244000100 | 2025-09-10 | 2027-09-10 | HI_2025_10_27_1672 | Direto |  |  | AIF
|  | 51517 | 3430561 | 0 | ALCA PREF CABO ACO 6,35MM 460,0MM | ALCA PREFORMADA CABO ACO, ANCORAGEM, MATERIAL DO ARAME ACO CARBONO GALVANIZADO A FOGO CLASSE B, ENCORDOAMENTO A DIREITA, DIAMETRO NO MINAL DO CABO 6,4 MM, FORMACAO: 7 FIOS. COMPRIMENTO 460±25 MM, CODIGO DE COR AMARELO, RESISTENCIA MINIMA AO ESCORREGAMENTO | NORMAS: NBR 16051 E NBR 16052 | GDE-1104-H1 | 4C-5978 REV- | Pré-formados | PLP Produtos para Linhas Preformados Ltda. | 61831244000100 | 2025-09-10 | 2027-09-10 | HI_2025_10_27_1672 | Direto |  |  | AIF
|  | 59759 | 3431560 | 0 | LACO PREF ROLD 50 MM2 AS NI CAL | LACO PREFORMADO TIPO ROLDANA. MATERIAL DO ARAME: ACO CARBONO 1050 A 1070. REVESTIMENTO: GALVANIZADO A FOGO CLASSE B. ENCORDOAMENTO A DIREITA. APLICACAO: CABO CAL 50 MM2 ISOLADO EM XLPE. DIAMETRO APLICACAO SOBRE A ISOLACAO: 11,60 A 12,80 MM. DIAMETRO DO PE | NORMAS: NBR 16051 E NBR 16052 | SPL-6302H-NBR | 4C-16419 REV- | Pré-formados | PLP Produtos para Linhas Preformados Ltda. | 61831244000100 | 2025-09-10 | 2027-09-10 | HI_2025_10_27_1672 | Direto |  |  | QA
|  | 57368 | 2270014 | 0 | TUBO EXTRUDADO AL 3" IPS SCH 40 | TUBO. MATERIAL: ALUMINIO EXTRUDADO SCHEDULE 40. LIGA: 6101-T6 AS. DIAMETRO NOMINAL: 3" IPS. DIAMETRO EXTERNO: 88,89 MM. DIAMETRO INTERNO: 77,93 MM. ESPESSURA DA PAREDE: 5,48 MM. COMPRIMENTO: 6 M. APLICACAO: BARRAMENTO DE SUBESTACOES. CONFORME DIS-ETE-016. | DIS-ETE-016 -REV 08 | CBA | 0 | SE / LT - Outros | POLIMETAL LIGAS E METAIS LTDA | 17.474.685/0002-91 | 2024-10-04 | 2027-10-04 | HI_2024_10_04 | Ambos |  |  | AIF
|  | 56952 | 2270011 | 0 | TUBO EXTRUDADO AL 1"IPS SCH 40 | TUBO EM ALUMINIO EXTRUDADO, COM DIAMETRO NOMINAL 1 POLEGADA, DIAMETRO EXTERNO 33,40MM, DIAMETRO INTERNO 26,64MM, ESPESSURA DA PAREDE 3,38MM, SCHEDULE 40, LIGA 6101-T6 ASTL , COMPRIMENTO 6 METROS. CONFORME DIS-ETE- 016. SE/LT 002. | DIS-ETE-016 -REV 08 | CBA | 0 | SE / LT - Outros | POLIMETAL LIGAS E METAIS LTDA | 17.474.685/0002-91 | 2024-10-04 | 2027-10-04 | HI_2024_10_04 | Ambos |  |  | AIF
|  | 0 | 2271017 | 0 | TUBO CU ELETROLITICO 1.1/2" | TUBO,COBRE ELETROLÍTICO; TIPO: SEM COSTURA; DIAMETRO: 1.1/2";CARACTERÍSTICAS: 100% IACS,99,9% DE PUREZA. TUBO DE 6 METROS. CONFORME DIS-ETE-016. SE/LT 002 | DIS-ETE-016 -REV 08 | TERMOMECANICA | 0 | SE / LT - Outros | POLIMETAL LIGAS E METAIS LTDA | 17.474.685/0002-91 | 2024-10-04 | 2027-10-04 | HI_2024_10_04 | Ambos |  |  | AIF
|  | 0 | 2271015 | 0 | TUBO COBRE EXTRUDADO 26MM | TUBO. MATERIAL - COBRE ELETROLITICO. TIPO - NORMAL.USO-EXTERNO. CONDUTIBILIDADE ELETRICA - 100% IACS. DIAMETRO NOMINAL - 26,6MM (3/4 IPS). DIAMETRO INTERNO - 20,88MM. APRESENTACAO - VARAS COM 6,00 METROS. CONFORME DIS-ETE-016. SE/LT 002 | DIS-ETE-016 -REV 08 | TERMOMECANICA | 0 | SE / LT - Outros | POLIMETAL LIGAS E METAIS LTDA | 17.474.685/0002-91 | 2024-10-04 | 2027-10-04 | HI_2024_10_04 | Ambos |  |  | AIF
|  | 0 | 2271006 | 0 | TUBO COBRE ELETROLIT 2" IPS | TUBO, COBRE ELETROLÍTICO; TIPO: SEM COSTURA; DIAMETRO:2" IPS; CARACTERISTICAS: 100% IACS, 99,9% DE PUREZA.COBRE ELETROLITICO UNS C1100 CONFORME ASTM B188. COMPRIMENTO DA VARA: 6 METROS. CONFORME DIS-ETE-016. SE/LT 002 | DIS-ETE-016 -REV 08 | TERMOMECANICA | 0 | SE / LT - Outros | POLIMETAL LIGAS E METAIS LTDA | 17.474.685/0002-91 | 2024-10-04 | 2027-10-04 | HI_2024_10_04 | Ambos |  |  | AIF
|  | 56958 | 2270013 | 0 | TUBO EXTRUDADO AL 2.1/2" IPS SCH 40 | TUBO. MATERIAL: ALUMINIO EXTRUDADO SCHEDULE 40. LIGA: 6101-T6 AS. DIAMETRO NOMINAL: 2.1/2" IPS. DIAMETRO EXTERNO: 73,03 MM. DIAMETRO INTERNO: 62,71 MM. ESPESSURA DA PAREDE: 5,16 MM. COMPRIMENTO: 6 M. APLICACAO: BARRAMENTO DE SUBESTACOES. CONFORME DIS-ETE- | DIS-ETE-016 -REV 08 | CBA | 0 | SE / LT - Outros | POLIMETAL LIGAS E METAIS LTDA | 17.474.685/0002-91 | 2024-10-04 | 2027-10-04 | HI_2024_10_04 | Ambos |  |  | AIF
|  | 0 | 2270016 | 0 | TUBO EXTRUDADO AL 3.1/2" IPS SCH 40 | TUBO. MATERIAL: ALUMINIO EXTRUDADO. LIGA: 6101-T6. DIAMETRO NOMINAL: 101,6MM (3 1/2" IPS). SCHEDULE: 40. COMPRIMENTO:6000MM. CONFORME DIS- ETE-016. SE/LT 002 | DIS-ETE-016 -REV 08 | CBA | 0 | SE / LT - Outros | POLIMETAL LIGAS E METAIS LTDA | 17.474.685/0002-91 | 2024-10-04 | 2027-10-04 | HI_2024_10_04 | Ambos |  |  | AIF
|  | 56954 | 2270015 | 0 | TUBO EXTRUDADO AL 1.1/2" IPS SCH 40 | TUBO. MATERIAL: ALUMINIO EXTRUDADO SCHEDULE 40. LIGA: 6101-T6 AS. DIAMETRO NOMINAL: 1.1/2" IPS. DIAMETRO EXTERNO: 48,26 MM. DIAMETRO INTERNO: 40,90 MM. ESPESSURA DA PAREDE: 3,68 MM. COMPRIMENTO: 6 M. APLICACAO: BARRAMENTO DE SUBESTACOES. CONFORME DIS-ETE- | DIS-ETE-016 -REV 08 | CBA | 0 | SE / LT - Outros | POLIMETAL LIGAS E METAIS LTDA | 17.474.685/0002-91 | 2024-10-04 | 2027-10-04 | HI_2024_10_04 | Ambos |  |  | AIF
|  | 0 | 2271016 | 0 | TUBO COBRE EXTRUDADO 42MM | TUBO DE COBRE ELETROLITICO, TIPO NORMAL, USO EXTERNO, CONDUTIBILIDADE PERCENTUAL VOLUMETRICA A 20 GRAUS CENTIGRADO 100PCT IACS, DIAMETRO NOMINAL 1.1/4 POLEGADA IPS, DIAMETRO EXTERNO 42,16MM, DIAMETRO INTERNO 34,75MM, DENSIDADE 0,00891KG /CM3, MODULO DE EL | DIS-ETE-016 -REV 08 | TERMOMECANICA | 0 | SE / LT - Outros | POLIMETAL LIGAS E METAIS LTDA | 17.474.685/0002-91 | 2024-10-04 | 2027-10-04 | HI_2024_10_04 | Ambos |  |  | AIF
|  | 57367 | 2270012 | 0 | TUBO EXTRUDADO AL 2"IPS SCH 40 | TUBO EM ALUMINIO EXTRUDADO, DIAMETRO NOMINAL 2 POLEGADAS,DIAMETRO EXTERNO 60,33MM, DIAMETRO INTERNO 52,51MM, ESPESSURA DA PAREDE 3,91MM , SCHEDULE 40, LIGA ABNT 6101-T6,COMPRIMENTO 6 METROS . CONFORME DIS-ETE- 016. SE/LT 002 | DIS-ETE-016 -REV 08 | CBA | 0 | SE / LT - Outros | POLIMETAL LIGAS E METAIS LTDA | 17.474.685/0002-91 | 2024-10-04 | 2027-10-04 | HI_2024_10_04 | Ambos |  |  | AIF
|  | 101041 | 3463019 | 62095014 | DUTO PEAD PAREDE DUPLA 110MM | DUTO PEAD PAREDE DUPLA 110MM | DUTO CORRUGADO DE PAREDE DUPLA 110MM, MATERIAL: PEAD (POLETILENO DE ALTA DENSIDADE; PAREDE EXTERNA: CORRUGADO; PAREDE INTERNA: LISA; COR: PRETA; RESISTENCIA A COMPRESSAO MINIMO: 680N; COMPRIMENTO DA BARRA: 6 METROS; DIAMETROS MEDIOS EXTERNO/INTERNO MEDIO: | AMBIDUTO PD | N/A | Eletrodutos, tomadas e acessórios de PVC | POLITEJO BRASIL - INDUSTRIA DE PLASTICOS LTDA | 14.482.258/0001-86 | 2022-09-30 | 2028-09-30 | HI_SEM CAD_2022_09_30 | Ambos |  | Item Aprovação Técnica -Marivaldo Freitas | BC
|  | 101040 | 3463020 | 62095013 | DUTO PEAD PAREDE DUPLA 63MM | DUTO PEAD PAREDE DUPLA 63MM | DUTO CORRUGADO DE PAREDE DUPLA 63MM, MATERIAL: PEAD (POLETILENO DE ALTA DENSIDADE; PAREDE EXTERNA: CORRUGADO; PAREDE INTERNA: LISA; COR: PRETA; RESISTENCIA A COMPRESSAO MINIMO: 680N; COMPRIMENTO DA BARRA: 6 METROS; DIAMETROS MEDIOS EXTERNO/INTERNO MEDIO: | AMBIDUTO PD | N/A | Eletrodutos, tomadas e acessórios de PVC | POLITEJO BRASIL - INDUSTRIA DE PLASTICOS LTDA | 14.482.258/0001-86 | 2022-09-30 | 2028-09-30 | HI_SEM CAD_2022_09_30 | Ambos |  | Item Aprovação Técnica -Marivaldo Freitas | BC
|  | 101043 | 3463017 | 62095016 | DUTO PEAD PAREDE DUPLA 200MM | DUTO PEAD PAREDE DUPLA 200MM | DUTO CORRUGADO DE PAREDE DUPLA 200MM, MATERIAL: PEAD (POLETILENO DE ALTA DENSIDADE; PAREDE EXTERNA: CORRUGADO; PAREDE INTERNA: LISA; COR: PRETA; RESISTENCIA A COMPRESSAO MINIMO: 680N; COMPRIMENTO DA BARRA: 6 METROS; DIAMETROS MEDIOS EXTERNO/INTERNO MEDIO: | AMBIDUTO PD | N/A | Eletrodutos, tomadas e acessórios de PVC | POLITEJO BRASIL - INDUSTRIA DE PLASTICOS LTDA | 14.482.258/0001-86 | 2022-09-30 | 2028-09-30 | HI_SEM CAD_2022_09_30 | Ambos |  | Item Aprovação Técnica -Marivaldo Freitas | BC
|  | 101042 | 3463018 | 62095015 | DUTO PEAD PAREDE DUPLA 160MM | DUTO PEAD PAREDE DUPLA 160MM | DUTO CORRUGADO DE PAREDE DUPLA 160MM, MATERIAL: PEAD (POLETILENO DE ALTA DENSIDADE; PAREDE EXTERNA: CORRUGADO; PAREDE INTERNA: LISA; COR: PRETA; RESISTENCIA A COMPRESSAO MINIMO: 680N; COMPRIMENTO DA BARRA: 6 METROS; DIAMETROS MEDIOS EXTERNO/INTERNO MEDIO: | AMBIDUTO PD | N/A | Eletrodutos, tomadas e acessórios de PVC | POLITEJO BRASIL - INDUSTRIA DE PLASTICOS LTDA | 14.482.258/0001-86 | 2022-09-30 | 2028-09-30 | HI_SEM CAD_2022_09_30 | Ambos |  | Item Aprovação Técnica -Marivaldo Freitas | BC
|  | 50863 | 2322004 | 0 | ISOLADOR SUSPENSAO POLIM 24,2KV GO N3 | ISOLADOR COMPOSTO. TIPO: BASTAO POLIMERICO. MATERIAL DO BASTAO: FIBRA DE VIDRO.REVESTIMENTO DO BASTAO: SILICONE. TIPO DO ENGATE GARFO-OLHAL, DIAMETRO DO OLHAL 18MM. TIPO DE PINO: COMUM. COMPRIMENTO MINIMO: 360MM. COMPRIMENTO MAXIMO: 445MM. TENSAO NOMINAL: | INS 48.08.03 ISSUE 03 | 360018 | 360018 | Isoladores | PORCELANAS INDUSTRIAIS GERMER S/A | 86.378.189/0001-76 | 2025-09-04 | 2028-09-03 | HI_2025_09_04_1000100 | Ambos | N/A | N/A | QA
|  | 50849 | 2301000 | 0 | ISOLADOR CAST PORC 85,0X 90,0MM 3400DAN | ISOLADOR CASTANHA. MATERIAL- PORCELANA VIDRADA. COR- MARROM. FORMATO-2. DIAMETRO EXTERNO DA BASE-85MM. DIAMETRO INTERNO DA BASE-42MM. DIAMETRO DO FURO-20MM. DISTANCIA ENTRE FUROS-44MM. ALTURA -90MM. TENSAO SUPORT. FR.IND.SECO-25KV. TENSAO SUPORT. FR.IND.C | INS 48.08.03 ISSUE 03 | 8056 | 80056 | Isoladores | PORCELANAS INDUSTRIAIS GERMER S/A | 86.378.189/0001-76 | 2025-09-04 | 2028-09-03 | HI_2025_09_04_1000100 | Ambos | N/A | N/A | QA
|  | 57343 | 2314002 | 0 | ISOLADOR PILAR PORC 8KN 24,2KV/150KV | ISOLADOR PILAR. MATERIAL: PORCELANA VITRIFICADA. COR: CINZA. MONTAGEM: VERTICAL. DIAMETRO MAX DA SAIA: 150 MM. DIAMETRO MAX DA BASE: 90MM. FURACAO NA BASE: 1XM20. ALTURA MAXIMA: 330MM. DIAMETRO DO PESCOÇO: 60MM. DISTANCIA DE ESCOAMENTO MINIMA: 530MM. TENS | INS 48.08.03 ISSUE 03 | 352503 | 352503 | Isoladores | PORCELANAS INDUSTRIAIS GERMER S/A | 86.378.189/0001-76 | 2025-09-04 | 2028-09-03 | HI_2025_09_04_1000100 | Ambos | N/A | N/A | QA
|  | 59399 | 2314003 | 0 | ISOLADOR PILAR PORC 8KN 15KV/110KV | ISOLADOR PILAR. MATERIAL: PORCELANA VITRIFICADA. COR: CINZA. MONTAGEM: VERTICAL. DIAMETRO MAX DA SAIA: 140 MM. DIAMETRO MAX DA BASE: 90MM. FURACAO NA BASE: 1XM20. ALTURA MAXIMA: 220MM.DIAMETRO DO PESCOÇO: 60MM. DISTANCIA DE ESCOAMENTO MINIMA: 300MM. | INS 48.08.03 ISSUE 03 | 351503 | 351503 | Isoladores | PORCELANAS INDUSTRIAIS GERMER S/A | 86.378.189/0001-76 | 2025-09-04 | 2028-09-03 | HI_2025_09_04_1000100 | Ambos | N/A | N/A | QA
|  | 53015 | 2322005 | 0 | ISOLADOR SUSP POLIMERICO 50KN 15kV | ISOLADOR COMPOSTO. TIPO: BASTAO POLIMERICO. MATERIAL DO BASTAO: FIBRA DE VIDRO.REVESTIMENTO DO BASTAO: SILICONE. TIPO DO ENGATE GARFO-OLHAL, DIAMETRO DO OLHAL 18MM. TIPO DE PINO: COMUM. COMPRIMENTO MINIMO: 250MM. COMPRIMENTO MAXIMO: 400MM. TENSAO NOMINAL: | INS 48.08.03 ISSUE 03 | 360017 | 360017 | Isoladores | PORCELANAS INDUSTRIAIS GERMER S/A | 86.378.189/0001-76 | 2025-09-04 | 2028-09-03 | HI_2025_09_04_1000100 | Ambos | N/A | N/A | QA
|  | 53450 | 2320006 | 0 | ISOLADOR SUSP PORC CZ 280,0MM 8000DAN | ISOLADOR SUSPENSAO; STANDARD; PORCELANA; VITRIFICADA; COR CINZA; ENGATE CONCHA-BOLA CB-16; DIAMETRO NOMINAL 254,0 MM; PASSO 146,0 MM; DISTANCIA DE ESCOAMENTO 280,0 MM; TENSAO SUPORTAVEL SOB CHUVA 40,0 KV; TENSAO SUPORTAVEL A SECO 70,0 KV; NBI 100KV; CARGA | INS 48.08.03 ISSUE 03 | 137257 |  | Isoladores | PORCELANAS INDUSTRIAIS GERMER S/A | 86.378.189/0001-76 | 2025-09-04 | 2028-09-03 | HI_2025_09_04_1000100 | Ambos | N/A | N/A | QA
|  | 57344 | 2314001 | 0 | ISOLADOR PILAR PORCELANA 34KV 800DAN | ISOLADOR PILAR. MATERIAL: PORCELANA VITRIFICADA. COR: CINZA. MONTAGEM: VERTICAL. DIAMETRO MAX DA SAIA: 160 MM. DIAMETRO MAX DA BASE: 90MM. FURACAO NA BASE: 1XM20. ALTURA MAXIMA: 400MM.DIAMETRO DO PESCOÇO: 60MM. DISTANCIA DE ESCOAMENTO MINIMA: 720MM. | INS 48.08.03 ISSUE 03 | 353503 | 353503 | Isoladores | PORCELANAS INDUSTRIAIS GERMER S/A | 86.378.189/0001-76 | 2025-09-04 | 2028-09-03 | HI_2025_09_04_1000100 | Ambos | N/A | N/A | QA
|  | 50852 | 2300000 | 0 | ISOLADOR ROLDANA PORC 76,0MM 1350DAN. | ISOLADOR ROLDANA. MATERIAL: PORCELANA VIDRADA. COR: MARROM. FORMATO : 2. DIAMETRO EXTERNO MAIOR : 79MM. DIAMETRO EXTERNO MENOR : 45MM. DIAMETRO DO FURO : 18MM. ALTURA : 76MM. TENSAO SUPORT.FR.IND.SECO: 22KV. TENSAO SUPORT.FR.IND.CHUVA:13,5X10KV. CARGA RUP | INS 48.08.03 ISSUE 03 | 60006 | 60006 | Isoladores | PORCELANAS INDUSTRIAIS GERMER S/A | 86.378.189/0001-76 | 2025-09-04 | 2028-09-03 | HI_2025_09_04_1000100 | Ambos | N/A | N/A | QA
|  | 0 | 3302082 | 21050011 | POSTE CONCRETO CIRCULAR 11/1000 | POSTE CIRCULAR.MATERIAL:CONCRETO ARMADO.DIAMETRO DA BASE:450MM. DIAMETRO DO TOPO:230MM.COMPRIMENTO TOTAL: 11000 MM. RESISTENCIA NOMINAL: 1000DAN. CARGA DE RUPTURA: 2000DAN. CARACTERISTICAS ADICIONAIS: TRACOS DE REFERENCIA E DE ENGASTAMENTO EM BAIXO RELEVO | DIS-ETE-011 |  |  | Concreto | POSTES BAHIA LTDA | 40.520.082/0001-10 | 2024-06-26 | 2028-08-05 | HI_2023_06_30 | Ambos |  |  | AIF
|  | 0 | 3302087 | 0 | POSTE CONCRETO CIRCULAR 14/1500 | POSTE CIRCULAR.MATERIAL:CONCRETO ARMADO.DIAMETRO DA BASE:570MM. DIAMETRO DO TOPO:290MM.COMPRIMENTO TOTAL: 14000 MM. RESISTENCIA NOMINAL: 1500DAN. CARGA DE RUPTURA: 3000DAN. CARACTERISTICAS ADICIONAIS: TRACOS DE REFERENCIA E DE ENGASTAMENTO EM BAIXO RELEVO | DIS-ETE-011 |  |  | Concreto | POSTES BAHIA LTDA | 40.520.082/0001-10 | 2024-06-26 | 2028-08-05 | HI_2023_06_30 | Ambos |  |  | AIF
|  | 0 | 3310009 | 0 | CRUZETA CONC T 2400MM 400DAN | CRUZETA CONCRETO. TIPO: DISTRIBUICAO. FORMATO: T. DIMENSOES DA SECAO TRANSVERSAL: 90X100 MM. COMPRIMENTO NOMINAL: 2400 MM. RESISTENCIA NOMINAL: 400 DAN. NORMAS: NBR 8453-1, NBR 8453-2 (FIGURA C.3) E NBR 8453-3. | NBR 8453-2 |  |  | Concreto | POSTES BAHIA LTDA | 40.520.082/0001-10 | 2024-06-26 | 2028-08-05 | HI_2023_06_30 | Ambos |  |  | AIF
|  | 0 | 3302083 | 0 | POSTE CONCRETO CIRCULAR 11/1500 | POSTE CIRCULAR.MATERIAL:CONCRETO ARMADO.DIAMETRO DA BASE:510MM. DIAMETRO DO TOPO:290MM.COMPRIMENTO TOTAL: 11000 MM. RESISTENCIA NOMINAL: 1500DAN. CARGA DE RUPTURA: 3000DAN. CARACTERISTICAS ADICIONAIS: TRACOS DE REFERENCIA E DE ENGASTAMENTO EM BAIXO RELEVO | DIS-ETE-011 |  |  | Concreto | POSTES BAHIA LTDA | 40.520.082/0001-10 | 2024-06-26 | 2028-08-05 | HI_2023_06_30 | Ambos |  |  | AIF
|  | 0 | 3310029 | 0 | CRUZETA CONC RET 2400MM 400DAN | CRUZETA CONCRETO. TIPO: DISTRIBUICAO. FORMATO: RETANGULAR. DIMENSOES DA SECAO TRANSVERSAL: 90X114 MM. COMPRIMENTO NOMINAL: 2400 MM. RESISTENCIA NOMINAL: 400 DAN. FURACAO: CONFORME DTN 122. NORMAS: NBR 8453-1, NBR 8453-2 E NBR 8453-3. | DESENHO DTN 122 |  |  | Concreto | POSTES BAHIA LTDA | 40.520.082/0001-10 | 2024-06-26 | 2028-08-05 | HI_2023_06_30 | Ambos |  |  | AIF
|  | 0 | 3302058 | 0 | POSTE CONCRETO CIRCULAR 12/1000 | POSTE CIRCULAR.MATERIAL:CONCRETO ARMADO.DIAMETRO DA BASE:470MM. DIAMETRO DO TOPO:230MM.COMPRIMENTO TOTAL: 12000 MM. RESISTENCIA NOMINAL: 1000DAN. CARGA DE RUPTURA: 2000DAN. CARACTERISTICAS ADICIONAIS: TRACOS DE REFERENCIA E DE ENGASTAMENTO EM BAIXO RELEVO | DIS-ETE-011 |  |  | Concreto | POSTES BAHIA LTDA | 40.520.082/0001-10 | 2024-06-26 | 2028-08-05 | HI_2023_06_30 | Ambos |  |  | AIF
|  | 0 | 3324021 | 0 | PLACA CONC ESTAI 400 F22 | PLACA EM CONCRETO, PARA ESTAI, COM ESPESSURA 100MM, DIAMETRO 400MM E 1 FURO CENTRAL COM DIAMETRO 22MM. NORMA: DTN 123. | DESENHO DTN 123 |  |  | Concreto | POSTES BAHIA LTDA | 40.520.082/0001-10 | 2024-06-26 | 2028-08-05 | HI_2023_06_30 | Ambos |  |  | AIF
|  | 0 | 3300012 | 21055021 | POSTE CONCRETO DT 9/400 29F | POSTE DUPLO T. MATERIAL: CONCRETO ARMADO. DIMENSOES DA BASE: 290X392 MM. DIMENSOES DO TOPO: 110X140 MM. FURACAO DA FACE A: A 150 MM DO TOPO (29F X 100 MM).FURACAO DA FACE B:A 100 MM (29F X100 MM). COMPRIMENTO TOTAL: 9000 MM. CARGA NOMINAL: 400 DAN. CARGA | DIS-ETE-011 |  |  | Concreto | POSTES BAHIA LTDA | 40.520.082/0001-10 | 2024-06-26 | 2028-08-05 | HI_2023_06_30 | Ambos |  |  | AIF
|  | 0 | 3302085 | 0 | POSTE CONCRETO CIRCULAR 12/1500 | POSTE CIRCULAR.MATERIAL:CONCRETO ARMADO.DIAMETRO DA BASE:530MM. DIAMETRO DO TOPO:290MM. COMPRIMENTO TOTAL: 12000MM. RESISTENCIA NOMINAL: 1500DAN. CARGA DE RUPTURA: 3000DAN. CARACTERISTICAS ADICIONAIS: TRACOS DE REFERENCIA E DE ENGASTAMENTO EM BAIXO RELEVO | DIS-ETE-011 |  |  | Concreto | POSTES BAHIA LTDA | 40.520.082/0001-10 | 2024-06-26 | 2028-08-05 | HI_2023_06_30 | Ambos |  |  | AIF
|  | 0 | 3300016 | 21055016 | POSTE CONCRETO DT 11/600 44F | POSTE DUPLO T. MATERIAL: CONCRETO ARMADO. DIMENSOES DA BASE: 330X448 MM. DIMENSOES DO TOPO: 110X140 MM. FURACAO DA FACE A: A 150MM DO TOPO (44X100MM).FURACAO DA FACE B: A 100MM (44X100MM). COMPRIMENTO TOTAL: 11000 MM. CARGA NOMINAL: 600 DAN. CARGA DE RUPT | DIS-ETE-011 |  |  | Concreto | POSTES BAHIA LTDA | 40.520.082/0001-10 | 2024-06-26 | 2028-08-05 | HI_2023_06_30 | Ambos |  |  | AIF
|  | 0 | 3300082 | 0 | POSTE CONCRETO DT 12/600 44F | POSTE DUPLO T. MATERIAL: CONCRETO ARMADO. DIMENSOES DA BASE: 350X476 MM. DIMENSOES DO TOPO: 110X140 MM. FURACAO DA FACE A: A 150MM DO TOPO (44X100MM). FURACAO DA FACE B: A 100MM (44X100MM) .COMPRIMENTO TOTAL: 12000 MM. CARGA NOMINAL: 600 DAN. CARGA DE RUP | DIS-ETE-011 |  |  | Concreto | POSTES BAHIA LTDA | 40.520.082/0001-10 | 2024-06-26 | 2028-08-05 | HI_2023_06_30 | Ambos |  |  | AIF
|  | 0 | 3300109 | 0 | POSTE CONCRETO DT 14/600 44F | POSTE DUPLO T. MATERIAL: CONCRETO ARMADO. DIMENSOES DA BASE: 390X532MM. DIMENSOES DO TOPO: 110X140MM. FURACAO DA FACE A: A 150MM DO TOPO (44X100MM).FURACAO DA FACE B: A 100MM (44X100MM). COMPRIMENTO TOTAL: 14000MM. CARGA NOMINAL: 600DAN. CARGA DE RUPTURA: | DIS-ETE-011 |  |  | Concreto | POSTES BAHIA LTDA | 40.520.082/0001-10 | 2024-06-26 | 2028-08-05 | HI_2023_06_30 | Ambos |  |  | AIF
|  | 0 | 3300152 | 21055022 | POSTE CONCRETO DT 11/400 44F | POSTE DUPLO T. MATERIAL: CONCRETO ARMADO. DIMENSOES DA BASE: 330X448MM. DIMENSOES DO TOPO: 110X140MM. FURACAO DA FACE A: A 150MM DO TOPO (44X100MM).FURACAO DA FACE B: A 100MM (44X100MM). COMPRIMENTO TOTAL: 11000MM. CARGA NOMINAL: 400DAN. CARGA DE RUPTURA: | DIS-ETE-011 |  |  | Concreto | POSTES BAHIA LTDA | 40.520.082/0001-10 | 2024-06-26 | 2028-08-05 | HI_2023_06_30 | Ambos |  |  | AIF
|  | 0 | 3300153 | 21055023 | POSTE CONCRETO DT 12/400 44F | POSTE DUPLO T. MATERIAL: CONCRETO ARMADO. DIMENSOES DA BASE: 350X476MM. DIMENSOES DO TOPO: 110X140MM. FURACAO DA FACE A: A 150MM DO TOPO (44X100MM).FURACAO DA FACE B: A 100 MM (44X100MM) .COMPRIMENTO TOTAL: 12000 MM. CARGA NOMINAL: 400 DAN. CARGA DE RUPTU | DIS-ETE-011 |  |  | Concreto | POSTES BAHIA LTDA | 40.520.082/0001-10 | 2024-06-26 | 2028-08-05 | HI_2023_06_30 | Ambos |  |  | AIF
|  | 0 | 3310021 | 0 | CRUZETA CONC T 1900 MM 350DAN | CRUZETA CONCRETO. TIPO: DISTRIBUICAO. FORMATO: T. DIMENSOES DA SECAO TRANSVERSAL: 90X90 MM. COMPRIMENTO NOMINAL: 1900 MM. RESISTENCIA NOMINAL: 350 DAN. NORMAS: NBR 8453-1,NBR 8453-2 (FIGURA C.2), NBR 8453- 3. | NBR 8453-2 |  |  | Concreto | POSTES BAHIA LTDA | 40.520.082/0001-10 | 2024-06-26 | 2028-08-05 | HI_2023_06_30 | Ambos |  |  | AIF
|  | 0 | 3300076 | 21055009 | POSTE CONCRETO DT 9/600 29F | POSTE DUPLO T. MATERIAL: CONCRETO ARMADO. DIMENSOES DA BASE: 290X392 MM. DIMENSOES DO TOPO: 110X140 MM. FURACAO DA FACE A: A 150MM DO TOPO (29F X 100 MM).FURACAO DA FACE B: A 100 MM (29F X100 MM). COMPRIMENTO TOTAL: 9000 MM. CARGA NOMINAL: 600 DAN. CARGA | DIS-ETE-011 |  |  | Concreto | POSTES BAHIA LTDA | 40.520.082/0001-10 | 2024-06-26 | 2028-08-05 | HI_2023_06_30 | Ambos |  |  | AIF
|  | 0 | 3310013 | 0 | CRUZETA CONC L 1700 MM 300DAN | CRUZETA CONCRETO. TIPO L. DIMENSOES DA SECAO TRASNVERSAL: 90X90 MM.COMPRIMENTO NOMINAL: 1700 MM. APLICACAO: REDES E LINHAS AEREAS DE DISTRIBUICAO 15 KV. NORMAS: NBR 8453-1, NBR 8453-2 (FIGURA C.12), NBR 8453-3. | NBR 8453-2 |  |  | Concreto | POSTES BAHIA LTDA | 40.520.082/0001-10 | 2024-06-26 | 2028-08-05 | HI_2023_06_30 | Ambos |  |  | AIF
|  | 0 | 3310028 | 0 | CRUZETA CONC RET 2100MM 400DAN | CRUZETA CONCRETO. TIPO: DISTRIBUICAO. FORMATO: RETANGULAR. DIMENSOES DA SECAO TRANSVERSAL: 90X114 MM. COMPRIMENTO NOMINAL: 2100 MM. RESISTENCIA NOMINAL: 400 DAN. FURACAO: CONFORME FIG. C.7 DA NBR 8453-2. NORMAS: NBR 8453-1, NBR 8453-2 E NBR 8453-3. | FIG. C.7 DA NBR 8453-2. NORMAS: NBR 8453-1, NBR 8453-2 E NBR 8453-3. |  |  | Concreto | POSTES BAHIA LTDA | 40.520.082/0001-10 | 2024-06-26 | 2028-08-05 | HI_2023_06_30 | Ambos |  |  | AIF
|  | 0 | 3311083 | 64030015 | CRUZETA CONC CTH 10500MM J430MM 1500DAN | CRUZETA. TIPO: CTH. MATERIAL: CONCRETO ARMADO. COMPRIMENTO: 10500MM. SECAO: 150X200MM. DIAMETRO DA JANELA: 430MM. RESITENCIA NOMINAL: 1500DAN. CARGA DE RUPTURA: 3000DAN. NORMA: DIS-ETE-094. | DIS-ETE-094 |  |  | Concreto | POSTES NORDESTE S.A | 15.102.262/0001-34 | 2024-06-26 | 2028-11-01 | HI_2023_06_30 | Ambos |  |  | AIF
|  | 0 | 3301628 | 21050077 | POSTE CONC DT 22/2500 SUBTR | POSTE DUPLO T. MATERIAL: CONCRETO ARMADO. DIMENSOES DA BASE: 670 X 924 MM. DIMENSOES DO TOPO: 230 X 308 MM. FURACAO FACE "A" E FACE "B" CONFORME NORMAS DAS DISTRIBUIDORAS. COMPRIMENTO TOTAL: 22000 MM. RESISTENCIA NOMINAL: 2500 DAN. CARGA RUPTURA: 5000 DAN | DIS-ETE-013 |  |  | Concreto | POSTES NORDESTE S.A | 15.102.262/0001-34 | 2024-06-26 | 2028-11-01 | HI_2023_06_30 | Ambos |  |  | AIF
|  | 0 | 3320106 | 64095036 | ANEL CONC ACH 250X320MM | ANEL. TIPO: ACH. MATERIAL: CONCRETO ARMADO. DIMENSOES DO FURO: 250X320MM. RESISTENCIA NOMINAL : 600DAN. CARGA DE RUPTURA: 1200DAN. APLICACAO: CRUZETA DE CONCRETO CTH. NORMA: DIS-ETE-094. | DIS-ETE-094 |  |  | Concreto | POSTES NORDESTE S.A | 15.102.262/0001-34 | 2024-06-26 | 2028-11-01 | HI_2023_06_30 | Ambos |  |  | AIF
|  | 0 | 3320107 | 64095015 | ANEL CONC ACT 300X380MM | ANEL. TIPO: ACT. MATERIAL: CONCRETO ARMADO. DIMENSOES DO FURO: 300X380 MM. RESISTENCIA NOMINAL: 1500 DAN. CARGA DE RUPTURA: 3000 DAN. APLICACAO: CRUZETA DE CONCRETO CTT . NORMA: DIS-ETE-094. | DIS-ETE-094 |  |  | Concreto | POSTES NORDESTE S.A | 15.102.262/0001-34 | 2024-06-26 | 2028-11-01 | HI_2023_06_30 | Ambos |  |  | AIF
|  | 0 | 3320108 | 64095024 | ANEL CONC ACT 280X360MM | ANEL. TIPO: ACT. MATERIAL: CONCRETO ARMADO. DIMENSOES DO FURO: 280X360 MM. RESISTENCIA NOMINAL: 1500 DAN. CARGA DE RUPTURA: 3000 DAN. APLICACAO: CRUZETA DE CONCRETO CTT. NORMA: DIS-ETE-094. | DIS-ETE-094 |  |  | Concreto | POSTES NORDESTE S.A | 15.102.262/0001-34 | 2024-06-26 | 2028-11-01 | HI_2023_06_30 | Ambos |  |  | AIF
|  | 0 | 3320060 | 64095039 | ANEL CONC ACC 270X330MM | ANEL. TIPO: ACC. MATERIAL: CONCRETO ARMADO. DIMENSOES DO FURO: 270X330MM. RESISTENCIA NOMINAL : 1000DAN. CARGA DE RUPTURA: 2000DAN. APLICACAO: CRUZETA DE CONCRETO TIPO COSMOS. NORMA:DIS-ETE-094. | DIS-ETE-094 |  |  | Concreto | POSTES NORDESTE S.A | 15.102.262/0001-34 | 2024-06-26 | 2028-11-01 | HI_2023_06_30 | Ambos |  |  | AIF
|  | 0 | 3311088 | 64030031 | CONJUNTO CRUZETA COSMOS 4180MM REF | CONJUNTO DE CRUZETAS REFORCADAS. TIPO: COSMOS. MATERIAL: CONCRETO ARMADO. COMPRIMENTO TOTAL: 4180MM. NUMERO DE ELEMENTOS POR CONJUNTO: 02. APLICACAO: ESTRUTURA TIPO C.PADRAO: 69KV. NORMA: DIS-ETE-094. | DIS-ETE-094 |  |  | Concreto | POSTES NORDESTE S.A | 15.102.262/0001-34 | 2024-06-26 | 2028-11-01 | HI_2023_06_30 | Ambos |  |  | AIF
|  | 0 | 3312228 | 64030064 | VIGA CONC VSH 3740MM J340MM 1200DAN | VIGA. TIPO: VSH. MATERIAL: CONCRETO ARMADO. COMPRIMENTO:3740MM. DIAMETRO DA JANELA: 340MM. RESISTENCIA NOMINAL: 1200DAN. CARGA DE RUPTURA: 2400 DAN. APLICACAO : LINHA DE SUBTRANSMISSAO. NORMA: DIS-ETE-094. | DIS-ETE-094 |  |  | Concreto | POSTES NORDESTE S.A | 15.102.262/0001-34 | 2024-06-26 | 2028-11-01 | HI_2023_06_30 | Ambos |  |  | AIF
|  | 0 | 3311080 | 64030010 | CRUZETA CONC CTT 5400MM JANELA 650MM | CRUZETA. TIPO: CTT. MATERIAL : CONCRETO ARMADO. COMPRIMENTO: 5400MM. SECAO: 170X250MM. DIAMETRO DA JANELA: 650MM. RESITENCIA NOMINAL:1500DAN. CARGA DE RUPTURA:3000DAN. APLICACAO: ESTRUTURA DE LINHA DE TRANSMISSAO. NORMA: DIS-ETE-094. | DIS-ETE-094 |  |  | Concreto | POSTES NORDESTE S.A | 15.102.262/0001-34 | 2024-06-26 | 2028-11-01 | HI_2023_06_30 | Ambos |  |  | AIF
|  | 0 | 3303306 | 21050034 | POSTE CONC CIRC 12/2000 SUBTR | POSTE CIRCULAR. MATERIAL: CONCRETO ARMADO. DIAMETRO DA BASE: 570 MM. DIAMETRO DO TOPO: 330 MM. COMPRIMENTO TOTAL: 12000 MM. RESISTENCIA NOMINAL: 2000 DAN. CARGA DE RUPTURA: 4000 DAN. CARACTERISTICAS ADICIONAIS: TRACOS DE REFERENCIA E ENGASTAMENTO EM BAIXO | DIS-ETE-013 |  |  | Concreto | POSTES NORDESTE S.A | 15.102.262/0001-34 | 2024-06-26 | 2028-11-01 | HI_2023_06_30 | Ambos |  |  | AIF
|  | 0 | 3311079 | 64030009 | CRUZETA CONC CTT 5400MM JANELA 630MM | CRUZETA. TIPO: CTT. MATERIAL : CONCRETO ARMADO. COMPRIMENTO: 5400MM. SECAO: 170X250MM. DIAMETRO DA JANELA: 630MM. RESITENCIA NOMINAL:1500DAN. CARGA DE RUPTURA:3000DAN. APLICACAO: ESTRUTURA DE LINHA DE TRANSMISSAO. NORMA: DIS-ETE-094. | DIS-ETE-094 |  |  | Concreto | POSTES NORDESTE S.A | 15.102.262/0001-34 | 2024-06-26 | 2028-11-01 | HI_2023_06_30 | Ambos |  |  | AIF
|  | 0 | 3320074 | 64095035 | ANEL CONC ACH 190X244MM | ANEL. TIPO: ACH. MATERIAL: CONCRETO ARMADO. DIMENSOES DO FURO: 190X244MM. RESISTENCIA NOMINAL : 600DAN. CARGA DE RUPTURA: 1200DAN. APLICACAO: CRUZETA DE CONCRETO CTH. NORMA: DIS-ETE-094. | DIS-ETE-094 |  |  | Concreto | POSTES NORDESTE S.A | 15.102.262/0001-34 | 2024-06-26 | 2028-11-01 | HI_2023_06_30 | Ambos |  |  | AIF
|  | 0 | 3311078 | 64030008 | CRUZETA CONC CTT 5400MM JANELA 600MM | CRUZETA. TIPO: CTT. MATERIAL : CONCRETO ARMADO. COMPRIMENTO: 5400MM. SECAO: 170X250MM. DIAMETRO DA JANELA: 600MM. RESITENCIA NOMINAL:1500DAN. CARGA DE RUPTURA:3000DAN. APLICACAO: ESTRUTURA DE LINHA DE TRANSMISSAO. NORMA: DIS-ETE-094. | DIS-ETE-094 |  |  | Concreto | POSTES NORDESTE S.A | 15.102.262/0001-34 | 2024-06-26 | 2028-11-01 | HI_2023_06_30 | Ambos |  |  | AIF
|  | 0 | 3312318 | 64030029 | VIGA CONC VSH 5630MM J530MM 1200DAN | VIGA. TIPO: VSH. MATERIAL: CONCRETO ARMADO. COMPRIMENTO:5630MM. DIAMETRO DA JANELA: 530MM. RESISTENCIA NOMINAL: 1200DAN. CARGA DE RUPTURA: 2400DAN. APLICACAO: LINHA DE SUBTRANSMISSAO 138KV. NORMA: DIS-ETE-094. | DIS-ETE-094 |  |  | Concreto | POSTES NORDESTE S.A | 15.102.262/0001-34 | 2024-06-26 | 2028-11-01 | HI_2023_06_30 | Ambos |  |  | AIF
|  | 0 | 3312262 | 64030028 | VIGA CONC VSH 5630MM J480MM 1200DAN | VIGA. TIPO: VSH. MATERIAL: CONCRETO ARMADO. COMPRIMENTO:5630MM. DIAMETRO DA JANELA: 480MM. RESISTENCIA NOMINAL: 1200DAN. CARGA DE RUPTURA: 2400DAN. APLICACAO: LINHA DE SUBTRANSMISSAO 138KV. NORMA: DIS-ETE-094. | DIS-ETE-094 |  |  | Concreto | POSTES NORDESTE S.A | 15.102.262/0001-34 | 2024-06-26 | 2028-11-01 | HI_2023_06_30 | Ambos |  |  | AIF
|  | 0 | 3311081 | 64030011 | CRUZETA CONC CTT 5400MM JANELA 700MM | CRUZETA. TIPO: CTT. MATERIAL : CONCRETO ARMADO. COMPRIMENTO: 5400MM. SECAO: 170X250MM. DIAMETRO DA JANELA: 700MM. RESITENCIA NOMINAL:1500DAN. CARGA DE RUPTURA:3000DAN. APLICACAO: ESTRUTURA DE LINHA DE TRANSMISSAO. NORMA: DIS-ETE-094. | DIS-ETE-094 |  |  | Concreto | POSTES NORDESTE S.A | 15.102.262/0001-34 | 2024-06-26 | 2028-11-01 | HI_2023_06_30 | Ambos |  |  | AIF
|  | 0 | 3312260 | 64030026 | VIGA CONC VSH 5630MM J390MM 1200DAN | VIGA. TIPO: VSH. MATERIAL: CONCRETO ARMADO. COMPRIMENTO:5630MM. DIAMETRO DA JANELA: 390MM. RESISTENCIA NOMINAL: 1200DAN. CARGA DE RUPTURA: 2400 DAN. APLICACAO: LINHA DE SUBTRANSMISSAO 138KV. NORMA: DIS-ETE-094. | DIS-ETE-094 |  |  | Concreto | POSTES NORDESTE S.A | 15.102.262/0001-34 | 2024-06-26 | 2028-11-01 | HI_2023_06_30 | Ambos |  |  | AIF
|  | 0 | 3300012 | 21055021 | POSTE CONCRETO DT 9/400 29F | POSTE DUPLO T. MATERIAL: CONCRETO ARMADO. DIMENSOES DA BASE: 290X392 MM. DIMENSOES DO TOPO: 110X140 MM. FURACAO DA FACE A: A 150 MM DO TOPO (29F X 100 MM).FURACAO DA FACE B:A 100 MM (29F X100 MM). COMPRIMENTO TOTAL: 9000 MM. CARGA NOMINAL: 400 DAN. CARGA | DIS-ETE-011 |  |  | Concreto | POSTES NORDESTE S.A | 15.102.262/0001-34 | 2024-06-26 | 2028-11-01 | HI_2023_06_30 | Ambos |  |  | AIF
|  | 0 | 3312242 | 64030065 | VIGA CONC VSH 3740MM J390MM 1200DAN | VIGA. TIPO: VSH. MATERIAL: CONCRETO ARMADO. COMPRIMENTO:3740MM. DIAMETRO DA JANELA: 390MM. RESISTENCIA NOMINAL: 1200DAN. CARGA DE RUPTURA: 2400 DAN. APLICACAO: LINHA DE SUBTRANSMISSAO. NORMA: DIS-ETE-094. | DIS-ETE-094 |  |  | Concreto | POSTES NORDESTE S.A | 15.102.262/0001-34 | 2024-06-26 | 2028-11-01 | HI_2023_06_30 | Ambos |  |  | AIF
|  | 0 | 3320101 | 64095040 | ANEL CONC ACC 300X390MM | ANEL. TIPO: ACC. MATERIAL: CONCRETO ARMADO. DIMENSOES DO FURO: 300X390MM. RESISTENCIA NOMINAL : 1000DAN. CARGA DE RUPTURA: 2000DAN. APLICACAO: CRUZETA DE CONCRETO TIPO COSMOS. NORMA:DIS-ETE-094. | DIS-ETE-094 |  |  | Concreto | POSTES NORDESTE S.A | 15.102.262/0001-34 | 2024-06-26 | 2028-11-01 | HI_2023_06_30 | Ambos |  |  | AIF
|  | 0 | 3300153 | 21055023 | POSTE CONCRETO DT 12/400 44F | POSTE DUPLO T. MATERIAL: CONCRETO ARMADO. DIMENSOES DA BASE: 350X476MM. DIMENSOES DO TOPO: 110X140MM. FURACAO DA FACE A: A 150MM DO TOPO (44X100MM).FURACAO DA FACE B: A 100 MM (44X100MM) .COMPRIMENTO TOTAL: 12000 MM. CARGA NOMINAL: 400 DAN. CARGA DE RUPTU | DIS-ETE-011 |  |  | Concreto | POSTES NORDESTE S.A | 15.102.262/0001-34 | 2024-06-26 | 2028-11-01 | HI_2023_06_30 | Ambos |  |  | AIF
|  | 0 | 3320105 | 64095027 | ANEL CONC ACH 210X270MM | ANEL. TIPO: ACH. MATERIAL: CONCRETO ARMADO. DIMENSOES DO FURO: 210X270MM. RESISTENCIA NOMINAL : 600DAN. CARGA DE RUPTURA: 1200DAN. APLICACAO: CRUZETA DE CONCRETO CTH. NORMA: DIS-ETE-094. | DIS-ETE-094 |  |  | Concreto | POSTES NORDESTE S.A | 15.102.262/0001-34 | 2024-06-26 | 2028-11-01 | HI_2023_06_30 | Ambos |  |  | AIF
|  | 0 | 3303319 | 21050042 | POSTE CONC CIRC 20/2500 SUBTR | POSTE CIRCULAR . MATERIAL: CONCRETO ARMADO. DIAMETRO DA BASE: 670 MM. DIAMETRO DO TOPO: 370 MM. COMPRIMENTO TOTAL: 20000 MM. RESISTENCIA NOMINAL : 2500 DAN. CARGA DE RUPTURA : 5000 DAN. CARACTERISTICAS ADICIONAIS: TRACOS DE REFERENCIA E ENGASTAMENTO EM BA | DIS-ETE-013 |  |  | Concreto | POSTES NORDESTE S.A | 15.102.262/0001-34 | 2024-06-26 | 2028-11-01 | HI_2023_06_30 | Ambos |  |  | AIF
|  | 0 | 3301614 | 21050069 | POSTE CONC DT 16/2000 SUBTR | POSTE DUPLO T. MATERIAL: CONCRETO ARMADO. DIMENSOES DA BASE: 550 X 756 MM. DIMENSOES DO TOPO: 230 X 308 MM. FURACAO FACE "A" E FACE "B" CONFORME NORMAS DAS DISTRIBUIDORAS. COMPRIMENTO TOTAL: 16000 MM. RESISTENCIA NOMINAL: 2000 DAN. CARGA RUPTURA: 4000 DAN | DIS-ETE-013 |  |  | Concreto | POSTES NORDESTE S.A | 15.102.262/0001-34 | 2024-06-26 | 2028-11-01 | HI_2023_06_30 | Ambos |  |  | AIF
|  | 0 | 3301626 | 21050076 | POSTE CONC DT 22/1500 SUBTR | POSTE DUPLO T. MATERIAL: CONCRETO ARMADO. DIMENSOES DA BASE: 610 X 840 MM. DIMENSOES DO TOPO: 170 X 224 MM. FURACAO FACE "A" E FACE "B" CONFORME NORMAS DAS DISTRIBUIDORAS. COMPRIMENTO TOTAL: 22000 MM. RESISTENCIA NOMINAL: 1500 DAN. CARGA RUPTURA: 3000 DAN | DIS-ETE-013 |  |  | Concreto | POSTES NORDESTE S.A | 15.102.262/0001-34 | 2024-06-26 | 2028-11-01 | HI_2023_06_30 | Ambos |  |  | AIF
|  | 0 | 3301625 | 21055028 | POSTE CONC DT 22/1000 SUBTR | POSTE DUPLO T. MATERIAL: CONCRETO ARMADO. DIMENSOES DA BASE: 610 X 840 MM. DIMENSOES DO TOPO: 170 X 224 MM. FURACAO FACE "A" E FACE "B" CONFORME NORMAS DAS DISTRIBUIDORAS. COMPRIMENTO TOTAL: 22000 MM. RESISTENCIA NOMINAL: 1000 DAN. CARGA RUPTURA: 2000 DAN | DIS-ETE-013 |  |  | Concreto | POSTES NORDESTE S.A | 15.102.262/0001-34 | 2024-06-26 | 2028-11-01 | HI_2023_06_30 | Ambos |  |  | AIF
|  | 0 | 3301624 | 21050075 | POSTE CONC DT 20/4000 SUBTR | POSTE DUPLO T. MATERIAL: CONCRETO ARMADO. DIMENSOES DA BASE: 690 X 952 MM. DIMENSOES DO TOPO: 290 X 392 MM. FURACAO FACE "A" E FACE "B" CONFORME NORMAS DAS DISTRIBUIDORAS. COMPRIMENTO TOTAL: 20000 MM. RESISTENCIA NOMINAL: 4000 DAN. CARGA RUPTURA: 8000 DAN | DIS-ETE-013 |  |  | Concreto | POSTES NORDESTE S.A | 15.102.262/0001-34 | 2024-06-26 | 2028-11-01 | HI_2023_06_30 | Ambos |  |  | AIF
|  | 0 | 3301623 | 21050074 | POSTE CONC DT 20/3000 SUBTR | POSTE DUPLO T. MATERIAL: CONCRETO ARMADO. DIMENSOES DA BASE: 630 X 868 MM. DIMENSOES DO TOPO: 230 X 308 MM. FURACAO FACE "A" E FACE "B" CONFORME NORMAS DAS DISTRIBUIDORAS. COMPRIMENTO TOTAL: 20000 MM. RESISTENCIA NOMINAL: 3000 DAN. CARGA RUPTURA: 6000 DAN | DIS-ETE-013 |  |  | Concreto | POSTES NORDESTE S.A | 15.102.262/0001-34 | 2024-06-26 | 2028-11-01 | HI_2023_06_30 | Ambos |  |  | AIF
|  | 0 | 3301622 | 21050073 | POSTE CONC DT 20/2500 SUBTR | POSTE DUPLO T. MATERIAL: CONCRETO ARMADO. DIMENSOES DA BASE: 630 X 868 MM. DIMENSOES DO TOPO: 230 X 308 MM. FURACAO FACE "A" E FACE "B" CONFORME NORMAS DAS DISTRIBUIDORAS. COMPRIMENTO TOTAL: 20000 MM. RESISTENCIA NOMINAL: 2500 DAN. CARGA RUPTURA: 5000 DAN | DIS-ETE-013 |  |  | Concreto | POSTES NORDESTE S.A | 15.102.262/0001-34 | 2024-06-26 | 2028-11-01 | HI_2023_06_30 | Ambos |  |  | AIF
|  | 0 | 3301621 | 21055027 | POSTE CONC DT 20/2000 SUBTR | POSTE DUPLO T. MATERIAL: CONCRETO ARMADO. DIMENSOES DA BASE: 630 X 868 MM. DIMENSOES DO TOPO: 230 X 308 MM. FURACAO FACE "A" E FACE "B" CONFORME NORMAS DAS DISTRIBUIDORAS. COMPRIMENTO TOTAL: 20000 MM. RESISTENCIA NOMINAL: 2000 DAN. CARGA RUPTURA: 4000 DAN | DIS-ETE-013 |  |  | Concreto | POSTES NORDESTE S.A | 15.102.262/0001-34 | 2024-06-26 | 2028-11-01 | HI_2023_06_30 | Ambos |  |  | AIF
|  | 0 | 3301620 | 21050072 | POSTE CONC DT 20/1500 SUBTR | POSTE DUPLO T. MATERIAL: CONCRETO ARMADO. DIMENSOES DA BASE: 570 X 784 MM. DIMENSOES DO TOPO: 170 X 224 MM. FURACAO FACE "A" E FACE "B" CONFORME NORMAS DAS DISTRIBUIDORAS. COMPRIMENTO TOTAL: 20000 MM. RESISTENCIA NOMINAL: 1500 DAN. CARGA RUPTURA: 3000 DAN | DIS-ETE-013 |  |  | Concreto | POSTES NORDESTE S.A | 15.102.262/0001-34 | 2024-06-26 | 2028-11-01 | HI_2023_06_30 | Ambos |  |  | AIF
|  | 0 | 3301619 | 21055026 | POSTE CONC DT 20/1000 SUBTR | POSTE DUPLO T. MATERIAL: CONCRETO ARMADO. DIMENSOES DA BASE: 570 X 784 MM. DIMENSOES DO TOPO: 170 X 224 MM.FURACAO FACE "A" E FACE "B" CONFORME NORMAS DAS DISTRIBUIDORAS. COMPRIMENTO TOTAL: 20000 MM. RESISTENCIA NOMINAL: 1000 DAN. CARGA RUPTURA: 2000 DAN. | DIS-ETE-013 |  |  | Concreto | POSTES NORDESTE S.A | 15.102.262/0001-34 | 2024-06-26 | 2028-11-01 | HI_2023_06_30 | Ambos |  |  | AIF
|  | 0 | 3301618 | 21050071 | POSTE CONC DT 18/3000 SUBTR | POSTE DUPLO T. MATERIAL: CONCRETO ARMADO. DIMENSOES DA BASE: 590 X 812 MM. DIMENSOES DO TOPO: 230 X 308 MM. FURACAO FACE "A" E FACE "B" CONFORME NORMAS DAS DISTRIBUIDORAS. COMPRIMENTO TOTAL: 18000 MM. RESISTENCIA NOMINAL: 3000 DAN. CARGA RUPTURA: 6000 DAN | DIS-ETE-013 |  |  | Concreto | POSTES NORDESTE S.A | 15.102.262/0001-34 | 2024-06-26 | 2028-11-01 | HI_2023_06_30 | Ambos |  |  | AIF
|  | 0 | 3301617 | 21055025 | POSTE CONC DT 18/2000 SUBTR | POSTE DUPLO T. MATERIAL: CONCRETO ARMADO. DIMENSOES DA BASE: 590 X 812 MM. DIMENSOES DO TOPO: 230 X 308 MM. FURACAO FACE "A" E FACE "B" CONFORME NORMAS DAS DISTRIBUIDORAS. COMPRIMENTO TOTAL: 18000 MM. RESISTENCIA NOMINAL: 2000 DAN. CARGA RUPTURA: 4000 DAN | DIS-ETE-013 |  |  | Concreto | POSTES NORDESTE S.A | 15.102.262/0001-34 | 2024-06-26 | 2028-11-01 | HI_2023_06_30 | Ambos |  |  | AIF
|  | 0 | 3302087 | 0 | POSTE CONCRETO CIRCULAR 14/1500 | POSTE CIRCULAR.MATERIAL:CONCRETO ARMADO.DIAMETRO DA BASE:570MM. DIAMETRO DO TOPO:290MM.COMPRIMENTO TOTAL: 14000 MM. RESISTENCIA NOMINAL: 1500DAN. CARGA DE RUPTURA: 3000DAN. CARACTERISTICAS ADICIONAIS: TRACOS DE REFERENCIA E DE ENGASTAMENTO EM BAIXO RELEVO | DIS-ETE-011 |  |  | Concreto | POSTES NORDESTE S.A | 15.102.262/0001-34 | 2024-06-26 | 2028-11-01 | HI_2023_06_30 | Ambos |  |  | AIF
|  | 0 | 3301615 | 21055024 | POSTE CONC DT 18/1000 SUBTR | POSTE DUPLO T. MATERIAL: CONCRETO ARMADO. DIMENSOES DA BASE: 530 X 728 MM. DIMENSOES DO TOPO: 170 X 224 MM. FURACAO FACE "A" E FACE "B" CONFORME NORMAS DAS DISTRIBUIDORAS. COMPRIMENTO TOTAL: 18000 MM. RESISTENCIA NOMINAL: 1000 DAN. CARGA RUPTURA: RESISTEN | DIS-ETE-013 |  |  | Concreto | POSTES NORDESTE S.A | 15.102.262/0001-34 | 2024-06-26 | 2028-11-01 | HI_2023_06_30 | Ambos |  |  | AIF
|  | 0 | 3311082 | 64030014 | CRUZETA CONC CTH 10500MM J338MM 1500DAN | CRUZETA. TIPO: CTH. MATERIAL: CONCRETO ARMADO. COMPRIMENTO: 10500MM. SECAO: 150X200MM. DIAMETRO DA JANELA: 338MM. RESITENCIA NOMINAL: 1500DAN. CARGA DE RUPTURA: 3000DAN. NORMA: DIS-ETE-094. | DIS-ETE-094 |  |  | Concreto | POSTES NORDESTE S.A | 15.102.262/0001-34 | 2024-06-26 | 2028-11-01 | HI_2023_06_30 | Ambos |  |  | AIF
|  | 0 | 3301611 | 21050068 | POSTE CONC DT 14/2000 SUBTR | POSTE DUPLO T. MATERIAL: CONCRETO ARMADO. DIMENSOES DA BASE: 510 X 700 MM. DIMENSOES DO TOPO: 230 X 308 MM. FURACAO FACE "A" E FACE "B" CONFORME NORMAS DAS DISTRIBUIDORAS. COMPRIMENTO COMPRIMENTO TOTAL: 14000 MM. RESISTENCIA NOMINAL: 2000 DAN. CARGA RUPTU | DIS-ETE-013 |  |  | Concreto | POSTES NORDESTE S.A | 15.102.262/0001-34 | 2024-06-26 | 2028-11-01 | HI_2023_06_30 | Ambos |  |  | AIF
|  | 0 | 3301609 | 21050067 | POSTE CONC DT 12/2000 SUBTR | POSTE DUPLO T. MATERIAL: CONCRETO ARMADO. DIMENSOES DA BASE: 470 X 644 MM. DIMENSOES DO TOPO: 308 X 230 MM. FURACAO FACE "A" E FACE "B" CONFORME NORMAS DAS DISTRIBUIDORAS. COMPRIMENTO TOTAL: 12000 MM. RESISTENCIA NOMINAL: 2000 DAN. CARGA RUPTURA: 4000 DAN | DIS-ETE-013 |  |  | Concreto | POSTES NORDESTE S.A | 15.102.262/0001-34 | 2024-06-26 | 2028-11-01 | HI_2023_06_30 | Ambos |  |  | AIF
|  | 0 | 3300152 | 21055022 | POSTE CONCRETO DT 11/400 44F | POSTE DUPLO T. MATERIAL: CONCRETO ARMADO. DIMENSOES DA BASE: 330X448MM. DIMENSOES DO TOPO: 110X140MM. FURACAO DA FACE A: A 150MM DO TOPO (44X100MM).FURACAO DA FACE B: A 100MM (44X100MM). COMPRIMENTO TOTAL: 11000MM. CARGA NOMINAL: 400DAN. CARGA DE RUPTURA: | DIS-ETE-011 |  |  | Concreto | POSTES NORDESTE S.A | 15.102.262/0001-34 | 2024-06-26 | 2028-11-01 | HI_2023_06_30 | Ambos |  |  | AIF
|  | 0 | 3300082 | 0 | POSTE CONCRETO DT 12/600 44F | POSTE DUPLO T. MATERIAL: CONCRETO ARMADO. DIMENSOES DA BASE: 350X476 MM. DIMENSOES DO TOPO: 110X140 MM. FURACAO DA FACE A: A 150MM DO TOPO (44X100MM). FURACAO DA FACE B: A 100MM (44X100MM) .COMPRIMENTO TOTAL: 12000 MM. CARGA NOMINAL: 600 DAN. CARGA DE RUP | DIS-ETE-011 |  |  | Concreto | POSTES NORDESTE S.A | 15.102.262/0001-34 | 2024-06-26 | 2028-11-01 | HI_2023_06_30 | Ambos |  |  | AIF
|  | 0 | 3300076 | 21055009 | POSTE CONCRETO DT 9/600 29F | POSTE DUPLO T. MATERIAL: CONCRETO ARMADO. DIMENSOES DA BASE: 290X392 MM. DIMENSOES DO TOPO: 110X140 MM. FURACAO DA FACE A: A 150MM DO TOPO (29F X 100 MM).FURACAO DA FACE B: A 100 MM (29F X100 MM). COMPRIMENTO TOTAL: 9000 MM. CARGA NOMINAL: 600 DAN. CARGA | DIS-ETE-011 |  |  | Concreto | POSTES NORDESTE S.A | 15.102.262/0001-34 | 2024-06-26 | 2028-11-01 | HI_2023_06_30 | Ambos |  |  | AIF
|  | 0 | 3300016 | 21055016 | POSTE CONCRETO DT 11/600 44F | POSTE DUPLO T. MATERIAL: CONCRETO ARMADO. DIMENSOES DA BASE: 330X448 MM. DIMENSOES DO TOPO: 110X140 MM. FURACAO DA FACE A: A 150MM DO TOPO (44X100MM).FURACAO DA FACE B: A 100MM (44X100MM). COMPRIMENTO TOTAL: 11000 MM. CARGA NOMINAL: 600 DAN. CARGA DE RUPT | DIS-ETE-011 |  |  | Concreto | POSTES NORDESTE S.A | 15.102.262/0001-34 | 2024-06-26 | 2028-11-01 | HI_2023_06_30 | Ambos |  |  | AIF
|  | 0 | 3311063 | 64030058 | CRUZETA CONC CTH 6700MM J665MM 1500DAN | CRUZETA. TIPO: CTH. MATERIAL: CONCRETO ARMADO. COMPRIMENTO: 6700 MM. SECAO: 110X140 MM. DIAMETRO DA JANELA: 665 MM. RESISTENCIA NOMINAL: 1500 DAN. CARGA DE RUPTURA: 3000 DAN. NORMA: DIS-ETE-094. | DIS-ETE-094 |  |  | Concreto | POSTES NORDESTE S.A | 15.102.262/0001-34 | 2024-06-26 | 2028-11-01 | HI_2023_06_30 | Ambos |  |  | AIF
|  | 0 | 3303321 | 21050044 | POSTE CONC CIRC 20/4000 SUBTR | POSTE CIRCULAR. MATERIAL: CONCRETO ARMADO. DIAMETRO DA BASE: 775 MM. DIAMETRO DO TOPO: 475 MM. COMPRIMENTO TOTAL: 20000 MM. RESISTENCIA NOMINAL: 4000 DAN. CARGA DE RUPTURA: 8000 DAN. CARACTERISTICAS ADICIONAIS: TRACOS DE REFERENCIA E ENGASTAMENTO EM BAIXO | DIS-ETE-013 |  |  | Concreto | POSTES NORDESTE S.A | 15.102.262/0001-34 | 2024-06-26 | 2028-11-01 | HI_2023_06_30 | Ambos |  |  | AIF
|  | 0 | 3301627 | 21055029 | POSTE CONC DT 22/2000 SUBTR | POSTE DUPLO T. MATERIAL: CONCRETO ARMADO. DIMENSOES DA BASE: 670 X 924 MM. DIMENSOES DO TOPO: 230 X 308 MM. FURACAO FACE "A" E FACE "B" CONFORME NORMAS DAS DISTRIBUIDORAS. COMPRIMENTO TOTAL: 22000 MM. RESISTENCIA NOMINAL: 2000 DAN. CARGA RUPTURA: 4000 DAN | DIS-ETE-013 |  |  | Concreto | POSTES NORDESTE S.A | 15.102.262/0001-34 | 2024-06-26 | 2028-11-01 | HI_2023_06_30 | Ambos |  |  | AIF
|  | 0 | 3303318 | 21050041 | POSTE CONC CIRC 20/2000 SUBTR | POSTE CIRCULAR . MATERIAL: CONCRETO ARMADO. DIAMETRO DA BASE: 625 MM. DIAMETRO DO TOPO: 325 MM. COMPRIMENTO TOTAL: 20000 MM. RESISTENCIA NOMINAL : 2000 DAN. CARGA DE RUPTURA : 4000 DAN. CARACTERISTICAS ADICIONAIS: TRACOS DE REFERENCIA E ENGASTAMENTO EM BA | DIS-ETE-013 |  |  | Concreto | POSTES NORDESTE S.A | 15.102.262/0001-34 | 2024-06-26 | 2028-11-01 | HI_2023_06_30 | Ambos |  |  | AIF
|  | 0 | 3320102 | 64095030 | ANEL CONC ACH 330X430MM | ANEL. TIPO: ACH. MATERIAL: CONCRETO ARMADO. DIMENSOES DO FURO: 330X430MM. RESISTENCIA NOMINAL : 600DAN. CARGA DE RUPTURA: 1200DAN. APLICACAO: CRUZETA DE CONCRETO CTH. NORMA: DIS-ETE-094. | DIS-ETE-094 |  |  | Concreto | POSTES NORDESTE S.A | 15.102.262/0001-34 | 2024-06-26 | 2028-11-01 | HI_2023_06_30 | Ambos |  |  | AIF
|  | 0 | 3301616 | 21050070 | POSTE CONC DT 18/1500 SUBTR | POSTE DUPLO T. MATERIAL: CONCRETO ARMADO. DIMENSOES DA BASE: 530 X 728 MM. DIMENSOES DO TOPO: 170 X 224 MM. FURACAO FACE "A" E FACE "B" CONFORME NORMAS DAS DISTRIBUIDORAS. COMPRIMENTO TOTAL: 18000 MM. RESISTENCIA NOMINAL: 1500 DAN. CARGA RUPTURA: 3000 DAN | DIS-ETE-013 |  |  | Concreto | POSTES NORDESTE S.A | 15.102.262/0001-34 | 2024-06-26 | 2028-11-01 | HI_2023_06_30 | Ambos |  |  | AIF
|  | 0 | 3311046 | 64030049 | CRUZETA CONC CTH 6700MM J338MM 2500DAN | CRUZETA. TIPO: CTH. MATERIAL: CONCRETO ARMADO. COMPRIMENTO: 6700 MM. SECAO: 200X250 MM. DIAMETRO DA JANELA: 338 MM. RESISTENCIA NOMINAL: 2500 DAN. CARGA DE RUPTURA: 5000 DAN. NORMA: DIS-ETE-094. | DIS-ETE-094 |  |  | Concreto | POSTES NORDESTE S.A | 15.102.262/0001-34 | 2024-06-26 | 2028-11-01 | HI_2023_06_30 | Ambos |  |  | AIF
|  | 0 | 3311050 | 64030061 | CRUZETA CONC CTH 6700MM J710MM 2500DAN | CRUZETA. TIPO: CTH. MATERIAL: CONCRETO ARMADO. COMPRIMENTO: 6700 MM. SECAO: 200X250 MM. DIAMETRO DA JANELA: 710 MM. RESISTENCIA NOMINAL: 2500 DAN. CARGA DE RUPTURA: 5000 DAN. NORMA: DIS-ETE-094. | DIS-ETE-094 |  |  | Concreto | POSTES NORDESTE S.A | 15.102.262/0001-34 | 2024-06-26 | 2028-11-01 | HI_2023_06_30 | Ambos |  |  | AIF
|  | 0 | 3311033 | 64030048 | CRUZETA CONC CTH 6700MM J338MM 1500DAN | CRUZETA. TIPO: CTH. MATERIAL: CONCRETO ARMADO. COMPRIMENTO: 6700 MM. SECAO: 110X140 MM. DIAMETRO DA JANELA: 338 MM. RESISTENCIA NOMINAL: 1500 DAN. CARGA DE RUPTURA: 3000 DAN. NORMA: DIS-ETE-094. | DIS-ETE-094 |  |  | Concreto | POSTES NORDESTE S.A | 15.102.262/0001-34 | 2024-06-26 | 2028-11-01 | HI_2023_06_30 | Ambos |  |  | AIF
|  | 0 | 3311034 | 64030050 | CRUZETA CONC CTH 6700MM J430MM 1500DAN | CRUZETA. TIPO: CTH. MATERIAL: CONCRETO ARMADO. COMPRIMENTO: 6700 MM. SECAO: 110X140 MM. DIAMETRO DA JANELA: 430MM. RESISTENCIA NOMINAL: 1500 DAN .CARGA DE RUPTURA: 3000 DAN. NORMA: DIS-ETE-094. | DIS-ETE-094 |  |  | Concreto | POSTES NORDESTE S.A | 15.102.262/0001-34 | 2024-06-26 | 2028-11-01 | HI_2023_06_30 | Ambos |  |  | AIF
|  | 0 | 3311017 | 64030042 | CRUZETA CONC 4500MM F 615MM | CRUZETA. MATERIAL-CONCRETO ARMADO. COMPRIMENTO NOMINAL-4500MM. DIAMETRO DO FURO DE MONTAGEM- 615MM. FURAÇÃO PARA FIXAÇÃO DE FERRAGENS- 02 VERTICAIS E 04 HORIZONTAIS, DIÂMETRO- 25,0MM. PONTOS DE ATERRAMENTO- 03. APLICAÇÃO: LINHA DE TRANSMISSÃO CLASSE 69KV. | DIS-ETE-094 |  |  | Concreto | POSTES NORDESTE S.A | 15.102.262/0001-34 | 2024-06-26 | 2028-11-01 | HI_2023_06_30 | Ambos |  |  | AIF
|  | 0 | 3311025 | 64030033 | CRUZETA CONC 4500MM F 320MM | CRUZETA. MATERIAL-CONCRETO ARMADO. COMPRIMENTO NOMINAL-4500MM. DIAMETRO DO FURO DE MONTAGEM- 320MM. FURAÇÃO PARA FIXAÇÃO DE FERRAGENS- 02 VERTICAIS E 04 HORIZONTAIS, DIÂMETRO- 25,0MM. PONTOS DE ATERRAMENTO- 03. APLICAÇÃO: LINHA DE TRANSMISSÃO. NORMA: DIS- | DIS-ETE-094 |  |  | Concreto | POSTES NORDESTE S.A | 15.102.262/0001-34 | 2024-06-26 | 2028-11-01 | HI_2023_06_30 | Ambos |  |  | AIF
|  | 0 | 3311048 | 64030053 | CRUZETA CONC CTH 6700MM J510MM 2500DAN | CRUZETA. TIPO: CTH. MATERIAL: CONCRETO ARMADO. COMPRIMENTO: 6700 MM. SECAO: 200X250 MM. DIAMETRO DA JANELA: 510 MM. RESISTENCIA NOMINAL: 2500 DAN. CARGA DE RUPTURA: 5000 DAN. NORMA: DIS-ETE-094. | DIS-ETE-094 |  |  | Concreto | POSTES NORDESTE S.A | 15.102.262/0001-34 | 2024-06-26 | 2028-11-01 | HI_2023_06_30 | Ambos |  |  | AIF
|  | 0 | 3311035 | 64030052 | CRUZETA CONC CTH 6700MM J510MM 1500DAN | CRUZETA. TIPO: CTH. MATERIAL: CONCRETO ARMADO. COMPRIMENTO: 6700 MM. SECAO: 110X140 MM. DIAMETRO DA JANELA: 510 MM. RESISTENCIA NOMINAL: 1500 DAN. CARGA DE RUPTURA: 3000 DAN. NORMA: DIS-ETE-094. | DIS-ETE-094 |  |  | Concreto | POSTES NORDESTE S.A | 15.102.262/0001-34 | 2024-06-26 | 2028-11-01 | HI_2023_06_30 | Ambos |  |  | AIF
|  | 0 | 3311020 | 64030045 | CRUZETA CONC 4500MM F 750MM | CRUZETA. MATERIAL-CONCRETO ARMADO. COMPRIMENTO NOMINAL-4500MM. DIAMETRO DO FURO DE MONTAGEM- 750MM FURAÇÃO PARA FIXAÇÃO DE FERRAGENS- 02 VERTICAIS E 04 HORIZONTAIS, DIÂMETRO- 25,0MM. PONTOS DE ATERRAMENTO- 03. APLICAÇÃO: LINHA DE TRANSMISSÃO CLASSE 69KV. | DIS-ETE-094 |  |  | Concreto | POSTES NORDESTE S.A | 15.102.262/0001-34 | 2024-06-26 | 2028-11-01 | HI_2023_06_30 | Ambos |  |  | AIF
|  | 0 | 3311018 | 64030043 | CRUZETA CONC 4500MM F 650MM | CRUZETA. MATERIAL-CONCRETO ARMADO. COMPRIMENTO NOMINAL-4500MM. DIAMETRO DO FURO DE MONTAGEM- 650MM. FURAÇÃO PARA FIXAÇÃO DE FERRAGENS- 02 VERTICAIS E 04 HORIZONTAIS, DIÂMETRO- 25,0MM. PONTOS DE ATERRAMENTO- 03. APLICAÇÃO: LINHA DE TRANSMISSÃO CLASSE 69KV. | DIS-ETE-094 |  |  | Concreto | POSTES NORDESTE S.A | 15.102.262/0001-34 | 2024-06-26 | 2028-11-01 | HI_2023_06_30 | Ambos |  |  | AIF
|  | 0 | 3311016 | 64030041 | CRUZETA CONC 4500MM F 580MM | CRUZETA. MATERIAL-CONCRETO ARMADO. COMPRIMENTO NOMINAL-4500MM. DIAMETRO DO FURO DE MONTAGEM- 580MM. FURAÇÃO PARA FIXAÇÃO DE FERRAGENS- 02 VERTICAIS E 04 HORIZONTAIS, DIÂMETRO- 25,0MM. PONTOS DE ATERRAMENTO- 03.APLICAÇÃO: LINHA DE TRANSMISSÃO CLASSE 69KV. | DIS-ETE-094 |  |  | Concreto | POSTES NORDESTE S.A | 15.102.262/0001-34 | 2024-06-26 | 2028-11-01 | HI_2023_06_30 | Ambos |  |  | AIF
|  | 0 | 3303330 | 21050051 | POSTE CONC CIRC 24/2000 SUBTR | POSTE CIRCULAR. MATERIAL: CONCRETO ARMADO. DIAMETRO DA BASE: 685 MM. DIAMETRO DO TOPO: 325 MM. COMPRIMENTO TOTAL: 24000 MM. RESISTENCIA NOMINAL: 2000 DAN. CARGA DE RUPTURA: 4000 DAN. CARACTERISTICAS ADICIONAIS: TRACOS DE REFERENCIA E ENGASTAMENTO EM BAIXO | DIS-ETE-013 |  |  | Concreto | POSTES NORDESTE S.A | 15.102.262/0001-34 | 2024-06-26 | 2028-11-01 | HI_2023_06_30 | Ambos |  |  | AIF
|  | 0 | 3311074 | 64030021 | CRUZETA CONC CTH 10500MM J740MM 1500DAN | CRUZETA. TIPO: CTH. MATERIAL : CONCRETO ARMADO. COMPRIMENTO: 10500MM. SECAO: 150X200MM. DIAMETRO DA JANELA: 740MM. RESITENCIA NOMINAL: 1500DAN. CARGA DE RUPTURA: 3000DAN. NORMA: DIS-ETE-094. | DIS-ETE-094 |  |  | Concreto | POSTES NORDESTE S.A | 15.102.262/0001-34 | 2024-06-26 | 2028-11-01 | HI_2023_06_30 | Ambos |  |  | AIF
|  | 0 | 3311047 | 64030051 | CRUZETA CONC CTH 6700MM J430MM 2500DAN | CRUZETA. TIPO: CTH. MATERIAL: CONCRETO ARMADO. COMPRIMENTO: 6700 MM. SECAO: 200X250 MM. DIAMETRO DA JANELA: 430 MM. RESISTENCIA NOMINAL: 2500 DAN. CARGA DE RUPTURA: 5000 DAN. NORMA: DIS-ETE-094. | DIS-ETE-094 |  |  | Concreto | POSTES NORDESTE S.A | 15.102.262/0001-34 | 2024-06-26 | 2028-11-01 | HI_2023_06_30 | Ambos |  |  | AIF
|  | 0 | 3311075 | 64030005 | CRUZETA CONC CTT 5400MM JANELA 450MM | CRUZETA. TIPO: CTT. MATERIAL : CONCRETO ARMADO. COMPRIMENTO: 5400MM. SECAO: 170X250MM. DIAMETRO DA JANELA: 450MM. RESITENCIA NOMINAL:1500DAN. CARGA DE RUPTURA:3000DAN. APLICACAO: ESTRUTURA DE LINHA DE TRANSMISSAO. NORMA: DIS-ETE-094. | DIS-ETE-094 |  |  | Concreto | POSTES NORDESTE S.A | 15.102.262/0001-34 | 2024-06-26 | 2028-11-01 | HI_2023_06_30 | Ambos |  |  | AIF
|  | 0 | 3311015 | 64030040 | CRUZETA CONC 4500MM F 550MM | CRUZETA. MATERIAL-CONCRETO ARMADO. COMPRIMENTO NOMINAL-4500MM. DIAMETRO DO FURO DE MONTAGEM- 550MM. FURAÇÃO PARA FIXAÇÃO DE FERRAGENS- 02 VERTICAIS E 04 HORIZONTAIS, DIÂMETRO- 25,0MM. PONTOS DE ATERRAMENTO- 03. APLICAÇÃO: LINHA DE TRANSMISSÃO CLASSE 69KV. | DIS-ETE-094 |  |  | Concreto | POSTES NORDESTE S.A | 15.102.262/0001-34 | 2024-06-26 | 2028-11-01 | HI_2023_06_30 | Ambos |  |  | AIF
|  | 0 | 3311004 | 64030037 | CRUZETA CONC 4500MM F 440MM | CRUZETA. MATERIAL-CONCRETO ARMADO. COMPRIMENTO NOMINAL-4500MM. DIAMETRO DO FURO DE MONTAGEM- 440MM. FURAÇÃO PARA FIXAÇÃO DE FERRAGENS- 02 VERTICAIS E 04 HORIZONTAIS, DIÂMETRO- 25,0MM. PONTOS DE ATERRAMENTO- 03. APLICAÇÃO: LINHA DE TRANSMISSÃO. NORMA: DIS- | DIS-ETE-094 |  |  | Concreto | POSTES NORDESTE S.A | 15.102.262/0001-34 | 2024-06-26 | 2028-11-01 | HI_2023_06_30 | Ambos |  |  | AIF
|  | 0 | 3303326 | 21050048 | POSTE CONC CIRC 22/3000 SUBTR | POSTE CIRCULAR. MATERIAL: CONCRETO ARMADO. DIAMETRO DA BASE: 730 MM. DIAMETRO DO TOPO: 400 MM. COMPRIMENTO TOTAL: 22000 MM. RESISTENCIA NOMINAL: 3000 DAN. CARGA DE RUPTURA: 6000 DAN. CARACTERISTICAS ADICIONAIS: TRACOS DE REFERENCIA E ENGASTAMENTO EM BAIXO | DIS-ETE-013 |  |  | Concreto | POSTES NORDESTE S.A | 15.102.262/0001-34 | 2024-06-26 | 2028-11-01 | HI_2023_06_30 | Ambos |  |  | AIF
|  | 0 | 3311014 | 64030044 | CRUZETA CONC 4500MM F 685MM | CRUZETA. MATERIAL-CONCRETO ARMADO. COMPRIMENTO NOMINAL-4500MM. DIAMETRO DO FURO DE MONTAGEM- 685MM. FURAÇÃO PARA FIXAÇÃO DE FERRAGENS- 02 VERTICAIS E 04 HORIZONTAIS, DIÂMETRO- 25,0MM. PONTOS DE ATERRAMENTO- 03. APLICAÇÃO: LINHA DE TRANSMISSÃO CLASSE 69KV. | DIS-ETE-094 |  |  | Concreto | POSTES NORDESTE S.A | 15.102.262/0001-34 | 2024-06-26 | 2028-11-01 | HI_2023_06_30 | Ambos |  |  | AIF
|  | 0 | 3311019 | 64030038 | CRUZETA CONC 4500MM F 475MM | CRUZETA. MATERIAL-CONCRETO ARMADO. COMPRIMENTO NOMINAL-4500MM. DIAMETRO DO FURO DE MONTAGEM- 475MM. FURAÇÃO PARA FIXAÇÃO DE FERRAGENS- 02 VERTICAIS E 04 HORIZONTAIS, DIÂMETRO- 25,0MM. PONTOS DE ATERRAMENTO- 03. APLICAÇÃO: LINHA DE TRANSMISSÃO CLASSE 69KV. | DIS-ETE-094 |  |  | Concreto | POSTES NORDESTE S.A | 15.102.262/0001-34 | 2024-06-26 | 2028-11-01 | HI_2023_06_30 | Ambos |  |  | AIF
|  | 0 | 3311006 | 64030035 | CRUZETA CONC 4500MM F 390MM | CRUZETA. MATERIAL-CONCRETO ARMADO. COMPRIMENTO NOMINAL-4500MM. DIAMETRO DO FURO DE MONTAGEM- 390MM. FURAÇÃO PARA FIXAÇÃO DE FERRAGENS- 02 VERTICAIS E 04 HORIZONTAIS, DIÂMETRO- 25,0MM. PONTOS DE ATERRAMENTO- 03. APLICAÇÃO: LINHA DE TRANSMISSÃO. NORMA: DIS- | DIS-ETE-094 |  |  | Concreto | POSTES NORDESTE S.A | 15.102.262/0001-34 | 2024-06-26 | 2028-11-01 | HI_2023_06_30 | Ambos |  |  | AIF
|  | 0 | 3311013 | 64030039 | CRUZETA CONC 4500MM F 510MM | CRUZETA. MATERIAL-CONCRETO ARMADO. COMPRIMENTO NOMINAL-4500MM. DIAMETRO DO FURO DE MONTAGEM- 510MM. FURAÇÃO PARA FIXAÇÃO DE FERRAGENS- 02 VERTICAIS E 04 HORIZONTAIS, DIÂMETRO- 25,0MM. PONTOS DE ATERRAMENTO- 03. APLICAÇÃO: LINHA DE TRANSMISSÃO CLASSE 69KV. | DIS-ETE-094 |  |  | Concreto | POSTES NORDESTE S.A | 15.102.262/0001-34 | 2024-06-26 | 2028-11-01 | HI_2023_06_30 | Ambos |  |  | AIF
|  | 0 | 3311049 | 64030063 | CRUZETA CONC CTH 6700MM J740MM 2500DAN | CRUZETA. TIPO: CTH. MATERIAL: CONCRETO ARMADO. COMPRIMENTO: 6700 MM. SECAO: 200X250 MM. DIAMETRO DA JANELA: 740 MM. RESISTENCIA NOMINAL: 2500 DAN. CARGA DE RUPTURA: 5000 DAN. NORMA: DIS-ETE-094. | DIS-ETE-094 |  |  | Concreto | POSTES NORDESTE S.A | 15.102.262/0001-34 | 2024-06-26 | 2028-11-01 | HI_2023_06_30 | Ambos |  |  | AIF
|  | 0 | 3311065 | 64030054 | CRUZETA CONC CTH 6700MM J570MM 1500DAN | CRUZETA. TIPO: CTH. MATERIAL: CONCRETO ARMADO. COMPRIMENTO: 6700MM. SECAO: 110X140 MM. DIAMETRO DA JANELA: 570 MM. RESISTENCIA NOMINAL: 1500 DAN. CARGA DE RUPTURA: 3000 DAN. NORMA: DIS-ETE-094. | DIS-ETE-094 |  |  | Concreto | POSTES NORDESTE S.A | 15.102.262/0001-34 | 2024-06-26 | 2028-11-01 | HI_2023_06_30 | Ambos |  |  | AIF
|  | 0 | 3311076 | 64030006 | CRUZETA CONC CTT 5400MM JANELA 500MM | CRUZETA. TIPO: CTT. MATERIAL : CONCRETO ARMADO. COMPRIMENTO: 5400MM. SECAO: 170X250MM. DIAMETRO DA JANELA: 500MM. RESITENCIA NOMINAL:1500DAN. CARGA DE RUPTURA:3000DAN. APLICACAO: ESTRUTURA DE LINHA DE TRANSMISSAO. NORMA: DIS-ETE-094. | DIS-ETE-094 |  |  | Concreto | POSTES NORDESTE S.A | 15.102.262/0001-34 | 2024-06-26 | 2028-11-01 | HI_2023_06_30 | Ambos |  |  | AIF
|  | 0 | 3303331 | 21050052 | POSTE CONC CIRC 24/2500 SUBTR | POSTE CIRCULAR . MATERIAL: CONCRETO ARMADO. DIAMETRO DA BASE: 730 MM. DIAMETRO DO TOPO: 370 MM. COMPRIMENTO TOTAL: 24000 MM. RESISTENCIA NOMINAL : 2500 DAN. CARGA DE RUPTURA : 5000 DAN. CARACTERISTICAS ADICIONAIS: TRACOS DE REFERENCIA E ENGASTAMENTO EM BA | DIS-ETE-013 |  |  | Concreto | POSTES NORDESTE S.A | 15.102.262/0001-34 | 2024-06-26 | 2028-11-01 | HI_2023_06_30 | Ambos |  |  | AIF
|  | 0 | 3311024 | 64030032 | CRUZETA CONC 4500MM F 305MM | CRUZETA. MATERIAL-CONCRETO ARMADO. COMPRIMENTO NOMINAL-4500MM. DIAMETRO DO FURO DE MONTAGEM- 305MM. FURAÇÃO PARA FIXAÇÃO DE FERRAGENS- 02 VERTICAIS E 04 HORIZONTAIS, DIÂMETRO- 25,0MM. PONTOS DE ATERRAMENTO- 03.APLICAÇÃO: LINHA DE TRANSMISSÃO. NORMA: DIS-E | DIS-ETE-094 |  |  | Concreto | POSTES NORDESTE S.A | 15.102.262/0001-34 | 2024-06-26 | 2028-11-01 | HI_2023_06_30 | Ambos |  |  | AIF
|  | 0 | 3311067 | 64030002 | CONJUNTO CRUZETA COSMOS 4880MM 138KV | CONJUNTO DE CRUZETAS REFORCADAS. TIPO:COSMOS. MATERIAL:CONCRETO ARMADO. COMPRIMENTO TOTAL : 4880MM. NUMERO DE ELEMENTOS POR CONJUNTO: 02 . APLICACAO: ESTRUTURA TIPO C, PADRAO 138KV. NORMA: DIS-ETE-094. | DIS-ETE-094 |  |  | Concreto | POSTES NORDESTE S.A | 15.102.262/0001-34 | 2024-06-26 | 2028-11-01 | HI_2023_06_30 | Ambos |  |  | AIF
|  | 0 | 3311070 | 64030017 | CRUZETA CONC CTH 10500MM J570MM 1500DA | CRUZETA. TIPO: CTH. MATERIAL : CONCRETO ARMADO. COMPRIMENTO: 10500MM. SECAO: 150X200MM. DIAMETRO DA JANELA: 570MM. RESITENCIA NOMINAL: 1500DAN. CARGA DE RUPTURA: 3000DAN.,,,,,,,,,,. NORMA: DIS-ETE-094. | DIS-ETE-094 |  |  | Concreto | POSTES NORDESTE S.A | 15.102.262/0001-34 | 2024-06-26 | 2028-11-01 | HI_2023_06_30 | Ambos |  |  | AIF
|  | 0 | 3311064 | 64030056 | CRUZETA CONC CTH 6700MM J630MM 1500DAN | CRUZETA. TIPO: CTH. MATERIAL: CONCRETO ARMADO. COMPRIMENTO: 6700 MM. SECAO: 110X140 MM. DIAMETRO DA JANELA: 630 MM. RESISTENCIA NOMINAL: 1500 DAN. CARGA DE RUPTURA: 3000 DAN. NORMA: DIS-ETE-094. | DIS-ETE-094 |  |  | Concreto | POSTES NORDESTE S.A | 15.102.262/0001-34 | 2024-06-26 | 2028-11-01 | HI_2023_06_30 | Ambos |  |  | AIF
|  | 0 | 3311062 | 64030060 | CRUZETA CONC CTH 6700MM J710MM 1500DAN | CRUZETA. TIPO: CTH. MATERIAL: CONCRETO ARMADO. COMPRIMENTO: 6700 MM. SECAO: 110X140 MM. DIAMETRO DA JANELA: 710 MM. RESISTENCIA NOMINAL: 1500 DAN. CARGA DE RUPTURA: 3000 DAN. NORMA: DIS-ETE-094. | DIS-ETE-094 |  |  | Concreto | POSTES NORDESTE S.A | 15.102.262/0001-34 | 2024-06-26 | 2028-11-01 | HI_2023_06_30 | Ambos |  |  | AIF
|  | 0 | 3311061 | 64030062 | CRUZETA CONC CTH 6700MM J740MM 1500DAN | CRUZETA. TIPO: CTH. MATERIAL: CONCRETO ARMADO. COMPRIMENTO: 6700 MM. SECAO: 110X140 MM. DIAMETRO DA JANELA: 740 MM. RESISTENCIA NOMINAL: 1500 DAN. CARGA DE RUPTURA: 3000 DAN. NORMA: DIS-ETE-094. | DIS-ETE-094 |  |  | Concreto | POSTES NORDESTE S.A | 15.102.262/0001-34 | 2024-06-26 | 2028-11-01 | HI_2023_06_30 | Ambos |  |  | AIF
|  | 0 | 3311053 | 64030055 | CRUZETA CONC CTH 6700MM J570MM 2500DAN | CRUZETA. TIPO: CTH. MATERIAL: CONCRETO ARMADO. COMPRIMENTO: 6700 MM. SECAO: 200X250 MM. DIAMETRO DA JANELA: 570 MM. RESISTENCIA NOMINAL: 2500 DAN. CARGA DE RUPTURA: 5000 DAN. NORMA: DIS-ETE-094. | DIS-ETE-094 |  |  | Concreto | POSTES NORDESTE S.A | 15.102.262/0001-34 | 2024-06-26 | 2028-11-01 | HI_2023_06_30 | Ambos |  |  | AIF
|  | 0 | 3311052 | 64030057 | CRUZETA CONC CTH 6700MM J630MM 2500DAN | CRUZETA. TIPO: CTH. MATERIAL: CONCRETO ARMADO. COMPRIMENTO: 6700 MM. SECAO: 200X250 MM. DIAMETRO DA JANELA: 630 MM. RESISTENCIA NOMINAL: 2500 DAN. CARGA DE RUPTURA: 5000 DAN. NORMA: DIS-ETE-094. | DIS-ETE-094 |  |  | Concreto | POSTES NORDESTE S.A | 15.102.262/0001-34 | 2024-06-26 | 2028-11-01 | HI_2023_06_30 | Ambos |  |  | AIF
|  | 0 | 3311051 | 64030059 | CRUZETA CONC CTH 6700MM J665MM 2500DAN | CRUZETA. TIPO: CTH. MATERIAL: CONCRETO ARMADO. COMPRIMENTO: 6700 MM. SECAO: 200X250 MM. DIAMETRO DA JANELA: 665 MM. RESISTENCIA NOMINAL: 2500 DAN. CARGA DE RUPTURA: 5000 DAN. NORMA: DIS-ETE-094. | DIS-ETE-094 |  |  | Concreto | POSTES NORDESTE S.A | 15.102.262/0001-34 | 2024-06-26 | 2028-11-01 | HI_2023_06_30 | Ambos |  |  | AIF
|  | 0 | 3311072 | 64030019 | CRUZETA CONC CTH 10500MM J665MM 1500DA | CRUZETA. TIPO: CTH. MATERIAL : CONCRETO ARMADO. COMPRIMENTO: 10500MM.SECAO: 150X200MM. DIAMETRO DA JANELA: 665MM. RESITENCIA NOMINAL: 1500DAN. CARGA DE RUPTURA: 3000DAN.,,,,,,,,,,. NORMA: DIS-ETE-094. | DIS-ETE-094 |  |  | Concreto | POSTES NORDESTE S.A | 15.102.262/0001-34 | 2024-06-26 | 2028-11-01 | HI_2023_06_30 | Ambos |  |  | AIF
|  | 0 | 3311073 | 64030020 | CRUZETA CONC CTH 10500MM J710MM 1500DA | CRUZETA. TIPO: CTH. MATERIAL : CONCRETO ARMADO. COMPRIMENTO: 10500MM. SECAO: 150X200MM. DIAMETRO DA JANELA: 710MM. RESITENCIA NOMINAL: 1500DAN. CARGA DE RUPTURA: 3000DAN. NORMA: DIS-ETE-094. | DIS-ETE-094 |  |  | Concreto | POSTES NORDESTE S.A | 15.102.262/0001-34 | 2024-06-26 | 2028-11-01 | HI_2023_06_30 | Ambos |  |  | AIF
|  | 0 | 3303329 | 21050050 | POSTE CONC CIRC 24/1500 SUBTR | POSTE CIRCULAR. MATERIAL: CONCRETO ARMADO. DIAMETRO DA BASE: 640 MM. DIAMETRO DO TOPO: 280 MM. COMPRIMENTO TOTAL: 24000 MM. RESISTENCIA NOMINAL: 1500 DAN. CARGA DE RUPTURA: 3000 DAN. CARACTERISTICAS ADICIONAIS: TRACOS DE REFERENCIA E ENGASTAMENTO EM BAIXO | DIS-ETE-013 |  |  | Concreto | POSTES NORDESTE S.A | 15.102.262/0001-34 | 2024-06-26 | 2028-11-01 | HI_2023_06_30 | Ambos |  |  | AIF
|  | 0 | 3320104 | 64095028 | ANEL CONC ACH 280X355MM | ANEL. TIPO: ACH. MATERIAL: CONCRETO ARMADO. DIMENSOES DO FURO: 280X355MM. RESISTENCIA NOMINAL : 600DAN. CARGA DE RUPTURA: 1200DAN. APLICACAO: CRUZETA DE CONCRETO CTH. NORMA: DIS-ETE-094. | DIS-ETE-094 |  |  | Concreto | POSTES NORDESTE S.A | 15.102.262/0001-34 | 2024-06-26 | 2028-11-01 | HI_2023_06_30 | Ambos |  |  | AIF
|  | 0 | 3301629 | 21050078 | POSTE CONC DT 22/3000 SUBTR | POSTE DUPLO T. MATERIAL: CONCRETO ARMADO. DIMENSOES DA BASE: 670 X 924 MM. DIMENSOES DO TOPO: 230 X 308 MM. FURACAO FACE "A" E FACE "B" CONFORME NORMAS DAS DISTRIBUIDORAS. COMPRIMENTO TOTAL: 22000 MM. RESISTENCIA NOMINAL: 3000 DAN. CARGA RUPTURA: 6000 DAN | DIS-ETE-013 |  |  | Concreto | POSTES NORDESTE S.A | 15.102.262/0001-34 | 2024-06-26 | 2028-11-01 | HI_2023_06_30 | Ambos |  |  | AIF
|  | 0 | 3311077 | 64030007 | CRUZETA CONC CTT 5400MM JANELA 550MM | CRUZETA. TIPO: CTT. MATERIAL : CONCRETO ARMADO. COMPRIMENTO: 5400MM. SECAO: 170X250MM. DIAMETRO DA JANELA: 550MM. RESITENCIA NOMINAL:1500DAN. CARGA DE RUPTURA:3000DAN. APLICACAO: ESTRUTURA DE LINHA DE TRANSMISSAO. NORMA: DIS-ETE-094. | DIS-ETE-094 |  |  | Concreto | POSTES NORDESTE S.A | 15.102.262/0001-34 | 2024-06-26 | 2028-11-01 | HI_2023_06_30 | Ambos |  |  | AIF
|  | 0 | 3303327 | 21050049 | POSTE CONC CIRC 22/4000 SUBTR | POSTE CIRCULAR. MATERIAL: CONCRETO ARMADO. DIAMETRO DA BASE: 805 MM. DIAMETRO DO TOPO: 475 MM. COMPRIMENTO TOTAL: 22000 MM. RESISTENCIA NOMINAL: 4000 DAN. CARGA DE RUPTURA: 8000 DAN. CARACTERISTICAS ADICIONAIS: TRACOS DE REFERENCIA E ENGASTAMENTO EM BAIXO | DIS-ETE-013 |  |  | Concreto | POSTES NORDESTE S.A | 15.102.262/0001-34 | 2024-06-26 | 2028-11-01 | HI_2023_06_30 | Ambos |  |  | AIF
|  | 0 | 3312261 | 64030027 | VIGA CONC VSH 5630MM J430MM 1200DAN | VIGA. TIPO: VSH. MATERIAL: CONCRETO ARMADO. COMPRIMENTO:5630MM. DIAMETRO DA JANELA: 430MM. RESISTENCIA NOMINAL: 1200DAN. CARGA DE RUPTURA: 2400DAN. APLICACAO: LINHA DE SUBTRANSMISSAO 138KV. NORMA: DIS-ETE-094. | DIS-ETE-094 |  |  | Concreto | POSTES NORDESTE S.A | 15.102.262/0001-34 | 2024-06-26 | 2028-11-01 | HI_2023_06_30 | Ambos |  |  | AIF
|  | 0 | 3303325 | 21050047 | POSTE CONC CIRC 22/2500 SUBTR | POSTE CIRCULAR . MATERIAL: CONCRETO ARMADO. DIAMETRO DA BASE: 700 MM. DIAMETRO DO TOPO: 370 MM. COMPRIMENTO TOTAL: 22000 MM. RESISTENCIA NOMINAL : 2500 DAN. CARGA DE RUPTURA : 5000 DAN. CARACTERISTICAS ADICIONAIS: TRACOS DE REFERENCIA E ENGASTAMENTO EM BA | DIS-ETE-013 |  |  | Concreto | POSTES NORDESTE S.A | 15.102.262/0001-34 | 2024-06-26 | 2028-11-01 | HI_2023_06_30 | Ambos |  |  | AIF
|  | 0 | 3303333 | 21050054 | POSTE CONC CIRC 24/4000 SUBTR | POSTE CIRCULAR. MATERIAL: CONCRETO ARMADO. DIAMETRO DA BASE: 835 MM. DIAMETRO DO TOPO: 475 MM. COMPRIMENTO TOTAL: 24000 MM. RESISTENCIA NOMINAL: 4000 DAN. CARGA DE RUPTURA: 8000 DAN. CARACTERISTICAS ADICIONAIS: TRACOS DE REFERENCIA E ENGASTAMENTO EM BAIXO | DIS-ETE-013 |  |  | Concreto | POSTES NORDESTE S.A | 15.102.262/0001-34 | 2024-06-26 | 2028-11-01 | HI_2023_06_30 | Ambos |  |  | AIF
|  | 0 | 3303335 | 21050055 | POSTE CONC CIRC 26/1500 SUBTR | POSTE CIRCULAR. MATERIAL: CONCRETO ARMADO. DIAMETRO DA BASE: 670 MM. DIAMETRO DO TOPO: 280 MM. COMPRIMENTO TOTAL: 26000 MM. RESISTENCIA NOMINAL: 1500 DAN. CARGA DE RUPTURA: 3000 DAN. CARACTERISTICAS ADICIONAIS: TRACOS DE REFERENCIA E ENGASTAMENTO EM BAIXO | DIS-ETE-013 |  |  | Concreto | POSTES NORDESTE S.A | 15.102.262/0001-34 | 2024-06-26 | 2028-11-01 | HI_2023_06_30 | Ambos |  |  | AIF
|  | 0 | 3303317 | 21050040 | POSTE CONC CIRC 20/1500 SUBTR | POSTE CIRCULAR. MATERIAL: CONCRETO ARMADO. DIAMETRO DA BASE: 580 MM. DIAMETRO DO TOPO: 280 MM. COMPRIMENTO TOTAL: 20000 MM. RESISTENCIA NOMINAL: 1500 DAN. CARGA DE RUPTURA: 3000 DAN. CARACTERISTICAS ADICIONAIS: TRACOS DE REFERENCIA E ENGASTAMENTO EM BAIXO | DIS-ETE-013 |  |  | Concreto | POSTES NORDESTE S.A | 15.102.262/0001-34 | 2024-06-26 | 2028-11-01 | HI_2023_06_30 | Ambos |  |  | AIF
|  | 0 | 3303315 | 21050039 | POSTE CONC CIRC 18/3000 SUBTR | POSTE CIRCULAR. MATERIAL: CONCRETO ARMADO. DIAMETRO DA BASE: 670 MM. DIAMETRO DO TOPO: 400 MM. COMPRIMENTO TOTAL: 18000 MM. RESISTENCIA NOMINAL: 3000 DAN. CARGA DE RUPTURA: 6000 DAN. CARACTERISTICAS ADICIONAIS: TRACOS DE REFERENCIA E ENGASTAMENTO EM BAIXO | DIS-ETE-013 |  |  | Concreto | POSTES NORDESTE S.A | 15.102.262/0001-34 | 2024-06-26 | 2028-11-01 | HI_2023_06_30 | Ambos |  |  | AIF
|  | 0 | 3311071 | 64030018 | CRUZETA CONC CTH 10500MM J630MM 1500DA | CRUZETA. TIPO: CTH. MATERIAL : CONCRETO ARMADO. COMPRIMENTO: 10500MM. SECAO: 150X200MM. DIAMETRO DA JANELA: 630MM. RESITENCIA NOMINAL: 1500DAN. CARGA DE RUPTURA: 3000DAN.,,,,,,,,,,. NORMA: DIS-ETE-094. | DIS-ETE-094 |  |  | Concreto | POSTES NORDESTE S.A | 15.102.262/0001-34 | 2024-06-26 | 2028-11-01 | HI_2023_06_30 | Ambos |  |  | AIF
|  | 0 | 3303320 | 21050043 | POSTE CONC CIRC 20/3000 SUBTR | POSTE CIRCULAR. MATERIAL: CONCRETO ARMADO. DIAMETRO DA BASE: 700 MM. DIAMETRO DO TOPO: 400 MM. COMPRIMENTO TOTAL: 20000 MM. RESISTENCIA NOMINAL: 3000 DAN. CARGA DE RUPTURA: 6000 DAN. CARACTERISTICAS ADICIONAIS: TRACOS DE REFERENCIA E ENGASTAMENTO EM BAIXO | DIS-ETE-013 |  |  | Concreto | POSTES NORDESTE S.A | 15.102.262/0001-34 | 2024-06-26 | 2028-11-01 | HI_2023_06_30 | Ambos |  |  | AIF
|  | 0 | 3303343 | 21050060 | POSTE CONC CIRC 28/4000 SUBTR | POSTE CIRCULAR. MATERIAL: CONCRETO ARMADO. DIAMETRO DA BASE: 895 MM. DIAMETRO DO TOPO: 475 MM. COMPRIMENTO TOTAL: 28000MM. RESISTENCIA NOMINAL: 4000 DAN. CARGA DE RUPTURA: 8000 DAN. CARACTERISTICAS ADICIONAIS:TRACOS DE REFERENCIA E ENGASTAMENTO EM BAIXO R | DIS-ETE-013 |  |  | Concreto | POSTES NORDESTE S.A | 15.102.262/0001-34 | 2024-06-26 | 2028-11-01 | HI_2023_06_30 | Ambos |  |  | AIF
|  | 0 | 3301635 | 21050082 | POSTE CONC DT 24/3000 SUBTR | POSTE DUPLO T. MATERIAL: CONCRETO ARMADO. DIMENSOES DA BASE: 710 X 980 MM. DIMENSOES DO TOPO: 230 X 308 MM.FURACAO FACE "A" E FACE "B" CONFORME NORMAS DAS DISTRIBUIDORAS. COMPRIMENTO TOTAL: 24000 MM. RESISTENCIA NOMINAL: 3000 DAN. CARGA RUPTURA: 6000 DAN. | DIS-ETE-013 |  |  | Concreto | POSTES NORDESTE S.A | 15.102.262/0001-34 | 2024-06-26 | 2028-11-01 | HI_2023_06_30 | Ambos |  |  | AIF
|  | 0 | 3303308 | 21050035 | POSTE CONC CIRC 14/2000 SUBTR | POSTE CIRCULAR. MATERIAL: CONCRETO ARMADO. DIAMETRO DA BASE: 610 MM. DIAMETRO DO TOPO: 330 MM. COMPRIMENTO TOTAL: 14000 MM. RESISTENCIA NOMINAL: 2000 DAN. CARGA DE RUPTURA: 4000 DAN. CARACTERISTICAS ADICIONAIS: TRACOS DE REFERENCIA E ENGASTAMENTO EM BAIXO | DIS-ETE-013 |  |  | Concreto | POSTES NORDESTE S.A | 15.102.262/0001-34 | 2024-06-26 | 2028-11-01 | HI_2023_06_30 | Ambos |  |  | AIF
|  | 0 | 3303324 | 21050046 | POSTE CONC CIRC 22/2000 SUBTR | POSTE CIRCULAR. MATERIAL: CONCRETO ARMADO. DIAMETRO DA BASE: 655 MM. DIAMETRO DO TOPO: 325 MM. COMPRIMENTO TOTAL: 22000 MM. RESISTENCIA NOMINAL: 2000 DAN. CARGA DE RUPTURA: 4000 DAN. CARACTERISTICAS ADICIONAIS: TRACOS DE REFERENCIA E ENGASTAMENTO EM BAIXO | DIS-ETE-013 |  |  | Concreto | POSTES NORDESTE S.A | 15.102.262/0001-34 | 2024-06-26 | 2028-11-01 | HI_2023_06_30 | Ambos |  |  | AIF
|  | 0 | 3310029 | 0 | CRUZETA CONC RET 2400MM 400DAN | CRUZETA CONCRETO. TIPO: DISTRIBUICAO. FORMATO: RETANGULAR. DIMENSOES DA SECAO TRANSVERSAL: 90X114 MM. COMPRIMENTO NOMINAL: 2400 MM. RESISTENCIA NOMINAL: 400 DAN. FURACAO: CONFORME DTN 122. NORMAS: NBR 8453-1, NBR 8453-2 E NBR 8453-3. | DESENHO DTN 122 |  |  | Concreto | POSTES NORDESTE S.A | 15.102.262/0001-34 | 2024-06-26 | 2028-11-01 | HI_2023_06_30 | Ambos |  |  | AIF
|  | 0 | 3311090 | 64030046 | CRUZETA CONC 4500MM F 820MM | CRUZETA. MATERIAL-CONCRETO ARMADO. COMPRIMENTO NOMINAL-4500MM. DIAMETRO DO FURO DE MONTAGEM- 820MM. FURAÇÃO PARA FIXAÇÃO DE FERRAGENS- 02 VERTICAIS E 04 HORIZONTAIS, DIÂMETRO- 25,0MM. PONTOS DE ATERRAMENTO - 03. APLICAÇÃO: LINHA DE TRANSMISSÃO. NORMA: DIS | DIS-ETE-094 |  |  | Concreto | POSTES NORDESTE S.A | 15.102.262/0001-34 | 2024-06-26 | 2028-11-01 | HI_2023_06_30 | Ambos |  |  | AIF
|  | 0 | 3310013 | 0 | CRUZETA CONC L 1700 MM 300DAN | CRUZETA CONCRETO. TIPO L. DIMENSOES DA SECAO TRASNVERSAL: 90X90 MM.COMPRIMENTO NOMINAL: 1700 MM. APLICACAO: REDES E LINHAS AEREAS DE DISTRIBUICAO 15 KV. NORMAS: NBR 8453-1, NBR 8453-2 (FIGURA C.12), NBR 8453-3. | NBR 8453-2 |  |  | Concreto | POSTES NORDESTE S.A | 15.102.262/0001-34 | 2024-06-26 | 2028-11-01 | HI_2023_06_30 | Ambos |  |  | AIF
|  | 0 | 3320250 | 64095043 | ANEL CONC ACC 385X550MM | ANEL. TIPO: ACC. MATERIAL: CONCRETO ARMADO. DIMENSOES DO FURO: 385X550MM. RESISTENCIA NOMINAL : 1000DAN. CARGA DE RUPTURA: 2000DAN. APLICACAO: CRUZETA DE CONCRETO TIPO COSMOS. NORMA:DIS-ETE-094. | DIS-ETE-094 |  |  | Concreto | POSTES NORDESTE S.A | 15.102.262/0001-34 | 2024-06-26 | 2028-11-01 | HI_2023_06_30 | Ambos |  |  | AIF
|  | 0 | 3303351 | 21050066 | POSTE CONC CIRC 32/4000 SUBTR | POSTE CIRCULAR. MATERIAL: CONCRETO ARMADO. DIAMETRO DA BASE: 955 MM. DIAMETRO DO TOPO: 475 MM. COMPRIMENTO TOTAL: 32000MM. RESISTENCIA NOMINAL: 4000 DAN. CARGA DE RUPTURA: 8000 DAN. CARACTERISTICAS ADICIONAIS:TRACOS DE REFERENCIA E ENGASTAMENTO EM BAIXO R | DIS-ETE-013 |  |  | Concreto | POSTES NORDESTE S.A | 15.102.262/0001-34 | 2024-06-26 | 2028-11-01 | HI_2023_06_30 | Ambos |  |  | AIF
|  | 0 | 3310009 | 0 | CRUZETA CONC T 2400MM 400DAN | CRUZETA CONCRETO. TIPO: DISTRIBUICAO. FORMATO: T. DIMENSOES DA SECAO TRANSVERSAL: 90X100 MM. COMPRIMENTO NOMINAL: 2400 MM. RESISTENCIA NOMINAL: 400 DAN. NORMAS: NBR 8453-1, NBR 8453-2 (FIGURA C.3) E NBR 8453-3. | NBR 8453-2 |  |  | Concreto | POSTES NORDESTE S.A | 15.102.262/0001-34 | 2024-06-26 | 2028-11-01 | HI_2023_06_30 | Ambos |  |  | AIF
|  | 0 | 3303332 | 21050053 | POSTE CONC CIRC 24/3000 SUBTR | POSTE CIRCULAR. MATERIAL: CONCRETO ARMADO. DIAMETRO DA BASE: 760 MM. DIAMETRO DO TOPO: 400 MM. COMPRIMENTO TOTAL: 24000 MM. RESISTENCIA NOMINAL: 3000 DAN. CARGA DE RUPTURA: 6000 DAN. CARACTERISTICAS ADICIONAIS: TRACOS DE REFERENCIA E ENGASTAMENTO EM BAIXO | DIS-ETE-013 |  |  | Concreto | POSTES NORDESTE S.A | 15.102.262/0001-34 | 2024-06-26 | 2028-11-01 | HI_2023_06_30 | Ambos |  |  | AIF
|  | 0 | 3320161 | 64095042 | ANEL CONC ACC 375X480MM | ANEL. TIPO: ACC. MATERIAL: CONCRETO ARMADO. DIMENSOES DO FURO: 375X480MM. RESISTENCIA NOMINAL : 1000DAN. CARGA DE RUPTURA: 2000DAN. APLICACAO: CRUZETA DE CONCRETO TIPO COSMOS. NORMA:DIS-ETE-094. | DIS-ETE-094 |  |  | Concreto | POSTES NORDESTE S.A | 15.102.262/0001-34 | 2024-06-26 | 2028-11-01 | HI_2023_06_30 | Ambos |  |  | AIF
|  | 0 | 3303347 | 21050063 | POSTE CONC CIRC 30/4000 SUBTR | POSTE CIRCULAR. MATERIAL: CONCRETO ARMADO. DIAMETRO DA BASE: 925 MM. DIAMETRO DO TOPO: 475 MM. COMPRIMENTO TOTAL: 30000 MM. RESISTENCIA NOMINAL: 4000 DAN. CARGA DE RUPTURA: 8000 DAN. CARACTERISTICAS ADICIONAIS: TRACOS DE REFERENCIA E ENGASTAMENTO EM BAIXO | DIS-ETE-013 |  |  | Concreto | POSTES NORDESTE S.A | 15.102.262/0001-34 | 2024-06-26 | 2028-11-01 | HI_2023_06_30 | Ambos |  |  | AIF
|  | 0 | 3303344 | 21050061 | POSTE CONC CIRC 30/2000 SUBTR | POSTE CIRCULAR. MATERIAL: CONCRETO ARMADO. DIAMETRO DA BASE: 775 MM. DIAMETRO DO TOPO: 325 MM. COMPRIMENTO TOTAL: 30000 MM. RESISTENCIA NOMINAL: 2000 DAN. CARGA DE RUPTURA: 4000 DAN. CARACTERISTICAS ADICIONAIS: TRACOS DE REFERENCIA E ENGASTAMENTO EM BAIXO | DIS-ETE-013 |  |  | Concreto | POSTES NORDESTE S.A | 15.102.262/0001-34 | 2024-06-26 | 2028-11-01 | HI_2023_06_30 | Ambos |  |  | AIF
|  | 0 | 3324021 | 0 | PLACA CONC ESTAI 400 F22 | PLACA EM CONCRETO, PARA ESTAI, COM ESPESSURA 100MM, DIAMETRO 400MM E 1 FURO CENTRAL COM DIAMETRO 22MM. NORMA: DTN 123. | DESENHO DTN 123 |  |  | Concreto | POSTES NORDESTE S.A | 15.102.262/0001-34 | 2024-06-26 | 2028-11-01 | HI_2023_06_30 | Ambos |  |  | AIF
|  | 0 | 3303342 | 21050059 | POSTE CONC CIRC 28/3000 SUBTR | POSTE CIRCULAR. MATERIAL: CONCRETO ARMADO. DIAMETRO DA BASE: 820 MM. DIAMETRO DO TOPO: 400 MM. COMPRIMENTO TOTAL: 28000MM. RESISTENCIA NOMINAL: 3000 DAN. CARGA DE RUPTURA: 6000 DAN. CARACTERISTICAS ADICIONAIS:TRACOS DE REFERENCIA E ENGASTAMENTO EM BAIXO R | DIS-ETE-013 |  |  | Concreto | POSTES NORDESTE S.A | 15.102.262/0001-34 | 2024-06-26 | 2028-11-01 | HI_2023_06_30 | Ambos |  |  | AIF
|  | 0 | 3303340 | 21050058 | POSTE CONC CIRC 28/2000 SUBTR | POSTE CIRCULAR. MATERIAL: CONCRETO ARMADO. DIAMETRO DA BASE: 745 MM. DIAMETRO DO TOPO: 325 MM. COMPRIMENTO TOTAL: 28000 MM. RESISTENCIA NOMINAL: 2000 DAN. CARGA DE RUPTURA: 4000 DAN. CARACTERISTICAS ADICIONAIS: TRACOS DE REFERENCIA E ENGASTAMENTO EM BAIXO | DIS-ETE-013 |  |  | Concreto | POSTES NORDESTE S.A | 15.102.262/0001-34 | 2024-06-26 | 2028-11-01 | HI_2023_06_30 | Ambos |  |  | AIF
|  | 0 | 3303339 | 21050057 | POSTE CONC CIRC 26/4000 SUBTR | POSTE CIRCULAR. MATERIAL: CONCRETO ARMADO. DIAMETRO DA BASE: 865 MM. DIAMETRO DO TOPO: 475 MM. COMPRIMENTO TOTAL: 26000 MM. RESISTENCIA NOMINAL: 4000 DAN. CARGA DE RUPTURA: 8000 DAN. CARACTERISTICAS ADICIONAIS: TRACOS DE REFERENCIA E ENGASTAMENTO EM BAIXO | DIS-ETE-013 |  |  | Concreto | POSTES NORDESTE S.A | 15.102.262/0001-34 | 2024-06-26 | 2028-11-01 | HI_2023_06_30 | Ambos |  |  | AIF
|  | 0 | 3303337 | 21050056 | POSTE CONC CIRC 26/2500 SUBTR | POSTE CIRCULAR . MATERIAL: CONCRETO ARMADO. DIAMETRO DA BASE: 760 MM. DIAMETRO DO TOPO: 370 MM. COMPRIMENTO TOTAL: 26000 MM. RESISTENCIA NOMINAL : 2500 DAN. CARGA DE RUPTURA : 5000 DAN. CARACTERISTICAS ADICIONAIS: TRACOS DE REFERENCIA E ENGASTAMENTO EM BA | DIS-ETE-013 |  |  | Concreto | POSTES NORDESTE S.A | 15.102.262/0001-34 | 2024-06-26 | 2028-11-01 | HI_2023_06_30 | Ambos |  |  | AIF
|  | 0 | 3303348 | 21050064 | POSTE CONC CIRC 32/2000 SUBTR | POSTE CIRCULAR. MATERIAL: CONCRETO ARMADO. DIAMETRO DA BASE: 805 MM. DIAMETRO DO TOPO: 325 MM. COMPRIMENTO TOTAL: 32000 MM. RESISTENCIA NOMINAL: 2000 DAN. CARGA DE RUPTURA: 4000 DAN. CARACTERISTICAS ADICIONAIS: TRACOS DE REFERENCIA E ENGASTAMENTO EM BAIXO | DIS-ETE-013 |  |  | Concreto | POSTES NORDESTE S.A | 15.102.262/0001-34 | 2024-06-26 | 2028-11-01 | HI_2023_06_30 | Ambos |  |  | AIF
|  | 0 | 3320151 | 64095005 | ANEL CONC ACTC JANELA 360MM | ANEL. TIPO: ACTC. MATERIAL: CONCRETO ARMADO. DIAMETRO DA JANELA: 360,0 MM. RESISTENCIA NOMINAL:1500DAN. CARGA DE RUPTURA: 3000DAN. APLICACAO: INSTALACAO DE CRUZETA DE CONCRETO CTT EM POSTE CIRCULAR.NORMA: DIS-ETE-094. | DIS-ETE-094 |  |  | Concreto | POSTES NORDESTE S.A | 15.102.262/0001-34 | 2024-06-26 | 2028-11-01 | HI_2023_06_30 | Ambos |  |  | AIF
|  | 0 | 3320162 | 64095041 | ANEL CONC ACC 345X440MM | ANEL. TIPO: ACC. MATERIAL: CONCRETO ARMADO. DIMENSOES DO FURO: 345X440MM. RESISTENCIA NOMINAL : 1000DAN. CARGA DE RUPTURA: 2000DAN. APLICACAO: CRUZETA DE CONCRETO TIPO COSMOS. NORMA:DIS-ETE-094. | DIS-ETE-094 |  |  | Concreto | POSTES NORDESTE S.A | 15.102.262/0001-34 | 2024-06-26 | 2028-11-01 | HI_2023_06_30 | Ambos |  |  | AIF
|  | 0 | 3303350 | 21050065 | POSTE CONC CIRC 32/3000 SUBTR | POSTE CIRCULAR. MATERIAL: CONCRETO ARMADO. DIAMETRO DA BASE: 880 MM. DIAMETRO DO TOPO: 400 MM. COMPRIMENTO TOTAL: 32000 MM. RESISTENCIA NOMINAL: 3000 DAN. CARGA DE RUPTURA: 6000 DAN. CARACTERISTICAS ADICIONAIS: TRACOS DE REFERENCIA E ENGASTAMENTO EM BAIXO | DIS-ETE-013 |  |  | Concreto | POSTES NORDESTE S.A | 15.102.262/0001-34 | 2024-06-26 | 2028-11-01 | HI_2023_06_30 | Ambos |  |  | AIF
|  | 0 | 3301649 | 21050091 | POSTE CONC DT 30/3000 SUBTR | POSTE DUPLO T. MATERIAL: CONCRETO ARMADO. DIMENSOES DA BASE: 830 X 1148 MM. DIMENSOES DO TOPO: 230 X 308 MM.FURACAO FACE "A" E FACE "B" CONFORME NORMAS DAS DISTRIBUIDORAS. COMPRIMENTO TOTAL: 30000 MM. RESISTENCIA NOMINAL: 3000 DAN. CARGA RUPTURA: 6000 DAN | DIS-ETE-013 |  |  | Concreto | POSTES NORDESTE S.A | 15.102.262/0001-34 | 2024-06-26 | 2028-11-01 | HI_2023_06_30 | Ambos |  |  | AIF
|  | 0 | 3301640 | 21050085 | POSTE CONC DT 26/2500 SUBTR | POSTE DUPLO T. MATERIAL: CONCRETO ARMADO. DIMENSOES DA BASE: 750 X 1036 MM. DIMENSOES DO TOPO: 230 X 308 MM. FURACAO FACE "A" E FACE "B" CONFORME NORMAS DAS DISTRIBUIDORAS. COMPRIMENTO TOTAL: 26000 MM. RESISTENCIA NOMINAL: 2500 DAN. CARGA RUPTURA: 5000 DA | DIS-ETE-013 |  |  | Concreto | POSTES NORDESTE S.A | 15.102.262/0001-34 | 2024-06-26 | 2028-11-01 | HI_2023_06_30 | Ambos |  |  | AIF
|  | 0 | 3301638 | 21050084 | POSTE CONC DT 26/1500 SUBTR | POSTE DUPLO T. MATERIAL: CONCRETO ARMADO. DIMENSOES DA BASE: 690 X 952 MM. DIMENSOES DO TOPO: 170 X 224 MM. FURACAO FACE "A" E FACE "B" CONFORME NORMAS DAS DISTRIBUIDORAS. COMPRIMENTO TOTAL: 26000 MM. RESISTENCIA NOMINAL: 1500 DAN. CARGA RUPTURA: 3000 DAN | DIS-ETE-013 |  |  | Concreto | POSTES NORDESTE S.A | 15.102.262/0001-34 | 2024-06-26 | 2028-11-01 | HI_2023_06_30 | Ambos |  |  | AIF
|  | 0 | 3311003 | 64030034 | CRUZETA CONC 4500MM F 355MM | CRUZETA. MATERIAL-CONCRETO ARMADO. COMPRIMENTO NOMINAL-4500MM. DIAMETRO DO FURO DE MONTAGEM- 355MM. FURAÇÃO PARA FIXAÇÃO DE FERRAGENS- 02 VERTICAIS E 04 HORIZONTAIS, DIÂMETRO- 25,0MM. PONTOS DE ATERRAMENTO- 03. APLICAÇÃO: LINHA DE TRANSMISSÃO. NORMA: DIS- | DIS-ETE-094 |  |  | Concreto | POSTES NORDESTE S.A | 15.102.262/0001-34 | 2024-06-26 | 2028-11-01 | HI_2023_06_30 | Ambos |  |  | AIF
|  | 0 | 3320146 | 64095009 | ANEL CONC ACTC JANELA 500MM | ANEL. TIPO: ACTC. MATERIAL: CONCRETO ARMADO. DIAMETRO DA JANELA: 500,0 MM. RESISTENCIA NOMINAL:1500DAN. CARGA DE RUPTURA: 3000DAN. APLICACAO: INSTALACAO DE CRUZETA DE CONCRETO CTT EM POSTE CIRCULAR. NORMA: DIS-ETE-094. | DIS-ETE-094 |  |  | Concreto | POSTES NORDESTE S.A | 15.102.262/0001-34 | 2024-06-26 | 2028-11-01 | HI_2023_06_30 | Ambos |  |  | AIF
|  | 0 | 3320103 | 64095029 | ANEL CONC ACH 300X395MM | ANEL. TIPO: ACH. MATERIAL: CONCRETO ARMADO. DIMENSOES DO FURO: 300X395MM. RESISTENCIA NOMINAL : 600DAN. CARGA DE RUPTURA: 1200DAN. APLICACAO: CRUZETA DE CONCRETO CTH. NORMA: DIS-ETE-094. | DIS-ETE-094 |  |  | Concreto | POSTES NORDESTE S.A | 15.102.262/0001-34 | 2024-06-26 | 2028-11-01 | HI_2023_06_30 | Ambos |  |  | AIF
|  | 0 | 3303314 | 21050038 | POSTE CONC CIRC 18/2000 SUBTR | POSTE CIRCULAR. MATERIAL: CONCRETO ARMADO. DIAMETRO DA BASE: 595 MM. DIAMETRO DO TOPO: 325 MM. COMPRIMENTO TOTAL: 18000 MM. RESISTENCIA NOMINAL: 2000 DAN. CARGA DE RUPTURA: 4000 DAN. CARACTERISTICAS ADICIONAIS: TRACOS DE REFERENCIA E ENGASTAMENTO EM BAIXO | DIS-ETE-013 |  |  | Concreto | POSTES NORDESTE S.A | 15.102.262/0001-34 | 2024-06-26 | 2028-11-01 | HI_2023_06_30 | Ambos |  |  | AIF
|  | 0 | 3320148 | 64095008 | ANEL CONC ACTC JANELA 450MM | ANEL. TIPO: ACTC. MATERIAL: CONCRETO ARMADO. DIAMETRO DA JANELA: 450,0 MM. RESISTENCIA NOMINAL:1500 DAN. CARGA DE RUPTURA:3000 DAN. APLICACAO: INSTALACAO DE CRUZETA DE CONCRETO CTT EM POSTE CIRCULAR. NORMA: DIS-ETE-094. | DIS-ETE-094 |  |  | Concreto | POSTES NORDESTE S.A | 15.102.262/0001-34 | 2024-06-26 | 2028-11-01 | HI_2023_06_30 | Ambos |  |  | AIF
|  | 0 | 3323011 | 64030003 | BRACO CONCR RETO 2180MM 600KGF | BRACO RETO. MATERIAL: CONCRETO ARMADO. COMPRIMENTO NOMINAL: 2.180MM. RESISTENCIA NOMINAL: 600DAN. CARGA DE RUPTURA:1200DAN. APLICACAO : ESTRUTURA DE LINHA DE TRANSMISSAO DE 138kV. NORMAS: DIS-ETE-094. | DIS-ETE-094 |  |  | Concreto | POSTES NORDESTE S.A | 15.102.262/0001-34 | 2024-06-26 | 2028-11-01 | HI_2023_06_30 | Ambos |  |  | AIF
|  | 0 | 3320158 | 64095033 | ANEL CONC ACH 470X610MM | ANEL. TIPO: ACH. MATERIAL: CONCRETO ARMADO. DIMENSOES DO FURO: 470X610MM. RESISTENCIA NOMINAL : 600DAN. CARGA DE RUPTURA: 1200DAN. APLICACAO: BRACO CURVO DE CONCRETO , TIPO CTH. NORMA: DIS-ETE-094. | DIS-ETE-094 |  |  | Concreto | POSTES NORDESTE S.A | 15.102.262/0001-34 | 2024-06-26 | 2028-11-01 | HI_2023_06_30 | Ambos |  |  | AIF
|  | 0 | 3320154 | 64095002 | ANEL CONC ACTC JANELA 290MM | ANEL. TIPO: ACTC. MATERIAL: CONCRETO ARMADO. DIAMETRO DA JANELA: 290,0 MM. RESISTENCIA NOMINAL: 1500DAN. CARGA DE RUPTURA: 3000DAN. APLICACAO: INSTALACAO DE CRUZETA DE CONCRETO CTT EM POSTE CIRCULAR. NORMA: DIS-ETE-094. | DIS-ETE-094 |  |  | Concreto | POSTES NORDESTE S.A | 15.102.262/0001-34 | 2024-06-26 | 2028-11-01 | HI_2023_06_30 | Ambos |  |  | AIF
|  | 0 | 3320159 | 64095032 | ANEL CONC ACH 425X540MM | ANEL. TIPO: ACH. MATERIAL: CONCRETO ARMADO. DIMENSOES DO FURO: 425X540MM. RESISTENCIA NOMINAL : 600DAN. CARGA DE RUPTURA: 1200DAN. APLICACAO: BRACO CURVO DE CONCRETO , TIPO CTH. NORMA: DIS-ETE-094. | DIS-ETE-094 |  |  | Concreto | POSTES NORDESTE S.A | 15.102.262/0001-34 | 2024-06-26 | 2028-11-01 | HI_2023_06_30 | Ambos |  |  | AIF
|  | 0 | 3320110 | 64095022 | ANEL CONC ACT 225X285MM | ANEL. TIPO: ACT. MATERIAL: CONCRETO ARMADO. DIMENSOES DO FURO: 225X285 MM. RESISTENCIA NOMINAL: 1500DAN. CARGA DE RUPTURA: 3000 DAN. APLICACAO: CRUZETA DE CONCRETO CTT. NORMA: DIS-ETE-094. | DIS-ETE-094 |  |  | Concreto | POSTES NORDESTE S.A | 15.102.262/0001-34 | 2024-06-26 | 2028-11-01 | HI_2023_06_30 | Ambos |  |  | AIF
|  | 0 | 3320152 | 64095004 | ANEL CONC ACTC JANELA 346MM | ANEL. TIPO: ACTC. MATERIAL: CONCRETO ARMADO. DIAMETRO DA JANELA: 346,0 MM. RESISTENCIA NOMINAL:1500 DAN. CARGA DE RUPTURA: 3000DAN. APLICACAO: INSTALACAO DE CRUZETA DE CONCRETO CTT EM POSTE CIRCULAR. NORMA: DIS-ETE-094. | DIS-ETE-094 |  |  | Concreto | POSTES NORDESTE S.A | 15.102.262/0001-34 | 2024-06-26 | 2028-11-01 | HI_2023_06_30 | Ambos |  |  | AIF
|  | 0 | 3320180 | 64095013 | ANEL CONC ACTC JANELA 650MM | ANEL. TIPO: ACTC. MATERIAL: CONCRETO ARMADO. DIAMETRO DA JANELA: 650,0MM. RESISTENCIA NOMINAL: 1500DAN. CARGA DE RUPTURA: 3000 DAN. APLICACAO: INSTALACAO DE CRUZETA DE CONCRETO CTT EM POSTE CIRCULAR. NORMA: DIS-ETE-094. | DIS-ETE-094 |  |  | Concreto | POSTES NORDESTE S.A | 15.102.262/0001-34 | 2024-06-26 | 2028-11-01 | HI_2023_06_30 | Ambos |  |  | AIF
|  | 0 | 3320150 | 64095006 | ANEL CONC ACTC JANELA 392MM | ANEL. TIPO: ACTC. MATERIAL: CONCRETO ARMADO. DIAMETRO DA JANELA: 392,0 MM. RESISTENCIA NOMINAL: 1500DAN. CARGA DE RUPTURA:3000DAN. APLICACAO: INSTALACAO DE CRUZETA DE CONCRETO CTT EM POSTE CIRCULAR. NORMA: DIS-ETE-094. | DIS-ETE-094 |  |  | Concreto | POSTES NORDESTE S.A | 15.102.262/0001-34 | 2024-06-26 | 2028-11-01 | HI_2023_06_30 | Ambos |  |  | AIF
|  | 0 | 3303311 | 21050036 | POSTE CONC CIRC 16/2000 SUBTR | POSTE CIRCULAR. MATERIAL: CONCRETO ARMADO. DIAMETRO DA BASE: 650 MM. DIAMETRO DO TOPO: 330 MM. COMPRIMENTO TOTAL: 16000 MM. RESISTENCIA NOMINAL: 2000 DAN. CARGA DE RUPTURA: 4000 DAN. CARACTERISTICAS ADICIONAIS: TRACOS DE REFERENCIA E ENGASTAMENTO EM BAIXO | DIS-ETE-013 |  |  | Concreto | POSTES NORDESTE S.A | 15.102.262/0001-34 | 2024-06-26 | 2028-11-01 | HI_2023_06_30 | Ambos |  |  | AIF
|  | 0 | 3320155 | 64095001 | ANEL CONC ACTC JANELA 240MM | ANEL. TIPO: ACTC. MATERIAL: CONCRETO ARMADO. DIAMETRO DA JANELA: 240,0 MM. RESISTENCIA NOMINAL: 1500DAN. CARGA DE RUPTURA: 3000DAN. APLICACAO: INSTALACAO DE CRUZETA DE CONCRETO CTT EM POSTE CIRCULAR. NORMA: DIS-ETE-094. | DIS-ETE-094 |  |  | Concreto | POSTES NORDESTE S.A | 15.102.262/0001-34 | 2024-06-26 | 2028-11-01 | HI_2023_06_30 | Ambos |  |  | AIF
|  | 0 | 3310028 | 0 | CRUZETA CONC RET 2100MM 400DAN | CRUZETA CONCRETO. TIPO: DISTRIBUICAO. FORMATO: RETANGULAR. DIMENSOES DA SECAO TRANSVERSAL: 90X114 MM. COMPRIMENTO NOMINAL: 2100 MM. RESISTENCIA NOMINAL: 400 DAN. FURACAO: CONFORME FIG. C.7 DA NBR 8453-2. NORMAS: NBR 8453-1, NBR 8453-2 E NBR 8453-3. | FIG. C.7 DA NBR 8453-2. NORMAS: NBR 8453-1, NBR 8453-2 E NBR 8453-3. |  |  | Concreto | POSTES NORDESTE S.A | 15.102.262/0001-34 | 2024-06-26 | 2028-11-01 | HI_2023_06_30 | Ambos |  |  | AIF
|  | 0 | 3320123 | 64095021 | ANEL CONC ACT 180X234MM | ANEL. TIPO: ACT. MATERIAL: CONCRETO ARMADO. DIMENSOES DO FURO: 180X234MM. RESISTENCIA NOMINAL: 1500DAN. CARGA DE RUPTURA: 3000 DAN. APLICACAO: CRUZETA DE CONCRETO CT. NORMA: DIS-ETE-094. | DIS-ETE-094 |  |  | Concreto | POSTES NORDESTE S.A | 15.102.262/0001-34 | 2024-06-26 | 2028-11-01 | HI_2023_06_30 | Ambos |  |  | AIF
|  | 0 | 3320112 | 64095025 | ANEL CONC ACT 310X410MM | ANEL. TIPO: ACT. MATERIAL: CONCRETO ARMADO. DIMENSOES DO FURO: 310X410 MM. RESISTENCIA NOMINAL: 1500 DAN. CARGA DE RUPTURA: 3000 DAN. APLICACAO : CRUZETA DE CONCRETO CTT. NORMA: DIS-ETE-094. | DIS-ETE-094 |  |  | Concreto | POSTES NORDESTE S.A | 15.102.262/0001-34 | 2024-06-26 | 2028-11-01 | HI_2023_06_30 | Ambos |  |  | AIF
|  | 0 | 3312259 | 64030025 | VIGA CONC VSH 5630MM J340MM 1200DAN | VIGA. TIPO: VSH. MATERIAL: CONCRETO ARMADO. COMPRIMENTO:5640MM. DIAMETRO DA JANELA: 340MM. RESISTENCIA NOMINAL: 1200DAN. CARGA DE RUPTURA: 2400DAN. APLICACAO: LINHA DE SUBTRANSMISSAO 138KV. NORMA: DIS-ETE-094. ,, | DIS-ETE-094 |  |  | Concreto | POSTES NORDESTE S.A | 15.102.262/0001-34 | 2024-06-26 | 2028-11-01 | HI_2023_06_30 | Ambos |  |  | AIF
|  | 0 | 3320153 | 64095003 | ANEL CONC ACTC JANELA 330MM | ANEL. TIPO: ACTC. MATERIAL: CONCRETO ARMADO. DIAMETRO DA JANELA: 330,0 MM. RESISTENCIA NOMINAL:1500DAN. CARGA DE RUPTURA: 3000 DAN. APLICACAO: INSTALACAO DE CRUZETA DE CONCRETO CTT EM POSTE CIRCULAR. NORMA: DIS-ETE-094. | DIS-ETE-094 |  |  | Concreto | POSTES NORDESTE S.A | 15.102.262/0001-34 | 2024-06-26 | 2028-11-01 | HI_2023_06_30 | Ambos |  |  | AIF
|  | 0 | 3320187 | 64095019 | ANEL CONC ACT 520X620MM | ANEL. TIPO: ACT. MATERIAL: CONCRETO ARMADO. DIMENSOES DO FURO: 520X620MM. RESISTENCIA NOMINAL: 1500DAN. CARGA DE RUPTURA: 3000 DAN. APLICACAO: CRUZETA DE CONCRETO CTT EM POSTE DT. NORMA: DIS-ETE-094. | DIS-ETE-094 |  |  | Concreto | POSTES NORDESTE S.A | 15.102.262/0001-34 | 2024-06-26 | 2028-11-01 | HI_2023_06_30 | Ambos |  |  | AIF
|  | 0 | 3512288 | 64030068 | VIGA CONC VSH 3740MM J530MM 1200DAN | VIGA. TIPO: VSH. MATERIAL: CONCRETO ARMADO. COMPRIMENTO:3740MM. DIAMETRO DA JANELA: 530MM. RESISTENCIA NOMINAL: 1200DAN. CARGA DE RUPTURA: 2400 DAN. APLICACAO : LINHA DE SUBTRANSMISSAO. NORMA: DIS-ETE-094. | DIS-ETE-094 |  |  | Concreto | POSTES NORDESTE S.A | 15.102.262/0001-34 | 2024-06-26 | 2028-11-01 | HI_2023_06_30 | Ambos |  |  | AIF
|  | 0 | 3324010 | 64010006 | BLOCO CONCRETO ANCOR.200X200X600MM | BLOCO, CONCRETO EM CONCRETO CICLOPTICO; SECAO QUADRADA; COMPRIMENTO 600MM;DIAMETRO DO FURO 21MM; ESFORCO DE COMPRESSAO 5000DAN. NORMA: DIS-ETE-094. | DIS-ETE-094 |  |  | Concreto | POSTES NORDESTE S.A | 15.102.262/0001-34 | 2024-06-26 | 2028-11-01 | HI_2023_06_30 | Ambos |  |  | AIF
|  | 0 | 3323010 | 64030030 | BRACO CONC RETO 1500MM 600KGF | BRACO RETO. MATERIAL: CONCRETO ARMADO. COMPRIMENTO NOMINAL: 1500MM. RESISTENCIA NOMINAL: 600DAN. CARGA DE RUPTURA:1200DAN. APLICACAO : ESTRUTURA DE LINHA DE TRANSMISSAO . NORMA: DIS-ETE-094. | DIS-ETE-094 |  |  | Concreto | POSTES NORDESTE S.A | 15.102.262/0001-34 | 2024-06-26 | 2028-11-01 | HI_2023_06_30 | Ambos |  |  | AIF
|  | 0 | 3320255 | 64095038 | ANEL CONC ACH 550X690MM | ANEL. TIPO: ACH. MATERIAL: CONCRETO ARMADO. DIMENSOES DO FURO: 560X690MM. RESISTENCIA NOMINAL : 600DAN. CARGA DE RUPTURA: 1200DAN . APLICACAO : CRUZETA DE CONCRETO CTH . NORMA: DIS-ETE-094. | DIS-ETE-094 |  |  | Concreto | POSTES NORDESTE S.A | 15.102.262/0001-34 | 2024-06-26 | 2028-11-01 | HI_2023_06_30 | Ambos |  |  | AIF
|  | 0 | 3320160 | 64095031 | ANEL CONC ACH 385X485MM | ANEL. TIPO: ACH. MATERIAL: CONCRETO ARMADO. DIMENSOES DO FURO: 385X485MM. RESISTENCIA NOMINAL : 600DAN. CARGA DE RUPTURA: 1200DAN. APLICACAO:BRACO CURVO DE CONCRETO CTH. NORMA: DIS-ETE-094. | DIS-ETE-094 |  |  | Concreto | POSTES NORDESTE S.A | 15.102.262/0001-34 | 2024-06-26 | 2028-11-01 | HI_2023_06_30 | Ambos |  |  | AIF
|  | 0 | 3310021 | 0 | CRUZETA CONC T 1900 MM 350DAN | CRUZETA CONCRETO. TIPO: DISTRIBUICAO. FORMATO: T. DIMENSOES DA SECAO TRANSVERSAL: 90X90 MM. COMPRIMENTO NOMINAL: 1900 MM. RESISTENCIA NOMINAL: 350 DAN. NORMAS: NBR 8453-1,NBR 8453-2 (FIGURA C.2), NBR 8453- 3. | NBR 8453-2 |  |  | Concreto | POSTES NORDESTE S.A | 15.102.262/0001-34 | 2024-06-26 | 2028-11-01 | HI_2023_06_30 | Ambos |  |  | AIF
|  | 0 | 3320149 | 64095007 | ANEL CONC ACTC JANELA 400MM | ANEL. TIPO: ACTC. MATERIAL: CONCRETO ARMADO. DIAMETRO DA JANELA: 400,0 MM. RESISTENCIA NOMINAL: 1500 DAN. CARGA DE RUPTURA:3000DAN. APLICACAO: INSTALACAO DE CRUZETA DE CONCRETO CTT EM POSTE CIRCULAR. NORMA: DIS-ETE-094. | DIS-ETE-094 |  |  | Concreto | POSTES NORDESTE S.A | 15.102.262/0001-34 | 2024-06-26 | 2028-11-01 | HI_2023_06_30 | Ambos |  |  | AIF
|  | 0 | 3301661 | 21055032 | POSTE CONC DT 26/2000 SUBTR | POSTE DUPLO T. MATERIAL: CONCRETO ARMADO. DIMENSOES DA BASE: 750 X 1036 MM. DIMENSOES DO TOPO: 230 X 308 MM. FURACAO FACE "A" E FACE "B" CONFORME NORMAS DAS DISTRIBUIDORAS. COMPRIMENTO TOTAL: 26000 MM. RESISTENCIA NOMINAL: 2000 DAN. CARGA RUPTURA: 4000 DA | DIS-ETE-013 |  |  | Concreto | POSTES NORDESTE S.A | 15.102.262/0001-34 | 2024-06-26 | 2028-11-01 | HI_2023_06_30 | Ambos |  |  | AIF
|  | 0 | 3320164 | 64095016 | ANEL CONC ACT 375X470MM | ANEL. TIPO: ACT. MATERIAL: CONCRETO ARMADO. DIMENSOES DO FURO: 375X470 MM. RESISTENCIA NOMINAL: 1500 DAN. CARGA DE RUPTURA: 3000 DAN. APLICACAO : CRUZETA DE CONCRETO TIPO CTT. NORMA: DIS-ETE-094. | DIS-ETE-094 |  |  | Concreto | POSTES NORDESTE S.A | 15.102.262/0001-34 | 2024-06-26 | 2028-11-01 | HI_2023_06_30 | Ambos |  |  | AIF
|  | 0 | 3320190 | 64095037 | ANEL CONC ACH 510X650MM | ANEL. TIPO: ACH. MATERIAL: CONCRETO ARMADO. DIMENSOES DO FURO: 510X650MM. RESISTENCIA NOMINAL : 600DAN. CARGA DE RUPTURA: 1200DAN. APLICACAO : CRUZETA DE CONCRETO CTH . NORMA: DIS-ETE-094. | DIS-ETE-094 |  |  | Concreto | POSTES NORDESTE S.A | 15.102.262/0001-34 | 2024-06-26 | 2028-11-01 | HI_2023_06_30 | Ambos |  |  | AIF
|  | 0 | 3311098 | 64030024 | CRUZETA CONC CTH 10500MM J880MM 1500DAN | CRUZETA. TIPO: CTH. MATERIAL: CONCRETO ARMADO. COMPRIMENTO: 10500MM. SECAO: 150X200MM. DIAMETRO DA JANELA: 880MM. RESISTENCIA NOMINAL: 1500DAN. CARGA DE RUPTURA: 3000DAN. NORMA: DIS-ETE-094. | DIS-ETE-094 |  |  | Concreto | POSTES NORDESTE S.A | 15.102.262/0001-34 | 2024-06-26 | 2028-11-01 | HI_2023_06_30 | Ambos |  |  | AIF
|  | 0 | 3301647 | 21055033 | POSTE CONC DT 30/2000 SUBTR | POSTE DUPLO T. MATERIAL: CONCRETO ARMADO. DIMENSOES DA BASE: 830 X 1148 MM. DIMENSOES DO TOPO: 230 x 308 MM. FURACAO FACE "A" E FACE "B" CONFORME NORMAS DAS DISTRIBUIDORAS. COMPRIMENTO, TOTAL: 30000 MM. RESISTENCIA NOMINAL: 2000 DAN. CARGA RUPTURA: 4000 D | DIS-ETE-013 |  |  | Concreto | POSTES NORDESTE S.A | 15.102.262/0001-34 | 2024-06-26 | 2028-11-01 | HI_2023_06_30 | Ambos |  |  | AIF
|  | 0 | 3301654 | 21050094 | POSTE CONC DT 32/4000 SUBTR | POSTE DUPLO T. MATERIAL: CONCRETO ARMADO. DIMENSOES DA BASE: 930 X 1260 MM. DIMENSOES DO TOPO: 290 X 392MM. FURACAO FACE "A" E FACE "B" CONFORME NORMAS DAS DISTRIBUIDORAS. COMPRIMENTO TOTAL: 32000 MM. RESISTENCIA NOMINAL: 4000 DAN. CARGA RUPTURA: 8000 DAN | DIS-ETE-013 |  |  | Concreto | POSTES NORDESTE S.A | 15.102.262/0001-34 | 2024-06-26 | 2028-11-01 | HI_2023_06_30 | Ambos |  |  | AIF
|  | 0 | 3302083 | 0 | POSTE CONCRETO CIRCULAR 11/1500 | POSTE CIRCULAR.MATERIAL:CONCRETO ARMADO.DIAMETRO DA BASE:510MM. DIAMETRO DO TOPO:290MM.COMPRIMENTO TOTAL: 11000 MM. RESISTENCIA NOMINAL: 1500DAN. CARGA DE RUPTURA: 3000DAN. CARACTERISTICAS ADICIONAIS: TRACOS DE REFERENCIA E DE ENGASTAMENTO EM BAIXO RELEVO | DIS-ETE-011 |  |  | Concreto | POSTES NORDESTE S.A | 15.102.262/0001-34 | 2024-06-26 | 2028-11-01 | HI_2023_06_30 | Ambos |  |  | AIF
|  | 0 | 3302085 | 0 | POSTE CONCRETO CIRCULAR 12/1500 | POSTE CIRCULAR.MATERIAL:CONCRETO ARMADO.DIAMETRO DA BASE:530MM. DIAMETRO DO TOPO:290MM. COMPRIMENTO TOTAL: 12000MM. RESISTENCIA NOMINAL: 1500DAN. CARGA DE RUPTURA: 3000DAN. CARACTERISTICAS ADICIONAIS: TRACOS DE REFERENCIA E DE ENGASTAMENTO EM BAIXO RELEVO | DIS-ETE-011 |  |  | Concreto | POSTES NORDESTE S.A | 15.102.262/0001-34 | 2024-06-26 | 2028-11-01 | HI_2023_06_30 | Ambos |  |  | AIF
|  | 0 | 3300109 | 0 | POSTE CONCRETO DT 14/600 44F | POSTE DUPLO T. MATERIAL: CONCRETO ARMADO. DIMENSOES DA BASE: 390X532MM. DIMENSOES DO TOPO: 110X140MM. FURACAO DA FACE A: A 150MM DO TOPO (44X100MM).FURACAO DA FACE B: A 100MM (44X100MM). COMPRIMENTO TOTAL: 14000MM. CARGA NOMINAL: 600DAN. CARGA DE RUPTURA: | DIS-ETE-011 |  |  | Concreto | POSTES NORDESTE S.A | 15.102.262/0001-34 | 2024-06-26 | 2028-11-01 | HI_2023_06_30 | Ambos |  |  | AIF
|  | 0 | 3301634 | 21050081 | POSTE CONC DT 24/2500 SUBTR | POSTE DUPLO T. MATERIAL: CONCRETO ARMADO. DIMENSOES DA BASE: 710 X 980 MM. DIMENSOES DO TOPO: 230 X 308 MM. FURACAO FACE "A" E FACE "B" CONFORME NORMAS DAS DISTRIBUIDORAS. COMPRIMENTO TOTAL: 24000 MM. RESISTENCIA NOMINAL: 2500 DAN. CARGA RUPTURA: 5000 DAN | DIS-ETE-013 |  |  | Concreto | POSTES NORDESTE S.A | 15.102.262/0001-34 | 2024-06-26 | 2028-11-01 | HI_2023_06_30 | Ambos |  |  | AIF
|  | 0 | 3302082 | 21050011 | POSTE CONCRETO CIRCULAR 11/1000 | POSTE CIRCULAR.MATERIAL:CONCRETO ARMADO.DIAMETRO DA BASE:450MM. DIAMETRO DO TOPO:230MM.COMPRIMENTO TOTAL: 11000 MM. RESISTENCIA NOMINAL: 1000DAN. CARGA DE RUPTURA: 2000DAN. CARACTERISTICAS ADICIONAIS: TRACOS DE REFERENCIA E DE ENGASTAMENTO EM BAIXO RELEVO | DIS-ETE-011 |  |  | Concreto | POSTES NORDESTE S.A | 15.102.262/0001-34 | 2024-06-26 | 2028-11-01 | HI_2023_06_30 | Ambos |  |  | AIF
|  | 0 | 3320184 | 64095014 | ANEL CONC ACTC JANELA 700MM | ANEL. TIPO: ACTC. MATERIAL: CONCRETO ARMADO. DIAMETRO DA JANELA: 700,0MM. RESISTENCIA NOMINAL: 1500 DAN. CARGA DE RUPTURA: 3000DAN. APLICACAO: INSTALACAO DE CRUZETA DE CONCRETO CTT EM POSTE CIRCULAR. NORMA: DIS-ETE-094. | DIS-ETE-094 |  |  | Concreto | POSTES NORDESTE S.A | 15.102.262/0001-34 | 2024-06-26 | 2028-11-01 | HI_2023_06_30 | Ambos |  |  | AIF
|  | 0 | 3301653 | 21050093 | POSTE CONC DT 32/3000 SUBTR | POSTE DUPLO T. MATERIAL: CONCRETO ARMADO. DIMENSOES DA BASE: 870 X 1204 MM. DIMENSOES DO TOPO: 230 X 308 MM. FURACAO FACE "A" E FACE "B" CONFORME NORMAS DAS DISTRIBUIDORAS. COMPRIMENTO TOTAL: 32000 MM. RESISTENCIA NOMINAL: 3000 DAN. CARGA RUPTURA: 6000 DA | DIS-ETE-013 |  |  | Concreto | POSTES NORDESTE S.A | 15.102.262/0001-34 | 2024-06-26 | 2028-11-01 | HI_2023_06_30 | Ambos |  |  | AIF
|  | 0 | 3301651 | 21055034 | POSTE CONC DT 32/2000 SUBTR | POSTE DUPLO T. MATERIAL: CONCRETO ARMADO. DIMENSOES DA BASE: 870 X 1204 MM. DIMENSOES DO TOPO: 230 X 308 MM. FURACAO FACE "A" E FACE "B" CONFORME NORMAS DAS DISTRIBUIDORAS. COMPRIMENTO TOTAL: 32000 MM. RESISTENCIA NOMINAL: 2000 DAN. CARGA RUPTURA: 4000 DA | DIS-ETE-013 |  |  | Concreto | POSTES NORDESTE S.A | 15.102.262/0001-34 | 2024-06-26 | 2028-11-01 | HI_2023_06_30 | Ambos |  |  | AIF
|  | 0 | 3301650 | 21050092 | POSTE CONC DT 30/4000 SUBTR | POSTE DUPLO T. MATERIAL: CONCRETO ARMADO. DIMENSOES DA BASE: 890 X 1204 MM. DIMENSOES DO TOPO: 290 X 392MM. FURACAO FACE "A" E FACE "B" CONFORME NORMAS DAS DISTRIBUIDORAS. COMPRIMENTO TOTAL: 30000 MM. RESISTENCIA NOMINAL: 4000 DAN. CARGA RUPTURA: 8000 DAN | DIS-ETE-013 |  |  | Concreto | POSTES NORDESTE S.A | 15.102.262/0001-34 | 2024-06-26 | 2028-11-01 | HI_2023_06_30 | Ambos |  |  | AIF
|  | 0 | 3301644 | 21050088 | POSTE CONC DT 28/2500 SUBTR | POSTE DUPLO T. MATERIAL: CONCRETO ARMADO. DIMENSOES DA BASE: 790 X 1092 MM. DIMENSOES DO TOPO: 230 X 308 MM. FURACAO FACE "A" E FACE "B" CONFORME NORMAS DAS DISTRIBUIDORAS. COMPRIMENTO TOTAL: 28000 MM. RESISTENCIA NOMINAL: 2500 DAN. CARGA RUPTURA: 5000 DA | DIS-ETE-013 |  |  | Concreto | POSTES NORDESTE S.A | 15.102.262/0001-34 | 2024-06-26 | 2028-11-01 | HI_2023_06_30 | Ambos |  |  | AIF
|  | 0 | 3301648 | 21050090 | POSTE CONC DT 30/2500 SUBTR | POSTE DUPLO T. MATERIAL: CONCRETO ARMADO. DIMENSOES DA BASE: 830 X 1148 MM. DIMENSOES DO TOPO: 230 X 308 MM. FURACAO FACE "A" E FACE "B" CONFORME NORMAS DAS DISTRIBUIDORAS. COMPRIMENTO TOTAL: 30000 MM. RESISTENCIA NOMINAL: 2500 DAN. CARGA RUPTURA: 5000 DA | DIS-ETE-013 |  |  | Concreto | POSTES NORDESTE S.A | 15.102.262/0001-34 | 2024-06-26 | 2028-11-01 | HI_2023_06_30 | Ambos |  |  | AIF
|  | 0 | 3311093 | 64030013 | CRUZETA CONC CTT 5400MM JANELA 950MM | CRUZETA. TIPO: CTT. MATERIAL : CONCRETO ARMADO. COMPRIMENTO: 5400MM. SECAO: 170X250MM. DIAMETRO DA JANELA: 950MM. RESISTENCIA NOMINAL:1500DAN. CARGA DE RUPTURA:3000DAN. APLICACAO: ESTRUTURA DE LINHA DE TRANSMISSAO. NORMA: DIS-ETE-094. | DIS-ETE-094 |  |  | Concreto | POSTES NORDESTE S.A | 15.102.262/0001-34 | 2024-06-26 | 2028-11-01 | HI_2023_06_30 | Ambos |  |  | AIF
|  | 0 | 3301636 | 21050083 | POSTE CONC DT 24/4000 SUBTR | POSTE DUPLO T. MATERIAL: CONCRETO ARMADO. DIMENSOES DA BASE: 770 X 1064 MM. DIMENSOES DO TOPO: 290 X 392MM. FURACAO FACE "A" E FACE "B" CONFORME NORMAS DAS DISTRIBUIDORAS. COMPRIMENTO TOTAL: 24000 MM. RESISTENCIA NOMINAL: 4000 DAN. CARGA RUPTURA: 8000 DAN | DIS-ETE-013 |  |  | Concreto | POSTES NORDESTE S.A | 15.102.262/0001-34 | 2024-06-26 | 2028-11-01 | HI_2023_06_30 | Ambos |  |  | AIF
|  | 0 | 3301633 | 21055031 | POSTE CONC DT 24/2000 SUBTR | POSTE DUPLO T. MATERIAL: CONCRETO ARMADO. DIMENSOES DA BASE: 710 X 980 MM. DIMENSOES DO TOPO: 230 X 308 MM.FURACAO FACE "A" E FACE "B" CONFORME NORMAS DAS DISTRIBUIDORAS. COMPRIMENTO TOTAL: 24000 MM. RESISTENCIA NOMINAL: 2000 DAN. CARGA RUPTURA: 4000 DAN. | DIS-ETE-013 |  |  | Concreto | POSTES NORDESTE S.A | 15.102.262/0001-34 | 2024-06-26 | 2028-11-01 | HI_2023_06_30 | Ambos |  |  | AIF
|  | 0 | 3301630 | 21050079 | POSTE CONC DT 22/4000 SUBTR | POSTE DUPLO T. MATERIAL: CONCRETO ARMADO. DIMENSOES DA BASE: 730 X 1008 MM. DIMENSOES DO TOPO: 290 X 392MM. FURACAO FACE "A" E FACE "B" CONFORME NORMAS DAS DISTRIBUIDORAS. COMPRIMENTO TOTAL: 22000 MM. RESISTENCIA NOMINAL: 4000 DAN. CARGA RUPTURA: 8000 DAN | DIS-ETE-013 |  |  | Concreto | POSTES NORDESTE S.A | 15.102.262/0001-34 | 2024-06-26 | 2028-11-01 | HI_2023_06_30 | Ambos |  |  | AIF
|  | 0 | 3311097 | 64030047 | CRUZETA CONC 4500MM F 950MM | CRUZETA. MATERIAL-CONCRETO ARMADO. COMPRIMENTO NOMINAL-4500MM. DIAMETRO DO FURO DE MONTAGEM- 950MM. FURAÇÃO PARA FIXAÇÃO DE FERRAGENS- 02 VERTICAIS E 04 HORIZONTAIS, DIÂMETRO- 25,0MM. PONTOS DE ATERRAMENTO- 03.APLICAÇÃO: LINHA DE TRANSMISSÃO CLASSE 69KV. | DIS-ETE-094 |  |  | Concreto | POSTES NORDESTE S.A | 15.102.262/0001-34 | 2024-06-26 | 2028-11-01 | HI_2023_06_30 | Ambos |  |  | AIF
|  | 0 | 3311086 | 64030023 | CRUZETA CONC CTH 10500MM J820MM 1500DAN | CRUZETA. TIPO: CTH. MATERIAL: CONCRETO ARMADO. COMPRIMENTO: 10500MM. SECAO: 150X200MM. DIAMETRO DA JANELA: 820MM. RESITENCIA NOMINAL: 1500DAN. CARGA DE RUPTURA: 3000DAN. NORMA: DIS-ETE-094. | DIS-ETE-094 |  |  | Concreto | POSTES NORDESTE S.A | 15.102.262/0001-34 | 2024-06-26 | 2028-11-01 | HI_2023_06_30 | Ambos |  |  | AIF
|  | 0 | 3320163 | 64095017 | ANEL CONC ACT 410X510MM | ANEL. TIPO: ACT. MATERIAL: CONCRETO ARMADO. DIMENSOES DO FURO: 410X510 MM. RESISTENCIA NOMINAL: 1500 DAN. CARGA DE RUPTURA: 3000 DAN. APLICACAO : CRUZETA DE CONCRETO TIPO CTT. NORMA: DIS-ETE-094. | DIS-ETE-094 |  |  | Concreto | POSTES NORDESTE S.A | 15.102.262/0001-34 | 2024-06-26 | 2028-11-01 | HI_2023_06_30 | Ambos |  |  | AIF
|  | 0 | 3311084 | 64030016 | CRUZETA CONC CTH 10500MM J510MM 1500DAN | CRUZETA. TIPO: CTH. MATERIAL: CONCRETO ARMADO. COMPRIMENTO: 10500MM. SECAO: 150X200MM. DIAMETRO DA JANELA: 510MM. RESITENCIA NOMINAL: 1500DAN. CARGA DE RUPTURA: 3000DAN. NORMA: DIS-ETE-094. | DIS-ETE-094 |  |  | Concreto | POSTES NORDESTE S.A | 15.102.262/0001-34 | 2024-06-26 | 2028-11-01 | HI_2023_06_30 | Ambos |  |  | AIF
|  | 0 | 3303346 | 21050062 | POSTE CONC CIRC 30/3000 SUBTR | POSTE CIRCULAR. MATERIAL: CONCRETO ARMADO. DIAMETRO DA BASE: 850 MM. DIAMETRO DO TOPO: 400 MM. COMPRIMENTO TOTAL: 30000 MM. RESISTENCIA NOMINAL: 3000 DAN. CARGA DE RUPTURA: 6000 DAN. CARACTERISTICAS ADICIONAIS: TRACOS DE REFERENCIA E ENGASTAMENTO EM BAIXO | DIS-ETE-013 |  |  | Concreto | POSTES NORDESTE S.A | 15.102.262/0001-34 | 2024-06-26 | 2028-11-01 | HI_2023_06_30 | Ambos |  |  | AIF
|  | 0 | 3312241 | 64030066 | VIGA CONC VSH 3740MM J430MM 1200DAN | VIGA. TIPO: VSH. MATERIAL: CONCRETO ARMADO. COMPRIMENTO:3740MM. DIAMETRO DA JANELA: 430MM. RESISTENCIA NOMINAL: 1200DAN. CARGA DE RUPTURA : 2400 DAN. APLICACAO: LINHA DE SUBTRANSMISSAO. NORMA: DIS-ETE-094. | DIS-ETE-094 |  |  | Concreto | POSTES NORDESTE S.A | 15.102.262/0001-34 | 2024-06-26 | 2028-11-01 | HI_2023_06_30 | Ambos |  |  | AIF
|  | 0 | 3312240 | 64030067 | VIGA CONC VSH 3740MM J480MM 1200DAN | VIGA. TIPO: VSH. MATERIAL: CONCRETO ARMADO. COMPRIMENTO:3740MM. DIAMETRO DA JANELA: 480MM. RESISTENCIA NOMINAL: 1200DAN. CARGA DE RUPTURA: 2400 DAN. APLICACAO: LINHA DE SUBTRANSMISSAO. NORMA: DIS-ETE-094. | DIS-ETE-094 |  |  | Concreto | POSTES NORDESTE S.A | 15.102.262/0001-34 | 2024-06-26 | 2028-11-01 | HI_2023_06_30 | Ambos |  |  | AIF
|  | 0 | 3303323 | 21050045 | POSTE CONC CIRC 22/1500 SUBTR | POSTE CIRCULAR. MATERIAL: CONCRETO ARMADO. DIAMETRO DA BASE: 610 MM. DIAMETRO DO TOPO: 280 MM. COMPRIMENTO TOTAL: 22000 MM. RESISTENCIA NOMINAL: 1500 DAN. CARGA DE RUPTURA: 3000 DAN. CARACTERISTICAS ADICIONAIS: TRACOS DE REFERENCIA E ENGASTAMENTO EM BAIXO | DIS-ETE-013 |  |  | Concreto | POSTES NORDESTE S.A | 15.102.262/0001-34 | 2024-06-26 | 2028-11-01 | HI_2023_06_30 | Ambos |  |  | AIF
|  | 0 | 3311092 | 64030012 | CRUZETA CONC CTT 5400MM JANELA 780MM | CRUZETA. TIPO: CTT. MATERIAL : CONCRETO ARMADO. COMPRIMENTO: 5400MM. SECAO: 170X250MM. DIAMETRO DA JANELA: 780MM. RESISTENCIA NOMINAL:1500DAN. CARGA DE RUPTURA:3000DAN. APLICACAO: ESTRUTURA DE LINHA DE TRANSMISSAO. NORMA: DIS-ETE-094. | DIS-ETE-094 |  |  | Concreto | POSTES NORDESTE S.A | 15.102.262/0001-34 | 2024-06-26 | 2028-11-01 | HI_2023_06_30 | Ambos |  |  | AIF
|  | 0 | 3320186 | 64095020 | ANEL CONC ACT 560X660MM | ANEL. TIPO: ACT. MATERIAL: CONCRETO ARMADO. DIMENSOES DO FURO: 560X660MM. RESISTENCIA NOMINAL: 1500DAN. CARGA DE RUPTURA: 3000 DAN. APLICACAO: CRUZETA DE CONCRETO CTT EM POSTE DT. NORMA: DIS-ETE-094. | DIS-ETE-094 |  |  | Concreto | POSTES NORDESTE S.A | 15.102.262/0001-34 | 2024-06-26 | 2028-11-01 | HI_2023_06_30 | Ambos |  |  | AIF
|  | 0 | 3311094 | 64030036 | CRUZETA CONC 4500MM F 405MM | CRUZETA. MATERIAL-CONCRETO ARMADO. COMPRIMENTO NOMINAL-4500MM. DIAMETRO DO FURO DE MONTAGEM- 405MM. FURAÇÃO PARA FIXAÇÃO DE FERRAGENS- 02 VERTICAIS E 04 HORIZONTAIS, DIÂMETRO- 25,0MM. PONTOS DE ATERRAMENTO- 03. APLICAÇÃO: LINHA DE TRANSMISSÃO. NORMA: | DIS-ETE-094 |  |  | Concreto | POSTES NORDESTE S.A | 15.102.262/0001-34 | 2024-06-26 | 2028-11-01 | HI_2023_06_30 | Ambos |  |  | AIF
|  | 0 | 3320185 | 64095018 | ANEL CONC ACT 460X560MM | ANEL. TIPO: ACT. MATERIAL: CONCRETO ARMADO. DIMENSOES DO FURO: 460X560MM. RESISTENCIA NOMINAL: 1500DAN. CARGA DE RUPTURA: 3000 DAN. APLICACAO: CRUZETA DE CONCRETO CTT EM POSTE DT. NORMA: DIS-ETE-094. | DIS-ETE-094 |  |  | Concreto | POSTES NORDESTE S.A | 15.102.262/0001-34 | 2024-06-26 | 2028-11-01 | HI_2023_06_30 | Ambos |  |  | AIF
|  | 0 | 3301642 | 21050087 | POSTE CONC DT 26/4000 SUBTR | POSTE DUPLO T. MATERIAL: CONCRETO ARMADO. DIMENSOES DA BASE: 810 X 1092 MM. DIMENSOES DO TOPO: 290 X 392 MM. FURACAO FACE "A" E FACE "B" CONFORME NORMAS DAS DISTRIBUIDORAS. COMPRIMENTO TOTAL: 26000 MM. RESISTENCIA NOMINAL: 4000 DAN. CARGA RUPTURA: 8000 DA | DIS-ETE-013 |  |  | Concreto | POSTES NORDESTE S.A | 15.102.262/0001-34 | 2024-06-26 | 2028-11-01 | HI_2023_06_30 | Ambos |  |  | AIF
|  | 0 | 3320111 | 64095034 | ANEL CONC ACH 215X270MM | ANEL. TIPO: ACH. MATERIAL: CONCRETO ARMADO. DIMENSOES DO FURO: 215X270MM. RESISTENCIA NOMINAL : 1500DAN. CARGA DE RUPTURA: 3000DAN. APLICACAO: CRUZETA DE CONCRETO CTT. NORMA: DIS-ETE-094. | DIS-ETE-094 |  |  | Concreto | POSTES NORDESTE S.A | 15.102.262/0001-34 | 2024-06-26 | 2028-11-01 | HI_2023_06_30 | Ambos |  |  | AIF
|  | 0 | 3301641 | 21050086 | POSTE CONC DT 26/3000 SUBTR | POSTE DUPLO T. MATERIAL: CONCRETO ARMADO. DIMENSOES DA BASE: 750 X 1036 MM. DIMENSOES DO TOPO: 230 X 308 MM. FURACAO FACE "A" E FACE "B" CONFORME NORMAS DAS DISTRIBUIDORAS. COMPRIMENTO TOTAL: 26000 MM. RESISTENCIA NOMINAL: 3000 DAN. CARGA RUPTURA: 6000 DA | DIS-ETE-013 |  |  | Concreto | POSTES NORDESTE S.A | 15.102.262/0001-34 | 2024-06-26 | 2028-11-01 | HI_2023_06_30 | Ambos |  |  | AIF
|  | 0 | 3320222 | 64095026 | ANEL CONC ACT 570X750MM | ANEL. TIPO: ACT. MATERIAL: CONCRETO ARMADO. DIMENSOES DO FURO: 570X750MM. RESISTENCIA NOMINAL: 1500DAN. CARGA DE RUPTURA: 3000 DAN. APLICACAO: CRUZETA DE CONCRETO CT. NORMA: DIS-ETE-094. | DIS-ETE-094 |  |  | Concreto | POSTES NORDESTE S.A | 15.102.262/0001-34 | 2024-06-26 | 2028-11-01 | HI_2023_06_30 | Ambos |  |  | AIF
|  | 0 | 3320109 | 64095023 | ANEL CONC ACT 255X330MM | ANEL. TIPO: ACT. MATERIAL: CONCRETO ARMADO. DIMENSOES DO FURO: 255X330 MM. RESISTENCIA NOMINAL: 1500 DAN. CARGA DE RUPTURA: 3000 DAN. APLICACAO: CRUZETA DE CONCRETO CTT. NORMA: DIS-ETE-094. | DIS-ETE-094 |  |  | Concreto | POSTES NORDESTE S.A | 15.102.262/0001-34 | 2024-06-26 | 2028-11-01 | HI_2023_06_30 | Ambos |  |  | AIF
|  | 0 | 3320181 | 64095011 | ANEL CONC ACTC JANELA 600MM | ANEL. TIPO: ACTC. MATERIAL: CONCRETO ARMADO. DIAMETRO DA JANELA: 600,0MM. RESISTENCIA NOMINAL: 1500 DAN. CARGA DE RUPTURA: 3000DAN. APLICACAO: INSTALACAO DE CRUZETA DE CONCRETO CTT EM POSTE CIRCULAR. NORMA: DIS-ETE-094. | DIS-ETE-094 |  |  | Concreto | POSTES NORDESTE S.A | 15.102.262/0001-34 | 2024-06-26 | 2028-11-01 | HI_2023_06_30 | Ambos |  |  | AIF
|  | 0 | 3320182 | 64095010 | ANEL CONC ACTC JANELA 550MM | ANEL. TIPO: ACTC. MATERIAL: CONCRETO ARMADO. DIAMETRO DA JANELA: 550,0MM. RESISTENCIA NOMINAL: 1500 DAN. CARGA DE RUPTURA: 3000DAN. APLICACAO: INSTALACAO DE CRUZETA DE CONCRETO CTT EM POSTE CIRCULAR. NORMA: DIS-ETE-094. | DIS-ETE-094 |  |  | Concreto | POSTES NORDESTE S.A | 15.102.262/0001-34 | 2024-06-26 | 2028-11-01 | HI_2023_06_30 | Ambos |  |  | AIF
|  | 0 | 3320183 | 64095012 | ANEL CONC ACTC JANELA 630MM | ANEL. TIPO: ACTC. MATERIAL: CONCRETO ARMADO. DIAMETRO DA JANELA: 630,0MM. RESISTENCIA NOMINAL: 1500DAN. CARGA DE RUPTURA: 3000 DAN. APLICACAO: INSTALACAO DE CRUZETA DE CONCRETO CTT EM POSTE CIRCULAR. NORMA: DIS-ETE-094. | DIS-ETE-094 |  |  | Concreto | POSTES NORDESTE S.A | 15.102.262/0001-34 | 2024-06-26 | 2028-11-01 | HI_2023_06_30 | Ambos |  |  | AIF
|  | 0 | 3311087 | 64030004 | CRUZETA CONC CTT 5400MM JANELA 400MM | CRUZETA. TIPO: CTT. MATERIAL : CONCRETO ARMADO. COMPRIMENTO: 5400MM. SECAO: 170X250MM. DIAMETRO DA JANELA: 400MM. RESITENCIA NOMINAL:1500DAN. CARGA DE RUPTURA:3000DAN. APLICACAO: ESTRUTURA DE LINHA DE TRANSMISSAO. NORMA: DIS-ETE-094. | DIS-ETE-094 |  |  | Concreto | POSTES NORDESTE S.A | 15.102.262/0001-34 | 2024-06-26 | 2028-11-01 | HI_2023_06_30 | Ambos |  |  | AIF
|  | 0 | 3303313 | 21050037 | POSTE CONC CIRC 18/1500 SUBTR | POSTE CIRCULAR. MATERIAL: CONCRETO ARMADO. DIAMETRO DA BASE: 550 MM. DIAMETRO DO TOPO: 280 MM. COMPRIMENTO TOTAL: 18000 MM. RESISTENCIA NOMINAL: 1500 DAN. CARGA DE RUPTURA: 3000 DAN. CARACTERISTICAS ADICIONAIS: TRACOS DE REFERENCIA E ENGASTAMENTO EM BAIXO | DIS-ETE-013 |  |  | Concreto | POSTES NORDESTE S.A | 15.102.262/0001-34 | 2024-06-26 | 2028-11-01 | HI_2023_06_30 | Ambos |  |  | AIF
|  | 0 | 3301632 | 21050080 | POSTE CONC DT 24/1500 SUBTR | POSTE DUPLO T. MATERIAL: CONCRETO ARMADO. DIMENSOES DA BASE: 650 X 896 MM. DIMENSOES DO TOPO: 170 X 224 MM. FURACAO FACE "A" E FACE "B" CONFORME NORMAS DAS DISTRIBUIDORAS. COMPRIMENTO TOTAL: 24000 MM. RESISTENCIA NOMINAL: 1500 DAN. CARGA RUPTURA: 3000 DAN | DIS-ETE-013 |  |  | Concreto | POSTES NORDESTE S.A | 15.102.262/0001-34 | 2024-06-26 | 2028-11-01 | HI_2023_06_30 | Ambos |  |  | AIF
|  | 0 | 3301646 | 21050089 | POSTE CONC DT 28/4000 SUBTR | POSTE DUPLO T. MATERIAL: CONCRETO ARMADO. DIMENSOES DA BASE: 850 X 1148 MM. DIMENSOES DO TOPO: 290 X 392MM. FURACAO FACE "A" E FACE "B" CONFORME NORMAS DAS DISTRIBUIDORAS. COMPRIMENTO TOTAL: 28000 MM. RESISTENCIA NOMINAL: 4000 DAN. CARGA RUPTURA: 8000 DAN | DIS-ETE-013 |  |  | Concreto | POSTES NORDESTE S.A | 15.102.262/0001-34 | 2024-06-26 | 2028-11-01 | HI_2023_06_30 | Ambos |  |  | AIF
|  | 0 | 3301631 | 21055030 | POSTE CONC DT 24/1000 SUBTR | POSTE DUPLO T. MATERIAL: CONCRETO ARMADO. DIMENSOES DA BASE: 650 X 896 MM.DIMENSOES DO TOPO: 170 X 224 MM. FURACAO FACE "A" E FACE "B" CONFORME NORMAS DAS DISTRIBUIDORAS. COMPRIMENTO TOTAL: 24000 MM. RESISTENCIA NOMINAL: 1000 DAN. CARGA RUPTURA: 2000 DAN. | DIS-ETE-013 |  |  | Concreto | POSTES NORDESTE S.A | 15.102.262/0001-34 | 2024-06-26 | 2028-11-01 | HI_2023_06_30 | Ambos |  |  | AIF
|  | 0 | 3311085 | 64030022 | CRUZETA CONC CTH 10500MM J780MM 1500DAN | CRUZETA. TIPO: CTH. MATERIAL: CONCRETO ARMADO. COMPRIMENTO: 10500MM. SECAO: 150X200MM. DIAMETRO DA JANELA: 780MM. RESITENCIA NOMINAL: 1500DAN. CARGA DE RUPTURA: 3000DAN. NORMA: DIS-ETE-094. | DIS-ETE-094 |  |  | Concreto | POSTES NORDESTE S.A | 15.102.262/0001-34 | 2024-06-26 | 2028-11-01 | HI_2023_06_30 | Ambos |  |  | AIF
|  | 0 | 3302058 | 0 | POSTE CONCRETO CIRCULAR 12/1000 | POSTE CIRCULAR.MATERIAL:CONCRETO ARMADO.DIAMETRO DA BASE:470MM. DIAMETRO DO TOPO:230MM.COMPRIMENTO TOTAL: 12000 MM. RESISTENCIA NOMINAL: 1000DAN. CARGA DE RUPTURA: 2000DAN. CARACTERISTICAS ADICIONAIS: TRACOS DE REFERENCIA E DE ENGASTAMENTO EM BAIXO RELEVO | DIS-ETE-011 |  |  | Concreto | POSTES NORDESTE S.A | 15.102.262/0001-34 | 2024-06-26 | 2028-11-01 | HI_2023_06_30 | Ambos |  |  | AIF
|  | 0 | 3311049 | 64030063 | CRUZETA CONC CTH 6700MM J740MM 2500DAN | CRUZETA. TIPO: CTH. MATERIAL: CONCRETO ARMADO. COMPRIMENTO: 6700 MM. SECAO: 200X250 MM. DIAMETRO DA JANELA: 740 MM. RESISTENCIA NOMINAL: 2500 DAN. CARGA DE RUPTURA: 5000 DAN. NORMA: DIS-ETE-094. | DIS-ETE-094 |  |  | Concreto | POSTES NORDESTE S.A | 15.102.262/0006-49 | 2024-06-26 | 2028-11-08 | HI_2023_06_30 | Ambos |  |  | AIF
|  | 0 | 3311088 | 64030031 | CONJUNTO CRUZETA COSMOS 4180MM REF | CONJUNTO DE CRUZETAS REFORCADAS. TIPO: COSMOS. MATERIAL: CONCRETO ARMADO. COMPRIMENTO TOTAL: 4180MM. NUMERO DE ELEMENTOS POR CONJUNTO: 02. APLICACAO: ESTRUTURA TIPO C.PADRAO: 69KV. NORMA: DIS-ETE-094. | DIS-ETE-094 |  |  | Concreto | POSTES NORDESTE S.A | 15.102.262/0006-49 | 2024-06-26 | 2028-11-08 | HI_2023_06_30 | Ambos |  |  | AIF
|  | 0 | 3311087 | 64030004 | CRUZETA CONC CTT 5400MM JANELA 400MM | CRUZETA. TIPO: CTT. MATERIAL : CONCRETO ARMADO. COMPRIMENTO: 5400MM. SECAO: 170X250MM. DIAMETRO DA JANELA: 400MM. RESITENCIA NOMINAL:1500DAN. CARGA DE RUPTURA:3000DAN. APLICACAO: ESTRUTURA DE LINHA DE TRANSMISSAO. NORMA: DIS-ETE-094. | DIS-ETE-094 |  |  | Concreto | POSTES NORDESTE S.A | 15.102.262/0006-49 | 2024-06-26 | 2028-11-08 | HI_2023_06_30 | Ambos |  |  | AIF
|  | 0 | 3303319 | 21050042 | POSTE CONC CIRC 20/2500 SUBTR | POSTE CIRCULAR . MATERIAL: CONCRETO ARMADO. DIAMETRO DA BASE: 670 MM. DIAMETRO DO TOPO: 370 MM. COMPRIMENTO TOTAL: 20000 MM. RESISTENCIA NOMINAL : 2500 DAN. CARGA DE RUPTURA : 5000 DAN. CARACTERISTICAS ADICIONAIS: TRACOS DE REFERENCIA E ENGASTAMENTO EM BA | DIS-ETE-013 |  |  | Concreto | POSTES NORDESTE S.A | 15.102.262/0006-49 | 2024-06-26 | 2028-11-08 | HI_2023_06_30 | Ambos |  |  | AIF
|  | 0 | 3311086 | 64030023 | CRUZETA CONC CTH 10500MM J820MM 1500DAN | CRUZETA. TIPO: CTH. MATERIAL: CONCRETO ARMADO. COMPRIMENTO: 10500MM. SECAO: 150X200MM. DIAMETRO DA JANELA: 820MM. RESITENCIA NOMINAL: 1500DAN. CARGA DE RUPTURA: 3000DAN. NORMA: DIS-ETE-094. | DIS-ETE-094 |  |  | Concreto | POSTES NORDESTE S.A | 15.102.262/0006-49 | 2024-06-26 | 2028-11-08 | HI_2023_06_30 | Ambos |  |  | AIF
|  | 0 | 3303320 | 21050043 | POSTE CONC CIRC 20/3000 SUBTR | POSTE CIRCULAR. MATERIAL: CONCRETO ARMADO. DIAMETRO DA BASE: 700 MM. DIAMETRO DO TOPO: 400 MM. COMPRIMENTO TOTAL: 20000 MM. RESISTENCIA NOMINAL: 3000 DAN. CARGA DE RUPTURA: 6000 DAN. CARACTERISTICAS ADICIONAIS: TRACOS DE REFERENCIA E ENGASTAMENTO EM BAIXO | DIS-ETE-013 |  |  | Concreto | POSTES NORDESTE S.A | 15.102.262/0006-49 | 2024-06-26 | 2028-11-08 | HI_2023_06_30 | Ambos |  |  | AIF
|  | 0 | 3311085 | 64030022 | CRUZETA CONC CTH 10500MM J780MM 1500DAN | CRUZETA. TIPO: CTH. MATERIAL: CONCRETO ARMADO. COMPRIMENTO: 10500MM. SECAO: 150X200MM. DIAMETRO DA JANELA: 780MM. RESITENCIA NOMINAL: 1500DAN. CARGA DE RUPTURA: 3000DAN. NORMA: DIS-ETE-094. | DIS-ETE-094 |  |  | Concreto | POSTES NORDESTE S.A | 15.102.262/0006-49 | 2024-06-26 | 2028-11-08 | HI_2023_06_30 | Ambos |  |  | AIF
|  | 0 | 3311047 | 64030051 | CRUZETA CONC CTH 6700MM J430MM 2500DAN | CRUZETA. TIPO: CTH. MATERIAL: CONCRETO ARMADO. COMPRIMENTO: 6700 MM. SECAO: 200X250 MM. DIAMETRO DA JANELA: 430 MM. RESISTENCIA NOMINAL: 2500 DAN. CARGA DE RUPTURA: 5000 DAN. NORMA: DIS-ETE-094. | DIS-ETE-094 |  |  | Concreto | POSTES NORDESTE S.A | 15.102.262/0006-49 | 2024-06-26 | 2028-11-08 | HI_2023_06_30 | Ambos |  |  | AIF
|  | 0 | 3311081 | 64030011 | CRUZETA CONC CTT 5400MM JANELA 700MM | CRUZETA. TIPO: CTT. MATERIAL : CONCRETO ARMADO. COMPRIMENTO: 5400MM. SECAO: 170X250MM. DIAMETRO DA JANELA: 700MM. RESITENCIA NOMINAL:1500DAN. CARGA DE RUPTURA:3000DAN. APLICACAO: ESTRUTURA DE LINHA DE TRANSMISSAO. NORMA: DIS-ETE-094. | DIS-ETE-094 |  |  | Concreto | POSTES NORDESTE S.A | 15.102.262/0006-49 | 2024-06-26 | 2028-11-08 | HI_2023_06_30 | Ambos |  |  | AIF
|  | 0 | 3311016 | 64030041 | CRUZETA CONC 4500MM F 580MM | CRUZETA. MATERIAL-CONCRETO ARMADO. COMPRIMENTO NOMINAL-4500MM. DIAMETRO DO FURO DE MONTAGEM- 580MM. FURAÇÃO PARA FIXAÇÃO DE FERRAGENS- 02 VERTICAIS E 04 HORIZONTAIS, DIÂMETRO- 25,0MM. PONTOS DE ATERRAMENTO- 03.APLICAÇÃO: LINHA DE TRANSMISSÃO CLASSE 69KV. | DIS-ETE-094 |  |  | Concreto | POSTES NORDESTE S.A | 15.102.262/0006-49 | 2024-06-26 | 2028-11-08 | HI_2023_06_30 | Ambos |  |  | AIF
|  | 0 | 3311062 | 64030060 | CRUZETA CONC CTH 6700MM J710MM 1500DAN | CRUZETA. TIPO: CTH. MATERIAL: CONCRETO ARMADO. COMPRIMENTO: 6700 MM. SECAO: 110X140 MM. DIAMETRO DA JANELA: 710 MM. RESISTENCIA NOMINAL: 1500 DAN. CARGA DE RUPTURA: 3000 DAN. NORMA: DIS-ETE-094. | DIS-ETE-094 |  |  | Concreto | POSTES NORDESTE S.A | 15.102.262/0006-49 | 2024-06-26 | 2028-11-08 | HI_2023_06_30 | Ambos |  |  | AIF
|  | 0 | 3311063 | 64030058 | CRUZETA CONC CTH 6700MM J665MM 1500DAN | CRUZETA. TIPO: CTH. MATERIAL: CONCRETO ARMADO. COMPRIMENTO: 6700 MM. SECAO: 110X140 MM. DIAMETRO DA JANELA: 665 MM. RESISTENCIA NOMINAL: 1500 DAN. CARGA DE RUPTURA: 3000 DAN. NORMA: DIS-ETE-094. | DIS-ETE-094 |  |  | Concreto | POSTES NORDESTE S.A | 15.102.262/0006-49 | 2024-06-26 | 2028-11-08 | HI_2023_06_30 | Ambos |  |  | AIF
|  | 0 | 3311064 | 64030056 | CRUZETA CONC CTH 6700MM J630MM 1500DAN | CRUZETA. TIPO: CTH. MATERIAL: CONCRETO ARMADO. COMPRIMENTO: 6700 MM. SECAO: 110X140 MM. DIAMETRO DA JANELA: 630 MM. RESISTENCIA NOMINAL: 1500 DAN. CARGA DE RUPTURA: 3000 DAN. NORMA: DIS-ETE-094. | DIS-ETE-094 |  |  | Concreto | POSTES NORDESTE S.A | 15.102.262/0006-49 | 2024-06-26 | 2028-11-08 | HI_2023_06_30 | Ambos |  |  | AIF
|  | 0 | 3311065 | 64030054 | CRUZETA CONC CTH 6700MM J570MM 1500DAN | CRUZETA. TIPO: CTH. MATERIAL: CONCRETO ARMADO. COMPRIMENTO: 6700MM. SECAO: 110X140 MM. DIAMETRO DA JANELA: 570 MM. RESISTENCIA NOMINAL: 1500 DAN. CARGA DE RUPTURA: 3000 DAN. NORMA: DIS-ETE-094. | DIS-ETE-094 |  |  | Concreto | POSTES NORDESTE S.A | 15.102.262/0006-49 | 2024-06-26 | 2028-11-08 | HI_2023_06_30 | Ambos |  |  | AIF
|  | 0 | 3320102 | 64095030 | ANEL CONC ACH 330X430MM | ANEL. TIPO: ACH. MATERIAL: CONCRETO ARMADO. DIMENSOES DO FURO: 330X430MM. RESISTENCIA NOMINAL : 600DAN. CARGA DE RUPTURA: 1200DAN. APLICACAO: CRUZETA DE CONCRETO CTH. NORMA: DIS-ETE-094. | DIS-ETE-094 |  |  | Concreto | POSTES NORDESTE S.A | 15.102.262/0006-49 | 2024-06-26 | 2028-11-08 | HI_2023_06_30 | Ambos |  |  | AIF
|  | 0 | 3311092 | 64030012 | CRUZETA CONC CTT 5400MM JANELA 780MM | CRUZETA. TIPO: CTT. MATERIAL : CONCRETO ARMADO. COMPRIMENTO: 5400MM. SECAO: 170X250MM. DIAMETRO DA JANELA: 780MM. RESISTENCIA NOMINAL:1500DAN. CARGA DE RUPTURA:3000DAN. APLICACAO: ESTRUTURA DE LINHA DE TRANSMISSAO. NORMA: DIS-ETE-094. | DIS-ETE-094 |  |  | Concreto | POSTES NORDESTE S.A | 15.102.262/0006-49 | 2024-06-26 | 2028-11-08 | HI_2023_06_30 | Ambos |  |  | AIF
|  | 0 | 3301618 | 21050071 | POSTE CONC DT 18/3000 SUBTR | POSTE DUPLO T. MATERIAL: CONCRETO ARMADO. DIMENSOES DA BASE: 590 X 812 MM. DIMENSOES DO TOPO: 230 X 308 MM. FURACAO FACE "A" E FACE "B" CONFORME NORMAS DAS DISTRIBUIDORAS. COMPRIMENTO TOTAL: 18000 MM. RESISTENCIA NOMINAL: 3000 DAN. CARGA RUPTURA: 6000 DAN | DIS-ETE-013 |  |  | Concreto | POSTES NORDESTE S.A | 15.102.262/0006-49 | 2024-06-26 | 2028-11-08 | HI_2023_06_30 | Ambos |  |  | AIF
|  | 0 | 3311051 | 64030059 | CRUZETA CONC CTH 6700MM J665MM 2500DAN | CRUZETA. TIPO: CTH. MATERIAL: CONCRETO ARMADO. COMPRIMENTO: 6700 MM. SECAO: 200X250 MM. DIAMETRO DA JANELA: 665 MM. RESISTENCIA NOMINAL: 2500 DAN. CARGA DE RUPTURA: 5000 DAN. NORMA: DIS-ETE-094. | DIS-ETE-094 |  |  | Concreto | POSTES NORDESTE S.A | 15.102.262/0006-49 | 2024-06-26 | 2028-11-08 | HI_2023_06_30 | Ambos |  |  | AIF
|  | 0 | 3320108 | 64095024 | ANEL CONC ACT 280X360MM | ANEL. TIPO: ACT. MATERIAL: CONCRETO ARMADO. DIMENSOES DO FURO: 280X360 MM. RESISTENCIA NOMINAL: 1500 DAN. CARGA DE RUPTURA: 3000 DAN. APLICACAO: CRUZETA DE CONCRETO CTT. NORMA: DIS-ETE-094. | DIS-ETE-094 |  |  | Concreto | POSTES NORDESTE S.A | 15.102.262/0006-49 | 2024-06-26 | 2028-11-08 | HI_2023_06_30 | Ambos |  |  | AIF
|  | 0 | 3301629 | 21050078 | POSTE CONC DT 22/3000 SUBTR | POSTE DUPLO T. MATERIAL: CONCRETO ARMADO. DIMENSOES DA BASE: 670 X 924 MM. DIMENSOES DO TOPO: 230 X 308 MM. FURACAO FACE "A" E FACE "B" CONFORME NORMAS DAS DISTRIBUIDORAS. COMPRIMENTO TOTAL: 22000 MM. RESISTENCIA NOMINAL: 3000 DAN. CARGA RUPTURA: 6000 DAN | DIS-ETE-013 |  |  | Concreto | POSTES NORDESTE S.A | 15.102.262/0006-49 | 2024-06-26 | 2028-11-08 | HI_2023_06_30 | Ambos |  |  | AIF
|  | 0 | 3301628 | 21050077 | POSTE CONC DT 22/2500 SUBTR | POSTE DUPLO T. MATERIAL: CONCRETO ARMADO. DIMENSOES DA BASE: 670 X 924 MM. DIMENSOES DO TOPO: 230 X 308 MM. FURACAO FACE "A" E FACE "B" CONFORME NORMAS DAS DISTRIBUIDORAS. COMPRIMENTO TOTAL: 22000 MM. RESISTENCIA NOMINAL: 2500 DAN. CARGA RUPTURA: 5000 DAN | DIS-ETE-013 |  |  | Concreto | POSTES NORDESTE S.A | 15.102.262/0006-49 | 2024-06-26 | 2028-11-08 | HI_2023_06_30 | Ambos |  |  | AIF
|  | 0 | 3303347 | 21050063 | POSTE CONC CIRC 30/4000 SUBTR | POSTE CIRCULAR. MATERIAL: CONCRETO ARMADO. DIAMETRO DA BASE: 925 MM. DIAMETRO DO TOPO: 475 MM. COMPRIMENTO TOTAL: 30000 MM. RESISTENCIA NOMINAL: 4000 DAN. CARGA DE RUPTURA: 8000 DAN. CARACTERISTICAS ADICIONAIS: TRACOS DE REFERENCIA E ENGASTAMENTO EM BAIXO | DIS-ETE-013 |  |  | Concreto | POSTES NORDESTE S.A | 15.102.262/0006-49 | 2024-06-26 | 2028-11-08 | HI_2023_06_30 | Ambos |  |  | AIF
|  | 0 | 3311090 | 64030046 | CRUZETA CONC 4500MM F 820MM | CRUZETA. MATERIAL-CONCRETO ARMADO. COMPRIMENTO NOMINAL-4500MM. DIAMETRO DO FURO DE MONTAGEM- 820MM. FURAÇÃO PARA FIXAÇÃO DE FERRAGENS- 02 VERTICAIS E 04 HORIZONTAIS, DIÂMETRO- 25,0MM. PONTOS DE ATERRAMENTO - 03. APLICAÇÃO: LINHA DE TRANSMISSÃO. NORMA: DIS | DIS-ETE-094 |  |  | Concreto | POSTES NORDESTE S.A | 15.102.262/0006-49 | 2024-06-26 | 2028-11-08 | HI_2023_06_30 | Ambos |  |  | AIF
|  | 0 | 3311075 | 64030005 | CRUZETA CONC CTT 5400MM JANELA 450MM | CRUZETA. TIPO: CTT. MATERIAL : CONCRETO ARMADO. COMPRIMENTO: 5400MM. SECAO: 170X250MM. DIAMETRO DA JANELA: 450MM. RESITENCIA NOMINAL:1500DAN. CARGA DE RUPTURA:3000DAN. APLICACAO: ESTRUTURA DE LINHA DE TRANSMISSAO. NORMA: DIS-ETE-094. | DIS-ETE-094 |  |  | Concreto | POSTES NORDESTE S.A | 15.102.262/0006-49 | 2024-06-26 | 2028-11-08 | HI_2023_06_30 | Ambos |  |  | AIF
|  | 0 | 3320105 | 64095027 | ANEL CONC ACH 210X270MM | ANEL. TIPO: ACH. MATERIAL: CONCRETO ARMADO. DIMENSOES DO FURO: 210X270MM. RESISTENCIA NOMINAL : 600DAN. CARGA DE RUPTURA: 1200DAN. APLICACAO: CRUZETA DE CONCRETO CTH. NORMA: DIS-ETE-094. | DIS-ETE-094 |  |  | Concreto | POSTES NORDESTE S.A | 15.102.262/0006-49 | 2024-06-26 | 2028-11-08 | HI_2023_06_30 | Ambos |  |  | AIF
|  | 0 | 3320106 | 64095036 | ANEL CONC ACH 250X320MM | ANEL. TIPO: ACH. MATERIAL: CONCRETO ARMADO. DIMENSOES DO FURO: 250X320MM. RESISTENCIA NOMINAL : 600DAN. CARGA DE RUPTURA: 1200DAN. APLICACAO: CRUZETA DE CONCRETO CTH. NORMA: DIS-ETE-094. | DIS-ETE-094 |  |  | Concreto | POSTES NORDESTE S.A | 15.102.262/0006-49 | 2024-06-26 | 2028-11-08 | HI_2023_06_30 | Ambos |  |  | AIF
|  | 0 | 3320107 | 64095015 | ANEL CONC ACT 300X380MM | ANEL. TIPO: ACT. MATERIAL: CONCRETO ARMADO. DIMENSOES DO FURO: 300X380 MM. RESISTENCIA NOMINAL: 1500 DAN. CARGA DE RUPTURA: 3000 DAN. APLICACAO: CRUZETA DE CONCRETO CTT . NORMA: DIS-ETE-094. | DIS-ETE-094 |  |  | Concreto | POSTES NORDESTE S.A | 15.102.262/0006-49 | 2024-06-26 | 2028-11-08 | HI_2023_06_30 | Ambos |  |  | AIF
|  | 0 | 3312261 | 64030027 | VIGA CONC VSH 5630MM J430MM 1200DAN | VIGA. TIPO: VSH. MATERIAL: CONCRETO ARMADO. COMPRIMENTO:5630MM. DIAMETRO DA JANELA: 430MM. RESISTENCIA NOMINAL: 1200DAN. CARGA DE RUPTURA: 2400DAN. APLICACAO: LINHA DE SUBTRANSMISSAO 138KV. NORMA: DIS-ETE-094. | DIS-ETE-094 |  |  | Concreto | POSTES NORDESTE S.A | 15.102.262/0006-49 | 2024-06-26 | 2028-11-08 | HI_2023_06_30 | Ambos |  |  | AIF
|  | 0 | 3311083 | 64030015 | CRUZETA CONC CTH 10500MM J430MM 1500DAN | CRUZETA. TIPO: CTH. MATERIAL: CONCRETO ARMADO. COMPRIMENTO: 10500MM. SECAO: 150X200MM. DIAMETRO DA JANELA: 430MM. RESITENCIA NOMINAL: 1500DAN. CARGA DE RUPTURA: 3000DAN. NORMA: DIS-ETE-094. | DIS-ETE-094 |  |  | Concreto | POSTES NORDESTE S.A | 15.102.262/0006-49 | 2024-06-26 | 2028-11-08 | HI_2023_06_30 | Ambos |  |  | AIF
|  | 0 | 3311082 | 64030014 | CRUZETA CONC CTH 10500MM J338MM 1500DAN | CRUZETA. TIPO: CTH. MATERIAL: CONCRETO ARMADO. COMPRIMENTO: 10500MM. SECAO: 150X200MM. DIAMETRO DA JANELA: 338MM. RESITENCIA NOMINAL: 1500DAN. CARGA DE RUPTURA: 3000DAN. NORMA: DIS-ETE-094. | DIS-ETE-094 |  |  | Concreto | POSTES NORDESTE S.A | 15.102.262/0006-49 | 2024-06-26 | 2028-11-08 | HI_2023_06_30 | Ambos |  |  | AIF
|  | 0 | 3320103 | 64095029 | ANEL CONC ACH 300X395MM | ANEL. TIPO: ACH. MATERIAL: CONCRETO ARMADO. DIMENSOES DO FURO: 300X395MM. RESISTENCIA NOMINAL : 600DAN. CARGA DE RUPTURA: 1200DAN. APLICACAO: CRUZETA DE CONCRETO CTH. NORMA: DIS-ETE-094. | DIS-ETE-094 |  |  | Concreto | POSTES NORDESTE S.A | 15.102.262/0006-49 | 2024-06-26 | 2028-11-08 | HI_2023_06_30 | Ambos |  |  | AIF
|  | 0 | 3311053 | 64030055 | CRUZETA CONC CTH 6700MM J570MM 2500DAN | CRUZETA. TIPO: CTH. MATERIAL: CONCRETO ARMADO. COMPRIMENTO: 6700 MM. SECAO: 200X250 MM. DIAMETRO DA JANELA: 570 MM. RESISTENCIA NOMINAL: 2500 DAN. CARGA DE RUPTURA: 5000 DAN. NORMA: DIS-ETE-094. | DIS-ETE-094 |  |  | Concreto | POSTES NORDESTE S.A | 15.102.262/0006-49 | 2024-06-26 | 2028-11-08 | HI_2023_06_30 | Ambos |  |  | AIF
|  | 0 | 3312259 | 64030025 | VIGA CONC VSH 5630MM J340MM 1200DAN | VIGA. TIPO: VSH. MATERIAL: CONCRETO ARMADO. COMPRIMENTO:5640MM. DIAMETRO DA JANELA: 340MM. RESISTENCIA NOMINAL: 1200DAN. CARGA DE RUPTURA: 2400DAN. APLICACAO: LINHA DE SUBTRANSMISSAO 138KV. NORMA: DIS-ETE-094. ,, | DIS-ETE-094 |  |  | Concreto | POSTES NORDESTE S.A | 15.102.262/0006-49 | 2024-06-26 | 2028-11-08 | HI_2023_06_30 | Ambos |  |  | AIF
|  | 0 | 3312318 | 64030029 | VIGA CONC VSH 5630MM J530MM 1200DAN | VIGA. TIPO: VSH. MATERIAL: CONCRETO ARMADO. COMPRIMENTO:5630MM. DIAMETRO DA JANELA: 530MM. RESISTENCIA NOMINAL: 1200DAN. CARGA DE RUPTURA: 2400DAN. APLICACAO: LINHA DE SUBTRANSMISSAO 138KV. NORMA: DIS-ETE-094. | DIS-ETE-094 |  |  | Concreto | POSTES NORDESTE S.A | 15.102.262/0006-49 | 2024-06-26 | 2028-11-08 | HI_2023_06_30 | Ambos |  |  | AIF
|  | 0 | 3312241 | 64030066 | VIGA CONC VSH 3740MM J430MM 1200DAN | VIGA. TIPO: VSH. MATERIAL: CONCRETO ARMADO. COMPRIMENTO:3740MM. DIAMETRO DA JANELA: 430MM. RESISTENCIA NOMINAL: 1200DAN. CARGA DE RUPTURA : 2400 DAN. APLICACAO: LINHA DE SUBTRANSMISSAO. NORMA: DIS-ETE-094. | DIS-ETE-094 |  |  | Concreto | POSTES NORDESTE S.A | 15.102.262/0006-49 | 2024-06-26 | 2028-11-08 | HI_2023_06_30 | Ambos |  |  | AIF
|  | 0 | 3312240 | 64030067 | VIGA CONC VSH 3740MM J480MM 1200DAN | VIGA. TIPO: VSH. MATERIAL: CONCRETO ARMADO. COMPRIMENTO:3740MM. DIAMETRO DA JANELA: 480MM. RESISTENCIA NOMINAL: 1200DAN. CARGA DE RUPTURA: 2400 DAN. APLICACAO: LINHA DE SUBTRANSMISSAO. NORMA: DIS-ETE-094. | DIS-ETE-094 |  |  | Concreto | POSTES NORDESTE S.A | 15.102.262/0006-49 | 2024-06-26 | 2028-11-08 | HI_2023_06_30 | Ambos |  |  | AIF
|  | 0 | 3311094 | 64030036 | CRUZETA CONC 4500MM F 405MM | CRUZETA. MATERIAL-CONCRETO ARMADO. COMPRIMENTO NOMINAL-4500MM. DIAMETRO DO FURO DE MONTAGEM- 405MM. FURAÇÃO PARA FIXAÇÃO DE FERRAGENS- 02 VERTICAIS E 04 HORIZONTAIS, DIÂMETRO- 25,0MM. PONTOS DE ATERRAMENTO- 03. APLICAÇÃO: LINHA DE TRANSMISSÃO. NORMA: | DIS-ETE-094 |  |  | Concreto | POSTES NORDESTE S.A | 15.102.262/0006-49 | 2024-06-26 | 2028-11-08 | HI_2023_06_30 | Ambos |  |  | AIF
|  | 0 | 3311098 | 64030024 | CRUZETA CONC CTH 10500MM J880MM 1500DAN | CRUZETA. TIPO: CTH. MATERIAL: CONCRETO ARMADO. COMPRIMENTO: 10500MM. SECAO: 150X200MM. DIAMETRO DA JANELA: 880MM. RESISTENCIA NOMINAL: 1500DAN. CARGA DE RUPTURA: 3000DAN. NORMA: DIS-ETE-094. | DIS-ETE-094 |  |  | Concreto | POSTES NORDESTE S.A | 15.102.262/0006-49 | 2024-06-26 | 2028-11-08 | HI_2023_06_30 | Ambos |  |  | AIF
|  | 0 | 3312262 | 64030028 | VIGA CONC VSH 5630MM J480MM 1200DAN | VIGA. TIPO: VSH. MATERIAL: CONCRETO ARMADO. COMPRIMENTO:5630MM. DIAMETRO DA JANELA: 480MM. RESISTENCIA NOMINAL: 1200DAN. CARGA DE RUPTURA: 2400DAN. APLICACAO: LINHA DE SUBTRANSMISSAO 138KV. NORMA: DIS-ETE-094. | DIS-ETE-094 |  |  | Concreto | POSTES NORDESTE S.A | 15.102.262/0006-49 | 2024-06-26 | 2028-11-08 | HI_2023_06_30 | Ambos |  |  | AIF
|  | 0 | 3312260 | 64030026 | VIGA CONC VSH 5630MM J390MM 1200DAN | VIGA. TIPO: VSH. MATERIAL: CONCRETO ARMADO. COMPRIMENTO:5630MM. DIAMETRO DA JANELA: 390MM. RESISTENCIA NOMINAL: 1200DAN. CARGA DE RUPTURA: 2400 DAN. APLICACAO: LINHA DE SUBTRANSMISSAO 138KV. NORMA: DIS-ETE-094. | DIS-ETE-094 |  |  | Concreto | POSTES NORDESTE S.A | 15.102.262/0006-49 | 2024-06-26 | 2028-11-08 | HI_2023_06_30 | Ambos |  |  | AIF
|  | 0 | 3301642 | 21050087 | POSTE CONC DT 26/4000 SUBTR | POSTE DUPLO T. MATERIAL: CONCRETO ARMADO. DIMENSOES DA BASE: 810 X 1092 MM. DIMENSOES DO TOPO: 290 X 392 MM. FURACAO FACE "A" E FACE "B" CONFORME NORMAS DAS DISTRIBUIDORAS. COMPRIMENTO TOTAL: 26000 MM. RESISTENCIA NOMINAL: 4000 DAN. CARGA RUPTURA: 8000 DA | DIS-ETE-013 |  |  | Concreto | POSTES NORDESTE S.A | 15.102.262/0006-49 | 2024-06-26 | 2028-11-08 | HI_2023_06_30 | Ambos |  |  | AIF
|  | 0 | 3301649 | 21050091 | POSTE CONC DT 30/3000 SUBTR | POSTE DUPLO T. MATERIAL: CONCRETO ARMADO. DIMENSOES DA BASE: 830 X 1148 MM. DIMENSOES DO TOPO: 230 X 308 MM.FURACAO FACE "A" E FACE "B" CONFORME NORMAS DAS DISTRIBUIDORAS. COMPRIMENTO TOTAL: 30000 MM. RESISTENCIA NOMINAL: 3000 DAN. CARGA RUPTURA: 6000 DAN | DIS-ETE-013 |  |  | Concreto | POSTES NORDESTE S.A | 15.102.262/0006-49 | 2024-06-26 | 2028-11-08 | HI_2023_06_30 | Ambos |  |  | AIF
|  | 0 | 3301633 | 21055031 | POSTE CONC DT 24/2000 SUBTR | POSTE DUPLO T. MATERIAL: CONCRETO ARMADO. DIMENSOES DA BASE: 710 X 980 MM. DIMENSOES DO TOPO: 230 X 308 MM.FURACAO FACE "A" E FACE "B" CONFORME NORMAS DAS DISTRIBUIDORAS. COMPRIMENTO TOTAL: 24000 MM. RESISTENCIA NOMINAL: 2000 DAN. CARGA RUPTURA: 4000 DAN. | DIS-ETE-013 |  |  | Concreto | POSTES NORDESTE S.A | 15.102.262/0006-49 | 2024-06-26 | 2028-11-08 | HI_2023_06_30 | Ambos |  |  | AIF
|  | 0 | 3301634 | 21050081 | POSTE CONC DT 24/2500 SUBTR | POSTE DUPLO T. MATERIAL: CONCRETO ARMADO. DIMENSOES DA BASE: 710 X 980 MM. DIMENSOES DO TOPO: 230 X 308 MM. FURACAO FACE "A" E FACE "B" CONFORME NORMAS DAS DISTRIBUIDORAS. COMPRIMENTO TOTAL: 24000 MM. RESISTENCIA NOMINAL: 2500 DAN. CARGA RUPTURA: 5000 DAN | DIS-ETE-013 |  |  | Concreto | POSTES NORDESTE S.A | 15.102.262/0006-49 | 2024-06-26 | 2028-11-08 | HI_2023_06_30 | Ambos |  |  | AIF
|  | 0 | 3301635 | 21050082 | POSTE CONC DT 24/3000 SUBTR | POSTE DUPLO T. MATERIAL: CONCRETO ARMADO. DIMENSOES DA BASE: 710 X 980 MM. DIMENSOES DO TOPO: 230 X 308 MM.FURACAO FACE "A" E FACE "B" CONFORME NORMAS DAS DISTRIBUIDORAS. COMPRIMENTO TOTAL: 24000 MM. RESISTENCIA NOMINAL: 3000 DAN. CARGA RUPTURA: 6000 DAN. | DIS-ETE-013 |  |  | Concreto | POSTES NORDESTE S.A | 15.102.262/0006-49 | 2024-06-26 | 2028-11-08 | HI_2023_06_30 | Ambos |  |  | AIF
|  | 0 | 3312228 | 64030064 | VIGA CONC VSH 3740MM J340MM 1200DAN | VIGA. TIPO: VSH. MATERIAL: CONCRETO ARMADO. COMPRIMENTO:3740MM. DIAMETRO DA JANELA: 340MM. RESISTENCIA NOMINAL: 1200DAN. CARGA DE RUPTURA: 2400 DAN. APLICACAO : LINHA DE SUBTRANSMISSAO. NORMA: DIS-ETE-094. | DIS-ETE-094 |  |  | Concreto | POSTES NORDESTE S.A | 15.102.262/0006-49 | 2024-06-26 | 2028-11-08 | HI_2023_06_30 | Ambos |  |  | AIF
|  | 0 | 3311050 | 64030061 | CRUZETA CONC CTH 6700MM J710MM 2500DAN | CRUZETA. TIPO: CTH. MATERIAL: CONCRETO ARMADO. COMPRIMENTO: 6700 MM. SECAO: 200X250 MM. DIAMETRO DA JANELA: 710 MM. RESISTENCIA NOMINAL: 2500 DAN. CARGA DE RUPTURA: 5000 DAN. NORMA: DIS-ETE-094. | DIS-ETE-094 |  |  | Concreto | POSTES NORDESTE S.A | 15.102.262/0006-49 | 2024-06-26 | 2028-11-08 | HI_2023_06_30 | Ambos |  |  | AIF
|  | 0 | 3320104 | 64095028 | ANEL CONC ACH 280X355MM | ANEL. TIPO: ACH. MATERIAL: CONCRETO ARMADO. DIMENSOES DO FURO: 280X355MM. RESISTENCIA NOMINAL : 600DAN. CARGA DE RUPTURA: 1200DAN. APLICACAO: CRUZETA DE CONCRETO CTH. NORMA: DIS-ETE-094. | DIS-ETE-094 |  |  | Concreto | POSTES NORDESTE S.A | 15.102.262/0006-49 | 2024-06-26 | 2028-11-08 | HI_2023_06_30 | Ambos |  |  | AIF
|  | 0 | 3311076 | 64030006 | CRUZETA CONC CTT 5400MM JANELA 500MM | CRUZETA. TIPO: CTT. MATERIAL : CONCRETO ARMADO. COMPRIMENTO: 5400MM. SECAO: 170X250MM. DIAMETRO DA JANELA: 500MM. RESITENCIA NOMINAL:1500DAN. CARGA DE RUPTURA:3000DAN. APLICACAO: ESTRUTURA DE LINHA DE TRANSMISSAO. NORMA: DIS-ETE-094. | DIS-ETE-094 |  |  | Concreto | POSTES NORDESTE S.A | 15.102.262/0006-49 | 2024-06-26 | 2028-11-08 | HI_2023_06_30 | Ambos |  |  | AIF
|  | 0 | 3311073 | 64030020 | CRUZETA CONC CTH 10500MM J710MM 1500DA | CRUZETA. TIPO: CTH. MATERIAL : CONCRETO ARMADO. COMPRIMENTO: 10500MM. SECAO: 150X200MM. DIAMETRO DA JANELA: 710MM. RESITENCIA NOMINAL: 1500DAN. CARGA DE RUPTURA: 3000DAN. NORMA: DIS-ETE-094. | DIS-ETE-094 |  |  | Concreto | POSTES NORDESTE S.A | 15.102.262/0006-49 | 2024-06-26 | 2028-11-08 | HI_2023_06_30 | Ambos |  |  | AIF
|  | 0 | 3311067 | 64030002 | CONJUNTO CRUZETA COSMOS 4880MM 138KV | CONJUNTO DE CRUZETAS REFORCADAS. TIPO:COSMOS. MATERIAL:CONCRETO ARMADO. COMPRIMENTO TOTAL : 4880MM. NUMERO DE ELEMENTOS POR CONJUNTO: 02 . APLICACAO: ESTRUTURA TIPO C, PADRAO 138KV. NORMA: DIS-ETE-094. | DIS-ETE-094 |  |  | Concreto | POSTES NORDESTE S.A | 15.102.262/0006-49 | 2024-06-26 | 2028-11-08 | HI_2023_06_30 | Ambos |  |  | AIF
|  | 0 | 3311070 | 64030017 | CRUZETA CONC CTH 10500MM J570MM 1500DA | CRUZETA. TIPO: CTH. MATERIAL : CONCRETO ARMADO. COMPRIMENTO: 10500MM. SECAO: 150X200MM. DIAMETRO DA JANELA: 570MM. RESITENCIA NOMINAL: 1500DAN. CARGA DE RUPTURA: 3000DAN.,,,,,,,,,,. NORMA: DIS-ETE-094. | DIS-ETE-094 |  |  | Concreto | POSTES NORDESTE S.A | 15.102.262/0006-49 | 2024-06-26 | 2028-11-08 | HI_2023_06_30 | Ambos |  |  | AIF
|  | 0 | 3311048 | 64030053 | CRUZETA CONC CTH 6700MM J510MM 2500DAN | CRUZETA. TIPO: CTH. MATERIAL: CONCRETO ARMADO. COMPRIMENTO: 6700 MM. SECAO: 200X250 MM. DIAMETRO DA JANELA: 510 MM. RESISTENCIA NOMINAL: 2500 DAN. CARGA DE RUPTURA: 5000 DAN. NORMA: DIS-ETE-094. | DIS-ETE-094 |  |  | Concreto | POSTES NORDESTE S.A | 15.102.262/0006-49 | 2024-06-26 | 2028-11-08 | HI_2023_06_30 | Ambos |  |  | AIF
|  | 0 | 3311072 | 64030019 | CRUZETA CONC CTH 10500MM J665MM 1500DA | CRUZETA. TIPO: CTH. MATERIAL : CONCRETO ARMADO. COMPRIMENTO: 10500MM.SECAO: 150X200MM. DIAMETRO DA JANELA: 665MM. RESITENCIA NOMINAL: 1500DAN. CARGA DE RUPTURA: 3000DAN.,,,,,,,,,,. NORMA: DIS-ETE-094. | DIS-ETE-094 |  |  | Concreto | POSTES NORDESTE S.A | 15.102.262/0006-49 | 2024-06-26 | 2028-11-08 | HI_2023_06_30 | Ambos |  |  | AIF
|  | 0 | 3311061 | 64030062 | CRUZETA CONC CTH 6700MM J740MM 1500DAN | CRUZETA. TIPO: CTH. MATERIAL: CONCRETO ARMADO. COMPRIMENTO: 6700 MM. SECAO: 110X140 MM. DIAMETRO DA JANELA: 740 MM. RESISTENCIA NOMINAL: 1500 DAN. CARGA DE RUPTURA: 3000 DAN. NORMA: DIS-ETE-094. | DIS-ETE-094 |  |  | Concreto | POSTES NORDESTE S.A | 15.102.262/0006-49 | 2024-06-26 | 2028-11-08 | HI_2023_06_30 | Ambos |  |  | AIF
|  | 0 | 3311052 | 64030057 | CRUZETA CONC CTH 6700MM J630MM 2500DAN | CRUZETA. TIPO: CTH. MATERIAL: CONCRETO ARMADO. COMPRIMENTO: 6700 MM. SECAO: 200X250 MM. DIAMETRO DA JANELA: 630 MM. RESISTENCIA NOMINAL: 2500 DAN. CARGA DE RUPTURA: 5000 DAN. NORMA: DIS-ETE-094. | DIS-ETE-094 |  |  | Concreto | POSTES NORDESTE S.A | 15.102.262/0006-49 | 2024-06-26 | 2028-11-08 | HI_2023_06_30 | Ambos |  |  | AIF
|  | 0 | 3312242 | 64030065 | VIGA CONC VSH 3740MM J390MM 1200DAN | VIGA. TIPO: VSH. MATERIAL: CONCRETO ARMADO. COMPRIMENTO:3740MM. DIAMETRO DA JANELA: 390MM. RESISTENCIA NOMINAL: 1200DAN. CARGA DE RUPTURA: 2400 DAN. APLICACAO: LINHA DE SUBTRANSMISSAO. NORMA: DIS-ETE-094. | DIS-ETE-094 |  |  | Concreto | POSTES NORDESTE S.A | 15.102.262/0006-49 | 2024-06-26 | 2028-11-08 | HI_2023_06_30 | Ambos |  |  | AIF
|  | 0 | 3301625 | 21055028 | POSTE CONC DT 22/1000 SUBTR | POSTE DUPLO T. MATERIAL: CONCRETO ARMADO. DIMENSOES DA BASE: 610 X 840 MM. DIMENSOES DO TOPO: 170 X 224 MM. FURACAO FACE "A" E FACE "B" CONFORME NORMAS DAS DISTRIBUIDORAS. COMPRIMENTO TOTAL: 22000 MM. RESISTENCIA NOMINAL: 1000 DAN. CARGA RUPTURA: 2000 DAN | DIS-ETE-013 |  |  | Concreto | POSTES NORDESTE S.A | 15.102.262/0006-49 | 2024-06-26 | 2028-11-08 | HI_2023_06_30 | Ambos |  |  | AIF
|  | 0 | 3320101 | 64095040 | ANEL CONC ACC 300X390MM | ANEL. TIPO: ACC. MATERIAL: CONCRETO ARMADO. DIMENSOES DO FURO: 300X390MM. RESISTENCIA NOMINAL : 1000DAN. CARGA DE RUPTURA: 2000DAN. APLICACAO: CRUZETA DE CONCRETO TIPO COSMOS. NORMA:DIS-ETE-094. | DIS-ETE-094 |  |  | Concreto | POSTES NORDESTE S.A | 15.102.262/0006-49 | 2024-06-26 | 2028-11-08 | HI_2023_06_30 | Ambos |  |  | AIF
|  | 0 | 3320060 | 64095039 | ANEL CONC ACC 270X330MM | ANEL. TIPO: ACC. MATERIAL: CONCRETO ARMADO. DIMENSOES DO FURO: 270X330MM. RESISTENCIA NOMINAL : 1000DAN. CARGA DE RUPTURA: 2000DAN. APLICACAO: CRUZETA DE CONCRETO TIPO COSMOS. NORMA:DIS-ETE-094. | DIS-ETE-094 |  |  | Concreto | POSTES NORDESTE S.A | 15.102.262/0006-49 | 2024-06-26 | 2028-11-08 | HI_2023_06_30 | Ambos |  |  | AIF
|  | 0 | 3311093 | 64030013 | CRUZETA CONC CTT 5400MM JANELA 950MM | CRUZETA. TIPO: CTT. MATERIAL : CONCRETO ARMADO. COMPRIMENTO: 5400MM. SECAO: 170X250MM. DIAMETRO DA JANELA: 950MM. RESISTENCIA NOMINAL:1500DAN. CARGA DE RUPTURA:3000DAN. APLICACAO: ESTRUTURA DE LINHA DE TRANSMISSAO. NORMA: DIS-ETE-094. | DIS-ETE-094 |  |  | Concreto | POSTES NORDESTE S.A | 15.102.262/0006-49 | 2024-06-26 | 2028-11-08 | HI_2023_06_30 | Ambos |  |  | AIF
|  | 0 | 3311071 | 64030018 | CRUZETA CONC CTH 10500MM J630MM 1500DA | CRUZETA. TIPO: CTH. MATERIAL : CONCRETO ARMADO. COMPRIMENTO: 10500MM. SECAO: 150X200MM. DIAMETRO DA JANELA: 630MM. RESITENCIA NOMINAL: 1500DAN. CARGA DE RUPTURA: 3000DAN.,,,,,,,,,,. NORMA: DIS-ETE-094. | DIS-ETE-094 |  |  | Concreto | POSTES NORDESTE S.A | 15.102.262/0006-49 | 2024-06-26 | 2028-11-08 | HI_2023_06_30 | Ambos |  |  | AIF
|  | 0 | 3301636 | 21050083 | POSTE CONC DT 24/4000 SUBTR | POSTE DUPLO T. MATERIAL: CONCRETO ARMADO. DIMENSOES DA BASE: 770 X 1064 MM. DIMENSOES DO TOPO: 290 X 392MM. FURACAO FACE "A" E FACE "B" CONFORME NORMAS DAS DISTRIBUIDORAS. COMPRIMENTO TOTAL: 24000 MM. RESISTENCIA NOMINAL: 4000 DAN. CARGA RUPTURA: 8000 DAN | DIS-ETE-013 |  |  | Concreto | POSTES NORDESTE S.A | 15.102.262/0006-49 | 2024-06-26 | 2028-11-08 | HI_2023_06_30 | Ambos |  |  | AIF
|  | 0 | 3311025 | 64030033 | CRUZETA CONC 4500MM F 320MM | CRUZETA. MATERIAL-CONCRETO ARMADO. COMPRIMENTO NOMINAL-4500MM. DIAMETRO DO FURO DE MONTAGEM- 320MM. FURAÇÃO PARA FIXAÇÃO DE FERRAGENS- 02 VERTICAIS E 04 HORIZONTAIS, DIÂMETRO- 25,0MM. PONTOS DE ATERRAMENTO- 03. APLICAÇÃO: LINHA DE TRANSMISSÃO. NORMA: DIS- | DIS-ETE-094 |  |  | Concreto | POSTES NORDESTE S.A | 15.102.262/0006-49 | 2024-06-26 | 2028-11-08 | HI_2023_06_30 | Ambos |  |  | AIF
|  | 0 | 3311024 | 64030032 | CRUZETA CONC 4500MM F 305MM | CRUZETA. MATERIAL-CONCRETO ARMADO. COMPRIMENTO NOMINAL-4500MM. DIAMETRO DO FURO DE MONTAGEM- 305MM. FURAÇÃO PARA FIXAÇÃO DE FERRAGENS- 02 VERTICAIS E 04 HORIZONTAIS, DIÂMETRO- 25,0MM. PONTOS DE ATERRAMENTO- 03.APLICAÇÃO: LINHA DE TRANSMISSÃO. NORMA: DIS-E | DIS-ETE-094 |  |  | Concreto | POSTES NORDESTE S.A | 15.102.262/0006-49 | 2024-06-26 | 2028-11-08 | HI_2023_06_30 | Ambos |  |  | AIF
|  | 0 | 3311020 | 64030045 | CRUZETA CONC 4500MM F 750MM | CRUZETA. MATERIAL-CONCRETO ARMADO. COMPRIMENTO NOMINAL-4500MM. DIAMETRO DO FURO DE MONTAGEM- 750MM FURAÇÃO PARA FIXAÇÃO DE FERRAGENS- 02 VERTICAIS E 04 HORIZONTAIS, DIÂMETRO- 25,0MM. PONTOS DE ATERRAMENTO- 03. APLICAÇÃO: LINHA DE TRANSMISSÃO CLASSE 69KV. | DIS-ETE-094 |  |  | Concreto | POSTES NORDESTE S.A | 15.102.262/0006-49 | 2024-06-26 | 2028-11-08 | HI_2023_06_30 | Ambos |  |  | AIF
|  | 0 | 3303323 | 21050045 | POSTE CONC CIRC 22/1500 SUBTR | POSTE CIRCULAR. MATERIAL: CONCRETO ARMADO. DIAMETRO DA BASE: 610 MM. DIAMETRO DO TOPO: 280 MM. COMPRIMENTO TOTAL: 22000 MM. RESISTENCIA NOMINAL: 1500 DAN. CARGA DE RUPTURA: 3000 DAN. CARACTERISTICAS ADICIONAIS: TRACOS DE REFERENCIA E ENGASTAMENTO EM BAIXO | DIS-ETE-013 |  |  | Concreto | POSTES NORDESTE S.A | 15.102.262/0006-49 | 2024-06-26 | 2028-11-08 | HI_2023_06_30 | Ambos |  |  | AIF
|  | 0 | 3311019 | 64030038 | CRUZETA CONC 4500MM F 475MM | CRUZETA. MATERIAL-CONCRETO ARMADO. COMPRIMENTO NOMINAL-4500MM. DIAMETRO DO FURO DE MONTAGEM- 475MM. FURAÇÃO PARA FIXAÇÃO DE FERRAGENS- 02 VERTICAIS E 04 HORIZONTAIS, DIÂMETRO- 25,0MM. PONTOS DE ATERRAMENTO- 03. APLICAÇÃO: LINHA DE TRANSMISSÃO CLASSE 69KV. | DIS-ETE-094 |  |  | Concreto | POSTES NORDESTE S.A | 15.102.262/0006-49 | 2024-06-26 | 2028-11-08 | HI_2023_06_30 | Ambos |  |  | AIF
|  | 0 | 3303344 | 21050061 | POSTE CONC CIRC 30/2000 SUBTR | POSTE CIRCULAR. MATERIAL: CONCRETO ARMADO. DIAMETRO DA BASE: 775 MM. DIAMETRO DO TOPO: 325 MM. COMPRIMENTO TOTAL: 30000 MM. RESISTENCIA NOMINAL: 2000 DAN. CARGA DE RUPTURA: 4000 DAN. CARACTERISTICAS ADICIONAIS: TRACOS DE REFERENCIA E ENGASTAMENTO EM BAIXO | DIS-ETE-013 |  |  | Concreto | POSTES NORDESTE S.A | 15.102.262/0006-49 | 2024-06-26 | 2028-11-08 | HI_2023_06_30 | Ambos |  |  | AIF
|  | 0 | 3311018 | 64030043 | CRUZETA CONC 4500MM F 650MM | CRUZETA. MATERIAL-CONCRETO ARMADO. COMPRIMENTO NOMINAL-4500MM. DIAMETRO DO FURO DE MONTAGEM- 650MM. FURAÇÃO PARA FIXAÇÃO DE FERRAGENS- 02 VERTICAIS E 04 HORIZONTAIS, DIÂMETRO- 25,0MM. PONTOS DE ATERRAMENTO- 03. APLICAÇÃO: LINHA DE TRANSMISSÃO CLASSE 69KV. | DIS-ETE-094 |  |  | Concreto | POSTES NORDESTE S.A | 15.102.262/0006-49 | 2024-06-26 | 2028-11-08 | HI_2023_06_30 | Ambos |  |  | AIF
|  | 0 | 3303314 | 21050038 | POSTE CONC CIRC 18/2000 SUBTR | POSTE CIRCULAR. MATERIAL: CONCRETO ARMADO. DIAMETRO DA BASE: 595 MM. DIAMETRO DO TOPO: 325 MM. COMPRIMENTO TOTAL: 18000 MM. RESISTENCIA NOMINAL: 2000 DAN. CARGA DE RUPTURA: 4000 DAN. CARACTERISTICAS ADICIONAIS: TRACOS DE REFERENCIA E ENGASTAMENTO EM BAIXO | DIS-ETE-013 |  |  | Concreto | POSTES NORDESTE S.A | 15.102.262/0006-49 | 2024-06-26 | 2028-11-08 | HI_2023_06_30 | Ambos |  |  | AIF
|  | 0 | 3311017 | 64030042 | CRUZETA CONC 4500MM F 615MM | CRUZETA. MATERIAL-CONCRETO ARMADO. COMPRIMENTO NOMINAL-4500MM. DIAMETRO DO FURO DE MONTAGEM- 615MM. FURAÇÃO PARA FIXAÇÃO DE FERRAGENS- 02 VERTICAIS E 04 HORIZONTAIS, DIÂMETRO- 25,0MM. PONTOS DE ATERRAMENTO- 03. APLICAÇÃO: LINHA DE TRANSMISSÃO CLASSE 69KV. | DIS-ETE-094 |  |  | Concreto | POSTES NORDESTE S.A | 15.102.262/0006-49 | 2024-06-26 | 2028-11-08 | HI_2023_06_30 | Ambos |  |  | AIF
|  | 0 | 3324021 | 0 | PLACA CONC ESTAI 400 F22 | PLACA EM CONCRETO, PARA ESTAI, COM ESPESSURA 100MM, DIAMETRO 400MM E 1 FURO CENTRAL COM DIAMETRO 22MM. NORMA: DTN 123. | DESENHO DTN 123 |  |  | Concreto | POSTES NORDESTE S.A | 15.102.262/0006-49 | 2024-06-26 | 2028-11-08 | HI_2023_06_30 | Ambos |  |  | AIF
|  | 0 | 3320255 | 64095038 | ANEL CONC ACH 550X690MM | ANEL. TIPO: ACH. MATERIAL: CONCRETO ARMADO. DIMENSOES DO FURO: 560X690MM. RESISTENCIA NOMINAL : 600DAN. CARGA DE RUPTURA: 1200DAN . APLICACAO : CRUZETA DE CONCRETO CTH . NORMA: DIS-ETE-094. | DIS-ETE-094 |  |  | Concreto | POSTES NORDESTE S.A | 15.102.262/0006-49 | 2024-06-26 | 2028-11-08 | HI_2023_06_30 | Ambos |  |  | AIF
|  | 0 | 3320250 | 64095043 | ANEL CONC ACC 385X550MM | ANEL. TIPO: ACC. MATERIAL: CONCRETO ARMADO. DIMENSOES DO FURO: 385X550MM. RESISTENCIA NOMINAL : 1000DAN. CARGA DE RUPTURA: 2000DAN. APLICACAO: CRUZETA DE CONCRETO TIPO COSMOS. NORMA:DIS-ETE-094. | DIS-ETE-094 |  |  | Concreto | POSTES NORDESTE S.A | 15.102.262/0006-49 | 2024-06-26 | 2028-11-08 | HI_2023_06_30 | Ambos |  |  | AIF
|  | 0 | 3320222 | 64095026 | ANEL CONC ACT 570X750MM | ANEL. TIPO: ACT. MATERIAL: CONCRETO ARMADO. DIMENSOES DO FURO: 570X750MM. RESISTENCIA NOMINAL: 1500DAN. CARGA DE RUPTURA: 3000 DAN. APLICACAO: CRUZETA DE CONCRETO CT. NORMA: DIS-ETE-094. | DIS-ETE-094 |  |  | Concreto | POSTES NORDESTE S.A | 15.102.262/0006-49 | 2024-06-26 | 2028-11-08 | HI_2023_06_30 | Ambos |  |  | AIF
|  | 0 | 3311014 | 64030044 | CRUZETA CONC 4500MM F 685MM | CRUZETA. MATERIAL-CONCRETO ARMADO. COMPRIMENTO NOMINAL-4500MM. DIAMETRO DO FURO DE MONTAGEM- 685MM. FURAÇÃO PARA FIXAÇÃO DE FERRAGENS- 02 VERTICAIS E 04 HORIZONTAIS, DIÂMETRO- 25,0MM. PONTOS DE ATERRAMENTO- 03. APLICAÇÃO: LINHA DE TRANSMISSÃO CLASSE 69KV. | DIS-ETE-094 |  |  | Concreto | POSTES NORDESTE S.A | 15.102.262/0006-49 | 2024-06-26 | 2028-11-08 | HI_2023_06_30 | Ambos |  |  | AIF
|  | 0 | 3303311 | 21050036 | POSTE CONC CIRC 16/2000 SUBTR | POSTE CIRCULAR. MATERIAL: CONCRETO ARMADO. DIAMETRO DA BASE: 650 MM. DIAMETRO DO TOPO: 330 MM. COMPRIMENTO TOTAL: 16000 MM. RESISTENCIA NOMINAL: 2000 DAN. CARGA DE RUPTURA: 4000 DAN. CARACTERISTICAS ADICIONAIS: TRACOS DE REFERENCIA E ENGASTAMENTO EM BAIXO | DIS-ETE-013 |  |  | Concreto | POSTES NORDESTE S.A | 15.102.262/0006-49 | 2024-06-26 | 2028-11-08 | HI_2023_06_30 | Ambos |  |  | AIF
|  | 0 | 3300012 | 21055021 | POSTE CONCRETO DT 9/400 29F | POSTE DUPLO T. MATERIAL: CONCRETO ARMADO. DIMENSOES DA BASE: 290X392 MM. DIMENSOES DO TOPO: 110X140 MM. FURACAO DA FACE A: A 150 MM DO TOPO (29F X 100 MM).FURACAO DA FACE B:A 100 MM (29F X100 MM). COMPRIMENTO TOTAL: 9000 MM. CARGA NOMINAL: 400 DAN. CARGA | DIS-ETE-011 |  |  | Concreto | POSTES NORDESTE S.A | 15.102.262/0006-49 | 2024-06-26 | 2028-11-08 | HI_2023_06_30 | Ambos |  |  | AIF
|  | 0 | 3303325 | 21050047 | POSTE CONC CIRC 22/2500 SUBTR | POSTE CIRCULAR . MATERIAL: CONCRETO ARMADO. DIAMETRO DA BASE: 700 MM. DIAMETRO DO TOPO: 370 MM. COMPRIMENTO TOTAL: 22000 MM. RESISTENCIA NOMINAL : 2500 DAN. CARGA DE RUPTURA : 5000 DAN. CARACTERISTICAS ADICIONAIS: TRACOS DE REFERENCIA E ENGASTAMENTO EM BA | DIS-ETE-013 |  |  | Concreto | POSTES NORDESTE S.A | 15.102.262/0006-49 | 2024-06-26 | 2028-11-08 | HI_2023_06_30 | Ambos |  |  | AIF
|  | 0 | 3323010 | 64030030 | BRACO CONC RETO 1500MM 600KGF | BRACO RETO. MATERIAL: CONCRETO ARMADO. COMPRIMENTO NOMINAL: 1500MM. RESISTENCIA NOMINAL: 600DAN. CARGA DE RUPTURA:1200DAN. APLICACAO : ESTRUTURA DE LINHA DE TRANSMISSAO . NORMA: DIS-ETE-094. | DIS-ETE-094 |  |  | Concreto | POSTES NORDESTE S.A | 15.102.262/0006-49 | 2024-06-26 | 2028-11-08 | HI_2023_06_30 | Ambos |  |  | AIF
|  | 0 | 3303340 | 21050058 | POSTE CONC CIRC 28/2000 SUBTR | POSTE CIRCULAR. MATERIAL: CONCRETO ARMADO. DIAMETRO DA BASE: 745 MM. DIAMETRO DO TOPO: 325 MM. COMPRIMENTO TOTAL: 28000 MM. RESISTENCIA NOMINAL: 2000 DAN. CARGA DE RUPTURA: 4000 DAN. CARACTERISTICAS ADICIONAIS: TRACOS DE REFERENCIA E ENGASTAMENTO EM BAIXO | DIS-ETE-013 |  |  | Concreto | POSTES NORDESTE S.A | 15.102.262/0006-49 | 2024-06-26 | 2028-11-08 | HI_2023_06_30 | Ambos |  |  | AIF
|  | 0 | 3303329 | 21050050 | POSTE CONC CIRC 24/1500 SUBTR | POSTE CIRCULAR. MATERIAL: CONCRETO ARMADO. DIAMETRO DA BASE: 640 MM. DIAMETRO DO TOPO: 280 MM. COMPRIMENTO TOTAL: 24000 MM. RESISTENCIA NOMINAL: 1500 DAN. CARGA DE RUPTURA: 3000 DAN. CARACTERISTICAS ADICIONAIS: TRACOS DE REFERENCIA E ENGASTAMENTO EM BAIXO | DIS-ETE-013 |  |  | Concreto | POSTES NORDESTE S.A | 15.102.262/0006-49 | 2024-06-26 | 2028-11-08 | HI_2023_06_30 | Ambos |  |  | AIF
|  | 0 | 3320190 | 64095037 | ANEL CONC ACH 510X650MM | ANEL. TIPO: ACH. MATERIAL: CONCRETO ARMADO. DIMENSOES DO FURO: 510X650MM. RESISTENCIA NOMINAL : 600DAN. CARGA DE RUPTURA: 1200DAN. APLICACAO : CRUZETA DE CONCRETO CTH . NORMA: DIS-ETE-094. | DIS-ETE-094 |  |  | Concreto | POSTES NORDESTE S.A | 15.102.262/0006-49 | 2024-06-26 | 2028-11-08 | HI_2023_06_30 | Ambos |  |  | AIF
|  | 0 | 3324008 | 64010012 | TUBO CONC ARM 3600X1500MM | TUBO. MATERIAL: CONCRETO ARMADO. DIAMETRO INTERNO: 1500MM. COMPRIMENTO: 3600MM. EXTREMIDADES- MACHO/FEMEA. NORMA: DIS-ETE-094. | DIS-ETE-094 |  |  | Concreto | POSTES NORDESTE S.A | 15.102.262/0006-49 | 2024-06-26 | 2028-11-08 | HI_2023_06_30 | Ambos |  |  | AIF
|  | 0 | 3320187 | 64095019 | ANEL CONC ACT 520X620MM | ANEL. TIPO: ACT. MATERIAL: CONCRETO ARMADO. DIMENSOES DO FURO: 520X620MM. RESISTENCIA NOMINAL: 1500DAN. CARGA DE RUPTURA: 3000 DAN. APLICACAO: CRUZETA DE CONCRETO CTT EM POSTE DT. NORMA: DIS-ETE-094. | DIS-ETE-094 |  |  | Concreto | POSTES NORDESTE S.A | 15.102.262/0006-49 | 2024-06-26 | 2028-11-08 | HI_2023_06_30 | Ambos |  |  | AIF
|  | 0 | 3320183 | 64095012 | ANEL CONC ACTC JANELA 630MM | ANEL. TIPO: ACTC. MATERIAL: CONCRETO ARMADO. DIAMETRO DA JANELA: 630,0MM. RESISTENCIA NOMINAL: 1500DAN. CARGA DE RUPTURA: 3000 DAN. APLICACAO: INSTALACAO DE CRUZETA DE CONCRETO CTT EM POSTE CIRCULAR. NORMA: DIS-ETE-094. | DIS-ETE-094 |  |  | Concreto | POSTES NORDESTE S.A | 15.102.262/0006-49 | 2024-06-26 | 2028-11-08 | HI_2023_06_30 | Ambos |  |  | AIF
|  | 0 | 3320184 | 64095014 | ANEL CONC ACTC JANELA 700MM | ANEL. TIPO: ACTC. MATERIAL: CONCRETO ARMADO. DIAMETRO DA JANELA: 700,0MM. RESISTENCIA NOMINAL: 1500 DAN. CARGA DE RUPTURA: 3000DAN. APLICACAO: INSTALACAO DE CRUZETA DE CONCRETO CTT EM POSTE CIRCULAR. NORMA: DIS-ETE-094. | DIS-ETE-094 |  |  | Concreto | POSTES NORDESTE S.A | 15.102.262/0006-49 | 2024-06-26 | 2028-11-08 | HI_2023_06_30 | Ambos |  |  | AIF
|  | 0 | 3320185 | 64095018 | ANEL CONC ACT 460X560MM | ANEL. TIPO: ACT. MATERIAL: CONCRETO ARMADO. DIMENSOES DO FURO: 460X560MM. RESISTENCIA NOMINAL: 1500DAN. CARGA DE RUPTURA: 3000 DAN. APLICACAO: CRUZETA DE CONCRETO CTT EM POSTE DT. NORMA: DIS-ETE-094. | DIS-ETE-094 |  |  | Concreto | POSTES NORDESTE S.A | 15.102.262/0006-49 | 2024-06-26 | 2028-11-08 | HI_2023_06_30 | Ambos |  |  | AIF
|  | 0 | 3300076 | 21055009 | POSTE CONCRETO DT 9/600 29F | POSTE DUPLO T. MATERIAL: CONCRETO ARMADO. DIMENSOES DA BASE: 290X392 MM. DIMENSOES DO TOPO: 110X140 MM. FURACAO DA FACE A: A 150MM DO TOPO (29F X 100 MM).FURACAO DA FACE B: A 100 MM (29F X100 MM). COMPRIMENTO TOTAL: 9000 MM. CARGA NOMINAL: 600 DAN. CARGA | DIS-ETE-011 |  |  | Concreto | POSTES NORDESTE S.A | 15.102.262/0006-49 | 2024-06-26 | 2028-11-08 | HI_2023_06_30 | Ambos |  |  | AIF
|  | 0 | 3320186 | 64095020 | ANEL CONC ACT 560X660MM | ANEL. TIPO: ACT. MATERIAL: CONCRETO ARMADO. DIMENSOES DO FURO: 560X660MM. RESISTENCIA NOMINAL: 1500DAN. CARGA DE RUPTURA: 3000 DAN. APLICACAO: CRUZETA DE CONCRETO CTT EM POSTE DT. NORMA: DIS-ETE-094. | DIS-ETE-094 |  |  | Concreto | POSTES NORDESTE S.A | 15.102.262/0006-49 | 2024-06-26 | 2028-11-08 | HI_2023_06_30 | Ambos |  |  | AIF
|  | 0 | 3311035 | 64030052 | CRUZETA CONC CTH 6700MM J510MM 1500DAN | CRUZETA. TIPO: CTH. MATERIAL: CONCRETO ARMADO. COMPRIMENTO: 6700 MM. SECAO: 110X140 MM. DIAMETRO DA JANELA: 510 MM. RESISTENCIA NOMINAL: 1500 DAN. CARGA DE RUPTURA: 3000 DAN. NORMA: DIS-ETE-094. | DIS-ETE-094 |  |  | Concreto | POSTES NORDESTE S.A | 15.102.262/0006-49 | 2024-06-26 | 2028-11-08 | HI_2023_06_30 | Ambos |  |  | AIF
|  | 0 | 3303327 | 21050049 | POSTE CONC CIRC 22/4000 SUBTR | POSTE CIRCULAR. MATERIAL: CONCRETO ARMADO. DIAMETRO DA BASE: 805 MM. DIAMETRO DO TOPO: 475 MM. COMPRIMENTO TOTAL: 22000 MM. RESISTENCIA NOMINAL: 4000 DAN. CARGA DE RUPTURA: 8000 DAN. CARACTERISTICAS ADICIONAIS: TRACOS DE REFERENCIA E ENGASTAMENTO EM BAIXO | DIS-ETE-013 |  |  | Concreto | POSTES NORDESTE S.A | 15.102.262/0006-49 | 2024-06-26 | 2028-11-08 | HI_2023_06_30 | Ambos |  |  | AIF
|  | 0 | 3311074 | 64030021 | CRUZETA CONC CTH 10500MM J740MM 1500DAN | CRUZETA. TIPO: CTH. MATERIAL : CONCRETO ARMADO. COMPRIMENTO: 10500MM. SECAO: 150X200MM. DIAMETRO DA JANELA: 740MM. RESITENCIA NOMINAL: 1500DAN. CARGA DE RUPTURA: 3000DAN. NORMA: DIS-ETE-094. | DIS-ETE-094 |  |  | Concreto | POSTES NORDESTE S.A | 15.102.262/0006-49 | 2024-06-26 | 2028-11-08 | HI_2023_06_30 | Ambos |  |  | AIF
|  | 0 | 3311033 | 64030048 | CRUZETA CONC CTH 6700MM J338MM 1500DAN | CRUZETA. TIPO: CTH. MATERIAL: CONCRETO ARMADO. COMPRIMENTO: 6700 MM. SECAO: 110X140 MM. DIAMETRO DA JANELA: 338 MM. RESISTENCIA NOMINAL: 1500 DAN. CARGA DE RUPTURA: 3000 DAN. NORMA: DIS-ETE-094. | DIS-ETE-094 |  |  | Concreto | POSTES NORDESTE S.A | 15.102.262/0006-49 | 2024-06-26 | 2028-11-08 | HI_2023_06_30 | Ambos |  |  | AIF
|  | 0 | 3303331 | 21050052 | POSTE CONC CIRC 24/2500 SUBTR | POSTE CIRCULAR . MATERIAL: CONCRETO ARMADO. DIAMETRO DA BASE: 730 MM. DIAMETRO DO TOPO: 370 MM. COMPRIMENTO TOTAL: 24000 MM. RESISTENCIA NOMINAL : 2500 DAN. CARGA DE RUPTURA : 5000 DAN. CARACTERISTICAS ADICIONAIS: TRACOS DE REFERENCIA E ENGASTAMENTO EM BA | DIS-ETE-013 |  |  | Concreto | POSTES NORDESTE S.A | 15.102.262/0006-49 | 2024-06-26 | 2028-11-08 | HI_2023_06_30 | Ambos |  |  | AIF
|  | 0 | 3303330 | 21050051 | POSTE CONC CIRC 24/2000 SUBTR | POSTE CIRCULAR. MATERIAL: CONCRETO ARMADO. DIAMETRO DA BASE: 685 MM. DIAMETRO DO TOPO: 325 MM. COMPRIMENTO TOTAL: 24000 MM. RESISTENCIA NOMINAL: 2000 DAN. CARGA DE RUPTURA: 4000 DAN. CARACTERISTICAS ADICIONAIS: TRACOS DE REFERENCIA E ENGASTAMENTO EM BAIXO | DIS-ETE-013 |  |  | Concreto | POSTES NORDESTE S.A | 15.102.262/0006-49 | 2024-06-26 | 2028-11-08 | HI_2023_06_30 | Ambos |  |  | AIF
|  | 0 | 3320182 | 64095010 | ANEL CONC ACTC JANELA 550MM | ANEL. TIPO: ACTC. MATERIAL: CONCRETO ARMADO. DIAMETRO DA JANELA: 550,0MM. RESISTENCIA NOMINAL: 1500 DAN. CARGA DE RUPTURA: 3000DAN. APLICACAO: INSTALACAO DE CRUZETA DE CONCRETO CTT EM POSTE CIRCULAR. NORMA: DIS-ETE-094. | DIS-ETE-094 |  |  | Concreto | POSTES NORDESTE S.A | 15.102.262/0006-49 | 2024-06-26 | 2028-11-08 | HI_2023_06_30 | Ambos |  |  | AIF
|  | 0 | 3324016 | 64010007 | TUBO CONC ARM 1500X4300MM | TUBO CONCRETO ARMADO.APLICACAO:FUNDACAO PARA POSTE.EXTREMIDADE: SEM ENCAIXE. DIAMETRO NOMINAL:1500MM.COMPRIMENTO:4300MM. NORMA: DIS-ETE-094. | DIS-ETE-094 |  |  | Concreto | POSTES NORDESTE S.A | 15.102.262/0006-49 | 2024-06-26 | 2028-11-08 | HI_2023_06_30 | Ambos |  |  | AIF
|  | 0 | 3303333 | 21050054 | POSTE CONC CIRC 24/4000 SUBTR | POSTE CIRCULAR. MATERIAL: CONCRETO ARMADO. DIAMETRO DA BASE: 835 MM. DIAMETRO DO TOPO: 475 MM. COMPRIMENTO TOTAL: 24000 MM. RESISTENCIA NOMINAL: 4000 DAN. CARGA DE RUPTURA: 8000 DAN. CARACTERISTICAS ADICIONAIS: TRACOS DE REFERENCIA E ENGASTAMENTO EM BAIXO | DIS-ETE-013 |  |  | Concreto | POSTES NORDESTE S.A | 15.102.262/0006-49 | 2024-06-26 | 2028-11-08 | HI_2023_06_30 | Ambos |  |  | AIF
|  | 0 | 3303324 | 21050046 | POSTE CONC CIRC 22/2000 SUBTR | POSTE CIRCULAR. MATERIAL: CONCRETO ARMADO. DIAMETRO DA BASE: 655 MM. DIAMETRO DO TOPO: 325 MM. COMPRIMENTO TOTAL: 22000 MM. RESISTENCIA NOMINAL: 2000 DAN. CARGA DE RUPTURA: 4000 DAN. CARACTERISTICAS ADICIONAIS: TRACOS DE REFERENCIA E ENGASTAMENTO EM BAIXO | DIS-ETE-013 |  |  | Concreto | POSTES NORDESTE S.A | 15.102.262/0006-49 | 2024-06-26 | 2028-11-08 | HI_2023_06_30 | Ambos |  |  | AIF
|  | 0 | 3303335 | 21050055 | POSTE CONC CIRC 26/1500 SUBTR | POSTE CIRCULAR. MATERIAL: CONCRETO ARMADO. DIAMETRO DA BASE: 670 MM. DIAMETRO DO TOPO: 280 MM. COMPRIMENTO TOTAL: 26000 MM. RESISTENCIA NOMINAL: 1500 DAN. CARGA DE RUPTURA: 3000 DAN. CARACTERISTICAS ADICIONAIS: TRACOS DE REFERENCIA E ENGASTAMENTO EM BAIXO | DIS-ETE-013 |  |  | Concreto | POSTES NORDESTE S.A | 15.102.262/0006-49 | 2024-06-26 | 2028-11-08 | HI_2023_06_30 | Ambos |  |  | AIF
|  | 0 | 3311097 | 64030047 | CRUZETA CONC 4500MM F 950MM | CRUZETA. MATERIAL-CONCRETO ARMADO. COMPRIMENTO NOMINAL-4500MM. DIAMETRO DO FURO DE MONTAGEM- 950MM. FURAÇÃO PARA FIXAÇÃO DE FERRAGENS- 02 VERTICAIS E 04 HORIZONTAIS, DIÂMETRO- 25,0MM. PONTOS DE ATERRAMENTO- 03.APLICAÇÃO: LINHA DE TRANSMISSÃO CLASSE 69KV. | DIS-ETE-094 |  |  | Concreto | POSTES NORDESTE S.A | 15.102.262/0006-49 | 2024-06-26 | 2028-11-08 | HI_2023_06_30 | Ambos |  |  | AIF
|  | 0 | 3311080 | 64030010 | CRUZETA CONC CTT 5400MM JANELA 650MM | CRUZETA. TIPO: CTT. MATERIAL : CONCRETO ARMADO. COMPRIMENTO: 5400MM. SECAO: 170X250MM. DIAMETRO DA JANELA: 650MM. RESITENCIA NOMINAL:1500DAN. CARGA DE RUPTURA:3000DAN. APLICACAO: ESTRUTURA DE LINHA DE TRANSMISSAO. NORMA: DIS-ETE-094. | DIS-ETE-094 |  |  | Concreto | POSTES NORDESTE S.A | 15.102.262/0006-49 | 2024-06-26 | 2028-11-08 | HI_2023_06_30 | Ambos |  |  | AIF
|  | 0 | 3311079 | 64030009 | CRUZETA CONC CTT 5400MM JANELA 630MM | CRUZETA. TIPO: CTT. MATERIAL : CONCRETO ARMADO. COMPRIMENTO: 5400MM. SECAO: 170X250MM. DIAMETRO DA JANELA: 630MM. RESITENCIA NOMINAL:1500DAN. CARGA DE RUPTURA:3000DAN. APLICACAO: ESTRUTURA DE LINHA DE TRANSMISSAO. NORMA: DIS-ETE-094. | DIS-ETE-094 |  |  | Concreto | POSTES NORDESTE S.A | 15.102.262/0006-49 | 2024-06-26 | 2028-11-08 | HI_2023_06_30 | Ambos |  |  | AIF
|  | 0 | 3311078 | 64030008 | CRUZETA CONC CTT 5400MM JANELA 600MM | CRUZETA. TIPO: CTT. MATERIAL : CONCRETO ARMADO. COMPRIMENTO: 5400MM. SECAO: 170X250MM. DIAMETRO DA JANELA: 600MM. RESITENCIA NOMINAL:1500DAN. CARGA DE RUPTURA:3000DAN. APLICACAO: ESTRUTURA DE LINHA DE TRANSMISSAO. NORMA: DIS-ETE-094. | DIS-ETE-094 |  |  | Concreto | POSTES NORDESTE S.A | 15.102.262/0006-49 | 2024-06-26 | 2028-11-08 | HI_2023_06_30 | Ambos |  |  | AIF
|  | 0 | 3311077 | 64030007 | CRUZETA CONC CTT 5400MM JANELA 550MM | CRUZETA. TIPO: CTT. MATERIAL : CONCRETO ARMADO. COMPRIMENTO: 5400MM. SECAO: 170X250MM. DIAMETRO DA JANELA: 550MM. RESITENCIA NOMINAL:1500DAN. CARGA DE RUPTURA:3000DAN. APLICACAO: ESTRUTURA DE LINHA DE TRANSMISSAO. NORMA: DIS-ETE-094. | DIS-ETE-094 |  |  | Concreto | POSTES NORDESTE S.A | 15.102.262/0006-49 | 2024-06-26 | 2028-11-08 | HI_2023_06_30 | Ambos |  |  | AIF
|  | 0 | 3301626 | 21050076 | POSTE CONC DT 22/1500 SUBTR | POSTE DUPLO T. MATERIAL: CONCRETO ARMADO. DIMENSOES DA BASE: 610 X 840 MM. DIMENSOES DO TOPO: 170 X 224 MM. FURACAO FACE "A" E FACE "B" CONFORME NORMAS DAS DISTRIBUIDORAS. COMPRIMENTO TOTAL: 22000 MM. RESISTENCIA NOMINAL: 1500 DAN. CARGA RUPTURA: 3000 DAN | DIS-ETE-013 |  |  | Concreto | POSTES NORDESTE S.A | 15.102.262/0006-49 | 2024-06-26 | 2028-11-08 | HI_2023_06_30 | Ambos |  |  | AIF
|  | 0 | 3324010 | 64010006 | BLOCO CONCRETO ANCOR.200X200X600MM | BLOCO, CONCRETO EM CONCRETO CICLOPTICO; SECAO QUADRADA; COMPRIMENTO 600MM;DIAMETRO DO FURO 21MM; ESFORCO DE COMPRESSAO 5000DAN. NORMA: DIS-ETE-094. | DIS-ETE-094 |  |  | Concreto | POSTES NORDESTE S.A | 15.102.262/0006-49 | 2024-06-26 | 2028-11-08 | HI_2023_06_30 | Ambos |  |  | AIF
|  | 0 | 3303321 | 21050044 | POSTE CONC CIRC 20/4000 SUBTR | POSTE CIRCULAR. MATERIAL: CONCRETO ARMADO. DIAMETRO DA BASE: 775 MM. DIAMETRO DO TOPO: 475 MM. COMPRIMENTO TOTAL: 20000 MM. RESISTENCIA NOMINAL: 4000 DAN. CARGA DE RUPTURA: 8000 DAN. CARACTERISTICAS ADICIONAIS: TRACOS DE REFERENCIA E ENGASTAMENTO EM BAIXO | DIS-ETE-013 |  |  | Concreto | POSTES NORDESTE S.A | 15.102.262/0006-49 | 2024-06-26 | 2028-11-08 | HI_2023_06_30 | Ambos |  |  | AIF
|  | 0 | 3311084 | 64030016 | CRUZETA CONC CTH 10500MM J510MM 1500DAN | CRUZETA. TIPO: CTH. MATERIAL: CONCRETO ARMADO. COMPRIMENTO: 10500MM. SECAO: 150X200MM. DIAMETRO DA JANELA: 510MM. RESITENCIA NOMINAL: 1500DAN. CARGA DE RUPTURA: 3000DAN. NORMA: DIS-ETE-094. | DIS-ETE-094 |  |  | Concreto | POSTES NORDESTE S.A | 15.102.262/0006-49 | 2024-06-26 | 2028-11-08 | HI_2023_06_30 | Ambos |  |  | AIF
|  | 0 | 3311003 | 64030034 | CRUZETA CONC 4500MM F 355MM | CRUZETA. MATERIAL-CONCRETO ARMADO. COMPRIMENTO NOMINAL-4500MM. DIAMETRO DO FURO DE MONTAGEM- 355MM. FURAÇÃO PARA FIXAÇÃO DE FERRAGENS- 02 VERTICAIS E 04 HORIZONTAIS, DIÂMETRO- 25,0MM. PONTOS DE ATERRAMENTO- 03. APLICAÇÃO: LINHA DE TRANSMISSÃO. NORMA: DIS- | DIS-ETE-094 |  |  | Concreto | POSTES NORDESTE S.A | 15.102.262/0006-49 | 2024-06-26 | 2028-11-08 | HI_2023_06_30 | Ambos |  |  | AIF
|  | 0 | 3303326 | 21050048 | POSTE CONC CIRC 22/3000 SUBTR | POSTE CIRCULAR. MATERIAL: CONCRETO ARMADO. DIAMETRO DA BASE: 730 MM. DIAMETRO DO TOPO: 400 MM. COMPRIMENTO TOTAL: 22000 MM. RESISTENCIA NOMINAL: 3000 DAN. CARGA DE RUPTURA: 6000 DAN. CARACTERISTICAS ADICIONAIS: TRACOS DE REFERENCIA E ENGASTAMENTO EM BAIXO | DIS-ETE-013 |  |  | Concreto | POSTES NORDESTE S.A | 15.102.262/0006-49 | 2024-06-26 | 2028-11-08 | HI_2023_06_30 | Ambos |  |  | AIF
|  | 0 | 3311046 | 64030049 | CRUZETA CONC CTH 6700MM J338MM 2500DAN | CRUZETA. TIPO: CTH. MATERIAL: CONCRETO ARMADO. COMPRIMENTO: 6700 MM. SECAO: 200X250 MM. DIAMETRO DA JANELA: 338 MM. RESISTENCIA NOMINAL: 2500 DAN. CARGA DE RUPTURA: 5000 DAN. NORMA: DIS-ETE-094. | DIS-ETE-094 |  |  | Concreto | POSTES NORDESTE S.A | 15.102.262/0006-49 | 2024-06-26 | 2028-11-08 | HI_2023_06_30 | Ambos |  |  | AIF
|  | 0 | 3324135 | 64010008 | TUBO CONCRETO ARMADO 1.50X2.70 M | TUBO, CONCRETO ARMADO; DIMENSOES: DIÂMETRO 1500M, COMPRI MENTO 2700MM. NORMA: DIS-ETE-094. | DIS-ETE-094 |  |  | Concreto | POSTES NORDESTE S.A | 15.102.262/0006-49 | 2024-06-26 | 2028-11-08 | HI_2023_06_30 | Ambos |  |  | AIF
|  | 0 | 3303332 | 21050053 | POSTE CONC CIRC 24/3000 SUBTR | POSTE CIRCULAR. MATERIAL: CONCRETO ARMADO. DIAMETRO DA BASE: 760 MM. DIAMETRO DO TOPO: 400 MM. COMPRIMENTO TOTAL: 24000 MM. RESISTENCIA NOMINAL: 3000 DAN. CARGA DE RUPTURA: 6000 DAN. CARACTERISTICAS ADICIONAIS: TRACOS DE REFERENCIA E ENGASTAMENTO EM BAIXO | DIS-ETE-013 |  |  | Concreto | POSTES NORDESTE S.A | 15.102.262/0006-49 | 2024-06-26 | 2028-11-08 | HI_2023_06_30 | Ambos |  |  | AIF
|  | 0 | 3324007 | 64010011 | TUBO CONC ARM 3500X1500MM | TUBO. MATERIAL: CONCRETO ARMADO. DIAMETRO INTERNO: 1500MM. COMPRIMENTO: 3500MM. EXTREMIDADES- MACHO/FEMEA. NORMA: DIS-ETE-094. | DIS-ETE-094 |  |  | Concreto | POSTES NORDESTE S.A | 15.102.262/0006-49 | 2024-06-26 | 2028-11-08 | HI_2023_06_30 | Ambos |  |  | AIF
|  | 0 | 3311034 | 64030050 | CRUZETA CONC CTH 6700MM J430MM 1500DAN | CRUZETA. TIPO: CTH. MATERIAL: CONCRETO ARMADO. COMPRIMENTO: 6700 MM. SECAO: 110X140 MM. DIAMETRO DA JANELA: 430MM. RESISTENCIA NOMINAL: 1500 DAN .CARGA DE RUPTURA: 3000 DAN. NORMA: DIS-ETE-094. | DIS-ETE-094 |  |  | Concreto | POSTES NORDESTE S.A | 15.102.262/0006-49 | 2024-06-26 | 2028-11-08 | HI_2023_06_30 | Ambos |  |  | AIF
|  | 0 | 3303315 | 21050039 | POSTE CONC CIRC 18/3000 SUBTR | POSTE CIRCULAR. MATERIAL: CONCRETO ARMADO. DIAMETRO DA BASE: 670 MM. DIAMETRO DO TOPO: 400 MM. COMPRIMENTO TOTAL: 18000 MM. RESISTENCIA NOMINAL: 3000 DAN. CARGA DE RUPTURA: 6000 DAN. CARACTERISTICAS ADICIONAIS: TRACOS DE REFERENCIA E ENGASTAMENTO EM BAIXO | DIS-ETE-013 |  |  | Concreto | POSTES NORDESTE S.A | 15.102.262/0006-49 | 2024-06-26 | 2028-11-08 | HI_2023_06_30 | Ambos |  |  | AIF
|  | 0 | 3303317 | 21050040 | POSTE CONC CIRC 20/1500 SUBTR | POSTE CIRCULAR. MATERIAL: CONCRETO ARMADO. DIAMETRO DA BASE: 580 MM. DIAMETRO DO TOPO: 280 MM. COMPRIMENTO TOTAL: 20000 MM. RESISTENCIA NOMINAL: 1500 DAN. CARGA DE RUPTURA: 3000 DAN. CARACTERISTICAS ADICIONAIS: TRACOS DE REFERENCIA E ENGASTAMENTO EM BAIXO | DIS-ETE-013 |  |  | Concreto | POSTES NORDESTE S.A | 15.102.262/0006-49 | 2024-06-26 | 2028-11-08 | HI_2023_06_30 | Ambos |  |  | AIF
|  | 0 | 3303318 | 21050041 | POSTE CONC CIRC 20/2000 SUBTR | POSTE CIRCULAR . MATERIAL: CONCRETO ARMADO. DIAMETRO DA BASE: 625 MM. DIAMETRO DO TOPO: 325 MM. COMPRIMENTO TOTAL: 20000 MM. RESISTENCIA NOMINAL : 2000 DAN. CARGA DE RUPTURA : 4000 DAN. CARACTERISTICAS ADICIONAIS: TRACOS DE REFERENCIA E ENGASTAMENTO EM BA | DIS-ETE-013 |  |  | Concreto | POSTES NORDESTE S.A | 15.102.262/0006-49 | 2024-06-26 | 2028-11-08 | HI_2023_06_30 | Ambos |  |  | AIF
|  | 0 | 3303339 | 21050057 | POSTE CONC CIRC 26/4000 SUBTR | POSTE CIRCULAR. MATERIAL: CONCRETO ARMADO. DIAMETRO DA BASE: 865 MM. DIAMETRO DO TOPO: 475 MM. COMPRIMENTO TOTAL: 26000 MM. RESISTENCIA NOMINAL: 4000 DAN. CARGA DE RUPTURA: 8000 DAN. CARACTERISTICAS ADICIONAIS: TRACOS DE REFERENCIA E ENGASTAMENTO EM BAIXO | DIS-ETE-013 |  |  | Concreto | POSTES NORDESTE S.A | 15.102.262/0006-49 | 2024-06-26 | 2028-11-08 | HI_2023_06_30 | Ambos |  |  | AIF
|  | 0 | 3300016 | 21055016 | POSTE CONCRETO DT 11/600 44F | POSTE DUPLO T. MATERIAL: CONCRETO ARMADO. DIMENSOES DA BASE: 330X448 MM. DIMENSOES DO TOPO: 110X140 MM. FURACAO DA FACE A: A 150MM DO TOPO (44X100MM).FURACAO DA FACE B: A 100MM (44X100MM). COMPRIMENTO TOTAL: 11000 MM. CARGA NOMINAL: 600 DAN. CARGA DE RUPT | DIS-ETE-011 |  |  | Concreto | POSTES NORDESTE S.A | 15.102.262/0006-49 | 2024-06-26 | 2028-11-08 | HI_2023_06_30 | Ambos |  |  | AIF
|  | 0 | 3303337 | 21050056 | POSTE CONC CIRC 26/2500 SUBTR | POSTE CIRCULAR . MATERIAL: CONCRETO ARMADO. DIAMETRO DA BASE: 760 MM. DIAMETRO DO TOPO: 370 MM. COMPRIMENTO TOTAL: 26000 MM. RESISTENCIA NOMINAL : 2500 DAN. CARGA DE RUPTURA : 5000 DAN. CARACTERISTICAS ADICIONAIS: TRACOS DE REFERENCIA E ENGASTAMENTO EM BA | DIS-ETE-013 |  |  | Concreto | POSTES NORDESTE S.A | 15.102.262/0006-49 | 2024-06-26 | 2028-11-08 | HI_2023_06_30 | Ambos |  |  | AIF
|  | 0 | 3303313 | 21050037 | POSTE CONC CIRC 18/1500 SUBTR | POSTE CIRCULAR. MATERIAL: CONCRETO ARMADO. DIAMETRO DA BASE: 550 MM. DIAMETRO DO TOPO: 280 MM. COMPRIMENTO TOTAL: 18000 MM. RESISTENCIA NOMINAL: 1500 DAN. CARGA DE RUPTURA: 3000 DAN. CARACTERISTICAS ADICIONAIS: TRACOS DE REFERENCIA E ENGASTAMENTO EM BAIXO | DIS-ETE-013 |  |  | Concreto | POSTES NORDESTE S.A | 15.102.262/0006-49 | 2024-06-26 | 2028-11-08 | HI_2023_06_30 | Ambos |  |  | AIF
|  | 0 | 3301661 | 21055032 | POSTE CONC DT 26/2000 SUBTR | POSTE DUPLO T. MATERIAL: CONCRETO ARMADO. DIMENSOES DA BASE: 750 X 1036 MM. DIMENSOES DO TOPO: 230 X 308 MM. FURACAO FACE "A" E FACE "B" CONFORME NORMAS DAS DISTRIBUIDORAS. COMPRIMENTO TOTAL: 26000 MM. RESISTENCIA NOMINAL: 2000 DAN. CARGA RUPTURA: 4000 DA | DIS-ETE-013 |  |  | Concreto | POSTES NORDESTE S.A | 15.102.262/0006-49 | 2024-06-26 | 2028-11-08 | HI_2023_06_30 | Ambos |  |  | AIF
|  | 0 | 3300082 | 0 | POSTE CONCRETO DT 12/600 44F | POSTE DUPLO T. MATERIAL: CONCRETO ARMADO. DIMENSOES DA BASE: 350X476 MM. DIMENSOES DO TOPO: 110X140 MM. FURACAO DA FACE A: A 150MM DO TOPO (44X100MM). FURACAO DA FACE B: A 100MM (44X100MM) .COMPRIMENTO TOTAL: 12000 MM. CARGA NOMINAL: 600 DAN. CARGA DE RUP | DIS-ETE-011 |  |  | Concreto | POSTES NORDESTE S.A | 15.102.262/0006-49 | 2024-06-26 | 2028-11-08 | HI_2023_06_30 | Ambos |  |  | AIF
|  | 0 | 3320163 | 64095017 | ANEL CONC ACT 410X510MM | ANEL. TIPO: ACT. MATERIAL: CONCRETO ARMADO. DIMENSOES DO FURO: 410X510 MM. RESISTENCIA NOMINAL: 1500 DAN. CARGA DE RUPTURA: 3000 DAN. APLICACAO : CRUZETA DE CONCRETO TIPO CTT. NORMA: DIS-ETE-094. | DIS-ETE-094 |  |  | Concreto | POSTES NORDESTE S.A | 15.102.262/0006-49 | 2024-06-26 | 2028-11-08 | HI_2023_06_30 | Ambos |  |  | AIF
|  | 0 | 3320112 | 64095025 | ANEL CONC ACT 310X410MM | ANEL. TIPO: ACT. MATERIAL: CONCRETO ARMADO. DIMENSOES DO FURO: 310X410 MM. RESISTENCIA NOMINAL: 1500 DAN. CARGA DE RUPTURA: 3000 DAN. APLICACAO : CRUZETA DE CONCRETO CTT. NORMA: DIS-ETE-094. | DIS-ETE-094 |  |  | Concreto | POSTES NORDESTE S.A | 15.102.262/0006-49 | 2024-06-26 | 2028-11-08 | HI_2023_06_30 | Ambos |  |  | AIF
|  | 0 | 3320154 | 64095002 | ANEL CONC ACTC JANELA 290MM | ANEL. TIPO: ACTC. MATERIAL: CONCRETO ARMADO. DIAMETRO DA JANELA: 290,0 MM. RESISTENCIA NOMINAL: 1500DAN. CARGA DE RUPTURA: 3000DAN. APLICACAO: INSTALACAO DE CRUZETA DE CONCRETO CTT EM POSTE CIRCULAR. NORMA: DIS-ETE-094. | DIS-ETE-094 |  |  | Concreto | POSTES NORDESTE S.A | 15.102.262/0006-49 | 2024-06-26 | 2028-11-08 | HI_2023_06_30 | Ambos |  |  | AIF
|  | 0 | 3324150 | 64010014 | TUBO CONCRETO ARMADO 1.50X3.10 M | TUBO DE CONCRETO ARMADO; DIÂMETRO: 1500M COMPRIMENTO 3100MM . NORMA: DIS-ETE-094. | DIS-ETE-094 |  |  | Concreto | POSTES NORDESTE S.A | 15.102.262/0006-49 | 2024-06-26 | 2028-11-08 | HI_2023_06_30 | Ambos |  |  | AIF
|  | 0 | 3320110 | 64095022 | ANEL CONC ACT 225X285MM | ANEL. TIPO: ACT. MATERIAL: CONCRETO ARMADO. DIMENSOES DO FURO: 225X285 MM. RESISTENCIA NOMINAL: 1500DAN. CARGA DE RUPTURA: 3000 DAN. APLICACAO: CRUZETA DE CONCRETO CTT. NORMA: DIS-ETE-094. | DIS-ETE-094 |  |  | Concreto | POSTES NORDESTE S.A | 15.102.262/0006-49 | 2024-06-26 | 2028-11-08 | HI_2023_06_30 | Ambos |  |  | AIF
|  | 0 | 3320180 | 64095013 | ANEL CONC ACTC JANELA 650MM | ANEL. TIPO: ACTC. MATERIAL: CONCRETO ARMADO. DIAMETRO DA JANELA: 650,0MM. RESISTENCIA NOMINAL: 1500DAN. CARGA DE RUPTURA: 3000 DAN. APLICACAO: INSTALACAO DE CRUZETA DE CONCRETO CTT EM POSTE CIRCULAR. NORMA: DIS-ETE-094. | DIS-ETE-094 |  |  | Concreto | POSTES NORDESTE S.A | 15.102.262/0006-49 | 2024-06-26 | 2028-11-08 | HI_2023_06_30 | Ambos |  |  | AIF
|  | 0 | 3300153 | 21055023 | POSTE CONCRETO DT 12/400 44F | POSTE DUPLO T. MATERIAL: CONCRETO ARMADO. DIMENSOES DA BASE: 350X476MM. DIMENSOES DO TOPO: 110X140MM. FURACAO DA FACE A: A 150MM DO TOPO (44X100MM).FURACAO DA FACE B: A 100 MM (44X100MM) .COMPRIMENTO TOTAL: 12000 MM. CARGA NOMINAL: 400 DAN. CARGA DE RUPTU | DIS-ETE-011 |  |  | Concreto | POSTES NORDESTE S.A | 15.102.262/0006-49 | 2024-06-26 | 2028-11-08 | HI_2023_06_30 | Ambos |  |  | AIF
|  | 0 | 3320160 | 64095031 | ANEL CONC ACH 385X485MM | ANEL. TIPO: ACH. MATERIAL: CONCRETO ARMADO. DIMENSOES DO FURO: 385X485MM. RESISTENCIA NOMINAL : 600DAN. CARGA DE RUPTURA: 1200DAN. APLICACAO:BRACO CURVO DE CONCRETO CTH. NORMA: DIS-ETE-094. | DIS-ETE-094 |  |  | Concreto | POSTES NORDESTE S.A | 15.102.262/0006-49 | 2024-06-26 | 2028-11-08 | HI_2023_06_30 | Ambos |  |  | AIF
|  | 0 | 3301654 | 21050094 | POSTE CONC DT 32/4000 SUBTR | POSTE DUPLO T. MATERIAL: CONCRETO ARMADO. DIMENSOES DA BASE: 930 X 1260 MM. DIMENSOES DO TOPO: 290 X 392MM. FURACAO FACE "A" E FACE "B" CONFORME NORMAS DAS DISTRIBUIDORAS. COMPRIMENTO TOTAL: 32000 MM. RESISTENCIA NOMINAL: 4000 DAN. CARGA RUPTURA: 8000 DAN | DIS-ETE-013 |  |  | Concreto | POSTES NORDESTE S.A | 15.102.262/0006-49 | 2024-06-26 | 2028-11-08 | HI_2023_06_30 | Ambos |  |  | AIF
|  | 0 | 3320164 | 64095016 | ANEL CONC ACT 375X470MM | ANEL. TIPO: ACT. MATERIAL: CONCRETO ARMADO. DIMENSOES DO FURO: 375X470 MM. RESISTENCIA NOMINAL: 1500 DAN. CARGA DE RUPTURA: 3000 DAN. APLICACAO : CRUZETA DE CONCRETO TIPO CTT. NORMA: DIS-ETE-094. | DIS-ETE-094 |  |  | Concreto | POSTES NORDESTE S.A | 15.102.262/0006-49 | 2024-06-26 | 2028-11-08 | HI_2023_06_30 | Ambos |  |  | AIF
|  | 0 | 3302058 | 0 | POSTE CONCRETO CIRCULAR 12/1000 | POSTE CIRCULAR.MATERIAL:CONCRETO ARMADO.DIAMETRO DA BASE:470MM. DIAMETRO DO TOPO:230MM.COMPRIMENTO TOTAL: 12000 MM. RESISTENCIA NOMINAL: 1000DAN. CARGA DE RUPTURA: 2000DAN. CARACTERISTICAS ADICIONAIS: TRACOS DE REFERENCIA E DE ENGASTAMENTO EM BAIXO RELEVO | DIS-ETE-011 |  |  | Concreto | POSTES NORDESTE S.A | 15.102.262/0006-49 | 2024-06-26 | 2028-11-08 | HI_2023_06_30 | Ambos |  |  | AIF
|  | 0 | 3302082 | 21050011 | POSTE CONCRETO CIRCULAR 11/1000 | POSTE CIRCULAR.MATERIAL:CONCRETO ARMADO.DIAMETRO DA BASE:450MM. DIAMETRO DO TOPO:230MM.COMPRIMENTO TOTAL: 11000 MM. RESISTENCIA NOMINAL: 1000DAN. CARGA DE RUPTURA: 2000DAN. CARACTERISTICAS ADICIONAIS: TRACOS DE REFERENCIA E DE ENGASTAMENTO EM BAIXO RELEVO | DIS-ETE-011 |  |  | Concreto | POSTES NORDESTE S.A | 15.102.262/0006-49 | 2024-06-26 | 2028-11-08 | HI_2023_06_30 | Ambos |  |  | AIF
|  | 0 | 3302083 | 0 | POSTE CONCRETO CIRCULAR 11/1500 | POSTE CIRCULAR.MATERIAL:CONCRETO ARMADO.DIAMETRO DA BASE:510MM. DIAMETRO DO TOPO:290MM.COMPRIMENTO TOTAL: 11000 MM. RESISTENCIA NOMINAL: 1500DAN. CARGA DE RUPTURA: 3000DAN. CARACTERISTICAS ADICIONAIS: TRACOS DE REFERENCIA E DE ENGASTAMENTO EM BAIXO RELEVO | DIS-ETE-011 |  |  | Concreto | POSTES NORDESTE S.A | 15.102.262/0006-49 | 2024-06-26 | 2028-11-08 | HI_2023_06_30 | Ambos |  |  | AIF
|  | 0 | 3302085 | 0 | POSTE CONCRETO CIRCULAR 12/1500 | POSTE CIRCULAR.MATERIAL:CONCRETO ARMADO.DIAMETRO DA BASE:530MM. DIAMETRO DO TOPO:290MM. COMPRIMENTO TOTAL: 12000MM. RESISTENCIA NOMINAL: 1500DAN. CARGA DE RUPTURA: 3000DAN. CARACTERISTICAS ADICIONAIS: TRACOS DE REFERENCIA E DE ENGASTAMENTO EM BAIXO RELEVO | DIS-ETE-011 |  |  | Concreto | POSTES NORDESTE S.A | 15.102.262/0006-49 | 2024-06-26 | 2028-11-08 | HI_2023_06_30 | Ambos |  |  | AIF
|  | 0 | 3302087 | 0 | POSTE CONCRETO CIRCULAR 14/1500 | POSTE CIRCULAR.MATERIAL:CONCRETO ARMADO.DIAMETRO DA BASE:570MM. DIAMETRO DO TOPO:290MM.COMPRIMENTO TOTAL: 14000 MM. RESISTENCIA NOMINAL: 1500DAN. CARGA DE RUPTURA: 3000DAN. CARACTERISTICAS ADICIONAIS: TRACOS DE REFERENCIA E DE ENGASTAMENTO EM BAIXO RELEVO | DIS-ETE-011 |  |  | Concreto | POSTES NORDESTE S.A | 15.102.262/0006-49 | 2024-06-26 | 2028-11-08 | HI_2023_06_30 | Ambos |  |  | AIF
|  | 0 | 3303306 | 21050034 | POSTE CONC CIRC 12/2000 SUBTR | POSTE CIRCULAR. MATERIAL: CONCRETO ARMADO. DIAMETRO DA BASE: 570 MM. DIAMETRO DO TOPO: 330 MM. COMPRIMENTO TOTAL: 12000 MM. RESISTENCIA NOMINAL: 2000 DAN. CARGA DE RUPTURA: 4000 DAN. CARACTERISTICAS ADICIONAIS: TRACOS DE REFERENCIA E ENGASTAMENTO EM BAIXO | DIS-ETE-013 |  |  | Concreto | POSTES NORDESTE S.A | 15.102.262/0006-49 | 2024-06-26 | 2028-11-08 | HI_2023_06_30 | Ambos |  |  | AIF
|  | 0 | 3301647 | 21055033 | POSTE CONC DT 30/2000 SUBTR | POSTE DUPLO T. MATERIAL: CONCRETO ARMADO. DIMENSOES DA BASE: 830 X 1148 MM. DIMENSOES DO TOPO: 230 x 308 MM. FURACAO FACE "A" E FACE "B" CONFORME NORMAS DAS DISTRIBUIDORAS. COMPRIMENTO, TOTAL: 30000 MM. RESISTENCIA NOMINAL: 2000 DAN. CARGA RUPTURA: 4000 D | DIS-ETE-013 |  |  | Concreto | POSTES NORDESTE S.A | 15.102.262/0006-49 | 2024-06-26 | 2028-11-08 | HI_2023_06_30 | Ambos |  |  | AIF
|  | 0 | 3301620 | 21050072 | POSTE CONC DT 20/1500 SUBTR | POSTE DUPLO T. MATERIAL: CONCRETO ARMADO. DIMENSOES DA BASE: 570 X 784 MM. DIMENSOES DO TOPO: 170 X 224 MM. FURACAO FACE "A" E FACE "B" CONFORME NORMAS DAS DISTRIBUIDORAS. COMPRIMENTO TOTAL: 20000 MM. RESISTENCIA NOMINAL: 1500 DAN. CARGA RUPTURA: 3000 DAN | DIS-ETE-013 |  |  | Concreto | POSTES NORDESTE S.A | 15.102.262/0006-49 | 2024-06-26 | 2028-11-08 | HI_2023_06_30 | Ambos |  |  | AIF
|  | 0 | 3301653 | 21050093 | POSTE CONC DT 32/3000 SUBTR | POSTE DUPLO T. MATERIAL: CONCRETO ARMADO. DIMENSOES DA BASE: 870 X 1204 MM. DIMENSOES DO TOPO: 230 X 308 MM. FURACAO FACE "A" E FACE "B" CONFORME NORMAS DAS DISTRIBUIDORAS. COMPRIMENTO TOTAL: 32000 MM. RESISTENCIA NOMINAL: 3000 DAN. CARGA RUPTURA: 6000 DA | DIS-ETE-013 |  |  | Concreto | POSTES NORDESTE S.A | 15.102.262/0006-49 | 2024-06-26 | 2028-11-08 | HI_2023_06_30 | Ambos |  |  | AIF
|  | 0 | 3324155 | 64010010 | TUBO CONCRETO ARMADO 1.50X3.30 M | TUBO DE CONCRETO ARMADO; DIÂMETRO: 1500M COMPRIMENTO 3300MM . NORMA: DIS-ETE-094. | DIS-ETE-094 |  |  | Concreto | POSTES NORDESTE S.A | 15.102.262/0006-49 | 2024-06-26 | 2028-11-08 | HI_2023_06_30 | Ambos |  |  | AIF
|  | 0 | 3320150 | 64095006 | ANEL CONC ACTC JANELA 392MM | ANEL. TIPO: ACTC. MATERIAL: CONCRETO ARMADO. DIAMETRO DA JANELA: 392,0 MM. RESISTENCIA NOMINAL: 1500DAN. CARGA DE RUPTURA:3000DAN. APLICACAO: INSTALACAO DE CRUZETA DE CONCRETO CTT EM POSTE CIRCULAR. NORMA: DIS-ETE-094. | DIS-ETE-094 |  |  | Concreto | POSTES NORDESTE S.A | 15.102.262/0006-49 | 2024-06-26 | 2028-11-08 | HI_2023_06_30 | Ambos |  |  | AIF
|  | 0 | 3320149 | 64095007 | ANEL CONC ACTC JANELA 400MM | ANEL. TIPO: ACTC. MATERIAL: CONCRETO ARMADO. DIAMETRO DA JANELA: 400,0 MM. RESISTENCIA NOMINAL: 1500 DAN. CARGA DE RUPTURA:3000DAN. APLICACAO: INSTALACAO DE CRUZETA DE CONCRETO CTT EM POSTE CIRCULAR. NORMA: DIS-ETE-094. | DIS-ETE-094 |  |  | Concreto | POSTES NORDESTE S.A | 15.102.262/0006-49 | 2024-06-26 | 2028-11-08 | HI_2023_06_30 | Ambos |  |  | AIF
|  | 0 | 3320148 | 64095008 | ANEL CONC ACTC JANELA 450MM | ANEL. TIPO: ACTC. MATERIAL: CONCRETO ARMADO. DIAMETRO DA JANELA: 450,0 MM. RESISTENCIA NOMINAL:1500 DAN. CARGA DE RUPTURA:3000 DAN. APLICACAO: INSTALACAO DE CRUZETA DE CONCRETO CTT EM POSTE CIRCULAR. NORMA: DIS-ETE-094. | DIS-ETE-094 |  |  | Concreto | POSTES NORDESTE S.A | 15.102.262/0006-49 | 2024-06-26 | 2028-11-08 | HI_2023_06_30 | Ambos |  |  | AIF
|  | 0 | 3320111 | 64095034 | ANEL CONC ACH 215X270MM | ANEL. TIPO: ACH. MATERIAL: CONCRETO ARMADO. DIMENSOES DO FURO: 215X270MM. RESISTENCIA NOMINAL : 1500DAN. CARGA DE RUPTURA: 3000DAN. APLICACAO: CRUZETA DE CONCRETO CTT. NORMA: DIS-ETE-094. | DIS-ETE-094 |  |  | Concreto | POSTES NORDESTE S.A | 15.102.262/0006-49 | 2024-06-26 | 2028-11-08 | HI_2023_06_30 | Ambos |  |  | AIF
|  | 0 | 3320123 | 64095021 | ANEL CONC ACT 180X234MM | ANEL. TIPO: ACT. MATERIAL: CONCRETO ARMADO. DIMENSOES DO FURO: 180X234MM. RESISTENCIA NOMINAL: 1500DAN. CARGA DE RUPTURA: 3000 DAN. APLICACAO: CRUZETA DE CONCRETO CT. NORMA: DIS-ETE-094. | DIS-ETE-094 |  |  | Concreto | POSTES NORDESTE S.A | 15.102.262/0006-49 | 2024-06-26 | 2028-11-08 | HI_2023_06_30 | Ambos |  |  | AIF
|  | 0 | 3324145 | 64010009 | TUBO CONCRETO ARMADO 1.50X3.00 M | TUBO DE CONCRETO ARMADO; DIÂMETRO: 1500M COMPRIMENTO 3000MM . NORMA: DIS-ETE-094. | DIS-ETE-094 |  |  | Concreto | POSTES NORDESTE S.A | 15.102.262/0006-49 | 2024-06-26 | 2028-11-08 | HI_2023_06_30 | Ambos |  |  | AIF
|  | 0 | 3320146 | 64095009 | ANEL CONC ACTC JANELA 500MM | ANEL. TIPO: ACTC. MATERIAL: CONCRETO ARMADO. DIAMETRO DA JANELA: 500,0 MM. RESISTENCIA NOMINAL:1500DAN. CARGA DE RUPTURA: 3000DAN. APLICACAO: INSTALACAO DE CRUZETA DE CONCRETO CTT EM POSTE CIRCULAR. NORMA: DIS-ETE-094. | DIS-ETE-094 |  |  | Concreto | POSTES NORDESTE S.A | 15.102.262/0006-49 | 2024-06-26 | 2028-11-08 | HI_2023_06_30 | Ambos |  |  | AIF
|  | 0 | 3320109 | 64095023 | ANEL CONC ACT 255X330MM | ANEL. TIPO: ACT. MATERIAL: CONCRETO ARMADO. DIMENSOES DO FURO: 255X330 MM. RESISTENCIA NOMINAL: 1500 DAN. CARGA DE RUPTURA: 3000 DAN. APLICACAO: CRUZETA DE CONCRETO CTT. NORMA: DIS-ETE-094. | DIS-ETE-094 |  |  | Concreto | POSTES NORDESTE S.A | 15.102.262/0006-49 | 2024-06-26 | 2028-11-08 | HI_2023_06_30 | Ambos |  |  | AIF
|  | 0 | 3320161 | 64095042 | ANEL CONC ACC 375X480MM | ANEL. TIPO: ACC. MATERIAL: CONCRETO ARMADO. DIMENSOES DO FURO: 375X480MM. RESISTENCIA NOMINAL : 1000DAN. CARGA DE RUPTURA: 2000DAN. APLICACAO: CRUZETA DE CONCRETO TIPO COSMOS. NORMA:DIS-ETE-094. | DIS-ETE-094 |  |  | Concreto | POSTES NORDESTE S.A | 15.102.262/0006-49 | 2024-06-26 | 2028-11-08 | HI_2023_06_30 | Ambos |  |  | AIF
|  | 0 | 3512288 | 64030068 | VIGA CONC VSH 3740MM J530MM 1200DAN | VIGA. TIPO: VSH. MATERIAL: CONCRETO ARMADO. COMPRIMENTO:3740MM. DIAMETRO DA JANELA: 530MM. RESISTENCIA NOMINAL: 1200DAN. CARGA DE RUPTURA: 2400 DAN. APLICACAO : LINHA DE SUBTRANSMISSAO. NORMA: DIS-ETE-094. | DIS-ETE-094 |  |  | Concreto | POSTES NORDESTE S.A | 15.102.262/0006-49 | 2024-06-26 | 2028-11-08 | HI_2023_06_30 | Ambos |  |  | AIF
|  | 0 | 3320152 | 64095004 | ANEL CONC ACTC JANELA 346MM | ANEL. TIPO: ACTC. MATERIAL: CONCRETO ARMADO. DIAMETRO DA JANELA: 346,0 MM. RESISTENCIA NOMINAL:1500 DAN. CARGA DE RUPTURA: 3000DAN. APLICACAO: INSTALACAO DE CRUZETA DE CONCRETO CTT EM POSTE CIRCULAR. NORMA: DIS-ETE-094. | DIS-ETE-094 |  |  | Concreto | POSTES NORDESTE S.A | 15.102.262/0006-49 | 2024-06-26 | 2028-11-08 | HI_2023_06_30 | Ambos |  |  | AIF
|  | 0 | 3311015 | 64030040 | CRUZETA CONC 4500MM F 550MM | CRUZETA. MATERIAL-CONCRETO ARMADO. COMPRIMENTO NOMINAL-4500MM. DIAMETRO DO FURO DE MONTAGEM- 550MM. FURAÇÃO PARA FIXAÇÃO DE FERRAGENS- 02 VERTICAIS E 04 HORIZONTAIS, DIÂMETRO- 25,0MM. PONTOS DE ATERRAMENTO- 03. APLICAÇÃO: LINHA DE TRANSMISSÃO CLASSE 69KV. | DIS-ETE-094 |  |  | Concreto | POSTES NORDESTE S.A | 15.102.262/0006-49 | 2024-06-26 | 2028-11-08 | HI_2023_06_30 | Ambos |  |  | AIF
|  | 0 | 3323011 | 64030003 | BRACO CONCR RETO 2180MM 600KGF | BRACO RETO. MATERIAL: CONCRETO ARMADO. COMPRIMENTO NOMINAL: 2.180MM. RESISTENCIA NOMINAL: 600DAN. CARGA DE RUPTURA:1200DAN. APLICACAO : ESTRUTURA DE LINHA DE TRANSMISSAO DE 138kV. NORMAS: DIS-ETE-094. | DIS-ETE-094 |  |  | Concreto | POSTES NORDESTE S.A | 15.102.262/0006-49 | 2024-06-26 | 2028-11-08 | HI_2023_06_30 | Ambos |  |  | AIF
|  | 0 | 3301638 | 21050084 | POSTE CONC DT 26/1500 SUBTR | POSTE DUPLO T. MATERIAL: CONCRETO ARMADO. DIMENSOES DA BASE: 690 X 952 MM. DIMENSOES DO TOPO: 170 X 224 MM. FURACAO FACE "A" E FACE "B" CONFORME NORMAS DAS DISTRIBUIDORAS. COMPRIMENTO TOTAL: 26000 MM. RESISTENCIA NOMINAL: 1500 DAN. CARGA RUPTURA: 3000 DAN | DIS-ETE-013 |  |  | Concreto | POSTES NORDESTE S.A | 15.102.262/0006-49 | 2024-06-26 | 2028-11-08 | HI_2023_06_30 | Ambos |  |  | AIF
|  | 0 | 3320153 | 64095003 | ANEL CONC ACTC JANELA 330MM | ANEL. TIPO: ACTC. MATERIAL: CONCRETO ARMADO. DIAMETRO DA JANELA: 330,0 MM. RESISTENCIA NOMINAL:1500DAN. CARGA DE RUPTURA: 3000 DAN. APLICACAO: INSTALACAO DE CRUZETA DE CONCRETO CTT EM POSTE CIRCULAR. NORMA: DIS-ETE-094. | DIS-ETE-094 |  |  | Concreto | POSTES NORDESTE S.A | 15.102.262/0006-49 | 2024-06-26 | 2028-11-08 | HI_2023_06_30 | Ambos |  |  | AIF
|  | 0 | 3320162 | 64095041 | ANEL CONC ACC 345X440MM | ANEL. TIPO: ACC. MATERIAL: CONCRETO ARMADO. DIMENSOES DO FURO: 345X440MM. RESISTENCIA NOMINAL : 1000DAN. CARGA DE RUPTURA: 2000DAN. APLICACAO: CRUZETA DE CONCRETO TIPO COSMOS. NORMA:DIS-ETE-094. | DIS-ETE-094 |  |  | Concreto | POSTES NORDESTE S.A | 15.102.262/0006-49 | 2024-06-26 | 2028-11-08 | HI_2023_06_30 | Ambos |  |  | AIF
|  | 0 | 3320155 | 64095001 | ANEL CONC ACTC JANELA 240MM | ANEL. TIPO: ACTC. MATERIAL: CONCRETO ARMADO. DIAMETRO DA JANELA: 240,0 MM. RESISTENCIA NOMINAL: 1500DAN. CARGA DE RUPTURA: 3000DAN. APLICACAO: INSTALACAO DE CRUZETA DE CONCRETO CTT EM POSTE CIRCULAR. NORMA: DIS-ETE-094. | DIS-ETE-094 |  |  | Concreto | POSTES NORDESTE S.A | 15.102.262/0006-49 | 2024-06-26 | 2028-11-08 | HI_2023_06_30 | Ambos |  |  | AIF
|  | 0 | 3320158 | 64095033 | ANEL CONC ACH 470X610MM | ANEL. TIPO: ACH. MATERIAL: CONCRETO ARMADO. DIMENSOES DO FURO: 470X610MM. RESISTENCIA NOMINAL : 600DAN. CARGA DE RUPTURA: 1200DAN. APLICACAO: BRACO CURVO DE CONCRETO , TIPO CTH. NORMA: DIS-ETE-094. | DIS-ETE-094 |  |  | Concreto | POSTES NORDESTE S.A | 15.102.262/0006-49 | 2024-06-26 | 2028-11-08 | HI_2023_06_30 | Ambos |  |  | AIF
|  | 0 | 3320159 | 64095032 | ANEL CONC ACH 425X540MM | ANEL. TIPO: ACH. MATERIAL: CONCRETO ARMADO. DIMENSOES DO FURO: 425X540MM. RESISTENCIA NOMINAL : 600DAN. CARGA DE RUPTURA: 1200DAN. APLICACAO: BRACO CURVO DE CONCRETO , TIPO CTH. NORMA: DIS-ETE-094. | DIS-ETE-094 |  |  | Concreto | POSTES NORDESTE S.A | 15.102.262/0006-49 | 2024-06-26 | 2028-11-08 | HI_2023_06_30 | Ambos |  |  | AIF
|  | 0 | 3320074 | 64095035 | ANEL CONC ACH 190X244MM | ANEL. TIPO: ACH. MATERIAL: CONCRETO ARMADO. DIMENSOES DO FURO: 190X244MM. RESISTENCIA NOMINAL : 600DAN. CARGA DE RUPTURA: 1200DAN. APLICACAO: CRUZETA DE CONCRETO CTH. NORMA: DIS-ETE-094. | DIS-ETE-094 |  |  | Concreto | POSTES NORDESTE S.A | 15.102.262/0006-49 | 2024-06-26 | 2028-11-08 | HI_2023_06_30 | Ambos |  |  | AIF
|  | 0 | 3301640 | 21050085 | POSTE CONC DT 26/2500 SUBTR | POSTE DUPLO T. MATERIAL: CONCRETO ARMADO. DIMENSOES DA BASE: 750 X 1036 MM. DIMENSOES DO TOPO: 230 X 308 MM. FURACAO FACE "A" E FACE "B" CONFORME NORMAS DAS DISTRIBUIDORAS. COMPRIMENTO TOTAL: 26000 MM. RESISTENCIA NOMINAL: 2500 DAN. CARGA RUPTURA: 5000 DA | DIS-ETE-013 |  |  | Concreto | POSTES NORDESTE S.A | 15.102.262/0006-49 | 2024-06-26 | 2028-11-08 | HI_2023_06_30 | Ambos |  |  | AIF
|  | 0 | 3320181 | 64095011 | ANEL CONC ACTC JANELA 600MM | ANEL. TIPO: ACTC. MATERIAL: CONCRETO ARMADO. DIAMETRO DA JANELA: 600,0MM. RESISTENCIA NOMINAL: 1500 DAN. CARGA DE RUPTURA: 3000DAN. APLICACAO: INSTALACAO DE CRUZETA DE CONCRETO CTT EM POSTE CIRCULAR. NORMA: DIS-ETE-094. | DIS-ETE-094 |  |  | Concreto | POSTES NORDESTE S.A | 15.102.262/0006-49 | 2024-06-26 | 2028-11-08 | HI_2023_06_30 | Ambos |  |  | AIF
|  | 0 | 3310013 | 0 | CRUZETA CONC L 1700 MM 300DAN | CRUZETA CONCRETO. TIPO L. DIMENSOES DA SECAO TRASNVERSAL: 90X90 MM.COMPRIMENTO NOMINAL: 1700 MM. APLICACAO: REDES E LINHAS AEREAS DE DISTRIBUICAO 15 KV. NORMAS: NBR 8453-1, NBR 8453-2 (FIGURA C.12), NBR 8453-3. | NBR 8453-2 |  |  | Concreto | POSTES NORDESTE S.A | 15.102.262/0006-49 | 2024-06-26 | 2028-11-08 | HI_2023_06_30 | Ambos |  |  | AIF
|  | 0 | 3311006 | 64030035 | CRUZETA CONC 4500MM F 390MM | CRUZETA. MATERIAL-CONCRETO ARMADO. COMPRIMENTO NOMINAL-4500MM. DIAMETRO DO FURO DE MONTAGEM- 390MM. FURAÇÃO PARA FIXAÇÃO DE FERRAGENS- 02 VERTICAIS E 04 HORIZONTAIS, DIÂMETRO- 25,0MM. PONTOS DE ATERRAMENTO- 03. APLICAÇÃO: LINHA DE TRANSMISSÃO. NORMA: DIS- | DIS-ETE-094 |  |  | Concreto | POSTES NORDESTE S.A | 15.102.262/0006-49 | 2024-06-26 | 2028-11-08 | HI_2023_06_30 | Ambos |  |  | AIF
|  | 0 | 3310028 | 0 | CRUZETA CONC RET 2100MM 400DAN | CRUZETA CONCRETO. TIPO: DISTRIBUICAO. FORMATO: RETANGULAR. DIMENSOES DA SECAO TRANSVERSAL: 90X114 MM. COMPRIMENTO NOMINAL: 2100 MM. RESISTENCIA NOMINAL: 400 DAN. FURACAO: CONFORME FIG. C.7 DA NBR 8453-2. NORMAS: NBR 8453-1, NBR 8453-2 E NBR 8453-3. | FIG. C.7 DA NBR 8453-2. NORMAS: NBR 8453-1, NBR 8453-2 E NBR 8453-3. |  |  | Concreto | POSTES NORDESTE S.A | 15.102.262/0006-49 | 2024-06-26 | 2028-11-08 | HI_2023_06_30 | Ambos |  |  | AIF
|  | 0 | 3310029 | 0 | CRUZETA CONC RET 2400MM 400DAN | CRUZETA CONCRETO. TIPO: DISTRIBUICAO. FORMATO: RETANGULAR. DIMENSOES DA SECAO TRANSVERSAL: 90X114 MM. COMPRIMENTO NOMINAL: 2400 MM. RESISTENCIA NOMINAL: 400 DAN. FURACAO: CONFORME DTN 122. NORMAS: NBR 8453-1, NBR 8453-2 E NBR 8453-3. | DESENHO DTN 122 |  |  | Concreto | POSTES NORDESTE S.A | 15.102.262/0006-49 | 2024-06-26 | 2028-11-08 | HI_2023_06_30 | Ambos |  |  | AIF
|  | 0 | 3303343 | 21050060 | POSTE CONC CIRC 28/4000 SUBTR | POSTE CIRCULAR. MATERIAL: CONCRETO ARMADO. DIAMETRO DA BASE: 895 MM. DIAMETRO DO TOPO: 475 MM. COMPRIMENTO TOTAL: 28000MM. RESISTENCIA NOMINAL: 4000 DAN. CARGA DE RUPTURA: 8000 DAN. CARACTERISTICAS ADICIONAIS:TRACOS DE REFERENCIA E ENGASTAMENTO EM BAIXO R | DIS-ETE-013 |  |  | Concreto | POSTES NORDESTE S.A | 15.102.262/0006-49 | 2024-06-26 | 2028-11-08 | HI_2023_06_30 | Ambos |  |  | AIF
|  | 0 | 3311004 | 64030037 | CRUZETA CONC 4500MM F 440MM | CRUZETA. MATERIAL-CONCRETO ARMADO. COMPRIMENTO NOMINAL-4500MM. DIAMETRO DO FURO DE MONTAGEM- 440MM. FURAÇÃO PARA FIXAÇÃO DE FERRAGENS- 02 VERTICAIS E 04 HORIZONTAIS, DIÂMETRO- 25,0MM. PONTOS DE ATERRAMENTO- 03. APLICAÇÃO: LINHA DE TRANSMISSÃO. NORMA: DIS- | DIS-ETE-094 |  |  | Concreto | POSTES NORDESTE S.A | 15.102.262/0006-49 | 2024-06-26 | 2028-11-08 | HI_2023_06_30 | Ambos |  |  | AIF
|  | 0 | 3303342 | 21050059 | POSTE CONC CIRC 28/3000 SUBTR | POSTE CIRCULAR. MATERIAL: CONCRETO ARMADO. DIAMETRO DA BASE: 820 MM. DIAMETRO DO TOPO: 400 MM. COMPRIMENTO TOTAL: 28000MM. RESISTENCIA NOMINAL: 3000 DAN. CARGA DE RUPTURA: 6000 DAN. CARACTERISTICAS ADICIONAIS:TRACOS DE REFERENCIA E ENGASTAMENTO EM BAIXO R | DIS-ETE-013 |  |  | Concreto | POSTES NORDESTE S.A | 15.102.262/0006-49 | 2024-06-26 | 2028-11-08 | HI_2023_06_30 | Ambos |  |  | AIF
|  | 0 | 3303351 | 21050066 | POSTE CONC CIRC 32/4000 SUBTR | POSTE CIRCULAR. MATERIAL: CONCRETO ARMADO. DIAMETRO DA BASE: 955 MM. DIAMETRO DO TOPO: 475 MM. COMPRIMENTO TOTAL: 32000MM. RESISTENCIA NOMINAL: 4000 DAN. CARGA DE RUPTURA: 8000 DAN. CARACTERISTICAS ADICIONAIS:TRACOS DE REFERENCIA E ENGASTAMENTO EM BAIXO R | DIS-ETE-013 |  |  | Concreto | POSTES NORDESTE S.A | 15.102.262/0006-49 | 2024-06-26 | 2028-11-08 | HI_2023_06_30 | Ambos |  |  | AIF
|  | 0 | 3310009 | 0 | CRUZETA CONC T 2400MM 400DAN | CRUZETA CONCRETO. TIPO: DISTRIBUICAO. FORMATO: T. DIMENSOES DA SECAO TRANSVERSAL: 90X100 MM. COMPRIMENTO NOMINAL: 2400 MM. RESISTENCIA NOMINAL: 400 DAN. NORMAS: NBR 8453-1, NBR 8453-2 (FIGURA C.3) E NBR 8453-3. | NBR 8453-2 |  |  | Concreto | POSTES NORDESTE S.A | 15.102.262/0006-49 | 2024-06-26 | 2028-11-08 | HI_2023_06_30 | Ambos |  |  | AIF
|  | 0 | 3301648 | 21050090 | POSTE CONC DT 30/2500 SUBTR | POSTE DUPLO T. MATERIAL: CONCRETO ARMADO. DIMENSOES DA BASE: 830 X 1148 MM. DIMENSOES DO TOPO: 230 X 308 MM. FURACAO FACE "A" E FACE "B" CONFORME NORMAS DAS DISTRIBUIDORAS. COMPRIMENTO TOTAL: 30000 MM. RESISTENCIA NOMINAL: 2500 DAN. CARGA RUPTURA: 5000 DA | DIS-ETE-013 |  |  | Concreto | POSTES NORDESTE S.A | 15.102.262/0006-49 | 2024-06-26 | 2028-11-08 | HI_2023_06_30 | Ambos |  |  | AIF
|  | 0 | 3301627 | 21055029 | POSTE CONC DT 22/2000 SUBTR | POSTE DUPLO T. MATERIAL: CONCRETO ARMADO. DIMENSOES DA BASE: 670 X 924 MM. DIMENSOES DO TOPO: 230 X 308 MM. FURACAO FACE "A" E FACE "B" CONFORME NORMAS DAS DISTRIBUIDORAS. COMPRIMENTO TOTAL: 22000 MM. RESISTENCIA NOMINAL: 2000 DAN. CARGA RUPTURA: 4000 DAN | DIS-ETE-013 |  |  | Concreto | POSTES NORDESTE S.A | 15.102.262/0006-49 | 2024-06-26 | 2028-11-08 | HI_2023_06_30 | Ambos |  |  | AIF
|  | 0 | 3303308 | 21050035 | POSTE CONC CIRC 14/2000 SUBTR | POSTE CIRCULAR. MATERIAL: CONCRETO ARMADO. DIAMETRO DA BASE: 610 MM. DIAMETRO DO TOPO: 330 MM. COMPRIMENTO TOTAL: 14000 MM. RESISTENCIA NOMINAL: 2000 DAN. CARGA DE RUPTURA: 4000 DAN. CARACTERISTICAS ADICIONAIS: TRACOS DE REFERENCIA E ENGASTAMENTO EM BAIXO | DIS-ETE-013 |  |  | Concreto | POSTES NORDESTE S.A | 15.102.262/0006-49 | 2024-06-26 | 2028-11-08 | HI_2023_06_30 | Ambos |  |  | AIF
|  | 0 | 3301644 | 21050088 | POSTE CONC DT 28/2500 SUBTR | POSTE DUPLO T. MATERIAL: CONCRETO ARMADO. DIMENSOES DA BASE: 790 X 1092 MM. DIMENSOES DO TOPO: 230 X 308 MM. FURACAO FACE "A" E FACE "B" CONFORME NORMAS DAS DISTRIBUIDORAS. COMPRIMENTO TOTAL: 28000 MM. RESISTENCIA NOMINAL: 2500 DAN. CARGA RUPTURA: 5000 DA | DIS-ETE-013 |  |  | Concreto | POSTES NORDESTE S.A | 15.102.262/0006-49 | 2024-06-26 | 2028-11-08 | HI_2023_06_30 | Ambos |  |  | AIF
|  | 0 | 3303346 | 21050062 | POSTE CONC CIRC 30/3000 SUBTR | POSTE CIRCULAR. MATERIAL: CONCRETO ARMADO. DIAMETRO DA BASE: 850 MM. DIAMETRO DO TOPO: 400 MM. COMPRIMENTO TOTAL: 30000 MM. RESISTENCIA NOMINAL: 3000 DAN. CARGA DE RUPTURA: 6000 DAN. CARACTERISTICAS ADICIONAIS: TRACOS DE REFERENCIA E ENGASTAMENTO EM BAIXO | DIS-ETE-013 |  |  | Concreto | POSTES NORDESTE S.A | 15.102.262/0006-49 | 2024-06-26 | 2028-11-08 | HI_2023_06_30 | Ambos |  |  | AIF
|  | 0 | 3301641 | 21050086 | POSTE CONC DT 26/3000 SUBTR | POSTE DUPLO T. MATERIAL: CONCRETO ARMADO. DIMENSOES DA BASE: 750 X 1036 MM. DIMENSOES DO TOPO: 230 X 308 MM. FURACAO FACE "A" E FACE "B" CONFORME NORMAS DAS DISTRIBUIDORAS. COMPRIMENTO TOTAL: 26000 MM. RESISTENCIA NOMINAL: 3000 DAN. CARGA RUPTURA: 6000 DA | DIS-ETE-013 |  |  | Concreto | POSTES NORDESTE S.A | 15.102.262/0006-49 | 2024-06-26 | 2028-11-08 | HI_2023_06_30 | Ambos |  |  | AIF
|  | 0 | 3301650 | 21050092 | POSTE CONC DT 30/4000 SUBTR | POSTE DUPLO T. MATERIAL: CONCRETO ARMADO. DIMENSOES DA BASE: 890 X 1204 MM. DIMENSOES DO TOPO: 290 X 392MM. FURACAO FACE "A" E FACE "B" CONFORME NORMAS DAS DISTRIBUIDORAS. COMPRIMENTO TOTAL: 30000 MM. RESISTENCIA NOMINAL: 4000 DAN. CARGA RUPTURA: 8000 DAN | DIS-ETE-013 |  |  | Concreto | POSTES NORDESTE S.A | 15.102.262/0006-49 | 2024-06-26 | 2028-11-08 | HI_2023_06_30 | Ambos |  |  | AIF
|  | 0 | 3301617 | 21055025 | POSTE CONC DT 18/2000 SUBTR | POSTE DUPLO T. MATERIAL: CONCRETO ARMADO. DIMENSOES DA BASE: 590 X 812 MM. DIMENSOES DO TOPO: 230 X 308 MM. FURACAO FACE "A" E FACE "B" CONFORME NORMAS DAS DISTRIBUIDORAS. COMPRIMENTO TOTAL: 18000 MM. RESISTENCIA NOMINAL: 2000 DAN. CARGA RUPTURA: 4000 DAN | DIS-ETE-013 |  |  | Concreto | POSTES NORDESTE S.A | 15.102.262/0006-49 | 2024-06-26 | 2028-11-08 | HI_2023_06_30 | Ambos |  |  | AIF
|  | 0 | 3320151 | 64095005 | ANEL CONC ACTC JANELA 360MM | ANEL. TIPO: ACTC. MATERIAL: CONCRETO ARMADO. DIAMETRO DA JANELA: 360,0 MM. RESISTENCIA NOMINAL:1500DAN. CARGA DE RUPTURA: 3000DAN. APLICACAO: INSTALACAO DE CRUZETA DE CONCRETO CTT EM POSTE CIRCULAR.NORMA: DIS-ETE-094. | DIS-ETE-094 |  |  | Concreto | POSTES NORDESTE S.A | 15.102.262/0006-49 | 2024-06-26 | 2028-11-08 | HI_2023_06_30 | Ambos |  |  | AIF
|  | 0 | 3311013 | 64030039 | CRUZETA CONC 4500MM F 510MM | CRUZETA. MATERIAL-CONCRETO ARMADO. COMPRIMENTO NOMINAL-4500MM. DIAMETRO DO FURO DE MONTAGEM- 510MM. FURAÇÃO PARA FIXAÇÃO DE FERRAGENS- 02 VERTICAIS E 04 HORIZONTAIS, DIÂMETRO- 25,0MM. PONTOS DE ATERRAMENTO- 03. APLICAÇÃO: LINHA DE TRANSMISSÃO CLASSE 69KV. | DIS-ETE-094 |  |  | Concreto | POSTES NORDESTE S.A | 15.102.262/0006-49 | 2024-06-26 | 2028-11-08 | HI_2023_06_30 | Ambos |  |  | AIF
|  | 0 | 3300109 | 0 | POSTE CONCRETO DT 14/600 44F | POSTE DUPLO T. MATERIAL: CONCRETO ARMADO. DIMENSOES DA BASE: 390X532MM. DIMENSOES DO TOPO: 110X140MM. FURACAO DA FACE A: A 150MM DO TOPO (44X100MM).FURACAO DA FACE B: A 100MM (44X100MM). COMPRIMENTO TOTAL: 14000MM. CARGA NOMINAL: 600DAN. CARGA DE RUPTURA: | DIS-ETE-011 |  |  | Concreto | POSTES NORDESTE S.A | 15.102.262/0006-49 | 2024-06-26 | 2028-11-08 | HI_2023_06_30 | Ambos |  |  | AIF
|  | 0 | 3301624 | 21050075 | POSTE CONC DT 20/4000 SUBTR | POSTE DUPLO T. MATERIAL: CONCRETO ARMADO. DIMENSOES DA BASE: 690 X 952 MM. DIMENSOES DO TOPO: 290 X 392 MM. FURACAO FACE "A" E FACE "B" CONFORME NORMAS DAS DISTRIBUIDORAS. COMPRIMENTO TOTAL: 20000 MM. RESISTENCIA NOMINAL: 4000 DAN. CARGA RUPTURA: 8000 DAN | DIS-ETE-013 |  |  | Concreto | POSTES NORDESTE S.A | 15.102.262/0006-49 | 2024-06-26 | 2028-11-08 | HI_2023_06_30 | Ambos |  |  | AIF
|  | 0 | 3301623 | 21050074 | POSTE CONC DT 20/3000 SUBTR | POSTE DUPLO T. MATERIAL: CONCRETO ARMADO. DIMENSOES DA BASE: 630 X 868 MM. DIMENSOES DO TOPO: 230 X 308 MM. FURACAO FACE "A" E FACE "B" CONFORME NORMAS DAS DISTRIBUIDORAS. COMPRIMENTO TOTAL: 20000 MM. RESISTENCIA NOMINAL: 3000 DAN. CARGA RUPTURA: 6000 DAN | DIS-ETE-013 |  |  | Concreto | POSTES NORDESTE S.A | 15.102.262/0006-49 | 2024-06-26 | 2028-11-08 | HI_2023_06_30 | Ambos |  |  | AIF
|  | 0 | 3301646 | 21050089 | POSTE CONC DT 28/4000 SUBTR | POSTE DUPLO T. MATERIAL: CONCRETO ARMADO. DIMENSOES DA BASE: 850 X 1148 MM. DIMENSOES DO TOPO: 290 X 392MM. FURACAO FACE "A" E FACE "B" CONFORME NORMAS DAS DISTRIBUIDORAS. COMPRIMENTO TOTAL: 28000 MM. RESISTENCIA NOMINAL: 4000 DAN. CARGA RUPTURA: 8000 DAN | DIS-ETE-013 |  |  | Concreto | POSTES NORDESTE S.A | 15.102.262/0006-49 | 2024-06-26 | 2028-11-08 | HI_2023_06_30 | Ambos |  |  | AIF
|  | 0 | 3303350 | 21050065 | POSTE CONC CIRC 32/3000 SUBTR | POSTE CIRCULAR. MATERIAL: CONCRETO ARMADO. DIAMETRO DA BASE: 880 MM. DIAMETRO DO TOPO: 400 MM. COMPRIMENTO TOTAL: 32000 MM. RESISTENCIA NOMINAL: 3000 DAN. CARGA DE RUPTURA: 6000 DAN. CARACTERISTICAS ADICIONAIS: TRACOS DE REFERENCIA E ENGASTAMENTO EM BAIXO | DIS-ETE-013 |  |  | Concreto | POSTES NORDESTE S.A | 15.102.262/0006-49 | 2024-06-26 | 2028-11-08 | HI_2023_06_30 | Ambos |  |  | AIF
|  | 0 | 3301622 | 21050073 | POSTE CONC DT 20/2500 SUBTR | POSTE DUPLO T. MATERIAL: CONCRETO ARMADO. DIMENSOES DA BASE: 630 X 868 MM. DIMENSOES DO TOPO: 230 X 308 MM. FURACAO FACE "A" E FACE "B" CONFORME NORMAS DAS DISTRIBUIDORAS. COMPRIMENTO TOTAL: 20000 MM. RESISTENCIA NOMINAL: 2500 DAN. CARGA RUPTURA: 5000 DAN | DIS-ETE-013 |  |  | Concreto | POSTES NORDESTE S.A | 15.102.262/0006-49 | 2024-06-26 | 2028-11-08 | HI_2023_06_30 | Ambos |  |  | AIF
|  | 0 | 3301631 | 21055030 | POSTE CONC DT 24/1000 SUBTR | POSTE DUPLO T. MATERIAL: CONCRETO ARMADO. DIMENSOES DA BASE: 650 X 896 MM.DIMENSOES DO TOPO: 170 X 224 MM. FURACAO FACE "A" E FACE "B" CONFORME NORMAS DAS DISTRIBUIDORAS. COMPRIMENTO TOTAL: 24000 MM. RESISTENCIA NOMINAL: 1000 DAN. CARGA RUPTURA: 2000 DAN. | DIS-ETE-013 |  |  | Concreto | POSTES NORDESTE S.A | 15.102.262/0006-49 | 2024-06-26 | 2028-11-08 | HI_2023_06_30 | Ambos |  |  | AIF
|  | 0 | 3301632 | 21050080 | POSTE CONC DT 24/1500 SUBTR | POSTE DUPLO T. MATERIAL: CONCRETO ARMADO. DIMENSOES DA BASE: 650 X 896 MM. DIMENSOES DO TOPO: 170 X 224 MM. FURACAO FACE "A" E FACE "B" CONFORME NORMAS DAS DISTRIBUIDORAS. COMPRIMENTO TOTAL: 24000 MM. RESISTENCIA NOMINAL: 1500 DAN. CARGA RUPTURA: 3000 DAN | DIS-ETE-013 |  |  | Concreto | POSTES NORDESTE S.A | 15.102.262/0006-49 | 2024-06-26 | 2028-11-08 | HI_2023_06_30 | Ambos |  |  | AIF
|  | 0 | 3300152 | 21055022 | POSTE CONCRETO DT 11/400 44F | POSTE DUPLO T. MATERIAL: CONCRETO ARMADO. DIMENSOES DA BASE: 330X448MM. DIMENSOES DO TOPO: 110X140MM. FURACAO DA FACE A: A 150MM DO TOPO (44X100MM).FURACAO DA FACE B: A 100MM (44X100MM). COMPRIMENTO TOTAL: 11000MM. CARGA NOMINAL: 400DAN. CARGA DE RUPTURA: | DIS-ETE-011 |  |  | Concreto | POSTES NORDESTE S.A | 15.102.262/0006-49 | 2024-06-26 | 2028-11-08 | HI_2023_06_30 | Ambos |  |  | AIF
|  | 0 | 3301616 | 21050070 | POSTE CONC DT 18/1500 SUBTR | POSTE DUPLO T. MATERIAL: CONCRETO ARMADO. DIMENSOES DA BASE: 530 X 728 MM. DIMENSOES DO TOPO: 170 X 224 MM. FURACAO FACE "A" E FACE "B" CONFORME NORMAS DAS DISTRIBUIDORAS. COMPRIMENTO TOTAL: 18000 MM. RESISTENCIA NOMINAL: 1500 DAN. CARGA RUPTURA: 3000 DAN | DIS-ETE-013 |  |  | Concreto | POSTES NORDESTE S.A | 15.102.262/0006-49 | 2024-06-26 | 2028-11-08 | HI_2023_06_30 | Ambos |  |  | AIF
|  | 0 | 3301630 | 21050079 | POSTE CONC DT 22/4000 SUBTR | POSTE DUPLO T. MATERIAL: CONCRETO ARMADO. DIMENSOES DA BASE: 730 X 1008 MM. DIMENSOES DO TOPO: 290 X 392MM. FURACAO FACE "A" E FACE "B" CONFORME NORMAS DAS DISTRIBUIDORAS. COMPRIMENTO TOTAL: 22000 MM. RESISTENCIA NOMINAL: 4000 DAN. CARGA RUPTURA: 8000 DAN | DIS-ETE-013 |  |  | Concreto | POSTES NORDESTE S.A | 15.102.262/0006-49 | 2024-06-26 | 2028-11-08 | HI_2023_06_30 | Ambos |  |  | AIF
|  | 0 | 3324140 | 64010013 | TUBO CONCRETO ARMADO 1.50X2.80 M | TUBO, CONCRETO ARMADO; DIMENSOES: DIÂMETRO 1500M, COMPRI MENTO 2800MM. NORMA: DIS-ETE-094. | DIS-ETE-094 |  |  | Concreto | POSTES NORDESTE S.A | 15.102.262/0006-49 | 2024-06-26 | 2028-11-08 | HI_2023_06_30 | Ambos |  |  | AIF
|  | 0 | 3301621 | 21055027 | POSTE CONC DT 20/2000 SUBTR | POSTE DUPLO T. MATERIAL: CONCRETO ARMADO. DIMENSOES DA BASE: 630 X 868 MM. DIMENSOES DO TOPO: 230 X 308 MM. FURACAO FACE "A" E FACE "B" CONFORME NORMAS DAS DISTRIBUIDORAS. COMPRIMENTO TOTAL: 20000 MM. RESISTENCIA NOMINAL: 2000 DAN. CARGA RUPTURA: 4000 DAN | DIS-ETE-013 |  |  | Concreto | POSTES NORDESTE S.A | 15.102.262/0006-49 | 2024-06-26 | 2028-11-08 | HI_2023_06_30 | Ambos |  |  | AIF
|  | 0 | 3301615 | 21055024 | POSTE CONC DT 18/1000 SUBTR | POSTE DUPLO T. MATERIAL: CONCRETO ARMADO. DIMENSOES DA BASE: 530 X 728 MM. DIMENSOES DO TOPO: 170 X 224 MM. FURACAO FACE "A" E FACE "B" CONFORME NORMAS DAS DISTRIBUIDORAS. COMPRIMENTO TOTAL: 18000 MM. RESISTENCIA NOMINAL: 1000 DAN. CARGA RUPTURA: RESISTEN | DIS-ETE-013 |  |  | Concreto | POSTES NORDESTE S.A | 15.102.262/0006-49 | 2024-06-26 | 2028-11-08 | HI_2023_06_30 | Ambos |  |  | AIF
|  | 0 | 3303348 | 21050064 | POSTE CONC CIRC 32/2000 SUBTR | POSTE CIRCULAR. MATERIAL: CONCRETO ARMADO. DIAMETRO DA BASE: 805 MM. DIAMETRO DO TOPO: 325 MM. COMPRIMENTO TOTAL: 32000 MM. RESISTENCIA NOMINAL: 2000 DAN. CARGA DE RUPTURA: 4000 DAN. CARACTERISTICAS ADICIONAIS: TRACOS DE REFERENCIA E ENGASTAMENTO EM BAIXO | DIS-ETE-013 |  |  | Concreto | POSTES NORDESTE S.A | 15.102.262/0006-49 | 2024-06-26 | 2028-11-08 | HI_2023_06_30 | Ambos |  |  | AIF
|  | 0 | 3301651 | 21055034 | POSTE CONC DT 32/2000 SUBTR | POSTE DUPLO T. MATERIAL: CONCRETO ARMADO. DIMENSOES DA BASE: 870 X 1204 MM. DIMENSOES DO TOPO: 230 X 308 MM. FURACAO FACE "A" E FACE "B" CONFORME NORMAS DAS DISTRIBUIDORAS. COMPRIMENTO TOTAL: 32000 MM. RESISTENCIA NOMINAL: 2000 DAN. CARGA RUPTURA: 4000 DA | DIS-ETE-013 |  |  | Concreto | POSTES NORDESTE S.A | 15.102.262/0006-49 | 2024-06-26 | 2028-11-08 | HI_2023_06_30 | Ambos |  |  | AIF
|  | 0 | 3301619 | 21055026 | POSTE CONC DT 20/1000 SUBTR | POSTE DUPLO T. MATERIAL: CONCRETO ARMADO. DIMENSOES DA BASE: 570 X 784 MM. DIMENSOES DO TOPO: 170 X 224 MM.FURACAO FACE "A" E FACE "B" CONFORME NORMAS DAS DISTRIBUIDORAS. COMPRIMENTO TOTAL: 20000 MM. RESISTENCIA NOMINAL: 1000 DAN. CARGA RUPTURA: 2000 DAN. | DIS-ETE-013 |  |  | Concreto | POSTES NORDESTE S.A | 15.102.262/0006-49 | 2024-06-26 | 2028-11-08 | HI_2023_06_30 | Ambos |  |  | AIF
|  | 0 | 3310021 | 0 | CRUZETA CONC T 1900 MM 350DAN | CRUZETA CONCRETO. TIPO: DISTRIBUICAO. FORMATO: T. DIMENSOES DA SECAO TRANSVERSAL: 90X90 MM. COMPRIMENTO NOMINAL: 1900 MM. RESISTENCIA NOMINAL: 350 DAN. NORMAS: NBR 8453-1,NBR 8453-2 (FIGURA C.2), NBR 8453- 3. | NBR 8453-2 |  |  | Concreto | POSTES NORDESTE S.A | 15.102.262/0006-49 | 2024-06-26 | 2028-11-08 | HI_2023_06_30 | Ambos |  |  | AIF
|  | 0 | 3301609 | 21050067 | POSTE CONC DT 12/2000 SUBTR | POSTE DUPLO T. MATERIAL: CONCRETO ARMADO. DIMENSOES DA BASE: 470 X 644 MM. DIMENSOES DO TOPO: 308 X 230 MM. FURACAO FACE "A" E FACE "B" CONFORME NORMAS DAS DISTRIBUIDORAS. COMPRIMENTO TOTAL: 12000 MM. RESISTENCIA NOMINAL: 2000 DAN. CARGA RUPTURA: 4000 DAN | DIS-ETE-013 |  |  | Concreto | POSTES NORDESTE S.A | 15.102.262/0006-49 | 2024-06-26 | 2028-11-08 | HI_2023_06_30 | Ambos |  |  | AIF
|  | 0 | 3301611 | 21050068 | POSTE CONC DT 14/2000 SUBTR | POSTE DUPLO T. MATERIAL: CONCRETO ARMADO. DIMENSOES DA BASE: 510 X 700 MM. DIMENSOES DO TOPO: 230 X 308 MM. FURACAO FACE "A" E FACE "B" CONFORME NORMAS DAS DISTRIBUIDORAS. COMPRIMENTO COMPRIMENTO TOTAL: 14000 MM. RESISTENCIA NOMINAL: 2000 DAN. CARGA RUPTU | DIS-ETE-013 |  |  | Concreto | POSTES NORDESTE S.A | 15.102.262/0006-49 | 2024-06-26 | 2028-11-08 | HI_2023_06_30 | Ambos |  |  | AIF
|  | 0 | 3301614 | 21050069 | POSTE CONC DT 16/2000 SUBTR | POSTE DUPLO T. MATERIAL: CONCRETO ARMADO. DIMENSOES DA BASE: 550 X 756 MM. DIMENSOES DO TOPO: 230 X 308 MM. FURACAO FACE "A" E FACE "B" CONFORME NORMAS DAS DISTRIBUIDORAS. COMPRIMENTO TOTAL: 16000 MM. RESISTENCIA NOMINAL: 2000 DAN. CARGA RUPTURA: 4000 DAN | DIS-ETE-013 |  |  | Concreto | POSTES NORDESTE S.A | 15.102.262/0006-49 | 2024-06-26 | 2028-11-08 | HI_2023_06_30 | Ambos |  |  | AIF
|  | 0 | 3311094 | 64030036 | CRUZETA CONC 4500MM F 405MM | CRUZETA. MATERIAL-CONCRETO ARMADO. COMPRIMENTO NOMINAL-4500MM. DIAMETRO DO FURO DE MONTAGEM- 405MM. FURAÇÃO PARA FIXAÇÃO DE FERRAGENS- 02 VERTICAIS E 04 HORIZONTAIS, DIÂMETRO- 25,0MM. PONTOS DE ATERRAMENTO- 03. APLICAÇÃO: LINHA DE TRANSMISSÃO. NORMA: | DIS-ETE-094 |  |  | Concreto | POSTES NORDESTE S.A | 15.102.262/0008-00 | 2024-06-26 | 2028-11-06 | HI_2023_06_30 | Ambos |  |  | AIF
|  | 0 | 3311046 | 64030049 | CRUZETA CONC CTH 6700MM J338MM 2500DAN | CRUZETA. TIPO: CTH. MATERIAL: CONCRETO ARMADO. COMPRIMENTO: 6700 MM. SECAO: 200X250 MM. DIAMETRO DA JANELA: 338 MM. RESISTENCIA NOMINAL: 2500 DAN. CARGA DE RUPTURA: 5000 DAN. NORMA: DIS-ETE-094. | DIS-ETE-094 |  |  | Concreto | POSTES NORDESTE S.A | 15.102.262/0008-00 | 2024-06-26 | 2028-11-06 | HI_2023_06_30 | Ambos |  |  | AIF
|  | 0 | 3311071 | 64030018 | CRUZETA CONC CTH 10500MM J630MM 1500DA | CRUZETA. TIPO: CTH. MATERIAL : CONCRETO ARMADO. COMPRIMENTO: 10500MM. SECAO: 150X200MM. DIAMETRO DA JANELA: 630MM. RESITENCIA NOMINAL: 1500DAN. CARGA DE RUPTURA: 3000DAN.,,,,,,,,,,. NORMA: DIS-ETE-094. | DIS-ETE-094 |  |  | Concreto | POSTES NORDESTE S.A | 15.102.262/0008-00 | 2024-06-26 | 2028-11-06 | HI_2023_06_30 | Ambos |  |  | AIF
|  | 0 | 3301620 | 21050072 | POSTE CONC DT 20/1500 SUBTR | POSTE DUPLO T. MATERIAL: CONCRETO ARMADO. DIMENSOES DA BASE: 570 X 784 MM. DIMENSOES DO TOPO: 170 X 224 MM. FURACAO FACE "A" E FACE "B" CONFORME NORMAS DAS DISTRIBUIDORAS. COMPRIMENTO TOTAL: 20000 MM. RESISTENCIA NOMINAL: 1500 DAN. CARGA RUPTURA: 3000 DAN | DIS-ETE-013 |  |  | Concreto | POSTES NORDESTE S.A | 15.102.262/0008-00 | 2024-06-26 | 2028-11-06 | HI_2023_06_30 | Ambos |  |  | AIF
|  | 0 | 3301621 | 21055027 | POSTE CONC DT 20/2000 SUBTR | POSTE DUPLO T. MATERIAL: CONCRETO ARMADO. DIMENSOES DA BASE: 630 X 868 MM. DIMENSOES DO TOPO: 230 X 308 MM. FURACAO FACE "A" E FACE "B" CONFORME NORMAS DAS DISTRIBUIDORAS. COMPRIMENTO TOTAL: 20000 MM. RESISTENCIA NOMINAL: 2000 DAN. CARGA RUPTURA: 4000 DAN | DIS-ETE-013 |  |  | Concreto | POSTES NORDESTE S.A | 15.102.262/0008-00 | 2024-06-26 | 2028-11-06 | HI_2023_06_30 | Ambos |  |  | AIF
|  | 0 | 3303340 | 21050058 | POSTE CONC CIRC 28/2000 SUBTR | POSTE CIRCULAR. MATERIAL: CONCRETO ARMADO. DIAMETRO DA BASE: 745 MM. DIAMETRO DO TOPO: 325 MM. COMPRIMENTO TOTAL: 28000 MM. RESISTENCIA NOMINAL: 2000 DAN. CARGA DE RUPTURA: 4000 DAN. CARACTERISTICAS ADICIONAIS: TRACOS DE REFERENCIA E ENGASTAMENTO EM BAIXO | DIS-ETE-013 |  |  | Concreto | POSTES NORDESTE S.A | 15.102.262/0008-00 | 2024-06-26 | 2028-11-06 | HI_2023_06_30 | Ambos |  |  | AIF
|  | 0 | 3300153 | 21055023 | POSTE CONCRETO DT 12/400 44F | POSTE DUPLO T. MATERIAL: CONCRETO ARMADO. DIMENSOES DA BASE: 350X476MM. DIMENSOES DO TOPO: 110X140MM. FURACAO DA FACE A: A 150MM DO TOPO (44X100MM).FURACAO DA FACE B: A 100 MM (44X100MM) .COMPRIMENTO TOTAL: 12000 MM. CARGA NOMINAL: 400 DAN. CARGA DE RUPTU | DIS-ETE-011 |  |  | Concreto | POSTES NORDESTE S.A | 15.102.262/0008-00 | 2024-06-26 | 2028-11-06 | HI_2023_06_30 | Ambos |  |  | AIF
|  | 0 | 3303332 | 21050053 | POSTE CONC CIRC 24/3000 SUBTR | POSTE CIRCULAR. MATERIAL: CONCRETO ARMADO. DIAMETRO DA BASE: 760 MM. DIAMETRO DO TOPO: 400 MM. COMPRIMENTO TOTAL: 24000 MM. RESISTENCIA NOMINAL: 3000 DAN. CARGA DE RUPTURA: 6000 DAN. CARACTERISTICAS ADICIONAIS: TRACOS DE REFERENCIA E ENGASTAMENTO EM BAIXO | DIS-ETE-013 |  |  | Concreto | POSTES NORDESTE S.A | 15.102.262/0008-00 | 2024-06-26 | 2028-11-06 | HI_2023_06_30 | Ambos |  |  | AIF
|  | 0 | 3303320 | 21050043 | POSTE CONC CIRC 20/3000 SUBTR | POSTE CIRCULAR. MATERIAL: CONCRETO ARMADO. DIAMETRO DA BASE: 700 MM. DIAMETRO DO TOPO: 400 MM. COMPRIMENTO TOTAL: 20000 MM. RESISTENCIA NOMINAL: 3000 DAN. CARGA DE RUPTURA: 6000 DAN. CARACTERISTICAS ADICIONAIS: TRACOS DE REFERENCIA E ENGASTAMENTO EM BAIXO | DIS-ETE-013 |  |  | Concreto | POSTES NORDESTE S.A | 15.102.262/0008-00 | 2024-06-26 | 2028-11-06 | HI_2023_06_30 | Ambos |  |  | AIF
|  | 0 | 3311082 | 64030014 | CRUZETA CONC CTH 10500MM J338MM 1500DAN | CRUZETA. TIPO: CTH. MATERIAL: CONCRETO ARMADO. COMPRIMENTO: 10500MM. SECAO: 150X200MM. DIAMETRO DA JANELA: 338MM. RESITENCIA NOMINAL: 1500DAN. CARGA DE RUPTURA: 3000DAN. NORMA: DIS-ETE-094. | DIS-ETE-094 |  |  | Concreto | POSTES NORDESTE S.A | 15.102.262/0008-00 | 2024-06-26 | 2028-11-06 | HI_2023_06_30 | Ambos |  |  | AIF
|  | 0 | 3311062 | 64030060 | CRUZETA CONC CTH 6700MM J710MM 1500DAN | CRUZETA. TIPO: CTH. MATERIAL: CONCRETO ARMADO. COMPRIMENTO: 6700 MM. SECAO: 110X140 MM. DIAMETRO DA JANELA: 710 MM. RESISTENCIA NOMINAL: 1500 DAN. CARGA DE RUPTURA: 3000 DAN. NORMA: DIS-ETE-094. | DIS-ETE-094 |  |  | Concreto | POSTES NORDESTE S.A | 15.102.262/0008-00 | 2024-06-26 | 2028-11-06 | HI_2023_06_30 | Ambos |  |  | AIF
|  | 0 | 3300152 | 21055022 | POSTE CONCRETO DT 11/400 44F | POSTE DUPLO T. MATERIAL: CONCRETO ARMADO. DIMENSOES DA BASE: 330X448MM. DIMENSOES DO TOPO: 110X140MM. FURACAO DA FACE A: A 150MM DO TOPO (44X100MM).FURACAO DA FACE B: A 100MM (44X100MM). COMPRIMENTO TOTAL: 11000MM. CARGA NOMINAL: 400DAN. CARGA DE RUPTURA: | DIS-ETE-011 |  |  | Concreto | POSTES NORDESTE S.A | 15.102.262/0008-00 | 2024-06-26 | 2028-11-06 | HI_2023_06_30 | Ambos |  |  | AIF
|  | 0 | 3303323 | 21050045 | POSTE CONC CIRC 22/1500 SUBTR | POSTE CIRCULAR. MATERIAL: CONCRETO ARMADO. DIAMETRO DA BASE: 610 MM. DIAMETRO DO TOPO: 280 MM. COMPRIMENTO TOTAL: 22000 MM. RESISTENCIA NOMINAL: 1500 DAN. CARGA DE RUPTURA: 3000 DAN. CARACTERISTICAS ADICIONAIS: TRACOS DE REFERENCIA E ENGASTAMENTO EM BAIXO | DIS-ETE-013 |  |  | Concreto | POSTES NORDESTE S.A | 15.102.262/0008-00 | 2024-06-26 | 2028-11-06 | HI_2023_06_30 | Ambos |  |  | AIF
|  | 0 | 3303337 | 21050056 | POSTE CONC CIRC 26/2500 SUBTR | POSTE CIRCULAR . MATERIAL: CONCRETO ARMADO. DIAMETRO DA BASE: 760 MM. DIAMETRO DO TOPO: 370 MM. COMPRIMENTO TOTAL: 26000 MM. RESISTENCIA NOMINAL : 2500 DAN. CARGA DE RUPTURA : 5000 DAN. CARACTERISTICAS ADICIONAIS: TRACOS DE REFERENCIA E ENGASTAMENTO EM BA | DIS-ETE-013 |  |  | Concreto | POSTES NORDESTE S.A | 15.102.262/0008-00 | 2024-06-26 | 2028-11-06 | HI_2023_06_30 | Ambos |  |  | AIF
|  | 0 | 3311081 | 64030011 | CRUZETA CONC CTT 5400MM JANELA 700MM | CRUZETA. TIPO: CTT. MATERIAL : CONCRETO ARMADO. COMPRIMENTO: 5400MM. SECAO: 170X250MM. DIAMETRO DA JANELA: 700MM. RESITENCIA NOMINAL:1500DAN. CARGA DE RUPTURA:3000DAN. APLICACAO: ESTRUTURA DE LINHA DE TRANSMISSAO. NORMA: DIS-ETE-094. | DIS-ETE-094 |  |  | Concreto | POSTES NORDESTE S.A | 15.102.262/0008-00 | 2024-06-26 | 2028-11-06 | HI_2023_06_30 | Ambos |  |  | AIF
|  | 0 | 3311067 | 64030002 | CONJUNTO CRUZETA COSMOS 4880MM 138KV | CONJUNTO DE CRUZETAS REFORCADAS. TIPO:COSMOS. MATERIAL:CONCRETO ARMADO. COMPRIMENTO TOTAL : 4880MM. NUMERO DE ELEMENTOS POR CONJUNTO: 02 . APLICACAO: ESTRUTURA TIPO C, PADRAO 138KV. NORMA: DIS-ETE-094. | DIS-ETE-094 |  |  | Concreto | POSTES NORDESTE S.A | 15.102.262/0008-00 | 2024-06-26 | 2028-11-06 | HI_2023_06_30 | Ambos |  |  | AIF
|  | 0 | 3311070 | 64030017 | CRUZETA CONC CTH 10500MM J570MM 1500DA | CRUZETA. TIPO: CTH. MATERIAL : CONCRETO ARMADO. COMPRIMENTO: 10500MM. SECAO: 150X200MM. DIAMETRO DA JANELA: 570MM. RESITENCIA NOMINAL: 1500DAN. CARGA DE RUPTURA: 3000DAN.,,,,,,,,,,. NORMA: DIS-ETE-094. | DIS-ETE-094 |  |  | Concreto | POSTES NORDESTE S.A | 15.102.262/0008-00 | 2024-06-26 | 2028-11-06 | HI_2023_06_30 | Ambos |  |  | AIF
|  | 0 | 3311083 | 64030015 | CRUZETA CONC CTH 10500MM J430MM 1500DAN | CRUZETA. TIPO: CTH. MATERIAL: CONCRETO ARMADO. COMPRIMENTO: 10500MM. SECAO: 150X200MM. DIAMETRO DA JANELA: 430MM. RESITENCIA NOMINAL: 1500DAN. CARGA DE RUPTURA: 3000DAN. NORMA: DIS-ETE-094. | DIS-ETE-094 |  |  | Concreto | POSTES NORDESTE S.A | 15.102.262/0008-00 | 2024-06-26 | 2028-11-06 | HI_2023_06_30 | Ambos |  |  | AIF
|  | 0 | 3311072 | 64030019 | CRUZETA CONC CTH 10500MM J665MM 1500DA | CRUZETA. TIPO: CTH. MATERIAL : CONCRETO ARMADO. COMPRIMENTO: 10500MM.SECAO: 150X200MM. DIAMETRO DA JANELA: 665MM. RESITENCIA NOMINAL: 1500DAN. CARGA DE RUPTURA: 3000DAN.,,,,,,,,,,. NORMA: DIS-ETE-094. | DIS-ETE-094 |  |  | Concreto | POSTES NORDESTE S.A | 15.102.262/0008-00 | 2024-06-26 | 2028-11-06 | HI_2023_06_30 | Ambos |  |  | AIF
|  | 0 | 3311080 | 64030010 | CRUZETA CONC CTT 5400MM JANELA 650MM | CRUZETA. TIPO: CTT. MATERIAL : CONCRETO ARMADO. COMPRIMENTO: 5400MM. SECAO: 170X250MM. DIAMETRO DA JANELA: 650MM. RESITENCIA NOMINAL:1500DAN. CARGA DE RUPTURA:3000DAN. APLICACAO: ESTRUTURA DE LINHA DE TRANSMISSAO. NORMA: DIS-ETE-094. | DIS-ETE-094 |  |  | Concreto | POSTES NORDESTE S.A | 15.102.262/0008-00 | 2024-06-26 | 2028-11-06 | HI_2023_06_30 | Ambos |  |  | AIF
|  | 0 | 3311073 | 64030020 | CRUZETA CONC CTH 10500MM J710MM 1500DA | CRUZETA. TIPO: CTH. MATERIAL : CONCRETO ARMADO. COMPRIMENTO: 10500MM. SECAO: 150X200MM. DIAMETRO DA JANELA: 710MM. RESITENCIA NOMINAL: 1500DAN. CARGA DE RUPTURA: 3000DAN. NORMA: DIS-ETE-094. | DIS-ETE-094 |  |  | Concreto | POSTES NORDESTE S.A | 15.102.262/0008-00 | 2024-06-26 | 2028-11-06 | HI_2023_06_30 | Ambos |  |  | AIF
|  | 0 | 3311078 | 64030008 | CRUZETA CONC CTT 5400MM JANELA 600MM | CRUZETA. TIPO: CTT. MATERIAL : CONCRETO ARMADO. COMPRIMENTO: 5400MM. SECAO: 170X250MM. DIAMETRO DA JANELA: 600MM. RESITENCIA NOMINAL:1500DAN. CARGA DE RUPTURA:3000DAN. APLICACAO: ESTRUTURA DE LINHA DE TRANSMISSAO. NORMA: DIS-ETE-094. | DIS-ETE-094 |  |  | Concreto | POSTES NORDESTE S.A | 15.102.262/0008-00 | 2024-06-26 | 2028-11-06 | HI_2023_06_30 | Ambos |  |  | AIF
|  | 0 | 3302058 | 0 | POSTE CONCRETO CIRCULAR 12/1000 | POSTE CIRCULAR.MATERIAL:CONCRETO ARMADO.DIAMETRO DA BASE:470MM. DIAMETRO DO TOPO:230MM.COMPRIMENTO TOTAL: 12000 MM. RESISTENCIA NOMINAL: 1000DAN. CARGA DE RUPTURA: 2000DAN. CARACTERISTICAS ADICIONAIS: TRACOS DE REFERENCIA E DE ENGASTAMENTO EM BAIXO RELEVO | DIS-ETE-011 |  |  | Concreto | POSTES NORDESTE S.A | 15.102.262/0008-00 | 2024-06-26 | 2028-11-06 | HI_2023_06_30 | Ambos |  |  | AIF
|  | 0 | 3311085 | 64030022 | CRUZETA CONC CTH 10500MM J780MM 1500DAN | CRUZETA. TIPO: CTH. MATERIAL: CONCRETO ARMADO. COMPRIMENTO: 10500MM. SECAO: 150X200MM. DIAMETRO DA JANELA: 780MM. RESITENCIA NOMINAL: 1500DAN. CARGA DE RUPTURA: 3000DAN. NORMA: DIS-ETE-094. | DIS-ETE-094 |  |  | Concreto | POSTES NORDESTE S.A | 15.102.262/0008-00 | 2024-06-26 | 2028-11-06 | HI_2023_06_30 | Ambos |  |  | AIF
|  | 0 | 3311074 | 64030021 | CRUZETA CONC CTH 10500MM J740MM 1500DAN | CRUZETA. TIPO: CTH. MATERIAL : CONCRETO ARMADO. COMPRIMENTO: 10500MM. SECAO: 150X200MM. DIAMETRO DA JANELA: 740MM. RESITENCIA NOMINAL: 1500DAN. CARGA DE RUPTURA: 3000DAN. NORMA: DIS-ETE-094. | DIS-ETE-094 |  |  | Concreto | POSTES NORDESTE S.A | 15.102.262/0008-00 | 2024-06-26 | 2028-11-06 | HI_2023_06_30 | Ambos |  |  | AIF
|  | 0 | 3300109 | 0 | POSTE CONCRETO DT 14/600 44F | POSTE DUPLO T. MATERIAL: CONCRETO ARMADO. DIMENSOES DA BASE: 390X532MM. DIMENSOES DO TOPO: 110X140MM. FURACAO DA FACE A: A 150MM DO TOPO (44X100MM).FURACAO DA FACE B: A 100MM (44X100MM). COMPRIMENTO TOTAL: 14000MM. CARGA NOMINAL: 600DAN. CARGA DE RUPTURA: | DIS-ETE-011 |  |  | Concreto | POSTES NORDESTE S.A | 15.102.262/0008-00 | 2024-06-26 | 2028-11-06 | HI_2023_06_30 | Ambos |  |  | AIF
|  | 0 | 3310029 | 0 | CRUZETA CONC RET 2400MM 400DAN | CRUZETA CONCRETO. TIPO: DISTRIBUICAO. FORMATO: RETANGULAR. DIMENSOES DA SECAO TRANSVERSAL: 90X114 MM. COMPRIMENTO NOMINAL: 2400 MM. RESISTENCIA NOMINAL: 400 DAN. FURACAO: CONFORME DTN 122. NORMAS: NBR 8453-1, NBR 8453-2 E NBR 8453-3. | DESENHO DTN 122 |  |  | Concreto | POSTES NORDESTE S.A | 15.102.262/0008-00 | 2024-06-26 | 2028-11-06 | HI_2023_06_30 | Ambos |  |  | AIF
|  | 0 | 3311086 | 64030023 | CRUZETA CONC CTH 10500MM J820MM 1500DAN | CRUZETA. TIPO: CTH. MATERIAL: CONCRETO ARMADO. COMPRIMENTO: 10500MM. SECAO: 150X200MM. DIAMETRO DA JANELA: 820MM. RESITENCIA NOMINAL: 1500DAN. CARGA DE RUPTURA: 3000DAN. NORMA: DIS-ETE-094. | DIS-ETE-094 |  |  | Concreto | POSTES NORDESTE S.A | 15.102.262/0008-00 | 2024-06-26 | 2028-11-06 | HI_2023_06_30 | Ambos |  |  | AIF
|  | 0 | 3311018 | 64030043 | CRUZETA CONC 4500MM F 650MM | CRUZETA. MATERIAL-CONCRETO ARMADO. COMPRIMENTO NOMINAL-4500MM. DIAMETRO DO FURO DE MONTAGEM- 650MM. FURAÇÃO PARA FIXAÇÃO DE FERRAGENS- 02 VERTICAIS E 04 HORIZONTAIS, DIÂMETRO- 25,0MM. PONTOS DE ATERRAMENTO- 03. APLICAÇÃO: LINHA DE TRANSMISSÃO CLASSE 69KV. | DIS-ETE-094 |  |  | Concreto | POSTES NORDESTE S.A | 15.102.262/0008-00 | 2024-06-26 | 2028-11-06 | HI_2023_06_30 | Ambos |  |  | AIF
|  | 0 | 3311084 | 64030016 | CRUZETA CONC CTH 10500MM J510MM 1500DAN | CRUZETA. TIPO: CTH. MATERIAL: CONCRETO ARMADO. COMPRIMENTO: 10500MM. SECAO: 150X200MM. DIAMETRO DA JANELA: 510MM. RESITENCIA NOMINAL: 1500DAN. CARGA DE RUPTURA: 3000DAN. NORMA: DIS-ETE-094. | DIS-ETE-094 |  |  | Concreto | POSTES NORDESTE S.A | 15.102.262/0008-00 | 2024-06-26 | 2028-11-06 | HI_2023_06_30 | Ambos |  |  | AIF
|  | 0 | 3311076 | 64030006 | CRUZETA CONC CTT 5400MM JANELA 500MM | CRUZETA. TIPO: CTT. MATERIAL : CONCRETO ARMADO. COMPRIMENTO: 5400MM. SECAO: 170X250MM. DIAMETRO DA JANELA: 500MM. RESITENCIA NOMINAL:1500DAN. CARGA DE RUPTURA:3000DAN. APLICACAO: ESTRUTURA DE LINHA DE TRANSMISSAO. NORMA: DIS-ETE-094. | DIS-ETE-094 |  |  | Concreto | POSTES NORDESTE S.A | 15.102.262/0008-00 | 2024-06-26 | 2028-11-06 | HI_2023_06_30 | Ambos |  |  | AIF
|  | 0 | 3311017 | 64030042 | CRUZETA CONC 4500MM F 615MM | CRUZETA. MATERIAL-CONCRETO ARMADO. COMPRIMENTO NOMINAL-4500MM. DIAMETRO DO FURO DE MONTAGEM- 615MM. FURAÇÃO PARA FIXAÇÃO DE FERRAGENS- 02 VERTICAIS E 04 HORIZONTAIS, DIÂMETRO- 25,0MM. PONTOS DE ATERRAMENTO- 03. APLICAÇÃO: LINHA DE TRANSMISSÃO CLASSE 69KV. | DIS-ETE-094 |  |  | Concreto | POSTES NORDESTE S.A | 15.102.262/0008-00 | 2024-06-26 | 2028-11-06 | HI_2023_06_30 | Ambos |  |  | AIF
|  | 0 | 3311097 | 64030047 | CRUZETA CONC 4500MM F 950MM | CRUZETA. MATERIAL-CONCRETO ARMADO. COMPRIMENTO NOMINAL-4500MM. DIAMETRO DO FURO DE MONTAGEM- 950MM. FURAÇÃO PARA FIXAÇÃO DE FERRAGENS- 02 VERTICAIS E 04 HORIZONTAIS, DIÂMETRO- 25,0MM. PONTOS DE ATERRAMENTO- 03.APLICAÇÃO: LINHA DE TRANSMISSÃO CLASSE 69KV. | DIS-ETE-094 |  |  | Concreto | POSTES NORDESTE S.A | 15.102.262/0008-00 | 2024-06-26 | 2028-11-06 | HI_2023_06_30 | Ambos |  |  | AIF
|  | 0 | 3311014 | 64030044 | CRUZETA CONC 4500MM F 685MM | CRUZETA. MATERIAL-CONCRETO ARMADO. COMPRIMENTO NOMINAL-4500MM. DIAMETRO DO FURO DE MONTAGEM- 685MM. FURAÇÃO PARA FIXAÇÃO DE FERRAGENS- 02 VERTICAIS E 04 HORIZONTAIS, DIÂMETRO- 25,0MM. PONTOS DE ATERRAMENTO- 03. APLICAÇÃO: LINHA DE TRANSMISSÃO CLASSE 69KV. | DIS-ETE-094 |  |  | Concreto | POSTES NORDESTE S.A | 15.102.262/0008-00 | 2024-06-26 | 2028-11-06 | HI_2023_06_30 | Ambos |  |  | AIF
|  | 0 | 3310021 | 0 | CRUZETA CONC T 1900 MM 350DAN | CRUZETA CONCRETO. TIPO: DISTRIBUICAO. FORMATO: T. DIMENSOES DA SECAO TRANSVERSAL: 90X90 MM. COMPRIMENTO NOMINAL: 1900 MM. RESISTENCIA NOMINAL: 350 DAN. NORMAS: NBR 8453-1,NBR 8453-2 (FIGURA C.2), NBR 8453- 3. | NBR 8453-2 |  |  | Concreto | POSTES NORDESTE S.A | 15.102.262/0008-00 | 2024-06-26 | 2028-11-06 | HI_2023_06_30 | Ambos |  |  | AIF
|  | 0 | 3310028 | 0 | CRUZETA CONC RET 2100MM 400DAN | CRUZETA CONCRETO. TIPO: DISTRIBUICAO. FORMATO: RETANGULAR. DIMENSOES DA SECAO TRANSVERSAL: 90X114 MM. COMPRIMENTO NOMINAL: 2100 MM. RESISTENCIA NOMINAL: 400 DAN. FURACAO: CONFORME FIG. C.7 DA NBR 8453-2. NORMAS: NBR 8453-1, NBR 8453-2 E NBR 8453-3. | FIG. C.7 DA NBR 8453-2. NORMAS: NBR 8453-1, NBR 8453-2 E NBR 8453-3. |  |  | Concreto | POSTES NORDESTE S.A | 15.102.262/0008-00 | 2024-06-26 | 2028-11-06 | HI_2023_06_30 | Ambos |  |  | AIF
|  | 0 | 3311003 | 64030034 | CRUZETA CONC 4500MM F 355MM | CRUZETA. MATERIAL-CONCRETO ARMADO. COMPRIMENTO NOMINAL-4500MM. DIAMETRO DO FURO DE MONTAGEM- 355MM. FURAÇÃO PARA FIXAÇÃO DE FERRAGENS- 02 VERTICAIS E 04 HORIZONTAIS, DIÂMETRO- 25,0MM. PONTOS DE ATERRAMENTO- 03. APLICAÇÃO: LINHA DE TRANSMISSÃO. NORMA: DIS- | DIS-ETE-094 |  |  | Concreto | POSTES NORDESTE S.A | 15.102.262/0008-00 | 2024-06-26 | 2028-11-06 | HI_2023_06_30 | Ambos |  |  | AIF
|  | 0 | 3312260 | 64030026 | VIGA CONC VSH 5630MM J390MM 1200DAN | VIGA. TIPO: VSH. MATERIAL: CONCRETO ARMADO. COMPRIMENTO:5630MM. DIAMETRO DA JANELA: 390MM. RESISTENCIA NOMINAL: 1200DAN. CARGA DE RUPTURA: 2400 DAN. APLICACAO: LINHA DE SUBTRANSMISSAO 138KV. NORMA: DIS-ETE-094. | DIS-ETE-094 |  |  | Concreto | POSTES NORDESTE S.A | 15.102.262/0008-00 | 2024-06-26 | 2028-11-06 | HI_2023_06_30 | Ambos |  |  | AIF
|  | 0 | 3311013 | 64030039 | CRUZETA CONC 4500MM F 510MM | CRUZETA. MATERIAL-CONCRETO ARMADO. COMPRIMENTO NOMINAL-4500MM. DIAMETRO DO FURO DE MONTAGEM- 510MM. FURAÇÃO PARA FIXAÇÃO DE FERRAGENS- 02 VERTICAIS E 04 HORIZONTAIS, DIÂMETRO- 25,0MM. PONTOS DE ATERRAMENTO- 03. APLICAÇÃO: LINHA DE TRANSMISSÃO CLASSE 69KV. | DIS-ETE-094 |  |  | Concreto | POSTES NORDESTE S.A | 15.102.262/0008-00 | 2024-06-26 | 2028-11-06 | HI_2023_06_30 | Ambos |  |  | AIF
|  | 0 | 3311033 | 64030048 | CRUZETA CONC CTH 6700MM J338MM 1500DAN | CRUZETA. TIPO: CTH. MATERIAL: CONCRETO ARMADO. COMPRIMENTO: 6700 MM. SECAO: 110X140 MM. DIAMETRO DA JANELA: 338 MM. RESISTENCIA NOMINAL: 1500 DAN. CARGA DE RUPTURA: 3000 DAN. NORMA: DIS-ETE-094. | DIS-ETE-094 |  |  | Concreto | POSTES NORDESTE S.A | 15.102.262/0008-00 | 2024-06-26 | 2028-11-06 | HI_2023_06_30 | Ambos |  |  | AIF
|  | 0 | 3311093 | 64030013 | CRUZETA CONC CTT 5400MM JANELA 950MM | CRUZETA. TIPO: CTT. MATERIAL : CONCRETO ARMADO. COMPRIMENTO: 5400MM. SECAO: 170X250MM. DIAMETRO DA JANELA: 950MM. RESISTENCIA NOMINAL:1500DAN. CARGA DE RUPTURA:3000DAN. APLICACAO: ESTRUTURA DE LINHA DE TRANSMISSAO. NORMA: DIS-ETE-094. | DIS-ETE-094 |  |  | Concreto | POSTES NORDESTE S.A | 15.102.262/0008-00 | 2024-06-26 | 2028-11-06 | HI_2023_06_30 | Ambos |  |  | AIF
|  | 0 | 3311004 | 64030037 | CRUZETA CONC 4500MM F 440MM | CRUZETA. MATERIAL-CONCRETO ARMADO. COMPRIMENTO NOMINAL-4500MM. DIAMETRO DO FURO DE MONTAGEM- 440MM. FURAÇÃO PARA FIXAÇÃO DE FERRAGENS- 02 VERTICAIS E 04 HORIZONTAIS, DIÂMETRO- 25,0MM. PONTOS DE ATERRAMENTO- 03. APLICAÇÃO: LINHA DE TRANSMISSÃO. NORMA: DIS- | DIS-ETE-094 |  |  | Concreto | POSTES NORDESTE S.A | 15.102.262/0008-00 | 2024-06-26 | 2028-11-06 | HI_2023_06_30 | Ambos |  |  | AIF
|  | 0 | 3311024 | 64030032 | CRUZETA CONC 4500MM F 305MM | CRUZETA. MATERIAL-CONCRETO ARMADO. COMPRIMENTO NOMINAL-4500MM. DIAMETRO DO FURO DE MONTAGEM- 305MM. FURAÇÃO PARA FIXAÇÃO DE FERRAGENS- 02 VERTICAIS E 04 HORIZONTAIS, DIÂMETRO- 25,0MM. PONTOS DE ATERRAMENTO- 03.APLICAÇÃO: LINHA DE TRANSMISSÃO. NORMA: DIS-E | DIS-ETE-094 |  |  | Concreto | POSTES NORDESTE S.A | 15.102.262/0008-00 | 2024-06-26 | 2028-11-06 | HI_2023_06_30 | Ambos |  |  | AIF
|  | 0 | 3303325 | 21050047 | POSTE CONC CIRC 22/2500 SUBTR | POSTE CIRCULAR . MATERIAL: CONCRETO ARMADO. DIAMETRO DA BASE: 700 MM. DIAMETRO DO TOPO: 370 MM. COMPRIMENTO TOTAL: 22000 MM. RESISTENCIA NOMINAL : 2500 DAN. CARGA DE RUPTURA : 5000 DAN. CARACTERISTICAS ADICIONAIS: TRACOS DE REFERENCIA E ENGASTAMENTO EM BA | DIS-ETE-013 |  |  | Concreto | POSTES NORDESTE S.A | 15.102.262/0008-00 | 2024-06-26 | 2028-11-06 | HI_2023_06_30 | Ambos |  |  | AIF
|  | 0 | 3311019 | 64030038 | CRUZETA CONC 4500MM F 475MM | CRUZETA. MATERIAL-CONCRETO ARMADO. COMPRIMENTO NOMINAL-4500MM. DIAMETRO DO FURO DE MONTAGEM- 475MM. FURAÇÃO PARA FIXAÇÃO DE FERRAGENS- 02 VERTICAIS E 04 HORIZONTAIS, DIÂMETRO- 25,0MM. PONTOS DE ATERRAMENTO- 03. APLICAÇÃO: LINHA DE TRANSMISSÃO CLASSE 69KV. | DIS-ETE-094 |  |  | Concreto | POSTES NORDESTE S.A | 15.102.262/0008-00 | 2024-06-26 | 2028-11-06 | HI_2023_06_30 | Ambos |  |  | AIF
|  | 0 | 3311020 | 64030045 | CRUZETA CONC 4500MM F 750MM | CRUZETA. MATERIAL-CONCRETO ARMADO. COMPRIMENTO NOMINAL-4500MM. DIAMETRO DO FURO DE MONTAGEM- 750MM FURAÇÃO PARA FIXAÇÃO DE FERRAGENS- 02 VERTICAIS E 04 HORIZONTAIS, DIÂMETRO- 25,0MM. PONTOS DE ATERRAMENTO- 03. APLICAÇÃO: LINHA DE TRANSMISSÃO CLASSE 69KV. | DIS-ETE-094 |  |  | Concreto | POSTES NORDESTE S.A | 15.102.262/0008-00 | 2024-06-26 | 2028-11-06 | HI_2023_06_30 | Ambos |  |  | AIF
|  | 0 | 3311006 | 64030035 | CRUZETA CONC 4500MM F 390MM | CRUZETA. MATERIAL-CONCRETO ARMADO. COMPRIMENTO NOMINAL-4500MM. DIAMETRO DO FURO DE MONTAGEM- 390MM. FURAÇÃO PARA FIXAÇÃO DE FERRAGENS- 02 VERTICAIS E 04 HORIZONTAIS, DIÂMETRO- 25,0MM. PONTOS DE ATERRAMENTO- 03. APLICAÇÃO: LINHA DE TRANSMISSÃO. NORMA: DIS- | DIS-ETE-094 |  |  | Concreto | POSTES NORDESTE S.A | 15.102.262/0008-00 | 2024-06-26 | 2028-11-06 | HI_2023_06_30 | Ambos |  |  | AIF
|  | 0 | 3303333 | 21050054 | POSTE CONC CIRC 24/4000 SUBTR | POSTE CIRCULAR. MATERIAL: CONCRETO ARMADO. DIAMETRO DA BASE: 835 MM. DIAMETRO DO TOPO: 475 MM. COMPRIMENTO TOTAL: 24000 MM. RESISTENCIA NOMINAL: 4000 DAN. CARGA DE RUPTURA: 8000 DAN. CARACTERISTICAS ADICIONAIS: TRACOS DE REFERENCIA E ENGASTAMENTO EM BAIXO | DIS-ETE-013 |  |  | Concreto | POSTES NORDESTE S.A | 15.102.262/0008-00 | 2024-06-26 | 2028-11-06 | HI_2023_06_30 | Ambos |  |  | AIF
|  | 0 | 3311087 | 64030004 | CRUZETA CONC CTT 5400MM JANELA 400MM | CRUZETA. TIPO: CTT. MATERIAL : CONCRETO ARMADO. COMPRIMENTO: 5400MM. SECAO: 170X250MM. DIAMETRO DA JANELA: 400MM. RESITENCIA NOMINAL:1500DAN. CARGA DE RUPTURA:3000DAN. APLICACAO: ESTRUTURA DE LINHA DE TRANSMISSAO. NORMA: DIS-ETE-094. | DIS-ETE-094 |  |  | Concreto | POSTES NORDESTE S.A | 15.102.262/0008-00 | 2024-06-26 | 2028-11-06 | HI_2023_06_30 | Ambos |  |  | AIF
|  | 0 | 3311090 | 64030046 | CRUZETA CONC 4500MM F 820MM | CRUZETA. MATERIAL-CONCRETO ARMADO. COMPRIMENTO NOMINAL-4500MM. DIAMETRO DO FURO DE MONTAGEM- 820MM. FURAÇÃO PARA FIXAÇÃO DE FERRAGENS- 02 VERTICAIS E 04 HORIZONTAIS, DIÂMETRO- 25,0MM. PONTOS DE ATERRAMENTO - 03. APLICAÇÃO: LINHA DE TRANSMISSÃO. NORMA: DIS | DIS-ETE-094 |  |  | Concreto | POSTES NORDESTE S.A | 15.102.262/0008-00 | 2024-06-26 | 2028-11-06 | HI_2023_06_30 | Ambos |  |  | AIF
|  | 0 | 3311092 | 64030012 | CRUZETA CONC CTT 5400MM JANELA 780MM | CRUZETA. TIPO: CTT. MATERIAL : CONCRETO ARMADO. COMPRIMENTO: 5400MM. SECAO: 170X250MM. DIAMETRO DA JANELA: 780MM. RESISTENCIA NOMINAL:1500DAN. CARGA DE RUPTURA:3000DAN. APLICACAO: ESTRUTURA DE LINHA DE TRANSMISSAO. NORMA: DIS-ETE-094. | DIS-ETE-094 |  |  | Concreto | POSTES NORDESTE S.A | 15.102.262/0008-00 | 2024-06-26 | 2028-11-06 | HI_2023_06_30 | Ambos |  |  | AIF
|  | 0 | 3311065 | 64030054 | CRUZETA CONC CTH 6700MM J570MM 1500DAN | CRUZETA. TIPO: CTH. MATERIAL: CONCRETO ARMADO. COMPRIMENTO: 6700MM. SECAO: 110X140 MM. DIAMETRO DA JANELA: 570 MM. RESISTENCIA NOMINAL: 1500 DAN. CARGA DE RUPTURA: 3000 DAN. NORMA: DIS-ETE-094. | DIS-ETE-094 |  |  | Concreto | POSTES NORDESTE S.A | 15.102.262/0008-00 | 2024-06-26 | 2028-11-06 | HI_2023_06_30 | Ambos |  |  | AIF
|  | 0 | 3311063 | 64030058 | CRUZETA CONC CTH 6700MM J665MM 1500DAN | CRUZETA. TIPO: CTH. MATERIAL: CONCRETO ARMADO. COMPRIMENTO: 6700 MM. SECAO: 110X140 MM. DIAMETRO DA JANELA: 665 MM. RESISTENCIA NOMINAL: 1500 DAN. CARGA DE RUPTURA: 3000 DAN. NORMA: DIS-ETE-094. | DIS-ETE-094 |  |  | Concreto | POSTES NORDESTE S.A | 15.102.262/0008-00 | 2024-06-26 | 2028-11-06 | HI_2023_06_30 | Ambos |  |  | AIF
|  | 0 | 3311015 | 64030040 | CRUZETA CONC 4500MM F 550MM | CRUZETA. MATERIAL-CONCRETO ARMADO. COMPRIMENTO NOMINAL-4500MM. DIAMETRO DO FURO DE MONTAGEM- 550MM. FURAÇÃO PARA FIXAÇÃO DE FERRAGENS- 02 VERTICAIS E 04 HORIZONTAIS, DIÂMETRO- 25,0MM. PONTOS DE ATERRAMENTO- 03. APLICAÇÃO: LINHA DE TRANSMISSÃO CLASSE 69KV. | DIS-ETE-094 |  |  | Concreto | POSTES NORDESTE S.A | 15.102.262/0008-00 | 2024-06-26 | 2028-11-06 | HI_2023_06_30 | Ambos |  |  | AIF
|  | 0 | 3303326 | 21050048 | POSTE CONC CIRC 22/3000 SUBTR | POSTE CIRCULAR. MATERIAL: CONCRETO ARMADO. DIAMETRO DA BASE: 730 MM. DIAMETRO DO TOPO: 400 MM. COMPRIMENTO TOTAL: 22000 MM. RESISTENCIA NOMINAL: 3000 DAN. CARGA DE RUPTURA: 6000 DAN. CARACTERISTICAS ADICIONAIS: TRACOS DE REFERENCIA E ENGASTAMENTO EM BAIXO | DIS-ETE-013 |  |  | Concreto | POSTES NORDESTE S.A | 15.102.262/0008-00 | 2024-06-26 | 2028-11-06 | HI_2023_06_30 | Ambos |  |  | AIF
|  | 0 | 3303342 | 21050059 | POSTE CONC CIRC 28/3000 SUBTR | POSTE CIRCULAR. MATERIAL: CONCRETO ARMADO. DIAMETRO DA BASE: 820 MM. DIAMETRO DO TOPO: 400 MM. COMPRIMENTO TOTAL: 28000MM. RESISTENCIA NOMINAL: 3000 DAN. CARGA DE RUPTURA: 6000 DAN. CARACTERISTICAS ADICIONAIS:TRACOS DE REFERENCIA E ENGASTAMENTO EM BAIXO R | DIS-ETE-013 |  |  | Concreto | POSTES NORDESTE S.A | 15.102.262/0008-00 | 2024-06-26 | 2028-11-06 | HI_2023_06_30 | Ambos |  |  | AIF
|  | 0 | 3311016 | 64030041 | CRUZETA CONC 4500MM F 580MM | CRUZETA. MATERIAL-CONCRETO ARMADO. COMPRIMENTO NOMINAL-4500MM. DIAMETRO DO FURO DE MONTAGEM- 580MM. FURAÇÃO PARA FIXAÇÃO DE FERRAGENS- 02 VERTICAIS E 04 HORIZONTAIS, DIÂMETRO- 25,0MM. PONTOS DE ATERRAMENTO- 03.APLICAÇÃO: LINHA DE TRANSMISSÃO CLASSE 69KV. | DIS-ETE-094 |  |  | Concreto | POSTES NORDESTE S.A | 15.102.262/0008-00 | 2024-06-26 | 2028-11-06 | HI_2023_06_30 | Ambos |  |  | AIF
|  | 0 | 3311064 | 64030056 | CRUZETA CONC CTH 6700MM J630MM 1500DAN | CRUZETA. TIPO: CTH. MATERIAL: CONCRETO ARMADO. COMPRIMENTO: 6700 MM. SECAO: 110X140 MM. DIAMETRO DA JANELA: 630 MM. RESISTENCIA NOMINAL: 1500 DAN. CARGA DE RUPTURA: 3000 DAN. NORMA: DIS-ETE-094. | DIS-ETE-094 |  |  | Concreto | POSTES NORDESTE S.A | 15.102.262/0008-00 | 2024-06-26 | 2028-11-06 | HI_2023_06_30 | Ambos |  |  | AIF
|  | 0 | 3320184 | 64095014 | ANEL CONC ACTC JANELA 700MM | ANEL. TIPO: ACTC. MATERIAL: CONCRETO ARMADO. DIAMETRO DA JANELA: 700,0MM. RESISTENCIA NOMINAL: 1500 DAN. CARGA DE RUPTURA: 3000DAN. APLICACAO: INSTALACAO DE CRUZETA DE CONCRETO CTT EM POSTE CIRCULAR. NORMA: DIS-ETE-094. | DIS-ETE-094 |  |  | Concreto | POSTES NORDESTE S.A | 15.102.262/0008-00 | 2024-06-26 | 2028-11-06 | HI_2023_06_30 | Ambos |  |  | AIF
|  | 0 | 3303347 | 21050063 | POSTE CONC CIRC 30/4000 SUBTR | POSTE CIRCULAR. MATERIAL: CONCRETO ARMADO. DIAMETRO DA BASE: 925 MM. DIAMETRO DO TOPO: 475 MM. COMPRIMENTO TOTAL: 30000 MM. RESISTENCIA NOMINAL: 4000 DAN. CARGA DE RUPTURA: 8000 DAN. CARACTERISTICAS ADICIONAIS: TRACOS DE REFERENCIA E ENGASTAMENTO EM BAIXO | DIS-ETE-013 |  |  | Concreto | POSTES NORDESTE S.A | 15.102.262/0008-00 | 2024-06-26 | 2028-11-06 | HI_2023_06_30 | Ambos |  |  | AIF
|  | 0 | 3311050 | 64030061 | CRUZETA CONC CTH 6700MM J710MM 2500DAN | CRUZETA. TIPO: CTH. MATERIAL: CONCRETO ARMADO. COMPRIMENTO: 6700 MM. SECAO: 200X250 MM. DIAMETRO DA JANELA: 710 MM. RESISTENCIA NOMINAL: 2500 DAN. CARGA DE RUPTURA: 5000 DAN. NORMA: DIS-ETE-094. | DIS-ETE-094 |  |  | Concreto | POSTES NORDESTE S.A | 15.102.262/0008-00 | 2024-06-26 | 2028-11-06 | HI_2023_06_30 | Ambos |  |  | AIF
|  | 0 | 3311061 | 64030062 | CRUZETA CONC CTH 6700MM J740MM 1500DAN | CRUZETA. TIPO: CTH. MATERIAL: CONCRETO ARMADO. COMPRIMENTO: 6700 MM. SECAO: 110X140 MM. DIAMETRO DA JANELA: 740 MM. RESISTENCIA NOMINAL: 1500 DAN. CARGA DE RUPTURA: 3000 DAN. NORMA: DIS-ETE-094. | DIS-ETE-094 |  |  | Concreto | POSTES NORDESTE S.A | 15.102.262/0008-00 | 2024-06-26 | 2028-11-06 | HI_2023_06_30 | Ambos |  |  | AIF
|  | 0 | 3311053 | 64030055 | CRUZETA CONC CTH 6700MM J570MM 2500DAN | CRUZETA. TIPO: CTH. MATERIAL: CONCRETO ARMADO. COMPRIMENTO: 6700 MM. SECAO: 200X250 MM. DIAMETRO DA JANELA: 570 MM. RESISTENCIA NOMINAL: 2500 DAN. CARGA DE RUPTURA: 5000 DAN. NORMA: DIS-ETE-094. | DIS-ETE-094 |  |  | Concreto | POSTES NORDESTE S.A | 15.102.262/0008-00 | 2024-06-26 | 2028-11-06 | HI_2023_06_30 | Ambos |  |  | AIF
|  | 0 | 3311052 | 64030057 | CRUZETA CONC CTH 6700MM J630MM 2500DAN | CRUZETA. TIPO: CTH. MATERIAL: CONCRETO ARMADO. COMPRIMENTO: 6700 MM. SECAO: 200X250 MM. DIAMETRO DA JANELA: 630 MM. RESISTENCIA NOMINAL: 2500 DAN. CARGA DE RUPTURA: 5000 DAN. NORMA: DIS-ETE-094. | DIS-ETE-094 |  |  | Concreto | POSTES NORDESTE S.A | 15.102.262/0008-00 | 2024-06-26 | 2028-11-06 | HI_2023_06_30 | Ambos |  |  | AIF
|  | 0 | 3311051 | 64030059 | CRUZETA CONC CTH 6700MM J665MM 2500DAN | CRUZETA. TIPO: CTH. MATERIAL: CONCRETO ARMADO. COMPRIMENTO: 6700 MM. SECAO: 200X250 MM. DIAMETRO DA JANELA: 665 MM. RESISTENCIA NOMINAL: 2500 DAN. CARGA DE RUPTURA: 5000 DAN. NORMA: DIS-ETE-094. | DIS-ETE-094 |  |  | Concreto | POSTES NORDESTE S.A | 15.102.262/0008-00 | 2024-06-26 | 2028-11-06 | HI_2023_06_30 | Ambos |  |  | AIF
|  | 0 | 3320110 | 64095022 | ANEL CONC ACT 225X285MM | ANEL. TIPO: ACT. MATERIAL: CONCRETO ARMADO. DIMENSOES DO FURO: 225X285 MM. RESISTENCIA NOMINAL: 1500DAN. CARGA DE RUPTURA: 3000 DAN. APLICACAO: CRUZETA DE CONCRETO CTT. NORMA: DIS-ETE-094. | DIS-ETE-094 |  |  | Concreto | POSTES NORDESTE S.A | 15.102.262/0008-00 | 2024-06-26 | 2028-11-06 | HI_2023_06_30 | Ambos |  |  | AIF
|  | 0 | 3311049 | 64030063 | CRUZETA CONC CTH 6700MM J740MM 2500DAN | CRUZETA. TIPO: CTH. MATERIAL: CONCRETO ARMADO. COMPRIMENTO: 6700 MM. SECAO: 200X250 MM. DIAMETRO DA JANELA: 740 MM. RESISTENCIA NOMINAL: 2500 DAN. CARGA DE RUPTURA: 5000 DAN. NORMA: DIS-ETE-094. | DIS-ETE-094 |  |  | Concreto | POSTES NORDESTE S.A | 15.102.262/0008-00 | 2024-06-26 | 2028-11-06 | HI_2023_06_30 | Ambos |  |  | AIF
|  | 0 | 3301622 | 21050073 | POSTE CONC DT 20/2500 SUBTR | POSTE DUPLO T. MATERIAL: CONCRETO ARMADO. DIMENSOES DA BASE: 630 X 868 MM. DIMENSOES DO TOPO: 230 X 308 MM. FURACAO FACE "A" E FACE "B" CONFORME NORMAS DAS DISTRIBUIDORAS. COMPRIMENTO TOTAL: 20000 MM. RESISTENCIA NOMINAL: 2500 DAN. CARGA RUPTURA: 5000 DAN | DIS-ETE-013 |  |  | Concreto | POSTES NORDESTE S.A | 15.102.262/0008-00 | 2024-06-26 | 2028-11-06 | HI_2023_06_30 | Ambos |  |  | AIF
|  | 0 | 3311047 | 64030051 | CRUZETA CONC CTH 6700MM J430MM 2500DAN | CRUZETA. TIPO: CTH. MATERIAL: CONCRETO ARMADO. COMPRIMENTO: 6700 MM. SECAO: 200X250 MM. DIAMETRO DA JANELA: 430 MM. RESISTENCIA NOMINAL: 2500 DAN. CARGA DE RUPTURA: 5000 DAN. NORMA: DIS-ETE-094. | DIS-ETE-094 |  |  | Concreto | POSTES NORDESTE S.A | 15.102.262/0008-00 | 2024-06-26 | 2028-11-06 | HI_2023_06_30 | Ambos |  |  | AIF
|  | 0 | 3303306 | 21050034 | POSTE CONC CIRC 12/2000 SUBTR | POSTE CIRCULAR. MATERIAL: CONCRETO ARMADO. DIAMETRO DA BASE: 570 MM. DIAMETRO DO TOPO: 330 MM. COMPRIMENTO TOTAL: 12000 MM. RESISTENCIA NOMINAL: 2000 DAN. CARGA DE RUPTURA: 4000 DAN. CARACTERISTICAS ADICIONAIS: TRACOS DE REFERENCIA E ENGASTAMENTO EM BAIXO | DIS-ETE-013 |  |  | Concreto | POSTES NORDESTE S.A | 15.102.262/0008-00 | 2024-06-26 | 2028-11-06 | HI_2023_06_30 | Ambos |  |  | AIF
|  | 0 | 3311025 | 64030033 | CRUZETA CONC 4500MM F 320MM | CRUZETA. MATERIAL-CONCRETO ARMADO. COMPRIMENTO NOMINAL-4500MM. DIAMETRO DO FURO DE MONTAGEM- 320MM. FURAÇÃO PARA FIXAÇÃO DE FERRAGENS- 02 VERTICAIS E 04 HORIZONTAIS, DIÂMETRO- 25,0MM. PONTOS DE ATERRAMENTO- 03. APLICAÇÃO: LINHA DE TRANSMISSÃO. NORMA: DIS- | DIS-ETE-094 |  |  | Concreto | POSTES NORDESTE S.A | 15.102.262/0008-00 | 2024-06-26 | 2028-11-06 | HI_2023_06_30 | Ambos |  |  | AIF
|  | 0 | 3300012 | 21055021 | POSTE CONCRETO DT 9/400 29F | POSTE DUPLO T. MATERIAL: CONCRETO ARMADO. DIMENSOES DA BASE: 290X392 MM. DIMENSOES DO TOPO: 110X140 MM. FURACAO DA FACE A: A 150 MM DO TOPO (29F X 100 MM).FURACAO DA FACE B:A 100 MM (29F X100 MM). COMPRIMENTO TOTAL: 9000 MM. CARGA NOMINAL: 400 DAN. CARGA | DIS-ETE-011 |  |  | Concreto | POSTES NORDESTE S.A | 15.102.262/0008-00 | 2024-06-26 | 2028-11-06 | HI_2023_06_30 | Ambos |  |  | AIF
|  | 0 | 3320164 | 64095016 | ANEL CONC ACT 375X470MM | ANEL. TIPO: ACT. MATERIAL: CONCRETO ARMADO. DIMENSOES DO FURO: 375X470 MM. RESISTENCIA NOMINAL: 1500 DAN. CARGA DE RUPTURA: 3000 DAN. APLICACAO : CRUZETA DE CONCRETO TIPO CTT. NORMA: DIS-ETE-094. | DIS-ETE-094 |  |  | Concreto | POSTES NORDESTE S.A | 15.102.262/0008-00 | 2024-06-26 | 2028-11-06 | HI_2023_06_30 | Ambos |  |  | AIF
|  | 0 | 3302082 | 21050011 | POSTE CONCRETO CIRCULAR 11/1000 | POSTE CIRCULAR.MATERIAL:CONCRETO ARMADO.DIAMETRO DA BASE:450MM. DIAMETRO DO TOPO:230MM.COMPRIMENTO TOTAL: 11000 MM. RESISTENCIA NOMINAL: 1000DAN. CARGA DE RUPTURA: 2000DAN. CARACTERISTICAS ADICIONAIS: TRACOS DE REFERENCIA E DE ENGASTAMENTO EM BAIXO RELEVO | DIS-ETE-011 |  |  | Concreto | POSTES NORDESTE S.A | 15.102.262/0008-00 | 2024-06-26 | 2028-11-06 | HI_2023_06_30 | Ambos |  |  | AIF
|  | 0 | 3320182 | 64095010 | ANEL CONC ACTC JANELA 550MM | ANEL. TIPO: ACTC. MATERIAL: CONCRETO ARMADO. DIAMETRO DA JANELA: 550,0MM. RESISTENCIA NOMINAL: 1500 DAN. CARGA DE RUPTURA: 3000DAN. APLICACAO: INSTALACAO DE CRUZETA DE CONCRETO CTT EM POSTE CIRCULAR. NORMA: DIS-ETE-094. | DIS-ETE-094 |  |  | Concreto | POSTES NORDESTE S.A | 15.102.262/0008-00 | 2024-06-26 | 2028-11-06 | HI_2023_06_30 | Ambos |  |  | AIF
|  | 0 | 3320250 | 64095043 | ANEL CONC ACC 385X550MM | ANEL. TIPO: ACC. MATERIAL: CONCRETO ARMADO. DIMENSOES DO FURO: 385X550MM. RESISTENCIA NOMINAL : 1000DAN. CARGA DE RUPTURA: 2000DAN. APLICACAO: CRUZETA DE CONCRETO TIPO COSMOS. NORMA:DIS-ETE-094. | DIS-ETE-094 |  |  | Concreto | POSTES NORDESTE S.A | 15.102.262/0008-00 | 2024-06-26 | 2028-11-06 | HI_2023_06_30 | Ambos |  |  | AIF
|  | 0 | 3320222 | 64095026 | ANEL CONC ACT 570X750MM | ANEL. TIPO: ACT. MATERIAL: CONCRETO ARMADO. DIMENSOES DO FURO: 570X750MM. RESISTENCIA NOMINAL: 1500DAN. CARGA DE RUPTURA: 3000 DAN. APLICACAO: CRUZETA DE CONCRETO CT. NORMA: DIS-ETE-094. | DIS-ETE-094 |  |  | Concreto | POSTES NORDESTE S.A | 15.102.262/0008-00 | 2024-06-26 | 2028-11-06 | HI_2023_06_30 | Ambos |  |  | AIF
|  | 0 | 3320190 | 64095037 | ANEL CONC ACH 510X650MM | ANEL. TIPO: ACH. MATERIAL: CONCRETO ARMADO. DIMENSOES DO FURO: 510X650MM. RESISTENCIA NOMINAL : 600DAN. CARGA DE RUPTURA: 1200DAN. APLICACAO : CRUZETA DE CONCRETO CTH . NORMA: DIS-ETE-094. | DIS-ETE-094 |  |  | Concreto | POSTES NORDESTE S.A | 15.102.262/0008-00 | 2024-06-26 | 2028-11-06 | HI_2023_06_30 | Ambos |  |  | AIF
|  | 0 | 3320187 | 64095019 | ANEL CONC ACT 520X620MM | ANEL. TIPO: ACT. MATERIAL: CONCRETO ARMADO. DIMENSOES DO FURO: 520X620MM. RESISTENCIA NOMINAL: 1500DAN. CARGA DE RUPTURA: 3000 DAN. APLICACAO: CRUZETA DE CONCRETO CTT EM POSTE DT. NORMA: DIS-ETE-094. | DIS-ETE-094 |  |  | Concreto | POSTES NORDESTE S.A | 15.102.262/0008-00 | 2024-06-26 | 2028-11-06 | HI_2023_06_30 | Ambos |  |  | AIF
|  | 0 | 3320186 | 64095020 | ANEL CONC ACT 560X660MM | ANEL. TIPO: ACT. MATERIAL: CONCRETO ARMADO. DIMENSOES DO FURO: 560X660MM. RESISTENCIA NOMINAL: 1500DAN. CARGA DE RUPTURA: 3000 DAN. APLICACAO: CRUZETA DE CONCRETO CTT EM POSTE DT. NORMA: DIS-ETE-094. | DIS-ETE-094 |  |  | Concreto | POSTES NORDESTE S.A | 15.102.262/0008-00 | 2024-06-26 | 2028-11-06 | HI_2023_06_30 | Ambos |  |  | AIF
|  | 0 | 3320185 | 64095018 | ANEL CONC ACT 460X560MM | ANEL. TIPO: ACT. MATERIAL: CONCRETO ARMADO. DIMENSOES DO FURO: 460X560MM. RESISTENCIA NOMINAL: 1500DAN. CARGA DE RUPTURA: 3000 DAN. APLICACAO: CRUZETA DE CONCRETO CTT EM POSTE DT. NORMA: DIS-ETE-094. | DIS-ETE-094 |  |  | Concreto | POSTES NORDESTE S.A | 15.102.262/0008-00 | 2024-06-26 | 2028-11-06 | HI_2023_06_30 | Ambos |  |  | AIF
|  | 0 | 3303321 | 21050044 | POSTE CONC CIRC 20/4000 SUBTR | POSTE CIRCULAR. MATERIAL: CONCRETO ARMADO. DIAMETRO DA BASE: 775 MM. DIAMETRO DO TOPO: 475 MM. COMPRIMENTO TOTAL: 20000 MM. RESISTENCIA NOMINAL: 4000 DAN. CARGA DE RUPTURA: 8000 DAN. CARACTERISTICAS ADICIONAIS: TRACOS DE REFERENCIA E ENGASTAMENTO EM BAIXO | DIS-ETE-013 |  |  | Concreto | POSTES NORDESTE S.A | 15.102.262/0008-00 | 2024-06-26 | 2028-11-06 | HI_2023_06_30 | Ambos |  |  | AIF
|  | 0 | 3303317 | 21050040 | POSTE CONC CIRC 20/1500 SUBTR | POSTE CIRCULAR. MATERIAL: CONCRETO ARMADO. DIAMETRO DA BASE: 580 MM. DIAMETRO DO TOPO: 280 MM. COMPRIMENTO TOTAL: 20000 MM. RESISTENCIA NOMINAL: 1500 DAN. CARGA DE RUPTURA: 3000 DAN. CARACTERISTICAS ADICIONAIS: TRACOS DE REFERENCIA E ENGASTAMENTO EM BAIXO | DIS-ETE-013 |  |  | Concreto | POSTES NORDESTE S.A | 15.102.262/0008-00 | 2024-06-26 | 2028-11-06 | HI_2023_06_30 | Ambos |  |  | AIF
|  | 0 | 3301615 | 21055024 | POSTE CONC DT 18/1000 SUBTR | POSTE DUPLO T. MATERIAL: CONCRETO ARMADO. DIMENSOES DA BASE: 530 X 728 MM. DIMENSOES DO TOPO: 170 X 224 MM. FURACAO FACE "A" E FACE "B" CONFORME NORMAS DAS DISTRIBUIDORAS. COMPRIMENTO TOTAL: 18000 MM. RESISTENCIA NOMINAL: 1000 DAN. CARGA RUPTURA: RESISTEN | DIS-ETE-013 |  |  | Concreto | POSTES NORDESTE S.A | 15.102.262/0008-00 | 2024-06-26 | 2028-11-06 | HI_2023_06_30 | Ambos |  |  | AIF
|  | 0 | 3311034 | 64030050 | CRUZETA CONC CTH 6700MM J430MM 1500DAN | CRUZETA. TIPO: CTH. MATERIAL: CONCRETO ARMADO. COMPRIMENTO: 6700 MM. SECAO: 110X140 MM. DIAMETRO DA JANELA: 430MM. RESISTENCIA NOMINAL: 1500 DAN .CARGA DE RUPTURA: 3000 DAN. NORMA: DIS-ETE-094. | DIS-ETE-094 |  |  | Concreto | POSTES NORDESTE S.A | 15.102.262/0008-00 | 2024-06-26 | 2028-11-06 | HI_2023_06_30 | Ambos |  |  | AIF
|  | 0 | 3311035 | 64030052 | CRUZETA CONC CTH 6700MM J510MM 1500DAN | CRUZETA. TIPO: CTH. MATERIAL: CONCRETO ARMADO. COMPRIMENTO: 6700 MM. SECAO: 110X140 MM. DIAMETRO DA JANELA: 510 MM. RESISTENCIA NOMINAL: 1500 DAN. CARGA DE RUPTURA: 3000 DAN. NORMA: DIS-ETE-094. | DIS-ETE-094 |  |  | Concreto | POSTES NORDESTE S.A | 15.102.262/0008-00 | 2024-06-26 | 2028-11-06 | HI_2023_06_30 | Ambos |  |  | AIF
|  | 0 | 3303351 | 21050066 | POSTE CONC CIRC 32/4000 SUBTR | POSTE CIRCULAR. MATERIAL: CONCRETO ARMADO. DIAMETRO DA BASE: 955 MM. DIAMETRO DO TOPO: 475 MM. COMPRIMENTO TOTAL: 32000MM. RESISTENCIA NOMINAL: 4000 DAN. CARGA DE RUPTURA: 8000 DAN. CARACTERISTICAS ADICIONAIS:TRACOS DE REFERENCIA E ENGASTAMENTO EM BAIXO R | DIS-ETE-013 |  |  | Concreto | POSTES NORDESTE S.A | 15.102.262/0008-00 | 2024-06-26 | 2028-11-06 | HI_2023_06_30 | Ambos |  |  | AIF
|  | 0 | 3312242 | 64030065 | VIGA CONC VSH 3740MM J390MM 1200DAN | VIGA. TIPO: VSH. MATERIAL: CONCRETO ARMADO. COMPRIMENTO:3740MM. DIAMETRO DA JANELA: 390MM. RESISTENCIA NOMINAL: 1200DAN. CARGA DE RUPTURA: 2400 DAN. APLICACAO: LINHA DE SUBTRANSMISSAO. NORMA: DIS-ETE-094. | DIS-ETE-094 |  |  | Concreto | POSTES NORDESTE S.A | 15.102.262/0008-00 | 2024-06-26 | 2028-11-06 | HI_2023_06_30 | Ambos |  |  | AIF
|  | 0 | 3312241 | 64030066 | VIGA CONC VSH 3740MM J430MM 1200DAN | VIGA. TIPO: VSH. MATERIAL: CONCRETO ARMADO. COMPRIMENTO:3740MM. DIAMETRO DA JANELA: 430MM. RESISTENCIA NOMINAL: 1200DAN. CARGA DE RUPTURA : 2400 DAN. APLICACAO: LINHA DE SUBTRANSMISSAO. NORMA: DIS-ETE-094. | DIS-ETE-094 |  |  | Concreto | POSTES NORDESTE S.A | 15.102.262/0008-00 | 2024-06-26 | 2028-11-06 | HI_2023_06_30 | Ambos |  |  | AIF
|  | 0 | 3312240 | 64030067 | VIGA CONC VSH 3740MM J480MM 1200DAN | VIGA. TIPO: VSH. MATERIAL: CONCRETO ARMADO. COMPRIMENTO:3740MM. DIAMETRO DA JANELA: 480MM. RESISTENCIA NOMINAL: 1200DAN. CARGA DE RUPTURA: 2400 DAN. APLICACAO: LINHA DE SUBTRANSMISSAO. NORMA: DIS-ETE-094. | DIS-ETE-094 |  |  | Concreto | POSTES NORDESTE S.A | 15.102.262/0008-00 | 2024-06-26 | 2028-11-06 | HI_2023_06_30 | Ambos |  |  | AIF
|  | 0 | 3312228 | 64030064 | VIGA CONC VSH 3740MM J340MM 1200DAN | VIGA. TIPO: VSH. MATERIAL: CONCRETO ARMADO. COMPRIMENTO:3740MM. DIAMETRO DA JANELA: 340MM. RESISTENCIA NOMINAL: 1200DAN. CARGA DE RUPTURA: 2400 DAN. APLICACAO : LINHA DE SUBTRANSMISSAO. NORMA: DIS-ETE-094. | DIS-ETE-094 |  |  | Concreto | POSTES NORDESTE S.A | 15.102.262/0008-00 | 2024-06-26 | 2028-11-06 | HI_2023_06_30 | Ambos |  |  | AIF
|  | 0 | 3311098 | 64030024 | CRUZETA CONC CTH 10500MM J880MM 1500DAN | CRUZETA. TIPO: CTH. MATERIAL: CONCRETO ARMADO. COMPRIMENTO: 10500MM. SECAO: 150X200MM. DIAMETRO DA JANELA: 880MM. RESISTENCIA NOMINAL: 1500DAN. CARGA DE RUPTURA: 3000DAN. NORMA: DIS-ETE-094. | DIS-ETE-094 |  |  | Concreto | POSTES NORDESTE S.A | 15.102.262/0008-00 | 2024-06-26 | 2028-11-06 | HI_2023_06_30 | Ambos |  |  | AIF
|  | 0 | 3311079 | 64030009 | CRUZETA CONC CTT 5400MM JANELA 630MM | CRUZETA. TIPO: CTT. MATERIAL : CONCRETO ARMADO. COMPRIMENTO: 5400MM. SECAO: 170X250MM. DIAMETRO DA JANELA: 630MM. RESITENCIA NOMINAL:1500DAN. CARGA DE RUPTURA:3000DAN. APLICACAO: ESTRUTURA DE LINHA DE TRANSMISSAO. NORMA: DIS-ETE-094. | DIS-ETE-094 |  |  | Concreto | POSTES NORDESTE S.A | 15.102.262/0008-00 | 2024-06-26 | 2028-11-06 | HI_2023_06_30 | Ambos |  |  | AIF
|  | 0 | 3303344 | 21050061 | POSTE CONC CIRC 30/2000 SUBTR | POSTE CIRCULAR. MATERIAL: CONCRETO ARMADO. DIAMETRO DA BASE: 775 MM. DIAMETRO DO TOPO: 325 MM. COMPRIMENTO TOTAL: 30000 MM. RESISTENCIA NOMINAL: 2000 DAN. CARGA DE RUPTURA: 4000 DAN. CARACTERISTICAS ADICIONAIS: TRACOS DE REFERENCIA E ENGASTAMENTO EM BAIXO | DIS-ETE-013 |  |  | Concreto | POSTES NORDESTE S.A | 15.102.262/0008-00 | 2024-06-26 | 2028-11-06 | HI_2023_06_30 | Ambos |  |  | AIF
|  | 0 | 3311048 | 64030053 | CRUZETA CONC CTH 6700MM J510MM 2500DAN | CRUZETA. TIPO: CTH. MATERIAL: CONCRETO ARMADO. COMPRIMENTO: 6700 MM. SECAO: 200X250 MM. DIAMETRO DA JANELA: 510 MM. RESISTENCIA NOMINAL: 2500 DAN. CARGA DE RUPTURA: 5000 DAN. NORMA: DIS-ETE-094. | DIS-ETE-094 |  |  | Concreto | POSTES NORDESTE S.A | 15.102.262/0008-00 | 2024-06-26 | 2028-11-06 | HI_2023_06_30 | Ambos |  |  | AIF
|  | 0 | 3301617 | 21055025 | POSTE CONC DT 18/2000 SUBTR | POSTE DUPLO T. MATERIAL: CONCRETO ARMADO. DIMENSOES DA BASE: 590 X 812 MM. DIMENSOES DO TOPO: 230 X 308 MM. FURACAO FACE "A" E FACE "B" CONFORME NORMAS DAS DISTRIBUIDORAS. COMPRIMENTO TOTAL: 18000 MM. RESISTENCIA NOMINAL: 2000 DAN. CARGA RUPTURA: 4000 DAN | DIS-ETE-013 |  |  | Concreto | POSTES NORDESTE S.A | 15.102.262/0008-00 | 2024-06-26 | 2028-11-06 | HI_2023_06_30 | Ambos |  |  | AIF
|  | 0 | 3311077 | 64030007 | CRUZETA CONC CTT 5400MM JANELA 550MM | CRUZETA. TIPO: CTT. MATERIAL : CONCRETO ARMADO. COMPRIMENTO: 5400MM. SECAO: 170X250MM. DIAMETRO DA JANELA: 550MM. RESITENCIA NOMINAL:1500DAN. CARGA DE RUPTURA:3000DAN. APLICACAO: ESTRUTURA DE LINHA DE TRANSMISSAO. NORMA: DIS-ETE-094. | DIS-ETE-094 |  |  | Concreto | POSTES NORDESTE S.A | 15.102.262/0008-00 | 2024-06-26 | 2028-11-06 | HI_2023_06_30 | Ambos |  |  | AIF
|  | 0 | 3300016 | 21055016 | POSTE CONCRETO DT 11/600 44F | POSTE DUPLO T. MATERIAL: CONCRETO ARMADO. DIMENSOES DA BASE: 330X448 MM. DIMENSOES DO TOPO: 110X140 MM. FURACAO DA FACE A: A 150MM DO TOPO (44X100MM).FURACAO DA FACE B: A 100MM (44X100MM). COMPRIMENTO TOTAL: 11000 MM. CARGA NOMINAL: 600 DAN. CARGA DE RUPT | DIS-ETE-011 |  |  | Concreto | POSTES NORDESTE S.A | 15.102.262/0008-00 | 2024-06-26 | 2028-11-06 | HI_2023_06_30 | Ambos |  |  | AIF
|  | 0 | 3300076 | 21055009 | POSTE CONCRETO DT 9/600 29F | POSTE DUPLO T. MATERIAL: CONCRETO ARMADO. DIMENSOES DA BASE: 290X392 MM. DIMENSOES DO TOPO: 110X140 MM. FURACAO DA FACE A: A 150MM DO TOPO (29F X 100 MM).FURACAO DA FACE B: A 100 MM (29F X100 MM). COMPRIMENTO TOTAL: 9000 MM. CARGA NOMINAL: 600 DAN. CARGA | DIS-ETE-011 |  |  | Concreto | POSTES NORDESTE S.A | 15.102.262/0008-00 | 2024-06-26 | 2028-11-06 | HI_2023_06_30 | Ambos |  |  | AIF
|  | 0 | 3320108 | 64095024 | ANEL CONC ACT 280X360MM | ANEL. TIPO: ACT. MATERIAL: CONCRETO ARMADO. DIMENSOES DO FURO: 280X360 MM. RESISTENCIA NOMINAL: 1500 DAN. CARGA DE RUPTURA: 3000 DAN. APLICACAO: CRUZETA DE CONCRETO CTT. NORMA: DIS-ETE-094. | DIS-ETE-094 |  |  | Concreto | POSTES NORDESTE S.A | 15.102.262/0008-00 | 2024-06-26 | 2028-11-06 | HI_2023_06_30 | Ambos |  |  | AIF
|  | 0 | 3303339 | 21050057 | POSTE CONC CIRC 26/4000 SUBTR | POSTE CIRCULAR. MATERIAL: CONCRETO ARMADO. DIAMETRO DA BASE: 865 MM. DIAMETRO DO TOPO: 475 MM. COMPRIMENTO TOTAL: 26000 MM. RESISTENCIA NOMINAL: 4000 DAN. CARGA DE RUPTURA: 8000 DAN. CARACTERISTICAS ADICIONAIS: TRACOS DE REFERENCIA E ENGASTAMENTO EM BAIXO | DIS-ETE-013 |  |  | Concreto | POSTES NORDESTE S.A | 15.102.262/0008-00 | 2024-06-26 | 2028-11-06 | HI_2023_06_30 | Ambos |  |  | AIF
|  | 0 | 3320163 | 64095017 | ANEL CONC ACT 410X510MM | ANEL. TIPO: ACT. MATERIAL: CONCRETO ARMADO. DIMENSOES DO FURO: 410X510 MM. RESISTENCIA NOMINAL: 1500 DAN. CARGA DE RUPTURA: 3000 DAN. APLICACAO : CRUZETA DE CONCRETO TIPO CTT. NORMA: DIS-ETE-094. | DIS-ETE-094 |  |  | Concreto | POSTES NORDESTE S.A | 15.102.262/0008-00 | 2024-06-26 | 2028-11-06 | HI_2023_06_30 | Ambos |  |  | AIF
|  | 0 | 3303350 | 21050065 | POSTE CONC CIRC 32/3000 SUBTR | POSTE CIRCULAR. MATERIAL: CONCRETO ARMADO. DIAMETRO DA BASE: 880 MM. DIAMETRO DO TOPO: 400 MM. COMPRIMENTO TOTAL: 32000 MM. RESISTENCIA NOMINAL: 3000 DAN. CARGA DE RUPTURA: 6000 DAN. CARACTERISTICAS ADICIONAIS: TRACOS DE REFERENCIA E ENGASTAMENTO EM BAIXO | DIS-ETE-013 |  |  | Concreto | POSTES NORDESTE S.A | 15.102.262/0008-00 | 2024-06-26 | 2028-11-06 | HI_2023_06_30 | Ambos |  |  | AIF
|  | 0 | 3303348 | 21050064 | POSTE CONC CIRC 32/2000 SUBTR | POSTE CIRCULAR. MATERIAL: CONCRETO ARMADO. DIAMETRO DA BASE: 805 MM. DIAMETRO DO TOPO: 325 MM. COMPRIMENTO TOTAL: 32000 MM. RESISTENCIA NOMINAL: 2000 DAN. CARGA DE RUPTURA: 4000 DAN. CARACTERISTICAS ADICIONAIS: TRACOS DE REFERENCIA E ENGASTAMENTO EM BAIXO | DIS-ETE-013 |  |  | Concreto | POSTES NORDESTE S.A | 15.102.262/0008-00 | 2024-06-26 | 2028-11-06 | HI_2023_06_30 | Ambos |  |  | AIF
|  | 0 | 3310009 | 0 | CRUZETA CONC T 2400MM 400DAN | CRUZETA CONCRETO. TIPO: DISTRIBUICAO. FORMATO: T. DIMENSOES DA SECAO TRANSVERSAL: 90X100 MM. COMPRIMENTO NOMINAL: 2400 MM. RESISTENCIA NOMINAL: 400 DAN. NORMAS: NBR 8453-1, NBR 8453-2 (FIGURA C.3) E NBR 8453-3. | NBR 8453-2 |  |  | Concreto | POSTES NORDESTE S.A | 15.102.262/0008-00 | 2024-06-26 | 2028-11-06 | HI_2023_06_30 | Ambos |  |  | AIF
|  | 0 | 3303346 | 21050062 | POSTE CONC CIRC 30/3000 SUBTR | POSTE CIRCULAR. MATERIAL: CONCRETO ARMADO. DIAMETRO DA BASE: 850 MM. DIAMETRO DO TOPO: 400 MM. COMPRIMENTO TOTAL: 30000 MM. RESISTENCIA NOMINAL: 3000 DAN. CARGA DE RUPTURA: 6000 DAN. CARACTERISTICAS ADICIONAIS: TRACOS DE REFERENCIA E ENGASTAMENTO EM BAIXO | DIS-ETE-013 |  |  | Concreto | POSTES NORDESTE S.A | 15.102.262/0008-00 | 2024-06-26 | 2028-11-06 | HI_2023_06_30 | Ambos |  |  | AIF
|  | 0 | 3301616 | 21050070 | POSTE CONC DT 18/1500 SUBTR | POSTE DUPLO T. MATERIAL: CONCRETO ARMADO. DIMENSOES DA BASE: 530 X 728 MM. DIMENSOES DO TOPO: 170 X 224 MM. FURACAO FACE "A" E FACE "B" CONFORME NORMAS DAS DISTRIBUIDORAS. COMPRIMENTO TOTAL: 18000 MM. RESISTENCIA NOMINAL: 1500 DAN. CARGA RUPTURA: 3000 DAN | DIS-ETE-013 |  |  | Concreto | POSTES NORDESTE S.A | 15.102.262/0008-00 | 2024-06-26 | 2028-11-06 | HI_2023_06_30 | Ambos |  |  | AIF
|  | 0 | 3303343 | 21050060 | POSTE CONC CIRC 28/4000 SUBTR | POSTE CIRCULAR. MATERIAL: CONCRETO ARMADO. DIAMETRO DA BASE: 895 MM. DIAMETRO DO TOPO: 475 MM. COMPRIMENTO TOTAL: 28000MM. RESISTENCIA NOMINAL: 4000 DAN. CARGA DE RUPTURA: 8000 DAN. CARACTERISTICAS ADICIONAIS:TRACOS DE REFERENCIA E ENGASTAMENTO EM BAIXO R | DIS-ETE-013 |  |  | Concreto | POSTES NORDESTE S.A | 15.102.262/0008-00 | 2024-06-26 | 2028-11-06 | HI_2023_06_30 | Ambos |  |  | AIF
|  | 0 | 3303324 | 21050046 | POSTE CONC CIRC 22/2000 SUBTR | POSTE CIRCULAR. MATERIAL: CONCRETO ARMADO. DIAMETRO DA BASE: 655 MM. DIAMETRO DO TOPO: 325 MM. COMPRIMENTO TOTAL: 22000 MM. RESISTENCIA NOMINAL: 2000 DAN. CARGA DE RUPTURA: 4000 DAN. CARACTERISTICAS ADICIONAIS: TRACOS DE REFERENCIA E ENGASTAMENTO EM BAIXO | DIS-ETE-013 |  |  | Concreto | POSTES NORDESTE S.A | 15.102.262/0008-00 | 2024-06-26 | 2028-11-06 | HI_2023_06_30 | Ambos |  |  | AIF
|  | 0 | 3320161 | 64095042 | ANEL CONC ACC 375X480MM | ANEL. TIPO: ACC. MATERIAL: CONCRETO ARMADO. DIMENSOES DO FURO: 375X480MM. RESISTENCIA NOMINAL : 1000DAN. CARGA DE RUPTURA: 2000DAN. APLICACAO: CRUZETA DE CONCRETO TIPO COSMOS. NORMA:DIS-ETE-094. | DIS-ETE-094 |  |  | Concreto | POSTES NORDESTE S.A | 15.102.262/0008-00 | 2024-06-26 | 2028-11-06 | HI_2023_06_30 | Ambos |  |  | AIF
|  | 0 | 3320183 | 64095012 | ANEL CONC ACTC JANELA 630MM | ANEL. TIPO: ACTC. MATERIAL: CONCRETO ARMADO. DIAMETRO DA JANELA: 630,0MM. RESISTENCIA NOMINAL: 1500DAN. CARGA DE RUPTURA: 3000 DAN. APLICACAO: INSTALACAO DE CRUZETA DE CONCRETO CTT EM POSTE CIRCULAR. NORMA: DIS-ETE-094. | DIS-ETE-094 |  |  | Concreto | POSTES NORDESTE S.A | 15.102.262/0008-00 | 2024-06-26 | 2028-11-06 | HI_2023_06_30 | Ambos |  |  | AIF
|  | 0 | 3323011 | 64030003 | BRACO CONCR RETO 2180MM 600KGF | BRACO RETO. MATERIAL: CONCRETO ARMADO. COMPRIMENTO NOMINAL: 2.180MM. RESISTENCIA NOMINAL: 600DAN. CARGA DE RUPTURA:1200DAN. APLICACAO : ESTRUTURA DE LINHA DE TRANSMISSAO DE 138kV. NORMAS: DIS-ETE-094. | DIS-ETE-094 |  |  | Concreto | POSTES NORDESTE S.A | 15.102.262/0008-00 | 2024-06-26 | 2028-11-06 | HI_2023_06_30 | Ambos |  |  | AIF
|  | 0 | 3320181 | 64095011 | ANEL CONC ACTC JANELA 600MM | ANEL. TIPO: ACTC. MATERIAL: CONCRETO ARMADO. DIAMETRO DA JANELA: 600,0MM. RESISTENCIA NOMINAL: 1500 DAN. CARGA DE RUPTURA: 3000DAN. APLICACAO: INSTALACAO DE CRUZETA DE CONCRETO CTT EM POSTE CIRCULAR. NORMA: DIS-ETE-094. | DIS-ETE-094 |  |  | Concreto | POSTES NORDESTE S.A | 15.102.262/0008-00 | 2024-06-26 | 2028-11-06 | HI_2023_06_30 | Ambos |  |  | AIF
|  | 0 | 3320180 | 64095013 | ANEL CONC ACTC JANELA 650MM | ANEL. TIPO: ACTC. MATERIAL: CONCRETO ARMADO. DIAMETRO DA JANELA: 650,0MM. RESISTENCIA NOMINAL: 1500DAN. CARGA DE RUPTURA: 3000 DAN. APLICACAO: INSTALACAO DE CRUZETA DE CONCRETO CTT EM POSTE CIRCULAR. NORMA: DIS-ETE-094. | DIS-ETE-094 |  |  | Concreto | POSTES NORDESTE S.A | 15.102.262/0008-00 | 2024-06-26 | 2028-11-06 | HI_2023_06_30 | Ambos |  |  | AIF
|  | 0 | 3312259 | 64030025 | VIGA CONC VSH 5630MM J340MM 1200DAN | VIGA. TIPO: VSH. MATERIAL: CONCRETO ARMADO. COMPRIMENTO:5640MM. DIAMETRO DA JANELA: 340MM. RESISTENCIA NOMINAL: 1200DAN. CARGA DE RUPTURA: 2400DAN. APLICACAO: LINHA DE SUBTRANSMISSAO 138KV. NORMA: DIS-ETE-094. ,, | DIS-ETE-094 |  |  | Concreto | POSTES NORDESTE S.A | 15.102.262/0008-00 | 2024-06-26 | 2028-11-06 | HI_2023_06_30 | Ambos |  |  | AIF
|  | 0 | 3301647 | 21055033 | POSTE CONC DT 30/2000 SUBTR | POSTE DUPLO T. MATERIAL: CONCRETO ARMADO. DIMENSOES DA BASE: 830 X 1148 MM. DIMENSOES DO TOPO: 230 x 308 MM. FURACAO FACE "A" E FACE "B" CONFORME NORMAS DAS DISTRIBUIDORAS. COMPRIMENTO, TOTAL: 30000 MM. RESISTENCIA NOMINAL: 2000 DAN. CARGA RUPTURA: 4000 D | DIS-ETE-013 |  |  | Concreto | POSTES NORDESTE S.A | 15.102.262/0008-00 | 2024-06-26 | 2028-11-06 | HI_2023_06_30 | Ambos |  |  | AIF
|  | 0 | 3320101 | 64095040 | ANEL CONC ACC 300X390MM | ANEL. TIPO: ACC. MATERIAL: CONCRETO ARMADO. DIMENSOES DO FURO: 300X390MM. RESISTENCIA NOMINAL : 1000DAN. CARGA DE RUPTURA: 2000DAN. APLICACAO: CRUZETA DE CONCRETO TIPO COSMOS. NORMA:DIS-ETE-094. | DIS-ETE-094 |  |  | Concreto | POSTES NORDESTE S.A | 15.102.262/0008-00 | 2024-06-26 | 2028-11-06 | HI_2023_06_30 | Ambos |  |  | AIF
|  | 0 | 3301654 | 21050094 | POSTE CONC DT 32/4000 SUBTR | POSTE DUPLO T. MATERIAL: CONCRETO ARMADO. DIMENSOES DA BASE: 930 X 1260 MM. DIMENSOES DO TOPO: 290 X 392MM. FURACAO FACE "A" E FACE "B" CONFORME NORMAS DAS DISTRIBUIDORAS. COMPRIMENTO TOTAL: 32000 MM. RESISTENCIA NOMINAL: 4000 DAN. CARGA RUPTURA: 8000 DAN | DIS-ETE-013 |  |  | Concreto | POSTES NORDESTE S.A | 15.102.262/0008-00 | 2024-06-26 | 2028-11-06 | HI_2023_06_30 | Ambos |  |  | AIF
|  | 0 | 3301653 | 21050093 | POSTE CONC DT 32/3000 SUBTR | POSTE DUPLO T. MATERIAL: CONCRETO ARMADO. DIMENSOES DA BASE: 870 X 1204 MM. DIMENSOES DO TOPO: 230 X 308 MM. FURACAO FACE "A" E FACE "B" CONFORME NORMAS DAS DISTRIBUIDORAS. COMPRIMENTO TOTAL: 32000 MM. RESISTENCIA NOMINAL: 3000 DAN. CARGA RUPTURA: 6000 DA | DIS-ETE-013 |  |  | Concreto | POSTES NORDESTE S.A | 15.102.262/0008-00 | 2024-06-26 | 2028-11-06 | HI_2023_06_30 | Ambos |  |  | AIF
|  | 0 | 3310013 | 0 | CRUZETA CONC L 1700 MM 300DAN | CRUZETA CONCRETO. TIPO L. DIMENSOES DA SECAO TRASNVERSAL: 90X90 MM.COMPRIMENTO NOMINAL: 1700 MM. APLICACAO: REDES E LINHAS AEREAS DE DISTRIBUICAO 15 KV. NORMAS: NBR 8453-1, NBR 8453-2 (FIGURA C.12), NBR 8453-3. | NBR 8453-2 |  |  | Concreto | POSTES NORDESTE S.A | 15.102.262/0008-00 | 2024-06-26 | 2028-11-06 | HI_2023_06_30 | Ambos |  |  | AIF
|  | 0 | 3301623 | 21050074 | POSTE CONC DT 20/3000 SUBTR | POSTE DUPLO T. MATERIAL: CONCRETO ARMADO. DIMENSOES DA BASE: 630 X 868 MM. DIMENSOES DO TOPO: 230 X 308 MM. FURACAO FACE "A" E FACE "B" CONFORME NORMAS DAS DISTRIBUIDORAS. COMPRIMENTO TOTAL: 20000 MM. RESISTENCIA NOMINAL: 3000 DAN. CARGA RUPTURA: 6000 DAN | DIS-ETE-013 |  |  | Concreto | POSTES NORDESTE S.A | 15.102.262/0008-00 | 2024-06-26 | 2028-11-06 | HI_2023_06_30 | Ambos |  |  | AIF
|  | 0 | 3320106 | 64095036 | ANEL CONC ACH 250X320MM | ANEL. TIPO: ACH. MATERIAL: CONCRETO ARMADO. DIMENSOES DO FURO: 250X320MM. RESISTENCIA NOMINAL : 600DAN. CARGA DE RUPTURA: 1200DAN. APLICACAO: CRUZETA DE CONCRETO CTH. NORMA: DIS-ETE-094. | DIS-ETE-094 |  |  | Concreto | POSTES NORDESTE S.A | 15.102.262/0008-00 | 2024-06-26 | 2028-11-06 | HI_2023_06_30 | Ambos |  |  | AIF
|  | 0 | 3303331 | 21050052 | POSTE CONC CIRC 24/2500 SUBTR | POSTE CIRCULAR . MATERIAL: CONCRETO ARMADO. DIAMETRO DA BASE: 730 MM. DIAMETRO DO TOPO: 370 MM. COMPRIMENTO TOTAL: 24000 MM. RESISTENCIA NOMINAL : 2500 DAN. CARGA DE RUPTURA : 5000 DAN. CARACTERISTICAS ADICIONAIS: TRACOS DE REFERENCIA E ENGASTAMENTO EM BA | DIS-ETE-013 |  |  | Concreto | POSTES NORDESTE S.A | 15.102.262/0008-00 | 2024-06-26 | 2028-11-06 | HI_2023_06_30 | Ambos |  |  | AIF
|  | 0 | 3320105 | 64095027 | ANEL CONC ACH 210X270MM | ANEL. TIPO: ACH. MATERIAL: CONCRETO ARMADO. DIMENSOES DO FURO: 210X270MM. RESISTENCIA NOMINAL : 600DAN. CARGA DE RUPTURA: 1200DAN. APLICACAO: CRUZETA DE CONCRETO CTH. NORMA: DIS-ETE-094. | DIS-ETE-094 |  |  | Concreto | POSTES NORDESTE S.A | 15.102.262/0008-00 | 2024-06-26 | 2028-11-06 | HI_2023_06_30 | Ambos |  |  | AIF
|  | 0 | 3311075 | 64030005 | CRUZETA CONC CTT 5400MM JANELA 450MM | CRUZETA. TIPO: CTT. MATERIAL : CONCRETO ARMADO. COMPRIMENTO: 5400MM. SECAO: 170X250MM. DIAMETRO DA JANELA: 450MM. RESITENCIA NOMINAL:1500DAN. CARGA DE RUPTURA:3000DAN. APLICACAO: ESTRUTURA DE LINHA DE TRANSMISSAO. NORMA: DIS-ETE-094. | DIS-ETE-094 |  |  | Concreto | POSTES NORDESTE S.A | 15.102.262/0008-00 | 2024-06-26 | 2028-11-06 | HI_2023_06_30 | Ambos |  |  | AIF
|  | 0 | 3301633 | 21055031 | POSTE CONC DT 24/2000 SUBTR | POSTE DUPLO T. MATERIAL: CONCRETO ARMADO. DIMENSOES DA BASE: 710 X 980 MM. DIMENSOES DO TOPO: 230 X 308 MM.FURACAO FACE "A" E FACE "B" CONFORME NORMAS DAS DISTRIBUIDORAS. COMPRIMENTO TOTAL: 24000 MM. RESISTENCIA NOMINAL: 2000 DAN. CARGA RUPTURA: 4000 DAN. | DIS-ETE-013 |  |  | Concreto | POSTES NORDESTE S.A | 15.102.262/0008-00 | 2024-06-26 | 2028-11-06 | HI_2023_06_30 | Ambos |  |  | AIF
|  | 0 | 3320111 | 64095034 | ANEL CONC ACH 215X270MM | ANEL. TIPO: ACH. MATERIAL: CONCRETO ARMADO. DIMENSOES DO FURO: 215X270MM. RESISTENCIA NOMINAL : 1500DAN. CARGA DE RUPTURA: 3000DAN. APLICACAO: CRUZETA DE CONCRETO CTT. NORMA: DIS-ETE-094. | DIS-ETE-094 |  |  | Concreto | POSTES NORDESTE S.A | 15.102.262/0008-00 | 2024-06-26 | 2028-11-06 | HI_2023_06_30 | Ambos |  |  | AIF
|  | 0 | 3303327 | 21050049 | POSTE CONC CIRC 22/4000 SUBTR | POSTE CIRCULAR. MATERIAL: CONCRETO ARMADO. DIAMETRO DA BASE: 805 MM. DIAMETRO DO TOPO: 475 MM. COMPRIMENTO TOTAL: 22000 MM. RESISTENCIA NOMINAL: 4000 DAN. CARGA DE RUPTURA: 8000 DAN. CARACTERISTICAS ADICIONAIS: TRACOS DE REFERENCIA E ENGASTAMENTO EM BAIXO | DIS-ETE-013 |  |  | Concreto | POSTES NORDESTE S.A | 15.102.262/0008-00 | 2024-06-26 | 2028-11-06 | HI_2023_06_30 | Ambos |  |  | AIF
|  | 0 | 3320074 | 64095035 | ANEL CONC ACH 190X244MM | ANEL. TIPO: ACH. MATERIAL: CONCRETO ARMADO. DIMENSOES DO FURO: 190X244MM. RESISTENCIA NOMINAL : 600DAN. CARGA DE RUPTURA: 1200DAN. APLICACAO: CRUZETA DE CONCRETO CTH. NORMA: DIS-ETE-094. | DIS-ETE-094 |  |  | Concreto | POSTES NORDESTE S.A | 15.102.262/0008-00 | 2024-06-26 | 2028-11-06 | HI_2023_06_30 | Ambos |  |  | AIF
|  | 0 | 3320060 | 64095039 | ANEL CONC ACC 270X330MM | ANEL. TIPO: ACC. MATERIAL: CONCRETO ARMADO. DIMENSOES DO FURO: 270X330MM. RESISTENCIA NOMINAL : 1000DAN. CARGA DE RUPTURA: 2000DAN. APLICACAO: CRUZETA DE CONCRETO TIPO COSMOS. NORMA:DIS-ETE-094. | DIS-ETE-094 |  |  | Concreto | POSTES NORDESTE S.A | 15.102.262/0008-00 | 2024-06-26 | 2028-11-06 | HI_2023_06_30 | Ambos |  |  | AIF
|  | 0 | 3312318 | 64030029 | VIGA CONC VSH 5630MM J530MM 1200DAN | VIGA. TIPO: VSH. MATERIAL: CONCRETO ARMADO. COMPRIMENTO:5630MM. DIAMETRO DA JANELA: 530MM. RESISTENCIA NOMINAL: 1200DAN. CARGA DE RUPTURA: 2400DAN. APLICACAO: LINHA DE SUBTRANSMISSAO 138KV. NORMA: DIS-ETE-094. | DIS-ETE-094 |  |  | Concreto | POSTES NORDESTE S.A | 15.102.262/0008-00 | 2024-06-26 | 2028-11-06 | HI_2023_06_30 | Ambos |  |  | AIF
|  | 0 | 3320160 | 64095031 | ANEL CONC ACH 385X485MM | ANEL. TIPO: ACH. MATERIAL: CONCRETO ARMADO. DIMENSOES DO FURO: 385X485MM. RESISTENCIA NOMINAL : 600DAN. CARGA DE RUPTURA: 1200DAN. APLICACAO:BRACO CURVO DE CONCRETO CTH. NORMA: DIS-ETE-094. | DIS-ETE-094 |  |  | Concreto | POSTES NORDESTE S.A | 15.102.262/0008-00 | 2024-06-26 | 2028-11-06 | HI_2023_06_30 | Ambos |  |  | AIF
|  | 0 | 3301629 | 21050078 | POSTE CONC DT 22/3000 SUBTR | POSTE DUPLO T. MATERIAL: CONCRETO ARMADO. DIMENSOES DA BASE: 670 X 924 MM. DIMENSOES DO TOPO: 230 X 308 MM. FURACAO FACE "A" E FACE "B" CONFORME NORMAS DAS DISTRIBUIDORAS. COMPRIMENTO TOTAL: 22000 MM. RESISTENCIA NOMINAL: 3000 DAN. CARGA RUPTURA: 6000 DAN | DIS-ETE-013 |  |  | Concreto | POSTES NORDESTE S.A | 15.102.262/0008-00 | 2024-06-26 | 2028-11-06 | HI_2023_06_30 | Ambos |  |  | AIF
|  | 0 | 3303308 | 21050035 | POSTE CONC CIRC 14/2000 SUBTR | POSTE CIRCULAR. MATERIAL: CONCRETO ARMADO. DIAMETRO DA BASE: 610 MM. DIAMETRO DO TOPO: 330 MM. COMPRIMENTO TOTAL: 14000 MM. RESISTENCIA NOMINAL: 2000 DAN. CARGA DE RUPTURA: 4000 DAN. CARACTERISTICAS ADICIONAIS: TRACOS DE REFERENCIA E ENGASTAMENTO EM BAIXO | DIS-ETE-013 |  |  | Concreto | POSTES NORDESTE S.A | 15.102.262/0008-00 | 2024-06-26 | 2028-11-06 | HI_2023_06_30 | Ambos |  |  | AIF
|  | 0 | 3303311 | 21050036 | POSTE CONC CIRC 16/2000 SUBTR | POSTE CIRCULAR. MATERIAL: CONCRETO ARMADO. DIAMETRO DA BASE: 650 MM. DIAMETRO DO TOPO: 330 MM. COMPRIMENTO TOTAL: 16000 MM. RESISTENCIA NOMINAL: 2000 DAN. CARGA DE RUPTURA: 4000 DAN. CARACTERISTICAS ADICIONAIS: TRACOS DE REFERENCIA E ENGASTAMENTO EM BAIXO | DIS-ETE-013 |  |  | Concreto | POSTES NORDESTE S.A | 15.102.262/0008-00 | 2024-06-26 | 2028-11-06 | HI_2023_06_30 | Ambos |  |  | AIF
|  | 0 | 3301635 | 21050082 | POSTE CONC DT 24/3000 SUBTR | POSTE DUPLO T. MATERIAL: CONCRETO ARMADO. DIMENSOES DA BASE: 710 X 980 MM. DIMENSOES DO TOPO: 230 X 308 MM.FURACAO FACE "A" E FACE "B" CONFORME NORMAS DAS DISTRIBUIDORAS. COMPRIMENTO TOTAL: 24000 MM. RESISTENCIA NOMINAL: 3000 DAN. CARGA RUPTURA: 6000 DAN. | DIS-ETE-013 |  |  | Concreto | POSTES NORDESTE S.A | 15.102.262/0008-00 | 2024-06-26 | 2028-11-06 | HI_2023_06_30 | Ambos |  |  | AIF
|  | 0 | 3320103 | 64095029 | ANEL CONC ACH 300X395MM | ANEL. TIPO: ACH. MATERIAL: CONCRETO ARMADO. DIMENSOES DO FURO: 300X395MM. RESISTENCIA NOMINAL : 600DAN. CARGA DE RUPTURA: 1200DAN. APLICACAO: CRUZETA DE CONCRETO CTH. NORMA: DIS-ETE-094. | DIS-ETE-094 |  |  | Concreto | POSTES NORDESTE S.A | 15.102.262/0008-00 | 2024-06-26 | 2028-11-06 | HI_2023_06_30 | Ambos |  |  | AIF
|  | 0 | 3301649 | 21050091 | POSTE CONC DT 30/3000 SUBTR | POSTE DUPLO T. MATERIAL: CONCRETO ARMADO. DIMENSOES DA BASE: 830 X 1148 MM. DIMENSOES DO TOPO: 230 X 308 MM.FURACAO FACE "A" E FACE "B" CONFORME NORMAS DAS DISTRIBUIDORAS. COMPRIMENTO TOTAL: 30000 MM. RESISTENCIA NOMINAL: 3000 DAN. CARGA RUPTURA: 6000 DAN | DIS-ETE-013 |  |  | Concreto | POSTES NORDESTE S.A | 15.102.262/0008-00 | 2024-06-26 | 2028-11-06 | HI_2023_06_30 | Ambos |  |  | AIF
|  | 0 | 3301651 | 21055034 | POSTE CONC DT 32/2000 SUBTR | POSTE DUPLO T. MATERIAL: CONCRETO ARMADO. DIMENSOES DA BASE: 870 X 1204 MM. DIMENSOES DO TOPO: 230 X 308 MM. FURACAO FACE "A" E FACE "B" CONFORME NORMAS DAS DISTRIBUIDORAS. COMPRIMENTO TOTAL: 32000 MM. RESISTENCIA NOMINAL: 2000 DAN. CARGA RUPTURA: 4000 DA | DIS-ETE-013 |  |  | Concreto | POSTES NORDESTE S.A | 15.102.262/0008-00 | 2024-06-26 | 2028-11-06 | HI_2023_06_30 | Ambos |  |  | AIF
|  | 0 | 3301650 | 21050092 | POSTE CONC DT 30/4000 SUBTR | POSTE DUPLO T. MATERIAL: CONCRETO ARMADO. DIMENSOES DA BASE: 890 X 1204 MM. DIMENSOES DO TOPO: 290 X 392MM. FURACAO FACE "A" E FACE "B" CONFORME NORMAS DAS DISTRIBUIDORAS. COMPRIMENTO TOTAL: 30000 MM. RESISTENCIA NOMINAL: 4000 DAN. CARGA RUPTURA: 8000 DAN | DIS-ETE-013 |  |  | Concreto | POSTES NORDESTE S.A | 15.102.262/0008-00 | 2024-06-26 | 2028-11-06 | HI_2023_06_30 | Ambos |  |  | AIF
|  | 0 | 3320255 | 64095038 | ANEL CONC ACH 550X690MM | ANEL. TIPO: ACH. MATERIAL: CONCRETO ARMADO. DIMENSOES DO FURO: 560X690MM. RESISTENCIA NOMINAL : 600DAN. CARGA DE RUPTURA: 1200DAN . APLICACAO : CRUZETA DE CONCRETO CTH . NORMA: DIS-ETE-094. | DIS-ETE-094 |  |  | Concreto | POSTES NORDESTE S.A | 15.102.262/0008-00 | 2024-06-26 | 2028-11-06 | HI_2023_06_30 | Ambos |  |  | AIF
|  | 0 | 3512288 | 64030068 | VIGA CONC VSH 3740MM J530MM 1200DAN | VIGA. TIPO: VSH. MATERIAL: CONCRETO ARMADO. COMPRIMENTO:3740MM. DIAMETRO DA JANELA: 530MM. RESISTENCIA NOMINAL: 1200DAN. CARGA DE RUPTURA: 2400 DAN. APLICACAO : LINHA DE SUBTRANSMISSAO. NORMA: DIS-ETE-094. | DIS-ETE-094 |  |  | Concreto | POSTES NORDESTE S.A | 15.102.262/0008-00 | 2024-06-26 | 2028-11-06 | HI_2023_06_30 | Ambos |  |  | AIF
|  | 0 | 3323010 | 64030030 | BRACO CONC RETO 1500MM 600KGF | BRACO RETO. MATERIAL: CONCRETO ARMADO. COMPRIMENTO NOMINAL: 1500MM. RESISTENCIA NOMINAL: 600DAN. CARGA DE RUPTURA:1200DAN. APLICACAO : ESTRUTURA DE LINHA DE TRANSMISSAO . NORMA: DIS-ETE-094. | DIS-ETE-094 |  |  | Concreto | POSTES NORDESTE S.A | 15.102.262/0008-00 | 2024-06-26 | 2028-11-06 | HI_2023_06_30 | Ambos |  |  | AIF
|  | 0 | 3302083 | 0 | POSTE CONCRETO CIRCULAR 11/1500 | POSTE CIRCULAR.MATERIAL:CONCRETO ARMADO.DIAMETRO DA BASE:510MM. DIAMETRO DO TOPO:290MM.COMPRIMENTO TOTAL: 11000 MM. RESISTENCIA NOMINAL: 1500DAN. CARGA DE RUPTURA: 3000DAN. CARACTERISTICAS ADICIONAIS: TRACOS DE REFERENCIA E DE ENGASTAMENTO EM BAIXO RELEVO | DIS-ETE-011 |  |  | Concreto | POSTES NORDESTE S.A | 15.102.262/0008-00 | 2024-06-26 | 2028-11-06 | HI_2023_06_30 | Ambos |  |  | AIF
|  | 0 | 3324150 | 64010014 | TUBO CONCRETO ARMADO 1.50X3.10 M | TUBO DE CONCRETO ARMADO; DIÂMETRO: 1500M COMPRIMENTO 3100MM . NORMA: DIS-ETE-094. | DIS-ETE-094 |  |  | Concreto | POSTES NORDESTE S.A | 15.102.262/0008-00 | 2024-06-26 | 2028-11-06 | HI_2023_06_30 | Ambos |  |  | AIF
|  | 0 | 3324021 | 0 | PLACA CONC ESTAI 400 F22 | PLACA EM CONCRETO, PARA ESTAI, COM ESPESSURA 100MM, DIAMETRO 400MM E 1 FURO CENTRAL COM DIAMETRO 22MM. NORMA: DTN 123. | DESENHO DTN 123 |  |  | Concreto | POSTES NORDESTE S.A | 15.102.262/0008-00 | 2024-06-26 | 2028-11-06 | HI_2023_06_30 | Ambos |  |  | AIF
|  | 0 | 3301661 | 21055032 | POSTE CONC DT 26/2000 SUBTR | POSTE DUPLO T. MATERIAL: CONCRETO ARMADO. DIMENSOES DA BASE: 750 X 1036 MM. DIMENSOES DO TOPO: 230 X 308 MM. FURACAO FACE "A" E FACE "B" CONFORME NORMAS DAS DISTRIBUIDORAS. COMPRIMENTO TOTAL: 26000 MM. RESISTENCIA NOMINAL: 2000 DAN. CARGA RUPTURA: 4000 DA | DIS-ETE-013 |  |  | Concreto | POSTES NORDESTE S.A | 15.102.262/0008-00 | 2024-06-26 | 2028-11-06 | HI_2023_06_30 | Ambos |  |  | AIF
|  | 0 | 3302085 | 0 | POSTE CONCRETO CIRCULAR 12/1500 | POSTE CIRCULAR.MATERIAL:CONCRETO ARMADO.DIAMETRO DA BASE:530MM. DIAMETRO DO TOPO:290MM. COMPRIMENTO TOTAL: 12000MM. RESISTENCIA NOMINAL: 1500DAN. CARGA DE RUPTURA: 3000DAN. CARACTERISTICAS ADICIONAIS: TRACOS DE REFERENCIA E DE ENGASTAMENTO EM BAIXO RELEVO | DIS-ETE-011 |  |  | Concreto | POSTES NORDESTE S.A | 15.102.262/0008-00 | 2024-06-26 | 2028-11-06 | HI_2023_06_30 | Ambos |  |  | AIF
|  | 0 | 3320102 | 64095030 | ANEL CONC ACH 330X430MM | ANEL. TIPO: ACH. MATERIAL: CONCRETO ARMADO. DIMENSOES DO FURO: 330X430MM. RESISTENCIA NOMINAL : 600DAN. CARGA DE RUPTURA: 1200DAN. APLICACAO: CRUZETA DE CONCRETO CTH. NORMA: DIS-ETE-094. | DIS-ETE-094 |  |  | Concreto | POSTES NORDESTE S.A | 15.102.262/0008-00 | 2024-06-26 | 2028-11-06 | HI_2023_06_30 | Ambos |  |  | AIF
|  | 0 | 3311088 | 64030031 | CONJUNTO CRUZETA COSMOS 4180MM REF | CONJUNTO DE CRUZETAS REFORCADAS. TIPO: COSMOS. MATERIAL: CONCRETO ARMADO. COMPRIMENTO TOTAL: 4180MM. NUMERO DE ELEMENTOS POR CONJUNTO: 02. APLICACAO: ESTRUTURA TIPO C.PADRAO: 69KV. NORMA: DIS-ETE-094. | DIS-ETE-094 |  |  | Concreto | POSTES NORDESTE S.A | 15.102.262/0008-00 | 2024-06-26 | 2028-11-06 | HI_2023_06_30 | Ambos |  |  | AIF
|  | 0 | 3320151 | 64095005 | ANEL CONC ACTC JANELA 360MM | ANEL. TIPO: ACTC. MATERIAL: CONCRETO ARMADO. DIAMETRO DA JANELA: 360,0 MM. RESISTENCIA NOMINAL:1500DAN. CARGA DE RUPTURA: 3000DAN. APLICACAO: INSTALACAO DE CRUZETA DE CONCRETO CTT EM POSTE CIRCULAR.NORMA: DIS-ETE-094. | DIS-ETE-094 |  |  | Concreto | POSTES NORDESTE S.A | 15.102.262/0008-00 | 2024-06-26 | 2028-11-06 | HI_2023_06_30 | Ambos |  |  | AIF
|  | 0 | 3303330 | 21050051 | POSTE CONC CIRC 24/2000 SUBTR | POSTE CIRCULAR. MATERIAL: CONCRETO ARMADO. DIAMETRO DA BASE: 685 MM. DIAMETRO DO TOPO: 325 MM. COMPRIMENTO TOTAL: 24000 MM. RESISTENCIA NOMINAL: 2000 DAN. CARGA DE RUPTURA: 4000 DAN. CARACTERISTICAS ADICIONAIS: TRACOS DE REFERENCIA E ENGASTAMENTO EM BAIXO | DIS-ETE-013 |  |  | Concreto | POSTES NORDESTE S.A | 15.102.262/0008-00 | 2024-06-26 | 2028-11-06 | HI_2023_06_30 | Ambos |  |  | AIF
|  | 0 | 3303318 | 21050041 | POSTE CONC CIRC 20/2000 SUBTR | POSTE CIRCULAR . MATERIAL: CONCRETO ARMADO. DIAMETRO DA BASE: 625 MM. DIAMETRO DO TOPO: 325 MM. COMPRIMENTO TOTAL: 20000 MM. RESISTENCIA NOMINAL : 2000 DAN. CARGA DE RUPTURA : 4000 DAN. CARACTERISTICAS ADICIONAIS: TRACOS DE REFERENCIA E ENGASTAMENTO EM BA | DIS-ETE-013 |  |  | Concreto | POSTES NORDESTE S.A | 15.102.262/0008-00 | 2024-06-26 | 2028-11-06 | HI_2023_06_30 | Ambos |  |  | AIF
|  | 0 | 3303329 | 21050050 | POSTE CONC CIRC 24/1500 SUBTR | POSTE CIRCULAR. MATERIAL: CONCRETO ARMADO. DIAMETRO DA BASE: 640 MM. DIAMETRO DO TOPO: 280 MM. COMPRIMENTO TOTAL: 24000 MM. RESISTENCIA NOMINAL: 1500 DAN. CARGA DE RUPTURA: 3000 DAN. CARACTERISTICAS ADICIONAIS: TRACOS DE REFERENCIA E ENGASTAMENTO EM BAIXO | DIS-ETE-013 |  |  | Concreto | POSTES NORDESTE S.A | 15.102.262/0008-00 | 2024-06-26 | 2028-11-06 | HI_2023_06_30 | Ambos |  |  | AIF
|  | 0 | 3320107 | 64095015 | ANEL CONC ACT 300X380MM | ANEL. TIPO: ACT. MATERIAL: CONCRETO ARMADO. DIMENSOES DO FURO: 300X380 MM. RESISTENCIA NOMINAL: 1500 DAN. CARGA DE RUPTURA: 3000 DAN. APLICACAO: CRUZETA DE CONCRETO CTT . NORMA: DIS-ETE-094. | DIS-ETE-094 |  |  | Concreto | POSTES NORDESTE S.A | 15.102.262/0008-00 | 2024-06-26 | 2028-11-06 | HI_2023_06_30 | Ambos |  |  | AIF
|  | 0 | 3301609 | 21050067 | POSTE CONC DT 12/2000 SUBTR | POSTE DUPLO T. MATERIAL: CONCRETO ARMADO. DIMENSOES DA BASE: 470 X 644 MM. DIMENSOES DO TOPO: 308 X 230 MM. FURACAO FACE "A" E FACE "B" CONFORME NORMAS DAS DISTRIBUIDORAS. COMPRIMENTO TOTAL: 12000 MM. RESISTENCIA NOMINAL: 2000 DAN. CARGA RUPTURA: 4000 DAN | DIS-ETE-013 |  |  | Concreto | POSTES NORDESTE S.A | 15.102.262/0008-00 | 2024-06-26 | 2028-11-06 | HI_2023_06_30 | Ambos |  |  | AIF
|  | 0 | 3301611 | 21050068 | POSTE CONC DT 14/2000 SUBTR | POSTE DUPLO T. MATERIAL: CONCRETO ARMADO. DIMENSOES DA BASE: 510 X 700 MM. DIMENSOES DO TOPO: 230 X 308 MM. FURACAO FACE "A" E FACE "B" CONFORME NORMAS DAS DISTRIBUIDORAS. COMPRIMENTO COMPRIMENTO TOTAL: 14000 MM. RESISTENCIA NOMINAL: 2000 DAN. CARGA RUPTU | DIS-ETE-013 |  |  | Concreto | POSTES NORDESTE S.A | 15.102.262/0008-00 | 2024-06-26 | 2028-11-06 | HI_2023_06_30 | Ambos |  |  | AIF
|  | 0 | 3301625 | 21055028 | POSTE CONC DT 22/1000 SUBTR | POSTE DUPLO T. MATERIAL: CONCRETO ARMADO. DIMENSOES DA BASE: 610 X 840 MM. DIMENSOES DO TOPO: 170 X 224 MM. FURACAO FACE "A" E FACE "B" CONFORME NORMAS DAS DISTRIBUIDORAS. COMPRIMENTO TOTAL: 22000 MM. RESISTENCIA NOMINAL: 1000 DAN. CARGA RUPTURA: 2000 DAN | DIS-ETE-013 |  |  | Concreto | POSTES NORDESTE S.A | 15.102.262/0008-00 | 2024-06-26 | 2028-11-06 | HI_2023_06_30 | Ambos |  |  | AIF
|  | 0 | 3324010 | 64010006 | BLOCO CONCRETO ANCOR.200X200X600MM | BLOCO, CONCRETO EM CONCRETO CICLOPTICO; SECAO QUADRADA; COMPRIMENTO 600MM;DIAMETRO DO FURO 21MM; ESFORCO DE COMPRESSAO 5000DAN. NORMA: DIS-ETE-094. | DIS-ETE-094 |  |  | Concreto | POSTES NORDESTE S.A | 15.102.262/0008-00 | 2024-06-26 | 2028-11-06 | HI_2023_06_30 | Ambos |  |  | AIF
|  | 0 | 3300082 | 0 | POSTE CONCRETO DT 12/600 44F | POSTE DUPLO T. MATERIAL: CONCRETO ARMADO. DIMENSOES DA BASE: 350X476 MM. DIMENSOES DO TOPO: 110X140 MM. FURACAO DA FACE A: A 150MM DO TOPO (44X100MM). FURACAO DA FACE B: A 100MM (44X100MM) .COMPRIMENTO TOTAL: 12000 MM. CARGA NOMINAL: 600 DAN. CARGA DE RUP | DIS-ETE-011 |  |  | Concreto | POSTES NORDESTE S.A | 15.102.262/0008-00 | 2024-06-26 | 2028-11-06 | HI_2023_06_30 | Ambos |  |  | AIF
|  | 0 | 3320154 | 64095002 | ANEL CONC ACTC JANELA 290MM | ANEL. TIPO: ACTC. MATERIAL: CONCRETO ARMADO. DIAMETRO DA JANELA: 290,0 MM. RESISTENCIA NOMINAL: 1500DAN. CARGA DE RUPTURA: 3000DAN. APLICACAO: INSTALACAO DE CRUZETA DE CONCRETO CTT EM POSTE CIRCULAR. NORMA: DIS-ETE-094. | DIS-ETE-094 |  |  | Concreto | POSTES NORDESTE S.A | 15.102.262/0008-00 | 2024-06-26 | 2028-11-06 | HI_2023_06_30 | Ambos |  |  | AIF
|  | 0 | 3320155 | 64095001 | ANEL CONC ACTC JANELA 240MM | ANEL. TIPO: ACTC. MATERIAL: CONCRETO ARMADO. DIAMETRO DA JANELA: 240,0 MM. RESISTENCIA NOMINAL: 1500DAN. CARGA DE RUPTURA: 3000DAN. APLICACAO: INSTALACAO DE CRUZETA DE CONCRETO CTT EM POSTE CIRCULAR. NORMA: DIS-ETE-094. | DIS-ETE-094 |  |  | Concreto | POSTES NORDESTE S.A | 15.102.262/0008-00 | 2024-06-26 | 2028-11-06 | HI_2023_06_30 | Ambos |  |  | AIF
|  | 0 | 3320146 | 64095009 | ANEL CONC ACTC JANELA 500MM | ANEL. TIPO: ACTC. MATERIAL: CONCRETO ARMADO. DIAMETRO DA JANELA: 500,0 MM. RESISTENCIA NOMINAL:1500DAN. CARGA DE RUPTURA: 3000DAN. APLICACAO: INSTALACAO DE CRUZETA DE CONCRETO CTT EM POSTE CIRCULAR. NORMA: DIS-ETE-094. | DIS-ETE-094 |  |  | Concreto | POSTES NORDESTE S.A | 15.102.262/0008-00 | 2024-06-26 | 2028-11-06 | HI_2023_06_30 | Ambos |  |  | AIF
|  | 0 | 3301648 | 21050090 | POSTE CONC DT 30/2500 SUBTR | POSTE DUPLO T. MATERIAL: CONCRETO ARMADO. DIMENSOES DA BASE: 830 X 1148 MM. DIMENSOES DO TOPO: 230 X 308 MM. FURACAO FACE "A" E FACE "B" CONFORME NORMAS DAS DISTRIBUIDORAS. COMPRIMENTO TOTAL: 30000 MM. RESISTENCIA NOMINAL: 2500 DAN. CARGA RUPTURA: 5000 DA | DIS-ETE-013 |  |  | Concreto | POSTES NORDESTE S.A | 15.102.262/0008-00 | 2024-06-26 | 2028-11-06 | HI_2023_06_30 | Ambos |  |  | AIF
|  | 0 | 3301638 | 21050084 | POSTE CONC DT 26/1500 SUBTR | POSTE DUPLO T. MATERIAL: CONCRETO ARMADO. DIMENSOES DA BASE: 690 X 952 MM. DIMENSOES DO TOPO: 170 X 224 MM. FURACAO FACE "A" E FACE "B" CONFORME NORMAS DAS DISTRIBUIDORAS. COMPRIMENTO TOTAL: 26000 MM. RESISTENCIA NOMINAL: 1500 DAN. CARGA RUPTURA: 3000 DAN | DIS-ETE-013 |  |  | Concreto | POSTES NORDESTE S.A | 15.102.262/0008-00 | 2024-06-26 | 2028-11-06 | HI_2023_06_30 | Ambos |  |  | AIF
|  | 0 | 3301640 | 21050085 | POSTE CONC DT 26/2500 SUBTR | POSTE DUPLO T. MATERIAL: CONCRETO ARMADO. DIMENSOES DA BASE: 750 X 1036 MM. DIMENSOES DO TOPO: 230 X 308 MM. FURACAO FACE "A" E FACE "B" CONFORME NORMAS DAS DISTRIBUIDORAS. COMPRIMENTO TOTAL: 26000 MM. RESISTENCIA NOMINAL: 2500 DAN. CARGA RUPTURA: 5000 DA | DIS-ETE-013 |  |  | Concreto | POSTES NORDESTE S.A | 15.102.262/0008-00 | 2024-06-26 | 2028-11-06 | HI_2023_06_30 | Ambos |  |  | AIF
|  | 0 | 3303319 | 21050042 | POSTE CONC CIRC 20/2500 SUBTR | POSTE CIRCULAR . MATERIAL: CONCRETO ARMADO. DIAMETRO DA BASE: 670 MM. DIAMETRO DO TOPO: 370 MM. COMPRIMENTO TOTAL: 20000 MM. RESISTENCIA NOMINAL : 2500 DAN. CARGA DE RUPTURA : 5000 DAN. CARACTERISTICAS ADICIONAIS: TRACOS DE REFERENCIA E ENGASTAMENTO EM BA | DIS-ETE-013 |  |  | Concreto | POSTES NORDESTE S.A | 15.102.262/0008-00 | 2024-06-26 | 2028-11-06 | HI_2023_06_30 | Ambos |  |  | AIF
|  | 0 | 3301642 | 21050087 | POSTE CONC DT 26/4000 SUBTR | POSTE DUPLO T. MATERIAL: CONCRETO ARMADO. DIMENSOES DA BASE: 810 X 1092 MM. DIMENSOES DO TOPO: 290 X 392 MM. FURACAO FACE "A" E FACE "B" CONFORME NORMAS DAS DISTRIBUIDORAS. COMPRIMENTO TOTAL: 26000 MM. RESISTENCIA NOMINAL: 4000 DAN. CARGA RUPTURA: 8000 DA | DIS-ETE-013 |  |  | Concreto | POSTES NORDESTE S.A | 15.102.262/0008-00 | 2024-06-26 | 2028-11-06 | HI_2023_06_30 | Ambos |  |  | AIF
|  | 0 | 3320153 | 64095003 | ANEL CONC ACTC JANELA 330MM | ANEL. TIPO: ACTC. MATERIAL: CONCRETO ARMADO. DIAMETRO DA JANELA: 330,0 MM. RESISTENCIA NOMINAL:1500DAN. CARGA DE RUPTURA: 3000 DAN. APLICACAO: INSTALACAO DE CRUZETA DE CONCRETO CTT EM POSTE CIRCULAR. NORMA: DIS-ETE-094. | DIS-ETE-094 |  |  | Concreto | POSTES NORDESTE S.A | 15.102.262/0008-00 | 2024-06-26 | 2028-11-06 | HI_2023_06_30 | Ambos |  |  | AIF
|  | 0 | 3301632 | 21050080 | POSTE CONC DT 24/1500 SUBTR | POSTE DUPLO T. MATERIAL: CONCRETO ARMADO. DIMENSOES DA BASE: 650 X 896 MM. DIMENSOES DO TOPO: 170 X 224 MM. FURACAO FACE "A" E FACE "B" CONFORME NORMAS DAS DISTRIBUIDORAS. COMPRIMENTO TOTAL: 24000 MM. RESISTENCIA NOMINAL: 1500 DAN. CARGA RUPTURA: 3000 DAN | DIS-ETE-013 |  |  | Concreto | POSTES NORDESTE S.A | 15.102.262/0008-00 | 2024-06-26 | 2028-11-06 | HI_2023_06_30 | Ambos |  |  | AIF
|  | 0 | 3303313 | 21050037 | POSTE CONC CIRC 18/1500 SUBTR | POSTE CIRCULAR. MATERIAL: CONCRETO ARMADO. DIAMETRO DA BASE: 550 MM. DIAMETRO DO TOPO: 280 MM. COMPRIMENTO TOTAL: 18000 MM. RESISTENCIA NOMINAL: 1500 DAN. CARGA DE RUPTURA: 3000 DAN. CARACTERISTICAS ADICIONAIS: TRACOS DE REFERENCIA E ENGASTAMENTO EM BAIXO | DIS-ETE-013 |  |  | Concreto | POSTES NORDESTE S.A | 15.102.262/0008-00 | 2024-06-26 | 2028-11-06 | HI_2023_06_30 | Ambos |  |  | AIF
|  | 0 | 3320162 | 64095041 | ANEL CONC ACC 345X440MM | ANEL. TIPO: ACC. MATERIAL: CONCRETO ARMADO. DIMENSOES DO FURO: 345X440MM. RESISTENCIA NOMINAL : 1000DAN. CARGA DE RUPTURA: 2000DAN. APLICACAO: CRUZETA DE CONCRETO TIPO COSMOS. NORMA:DIS-ETE-094. | DIS-ETE-094 |  |  | Concreto | POSTES NORDESTE S.A | 15.102.262/0008-00 | 2024-06-26 | 2028-11-06 | HI_2023_06_30 | Ambos |  |  | AIF
|  | 0 | 3302087 | 0 | POSTE CONCRETO CIRCULAR 14/1500 | POSTE CIRCULAR.MATERIAL:CONCRETO ARMADO.DIAMETRO DA BASE:570MM. DIAMETRO DO TOPO:290MM.COMPRIMENTO TOTAL: 14000 MM. RESISTENCIA NOMINAL: 1500DAN. CARGA DE RUPTURA: 3000DAN. CARACTERISTICAS ADICIONAIS: TRACOS DE REFERENCIA E DE ENGASTAMENTO EM BAIXO RELEVO | DIS-ETE-011 |  |  | Concreto | POSTES NORDESTE S.A | 15.102.262/0008-00 | 2024-06-26 | 2028-11-06 | HI_2023_06_30 | Ambos |  |  | AIF
|  | 0 | 3301634 | 21050081 | POSTE CONC DT 24/2500 SUBTR | POSTE DUPLO T. MATERIAL: CONCRETO ARMADO. DIMENSOES DA BASE: 710 X 980 MM. DIMENSOES DO TOPO: 230 X 308 MM. FURACAO FACE "A" E FACE "B" CONFORME NORMAS DAS DISTRIBUIDORAS. COMPRIMENTO TOTAL: 24000 MM. RESISTENCIA NOMINAL: 2500 DAN. CARGA RUPTURA: 5000 DAN | DIS-ETE-013 |  |  | Concreto | POSTES NORDESTE S.A | 15.102.262/0008-00 | 2024-06-26 | 2028-11-06 | HI_2023_06_30 | Ambos |  |  | AIF
|  | 0 | 3301614 | 21050069 | POSTE CONC DT 16/2000 SUBTR | POSTE DUPLO T. MATERIAL: CONCRETO ARMADO. DIMENSOES DA BASE: 550 X 756 MM. DIMENSOES DO TOPO: 230 X 308 MM. FURACAO FACE "A" E FACE "B" CONFORME NORMAS DAS DISTRIBUIDORAS. COMPRIMENTO TOTAL: 16000 MM. RESISTENCIA NOMINAL: 2000 DAN. CARGA RUPTURA: 4000 DAN | DIS-ETE-013 |  |  | Concreto | POSTES NORDESTE S.A | 15.102.262/0008-00 | 2024-06-26 | 2028-11-06 | HI_2023_06_30 | Ambos |  |  | AIF
|  | 0 | 3303335 | 21050055 | POSTE CONC CIRC 26/1500 SUBTR | POSTE CIRCULAR. MATERIAL: CONCRETO ARMADO. DIAMETRO DA BASE: 670 MM. DIAMETRO DO TOPO: 280 MM. COMPRIMENTO TOTAL: 26000 MM. RESISTENCIA NOMINAL: 1500 DAN. CARGA DE RUPTURA: 3000 DAN. CARACTERISTICAS ADICIONAIS: TRACOS DE REFERENCIA E ENGASTAMENTO EM BAIXO | DIS-ETE-013 |  |  | Concreto | POSTES NORDESTE S.A | 15.102.262/0008-00 | 2024-06-26 | 2028-11-06 | HI_2023_06_30 | Ambos |  |  | AIF
|  | 0 | 3301619 | 21055026 | POSTE CONC DT 20/1000 SUBTR | POSTE DUPLO T. MATERIAL: CONCRETO ARMADO. DIMENSOES DA BASE: 570 X 784 MM. DIMENSOES DO TOPO: 170 X 224 MM.FURACAO FACE "A" E FACE "B" CONFORME NORMAS DAS DISTRIBUIDORAS. COMPRIMENTO TOTAL: 20000 MM. RESISTENCIA NOMINAL: 1000 DAN. CARGA RUPTURA: 2000 DAN. | DIS-ETE-013 |  |  | Concreto | POSTES NORDESTE S.A | 15.102.262/0008-00 | 2024-06-26 | 2028-11-06 | HI_2023_06_30 | Ambos |  |  | AIF
|  | 0 | 3301644 | 21050088 | POSTE CONC DT 28/2500 SUBTR | POSTE DUPLO T. MATERIAL: CONCRETO ARMADO. DIMENSOES DA BASE: 790 X 1092 MM. DIMENSOES DO TOPO: 230 X 308 MM. FURACAO FACE "A" E FACE "B" CONFORME NORMAS DAS DISTRIBUIDORAS. COMPRIMENTO TOTAL: 28000 MM. RESISTENCIA NOMINAL: 2500 DAN. CARGA RUPTURA: 5000 DA | DIS-ETE-013 |  |  | Concreto | POSTES NORDESTE S.A | 15.102.262/0008-00 | 2024-06-26 | 2028-11-06 | HI_2023_06_30 | Ambos |  |  | AIF
|  | 0 | 3301618 | 21050071 | POSTE CONC DT 18/3000 SUBTR | POSTE DUPLO T. MATERIAL: CONCRETO ARMADO. DIMENSOES DA BASE: 590 X 812 MM. DIMENSOES DO TOPO: 230 X 308 MM. FURACAO FACE "A" E FACE "B" CONFORME NORMAS DAS DISTRIBUIDORAS. COMPRIMENTO TOTAL: 18000 MM. RESISTENCIA NOMINAL: 3000 DAN. CARGA RUPTURA: 6000 DAN | DIS-ETE-013 |  |  | Concreto | POSTES NORDESTE S.A | 15.102.262/0008-00 | 2024-06-26 | 2028-11-06 | HI_2023_06_30 | Ambos |  |  | AIF
|  | 0 | 3301641 | 21050086 | POSTE CONC DT 26/3000 SUBTR | POSTE DUPLO T. MATERIAL: CONCRETO ARMADO. DIMENSOES DA BASE: 750 X 1036 MM. DIMENSOES DO TOPO: 230 X 308 MM. FURACAO FACE "A" E FACE "B" CONFORME NORMAS DAS DISTRIBUIDORAS. COMPRIMENTO TOTAL: 26000 MM. RESISTENCIA NOMINAL: 3000 DAN. CARGA RUPTURA: 6000 DA | DIS-ETE-013 |  |  | Concreto | POSTES NORDESTE S.A | 15.102.262/0008-00 | 2024-06-26 | 2028-11-06 | HI_2023_06_30 | Ambos |  |  | AIF
|  | 0 | 3303315 | 21050039 | POSTE CONC CIRC 18/3000 SUBTR | POSTE CIRCULAR. MATERIAL: CONCRETO ARMADO. DIAMETRO DA BASE: 670 MM. DIAMETRO DO TOPO: 400 MM. COMPRIMENTO TOTAL: 18000 MM. RESISTENCIA NOMINAL: 3000 DAN. CARGA DE RUPTURA: 6000 DAN. CARACTERISTICAS ADICIONAIS: TRACOS DE REFERENCIA E ENGASTAMENTO EM BAIXO | DIS-ETE-013 |  |  | Concreto | POSTES NORDESTE S.A | 15.102.262/0008-00 | 2024-06-26 | 2028-11-06 | HI_2023_06_30 | Ambos |  |  | AIF
|  | 0 | 3320149 | 64095007 | ANEL CONC ACTC JANELA 400MM | ANEL. TIPO: ACTC. MATERIAL: CONCRETO ARMADO. DIAMETRO DA JANELA: 400,0 MM. RESISTENCIA NOMINAL: 1500 DAN. CARGA DE RUPTURA:3000DAN. APLICACAO: INSTALACAO DE CRUZETA DE CONCRETO CTT EM POSTE CIRCULAR. NORMA: DIS-ETE-094. | DIS-ETE-094 |  |  | Concreto | POSTES NORDESTE S.A | 15.102.262/0008-00 | 2024-06-26 | 2028-11-06 | HI_2023_06_30 | Ambos |  |  | AIF
|  | 0 | 3320159 | 64095032 | ANEL CONC ACH 425X540MM | ANEL. TIPO: ACH. MATERIAL: CONCRETO ARMADO. DIMENSOES DO FURO: 425X540MM. RESISTENCIA NOMINAL : 600DAN. CARGA DE RUPTURA: 1200DAN. APLICACAO: BRACO CURVO DE CONCRETO , TIPO CTH. NORMA: DIS-ETE-094. | DIS-ETE-094 |  |  | Concreto | POSTES NORDESTE S.A | 15.102.262/0008-00 | 2024-06-26 | 2028-11-06 | HI_2023_06_30 | Ambos |  |  | AIF
|  | 0 | 3301630 | 21050079 | POSTE CONC DT 22/4000 SUBTR | POSTE DUPLO T. MATERIAL: CONCRETO ARMADO. DIMENSOES DA BASE: 730 X 1008 MM. DIMENSOES DO TOPO: 290 X 392MM. FURACAO FACE "A" E FACE "B" CONFORME NORMAS DAS DISTRIBUIDORAS. COMPRIMENTO TOTAL: 22000 MM. RESISTENCIA NOMINAL: 4000 DAN. CARGA RUPTURA: 8000 DAN | DIS-ETE-013 |  |  | Concreto | POSTES NORDESTE S.A | 15.102.262/0008-00 | 2024-06-26 | 2028-11-06 | HI_2023_06_30 | Ambos |  |  | AIF
|  | 0 | 3320158 | 64095033 | ANEL CONC ACH 470X610MM | ANEL. TIPO: ACH. MATERIAL: CONCRETO ARMADO. DIMENSOES DO FURO: 470X610MM. RESISTENCIA NOMINAL : 600DAN. CARGA DE RUPTURA: 1200DAN. APLICACAO: BRACO CURVO DE CONCRETO , TIPO CTH. NORMA: DIS-ETE-094. | DIS-ETE-094 |  |  | Concreto | POSTES NORDESTE S.A | 15.102.262/0008-00 | 2024-06-26 | 2028-11-06 | HI_2023_06_30 | Ambos |  |  | AIF
|  | 0 | 3301628 | 21050077 | POSTE CONC DT 22/2500 SUBTR | POSTE DUPLO T. MATERIAL: CONCRETO ARMADO. DIMENSOES DA BASE: 670 X 924 MM. DIMENSOES DO TOPO: 230 X 308 MM. FURACAO FACE "A" E FACE "B" CONFORME NORMAS DAS DISTRIBUIDORAS. COMPRIMENTO TOTAL: 22000 MM. RESISTENCIA NOMINAL: 2500 DAN. CARGA RUPTURA: 5000 DAN | DIS-ETE-013 |  |  | Concreto | POSTES NORDESTE S.A | 15.102.262/0008-00 | 2024-06-26 | 2028-11-06 | HI_2023_06_30 | Ambos |  |  | AIF
|  | 0 | 3301627 | 21055029 | POSTE CONC DT 22/2000 SUBTR | POSTE DUPLO T. MATERIAL: CONCRETO ARMADO. DIMENSOES DA BASE: 670 X 924 MM. DIMENSOES DO TOPO: 230 X 308 MM. FURACAO FACE "A" E FACE "B" CONFORME NORMAS DAS DISTRIBUIDORAS. COMPRIMENTO TOTAL: 22000 MM. RESISTENCIA NOMINAL: 2000 DAN. CARGA RUPTURA: 4000 DAN | DIS-ETE-013 |  |  | Concreto | POSTES NORDESTE S.A | 15.102.262/0008-00 | 2024-06-26 | 2028-11-06 | HI_2023_06_30 | Ambos |  |  | AIF
|  | 0 | 3301626 | 21050076 | POSTE CONC DT 22/1500 SUBTR | POSTE DUPLO T. MATERIAL: CONCRETO ARMADO. DIMENSOES DA BASE: 610 X 840 MM. DIMENSOES DO TOPO: 170 X 224 MM. FURACAO FACE "A" E FACE "B" CONFORME NORMAS DAS DISTRIBUIDORAS. COMPRIMENTO TOTAL: 22000 MM. RESISTENCIA NOMINAL: 1500 DAN. CARGA RUPTURA: 3000 DAN | DIS-ETE-013 |  |  | Concreto | POSTES NORDESTE S.A | 15.102.262/0008-00 | 2024-06-26 | 2028-11-06 | HI_2023_06_30 | Ambos |  |  | AIF
|  | 0 | 3301646 | 21050089 | POSTE CONC DT 28/4000 SUBTR | POSTE DUPLO T. MATERIAL: CONCRETO ARMADO. DIMENSOES DA BASE: 850 X 1148 MM. DIMENSOES DO TOPO: 290 X 392MM. FURACAO FACE "A" E FACE "B" CONFORME NORMAS DAS DISTRIBUIDORAS. COMPRIMENTO TOTAL: 28000 MM. RESISTENCIA NOMINAL: 4000 DAN. CARGA RUPTURA: 8000 DAN | DIS-ETE-013 |  |  | Concreto | POSTES NORDESTE S.A | 15.102.262/0008-00 | 2024-06-26 | 2028-11-06 | HI_2023_06_30 | Ambos |  |  | AIF
|  | 0 | 3301624 | 21050075 | POSTE CONC DT 20/4000 SUBTR | POSTE DUPLO T. MATERIAL: CONCRETO ARMADO. DIMENSOES DA BASE: 690 X 952 MM. DIMENSOES DO TOPO: 290 X 392 MM. FURACAO FACE "A" E FACE "B" CONFORME NORMAS DAS DISTRIBUIDORAS. COMPRIMENTO TOTAL: 20000 MM. RESISTENCIA NOMINAL: 4000 DAN. CARGA RUPTURA: 8000 DAN | DIS-ETE-013 |  |  | Concreto | POSTES NORDESTE S.A | 15.102.262/0008-00 | 2024-06-26 | 2028-11-06 | HI_2023_06_30 | Ambos |  |  | AIF
|  | 0 | 3303314 | 21050038 | POSTE CONC CIRC 18/2000 SUBTR | POSTE CIRCULAR. MATERIAL: CONCRETO ARMADO. DIAMETRO DA BASE: 595 MM. DIAMETRO DO TOPO: 325 MM. COMPRIMENTO TOTAL: 18000 MM. RESISTENCIA NOMINAL: 2000 DAN. CARGA DE RUPTURA: 4000 DAN. CARACTERISTICAS ADICIONAIS: TRACOS DE REFERENCIA E ENGASTAMENTO EM BAIXO | DIS-ETE-013 |  |  | Concreto | POSTES NORDESTE S.A | 15.102.262/0008-00 | 2024-06-26 | 2028-11-06 | HI_2023_06_30 | Ambos |  |  | AIF
|  | 0 | 3301631 | 21055030 | POSTE CONC DT 24/1000 SUBTR | POSTE DUPLO T. MATERIAL: CONCRETO ARMADO. DIMENSOES DA BASE: 650 X 896 MM.DIMENSOES DO TOPO: 170 X 224 MM. FURACAO FACE "A" E FACE "B" CONFORME NORMAS DAS DISTRIBUIDORAS. COMPRIMENTO TOTAL: 24000 MM. RESISTENCIA NOMINAL: 1000 DAN. CARGA RUPTURA: 2000 DAN. | DIS-ETE-013 |  |  | Concreto | POSTES NORDESTE S.A | 15.102.262/0008-00 | 2024-06-26 | 2028-11-06 | HI_2023_06_30 | Ambos |  |  | AIF
|  | 0 | 3320152 | 64095004 | ANEL CONC ACTC JANELA 346MM | ANEL. TIPO: ACTC. MATERIAL: CONCRETO ARMADO. DIAMETRO DA JANELA: 346,0 MM. RESISTENCIA NOMINAL:1500 DAN. CARGA DE RUPTURA: 3000DAN. APLICACAO: INSTALACAO DE CRUZETA DE CONCRETO CTT EM POSTE CIRCULAR. NORMA: DIS-ETE-094. | DIS-ETE-094 |  |  | Concreto | POSTES NORDESTE S.A | 15.102.262/0008-00 | 2024-06-26 | 2028-11-06 | HI_2023_06_30 | Ambos |  |  | AIF
|  | 0 | 3312262 | 64030028 | VIGA CONC VSH 5630MM J480MM 1200DAN | VIGA. TIPO: VSH. MATERIAL: CONCRETO ARMADO. COMPRIMENTO:5630MM. DIAMETRO DA JANELA: 480MM. RESISTENCIA NOMINAL: 1200DAN. CARGA DE RUPTURA: 2400DAN. APLICACAO: LINHA DE SUBTRANSMISSAO 138KV. NORMA: DIS-ETE-094. | DIS-ETE-094 |  |  | Concreto | POSTES NORDESTE S.A | 15.102.262/0008-00 | 2024-06-26 | 2028-11-06 | HI_2023_06_30 | Ambos |  |  | AIF
|  | 0 | 3320109 | 64095023 | ANEL CONC ACT 255X330MM | ANEL. TIPO: ACT. MATERIAL: CONCRETO ARMADO. DIMENSOES DO FURO: 255X330 MM. RESISTENCIA NOMINAL: 1500 DAN. CARGA DE RUPTURA: 3000 DAN. APLICACAO: CRUZETA DE CONCRETO CTT. NORMA: DIS-ETE-094. | DIS-ETE-094 |  |  | Concreto | POSTES NORDESTE S.A | 15.102.262/0008-00 | 2024-06-26 | 2028-11-06 | HI_2023_06_30 | Ambos |  |  | AIF
|  | 0 | 3312261 | 64030027 | VIGA CONC VSH 5630MM J430MM 1200DAN | VIGA. TIPO: VSH. MATERIAL: CONCRETO ARMADO. COMPRIMENTO:5630MM. DIAMETRO DA JANELA: 430MM. RESISTENCIA NOMINAL: 1200DAN. CARGA DE RUPTURA: 2400DAN. APLICACAO: LINHA DE SUBTRANSMISSAO 138KV. NORMA: DIS-ETE-094. | DIS-ETE-094 |  |  | Concreto | POSTES NORDESTE S.A | 15.102.262/0008-00 | 2024-06-26 | 2028-11-06 | HI_2023_06_30 | Ambos |  |  | AIF
|  | 0 | 3320112 | 64095025 | ANEL CONC ACT 310X410MM | ANEL. TIPO: ACT. MATERIAL: CONCRETO ARMADO. DIMENSOES DO FURO: 310X410 MM. RESISTENCIA NOMINAL: 1500 DAN. CARGA DE RUPTURA: 3000 DAN. APLICACAO : CRUZETA DE CONCRETO CTT. NORMA: DIS-ETE-094. | DIS-ETE-094 |  |  | Concreto | POSTES NORDESTE S.A | 15.102.262/0008-00 | 2024-06-26 | 2028-11-06 | HI_2023_06_30 | Ambos |  |  | AIF
|  | 0 | 3320123 | 64095021 | ANEL CONC ACT 180X234MM | ANEL. TIPO: ACT. MATERIAL: CONCRETO ARMADO. DIMENSOES DO FURO: 180X234MM. RESISTENCIA NOMINAL: 1500DAN. CARGA DE RUPTURA: 3000 DAN. APLICACAO: CRUZETA DE CONCRETO CT. NORMA: DIS-ETE-094. | DIS-ETE-094 |  |  | Concreto | POSTES NORDESTE S.A | 15.102.262/0008-00 | 2024-06-26 | 2028-11-06 | HI_2023_06_30 | Ambos |  |  | AIF
|  | 0 | 3320104 | 64095028 | ANEL CONC ACH 280X355MM | ANEL. TIPO: ACH. MATERIAL: CONCRETO ARMADO. DIMENSOES DO FURO: 280X355MM. RESISTENCIA NOMINAL : 600DAN. CARGA DE RUPTURA: 1200DAN. APLICACAO: CRUZETA DE CONCRETO CTH. NORMA: DIS-ETE-094. | DIS-ETE-094 |  |  | Concreto | POSTES NORDESTE S.A | 15.102.262/0008-00 | 2024-06-26 | 2028-11-06 | HI_2023_06_30 | Ambos |  |  | AIF
|  | 0 | 3301636 | 21050083 | POSTE CONC DT 24/4000 SUBTR | POSTE DUPLO T. MATERIAL: CONCRETO ARMADO. DIMENSOES DA BASE: 770 X 1064 MM. DIMENSOES DO TOPO: 290 X 392MM. FURACAO FACE "A" E FACE "B" CONFORME NORMAS DAS DISTRIBUIDORAS. COMPRIMENTO TOTAL: 24000 MM. RESISTENCIA NOMINAL: 4000 DAN. CARGA RUPTURA: 8000 DAN | DIS-ETE-013 |  |  | Concreto | POSTES NORDESTE S.A | 15.102.262/0008-00 | 2024-06-26 | 2028-11-06 | HI_2023_06_30 | Ambos |  |  | AIF
|  | 0 | 3320148 | 64095008 | ANEL CONC ACTC JANELA 450MM | ANEL. TIPO: ACTC. MATERIAL: CONCRETO ARMADO. DIAMETRO DA JANELA: 450,0 MM. RESISTENCIA NOMINAL:1500 DAN. CARGA DE RUPTURA:3000 DAN. APLICACAO: INSTALACAO DE CRUZETA DE CONCRETO CTT EM POSTE CIRCULAR. NORMA: DIS-ETE-094. | DIS-ETE-094 |  |  | Concreto | POSTES NORDESTE S.A | 15.102.262/0008-00 | 2024-06-26 | 2028-11-06 | HI_2023_06_30 | Ambos |  |  | AIF
|  | 0 | 3320150 | 64095006 | ANEL CONC ACTC JANELA 392MM | ANEL. TIPO: ACTC. MATERIAL: CONCRETO ARMADO. DIAMETRO DA JANELA: 392,0 MM. RESISTENCIA NOMINAL: 1500DAN. CARGA DE RUPTURA:3000DAN. APLICACAO: INSTALACAO DE CRUZETA DE CONCRETO CTT EM POSTE CIRCULAR. NORMA: DIS-ETE-094. | DIS-ETE-094 |  |  | Concreto | POSTES NORDESTE S.A | 15.102.262/0008-00 | 2024-06-26 | 2028-11-06 | HI_2023_06_30 | Ambos |  |  | AIF
|  | 0 | 3301650 | 21050092 | POSTE CONC DT 30/4000 SUBTR | POSTE DUPLO T. MATERIAL: CONCRETO ARMADO. DIMENSOES DA BASE: 890 X 1204 MM. DIMENSOES DO TOPO: 290 X 392MM. FURACAO FACE "A" E FACE "B" CONFORME NORMAS DAS DISTRIBUIDORAS. COMPRIMENTO TOTAL: 30000 MM. RESISTENCIA NOMINAL: 4000 DAN. CARGA RUPTURA: 8000 DAN | DIS-ETE-013 |  | 3301650 | Concreto | POSTES NORDESTE S/A | 15.102.262/0003-04 | 2025-06-04 | 2028-05-21 | HI_2025_06_04 | Ambos | N/A | N/A | AIF
|  | 0 | 3303306 | 21050034 | POSTE CONC CIRC 12/2000 SUBTR | POSTE CIRCULAR. MATERIAL: CONCRETO ARMADO. DIAMETRO DA BASE: 570 MM. DIAMETRO DO TOPO: 330 MM. COMPRIMENTO TOTAL: 12000 MM. RESISTENCIA NOMINAL: 2000 DAN. CARGA DE RUPTURA: 4000 DAN. CARACTERISTICAS ADICIONAIS: TRACOS DE REFERENCIA E ENGASTAMENTO EM BAIXO | DIS-ETE-013 |  | 3303306 | Concreto | POSTES NORDESTE S/A | 15.102.262/0003-04 | 2025-06-04 | 2028-05-21 | HI_2025_06_04 | Ambos | N/A | N/A | AIF
|  | 0 | 3303308 | 21050035 | POSTE CONC CIRC 14/2000 SUBTR | POSTE CIRCULAR. MATERIAL: CONCRETO ARMADO. DIAMETRO DA BASE: 610 MM. DIAMETRO DO TOPO: 330 MM. COMPRIMENTO TOTAL: 14000 MM. RESISTENCIA NOMINAL: 2000 DAN. CARGA DE RUPTURA: 4000 DAN. CARACTERISTICAS ADICIONAIS: TRACOS DE REFERENCIA E ENGASTAMENTO EM BAIXO | DIS-ETE-013 |  | 3303308 | Concreto | POSTES NORDESTE S/A | 15.102.262/0003-04 | 2025-06-04 | 2028-05-21 | HI_2025_06_04 | Ambos | N/A | N/A | AIF
|  | 0 | 3302083 | 0 | POSTE CONCRETO CIRCULAR 11/1500 | POSTE CIRCULAR.MATERIAL:CONCRETO ARMADO.DIAMETRO DA BASE:510MM. DIAMETRO DO TOPO:290MM.COMPRIMENTO TOTAL: 11000 MM. RESISTENCIA NOMINAL: 1500DAN. CARGA DE RUPTURA: 3000DAN. CARACTERISTICAS ADICIONAIS: TRACOS DE REFERENCIA E DE ENGASTAMENTO EM BAIXO RELEVO | DIS-ETE-011 |  | 3302083 | Concreto | POSTES NORDESTE S/A | 15.102.262/0003-04 | 2025-06-04 | 2028-05-21 | HI_2025_06_04 | Ambos | N/A | N/A | AIF
|  | 0 | 3311018 | 64030043 | CRUZETA CONC 4500MM F 650MM | CRUZETA. MATERIAL-CONCRETO ARMADO. COMPRIMENTO NOMINAL-4500MM. DIAMETRO DO FURO DE MONTAGEM- 650MM. FURAÇÃO PARA FIXAÇÃO DE FERRAGENS- 02 VERTICAIS E 04 HORIZONTAIS, DIÂMETRO- 25,0MM. PONTOS DE ATERRAMENTO- 03. APLICAÇÃO: LINHA DE TRANSMISSÃO CLASSE 69KV. | DIS-ETE-094 |  | 3311018 | Concreto | POSTES NORDESTE S/A | 15.102.262/0003-04 | 2025-06-04 | 2028-05-21 | HI_2025_06_04 | Ambos | N/A | N/A | AIF
|  | 0 | 3311092 | 64030012 | CRUZETA CONC CTT 5400MM JANELA 780MM | CRUZETA. TIPO: CTT. MATERIAL : CONCRETO ARMADO. COMPRIMENTO: 5400MM. SECAO: 170X250MM. DIAMETRO DA JANELA: 780MM. RESISTENCIA NOMINAL:1500DAN. CARGA DE RUPTURA:3000DAN. APLICACAO: ESTRUTURA DE LINHA DE TRANSMISSAO. NORMA: DIS-ETE-094. | DIS-ETE-094 |  | 3311092 | Concreto | POSTES NORDESTE S/A | 15.102.262/0003-04 | 2025-06-04 | 2028-05-21 | HI_2025_06_04 | Ambos | N/A | N/A | AIF
|  | 0 | 3311017 | 64030042 | CRUZETA CONC 4500MM F 615MM | CRUZETA. MATERIAL-CONCRETO ARMADO. COMPRIMENTO NOMINAL-4500MM. DIAMETRO DO FURO DE MONTAGEM- 615MM. FURAÇÃO PARA FIXAÇÃO DE FERRAGENS- 02 VERTICAIS E 04 HORIZONTAIS, DIÂMETRO- 25,0MM. PONTOS DE ATERRAMENTO- 03. APLICAÇÃO: LINHA DE TRANSMISSÃO CLASSE 69KV. | DIS-ETE-094 |  | 3311017 | Concreto | POSTES NORDESTE S/A | 15.102.262/0003-04 | 2025-06-04 | 2028-05-21 | HI_2025_06_04 | Ambos | N/A | N/A | AIF
|  | 0 | 3301644 | 21050088 | POSTE CONC DT 28/2500 SUBTR | POSTE DUPLO T. MATERIAL: CONCRETO ARMADO. DIMENSOES DA BASE: 790 X 1092 MM. DIMENSOES DO TOPO: 230 X 308 MM. FURACAO FACE "A" E FACE "B" CONFORME NORMAS DAS DISTRIBUIDORAS. COMPRIMENTO TOTAL: 28000 MM. RESISTENCIA NOMINAL: 2500 DAN. CARGA RUPTURA: 5000 DA | DIS-ETE-013 |  | 3301644 | Concreto | POSTES NORDESTE S/A | 15.102.262/0003-04 | 2025-06-04 | 2028-05-21 | HI_2025_06_04 | Ambos | N/A | N/A | AIF
|  | 0 | 3301642 | 21050087 | POSTE CONC DT 26/4000 SUBTR | POSTE DUPLO T. MATERIAL: CONCRETO ARMADO. DIMENSOES DA BASE: 810 X 1092 MM. DIMENSOES DO TOPO: 290 X 392 MM. FURACAO FACE "A" E FACE "B" CONFORME NORMAS DAS DISTRIBUIDORAS. COMPRIMENTO TOTAL: 26000 MM. RESISTENCIA NOMINAL: 4000 DAN. CARGA RUPTURA: 8000 DA | DIS-ETE-013 |  | 3301642 | Concreto | POSTES NORDESTE S/A | 15.102.262/0003-04 | 2025-06-04 | 2028-05-21 | HI_2025_06_04 | Ambos | N/A | N/A | AIF
|  | 0 | 3301620 | 21050072 | POSTE CONC DT 20/1500 SUBTR | POSTE DUPLO T. MATERIAL: CONCRETO ARMADO. DIMENSOES DA BASE: 570 X 784 MM. DIMENSOES DO TOPO: 170 X 224 MM. FURACAO FACE "A" E FACE "B" CONFORME NORMAS DAS DISTRIBUIDORAS. COMPRIMENTO TOTAL: 20000 MM. RESISTENCIA NOMINAL: 1500 DAN. CARGA RUPTURA: 3000 DAN | DIS-ETE-013 |  | 3301620 | Concreto | POSTES NORDESTE S/A | 15.102.262/0003-04 | 2025-06-04 | 2028-05-21 | HI_2025_06_04 | Ambos | N/A | N/A | AIF
|  | 0 | 3301646 | 21050089 | POSTE CONC DT 28/4000 SUBTR | POSTE DUPLO T. MATERIAL: CONCRETO ARMADO. DIMENSOES DA BASE: 850 X 1148 MM. DIMENSOES DO TOPO: 290 X 392MM. FURACAO FACE "A" E FACE "B" CONFORME NORMAS DAS DISTRIBUIDORAS. COMPRIMENTO TOTAL: 28000 MM. RESISTENCIA NOMINAL: 4000 DAN. CARGA RUPTURA: 8000 DAN | DIS-ETE-013 |  | 3301646 | Concreto | POSTES NORDESTE S/A | 15.102.262/0003-04 | 2025-06-04 | 2028-05-21 | HI_2025_06_04 | Ambos | N/A | N/A | AIF
|  | 0 | 3302058 | 0 | POSTE CONCRETO CIRCULAR 12/1000 | POSTE CIRCULAR.MATERIAL:CONCRETO ARMADO.DIAMETRO DA BASE:470MM. DIAMETRO DO TOPO:230MM.COMPRIMENTO TOTAL: 12000 MM. RESISTENCIA NOMINAL: 1000DAN. CARGA DE RUPTURA: 2000DAN. CARACTERISTICAS ADICIONAIS: TRACOS DE REFERENCIA E DE ENGASTAMENTO EM BAIXO RELEVO | DIS-ETE-011 |  | 3302058 | Concreto | POSTES NORDESTE S/A | 15.102.262/0003-04 | 2025-06-04 | 2028-05-21 | HI_2025_06_04 | Ambos | N/A | N/A | AIF
|  | 0 | 3301648 | 21050090 | POSTE CONC DT 30/2500 SUBTR | POSTE DUPLO T. MATERIAL: CONCRETO ARMADO. DIMENSOES DA BASE: 830 X 1148 MM. DIMENSOES DO TOPO: 230 X 308 MM. FURACAO FACE "A" E FACE "B" CONFORME NORMAS DAS DISTRIBUIDORAS. COMPRIMENTO TOTAL: 30000 MM. RESISTENCIA NOMINAL: 2500 DAN. CARGA RUPTURA: 5000 DA | DIS-ETE-013 |  | 3301648 | Concreto | POSTES NORDESTE S/A | 15.102.262/0003-04 | 2025-06-04 | 2028-05-21 | HI_2025_06_04 | Ambos | N/A | N/A | AIF
|  | 0 | 3311088 | 64030031 | CONJUNTO CRUZETA COSMOS 4180MM REF | CONJUNTO DE CRUZETAS REFORCADAS. TIPO: COSMOS. MATERIAL: CONCRETO ARMADO. COMPRIMENTO TOTAL: 4180MM. NUMERO DE ELEMENTOS POR CONJUNTO: 02. APLICACAO: ESTRUTURA TIPO C.PADRAO: 69KV. NORMA: DIS-ETE-094. | DIS-ETE-094 |  | 3311088 | Concreto | POSTES NORDESTE S/A | 15.102.262/0003-04 | 2025-06-04 | 2028-05-21 | HI_2025_06_04 | Ambos | N/A | N/A | AIF
|  | 0 | 3301621 | 21055027 | POSTE CONC DT 20/2000 SUBTR | POSTE DUPLO T. MATERIAL: CONCRETO ARMADO. DIMENSOES DA BASE: 630 X 868 MM. DIMENSOES DO TOPO: 230 X 308 MM. FURACAO FACE "A" E FACE "B" CONFORME NORMAS DAS DISTRIBUIDORAS. COMPRIMENTO TOTAL: 20000 MM. RESISTENCIA NOMINAL: 2000 DAN. CARGA RUPTURA: 4000 DAN | DIS-ETE-013 |  | 3301621 | Concreto | POSTES NORDESTE S/A | 15.102.262/0003-04 | 2025-06-04 | 2028-05-21 | HI_2025_06_04 | Ambos | N/A | N/A | AIF
|  | 0 | 3301651 | 21055034 | POSTE CONC DT 32/2000 SUBTR | POSTE DUPLO T. MATERIAL: CONCRETO ARMADO. DIMENSOES DA BASE: 870 X 1204 MM. DIMENSOES DO TOPO: 230 X 308 MM. FURACAO FACE "A" E FACE "B" CONFORME NORMAS DAS DISTRIBUIDORAS. COMPRIMENTO TOTAL: 32000 MM. RESISTENCIA NOMINAL: 2000 DAN. CARGA RUPTURA: 4000 DA | DIS-ETE-013 |  | 3301651 | Concreto | POSTES NORDESTE S/A | 15.102.262/0003-04 | 2025-06-04 | 2028-05-21 | HI_2025_06_04 | Ambos | N/A | N/A | AIF
|  | 0 | 3311067 | 64030002 | CONJUNTO CRUZETA COSMOS 4880MM 138KV | CONJUNTO DE CRUZETAS REFORCADAS. TIPO:COSMOS. MATERIAL:CONCRETO ARMADO. COMPRIMENTO TOTAL : 4880MM. NUMERO DE ELEMENTOS POR CONJUNTO: 02 . APLICACAO: ESTRUTURA TIPO C, PADRAO 138KV. NORMA: DIS-ETE-094. | DIS-ETE-094 |  | 3311067 | Concreto | POSTES NORDESTE S/A | 15.102.262/0003-04 | 2025-06-04 | 2028-05-21 | HI_2025_06_04 | Ambos | N/A | N/A | AIF
|  | 0 | 3323011 | 64030003 | BRACO CONCR RETO 2180MM 600KGF | BRACO RETO. MATERIAL: CONCRETO ARMADO. COMPRIMENTO NOMINAL: 2.180MM. RESISTENCIA NOMINAL: 600DAN. CARGA DE RUPTURA:1200DAN. APLICACAO : ESTRUTURA DE LINHA DE TRANSMISSAO DE 138kV. NORMAS: DIS-ETE-094. | DIS-ETE-094 |  | 3323011 | Concreto | POSTES NORDESTE S/A | 15.102.262/0003-04 | 2025-06-04 | 2028-05-21 | HI_2025_06_04 | Ambos | N/A | N/A | AIF
|  | 0 | 3301653 | 21050093 | POSTE CONC DT 32/3000 SUBTR | POSTE DUPLO T. MATERIAL: CONCRETO ARMADO. DIMENSOES DA BASE: 870 X 1204 MM. DIMENSOES DO TOPO: 230 X 308 MM. FURACAO FACE "A" E FACE "B" CONFORME NORMAS DAS DISTRIBUIDORAS. COMPRIMENTO TOTAL: 32000 MM. RESISTENCIA NOMINAL: 3000 DAN. CARGA RUPTURA: 6000 DA | DIS-ETE-013 |  | 3301653 | Concreto | POSTES NORDESTE S/A | 15.102.262/0003-04 | 2025-06-04 | 2028-05-21 | HI_2025_06_04 | Ambos | N/A | N/A | AIF
|  | 0 | 3323010 | 64030030 | BRACO CONC RETO 1500MM 600KGF | BRACO RETO. MATERIAL: CONCRETO ARMADO. COMPRIMENTO NOMINAL: 1500MM. RESISTENCIA NOMINAL: 600DAN. CARGA DE RUPTURA:1200DAN. APLICACAO : ESTRUTURA DE LINHA DE TRANSMISSAO . NORMA: DIS-ETE-094. | DIS-ETE-094 |  | 3323010 | Concreto | POSTES NORDESTE S/A | 15.102.262/0003-04 | 2025-06-04 | 2028-05-21 | HI_2025_06_04 | Ambos | N/A | N/A | AIF
|  | 0 | 3301633 | 21055031 | POSTE CONC DT 24/2000 SUBTR | POSTE DUPLO T. MATERIAL: CONCRETO ARMADO. DIMENSOES DA BASE: 710 X 980 MM. DIMENSOES DO TOPO: 230 X 308 MM.FURACAO FACE "A" E FACE "B" CONFORME NORMAS DAS DISTRIBUIDORAS. COMPRIMENTO TOTAL: 24000 MM. RESISTENCIA NOMINAL: 2000 DAN. CARGA RUPTURA: 4000 DAN. | DIS-ETE-013 |  | 3301633 | Concreto | POSTES NORDESTE S/A | 15.102.262/0003-04 | 2025-06-04 | 2028-05-21 | HI_2025_06_04 | Ambos | N/A | N/A | AIF
|  | 0 | 3301631 | 21055030 | POSTE CONC DT 24/1000 SUBTR | POSTE DUPLO T. MATERIAL: CONCRETO ARMADO. DIMENSOES DA BASE: 650 X 896 MM.DIMENSOES DO TOPO: 170 X 224 MM. FURACAO FACE "A" E FACE "B" CONFORME NORMAS DAS DISTRIBUIDORAS. COMPRIMENTO TOTAL: 24000 MM. RESISTENCIA NOMINAL: 1000 DAN. CARGA RUPTURA: 2000 DAN. | DIS-ETE-013 |  | 3301631 | Concreto | POSTES NORDESTE S/A | 15.102.262/0003-04 | 2025-06-04 | 2028-05-21 | HI_2025_06_04 | Ambos | N/A | N/A | AIF
|  | 0 | 3311090 | 64030046 | CRUZETA CONC 4500MM F 820MM | CRUZETA. MATERIAL-CONCRETO ARMADO. COMPRIMENTO NOMINAL-4500MM. DIAMETRO DO FURO DE MONTAGEM- 820MM. FURAÇÃO PARA FIXAÇÃO DE FERRAGENS- 02 VERTICAIS E 04 HORIZONTAIS, DIÂMETRO- 25,0MM. PONTOS DE ATERRAMENTO - 03. APLICAÇÃO: LINHA DE TRANSMISSÃO. NORMA: DIS | DIS-ETE-094 |  | 3311090 | Concreto | POSTES NORDESTE S/A | 15.102.262/0003-04 | 2025-06-04 | 2028-05-21 | HI_2025_06_04 | Ambos | N/A | N/A | AIF
|  | 0 | 3320160 | 64095031 | ANEL CONC ACH 385X485MM | ANEL. TIPO: ACH. MATERIAL: CONCRETO ARMADO. DIMENSOES DO FURO: 385X485MM. RESISTENCIA NOMINAL : 600DAN. CARGA DE RUPTURA: 1200DAN. APLICACAO:BRACO CURVO DE CONCRETO CTH. NORMA: DIS-ETE-094. | DIS-ETE-094 |  | 3320160 | Concreto | POSTES NORDESTE S/A | 15.102.262/0003-04 | 2025-06-04 | 2028-05-21 | HI_2025_06_04 | Ambos | N/A | N/A | AIF
|  | 0 | 3303329 | 21050050 | POSTE CONC CIRC 24/1500 SUBTR | POSTE CIRCULAR. MATERIAL: CONCRETO ARMADO. DIAMETRO DA BASE: 640 MM. DIAMETRO DO TOPO: 280 MM. COMPRIMENTO TOTAL: 24000 MM. RESISTENCIA NOMINAL: 1500 DAN. CARGA DE RUPTURA: 3000 DAN. CARACTERISTICAS ADICIONAIS: TRACOS DE REFERENCIA E ENGASTAMENTO EM BAIXO | DIS-ETE-013 |  | 3303329 | Concreto | POSTES NORDESTE S/A | 15.102.262/0003-04 | 2025-06-04 | 2028-05-21 | HI_2025_06_04 | Ambos | N/A | N/A | AIF
|  | 30495 | 0 | 0 | POSTE CIRCULAR CONC 14000MM 1500DAN | POSTE CIRCULAR.MATERIAL:CONCRETO ARMADO.DIAMETRO DA BASE:570MM. DIAMETRO DO TOPO:290MM.COMPRIMENTO TOTAL: 14000 MM. RESISTENCIA NOMINAL: 1500DAN. CARGA DE RUPTURA: 3000DAN. CARACTERISTICAS ADICIONAIS: TRACOS DE REFERENCIA E DE ENGASTAMENTO EM BAIXO | DIS-ETE-011 |  | 30495 | Concreto | POSTES NORDESTE S/A | 15.102.262/0003-04 | 2025-06-04 | 2028-05-21 | HI_2025_06_04 | Ambos | N/A | N/A | AIF
|  | 0 | 3301619 | 21055026 | POSTE CONC DT 20/1000 SUBTR | POSTE DUPLO T. MATERIAL: CONCRETO ARMADO. DIMENSOES DA BASE: 570 X 784 MM. DIMENSOES DO TOPO: 170 X 224 MM.FURACAO FACE "A" E FACE "B" CONFORME NORMAS DAS DISTRIBUIDORAS. COMPRIMENTO TOTAL: 20000 MM. RESISTENCIA NOMINAL: 1000 DAN. CARGA RUPTURA: 2000 DAN. | DIS-ETE-013 |  | 3301619 | Concreto | POSTES NORDESTE S/A | 15.102.262/0003-04 | 2025-06-04 | 2028-05-21 | HI_2025_06_04 | Ambos | N/A | N/A | AIF
|  | 0 | 3311019 | 64030038 | CRUZETA CONC 4500MM F 475MM | CRUZETA. MATERIAL-CONCRETO ARMADO. COMPRIMENTO NOMINAL-4500MM. DIAMETRO DO FURO DE MONTAGEM- 475MM. FURAÇÃO PARA FIXAÇÃO DE FERRAGENS- 02 VERTICAIS E 04 HORIZONTAIS, DIÂMETRO- 25,0MM. PONTOS DE ATERRAMENTO- 03. APLICAÇÃO: LINHA DE TRANSMISSÃO CLASSE 69KV. | DIS-ETE-094 |  | 3311019 | Concreto | POSTES NORDESTE S/A | 15.102.262/0003-04 | 2025-06-04 | 2028-05-21 | HI_2025_06_04 | Ambos | N/A | N/A | AIF
|  | 0 | 3311015 | 64030040 | CRUZETA CONC 4500MM F 550MM | CRUZETA. MATERIAL-CONCRETO ARMADO. COMPRIMENTO NOMINAL-4500MM. DIAMETRO DO FURO DE MONTAGEM- 550MM. FURAÇÃO PARA FIXAÇÃO DE FERRAGENS- 02 VERTICAIS E 04 HORIZONTAIS, DIÂMETRO- 25,0MM. PONTOS DE ATERRAMENTO- 03. APLICAÇÃO: LINHA DE TRANSMISSÃO CLASSE 69KV. | DIS-ETE-094 |  | 3311015 | Concreto | POSTES NORDESTE S/A | 15.102.262/0003-04 | 2025-06-04 | 2028-05-21 | HI_2025_06_04 | Ambos | N/A | N/A | AIF
|  | 0 | 3320186 | 64095020 | ANEL CONC ACT 560X660MM | ANEL. TIPO: ACT. MATERIAL: CONCRETO ARMADO. DIMENSOES DO FURO: 560X660MM. RESISTENCIA NOMINAL: 1500DAN. CARGA DE RUPTURA: 3000 DAN. APLICACAO: CRUZETA DE CONCRETO CTT EM POSTE DT. NORMA: DIS-ETE-094. | DIS-ETE-094 |  | 3320186 | Concreto | POSTES NORDESTE S/A | 15.102.262/0003-04 | 2025-06-04 | 2028-05-21 | HI_2025_06_04 | Ambos | N/A | N/A | AIF
|  | 0 | 3303314 | 21050038 | POSTE CONC CIRC 18/2000 SUBTR | POSTE CIRCULAR. MATERIAL: CONCRETO ARMADO. DIAMETRO DA BASE: 595 MM. DIAMETRO DO TOPO: 325 MM. COMPRIMENTO TOTAL: 18000 MM. RESISTENCIA NOMINAL: 2000 DAN. CARGA DE RUPTURA: 4000 DAN. CARACTERISTICAS ADICIONAIS: TRACOS DE REFERENCIA E ENGASTAMENTO EM BAIXO | DIS-ETE-013 |  | 3303314 | Concreto | POSTES NORDESTE S/A | 15.102.262/0003-04 | 2025-06-04 | 2028-05-21 | HI_2025_06_04 | Ambos | N/A | N/A | AIF
|  | 0 | 3303313 | 21050037 | POSTE CONC CIRC 18/1500 SUBTR | POSTE CIRCULAR. MATERIAL: CONCRETO ARMADO. DIAMETRO DA BASE: 550 MM. DIAMETRO DO TOPO: 280 MM. COMPRIMENTO TOTAL: 18000 MM. RESISTENCIA NOMINAL: 1500 DAN. CARGA DE RUPTURA: 3000 DAN. CARACTERISTICAS ADICIONAIS: TRACOS DE REFERENCIA E ENGASTAMENTO EM BAIXO | DIS-ETE-013 |  | 3303313 | Concreto | POSTES NORDESTE S/A | 15.102.262/0003-04 | 2025-06-04 | 2028-05-21 | HI_2025_06_04 | Ambos | N/A | N/A | AIF
|  | 0 | 3303339 | 21050057 | POSTE CONC CIRC 26/4000 SUBTR | POSTE CIRCULAR. MATERIAL: CONCRETO ARMADO. DIAMETRO DA BASE: 865 MM. DIAMETRO DO TOPO: 475 MM. COMPRIMENTO TOTAL: 26000 MM. RESISTENCIA NOMINAL: 4000 DAN. CARGA DE RUPTURA: 8000 DAN. CARACTERISTICAS ADICIONAIS: TRACOS DE REFERENCIA E ENGASTAMENTO EM BAIXO | DIS-ETE-013 |  | 3303339 | Concreto | POSTES NORDESTE S/A | 15.102.262/0003-04 | 2025-06-04 | 2028-05-21 | HI_2025_06_04 | Ambos | N/A | N/A | AIF
|  | 0 | 3320185 | 64095018 | ANEL CONC ACT 460X560MM | ANEL. TIPO: ACT. MATERIAL: CONCRETO ARMADO. DIMENSOES DO FURO: 460X560MM. RESISTENCIA NOMINAL: 1500DAN. CARGA DE RUPTURA: 3000 DAN. APLICACAO: CRUZETA DE CONCRETO CTT EM POSTE DT. NORMA: DIS-ETE-094. | DIS-ETE-094 |  | 3320185 | Concreto | POSTES NORDESTE S/A | 15.102.262/0003-04 | 2025-06-04 | 2028-05-21 | HI_2025_06_04 | Ambos | N/A | N/A | AIF
|  | 0 | 3301629 | 21050078 | POSTE CONC DT 22/3000 SUBTR | POSTE DUPLO T. MATERIAL: CONCRETO ARMADO. DIMENSOES DA BASE: 670 X 924 MM. DIMENSOES DO TOPO: 230 X 308 MM. FURACAO FACE "A" E FACE "B" CONFORME NORMAS DAS DISTRIBUIDORAS. COMPRIMENTO TOTAL: 22000 MM. RESISTENCIA NOMINAL: 3000 DAN. CARGA RUPTURA: 6000 DAN | DIS-ETE-013 |  | 3301629 | Concreto | POSTES NORDESTE S/A | 15.102.262/0003-04 | 2025-06-04 | 2028-05-21 | HI_2025_06_04 | Ambos | N/A | N/A | AIF
|  | 0 | 3303319 | 21050042 | POSTE CONC CIRC 20/2500 SUBTR | POSTE CIRCULAR . MATERIAL: CONCRETO ARMADO. DIAMETRO DA BASE: 670 MM. DIAMETRO DO TOPO: 370 MM. COMPRIMENTO TOTAL: 20000 MM. RESISTENCIA NOMINAL : 2500 DAN. CARGA DE RUPTURA : 5000 DAN. CARACTERISTICAS ADICIONAIS: TRACOS DE REFERENCIA E ENGASTAMENTO EM BA | DIS-ETE-013 |  | 3303319 | Concreto | POSTES NORDESTE S/A | 15.102.262/0003-04 | 2025-06-04 | 2028-05-21 | HI_2025_06_04 | Ambos | N/A | N/A | AIF
|  | 0 | 3303318 | 21050041 | POSTE CONC CIRC 20/2000 SUBTR | POSTE CIRCULAR . MATERIAL: CONCRETO ARMADO. DIAMETRO DA BASE: 625 MM. DIAMETRO DO TOPO: 325 MM. COMPRIMENTO TOTAL: 20000 MM. RESISTENCIA NOMINAL : 2000 DAN. CARGA DE RUPTURA : 4000 DAN. CARACTERISTICAS ADICIONAIS: TRACOS DE REFERENCIA E ENGASTAMENTO EM BA | DIS-ETE-013 |  | 3303318 | Concreto | POSTES NORDESTE S/A | 15.102.262/0003-04 | 2025-06-04 | 2028-05-21 | HI_2025_06_04 | Ambos | N/A | N/A | AIF
|  | 0 | 3303317 | 21050040 | POSTE CONC CIRC 20/1500 SUBTR | POSTE CIRCULAR. MATERIAL: CONCRETO ARMADO. DIAMETRO DA BASE: 580 MM. DIAMETRO DO TOPO: 280 MM. COMPRIMENTO TOTAL: 20000 MM. RESISTENCIA NOMINAL: 1500 DAN. CARGA DE RUPTURA: 3000 DAN. CARACTERISTICAS ADICIONAIS: TRACOS DE REFERENCIA E ENGASTAMENTO EM BAIXO | DIS-ETE-013 |  | 3303317 | Concreto | POSTES NORDESTE S/A | 15.102.262/0003-04 | 2025-06-04 | 2028-05-21 | HI_2025_06_04 | Ambos | N/A | N/A | AIF
|  | 0 | 3303315 | 21050039 | POSTE CONC CIRC 18/3000 SUBTR | POSTE CIRCULAR. MATERIAL: CONCRETO ARMADO. DIAMETRO DA BASE: 670 MM. DIAMETRO DO TOPO: 400 MM. COMPRIMENTO TOTAL: 18000 MM. RESISTENCIA NOMINAL: 3000 DAN. CARGA DE RUPTURA: 6000 DAN. CARACTERISTICAS ADICIONAIS: TRACOS DE REFERENCIA E ENGASTAMENTO EM BAIXO | DIS-ETE-013 |  | 3303315 | Concreto | POSTES NORDESTE S/A | 15.102.262/0003-04 | 2025-06-04 | 2028-05-21 | HI_2025_06_04 | Ambos | N/A | N/A | AIF
|  | 0 | 3301623 | 21050074 | POSTE CONC DT 20/3000 SUBTR | POSTE DUPLO T. MATERIAL: CONCRETO ARMADO. DIMENSOES DA BASE: 630 X 868 MM. DIMENSOES DO TOPO: 230 X 308 MM. FURACAO FACE "A" E FACE "B" CONFORME NORMAS DAS DISTRIBUIDORAS. COMPRIMENTO TOTAL: 20000 MM. RESISTENCIA NOMINAL: 3000 DAN. CARGA RUPTURA: 6000 DAN | DIS-ETE-013 |  | 3301623 | Concreto | POSTES NORDESTE S/A | 15.102.262/0003-04 | 2025-06-04 | 2028-05-21 | HI_2025_06_04 | Ambos | N/A | N/A | AIF
|  | 0 | 3301624 | 21050075 | POSTE CONC DT 20/4000 SUBTR | POSTE DUPLO T. MATERIAL: CONCRETO ARMADO. DIMENSOES DA BASE: 690 X 952 MM. DIMENSOES DO TOPO: 290 X 392 MM. FURACAO FACE "A" E FACE "B" CONFORME NORMAS DAS DISTRIBUIDORAS. COMPRIMENTO TOTAL: 20000 MM. RESISTENCIA NOMINAL: 4000 DAN. CARGA RUPTURA: 8000 DAN | DIS-ETE-013 |  | 3301624 | Concreto | POSTES NORDESTE S/A | 15.102.262/0003-04 | 2025-06-04 | 2028-05-21 | HI_2025_06_04 | Ambos | N/A | N/A | AIF
|  | 0 | 3301611 | 21050068 | POSTE CONC DT 14/2000 SUBTR | POSTE DUPLO T. MATERIAL: CONCRETO ARMADO. DIMENSOES DA BASE: 510 X 700 MM. DIMENSOES DO TOPO: 230 X 308 MM. FURACAO FACE "A" E FACE "B" CONFORME NORMAS DAS DISTRIBUIDORAS. COMPRIMENTO COMPRIMENTO TOTAL: 14000 MM. RESISTENCIA NOMINAL: 2000 DAN. CARGA RUPTU | DIS-ETE-013 |  | 3301611 | Concreto | POSTES NORDESTE S/A | 15.102.262/0003-04 | 2025-06-04 | 2028-05-21 | HI_2025_06_04 | Ambos | N/A | N/A | AIF
|  | 0 | 3301628 | 21050077 | POSTE CONC DT 22/2500 SUBTR | POSTE DUPLO T. MATERIAL: CONCRETO ARMADO. DIMENSOES DA BASE: 670 X 924 MM. DIMENSOES DO TOPO: 230 X 308 MM. FURACAO FACE "A" E FACE "B" CONFORME NORMAS DAS DISTRIBUIDORAS. COMPRIMENTO TOTAL: 22000 MM. RESISTENCIA NOMINAL: 2500 DAN. CARGA RUPTURA: 5000 DAN | DIS-ETE-013 |  | 3301628 | Concreto | POSTES NORDESTE S/A | 15.102.262/0003-04 | 2025-06-04 | 2028-05-21 | HI_2025_06_04 | Ambos | N/A | N/A | AIF
|  | 0 | 3300152 | 21055022 | POSTE CONCRETO DT 11/400 44F | POSTE DUPLO T. MATERIAL: CONCRETO ARMADO. DIMENSOES DA BASE: 330X448MM. DIMENSOES DO TOPO: 110X140MM. FURACAO DA FACE A: A 150MM DO TOPO (44X100MM).FURACAO DA FACE B: A 100MM (44X100MM). COMPRIMENTO TOTAL: 11000MM. CARGA NOMINAL: 400DAN. CARGA DE RUPTURA: | DIS-ETE-011 |  | 3300152 | Concreto | POSTES NORDESTE S/A | 15.102.262/0003-04 | 2025-06-04 | 2028-05-21 | HI_2025_06_04 | Ambos | N/A | N/A | AIF
|  | 0 | 3301630 | 21050079 | POSTE CONC DT 22/4000 SUBTR | POSTE DUPLO T. MATERIAL: CONCRETO ARMADO. DIMENSOES DA BASE: 730 X 1008 MM. DIMENSOES DO TOPO: 290 X 392MM. FURACAO FACE "A" E FACE "B" CONFORME NORMAS DAS DISTRIBUIDORAS. COMPRIMENTO TOTAL: 22000 MM. RESISTENCIA NOMINAL: 4000 DAN. CARGA RUPTURA: 8000 DAN | DIS-ETE-013 |  | 3301630 | Concreto | POSTES NORDESTE S/A | 15.102.262/0003-04 | 2025-06-04 | 2028-05-21 | HI_2025_06_04 | Ambos | N/A | N/A | AIF
|  | 0 | 3301654 | 21050094 | POSTE CONC DT 32/4000 SUBTR | POSTE DUPLO T. MATERIAL: CONCRETO ARMADO. DIMENSOES DA BASE: 930 X 1260 MM. DIMENSOES DO TOPO: 290 X 392MM. FURACAO FACE "A" E FACE "B" CONFORME NORMAS DAS DISTRIBUIDORAS. COMPRIMENTO TOTAL: 32000 MM. RESISTENCIA NOMINAL: 4000 DAN. CARGA RUPTURA: 8000 DAN | DIS-ETE-013 |  | 3301654 | Concreto | POSTES NORDESTE S/A | 15.102.262/0003-04 | 2025-06-04 | 2028-05-21 | HI_2025_06_04 | Ambos | N/A | N/A | AIF
|  | 0 | 3301635 | 21050082 | POSTE CONC DT 24/3000 SUBTR | POSTE DUPLO T. MATERIAL: CONCRETO ARMADO. DIMENSOES DA BASE: 710 X 980 MM. DIMENSOES DO TOPO: 230 X 308 MM.FURACAO FACE "A" E FACE "B" CONFORME NORMAS DAS DISTRIBUIDORAS. COMPRIMENTO TOTAL: 24000 MM. RESISTENCIA NOMINAL: 3000 DAN. CARGA RUPTURA: 6000 DAN. | DIS-ETE-013 |  | 3301635 | Concreto | POSTES NORDESTE S/A | 15.102.262/0003-04 | 2025-06-04 | 2028-05-21 | HI_2025_06_04 | Ambos | N/A | N/A | AIF
|  | 0 | 3302085 | 0 | POSTE CONCRETO CIRCULAR 12/1500 | POSTE CIRCULAR.MATERIAL:CONCRETO ARMADO.DIAMETRO DA BASE:530MM. DIAMETRO DO TOPO:290MM. COMPRIMENTO TOTAL: 12000MM. RESISTENCIA NOMINAL: 1500DAN. CARGA DE RUPTURA: 3000DAN. CARACTERISTICAS ADICIONAIS: TRACOS DE REFERENCIA E DE ENGASTAMENTO EM BAIXO RELEVO | DIS-ETE-011 |  | 3302085 | Concreto | POSTES NORDESTE S/A | 15.102.262/0003-04 | 2025-06-04 | 2028-05-21 | HI_2025_06_04 | Ambos | N/A | N/A | AIF
|  | 0 | 3301632 | 21050080 | POSTE CONC DT 24/1500 SUBTR | POSTE DUPLO T. MATERIAL: CONCRETO ARMADO. DIMENSOES DA BASE: 650 X 896 MM. DIMENSOES DO TOPO: 170 X 224 MM. FURACAO FACE "A" E FACE "B" CONFORME NORMAS DAS DISTRIBUIDORAS. COMPRIMENTO TOTAL: 24000 MM. RESISTENCIA NOMINAL: 1500 DAN. CARGA RUPTURA: 3000 DAN | DIS-ETE-013 |  | 3301632 | Concreto | POSTES NORDESTE S/A | 15.102.262/0003-04 | 2025-06-04 | 2028-05-21 | HI_2025_06_04 | Ambos | N/A | N/A | AIF
|  | 0 | 3301638 | 21050084 | POSTE CONC DT 26/1500 SUBTR | POSTE DUPLO T. MATERIAL: CONCRETO ARMADO. DIMENSOES DA BASE: 690 X 952 MM. DIMENSOES DO TOPO: 170 X 224 MM. FURACAO FACE "A" E FACE "B" CONFORME NORMAS DAS DISTRIBUIDORAS. COMPRIMENTO TOTAL: 26000 MM. RESISTENCIA NOMINAL: 1500 DAN. CARGA RUPTURA: 3000 DAN | DIS-ETE-013 |  | 3301638 | Concreto | POSTES NORDESTE S/A | 15.102.262/0003-04 | 2025-06-04 | 2028-05-21 | HI_2025_06_04 | Ambos | N/A | N/A | AIF
|  | 0 | 3300012 | 21055021 | POSTE CONCRETO DT 9/400 29F | POSTE DUPLO T. MATERIAL: CONCRETO ARMADO. DIMENSOES DA BASE: 290X392 MM. DIMENSOES DO TOPO: 110X140 MM. FURACAO DA FACE A: A 150 MM DO TOPO (29F X 100 MM).FURACAO DA FACE B:A 100 MM (29F X100 MM). COMPRIMENTO TOTAL: 9000 MM. CARGA NOMINAL: 400 DAN. CARGA | DIS-ETE-011 |  | 3300012 | Concreto | POSTES NORDESTE S/A | 15.102.262/0003-04 | 2025-06-04 | 2028-05-21 | HI_2025_06_04 | Ambos | N/A | N/A | AIF
|  | 0 | 3301626 | 21050076 | POSTE CONC DT 22/1500 SUBTR | POSTE DUPLO T. MATERIAL: CONCRETO ARMADO. DIMENSOES DA BASE: 610 X 840 MM. DIMENSOES DO TOPO: 170 X 224 MM. FURACAO FACE "A" E FACE "B" CONFORME NORMAS DAS DISTRIBUIDORAS. COMPRIMENTO TOTAL: 22000 MM. RESISTENCIA NOMINAL: 1500 DAN. CARGA RUPTURA: 3000 DAN | DIS-ETE-013 |  | 3301626 | Concreto | POSTES NORDESTE S/A | 15.102.262/0003-04 | 2025-06-04 | 2028-05-21 | HI_2025_06_04 | Ambos | N/A | N/A | AIF
|  | 0 | 3303321 | 21050044 | POSTE CONC CIRC 20/4000 SUBTR | POSTE CIRCULAR. MATERIAL: CONCRETO ARMADO. DIAMETRO DA BASE: 775 MM. DIAMETRO DO TOPO: 475 MM. COMPRIMENTO TOTAL: 20000 MM. RESISTENCIA NOMINAL: 4000 DAN. CARGA DE RUPTURA: 8000 DAN. CARACTERISTICAS ADICIONAIS: TRACOS DE REFERENCIA E ENGASTAMENTO EM BAIXO | DIS-ETE-013 |  | 3303321 | Concreto | POSTES NORDESTE S/A | 15.102.262/0003-04 | 2025-06-04 | 2028-05-21 | HI_2025_06_04 | Ambos | N/A | N/A | AIF
|  | 0 | 3303327 | 21050049 | POSTE CONC CIRC 22/4000 SUBTR | POSTE CIRCULAR. MATERIAL: CONCRETO ARMADO. DIAMETRO DA BASE: 805 MM. DIAMETRO DO TOPO: 475 MM. COMPRIMENTO TOTAL: 22000 MM. RESISTENCIA NOMINAL: 4000 DAN. CARGA DE RUPTURA: 8000 DAN. CARACTERISTICAS ADICIONAIS: TRACOS DE REFERENCIA E ENGASTAMENTO EM BAIXO | DIS-ETE-013 |  | 3303327 | Concreto | POSTES NORDESTE S/A | 15.102.262/0003-04 | 2025-06-04 | 2028-05-21 | HI_2025_06_04 | Ambos | N/A | N/A | AIF
|  | 30508 | 0 | 21050010 | POSTE CIRCULAR CONC 11000MM 600DAN | POSTE CIRCULAR.MATERIAL:CONCRETO ARMADO.DIAMETRO DA BASE:410MM. DIAMETRO DO TOPO:190MM.COMPRIMENTO TOTAL: 11000 MM. RESISTENCIA NOMINAL: 600DAN. CARGA DE RUPTURA: 1200DAN. CARACTERISTICAS ADICIONAIS: TRACOS DE REFERENCIA E DE ENGASTAMENTO EM BAIXO | DIS-ETE-011 |  | 30508 | Concreto | POSTES NORDESTE S/A | 15.102.262/0003-04 | 2025-06-04 | 2028-05-21 | HI_2025_06_04 | Ambos | N/A | N/A | AIF
|  | 0 | 3301641 | 21050086 | POSTE CONC DT 26/3000 SUBTR | POSTE DUPLO T. MATERIAL: CONCRETO ARMADO. DIMENSOES DA BASE: 750 X 1036 MM. DIMENSOES DO TOPO: 230 X 308 MM. FURACAO FACE "A" E FACE "B" CONFORME NORMAS DAS DISTRIBUIDORAS. COMPRIMENTO TOTAL: 26000 MM. RESISTENCIA NOMINAL: 3000 DAN. CARGA RUPTURA: 6000 DA | DIS-ETE-013 |  | 3301641 | Concreto | POSTES NORDESTE S/A | 15.102.262/0003-04 | 2025-06-04 | 2028-05-21 | HI_2025_06_04 | Ambos | N/A | N/A | AIF
|  | 0 | 3301622 | 21050073 | POSTE CONC DT 20/2500 SUBTR | POSTE DUPLO T. MATERIAL: CONCRETO ARMADO. DIMENSOES DA BASE: 630 X 868 MM. DIMENSOES DO TOPO: 230 X 308 MM. FURACAO FACE "A" E FACE "B" CONFORME NORMAS DAS DISTRIBUIDORAS. COMPRIMENTO TOTAL: 20000 MM. RESISTENCIA NOMINAL: 2500 DAN. CARGA RUPTURA: 5000 DAN | DIS-ETE-013 |  | 3301622 | Concreto | POSTES NORDESTE S/A | 15.102.262/0003-04 | 2025-06-04 | 2028-05-21 | HI_2025_06_04 | Ambos | N/A | N/A | AIF
|  | 0 | 3303324 | 21050046 | POSTE CONC CIRC 22/2000 SUBTR | POSTE CIRCULAR. MATERIAL: CONCRETO ARMADO. DIAMETRO DA BASE: 655 MM. DIAMETRO DO TOPO: 325 MM. COMPRIMENTO TOTAL: 22000 MM. RESISTENCIA NOMINAL: 2000 DAN. CARGA DE RUPTURA: 4000 DAN. CARACTERISTICAS ADICIONAIS: TRACOS DE REFERENCIA E ENGASTAMENTO EM BAIXO | DIS-ETE-013 |  | 3303324 | Concreto | POSTES NORDESTE S/A | 15.102.262/0003-04 | 2025-06-04 | 2028-05-21 | HI_2025_06_04 | Ambos | N/A | N/A | AIF
|  | 0 | 3303326 | 21050048 | POSTE CONC CIRC 22/3000 SUBTR | POSTE CIRCULAR. MATERIAL: CONCRETO ARMADO. DIAMETRO DA BASE: 730 MM. DIAMETRO DO TOPO: 400 MM. COMPRIMENTO TOTAL: 22000 MM. RESISTENCIA NOMINAL: 3000 DAN. CARGA DE RUPTURA: 6000 DAN. CARACTERISTICAS ADICIONAIS: TRACOS DE REFERENCIA E ENGASTAMENTO EM BAIXO | DIS-ETE-013 |  | 3303326 | Concreto | POSTES NORDESTE S/A | 15.102.262/0003-04 | 2025-06-04 | 2028-05-21 | HI_2025_06_04 | Ambos | N/A | N/A | AIF
|  | 0 | 3301636 | 21050083 | POSTE CONC DT 24/4000 SUBTR | POSTE DUPLO T. MATERIAL: CONCRETO ARMADO. DIMENSOES DA BASE: 770 X 1064 MM. DIMENSOES DO TOPO: 290 X 392MM. FURACAO FACE "A" E FACE "B" CONFORME NORMAS DAS DISTRIBUIDORAS. COMPRIMENTO TOTAL: 24000 MM. RESISTENCIA NOMINAL: 4000 DAN. CARGA RUPTURA: 8000 DAN | DIS-ETE-013 |  | 3301636 | Concreto | POSTES NORDESTE S/A | 15.102.262/0003-04 | 2025-06-04 | 2028-05-21 | HI_2025_06_04 | Ambos | N/A | N/A | AIF
|  | 0 | 3303323 | 21050045 | POSTE CONC CIRC 22/1500 SUBTR | POSTE CIRCULAR. MATERIAL: CONCRETO ARMADO. DIAMETRO DA BASE: 610 MM. DIAMETRO DO TOPO: 280 MM. COMPRIMENTO TOTAL: 22000 MM. RESISTENCIA NOMINAL: 1500 DAN. CARGA DE RUPTURA: 3000 DAN. CARACTERISTICAS ADICIONAIS: TRACOS DE REFERENCIA E ENGASTAMENTO EM BAIXO | DIS-ETE-013 |  | 3303323 | Concreto | POSTES NORDESTE S/A | 15.102.262/0003-04 | 2025-06-04 | 2028-05-21 | HI_2025_06_04 | Ambos | N/A | N/A | AIF
|  | 0 | 3301649 | 21050091 | POSTE CONC DT 30/3000 SUBTR | POSTE DUPLO T. MATERIAL: CONCRETO ARMADO. DIMENSOES DA BASE: 830 X 1148 MM. DIMENSOES DO TOPO: 230 X 308 MM.FURACAO FACE "A" E FACE "B" CONFORME NORMAS DAS DISTRIBUIDORAS. COMPRIMENTO TOTAL: 30000 MM. RESISTENCIA NOMINAL: 3000 DAN. CARGA RUPTURA: 6000 DAN | DIS-ETE-013 |  | 3301649 | Concreto | POSTES NORDESTE S/A | 15.102.262/0003-04 | 2025-06-04 | 2028-05-21 | HI_2025_06_04 | Ambos | N/A | N/A | AIF
|  | 0 | 3303320 | 21050043 | POSTE CONC CIRC 20/3000 SUBTR | POSTE CIRCULAR. MATERIAL: CONCRETO ARMADO. DIAMETRO DA BASE: 700 MM. DIAMETRO DO TOPO: 400 MM. COMPRIMENTO TOTAL: 20000 MM. RESISTENCIA NOMINAL: 3000 DAN. CARGA DE RUPTURA: 6000 DAN. CARACTERISTICAS ADICIONAIS: TRACOS DE REFERENCIA E ENGASTAMENTO EM BAIXO | DIS-ETE-013 |  | 3303320 | Concreto | POSTES NORDESTE S/A | 15.102.262/0003-04 | 2025-06-04 | 2028-05-21 | HI_2025_06_04 | Ambos | N/A | N/A | AIF
|  | 0 | 3311004 | 64030037 | CRUZETA CONC 4500MM F 440MM | CRUZETA. MATERIAL-CONCRETO ARMADO. COMPRIMENTO NOMINAL-4500MM. DIAMETRO DO FURO DE MONTAGEM- 440MM. FURAÇÃO PARA FIXAÇÃO DE FERRAGENS- 02 VERTICAIS E 04 HORIZONTAIS, DIÂMETRO- 25,0MM. PONTOS DE ATERRAMENTO- 03. APLICAÇÃO: LINHA DE TRANSMISSÃO. NORMA: DIS- | DIS-ETE-094 |  | 3311004 | Concreto | POSTES NORDESTE S/A | 15.102.262/0003-04 | 2025-06-04 | 2028-05-21 | HI_2025_06_04 | Ambos | N/A | N/A | AIF
|  | 0 | 3300076 | 21055009 | POSTE CONCRETO DT 9/600 29F | POSTE DUPLO T. MATERIAL: CONCRETO ARMADO. DIMENSOES DA BASE: 290X392 MM. DIMENSOES DO TOPO: 110X140 MM. FURACAO DA FACE A: A 150MM DO TOPO (29F X 100 MM).FURACAO DA FACE B: A 100 MM (29F X100 MM). COMPRIMENTO TOTAL: 9000 MM. CARGA NOMINAL: 600 DAN. CARGA | DIS-ETE-011 |  | 3300076 | Concreto | POSTES NORDESTE S/A | 15.102.262/0003-04 | 2025-06-04 | 2028-05-21 | HI_2025_06_04 | Ambos | N/A | N/A | AIF
|  | 0 | 3301634 | 21050081 | POSTE CONC DT 24/2500 SUBTR | POSTE DUPLO T. MATERIAL: CONCRETO ARMADO. DIMENSOES DA BASE: 710 X 980 MM. DIMENSOES DO TOPO: 230 X 308 MM. FURACAO FACE "A" E FACE "B" CONFORME NORMAS DAS DISTRIBUIDORAS. COMPRIMENTO TOTAL: 24000 MM. RESISTENCIA NOMINAL: 2500 DAN. CARGA RUPTURA: 5000 DAN | DIS-ETE-013 |  | 3301634 | Concreto | POSTES NORDESTE S/A | 15.102.262/0003-04 | 2025-06-04 | 2028-05-21 | HI_2025_06_04 | Ambos | N/A | N/A | AIF
|  | 0 | 3300016 | 21055016 | POSTE CONCRETO DT 11/600 44F | POSTE DUPLO T. MATERIAL: CONCRETO ARMADO. DIMENSOES DA BASE: 330X448 MM. DIMENSOES DO TOPO: 110X140 MM. FURACAO DA FACE A: A 150MM DO TOPO (44X100MM).FURACAO DA FACE B: A 100MM (44X100MM). COMPRIMENTO TOTAL: 11000 MM. CARGA NOMINAL: 600 DAN. CARGA DE RUPT | DIS-ETE-011 |  | 3300016 | Concreto | POSTES NORDESTE S/A | 15.102.262/0003-04 | 2025-06-04 | 2028-05-21 | HI_2025_06_04 | Ambos | N/A | N/A | AIF
|  | 0 | 3320159 | 64095032 | ANEL CONC ACH 425X540MM | ANEL. TIPO: ACH. MATERIAL: CONCRETO ARMADO. DIMENSOES DO FURO: 425X540MM. RESISTENCIA NOMINAL : 600DAN. CARGA DE RUPTURA: 1200DAN. APLICACAO: BRACO CURVO DE CONCRETO , TIPO CTH. NORMA: DIS-ETE-094. | DIS-ETE-094 |  | 3320159 | Concreto | POSTES NORDESTE S/A | 15.102.262/0003-04 | 2025-06-04 | 2028-05-21 | HI_2025_06_04 | Ambos | N/A | N/A | AIF
|  | 0 | 3301640 | 21050085 | POSTE CONC DT 26/2500 SUBTR | POSTE DUPLO T. MATERIAL: CONCRETO ARMADO. DIMENSOES DA BASE: 750 X 1036 MM. DIMENSOES DO TOPO: 230 X 308 MM. FURACAO FACE "A" E FACE "B" CONFORME NORMAS DAS DISTRIBUIDORAS. COMPRIMENTO TOTAL: 26000 MM. RESISTENCIA NOMINAL: 2500 DAN. CARGA RUPTURA: 5000 DA | DIS-ETE-013 |  | 3301640 | Concreto | POSTES NORDESTE S/A | 15.102.262/0003-04 | 2025-06-04 | 2028-05-21 | HI_2025_06_04 | Ambos | N/A | N/A | AIF
|  | 0 | 3303325 | 21050047 | POSTE CONC CIRC 22/2500 SUBTR | POSTE CIRCULAR . MATERIAL: CONCRETO ARMADO. DIAMETRO DA BASE: 700 MM. DIAMETRO DO TOPO: 370 MM. COMPRIMENTO TOTAL: 22000 MM. RESISTENCIA NOMINAL : 2500 DAN. CARGA DE RUPTURA : 5000 DAN. CARACTERISTICAS ADICIONAIS: TRACOS DE REFERENCIA E ENGASTAMENTO EM BA | DIS-ETE-013 |  | 3303325 | Concreto | POSTES NORDESTE S/A | 15.102.262/0003-04 | 2025-06-04 | 2028-05-21 | HI_2025_06_04 | Ambos | N/A | N/A | AIF
|  | 0 | 3303333 | 21050054 | POSTE CONC CIRC 24/4000 SUBTR | POSTE CIRCULAR. MATERIAL: CONCRETO ARMADO. DIAMETRO DA BASE: 835 MM. DIAMETRO DO TOPO: 475 MM. COMPRIMENTO TOTAL: 24000 MM. RESISTENCIA NOMINAL: 4000 DAN. CARGA DE RUPTURA: 8000 DAN. CARACTERISTICAS ADICIONAIS: TRACOS DE REFERENCIA E ENGASTAMENTO EM BAIXO | DIS-ETE-013 |  | 3303333 | Concreto | POSTES NORDESTE S/A | 15.102.262/0003-04 | 2025-06-04 | 2028-05-21 | HI_2025_06_04 | Ambos | N/A | N/A | AIF
|  | 0 | 3301609 | 21050067 | POSTE CONC DT 12/2000 SUBTR | POSTE DUPLO T. MATERIAL: CONCRETO ARMADO. DIMENSOES DA BASE: 470 X 644 MM. DIMENSOES DO TOPO: 308 X 230 MM. FURACAO FACE "A" E FACE "B" CONFORME NORMAS DAS DISTRIBUIDORAS. COMPRIMENTO TOTAL: 12000 MM. RESISTENCIA NOMINAL: 2000 DAN. CARGA RUPTURA: 4000 DAN | DIS-ETE-013 |  | 3301609 | Concreto | POSTES NORDESTE S/A | 15.102.262/0003-04 | 2025-06-04 | 2028-05-21 | HI_2025_06_04 | Ambos | N/A | N/A | AIF
|  | 0 | 3303335 | 21050055 | POSTE CONC CIRC 26/1500 SUBTR | POSTE CIRCULAR. MATERIAL: CONCRETO ARMADO. DIAMETRO DA BASE: 670 MM. DIAMETRO DO TOPO: 280 MM. COMPRIMENTO TOTAL: 26000 MM. RESISTENCIA NOMINAL: 1500 DAN. CARGA DE RUPTURA: 3000 DAN. CARACTERISTICAS ADICIONAIS: TRACOS DE REFERENCIA E ENGASTAMENTO EM BAIXO | DIS-ETE-013 |  | 3303335 | Concreto | POSTES NORDESTE S/A | 15.102.262/0003-04 | 2025-06-04 | 2028-05-21 | HI_2025_06_04 | Ambos | N/A | N/A | AIF
|  | 0 | 3302087 | 0 | POSTE CONCRETO CIRCULAR 14/1500 | POSTE CIRCULAR.MATERIAL:CONCRETO ARMADO.DIAMETRO DA BASE:570MM. DIAMETRO DO TOPO:290MM.COMPRIMENTO TOTAL: 14000 MM. RESISTENCIA NOMINAL: 1500DAN. CARGA DE RUPTURA: 3000DAN. CARACTERISTICAS ADICIONAIS: TRACOS DE REFERENCIA E DE ENGASTAMENTO EM BAIXO RELEVO | DIS-ETE-011 |  | 3302087 | Concreto | POSTES NORDESTE S/A | 15.102.262/0003-04 | 2025-06-04 | 2028-05-21 | HI_2025_06_04 | Ambos | N/A | N/A | AIF
|  | 0 | 3310009 | 0 | CRUZETA CONC T 2400MM 400DAN | CRUZETA CONCRETO. TIPO: DISTRIBUICAO. FORMATO: T. DIMENSOES DA SECAO TRANSVERSAL: 90X100 MM. COMPRIMENTO NOMINAL: 2400 MM. RESISTENCIA NOMINAL: 400 DAN. NORMAS: NBR 8453-1, NBR 8453-2 (FIGURA C.3) E NBR 8453-3. | NBR 8453-2 |  | 3310009 | Concreto | POSTES NORDESTE S/A | 15.102.262/0003-04 | 2025-06-04 | 2028-05-21 | HI_2025_06_04 | Ambos | N/A | N/A | AIF
|  | 0 | 3310013 | 0 | CRUZETA CONC L 1700 MM 300DAN | CRUZETA CONCRETO. TIPO L. DIMENSOES DA SECAO TRASNVERSAL: 90X90 MM.COMPRIMENTO NOMINAL: 1700 MM. APLICACAO: REDES E LINHAS AEREAS DE DISTRIBUICAO 15 KV. NORMAS: NBR 8453-1, NBR 8453-2 (FIGURA C.12), NBR 8453-3. | NBR 8453-2 |  | 3310013 | Concreto | POSTES NORDESTE S/A | 15.102.262/0003-04 | 2025-06-04 | 2028-05-21 | HI_2025_06_04 | Ambos | N/A | N/A | AIF
|  | 0 | 3300082 | 0 | POSTE CONCRETO DT 12/600 44F | POSTE DUPLO T. MATERIAL: CONCRETO ARMADO. DIMENSOES DA BASE: 350X476 MM. DIMENSOES DO TOPO: 110X140 MM. FURACAO DA FACE A: A 150MM DO TOPO (44X100MM). FURACAO DA FACE B: A 100MM (44X100MM) .COMPRIMENTO TOTAL: 12000 MM. CARGA NOMINAL: 600 DAN. CARGA DE RUP | DIS-ETE-011 |  | 3300082 | Concreto | POSTES NORDESTE S/A | 15.102.262/0003-04 | 2025-06-04 | 2028-05-21 | HI_2025_06_04 | Ambos | N/A | N/A | AIF
|  | 0 | 3300153 | 21055023 | POSTE CONCRETO DT 12/400 44F | POSTE DUPLO T. MATERIAL: CONCRETO ARMADO. DIMENSOES DA BASE: 350X476MM. DIMENSOES DO TOPO: 110X140MM. FURACAO DA FACE A: A 150MM DO TOPO (44X100MM).FURACAO DA FACE B: A 100 MM (44X100MM) .COMPRIMENTO TOTAL: 12000 MM. CARGA NOMINAL: 400 DAN. CARGA DE RUPTU | DIS-ETE-011 |  | 3300153 | Concreto | POSTES NORDESTE S/A | 15.102.262/0003-04 | 2025-06-04 | 2028-05-21 | HI_2025_06_04 | Ambos | N/A | N/A | AIF
|  | 0 | 3303342 | 21050059 | POSTE CONC CIRC 28/3000 SUBTR | POSTE CIRCULAR. MATERIAL: CONCRETO ARMADO. DIAMETRO DA BASE: 820 MM. DIAMETRO DO TOPO: 400 MM. COMPRIMENTO TOTAL: 28000MM. RESISTENCIA NOMINAL: 3000 DAN. CARGA DE RUPTURA: 6000 DAN. CARACTERISTICAS ADICIONAIS:TRACOS DE REFERENCIA E ENGASTAMENTO EM BAIXO R | DIS-ETE-013 |  | 3303342 | Concreto | POSTES NORDESTE S/A | 15.102.262/0003-04 | 2025-06-04 | 2028-05-21 | HI_2025_06_04 | Ambos | N/A | N/A | AIF
|  | 0 | 0 | 21050031 | POSTE CONCRETO CIRCULAR 14/1000 | POSTE CIRCULAR.MATERIAL:CONCRETO ARMADO.DIAMETRO DA BASE:510MM. DIAMETRO DO TOPO:230MM.COMPRIMENTO TOTAL: 14000 MM. RESISTENCIA NOMINAL: 1000DAN. CARGA DE RUPTURA: 2000DAN. CARACTERISTICAS ADICIONAIS: TRACOS DE REFERENCIA E DE ENGASTAMENTO EM BAIXO R | DIS-ETE-011 |  | 3302086 | Concreto | POSTES NORDESTE S/A | 15.102.262/0003-04 | 2025-06-04 | 2028-05-21 | HI_2025_06_04 | Ambos | N/A | N/A | AIF
|  | 0 | 3320190 | 64095037 | ANEL CONC ACH 510X650MM | ANEL. TIPO: ACH. MATERIAL: CONCRETO ARMADO. DIMENSOES DO FURO: 510X650MM. RESISTENCIA NOMINAL : 600DAN. CARGA DE RUPTURA: 1200DAN. APLICACAO : CRUZETA DE CONCRETO CTH . NORMA: DIS-ETE-094. | DIS-ETE-094 |  | 3320190 | Concreto | POSTES NORDESTE S/A | 15.102.262/0003-04 | 2025-06-04 | 2028-05-21 | HI_2025_06_04 | Ambos | N/A | N/A | AIF
|  | 0 | 3310021 | 0 | CRUZETA CONC T 1900 MM 350DAN | CRUZETA CONCRETO. TIPO: DISTRIBUICAO. FORMATO: T. DIMENSOES DA SECAO TRANSVERSAL: 90X90 MM. COMPRIMENTO NOMINAL: 1900 MM. RESISTENCIA NOMINAL: 350 DAN. NORMAS: NBR 8453-1,NBR 8453-2 (FIGURA C.2), NBR 8453- 3. | NBR 8453-2 |  | 3310021 | Concreto | POSTES NORDESTE S/A | 15.102.262/0003-04 | 2025-06-04 | 2028-05-21 | HI_2025_06_04 | Ambos | N/A | N/A | AIF
|  | 0 | 3303332 | 21050053 | POSTE CONC CIRC 24/3000 SUBTR | POSTE CIRCULAR. MATERIAL: CONCRETO ARMADO. DIAMETRO DA BASE: 760 MM. DIAMETRO DO TOPO: 400 MM. COMPRIMENTO TOTAL: 24000 MM. RESISTENCIA NOMINAL: 3000 DAN. CARGA DE RUPTURA: 6000 DAN. CARACTERISTICAS ADICIONAIS: TRACOS DE REFERENCIA E ENGASTAMENTO EM BAIXO | DIS-ETE-013 |  | 3303332 | Concreto | POSTES NORDESTE S/A | 15.102.262/0003-04 | 2025-06-04 | 2028-05-21 | HI_2025_06_04 | Ambos | N/A | N/A | AIF
|  | 0 | 3303331 | 21050052 | POSTE CONC CIRC 24/2500 SUBTR | POSTE CIRCULAR . MATERIAL: CONCRETO ARMADO. DIAMETRO DA BASE: 730 MM. DIAMETRO DO TOPO: 370 MM. COMPRIMENTO TOTAL: 24000 MM. RESISTENCIA NOMINAL : 2500 DAN. CARGA DE RUPTURA : 5000 DAN. CARACTERISTICAS ADICIONAIS: TRACOS DE REFERENCIA E ENGASTAMENTO EM BA | DIS-ETE-013 |  | 3303331 | Concreto | POSTES NORDESTE S/A | 15.102.262/0003-04 | 2025-06-04 | 2028-05-21 | HI_2025_06_04 | Ambos | N/A | N/A | AIF
|  | 0 | 3303330 | 21050051 | POSTE CONC CIRC 24/2000 SUBTR | POSTE CIRCULAR. MATERIAL: CONCRETO ARMADO. DIAMETRO DA BASE: 685 MM. DIAMETRO DO TOPO: 325 MM. COMPRIMENTO TOTAL: 24000 MM. RESISTENCIA NOMINAL: 2000 DAN. CARGA DE RUPTURA: 4000 DAN. CARACTERISTICAS ADICIONAIS: TRACOS DE REFERENCIA E ENGASTAMENTO EM BAIXO | DIS-ETE-013 |  | 3303330 | Concreto | POSTES NORDESTE S/A | 15.102.262/0003-04 | 2025-06-04 | 2028-05-21 | HI_2025_06_04 | Ambos | N/A | N/A | AIF
|  | 0 | 3301618 | 21050071 | POSTE CONC DT 18/3000 SUBTR | POSTE DUPLO T. MATERIAL: CONCRETO ARMADO. DIMENSOES DA BASE: 590 X 812 MM. DIMENSOES DO TOPO: 230 X 308 MM. FURACAO FACE "A" E FACE "B" CONFORME NORMAS DAS DISTRIBUIDORAS. COMPRIMENTO TOTAL: 18000 MM. RESISTENCIA NOMINAL: 3000 DAN. CARGA RUPTURA: 6000 DAN | DIS-ETE-013 |  | 3301618 | Concreto | POSTES NORDESTE S/A | 15.102.262/0003-04 | 2025-06-04 | 2028-05-21 | HI_2025_06_04 | Ambos | N/A | N/A | AIF
|  | 30497 | 0 | 21050033 | POSTE CIRCULAR CONC 16000MM 1500DAN | POSTE CIRCULAR.MATERIAL:CONCRETO ARMADO.DIAMETRO DA BASE:610MM. DIAMETRO DO TOPO:290MM.COMPRIMENTO TOTAL: 16000 MM. RESISTENCIA NOMINAL: 1500DAN. CARGA DE RUPTURA: 3000DAN. CARACTERISTICAS ADICIONAIS: TRACOS DE REFERENCIA E DE ENGASTAMENTO EM BAIXO | DIS-ETE-011 |  | 30497 | Concreto | POSTES NORDESTE S/A | 15.102.262/0003-04 | 2025-06-04 | 2028-05-21 | HI_2025_06_04 | Ambos | N/A | N/A | AIF
|  | 0 | 3303340 | 21050058 | POSTE CONC CIRC 28/2000 SUBTR | POSTE CIRCULAR. MATERIAL: CONCRETO ARMADO. DIAMETRO DA BASE: 745 MM. DIAMETRO DO TOPO: 325 MM. COMPRIMENTO TOTAL: 28000 MM. RESISTENCIA NOMINAL: 2000 DAN. CARGA DE RUPTURA: 4000 DAN. CARACTERISTICAS ADICIONAIS: TRACOS DE REFERENCIA E ENGASTAMENTO EM BAIXO | DIS-ETE-013 |  | 3303340 | Concreto | POSTES NORDESTE S/A | 15.102.262/0003-04 | 2025-06-04 | 2028-05-21 | HI_2025_06_04 | Ambos | N/A | N/A | AIF
|  | 0 | 0 | 0 | POSTE DUPLO T CONC 16000MM 1000DAN | POSTE DUPLO T. MATERIAL: CONCRETO ARMADO. DIMENSOES DA BASE: 460X630MM. DIMENSOES DO TOPO: 140X182MM. FURACAO DA FACE A: A 150MM DO TOPO (44X100MM).FURACAO DA FACE B: A 100MM (44X100MM). COMPRIMENTO TOTAL: 16000MM. CARGA NOMINAL: 1000DAN. CARGA D | DIS-ETE-011 |  |  | Concreto | POSTES NORDESTE S/A | 15.102.262/0003-04 | 2025-06-04 | 2028-05-21 | HI_2025_06_04 | Ambos | N/A | N/A | AIF
|  | 0 | 3303311 | 21050036 | POSTE CONC CIRC 16/2000 SUBTR | POSTE CIRCULAR. MATERIAL: CONCRETO ARMADO. DIAMETRO DA BASE: 650 MM. DIAMETRO DO TOPO: 330 MM. COMPRIMENTO TOTAL: 16000 MM. RESISTENCIA NOMINAL: 2000 DAN. CARGA DE RUPTURA: 4000 DAN. CARACTERISTICAS ADICIONAIS: TRACOS DE REFERENCIA E ENGASTAMENTO EM BAIXO | DIS-ETE-013 |  | 3303311 | Concreto | POSTES NORDESTE S/A | 15.102.262/0003-04 | 2025-06-04 | 2028-05-21 | HI_2025_06_04 | Ambos | N/A | N/A | AIF
|  | 0 | 3311020 | 64030045 | CRUZETA CONC 4500MM F 750MM | CRUZETA. MATERIAL-CONCRETO ARMADO. COMPRIMENTO NOMINAL-4500MM. DIAMETRO DO FURO DE MONTAGEM- 750MM FURAÇÃO PARA FIXAÇÃO DE FERRAGENS- 02 VERTICAIS E 04 HORIZONTAIS, DIÂMETRO- 25,0MM. PONTOS DE ATERRAMENTO- 03. APLICAÇÃO: LINHA DE TRANSMISSÃO CLASSE 69KV. | DIS-ETE-094 |  | 3311020 | Concreto | POSTES NORDESTE S/A | 15.102.262/0003-04 | 2025-06-04 | 2028-05-21 | HI_2025_06_04 | Ambos | N/A | N/A | AIF
|  | 0 | 3303337 | 21050056 | POSTE CONC CIRC 26/2500 SUBTR | POSTE CIRCULAR . MATERIAL: CONCRETO ARMADO. DIAMETRO DA BASE: 760 MM. DIAMETRO DO TOPO: 370 MM. COMPRIMENTO TOTAL: 26000 MM. RESISTENCIA NOMINAL : 2500 DAN. CARGA DE RUPTURA : 5000 DAN. CARACTERISTICAS ADICIONAIS: TRACOS DE REFERENCIA E ENGASTAMENTO EM BA | DIS-ETE-013 |  | 3303337 | Concreto | POSTES NORDESTE S/A | 15.102.262/0003-04 | 2025-06-04 | 2028-05-21 | HI_2025_06_04 | Ambos | N/A | N/A | AIF
|  | 0 | 3301647 | 21055033 | POSTE CONC DT 30/2000 SUBTR | POSTE DUPLO T. MATERIAL: CONCRETO ARMADO. DIMENSOES DA BASE: 830 X 1148 MM. DIMENSOES DO TOPO: 230 x 308 MM. FURACAO FACE "A" E FACE "B" CONFORME NORMAS DAS DISTRIBUIDORAS. COMPRIMENTO, TOTAL: 30000 MM. RESISTENCIA NOMINAL: 2000 DAN. CARGA RUPTURA: 4000 D | DIS-ETE-013 |  | 3301647 | Concreto | POSTES NORDESTE S/A | 15.102.262/0003-04 | 2025-06-04 | 2028-05-21 | HI_2025_06_04 | Ambos | N/A | N/A | AIF
|  | 0 | 3301615 | 21055024 | POSTE CONC DT 18/1000 SUBTR | POSTE DUPLO T. MATERIAL: CONCRETO ARMADO. DIMENSOES DA BASE: 530 X 728 MM. DIMENSOES DO TOPO: 170 X 224 MM. FURACAO FACE "A" E FACE "B" CONFORME NORMAS DAS DISTRIBUIDORAS. COMPRIMENTO TOTAL: 18000 MM. RESISTENCIA NOMINAL: 1000 DAN. CARGA RUPTURA: RESISTEN | DIS-ETE-013 |  | 3301615 | Concreto | POSTES NORDESTE S/A | 15.102.262/0003-04 | 2025-06-04 | 2028-05-21 | HI_2025_06_04 | Ambos | N/A | N/A | AIF
|  | 0 | 3301617 | 21055025 | POSTE CONC DT 18/2000 SUBTR | POSTE DUPLO T. MATERIAL: CONCRETO ARMADO. DIMENSOES DA BASE: 590 X 812 MM. DIMENSOES DO TOPO: 230 X 308 MM. FURACAO FACE "A" E FACE "B" CONFORME NORMAS DAS DISTRIBUIDORAS. COMPRIMENTO TOTAL: 18000 MM. RESISTENCIA NOMINAL: 2000 DAN. CARGA RUPTURA: 4000 DAN | DIS-ETE-013 |  | 3301617 | Concreto | POSTES NORDESTE S/A | 15.102.262/0003-04 | 2025-06-04 | 2028-05-21 | HI_2025_06_04 | Ambos | N/A | N/A | AIF
|  | 0 | 3310029 | 0 | CRUZETA CONC RET 2400MM 400DAN | CRUZETA CONCRETO. TIPO: DISTRIBUICAO. FORMATO: RETANGULAR. DIMENSOES DA SECAO TRANSVERSAL: 90X114 MM. COMPRIMENTO NOMINAL: 2400 MM. RESISTENCIA NOMINAL: 400 DAN. FURACAO: CONFORME DTN 122. NORMAS: NBR 8453-1, NBR 8453-2 E NBR 8453-3. | DESENHO DTN 122 |  | 3310029 | Concreto | POSTES NORDESTE S/A | 15.102.262/0003-04 | 2025-06-04 | 2028-05-21 | HI_2025_06_04 | Ambos | N/A | N/A | AIF
|  | 0 | 3301661 | 21055032 | POSTE CONC DT 26/2000 SUBTR | POSTE DUPLO T. MATERIAL: CONCRETO ARMADO. DIMENSOES DA BASE: 750 X 1036 MM. DIMENSOES DO TOPO: 230 X 308 MM. FURACAO FACE "A" E FACE "B" CONFORME NORMAS DAS DISTRIBUIDORAS. COMPRIMENTO TOTAL: 26000 MM. RESISTENCIA NOMINAL: 2000 DAN. CARGA RUPTURA: 4000 DA | DIS-ETE-013 |  | 3301661 | Concreto | POSTES NORDESTE S/A | 15.102.262/0003-04 | 2025-06-04 | 2028-05-21 | HI_2025_06_04 | Ambos | N/A | N/A | AIF
|  | 30507 | 0 | 21050029 | POSTE CIRCULAR CONC 11000MM 400DAN | POSTE CIRCULAR.MATERIAL:CONCRETO ARMADO.DIAMETRO DA BASE:390MM. DIAMETRO DO TOPO:170MM.COMPRIMENTO TOTAL: 11000 MM. RESISTENCIA NOMINAL: 400DAN. CARGA DE RUPTURA: 800DAN. CARACTERISTICAS ADICIONAIS: TRACOS DE REFERENCIA E DE ENGASTAMENTO EM BAIXO R | DIS-ETE-011 |  | 30507 | Concreto | POSTES NORDESTE S/A | 15.102.262/0003-04 | 2025-06-04 | 2028-05-21 | HI_2025_06_04 | Ambos | N/A | N/A | AIF
|  | 0 | 3301614 | 21050069 | POSTE CONC DT 16/2000 SUBTR | POSTE DUPLO T. MATERIAL: CONCRETO ARMADO. DIMENSOES DA BASE: 550 X 756 MM. DIMENSOES DO TOPO: 230 X 308 MM. FURACAO FACE "A" E FACE "B" CONFORME NORMAS DAS DISTRIBUIDORAS. COMPRIMENTO TOTAL: 16000 MM. RESISTENCIA NOMINAL: 2000 DAN. CARGA RUPTURA: 4000 DAN | DIS-ETE-013 |  | 3301614 | Concreto | POSTES NORDESTE S/A | 15.102.262/0003-04 | 2025-06-04 | 2028-05-21 | HI_2025_06_04 | Ambos | N/A | N/A | AIF
|  | 0 | 3303343 | 21050060 | POSTE CONC CIRC 28/4000 SUBTR | POSTE CIRCULAR. MATERIAL: CONCRETO ARMADO. DIAMETRO DA BASE: 895 MM. DIAMETRO DO TOPO: 475 MM. COMPRIMENTO TOTAL: 28000MM. RESISTENCIA NOMINAL: 4000 DAN. CARGA DE RUPTURA: 8000 DAN. CARACTERISTICAS ADICIONAIS:TRACOS DE REFERENCIA E ENGASTAMENTO EM BAIXO R | DIS-ETE-013 |  | 3303343 | Concreto | POSTES NORDESTE S/A | 15.102.262/0003-04 | 2025-06-04 | 2028-05-21 | HI_2025_06_04 | Ambos | N/A | N/A | AIF
|  | 0 | 3303344 | 21050061 | POSTE CONC CIRC 30/2000 SUBTR | POSTE CIRCULAR. MATERIAL: CONCRETO ARMADO. DIAMETRO DA BASE: 775 MM. DIAMETRO DO TOPO: 325 MM. COMPRIMENTO TOTAL: 30000 MM. RESISTENCIA NOMINAL: 2000 DAN. CARGA DE RUPTURA: 4000 DAN. CARACTERISTICAS ADICIONAIS: TRACOS DE REFERENCIA E ENGASTAMENTO EM BAIXO | DIS-ETE-013 |  | 3303344 | Concreto | POSTES NORDESTE S/A | 15.102.262/0003-04 | 2025-06-04 | 2028-05-21 | HI_2025_06_04 | Ambos | N/A | N/A | AIF
|  | 0 | 3303346 | 21050062 | POSTE CONC CIRC 30/3000 SUBTR | POSTE CIRCULAR. MATERIAL: CONCRETO ARMADO. DIAMETRO DA BASE: 850 MM. DIAMETRO DO TOPO: 400 MM. COMPRIMENTO TOTAL: 30000 MM. RESISTENCIA NOMINAL: 3000 DAN. CARGA DE RUPTURA: 6000 DAN. CARACTERISTICAS ADICIONAIS: TRACOS DE REFERENCIA E ENGASTAMENTO EM BAIXO | DIS-ETE-013 |  | 3303346 | Concreto | POSTES NORDESTE S/A | 15.102.262/0003-04 | 2025-06-04 | 2028-05-21 | HI_2025_06_04 | Ambos | N/A | N/A | AIF
|  | 0 | 3303347 | 21050063 | POSTE CONC CIRC 30/4000 SUBTR | POSTE CIRCULAR. MATERIAL: CONCRETO ARMADO. DIAMETRO DA BASE: 925 MM. DIAMETRO DO TOPO: 475 MM. COMPRIMENTO TOTAL: 30000 MM. RESISTENCIA NOMINAL: 4000 DAN. CARGA DE RUPTURA: 8000 DAN. CARACTERISTICAS ADICIONAIS: TRACOS DE REFERENCIA E ENGASTAMENTO EM BAIXO | DIS-ETE-013 |  | 3303347 | Concreto | POSTES NORDESTE S/A | 15.102.262/0003-04 | 2025-06-04 | 2028-05-21 | HI_2025_06_04 | Ambos | N/A | N/A | AIF
|  | 0 | 3303348 | 21050064 | POSTE CONC CIRC 32/2000 SUBTR | POSTE CIRCULAR. MATERIAL: CONCRETO ARMADO. DIAMETRO DA BASE: 805 MM. DIAMETRO DO TOPO: 325 MM. COMPRIMENTO TOTAL: 32000 MM. RESISTENCIA NOMINAL: 2000 DAN. CARGA DE RUPTURA: 4000 DAN. CARACTERISTICAS ADICIONAIS: TRACOS DE REFERENCIA E ENGASTAMENTO EM BAIXO | DIS-ETE-013 |  | 3303348 | Concreto | POSTES NORDESTE S/A | 15.102.262/0003-04 | 2025-06-04 | 2028-05-21 | HI_2025_06_04 | Ambos | N/A | N/A | AIF
|  | 30527 | 0 | 21050016 | POSTE CIRCULAR CONC 12000MM 1000DAN | POSTE CIRCULAR.MATERIAL:CONCRETO ARMADO.DIAMETRO DA BASE:470MM. DIAMETRO DO TOPO:230MM.COMPRIMENTO TOTAL: 12000 MM. RESISTENCIA NOMINAL: 1000DAN. CARGA DE RUPTURA: 2000DAN. CARACTERISTICAS ADICIONAIS: TRACOS DE REFERENCIA E DE ENGASTAMENTO EM BAIXO | DIS-ETE-011 |  | 30527 | Concreto | POSTES NORDESTE S/A | 15.102.262/0003-04 | 2025-06-04 | 2028-05-21 | HI_2025_06_04 | Ambos | N/A | N/A | AIF
|  | 0 | 3303350 | 21050065 | POSTE CONC CIRC 32/3000 SUBTR | POSTE CIRCULAR. MATERIAL: CONCRETO ARMADO. DIAMETRO DA BASE: 880 MM. DIAMETRO DO TOPO: 400 MM. COMPRIMENTO TOTAL: 32000 MM. RESISTENCIA NOMINAL: 3000 DAN. CARGA DE RUPTURA: 6000 DAN. CARACTERISTICAS ADICIONAIS: TRACOS DE REFERENCIA E ENGASTAMENTO EM BAIXO | DIS-ETE-013 |  | 3303350 | Concreto | POSTES NORDESTE S/A | 15.102.262/0003-04 | 2025-06-04 | 2028-05-21 | HI_2025_06_04 | Ambos | N/A | N/A | AIF
|  | 0 | 3302082 | 21050011 | POSTE CONCRETO CIRCULAR 11/1000 | POSTE CIRCULAR.MATERIAL:CONCRETO ARMADO.DIAMETRO DA BASE:450MM. DIAMETRO DO TOPO:230MM.COMPRIMENTO TOTAL: 11000 MM. RESISTENCIA NOMINAL: 1000DAN. CARGA DE RUPTURA: 2000DAN. CARACTERISTICAS ADICIONAIS: TRACOS DE REFERENCIA E DE ENGASTAMENTO EM BAIXO RELEVO | DIS-ETE-011 |  | 3302082 | Concreto | POSTES NORDESTE S/A | 15.102.262/0003-04 | 2025-06-04 | 2028-05-21 | HI_2025_06_04 | Ambos | N/A | N/A | AIF
|  | 30528 | 0 | 21050007 | POSTE CIRCULAR CONC 12000MM 1500DAN | POSTE CIRCULAR.MATERIAL:CONCRETO ARMADO.DIAMETRO DA BASE:530MM. DIAMETRO DO TOPO:290MM.COMPRIMENTO TOTAL: 12000 MM. RESISTENCIA NOMINAL: 1500DAN. CARGA DE RUPTURA: 3000DAN. CARACTERISTICAS ADICIONAIS: TRACOS DE REFERENCIA E DE ENGASTAMENTO EM BAIXO | DIS-ETE-011 |  | 30528 | Concreto | POSTES NORDESTE S/A | 15.102.262/0003-04 | 2025-06-04 | 2028-05-21 | HI_2025_06_04 | Ambos | N/A | N/A | AIF
|  | 0 | 3301625 | 21055028 | POSTE CONC DT 22/1000 SUBTR | POSTE DUPLO T. MATERIAL: CONCRETO ARMADO. DIMENSOES DA BASE: 610 X 840 MM. DIMENSOES DO TOPO: 170 X 224 MM. FURACAO FACE "A" E FACE "B" CONFORME NORMAS DAS DISTRIBUIDORAS. COMPRIMENTO TOTAL: 22000 MM. RESISTENCIA NOMINAL: 1000 DAN. CARGA RUPTURA: 2000 DAN | DIS-ETE-013 |  | 3301625 | Concreto | POSTES NORDESTE S/A | 15.102.262/0003-04 | 2025-06-04 | 2028-05-21 | HI_2025_06_04 | Ambos | N/A | N/A | AIF
|  | 0 | 3310028 | 0 | CRUZETA CONC RET 2100MM 400DAN | CRUZETA CONCRETO. TIPO: DISTRIBUICAO. FORMATO: RETANGULAR. DIMENSOES DA SECAO TRANSVERSAL: 90X114 MM. COMPRIMENTO NOMINAL: 2100 MM. RESISTENCIA NOMINAL: 400 DAN. FURACAO: CONFORME DTN 121. NORMAS: NBR 8453-1, NBR 8453-2 E NBR 8453-3. | DESENHO DTN 121 |  | 3310028 | Concreto | POSTES NORDESTE S/A | 15.102.262/0003-04 | 2025-06-04 | 2028-05-21 | HI_2025_06_04 | Ambos | N/A | N/A | AIF
|  | 0 | 3300109 | 0 | POSTE CONCRETO DT 14/600 44F | POSTE DUPLO T. MATERIAL: CONCRETO ARMADO. DIMENSOES DA BASE: 390X532MM. DIMENSOES DO TOPO: 110X140MM. FURACAO DA FACE A: A 150MM DO TOPO (44X100MM).FURACAO DA FACE B: A 100MM (44X100MM). COMPRIMENTO TOTAL: 14000MM. CARGA NOMINAL: 600DAN. CARGA DE RUPTURA: | DIS-ETE-011 |  | 3300109 | Concreto | POSTES NORDESTE S/A | 15.102.262/0003-04 | 2025-06-04 | 2028-05-21 | HI_2025_06_04 | Ambos | N/A | N/A | AIF
|  | 0 | 3301616 | 21050070 | POSTE CONC DT 18/1500 SUBTR | POSTE DUPLO T. MATERIAL: CONCRETO ARMADO. DIMENSOES DA BASE: 530 X 728 MM. DIMENSOES DO TOPO: 170 X 224 MM. FURACAO FACE "A" E FACE "B" CONFORME NORMAS DAS DISTRIBUIDORAS. COMPRIMENTO TOTAL: 18000 MM. RESISTENCIA NOMINAL: 1500 DAN. CARGA RUPTURA: 3000 DAN | DIS-ETE-013 |  | 3301616 | Concreto | POSTES NORDESTE S/A | 15.102.262/0003-04 | 2025-06-04 | 2028-05-21 | HI_2025_06_04 | Ambos | N/A | N/A | AIF
|  | 0 | 3303351 | 21050066 | POSTE CONC CIRC 32/4000 SUBTR | POSTE CIRCULAR. MATERIAL: CONCRETO ARMADO. DIAMETRO DA BASE: 955 MM. DIAMETRO DO TOPO: 475 MM. COMPRIMENTO TOTAL: 32000MM. RESISTENCIA NOMINAL: 4000 DAN. CARGA DE RUPTURA: 8000 DAN. CARACTERISTICAS ADICIONAIS:TRACOS DE REFERENCIA E ENGASTAMENTO EM BAIXO R | DIS-ETE-013 |  | 3303351 | Concreto | POSTES NORDESTE S/A | 15.102.262/0003-04 | 2025-06-04 | 2028-05-21 | HI_2025_06_04 | Ambos | N/A | N/A | AIF
|  | 0 | 3310013 | 0 | CRUZETA CONC L 1700 MM 300DAN | CRUZETA CONCRETO. TIPO L. DIMENSOES DA SECAO TRASNVERSAL: 90X90 MM.COMPRIMENTO NOMINAL: 1700 MM. APLICACAO: REDES E LINHAS AEREAS DE DISTRIBUICAO 15 KV. NORMAS: NBR 8453-1, NBR 8453-2 (FIGURA C.12), NBR 8453-3. | NBR 8453-2 |  |  | Concreto | POSTES SUDOESTE INDUSTRIA E COMERCIO LTDA | 03.293.454/0001-96 | 2024-06-26 | 2028-08-02 | HI_2023_06_30 | Ambos |  |  | AIF
|  | 0 | 3310029 | 0 | CRUZETA CONC RET 2400MM 400DAN | CRUZETA CONCRETO. TIPO: DISTRIBUICAO. FORMATO: RETANGULAR. DIMENSOES DA SECAO TRANSVERSAL: 90X114 MM. COMPRIMENTO NOMINAL: 2400 MM. RESISTENCIA NOMINAL: 400 DAN. FURACAO: CONFORME DTN 122. NORMAS: NBR 8453-1, NBR 8453-2 E NBR 8453-3. | DESENHO DTN 122 |  |  | Concreto | POSTES SUDOESTE INDUSTRIA E COMERCIO LTDA | 03.293.454/0001-96 | 2024-06-26 | 2028-08-02 | HI_2023_06_30 | Ambos |  |  | AIF
|  | 0 | 3310021 | 0 | CRUZETA CONC T 1900 MM 350DAN | CRUZETA CONCRETO. TIPO: DISTRIBUICAO. FORMATO: T. DIMENSOES DA SECAO TRANSVERSAL: 90X90 MM. COMPRIMENTO NOMINAL: 1900 MM. RESISTENCIA NOMINAL: 350 DAN. NORMAS: NBR 8453-1,NBR 8453-2 (FIGURA C.2), NBR 8453- 3. | NBR 8453-2 |  |  | Concreto | POSTES SUDOESTE INDUSTRIA E COMERCIO LTDA | 03.293.454/0001-96 | 2024-06-26 | 2028-08-02 | HI_2023_06_30 | Ambos |  |  | AIF
|  | 0 | 3324021 | 0 | PLACA CONC ESTAI 400 F22 | PLACA EM CONCRETO, PARA ESTAI, COM ESPESSURA 100MM, DIAMETRO 400MM E 1 FURO CENTRAL COM DIAMETRO 22MM. NORMA: DTN 123. | DESENHO DTN 123 |  |  | Concreto | POSTES SUDOESTE INDUSTRIA E COMERCIO LTDA | 03.293.454/0001-96 | 2024-06-26 | 2028-08-02 | HI_2023_06_30 | Ambos |  |  | AIF
|  | 0 | 3300012 | 21055021 | POSTE CONCRETO DT 9/400 29F | POSTE DUPLO T. MATERIAL: CONCRETO ARMADO. DIMENSOES DA BASE: 290X392 MM. DIMENSOES DO TOPO: 110X140 MM. FURACAO DA FACE A: A 150 MM DO TOPO (29F X 100 MM).FURACAO DA FACE B:A 100 MM (29F X100 MM). COMPRIMENTO TOTAL: 9000 MM. CARGA NOMINAL: 400 DAN. CARGA | DIS-ETE-011 |  |  | Concreto | POSTES SUDOESTE INDUSTRIA E COMERCIO LTDA | 03.293.454/0001-96 | 2024-06-26 | 2028-08-02 | HI_2023_06_30 | Ambos |  |  | AIF
|  | 0 | 3300076 | 21055009 | POSTE CONCRETO DT 9/600 29F | POSTE DUPLO T. MATERIAL: CONCRETO ARMADO. DIMENSOES DA BASE: 290X392 MM. DIMENSOES DO TOPO: 110X140 MM. FURACAO DA FACE A: A 150MM DO TOPO (29F X 100 MM).FURACAO DA FACE B: A 100 MM (29F X100 MM). COMPRIMENTO TOTAL: 9000 MM. CARGA NOMINAL: 600 DAN. CARGA | DIS-ETE-011 |  |  | Concreto | POSTES SUDOESTE INDUSTRIA E COMERCIO LTDA | 03.293.454/0001-96 | 2024-06-26 | 2028-08-02 | HI_2023_06_30 | Ambos |  |  | AIF
|  | 0 | 3300082 | 0 | POSTE CONCRETO DT 12/600 44F | POSTE DUPLO T. MATERIAL: CONCRETO ARMADO. DIMENSOES DA BASE: 350X476 MM. DIMENSOES DO TOPO: 110X140 MM. FURACAO DA FACE A: A 150MM DO TOPO (44X100MM). FURACAO DA FACE B: A 100MM (44X100MM) .COMPRIMENTO TOTAL: 12000 MM. CARGA NOMINAL: 600 DAN. CARGA DE RUP | DIS-ETE-011 |  |  | Concreto | POSTES SUDOESTE INDUSTRIA E COMERCIO LTDA | 03.293.454/0001-96 | 2024-06-26 | 2028-08-02 | HI_2023_06_30 | Ambos |  |  | AIF
|  | 0 | 3310028 | 0 | CRUZETA CONC RET 2100MM 400DAN | CRUZETA CONCRETO. TIPO: DISTRIBUICAO. FORMATO: RETANGULAR. DIMENSOES DA SECAO TRANSVERSAL: 90X114 MM. COMPRIMENTO NOMINAL: 2100 MM. RESISTENCIA NOMINAL: 400 DAN. FURACAO: CONFORME FIG. C.7 DA NBR 8453-2. NORMAS: NBR 8453-1, NBR 8453-2 E NBR 8453-3. | FIG. C.7 DA NBR 8453-2. NORMAS: NBR 8453-1, NBR 8453-2 E NBR 8453-3. |  |  | Concreto | POSTES SUDOESTE INDUSTRIA E COMERCIO LTDA | 03.293.454/0001-96 | 2024-06-26 | 2028-08-02 | HI_2023_06_30 | Ambos |  |  | AIF
|  | 0 | 3300153 | 21055023 | POSTE CONCRETO DT 12/400 44F | POSTE DUPLO T. MATERIAL: CONCRETO ARMADO. DIMENSOES DA BASE: 350X476MM. DIMENSOES DO TOPO: 110X140MM. FURACAO DA FACE A: A 150MM DO TOPO (44X100MM).FURACAO DA FACE B: A 100 MM (44X100MM) .COMPRIMENTO TOTAL: 12000 MM. CARGA NOMINAL: 400 DAN. CARGA DE RUPTU | DIS-ETE-011 |  |  | Concreto | POSTES SUDOESTE INDUSTRIA E COMERCIO LTDA | 03.293.454/0001-96 | 2024-06-26 | 2028-08-02 | HI_2023_06_30 | Ambos |  |  | AIF
|  | 0 | 3310009 | 0 | CRUZETA CONC T 2400MM 400DAN | CRUZETA CONCRETO. TIPO: DISTRIBUICAO. FORMATO: T. DIMENSOES DA SECAO TRANSVERSAL: 90X100 MM. COMPRIMENTO NOMINAL: 2400 MM. RESISTENCIA NOMINAL: 400 DAN. NORMAS: NBR 8453-1, NBR 8453-2 (FIGURA C.3) E NBR 8453-3. | NBR 8453-2 |  |  | Concreto | POSTES SUDOESTE INDUSTRIA E COMERCIO LTDA | 03.293.454/0001-96 | 2024-06-26 | 2028-08-02 | HI_2023_06_30 | Ambos |  |  | AIF
|  | 0 | 3302083 | 0 | POSTE CONCRETO CIRCULAR 11/1500 | POSTE CIRCULAR.MATERIAL:CONCRETO ARMADO.DIAMETRO DA BASE:510MM. DIAMETRO DO TOPO:290MM.COMPRIMENTO TOTAL: 11000 MM. RESISTENCIA NOMINAL: 1500DAN. CARGA DE RUPTURA: 3000DAN. CARACTERISTICAS ADICIONAIS: TRACOS DE REFERENCIA E DE ENGASTAMENTO EM BAIXO RELEVO | DIS-ETE-011 |  |  | Concreto | POSTES SUDOESTE INDUSTRIA E COMERCIO LTDA | 03.293.454/0001-96 | 2024-06-26 | 2028-08-02 | HI_2023_06_30 | Ambos |  |  | AIF
|  | 0 | 3302085 | 0 | POSTE CONCRETO CIRCULAR 12/1500 | POSTE CIRCULAR.MATERIAL:CONCRETO ARMADO.DIAMETRO DA BASE:530MM. DIAMETRO DO TOPO:290MM. COMPRIMENTO TOTAL: 12000MM. RESISTENCIA NOMINAL: 1500DAN. CARGA DE RUPTURA: 3000DAN. CARACTERISTICAS ADICIONAIS: TRACOS DE REFERENCIA E DE ENGASTAMENTO EM BAIXO RELEVO | DIS-ETE-011 |  |  | Concreto | POSTES SUDOESTE INDUSTRIA E COMERCIO LTDA | 03.293.454/0001-96 | 2024-06-26 | 2028-08-02 | HI_2023_06_30 | Ambos |  |  | AIF
|  | 0 | 3302087 | 0 | POSTE CONCRETO CIRCULAR 14/1500 | POSTE CIRCULAR.MATERIAL:CONCRETO ARMADO.DIAMETRO DA BASE:570MM. DIAMETRO DO TOPO:290MM.COMPRIMENTO TOTAL: 14000 MM. RESISTENCIA NOMINAL: 1500DAN. CARGA DE RUPTURA: 3000DAN. CARACTERISTICAS ADICIONAIS: TRACOS DE REFERENCIA E DE ENGASTAMENTO EM BAIXO RELEVO | DIS-ETE-011 |  |  | Concreto | POSTES SUDOESTE INDUSTRIA E COMERCIO LTDA | 03.293.454/0001-96 | 2024-06-26 | 2028-08-02 | HI_2023_06_30 | Ambos |  |  | AIF
|  | 0 | 3300109 | 0 | POSTE CONCRETO DT 14/600 44F | POSTE DUPLO T. MATERIAL: CONCRETO ARMADO. DIMENSOES DA BASE: 390X532MM. DIMENSOES DO TOPO: 110X140MM. FURACAO DA FACE A: A 150MM DO TOPO (44X100MM).FURACAO DA FACE B: A 100MM (44X100MM). COMPRIMENTO TOTAL: 14000MM. CARGA NOMINAL: 600DAN. CARGA DE RUPTURA: | DIS-ETE-011 |  |  | Concreto | POSTES SUDOESTE INDUSTRIA E COMERCIO LTDA | 03.293.454/0001-96 | 2024-06-26 | 2028-08-02 | HI_2023_06_30 | Ambos |  |  | AIF
|  | 0 | 3300152 | 21055022 | POSTE CONCRETO DT 11/400 44F | POSTE DUPLO T. MATERIAL: CONCRETO ARMADO. DIMENSOES DA BASE: 330X448MM. DIMENSOES DO TOPO: 110X140MM. FURACAO DA FACE A: A 150MM DO TOPO (44X100MM).FURACAO DA FACE B: A 100MM (44X100MM). COMPRIMENTO TOTAL: 11000MM. CARGA NOMINAL: 400DAN. CARGA DE RUPTURA: | DIS-ETE-011 |  |  | Concreto | POSTES SUDOESTE INDUSTRIA E COMERCIO LTDA | 03.293.454/0001-96 | 2024-06-26 | 2028-08-02 | HI_2023_06_30 | Ambos |  |  | AIF
|  | 0 | 3300016 | 21055016 | POSTE CONCRETO DT 11/600 44F | POSTE DUPLO T. MATERIAL: CONCRETO ARMADO. DIMENSOES DA BASE: 330X448 MM. DIMENSOES DO TOPO: 110X140 MM. FURACAO DA FACE A: A 150MM DO TOPO (44X100MM).FURACAO DA FACE B: A 100MM (44X100MM). COMPRIMENTO TOTAL: 11000 MM. CARGA NOMINAL: 600 DAN. CARGA DE RUPT | DIS-ETE-011 |  |  | Concreto | POSTES SUDOESTE INDUSTRIA E COMERCIO LTDA | 03.293.454/0001-96 | 2024-06-26 | 2028-08-02 | HI_2023_06_30 | Ambos |  |  | AIF
|  | 0 | 3302082 | 21050011 | POSTE CONCRETO CIRCULAR 11/1000 | POSTE CIRCULAR.MATERIAL:CONCRETO ARMADO.DIAMETRO DA BASE:450MM. DIAMETRO DO TOPO:230MM.COMPRIMENTO TOTAL: 11000 MM. RESISTENCIA NOMINAL: 1000DAN. CARGA DE RUPTURA: 2000DAN. CARACTERISTICAS ADICIONAIS: TRACOS DE REFERENCIA E DE ENGASTAMENTO EM BAIXO RELEVO | DIS-ETE-011 |  |  | Concreto | POSTES SUDOESTE INDUSTRIA E COMERCIO LTDA | 03.293.454/0001-96 | 2024-06-26 | 2028-08-02 | HI_2023_06_30 | Ambos |  |  | AIF
|  | 0 | 3302058 | 0 | POSTE CONCRETO CIRCULAR 12/1000 | POSTE CIRCULAR.MATERIAL:CONCRETO ARMADO.DIAMETRO DA BASE:470MM. DIAMETRO DO TOPO:230MM.COMPRIMENTO TOTAL: 12000 MM. RESISTENCIA NOMINAL: 1000DAN. CARGA DE RUPTURA: 2000DAN. CARACTERISTICAS ADICIONAIS: TRACOS DE REFERENCIA E DE ENGASTAMENTO EM BAIXO RELEVO | DIS-ETE-011 |  |  | Concreto | POSTES SUDOESTE INDUSTRIA E COMERCIO LTDA | 03.293.454/0001-96 | 2024-06-26 | 2028-08-02 | HI_2023_06_30 | Ambos |  |  | AIF
|  | 59399 | 2314003 | 0 | ISOLADOR PILAR PORC 8KN 15KV/110KV | ISOLADOR PILAR. MATERIAL: PORCELANA VITRIFICADA. COR: CINZA. MONTAGEM: VERTICAL. DIAMETRO MAX DA SAIA: 140 MM. DIAMETRO MAX DA BASE: 90MM. FURACAO NA BASE: 1XM20. ALTURA MAXIMA: 220MM.DIAMETRO DO PESCOÇO: 60MM. DISTANCIA DE ESCOAMENTO MINIMA: 300MM. | INS 48.08.03 ISSUE 03 | PL-321-C | 2 | Isoladores | PPC SANTANA EQUIPAMENTOS ELETRICOS LTDA. | 33.852.322/0001-18 | 2025-04-08 | 2030-01-21 | HI_2025_04_08_1072610 | Ambos | N/A | N/A | QA
|  | 100174 | 2333023 | 0 | COLUNA ISOLADOR PEDESTAL 1244MM | COLUNA DE ISOLADORES. TIPO: PEDESTAL. MATERIAL: PORCELANA. REVESTIMENTO: VITRIFICADA. COR: MARROM. COMPOSICAO DA COLUNA: 3 ISOLADORES. CARACTERISTICA DO VINCULO: B. DISTANCIA DE ESCOAMENTO: 2595MM. TENSAO SUPORTAVEL SOB CHUVA: 230KV. NIVEL BASICO DE IMPUL | INS 48.20.02 ISSUE 03 | HCD-650 | 2 | Isoladores | PPC SANTANA EQUIPAMENTOS ELETRICOS LTDA. | 33.852.322/0001-18 | 2025-04-08 | 2030-01-21 | HI_2025_04_08_1072610 | Ambos | N/A | N/A | QA
|  | 100164 | 2333037 | 0 | ISOLADOR MONOCORPO PORC 15KV 254MM | ISOLADOR SUPORTE. TIPO: MONOCORPO. NUCLEO MACICO. MATERIAL: PORCELANA. REVESTIMENTO: VITIFRICADA. COR: CINZA. DISTANCIA DE ESCOAMENTO: 394 MM. TENSAO NOMINAL: 15KV. TENSAO SUPORTAVEL SOB CHUVA: 45 KV. TENSAO SUPORTAVEL A SECO: 50 KV. NIVEL BASICO DE IMPUL | INS 48.20.02 ISSUE 03 | TR-205 | 4 | Isoladores | PPC SANTANA EQUIPAMENTOS ELETRICOS LTDA. | 33.852.322/0001-18 | 2025-04-08 | 2030-01-21 | HI_2025_04_08_1072610 | Ambos | N/A | N/A | QA
|  | 50847 | 2333038 | 0 | ISOLADOR PEDESTAL PORC 38 KV 368MM | ISOLADOR SUPORTE. TIPO: PEDESTAL. MATERIAL: PORCELANA. REVESTIMENTO: VITRIFICADA. COR: MARROM. DISTANCIA DE ESCOAMENTO MIN: 838MM. TENSAO NOMINAL: 38KV. TENSAO SUPORTAVEL SOB CHUVA: 75KV. NIVEL BASICO DE IMPULSO (NBI): 210 KV. CARGA RUPT A FLEXAO BASE: 32 | INS 48.20.02 ISSUE 03 | PE12692 | 6 | Isoladores | PPC SANTANA EQUIPAMENTOS ELETRICOS LTDA. | 33.852.322/0001-18 | 2025-04-08 | 2030-01-21 | HI_2025_04_08_1072610 | Ambos | N/A | N/A | QA
|  | 100173 | 2333021 | 0 | COLUNA ISOLADOR PEDESTAL 736MM | COLUNA DE ISOLADORES. TIPO: PEDESTAL. MATERIAL: PORCELANA. REVESTIMENTO: VITRIFICADA. COR: MARROM. COMPOSICAO DA COLUNA: 2 ISOLADORES. DISTANCIA DE ESCOAMENTO: 1320MM.TENSAO SUPORTAVEL SOB CHUVA: 140KV. NIVEL BASICO DE IMPULSO (NBI): 350KV. CARGA RUPT A F | INS 48.20.02 ISSUE 03 | HB-350 | 3 | Isoladores | PPC SANTANA EQUIPAMENTOS ELETRICOS LTDA. | 33.852.322/0001-18 | 2025-04-08 | 2030-01-21 | HI_2025_04_08_1072610 | Ambos | N/A | N/A | QA
|  | 100180 | 2330013 | 0 | ISOLADOR MONOCORPO PORC 145 KV 1372MM | ISOLADOR SUPORTE. TIPO: MONOCORPO. NUCLEO MACICO. MATERIAL: PORCELANA. REVESTIMENTO: VITRIFICADA. COR: CINZA. DISTANCIA DE ESCOAMENTO: 3625MM. TENSAO NOMINAL: 145KV. TENSAO SUPORTAVEL SOB CHUVA: 275KV. TENSAO SUPORTAVEL A SECO: 335KV. NIVEL BASICO DE IMPU | INS 48.20.02 ISSUE 03 | 8.3450.66 | - | Isoladores | PPC SANTANA EQUIPAMENTOS ELETRICOS LTDA. | 33.852.322/0001-18 | 2025-04-08 | 2030-01-21 | HI_2025_04_08_1072610 | Ambos | N/A | N/A | QA
|  | 50844 | 2310022 | 0 | ISOLADOR PINO PORCE 25MM 340MM 1360DAN | ISOLADOR PINO; MONOCORPO; FEITO EM PORCELANA COBERTA COM ESMALTE LISO E RADIOTRATADO; DIAMETRO NOMINAL 213,0 MM; DIAMETRO DO PESCOCO 89,0 MM; ALTURA TOTAL 140,0 MM; DIAMETRO DA ROSCA 25,0 MM; DISTANCIA DE ESCOAMENTO 381,0 MM; TENSAO NOMINAL 22,0 KV; TENSA | INS 48.08.03 ISSUE 03 | PI23254-RT | 1 | Isoladores | PPC SANTANA EQUIPAMENTOS ELETRICOS LTDA. | 33.852.322/0001-18 | 2025-04-08 | 2030-01-21 | HI_2025_04_08_1072610 | Ambos | N/A | N/A | QA
|  | 53450 | 2320006 | 0 | ISOLADOR SUSP PORC CZ 280,0MM 8000DAN | ISOLADOR SUSPENSAO; STANDARD; PORCELANA; VITRIFICADA; COR CINZA; ENGATE CONCHA-BOLA CB-16; DIAMETRO NOMINAL 254,0 MM; PASSO 146,0 MM; DISTANCIA DE ESCOAMENTO 280,0 MM; TENSAO SUPORTAVEL SOB CHUVA 40,0 KV; TENSAO SUPORTAVEL A SECO 70,0 KV; NBI 100KV; CARGA | INS 48.08.03 ISSUE 03 | DI33C34-ZN | 1 | Isoladores | PPC SANTANA EQUIPAMENTOS ELETRICOS LTDA. | 33.852.322/0001-18 | 2025-04-08 | 2030-01-21 | HI_2025_04_08_1072610 | Ambos | N/A | N/A | QA
|  | 53016 | 2322006 | 0 | ISOLADOR SUSP POLIMERICO 50kN 35kV | ISOLADOR COMPOSTO. TIPO: BASTAO POLIMERICO. MATERIAL DO BASTAO: FIBRA DE VIDRO.REVESTIMENTO DO BASTAO: SILICONE. TIPO DO ENGATE GARFO-OLHAL, DIAMETRO DO OLHAL 18MM. TIPO DE PINO: COMUM. COMPRIMENTO MINIMO: 390MM. COMPRIMENTO MAXIMO: 565MM. TENSAO NOMINAL: | INS 48.08.03 ISSUE 03 | - | - | Isoladores | PPC SANTANA EQUIPAMENTOS ELETRICOS LTDA. | 33.852.322/0001-18 | 2025-04-08 | 2030-01-21 | HI_2025_04_08_1072610 | Ambos | N/A | N/A | QA
|  | 57343 | 2314002 | 0 | ISOLADOR PILAR PORC 8KN 24,2KV/150KV | ISOLADOR PILAR. MATERIAL: PORCELANA VITRIFICADA. COR: CINZA. MONTAGEM: VERTICAL. DIAMETRO MAX DA SAIA: 150 MM. DIAMETRO MAX DA BASE: 90MM. FURACAO NA BASE: 1XM20. ALTURA MAXIMA: 330MM. DIAMETRO DO PESCOÇO: 60MM. DISTANCIA DE ESCOAMENTO MINIMA: 530MM. TENS | INS 48.08.03 ISSUE 03 | PL-148-C | 3 | Isoladores | PPC SANTANA EQUIPAMENTOS ELETRICOS LTDA. | 33.852.322/0001-18 | 2025-04-08 | 2030-01-21 | HI_2025_04_08_1072610 | Ambos | N/A | N/A | QA
|  | 57331 | 2333003 | 0 | ISOLADOR PEDESTAL PORC 38 KV 381MM | ISOLADOR SUPORTE. TIPO: PEDESTAL. MATERIAL: PORCELANA. REVESTIMENTO: VITRIFICADA. COR: MARROM. DISTANCIA DE ESCOAMENTO MIN: 711 MM. TENSAO NOMINAL: 38KV. TENSAO SUPORTAVEL SOB CHUVA: 80KV. NIVEL BASICO DE IMPULSO (NBI): 200KV. CARGA RUPT A FLEXAO FIX. BAS | INS 48.20.02 ISSUE 03 | PE11351 | 3 | Isoladores | PPC SANTANA EQUIPAMENTOS ELETRICOS LTDA. | 33.852.322/0001-18 | 2025-04-08 | 2030-01-21 | HI_2025_04_08_1072610 | Ambos | N/A | N/A | QA
|  | 50863 | 2322004 | 0 | ISOLADOR SUSPENSAO POLIM 24,2KV GO N3 | ISOLADOR COMPOSTO. TIPO: BASTAO POLIMERICO. MATERIAL DO BASTAO: FIBRA DE VIDRO.REVESTIMENTO DO BASTAO: SILICONE. TIPO DO ENGATE GARFO-OLHAL, DIAMETRO DO OLHAL 18MM. TIPO DE PINO: COMUM. COMPRIMENTO MINIMO: 360MM. COMPRIMENTO MAXIMO: 445MM. TENSAO NOMINAL: | INS 48.08.03 ISSUE 03 | - | - | Isoladores | PPC SANTANA EQUIPAMENTOS ELETRICOS LTDA. | 33.852.322/0001-18 | 2025-04-08 | 2030-01-21 | HI_2025_04_08_1072610 | Ambos | N/A | N/A | QA
|  | 50852 | 2300000 | 0 | ISOLADOR ROLDANA PORC 76,0MM 1350DAN. | ISOLADOR ROLDANA. MATERIAL: PORCELANA VIDRADA. COR: MARROM. FORMATO : 2. DIAMETRO EXTERNO MAIOR : 79MM. DIAMETRO EXTERNO MENOR : 45MM. DIAMETRO DO FURO : 18MM. ALTURA : 76MM. TENSAO SUPORT.FR.IND.SECO: 22KV. TENSAO SUPORT.FR.IND.CHUVA:13,5X10KV. CARGA RUP | INS 48.08.03 ISSUE 03 | RO-12012 | 1 | Isoladores | PPC SANTANA EQUIPAMENTOS ELETRICOS LTDA. | 33.852.322/0001-18 | 2025-04-08 | 2030-01-21 | HI_2025_04_08_1072610 | Ambos | N/A | N/A | QA
|  | 100170 | 2333012 | 0 | ISOLADOR PEDESTAL PORC 15KV 305MM | ISOLADOR SUPORTE. TIPO: PEDESTAL. MATERIAL: PORCELANA. REVESTIMENTO: VITRIFICADA. COR: MARROM. DISTANCIA DE ESCOAMENTO: 460MM. TENSAO NOMINAL: 15KV. TENSAO SUPORTAVEL SOB CHUVA: 60KV. NIVEL BASICO DE IMPULSO (NBI): 150KV. CARGA RUPT A FLEXAO FIX BASE: 18 | INS 48.20.02 ISSUE 03 | PE12252 | 3 | Isoladores | PPC SANTANA EQUIPAMENTOS ELETRICOS LTDA. | 33.852.322/0001-18 | 2025-04-08 | 2030-01-21 | HI_2025_04_08_1072610 | Ambos | N/A | N/A | QA
|  | 57344 | 2314001 | 0 | ISOLADOR PILAR PORCELANA 34KV 800DAN | ISOLADOR PILAR. MATERIAL: PORCELANA VITRIFICADA. COR: CINZA. MONTAGEM: VERTICAL. DIAMETRO MAX DA SAIA: 160 MM. DIAMETRO MAX DA BASE: 90MM. FURACAO NA BASE: 1XM20. ALTURA MAXIMA: 400MM.DIAMETRO DO PESCOÇO: 60MM. DISTANCIA DE ESCOAMENTO MINIMA: 720MM. | INS 48.08.03 ISSUE 03 | PL-320-C | 2 | Isoladores | PPC SANTANA EQUIPAMENTOS ELETRICOS LTDA. | 33.852.322/0001-18 | 2025-04-08 | 2030-01-21 | HI_2025_04_08_1072610 | Ambos | N/A | N/A | QA
|  | 100172 | 2330006 | 0 | ISOLADOR MONOCORPO PORC 72 KV 762MM | ISOLADOR SUPORTE. TIPO: MONOCORPO. MATERIAL: PORCELANA. REVESTIMENTO: VITRIFICADA. COR: CINZA. DISTANCIA DE ESCOAMENTO: 1828MM. TENSAO NOMINAL: 72 KV. TENSAO SUPORTAVEL SOB CHUVA: 145KV. TENSAO SUPORTAVEL A SECO: 175KV. NIVEL BASICO DE IMPULSO (NBI): 350K | INS 48.20.02 ISSUE 03 | TR-278 | 1 | Isoladores | PPC SANTANA EQUIPAMENTOS ELETRICOS LTDA. | 33.852.322/0001-18 | 2025-04-08 | 2030-01-21 | HI_2025_04_08_1072610 | Ambos | N/A | N/A | QA
|  | 53015 | 2322005 | 0 | ISOLADOR SUSP POLIMERICO 50KN 15kV | ISOLADOR COMPOSTO. TIPO: BASTAO POLIMERICO. MATERIAL DO BASTAO: FIBRA DE VIDRO.REVESTIMENTO DO BASTAO: SILICONE. TIPO DO ENGATE GARFO-OLHAL, DIAMETRO DO OLHAL 18MM. TIPO DE PINO: COMUM. COMPRIMENTO MINIMO: 250MM. COMPRIMENTO MAXIMO: 400MM. TENSAO NOMINAL: | INS 48.08.03 ISSUE 03 | - | - | Isoladores | PPC SANTANA EQUIPAMENTOS ELETRICOS LTDA. | 33.852.322/0001-18 | 2025-04-08 | 2030-01-21 | HI_2025_04_08_1072610 | Ambos | N/A | N/A | QA
|  | 50845 | 2333001 | 0 | ISOLADOR PEDESTAL PORC 15KV 254MM | ISOLADOR SUPORTE. TIPO: PEDESTAL. MATERIAL: PORCELANA. REVESTIMENTO: VITRIFICADA. COR: MARROM. DISTANCIA DE ESCOAMENTO MIN: 305,0 MM. TENSAO NOMINAL: 15 KV. TENSAO SUPORTAVEL SOB CHUVA: 45 KV. NIVEL BASICO DE IMPULSO (NBI): 110KV. CARGA RUPT A FLEXAO FIX | INS 48.20.02 ISSUE 03 | PE11151 | 4 | Isoladores | PPC SANTANA EQUIPAMENTOS ELETRICOS LTDA. | 33.852.322/0001-18 | 2025-04-08 | 2030-01-21 | HI_2025_04_08_1072610 | Ambos | N/A | N/A | QA
|  | 100171 | 2333039 | 0 | ISOLADOR MONOCORPO PORC 38KV 457MM | ISOLADOR SUPORTE. TIPO: MONOCORPO. MATERIAL: PORCELANA. REVESTIMENTO: VITIFRICADA. COR: CINZA. DISTANCIA DE ESCOAMENTO MIN: 940 MM. TENSAO NOMINAL: 38KV. TENSAO SUPORTAVEL SOB CHUVA: 80 KV. TENSAO SUPORTAVEL A SECO: 95 KV. NIVEL BASICO DE IMPULSO (NBI): 2 | INS 48.20.02 ISSUE 03 | TR-210 | 3 | Isoladores | PPC SANTANA EQUIPAMENTOS ELETRICOS LTDA. | 33.852.322/0001-18 | 2025-04-08 | 2030-01-21 | HI_2025_04_08_1072610 | Ambos | N/A | N/A | QA
|  | 30527 | 0 | 21050016 | POSTE CIRCULAR CONC 12000MM 1000DAN | POSTE CIRCULAR.MATERIAL:CONCRETO ARMADO.DIAMETRO DA BASE:470MM. DIAMETRO DO TOPO:230MM.COMPRIMENTO TOTAL: 12000 MM. RESISTENCIA NOMINAL: 1000DAN. CARGA DE RUPTURA: 2000DAN. CARACTERISTICAS ADICIONAIS: TRACOS DE REFERENCIA E DE ENGASTAMENTO EM BAIXO | DIS-ETE-011 | Poste Circular 12x1000 DAn |  | Concreto | PRÉ MOLDADOS PANORAMA LTDA | 55.296.545/0001-89 | 2021-08-10 | 2025-10-07 | HI_2021_10_08 | Ambos | N/A | N/A | AIF
|  | 30497 | 0 | 21050033 | POSTE CIRCULAR CONC 16000MM 1500DAN | POSTE CIRCULAR.MATERIAL:CONCRETO ARMADO.DIAMETRO DA BASE:610MM. DIAMETRO DO TOPO:290MM.COMPRIMENTO TOTAL: 16000 MM. RESISTENCIA NOMINAL: 1500DAN. CARGA DE RUPTURA: 3000DAN. CARACTERISTICAS ADICIONAIS: TRACOS DE REFERENCIA E DE ENGASTAMENTO EM BAIXO | DIS-ETE-011 | Poste Circular 16x1500 DAn |  | Concreto | PRÉ MOLDADOS PANORAMA LTDA | 55.296.545/0001-89 | 2021-08-10 | 2025-10-07 | HI_2021_10_08 | Ambos | N/A | N/A | AIF
|  | 30526 | 3302089 | 21050015 | POSTE CIRCULAR CONC 12000MM 600DAN | POSTE CIRCULAR.MATERIAL:CONCRETO ARMADO.DIAMETRO DA BASE:430MM. DIAMETRO DO TOPO:190MM.COMPRIMENTO TOTAL: 12000 MM. RESISTENCIA NOMINAL: 600DAN. CARGA DE RUPTURA: 1200DAN. CARACTERISTICAS ADICIONAIS: TRACOS DE REFERENCIA E DE ENGASTAMENTO EM BAIXO | DIS-ETE-011 | Poste Circular 12x600 DAn |  | Concreto | PRÉ MOLDADOS PANORAMA LTDA | 55.296.545/0001-89 | 2021-08-10 | 2025-10-07 | HI_2021_10_08 | Ambos | N/A | N/A | AIF
|  | 30895 | 0 | 0 | POSTE DUPLO T CONC 7500MM 90DAN | POSTE DUPLO T; CONCRETO ARMADO; COMPRIMENTO TOTAL 7500 MM; RESISTENCIA NOMINAL 90 dAN; SEM CAIXA ACOPLADA; COM 14 FUROS LONGITUDINAIS; DIAMETRO 18,0MM; PRIMEIRO FURO DISTANCIADO 150,0MM DO TOPO; ESPACAMENTO 100,0MM; COM 13 FUROS TRANSVERSAIS; DIAMETRO 18, | DIS-ETE-146 | Poste DT 7,5x90 DAn |  | Concreto | PRÉ MOLDADOS PANORAMA LTDA | 55.296.545/0001-89 | 2021-08-10 | 2025-10-07 | HI_2021_10_08 | Ambos | N/A | N/A | AIF
|  | 30528 | 0 | 21050007 | POSTE CIRCULAR CONC 12000MM 1500DAN | POSTE CIRCULAR.MATERIAL:CONCRETO ARMADO.DIAMETRO DA BASE:530MM. DIAMETRO DO TOPO:290MM.COMPRIMENTO TOTAL: 12000 MM. RESISTENCIA NOMINAL: 1500DAN. CARGA DE RUPTURA: 3000DAN. CARACTERISTICAS ADICIONAIS: TRACOS DE REFERENCIA E DE ENGASTAMENTO EM BAIXO | DIS-ETE-011 | Poste Circular 12x1500 DAn |  | Concreto | PRÉ MOLDADOS PANORAMA LTDA | 55.296.545/0001-89 | 2021-08-10 | 2025-10-07 | HI_2021_10_08 | Ambos | N/A | N/A | AIF
|  | 35001 | 0 | 0 | POSTE DUPLO T CONC 16000MM 1000DAN | POSTE DUPLO T. MATERIAL: CONCRETO ARMADO. DIMENSOES DA BASE: 460X630MM. DIMENSOES DO TOPO: 140X182MM. FURACAO DA FACE A: A 150MM DO TOPO (44X100MM).FURACAO DA FACE B: A 100MM (44X100MM). COMPRIMENTO TOTAL: 16000MM. CARGA NOMINAL: 1000DAN. CARGA D | NBR 8451-2; DIS-ETE-011. | Poste DT 16x1000 DAn |  | Concreto | PRÉ MOLDADOS PANORAMA LTDA | 55.296.545/0001-89 | 2021-08-10 | 2025-10-07 | HI_2021_10_08 | Ambos | N/A | N/A | AIF
|  | 30508 | 0 | 21050010 | POSTE CIRCULAR CONC 11000MM 600DAN | POSTE CIRCULAR.MATERIAL:CONCRETO ARMADO.DIAMETRO DA BASE:410MM. DIAMETRO DO TOPO:190MM.COMPRIMENTO TOTAL: 11000 MM. RESISTENCIA NOMINAL: 600DAN. CARGA DE RUPTURA: 1200DAN. CARACTERISTICAS ADICIONAIS: TRACOS DE REFERENCIA E DE ENGASTAMENTO EM BAIXO | DIS-ETE-011 | Poste Circular 11x600 DAn |  | Concreto | PRÉ MOLDADOS PANORAMA LTDA | 55.296.545/0001-89 | 2021-08-10 | 2025-10-07 | HI_2021_10_08 | Ambos | N/A | N/A | AIF
|  | 30492 | 0 | 21050028 | POSTE CIRCULAR CONC 9000MM 400DAN | POSTE CIRCULAR.MATERIAL:CONCRETO ARMADO.DIAMETRO DA BASE:350MM. DIAMETRO DO TOPO:170MM.COMPRIMENTO TOTAL: 9000 MM. RESISTENCIA NOMINAL: 400DAN. CARGA DE RUPTURA: 800DAN. CARACTERISTICAS ADICIONAIS: TRACOS DE REFERENCIA E DE ENGASTAMENTO EM BAIXO RE | DIS-ETE-011 | Poste Circular 9x400 DAn |  | Concreto | PRÉ MOLDADOS PANORAMA LTDA | 55.296.545/0001-89 | 2021-08-10 | 2025-10-07 | HI_2021_10_08 | Ambos | N/A | N/A | AIF
|  | 30525 | 0 | 21050030 | POSTE CIRCULAR CONC 12000MM 400DAN | POSTE CIRCULAR.MATERIAL:CONCRETO ARMADO.DIAMETRO DA BASE:410MM. DIAMETRO DO TOPO:170MM.COMPRIMENTO TOTAL: 12000 MM. RESISTENCIA NOMINAL: 400DAN. CARGA DE RUPTURA: 800DAN. CARACTERISTICAS ADICIONAIS: TRACOS DE REFERENCIA E DE ENGASTAMENTO EM BAIXO R | DIS-ETE-011 | Poste Circular 12x400 DAn |  | Concreto | PRÉ MOLDADOS PANORAMA LTDA | 55.296.545/0001-89 | 2021-08-10 | 2025-10-07 | HI_2021_10_08 | Ambos | N/A | N/A | AIF
|  | 30495 | 0 | 0 | POSTE CIRCULAR CONC 14000MM 1500DAN | POSTE CIRCULAR.MATERIAL:CONCRETO ARMADO.DIAMETRO DA BASE:570MM. DIAMETRO DO TOPO:290MM.COMPRIMENTO TOTAL: 14000 MM. RESISTENCIA NOMINAL: 1500DAN. CARGA DE RUPTURA: 3000DAN. CARACTERISTICAS ADICIONAIS: TRACOS DE REFERENCIA E DE ENGASTAMENTO EM BAIXO | NBR 8451-2; DIS-ETE-011. | Poste DT 14x1500 DAn |  | Concreto | PRÉ MOLDADOS PANORAMA LTDA | 55.296.545/0001-89 | 2021-08-10 | 2025-10-07 | HI_2021_10_08 | Ambos | N/A | N/A | AIF
|  | 32541 | 0 | 0 | POSTE DUPLO T CONC 16000MM 600DAN | POSTE DUPLO T. MATERIAL: CONCRETO ARMADO. DIMENSOES DA BASE: 430X588MM. DIMENSOES DO TOPO: 110X140MM. FURACAO DA FACE A: A 150MM DO TOPO (44X100MM).FURACAO DA FACE B: A 100MM (44X100MM). COMPRIMENTO TOTAL: 16000MM. CARGA NOMINAL: 600DAN. CARGA DE | NBR 8451-2; DIS-ETE-011. | Poste DT 16x600 DAn |  | Concreto | PRÉ MOLDADOS PANORAMA LTDA | 55.296.545/0001-89 | 2021-08-10 | 2025-10-07 | HI_2021_10_08 | Ambos | N/A | N/A | AIF
|  | 30507 | 0 | 21050029 | POSTE CIRCULAR CONC 11000MM 400DAN | POSTE CIRCULAR.MATERIAL:CONCRETO ARMADO.DIAMETRO DA BASE:390MM. DIAMETRO DO TOPO:170MM.COMPRIMENTO TOTAL: 11000 MM. RESISTENCIA NOMINAL: 400DAN. CARGA DE RUPTURA: 800DAN. CARACTERISTICAS ADICIONAIS: TRACOS DE REFERENCIA E DE ENGASTAMENTO EM BAIXO R | DIS-ETE-011 | Poste Circular 11x400 DAn |  | Concreto | PRÉ MOLDADOS PANORAMA LTDA | 55.296.545/0001-89 | 2021-08-10 | 2025-10-07 | HI_2021_10_08 | Ambos | N/A | N/A | AIF
|  | 0 | 3300012 | 21055021 | POSTE CONCRETO DT 9/400 29F | POSTE DUPLO T. MATERIAL: CONCRETO ARMADO. DIMENSOES DA BASE: 290X392 MM. DIMENSOES DO TOPO: 110X140 MM. FURACAO DA FACE A: A 150 MM DO TOPO (29F X 100 MM).FURACAO DA FACE B:A 100 MM (29F X100 MM). COMPRIMENTO TOTAL: 9000 MM. CARGA NOMINAL: 400 DAN. CARGA | DIS-ETE-011 |  |  | Concreto | PREDESIGN CONSTRUÇÃO E PRE FABRICADOS LTDA | 17.505.536/0001-61 | 2024-06-26 | 2028-08-29 | HI_2023_06_30 | Ambos |  |  | AIF
|  | 0 | 3310021 | 0 | CRUZETA CONC T 1900 MM 350DAN | CRUZETA CONCRETO. TIPO: DISTRIBUICAO. FORMATO: T. DIMENSOES DA SECAO TRANSVERSAL: 90X90 MM. COMPRIMENTO NOMINAL: 1900 MM. RESISTENCIA NOMINAL: 350 DAN. NORMAS: NBR 8453-1,NBR 8453-2 (FIGURA C.2), NBR 8453- 3. | NBR 8453-2 |  |  | Concreto | PREDESIGN CONSTRUÇÃO E PRE FABRICADOS LTDA | 17.505.536/0001-61 | 2024-06-26 | 2028-09-15 | HI_2023_06_30 | Ambos |  |  | AIF
|  | 0 | 3300152 | 21055022 | POSTE CONCRETO DT 11/400 44F | POSTE DUPLO T. MATERIAL: CONCRETO ARMADO. DIMENSOES DA BASE: 330X448MM. DIMENSOES DO TOPO: 110X140MM. FURACAO DA FACE A: A 150MM DO TOPO (44X100MM).FURACAO DA FACE B: A 100MM (44X100MM). COMPRIMENTO TOTAL: 11000MM. CARGA NOMINAL: 400DAN. CARGA DE RUPTURA: | DIS-ETE-011 |  |  | Concreto | PREDESIGN CONSTRUÇÃO E PRE FABRICADOS LTDA | 17.505.536/0001-61 | 2024-06-26 | 2028-08-29 | HI_2023_06_30 | Ambos |  |  | AIF
|  | 0 | 3301614 | 21050069 | POSTE CONC DT 16/2000 SUBTR | POSTE DUPLO T. MATERIAL: CONCRETO ARMADO. DIMENSOES DA BASE: 550 X 756 MM. DIMENSOES DO TOPO: 230 X 308 MM. FURACAO FACE "A" E FACE "B" CONFORME NORMAS DAS DISTRIBUIDORAS. COMPRIMENTO TOTAL: 16000 MM. RESISTENCIA NOMINAL: 2000 DAN. CARGA RUPTURA: 4000 DAN | DIS-ETE-013 |  |  | Concreto | PREDESIGN CONSTRUÇÃO E PRE FABRICADOS LTDA | 17.505.536/0001-61 | 2024-06-26 | 2028-08-29 | HI_2023_06_30 | Ambos |  |  | AIF
|  | 0 | 3300153 | 21055023 | POSTE CONCRETO DT 12/400 44F | POSTE DUPLO T. MATERIAL: CONCRETO ARMADO. DIMENSOES DA BASE: 350X476MM. DIMENSOES DO TOPO: 110X140MM. FURACAO DA FACE A: A 150MM DO TOPO (44X100MM).FURACAO DA FACE B: A 100 MM (44X100MM) .COMPRIMENTO TOTAL: 12000 MM. CARGA NOMINAL: 400 DAN. CARGA DE RUPTU | DIS-ETE-011 |  |  | Concreto | PREDESIGN CONSTRUÇÃO E PRE FABRICADOS LTDA | 17.505.536/0001-61 | 2024-06-26 | 2028-08-29 | HI_2023_06_30 | Ambos |  |  | AIF
|  | 0 | 3301609 | 21050067 | POSTE CONC DT 12/2000 SUBTR | POSTE DUPLO T. MATERIAL: CONCRETO ARMADO. DIMENSOES DA BASE: 470 X 644 MM. DIMENSOES DO TOPO: 308 X 230 MM. FURACAO FACE "A" E FACE "B" CONFORME NORMAS DAS DISTRIBUIDORAS. COMPRIMENTO TOTAL: 12000 MM. RESISTENCIA NOMINAL: 2000 DAN. CARGA RUPTURA: 4000 DAN | DIS-ETE-013 |  |  | Concreto | PREDESIGN CONSTRUÇÃO E PRE FABRICADOS LTDA | 17.505.536/0001-61 | 2024-06-26 | 2028-08-29 | HI_2023_06_30 | Ambos |  |  | AIF
|  | 0 | 3302085 | 0 | POSTE CONCRETO CIRCULAR 12/1500 | POSTE CIRCULAR.MATERIAL:CONCRETO ARMADO.DIAMETRO DA BASE:530MM. DIAMETRO DO TOPO:290MM. COMPRIMENTO TOTAL: 12000MM. RESISTENCIA NOMINAL: 1500DAN. CARGA DE RUPTURA: 3000DAN. CARACTERISTICAS ADICIONAIS: TRACOS DE REFERENCIA E DE ENGASTAMENTO EM BAIXO RELEVO | DIS-ETE-011 |  |  | Concreto | PREDESIGN CONSTRUÇÃO E PRE FABRICADOS LTDA | 17.505.536/0001-61 | 2024-06-26 | 2028-09-15 | HI_2023_06_30 | Ambos |  |  | AIF
|  | 0 | 3302083 | 0 | POSTE CONCRETO CIRCULAR 11/1500 | POSTE CIRCULAR.MATERIAL:CONCRETO ARMADO.DIAMETRO DA BASE:510MM. DIAMETRO DO TOPO:290MM.COMPRIMENTO TOTAL: 11000 MM. RESISTENCIA NOMINAL: 1500DAN. CARGA DE RUPTURA: 3000DAN. CARACTERISTICAS ADICIONAIS: TRACOS DE REFERENCIA E DE ENGASTAMENTO EM BAIXO RELEVO | DIS-ETE-011 |  |  | Concreto | PREDESIGN CONSTRUÇÃO E PRE FABRICADOS LTDA | 17.505.536/0001-61 | 2024-06-26 | 2028-09-15 | HI_2023_06_30 | Ambos |  |  | AIF
|  | 0 | 3300076 | 21055009 | POSTE CONCRETO DT 9/600 29F | POSTE DUPLO T. MATERIAL: CONCRETO ARMADO. DIMENSOES DA BASE: 290X392 MM. DIMENSOES DO TOPO: 110X140 MM. FURACAO DA FACE A: A 150MM DO TOPO (29F X 100 MM).FURACAO DA FACE B: A 100 MM (29F X100 MM). COMPRIMENTO TOTAL: 9000 MM. CARGA NOMINAL: 600 DAN. CARGA | DIS-ETE-011 |  |  | Concreto | PREDESIGN CONSTRUÇÃO E PRE FABRICADOS LTDA | 17.505.536/0001-61 | 2024-06-26 | 2028-08-29 | HI_2023_06_30 | Ambos |  |  | AIF
|  | 0 | 3300082 | 0 | POSTE CONCRETO DT 12/600 44F | POSTE DUPLO T. MATERIAL: CONCRETO ARMADO. DIMENSOES DA BASE: 350X476 MM. DIMENSOES DO TOPO: 110X140 MM. FURACAO DA FACE A: A 150MM DO TOPO (44X100MM). FURACAO DA FACE B: A 100MM (44X100MM) .COMPRIMENTO TOTAL: 12000 MM. CARGA NOMINAL: 600 DAN. CARGA DE RUP | DIS-ETE-011 |  |  | Concreto | PREDESIGN CONSTRUÇÃO E PRE FABRICADOS LTDA | 17.505.536/0001-61 | 2024-06-26 | 2028-08-29 | HI_2023_06_30 | Ambos |  |  | AIF
|  | 0 | 3303306 | 21050034 | POSTE CONC CIRC 12/2000 SUBTR | POSTE CIRCULAR. MATERIAL: CONCRETO ARMADO. DIAMETRO DA BASE: 570 MM. DIAMETRO DO TOPO: 330 MM. COMPRIMENTO TOTAL: 12000 MM. RESISTENCIA NOMINAL: 2000 DAN. CARGA DE RUPTURA: 4000 DAN. CARACTERISTICAS ADICIONAIS: TRACOS DE REFERENCIA E ENGASTAMENTO EM BAIXO | DIS-ETE-013 |  |  | Concreto | PREDESIGN CONSTRUÇÃO E PRE FABRICADOS LTDA | 17.505.536/0001-61 | 2024-06-26 | 2028-09-15 | HI_2023_06_30 | Ambos |  |  | AIF
|  | 0 | 3300109 | 0 | POSTE CONCRETO DT 14/600 44F | POSTE DUPLO T. MATERIAL: CONCRETO ARMADO. DIMENSOES DA BASE: 390X532MM. DIMENSOES DO TOPO: 110X140MM. FURACAO DA FACE A: A 150MM DO TOPO (44X100MM).FURACAO DA FACE B: A 100MM (44X100MM). COMPRIMENTO TOTAL: 14000MM. CARGA NOMINAL: 600DAN. CARGA DE RUPTURA: | DIS-ETE-011 |  |  | Concreto | PREDESIGN CONSTRUÇÃO E PRE FABRICADOS LTDA | 17.505.536/0001-61 | 2024-06-26 | 2028-08-29 | HI_2023_06_30 | Ambos |  |  | AIF
|  | 0 | 3310029 | 0 | CRUZETA CONC RET 2400MM 400DAN | CRUZETA CONCRETO. TIPO: DISTRIBUICAO. FORMATO: RETANGULAR. DIMENSOES DA SECAO TRANSVERSAL: 90X114 MM. COMPRIMENTO NOMINAL: 2400 MM. RESISTENCIA NOMINAL: 400 DAN. FURACAO: CONFORME DTN 122. NORMAS: NBR 8453-1, NBR 8453-2 E NBR 8453-3. | DESENHO DTN 122 |  |  | Concreto | PREDESIGN CONSTRUÇÃO E PRE FABRICADOS LTDA | 17.505.536/0001-61 | 2024-06-26 | 2028-09-15 | HI_2023_06_30 | Ambos |  |  | AIF
|  | 0 | 3310009 | 0 | CRUZETA CONC T 2400MM 400DAN | CRUZETA CONCRETO. TIPO: DISTRIBUICAO. FORMATO: T. DIMENSOES DA SECAO TRANSVERSAL: 90X100 MM. COMPRIMENTO NOMINAL: 2400 MM. RESISTENCIA NOMINAL: 400 DAN. NORMAS: NBR 8453-1, NBR 8453-2 (FIGURA C.3) E NBR 8453-3. | NBR 8453-2 |  |  | Concreto | PREDESIGN CONSTRUÇÃO E PRE FABRICADOS LTDA | 17.505.536/0001-61 | 2024-06-26 | 2028-09-15 | HI_2023_06_30 | Ambos |  |  | AIF
|  | 0 | 3300016 | 21055016 | POSTE CONCRETO DT 11/600 44F | POSTE DUPLO T. MATERIAL: CONCRETO ARMADO. DIMENSOES DA BASE: 330X448 MM. DIMENSOES DO TOPO: 110X140 MM. FURACAO DA FACE A: A 150MM DO TOPO (44X100MM).FURACAO DA FACE B: A 100MM (44X100MM). COMPRIMENTO TOTAL: 11000 MM. CARGA NOMINAL: 600 DAN. CARGA DE RUPT | DIS-ETE-011 |  |  | Concreto | PREDESIGN CONSTRUÇÃO E PRE FABRICADOS LTDA | 17.505.536/0001-61 | 2024-06-26 | 2028-08-29 | HI_2023_06_30 | Ambos |  |  | AIF
|  | 0 | 3302082 | 21050011 | POSTE CONCRETO CIRCULAR 11/1000 | POSTE CIRCULAR.MATERIAL:CONCRETO ARMADO.DIAMETRO DA BASE:450MM. DIAMETRO DO TOPO:230MM.COMPRIMENTO TOTAL: 11000 MM. RESISTENCIA NOMINAL: 1000DAN. CARGA DE RUPTURA: 2000DAN. CARACTERISTICAS ADICIONAIS: TRACOS DE REFERENCIA E DE ENGASTAMENTO EM BAIXO RELEVO | DIS-ETE-011 |  |  | Concreto | PREDESIGN CONSTRUÇÃO E PRE FABRICADOS LTDA | 17.505.536/0001-61 | 2024-06-26 | 2028-09-15 | HI_2023_06_30 | Ambos |  |  | AIF
|  | 0 | 3302058 | 0 | POSTE CONCRETO CIRCULAR 12/1000 | POSTE CIRCULAR.MATERIAL:CONCRETO ARMADO.DIAMETRO DA BASE:470MM. DIAMETRO DO TOPO:230MM.COMPRIMENTO TOTAL: 12000 MM. RESISTENCIA NOMINAL: 1000DAN. CARGA DE RUPTURA: 2000DAN. CARACTERISTICAS ADICIONAIS: TRACOS DE REFERENCIA E DE ENGASTAMENTO EM BAIXO RELEVO | DIS-ETE-011 |  |  | Concreto | PREDESIGN CONSTRUÇÃO E PRE FABRICADOS LTDA | 17.505.536/0001-61 | 2024-06-26 | 2028-09-15 | HI_2023_06_30 | Ambos |  |  | AIF
|  | 0 | 3310013 | 0 | CRUZETA CONC L 1700 MM 300DAN | CRUZETA CONCRETO. TIPO L. DIMENSOES DA SECAO TRASNVERSAL: 90X90 MM.COMPRIMENTO NOMINAL: 1700 MM. APLICACAO: REDES E LINHAS AEREAS DE DISTRIBUICAO 15 KV. NORMAS: NBR 8453-1, NBR 8453-2 (FIGURA C.12), NBR 8453-3. | NBR 8453-2 |  |  | Concreto | PREDESIGN CONSTRUÇÃO E PRE FABRICADOS LTDA | 17.505.536/0001-61 | 2024-06-26 | 2028-09-15 | HI_2023_06_30 | Ambos |  |  | AIF
|  | 0 | 3301611 | 21050068 | POSTE CONC DT 14/2000 SUBTR | POSTE DUPLO T. MATERIAL: CONCRETO ARMADO. DIMENSOES DA BASE: 510 X 700 MM. DIMENSOES DO TOPO: 230 X 308 MM. FURACAO FACE "A" E FACE "B" CONFORME NORMAS DAS DISTRIBUIDORAS. COMPRIMENTO COMPRIMENTO TOTAL: 14000 MM. RESISTENCIA NOMINAL: 2000 DAN. CARGA RUPTU | DIS-ETE-013 |  |  | Concreto | PREDESIGN CONSTRUÇÃO E PRE FABRICADOS LTDA | 17.505.536/0001-61 | 2024-06-26 | 2028-08-29 | HI_2023_06_30 | Ambos |  |  | AIF
|  | 0 | 3301617 | 21055025 | POSTE CONC DT 18/2000 SUBTR | POSTE DUPLO T. MATERIAL: CONCRETO ARMADO. DIMENSOES DA BASE: 590 X 812 MM. DIMENSOES DO TOPO: 230 X 308 MM. FURACAO FACE "A" E FACE "B" CONFORME NORMAS DAS DISTRIBUIDORAS. COMPRIMENTO TOTAL: 18000 MM. RESISTENCIA NOMINAL: 2000 DAN. CARGA RUPTURA: 4000 DAN | DIS-ETE-013 |  |  | Concreto | PREDESIGN CONSTRUÇÃO E PRE FABRICADOS LTDA | 17.505.536/0001-61 | 2024-06-26 | 2028-08-29 | HI_2023_06_30 | Ambos |  |  | AIF
|  | 0 | 3302087 | 0 | POSTE CONCRETO CIRCULAR 14/1500 | POSTE CIRCULAR.MATERIAL:CONCRETO ARMADO.DIAMETRO DA BASE:570MM. DIAMETRO DO TOPO:290MM.COMPRIMENTO TOTAL: 14000 MM. RESISTENCIA NOMINAL: 1500DAN. CARGA DE RUPTURA: 3000DAN. CARACTERISTICAS ADICIONAIS: TRACOS DE REFERENCIA E DE ENGASTAMENTO EM BAIXO RELEVO | DIS-ETE-011 |  |  | Concreto | PREDESIGN CONSTRUÇÃO E PRE FABRICADOS LTDA | 17.505.536/0001-61 | 2024-06-26 | 2028-09-15 | HI_2023_06_30 | Ambos |  |  | AIF
|  | 0 | 3301615 | 21055024 | POSTE CONC DT 18/1000 SUBTR | POSTE DUPLO T. MATERIAL: CONCRETO ARMADO. DIMENSOES DA BASE: 530 X 728 MM. DIMENSOES DO TOPO: 170 X 224 MM. FURACAO FACE "A" E FACE "B" CONFORME NORMAS DAS DISTRIBUIDORAS. COMPRIMENTO TOTAL: 18000 MM. RESISTENCIA NOMINAL: 1000 DAN. CARGA RUPTURA: RESISTEN | DIS-ETE-013 |  |  | Concreto | PREDESIGN CONSTRUÇÃO E PRE FABRICADOS LTDA | 17.505.536/0001-61 | 2024-06-26 | 2028-08-29 | HI_2023_06_30 | Ambos |  |  | AIF
|  | 0 | 3301622 | 21050073 | POSTE CONC DT 20/2500 SUBTR | POSTE DUPLO T. MATERIAL: CONCRETO ARMADO. DIMENSOES DA BASE: 630 X 868 MM. DIMENSOES DO TOPO: 230 X 308 MM. FURACAO FACE "A" E FACE "B" CONFORME NORMAS DAS DISTRIBUIDORAS. COMPRIMENTO TOTAL: 20000 MM. RESISTENCIA NOMINAL: 2500 DAN. CARGA RUPTURA: 5000 DAN | DIS-ETE-013 |  |  | Concreto | PREFAZ PRÉ-FABRICADOS DE CONCRETO LTDA | 05.032.850/0002-76 | 2024-06-26 | 2028-08-02 | HI_2023_06_30 | Ambos |  |  | AIF
|  | 0 | 3301627 | 21055029 | POSTE CONC DT 22/2000 SUBTR | POSTE DUPLO T. MATERIAL: CONCRETO ARMADO. DIMENSOES DA BASE: 670 X 924 MM. DIMENSOES DO TOPO: 230 X 308 MM. FURACAO FACE "A" E FACE "B" CONFORME NORMAS DAS DISTRIBUIDORAS. COMPRIMENTO TOTAL: 22000 MM. RESISTENCIA NOMINAL: 2000 DAN. CARGA RUPTURA: 4000 DAN | DIS-ETE-013 |  |  | Concreto | PREFAZ PRÉ-FABRICADOS DE CONCRETO LTDA | 05.032.850/0002-76 | 2024-06-26 | 2028-08-02 | HI_2023_06_30 | Ambos |  |  | AIF
|  | 0 | 3311088 | 64030031 | CONJUNTO CRUZETA COSMOS 4180MM REF | CONJUNTO DE CRUZETAS REFORCADAS. TIPO: COSMOS. MATERIAL: CONCRETO ARMADO. COMPRIMENTO TOTAL: 4180MM. NUMERO DE ELEMENTOS POR CONJUNTO: 02. APLICACAO: ESTRUTURA TIPO C.PADRAO: 69KV. NORMA: DIS-ETE-094. | DIS-ETE-094 |  |  | Concreto | PREFAZ PRÉ-FABRICADOS DE CONCRETO LTDA | 05.032.850/0002-76 | 2024-06-26 | 2028-08-02 | HI_2023_06_30 | Ambos |  |  | AIF
|  | 0 | 3323010 | 64030030 | BRACO CONC RETO 1500MM 600KGF | BRACO RETO. MATERIAL: CONCRETO ARMADO. COMPRIMENTO NOMINAL: 1500MM. RESISTENCIA NOMINAL: 600DAN. CARGA DE RUPTURA:1200DAN. APLICACAO : ESTRUTURA DE LINHA DE TRANSMISSAO . NORMA: DIS-ETE-094. | DIS-ETE-094 |  |  | Concreto | PREFAZ PRÉ-FABRICADOS DE CONCRETO LTDA | 05.032.850/0002-76 | 2024-06-26 | 2028-08-02 | HI_2023_06_30 | Ambos |  |  | AIF
|  | 0 | 3324021 | 0 | PLACA CONC ESTAI 400 F22 | PLACA EM CONCRETO, PARA ESTAI, COM ESPESSURA 100MM, DIAMETRO 400MM E 1 FURO CENTRAL COM DIAMETRO 22MM. NORMA: DTN 123. | DESENHO DTN 123 |  |  | Concreto | PREFAZ PRÉ-FABRICADOS DE CONCRETO LTDA | 05.032.850/0002-76 | 2024-06-26 | 2028-08-02 | HI_2023_06_30 | Ambos |  |  | AIF
|  | 0 | 3302083 | 0 | POSTE CONCRETO CIRCULAR 11/1500 | POSTE CIRCULAR.MATERIAL:CONCRETO ARMADO.DIAMETRO DA BASE:510MM. DIAMETRO DO TOPO:290MM.COMPRIMENTO TOTAL: 11000 MM. RESISTENCIA NOMINAL: 1500DAN. CARGA DE RUPTURA: 3000DAN. CARACTERISTICAS ADICIONAIS: TRACOS DE REFERENCIA E DE ENGASTAMENTO EM BAIXO RELEVO | DIS-ETE-011 |  |  | Concreto | PREFAZ PRÉ-FABRICADOS DE CONCRETO LTDA | 05.032.850/0002-76 | 2024-06-26 | 2028-08-02 | HI_2023_06_30 | Ambos |  |  | AIF
|  | 0 | 3300109 | 0 | POSTE CONCRETO DT 14/600 44F | POSTE DUPLO T. MATERIAL: CONCRETO ARMADO. DIMENSOES DA BASE: 390X532MM. DIMENSOES DO TOPO: 110X140MM. FURACAO DA FACE A: A 150MM DO TOPO (44X100MM).FURACAO DA FACE B: A 100MM (44X100MM). COMPRIMENTO TOTAL: 14000MM. CARGA NOMINAL: 600DAN. CARGA DE RUPTURA: | DIS-ETE-011 |  |  | Concreto | PREFAZ PRÉ-FABRICADOS DE CONCRETO LTDA | 05.032.850/0002-76 | 2024-06-26 | 2028-08-02 | HI_2023_06_30 | Ambos |  |  | AIF
|  | 0 | 3301621 | 21055027 | POSTE CONC DT 20/2000 SUBTR | POSTE DUPLO T. MATERIAL: CONCRETO ARMADO. DIMENSOES DA BASE: 630 X 868 MM. DIMENSOES DO TOPO: 230 X 308 MM. FURACAO FACE "A" E FACE "B" CONFORME NORMAS DAS DISTRIBUIDORAS. COMPRIMENTO TOTAL: 20000 MM. RESISTENCIA NOMINAL: 2000 DAN. CARGA RUPTURA: 4000 DAN | DIS-ETE-013 |  |  | Concreto | PREFAZ PRÉ-FABRICADOS DE CONCRETO LTDA | 05.032.850/0002-76 | 2024-06-26 | 2028-08-02 | HI_2023_06_30 | Ambos |  |  | AIF
|  | 0 | 3300082 | 0 | POSTE CONCRETO DT 12/600 44F | POSTE DUPLO T. MATERIAL: CONCRETO ARMADO. DIMENSOES DA BASE: 350X476 MM. DIMENSOES DO TOPO: 110X140 MM. FURACAO DA FACE A: A 150MM DO TOPO (44X100MM). FURACAO DA FACE B: A 100MM (44X100MM) .COMPRIMENTO TOTAL: 12000 MM. CARGA NOMINAL: 600 DAN. CARGA DE RUP | DIS-ETE-011 |  |  | Concreto | PREFAZ PRÉ-FABRICADOS DE CONCRETO LTDA | 05.032.850/0002-76 | 2024-06-26 | 2028-08-02 | HI_2023_06_30 | Ambos |  |  | AIF
|  | 0 | 3301623 | 21050074 | POSTE CONC DT 20/3000 SUBTR | POSTE DUPLO T. MATERIAL: CONCRETO ARMADO. DIMENSOES DA BASE: 630 X 868 MM. DIMENSOES DO TOPO: 230 X 308 MM. FURACAO FACE "A" E FACE "B" CONFORME NORMAS DAS DISTRIBUIDORAS. COMPRIMENTO TOTAL: 20000 MM. RESISTENCIA NOMINAL: 3000 DAN. CARGA RUPTURA: 6000 DAN | DIS-ETE-013 |  |  | Concreto | PREFAZ PRÉ-FABRICADOS DE CONCRETO LTDA | 05.032.850/0002-76 | 2024-06-26 | 2028-08-02 | HI_2023_06_30 | Ambos |  |  | AIF
|  | 0 | 3301624 | 21050075 | POSTE CONC DT 20/4000 SUBTR | POSTE DUPLO T. MATERIAL: CONCRETO ARMADO. DIMENSOES DA BASE: 690 X 952 MM. DIMENSOES DO TOPO: 290 X 392 MM. FURACAO FACE "A" E FACE "B" CONFORME NORMAS DAS DISTRIBUIDORAS. COMPRIMENTO TOTAL: 20000 MM. RESISTENCIA NOMINAL: 4000 DAN. CARGA RUPTURA: 8000 DAN | DIS-ETE-013 |  |  | Concreto | PREFAZ PRÉ-FABRICADOS DE CONCRETO LTDA | 05.032.850/0002-76 | 2024-06-26 | 2028-08-02 | HI_2023_06_30 | Ambos |  |  | AIF
|  | 0 | 3301647 | 21055033 | POSTE CONC DT 30/2000 SUBTR | POSTE DUPLO T. MATERIAL: CONCRETO ARMADO. DIMENSOES DA BASE: 830 X 1148 MM. DIMENSOES DO TOPO: 230 x 308 MM. FURACAO FACE "A" E FACE "B" CONFORME NORMAS DAS DISTRIBUIDORAS. COMPRIMENTO, TOTAL: 30000 MM. RESISTENCIA NOMINAL: 2000 DAN. CARGA RUPTURA: 4000 D | DIS-ETE-013 |  |  | Concreto | PREFAZ PRÉ-FABRICADOS DE CONCRETO LTDA | 05.032.850/0002-76 | 2024-06-26 | 2028-08-02 | HI_2023_06_30 | Ambos |  |  | AIF
|  | 0 | 3301632 | 21050080 | POSTE CONC DT 24/1500 SUBTR | POSTE DUPLO T. MATERIAL: CONCRETO ARMADO. DIMENSOES DA BASE: 650 X 896 MM. DIMENSOES DO TOPO: 170 X 224 MM. FURACAO FACE "A" E FACE "B" CONFORME NORMAS DAS DISTRIBUIDORAS. COMPRIMENTO TOTAL: 24000 MM. RESISTENCIA NOMINAL: 1500 DAN. CARGA RUPTURA: 3000 DAN | DIS-ETE-013 |  |  | Concreto | PREFAZ PRÉ-FABRICADOS DE CONCRETO LTDA | 05.032.850/0002-76 | 2024-06-26 | 2028-08-02 | HI_2023_06_30 | Ambos |  |  | AIF
|  | 0 | 3301641 | 21050086 | POSTE CONC DT 26/3000 SUBTR | POSTE DUPLO T. MATERIAL: CONCRETO ARMADO. DIMENSOES DA BASE: 750 X 1036 MM. DIMENSOES DO TOPO: 230 X 308 MM. FURACAO FACE "A" E FACE "B" CONFORME NORMAS DAS DISTRIBUIDORAS. COMPRIMENTO TOTAL: 26000 MM. RESISTENCIA NOMINAL: 3000 DAN. CARGA RUPTURA: 6000 DA | DIS-ETE-013 |  |  | Concreto | PREFAZ PRÉ-FABRICADOS DE CONCRETO LTDA | 05.032.850/0002-76 | 2024-06-26 | 2028-08-02 | HI_2023_06_30 | Ambos |  |  | AIF
|  | 0 | 3310028 | 0 | CRUZETA CONC RET 2100MM 400DAN | CRUZETA CONCRETO. TIPO: DISTRIBUICAO. FORMATO: RETANGULAR. DIMENSOES DA SECAO TRANSVERSAL: 90X114 MM. COMPRIMENTO NOMINAL: 2100 MM. RESISTENCIA NOMINAL: 400 DAN. FURACAO: CONFORME FIG. C.7 DA NBR 8453-2. NORMAS: NBR 8453-1, NBR 8453-2 E NBR 8453-3. | FIG. C.7 DA NBR 8453-2. NORMAS: NBR 8453-1, NBR 8453-2 E NBR 8453-3. |  |  | Concreto | PREFAZ PRÉ-FABRICADOS DE CONCRETO LTDA | 05.032.850/0002-76 | 2024-06-26 | 2028-08-02 | HI_2023_06_30 | Ambos |  |  | AIF
|  | 0 | 3301626 | 21050076 | POSTE CONC DT 22/1500 SUBTR | POSTE DUPLO T. MATERIAL: CONCRETO ARMADO. DIMENSOES DA BASE: 610 X 840 MM. DIMENSOES DO TOPO: 170 X 224 MM. FURACAO FACE "A" E FACE "B" CONFORME NORMAS DAS DISTRIBUIDORAS. COMPRIMENTO TOTAL: 22000 MM. RESISTENCIA NOMINAL: 1500 DAN. CARGA RUPTURA: 3000 DAN | DIS-ETE-013 |  |  | Concreto | PREFAZ PRÉ-FABRICADOS DE CONCRETO LTDA | 05.032.850/0002-76 | 2024-06-26 | 2028-08-02 | HI_2023_06_30 | Ambos |  |  | AIF
|  | 0 | 3301661 | 21055032 | POSTE CONC DT 26/2000 SUBTR | POSTE DUPLO T. MATERIAL: CONCRETO ARMADO. DIMENSOES DA BASE: 750 X 1036 MM. DIMENSOES DO TOPO: 230 X 308 MM. FURACAO FACE "A" E FACE "B" CONFORME NORMAS DAS DISTRIBUIDORAS. COMPRIMENTO TOTAL: 26000 MM. RESISTENCIA NOMINAL: 2000 DAN. CARGA RUPTURA: 4000 DA | DIS-ETE-013 |  |  | Concreto | PREFAZ PRÉ-FABRICADOS DE CONCRETO LTDA | 05.032.850/0002-76 | 2024-06-26 | 2028-08-02 | HI_2023_06_30 | Ambos |  |  | AIF
|  | 0 | 3301614 | 21050069 | POSTE CONC DT 16/2000 SUBTR | POSTE DUPLO T. MATERIAL: CONCRETO ARMADO. DIMENSOES DA BASE: 550 X 756 MM. DIMENSOES DO TOPO: 230 X 308 MM. FURACAO FACE "A" E FACE "B" CONFORME NORMAS DAS DISTRIBUIDORAS. COMPRIMENTO TOTAL: 16000 MM. RESISTENCIA NOMINAL: 2000 DAN. CARGA RUPTURA: 4000 DAN | DIS-ETE-013 |  |  | Concreto | PREFAZ PRÉ-FABRICADOS DE CONCRETO LTDA | 05.032.850/0002-76 | 2024-06-26 | 2028-08-02 | HI_2023_06_30 | Ambos |  |  | AIF
|  | 0 | 3301649 | 21050091 | POSTE CONC DT 30/3000 SUBTR | POSTE DUPLO T. MATERIAL: CONCRETO ARMADO. DIMENSOES DA BASE: 830 X 1148 MM. DIMENSOES DO TOPO: 230 X 308 MM.FURACAO FACE "A" E FACE "B" CONFORME NORMAS DAS DISTRIBUIDORAS. COMPRIMENTO TOTAL: 30000 MM. RESISTENCIA NOMINAL: 3000 DAN. CARGA RUPTURA: 6000 DAN | DIS-ETE-013 |  |  | Concreto | PREFAZ PRÉ-FABRICADOS DE CONCRETO LTDA | 05.032.850/0002-76 | 2024-06-26 | 2028-08-02 | HI_2023_06_30 | Ambos |  |  | AIF
|  | 0 | 3301617 | 21055025 | POSTE CONC DT 18/2000 SUBTR | POSTE DUPLO T. MATERIAL: CONCRETO ARMADO. DIMENSOES DA BASE: 590 X 812 MM. DIMENSOES DO TOPO: 230 X 308 MM. FURACAO FACE "A" E FACE "B" CONFORME NORMAS DAS DISTRIBUIDORAS. COMPRIMENTO TOTAL: 18000 MM. RESISTENCIA NOMINAL: 2000 DAN. CARGA RUPTURA: 4000 DAN | DIS-ETE-013 |  |  | Concreto | PREFAZ PRÉ-FABRICADOS DE CONCRETO LTDA | 05.032.850/0002-76 | 2024-06-26 | 2028-08-02 | HI_2023_06_30 | Ambos |  |  | AIF
|  | 0 | 3301618 | 21050071 | POSTE CONC DT 18/3000 SUBTR | POSTE DUPLO T. MATERIAL: CONCRETO ARMADO. DIMENSOES DA BASE: 590 X 812 MM. DIMENSOES DO TOPO: 230 X 308 MM. FURACAO FACE "A" E FACE "B" CONFORME NORMAS DAS DISTRIBUIDORAS. COMPRIMENTO TOTAL: 18000 MM. RESISTENCIA NOMINAL: 3000 DAN. CARGA RUPTURA: 6000 DAN | DIS-ETE-013 |  |  | Concreto | PREFAZ PRÉ-FABRICADOS DE CONCRETO LTDA | 05.032.850/0002-76 | 2024-06-26 | 2028-08-02 | HI_2023_06_30 | Ambos |  |  | AIF
|  | 0 | 3301638 | 21050084 | POSTE CONC DT 26/1500 SUBTR | POSTE DUPLO T. MATERIAL: CONCRETO ARMADO. DIMENSOES DA BASE: 690 X 952 MM. DIMENSOES DO TOPO: 170 X 224 MM. FURACAO FACE "A" E FACE "B" CONFORME NORMAS DAS DISTRIBUIDORAS. COMPRIMENTO TOTAL: 26000 MM. RESISTENCIA NOMINAL: 1500 DAN. CARGA RUPTURA: 3000 DAN | DIS-ETE-013 |  |  | Concreto | PREFAZ PRÉ-FABRICADOS DE CONCRETO LTDA | 05.032.850/0002-76 | 2024-06-26 | 2028-08-02 | HI_2023_06_30 | Ambos |  |  | AIF
|  | 0 | 3300153 | 21055023 | POSTE CONCRETO DT 12/400 44F | POSTE DUPLO T. MATERIAL: CONCRETO ARMADO. DIMENSOES DA BASE: 350X476MM. DIMENSOES DO TOPO: 110X140MM. FURACAO DA FACE A: A 150MM DO TOPO (44X100MM).FURACAO DA FACE B: A 100 MM (44X100MM) .COMPRIMENTO TOTAL: 12000 MM. CARGA NOMINAL: 400 DAN. CARGA DE RUPTU | DIS-ETE-011 |  |  | Concreto | PREFAZ PRÉ-FABRICADOS DE CONCRETO LTDA | 05.032.850/0002-76 | 2024-06-26 | 2028-08-02 | HI_2023_06_30 | Ambos |  |  | AIF
|  | 0 | 3302058 | 0 | POSTE CONCRETO CIRCULAR 12/1000 | POSTE CIRCULAR.MATERIAL:CONCRETO ARMADO.DIAMETRO DA BASE:470MM. DIAMETRO DO TOPO:230MM.COMPRIMENTO TOTAL: 12000 MM. RESISTENCIA NOMINAL: 1000DAN. CARGA DE RUPTURA: 2000DAN. CARACTERISTICAS ADICIONAIS: TRACOS DE REFERENCIA E DE ENGASTAMENTO EM BAIXO RELEVO | DIS-ETE-011 |  |  | Concreto | PREFAZ PRÉ-FABRICADOS DE CONCRETO LTDA | 05.032.850/0002-76 | 2024-06-26 | 2028-08-02 | HI_2023_06_30 | Ambos |  |  | AIF
|  | 0 | 3302082 | 21050011 | POSTE CONCRETO CIRCULAR 11/1000 | POSTE CIRCULAR.MATERIAL:CONCRETO ARMADO.DIAMETRO DA BASE:450MM. DIAMETRO DO TOPO:230MM.COMPRIMENTO TOTAL: 11000 MM. RESISTENCIA NOMINAL: 1000DAN. CARGA DE RUPTURA: 2000DAN. CARACTERISTICAS ADICIONAIS: TRACOS DE REFERENCIA E DE ENGASTAMENTO EM BAIXO RELEVO | DIS-ETE-011 |  |  | Concreto | PREFAZ PRÉ-FABRICADOS DE CONCRETO LTDA | 05.032.850/0002-76 | 2024-06-26 | 2028-08-02 | HI_2023_06_30 | Ambos |  |  | AIF
|  | 0 | 3301640 | 21050085 | POSTE CONC DT 26/2500 SUBTR | POSTE DUPLO T. MATERIAL: CONCRETO ARMADO. DIMENSOES DA BASE: 750 X 1036 MM. DIMENSOES DO TOPO: 230 X 308 MM. FURACAO FACE "A" E FACE "B" CONFORME NORMAS DAS DISTRIBUIDORAS. COMPRIMENTO TOTAL: 26000 MM. RESISTENCIA NOMINAL: 2500 DAN. CARGA RUPTURA: 5000 DA | DIS-ETE-013 |  |  | Concreto | PREFAZ PRÉ-FABRICADOS DE CONCRETO LTDA | 05.032.850/0002-76 | 2024-06-26 | 2028-08-02 | HI_2023_06_30 | Ambos |  |  | AIF
|  | 0 | 3301648 | 21050090 | POSTE CONC DT 30/2500 SUBTR | POSTE DUPLO T. MATERIAL: CONCRETO ARMADO. DIMENSOES DA BASE: 830 X 1148 MM. DIMENSOES DO TOPO: 230 X 308 MM. FURACAO FACE "A" E FACE "B" CONFORME NORMAS DAS DISTRIBUIDORAS. COMPRIMENTO TOTAL: 30000 MM. RESISTENCIA NOMINAL: 2500 DAN. CARGA RUPTURA: 5000 DA | DIS-ETE-013 |  |  | Concreto | PREFAZ PRÉ-FABRICADOS DE CONCRETO LTDA | 05.032.850/0002-76 | 2024-06-26 | 2028-08-02 | HI_2023_06_30 | Ambos |  |  | AIF
|  | 0 | 3301635 | 21050082 | POSTE CONC DT 24/3000 SUBTR | POSTE DUPLO T. MATERIAL: CONCRETO ARMADO. DIMENSOES DA BASE: 710 X 980 MM. DIMENSOES DO TOPO: 230 X 308 MM.FURACAO FACE "A" E FACE "B" CONFORME NORMAS DAS DISTRIBUIDORAS. COMPRIMENTO TOTAL: 24000 MM. RESISTENCIA NOMINAL: 3000 DAN. CARGA RUPTURA: 6000 DAN. | DIS-ETE-013 |  |  | Concreto | PREFAZ PRÉ-FABRICADOS DE CONCRETO LTDA | 05.032.850/0002-76 | 2024-06-26 | 2028-08-02 | HI_2023_06_30 | Ambos |  |  | AIF
|  | 0 | 3301646 | 21050089 | POSTE CONC DT 28/4000 SUBTR | POSTE DUPLO T. MATERIAL: CONCRETO ARMADO. DIMENSOES DA BASE: 850 X 1148 MM. DIMENSOES DO TOPO: 290 X 392MM. FURACAO FACE "A" E FACE "B" CONFORME NORMAS DAS DISTRIBUIDORAS. COMPRIMENTO TOTAL: 28000 MM. RESISTENCIA NOMINAL: 4000 DAN. CARGA RUPTURA: 8000 DAN | DIS-ETE-013 |  |  | Concreto | PREFAZ PRÉ-FABRICADOS DE CONCRETO LTDA | 05.032.850/0002-76 | 2024-06-26 | 2028-08-02 | HI_2023_06_30 | Ambos |  |  | AIF
|  | 0 | 3301620 | 21050072 | POSTE CONC DT 20/1500 SUBTR | POSTE DUPLO T. MATERIAL: CONCRETO ARMADO. DIMENSOES DA BASE: 570 X 784 MM. DIMENSOES DO TOPO: 170 X 224 MM. FURACAO FACE "A" E FACE "B" CONFORME NORMAS DAS DISTRIBUIDORAS. COMPRIMENTO TOTAL: 20000 MM. RESISTENCIA NOMINAL: 1500 DAN. CARGA RUPTURA: 3000 DAN | DIS-ETE-013 |  |  | Concreto | PREFAZ PRÉ-FABRICADOS DE CONCRETO LTDA | 05.032.850/0002-76 | 2024-06-26 | 2028-08-02 | HI_2023_06_30 | Ambos |  |  | AIF
|  | 0 | 3302087 | 0 | POSTE CONCRETO CIRCULAR 14/1500 | POSTE CIRCULAR.MATERIAL:CONCRETO ARMADO.DIAMETRO DA BASE:570MM. DIAMETRO DO TOPO:290MM.COMPRIMENTO TOTAL: 14000 MM. RESISTENCIA NOMINAL: 1500DAN. CARGA DE RUPTURA: 3000DAN. CARACTERISTICAS ADICIONAIS: TRACOS DE REFERENCIA E DE ENGASTAMENTO EM BAIXO RELEVO | DIS-ETE-011 |  |  | Concreto | PREFAZ PRÉ-FABRICADOS DE CONCRETO LTDA | 05.032.850/0002-76 | 2024-06-26 | 2028-08-02 | HI_2023_06_30 | Ambos |  |  | AIF
|  | 0 | 3301616 | 21050070 | POSTE CONC DT 18/1500 SUBTR | POSTE DUPLO T. MATERIAL: CONCRETO ARMADO. DIMENSOES DA BASE: 530 X 728 MM. DIMENSOES DO TOPO: 170 X 224 MM. FURACAO FACE "A" E FACE "B" CONFORME NORMAS DAS DISTRIBUIDORAS. COMPRIMENTO TOTAL: 18000 MM. RESISTENCIA NOMINAL: 1500 DAN. CARGA RUPTURA: 3000 DAN | DIS-ETE-013 |  |  | Concreto | PREFAZ PRÉ-FABRICADOS DE CONCRETO LTDA | 05.032.850/0002-76 | 2024-06-26 | 2028-08-02 | HI_2023_06_30 | Ambos |  |  | AIF
|  | 0 | 3300076 | 21055009 | POSTE CONCRETO DT 9/600 29F | POSTE DUPLO T. MATERIAL: CONCRETO ARMADO. DIMENSOES DA BASE: 290X392 MM. DIMENSOES DO TOPO: 110X140 MM. FURACAO DA FACE A: A 150MM DO TOPO (29F X 100 MM).FURACAO DA FACE B: A 100 MM (29F X100 MM). COMPRIMENTO TOTAL: 9000 MM. CARGA NOMINAL: 600 DAN. CARGA | DIS-ETE-011 |  |  | Concreto | PREFAZ PRÉ-FABRICADOS DE CONCRETO LTDA | 05.032.850/0002-76 | 2024-06-26 | 2028-08-02 | HI_2023_06_30 | Ambos |  |  | AIF
|  | 0 | 3301642 | 21050087 | POSTE CONC DT 26/4000 SUBTR | POSTE DUPLO T. MATERIAL: CONCRETO ARMADO. DIMENSOES DA BASE: 810 X 1092 MM. DIMENSOES DO TOPO: 290 X 392 MM. FURACAO FACE "A" E FACE "B" CONFORME NORMAS DAS DISTRIBUIDORAS. COMPRIMENTO TOTAL: 26000 MM. RESISTENCIA NOMINAL: 4000 DAN. CARGA RUPTURA: 8000 DA | DIS-ETE-013 |  |  | Concreto | PREFAZ PRÉ-FABRICADOS DE CONCRETO LTDA | 05.032.850/0002-76 | 2024-06-26 | 2028-08-02 | HI_2023_06_30 | Ambos |  |  | AIF
|  | 0 | 3301644 | 21050088 | POSTE CONC DT 28/2500 SUBTR | POSTE DUPLO T. MATERIAL: CONCRETO ARMADO. DIMENSOES DA BASE: 790 X 1092 MM. DIMENSOES DO TOPO: 230 X 308 MM. FURACAO FACE "A" E FACE "B" CONFORME NORMAS DAS DISTRIBUIDORAS. COMPRIMENTO TOTAL: 28000 MM. RESISTENCIA NOMINAL: 2500 DAN. CARGA RUPTURA: 5000 DA | DIS-ETE-013 |  |  | Concreto | PREFAZ PRÉ-FABRICADOS DE CONCRETO LTDA | 05.032.850/0002-76 | 2024-06-26 | 2028-08-02 | HI_2023_06_30 | Ambos |  |  | AIF
|  | 0 | 3300152 | 21055022 | POSTE CONCRETO DT 11/400 44F | POSTE DUPLO T. MATERIAL: CONCRETO ARMADO. DIMENSOES DA BASE: 330X448MM. DIMENSOES DO TOPO: 110X140MM. FURACAO DA FACE A: A 150MM DO TOPO (44X100MM).FURACAO DA FACE B: A 100MM (44X100MM). COMPRIMENTO TOTAL: 11000MM. CARGA NOMINAL: 400DAN. CARGA DE RUPTURA: | DIS-ETE-011 |  |  | Concreto | PREFAZ PRÉ-FABRICADOS DE CONCRETO LTDA | 05.032.850/0002-76 | 2024-06-26 | 2028-08-02 | HI_2023_06_30 | Ambos |  |  | AIF
|  | 0 | 3300016 | 21055016 | POSTE CONCRETO DT 11/600 44F | POSTE DUPLO T. MATERIAL: CONCRETO ARMADO. DIMENSOES DA BASE: 330X448 MM. DIMENSOES DO TOPO: 110X140 MM. FURACAO DA FACE A: A 150MM DO TOPO (44X100MM).FURACAO DA FACE B: A 100MM (44X100MM). COMPRIMENTO TOTAL: 11000 MM. CARGA NOMINAL: 600 DAN. CARGA DE RUPT | DIS-ETE-011 |  |  | Concreto | PREFAZ PRÉ-FABRICADOS DE CONCRETO LTDA | 05.032.850/0002-76 | 2024-06-26 | 2028-08-02 | HI_2023_06_30 | Ambos |  |  | AIF
|  | 0 | 3300012 | 21055021 | POSTE CONCRETO DT 9/400 29F | POSTE DUPLO T. MATERIAL: CONCRETO ARMADO. DIMENSOES DA BASE: 290X392 MM. DIMENSOES DO TOPO: 110X140 MM. FURACAO DA FACE A: A 150 MM DO TOPO (29F X 100 MM).FURACAO DA FACE B:A 100 MM (29F X100 MM). COMPRIMENTO TOTAL: 9000 MM. CARGA NOMINAL: 400 DAN. CARGA | DIS-ETE-011 |  |  | Concreto | PREFAZ PRÉ-FABRICADOS DE CONCRETO LTDA | 05.032.850/0002-76 | 2024-06-26 | 2028-08-02 | HI_2023_06_30 | Ambos |  |  | AIF
|  | 0 | 3301609 | 21050067 | POSTE CONC DT 12/2000 SUBTR | POSTE DUPLO T. MATERIAL: CONCRETO ARMADO. DIMENSOES DA BASE: 470 X 644 MM. DIMENSOES DO TOPO: 308 X 230 MM. FURACAO FACE "A" E FACE "B" CONFORME NORMAS DAS DISTRIBUIDORAS. COMPRIMENTO TOTAL: 12000 MM. RESISTENCIA NOMINAL: 2000 DAN. CARGA RUPTURA: 4000 DAN | DIS-ETE-013 |  |  | Concreto | PREFAZ PRÉ-FABRICADOS DE CONCRETO LTDA | 05.032.850/0002-76 | 2024-06-26 | 2028-08-02 | HI_2023_06_30 | Ambos |  |  | AIF
|  | 0 | 3301611 | 21050068 | POSTE CONC DT 14/2000 SUBTR | POSTE DUPLO T. MATERIAL: CONCRETO ARMADO. DIMENSOES DA BASE: 510 X 700 MM. DIMENSOES DO TOPO: 230 X 308 MM. FURACAO FACE "A" E FACE "B" CONFORME NORMAS DAS DISTRIBUIDORAS. COMPRIMENTO COMPRIMENTO TOTAL: 14000 MM. RESISTENCIA NOMINAL: 2000 DAN. CARGA RUPTU | DIS-ETE-013 |  |  | Concreto | PREFAZ PRÉ-FABRICADOS DE CONCRETO LTDA | 05.032.850/0002-76 | 2024-06-26 | 2028-08-02 | HI_2023_06_30 | Ambos |  |  | AIF
|  | 0 | 3301628 | 21050077 | POSTE CONC DT 22/2500 SUBTR | POSTE DUPLO T. MATERIAL: CONCRETO ARMADO. DIMENSOES DA BASE: 670 X 924 MM. DIMENSOES DO TOPO: 230 X 308 MM. FURACAO FACE "A" E FACE "B" CONFORME NORMAS DAS DISTRIBUIDORAS. COMPRIMENTO TOTAL: 22000 MM. RESISTENCIA NOMINAL: 2500 DAN. CARGA RUPTURA: 5000 DAN | DIS-ETE-013 |  |  | Concreto | PREFAZ PRÉ-FABRICADOS DE CONCRETO LTDA | 05.032.850/0002-76 | 2024-06-26 | 2028-08-02 | HI_2023_06_30 | Ambos |  |  | AIF
|  | 0 | 3301615 | 21055024 | POSTE CONC DT 18/1000 SUBTR | POSTE DUPLO T. MATERIAL: CONCRETO ARMADO. DIMENSOES DA BASE: 530 X 728 MM. DIMENSOES DO TOPO: 170 X 224 MM. FURACAO FACE "A" E FACE "B" CONFORME NORMAS DAS DISTRIBUIDORAS. COMPRIMENTO TOTAL: 18000 MM. RESISTENCIA NOMINAL: 1000 DAN. CARGA RUPTURA: RESISTEN | DIS-ETE-013 |  |  | Concreto | PREFAZ PRÉ-FABRICADOS DE CONCRETO LTDA | 05.032.850/0002-76 | 2024-06-26 | 2028-08-02 | HI_2023_06_30 | Ambos |  |  | AIF
|  | 0 | 3301634 | 21050081 | POSTE CONC DT 24/2500 SUBTR | POSTE DUPLO T. MATERIAL: CONCRETO ARMADO. DIMENSOES DA BASE: 710 X 980 MM. DIMENSOES DO TOPO: 230 X 308 MM. FURACAO FACE "A" E FACE "B" CONFORME NORMAS DAS DISTRIBUIDORAS. COMPRIMENTO TOTAL: 24000 MM. RESISTENCIA NOMINAL: 2500 DAN. CARGA RUPTURA: 5000 DAN | DIS-ETE-013 |  |  | Concreto | PREFAZ PRÉ-FABRICADOS DE CONCRETO LTDA | 05.032.850/0002-76 | 2024-06-26 | 2028-08-02 | HI_2023_06_30 | Ambos |  |  | AIF
|  | 0 | 3302085 | 0 | POSTE CONCRETO CIRCULAR 12/1500 | POSTE CIRCULAR.MATERIAL:CONCRETO ARMADO.DIAMETRO DA BASE:530MM. DIAMETRO DO TOPO:290MM. COMPRIMENTO TOTAL: 12000MM. RESISTENCIA NOMINAL: 1500DAN. CARGA DE RUPTURA: 3000DAN. CARACTERISTICAS ADICIONAIS: TRACOS DE REFERENCIA E DE ENGASTAMENTO EM BAIXO RELEVO | DIS-ETE-011 |  |  | Concreto | PREFAZ PRÉ-FABRICADOS DE CONCRETO LTDA | 05.032.850/0002-76 | 2024-06-26 | 2028-08-02 | HI_2023_06_30 | Ambos |  |  | AIF
|  | 0 | 3310029 | 0 | CRUZETA CONC RET 2400MM 400DAN | CRUZETA CONCRETO. TIPO: DISTRIBUICAO. FORMATO: RETANGULAR. DIMENSOES DA SECAO TRANSVERSAL: 90X114 MM. COMPRIMENTO NOMINAL: 2400 MM. RESISTENCIA NOMINAL: 400 DAN. FURACAO: CONFORME DTN 122. NORMAS: NBR 8453-1, NBR 8453-2 E NBR 8453-3. | DESENHO DTN 122 |  |  | Concreto | PREFAZ PRÉ-FABRICADOS DE CONCRETO LTDA | 05.032.850/0002-76 | 2024-06-26 | 2028-08-02 | HI_2023_06_30 | Ambos |  |  | AIF
|  | 0 | 3310009 | 0 | CRUZETA CONC T 2400MM 400DAN | CRUZETA CONCRETO. TIPO: DISTRIBUICAO. FORMATO: T. DIMENSOES DA SECAO TRANSVERSAL: 90X100 MM. COMPRIMENTO NOMINAL: 2400 MM. RESISTENCIA NOMINAL: 400 DAN. NORMAS: NBR 8453-1, NBR 8453-2 (FIGURA C.3) E NBR 8453-3. | NBR 8453-2 |  |  | Concreto | PREFAZ PRÉ-FABRICADOS DE CONCRETO LTDA | 05.032.850/0002-76 | 2024-06-26 | 2028-08-02 | HI_2023_06_30 | Ambos |  |  | AIF
|  | 0 | 3310013 | 0 | CRUZETA CONC L 1700 MM 300DAN | CRUZETA CONCRETO. TIPO L. DIMENSOES DA SECAO TRASNVERSAL: 90X90 MM.COMPRIMENTO NOMINAL: 1700 MM. APLICACAO: REDES E LINHAS AEREAS DE DISTRIBUICAO 15 KV. NORMAS: NBR 8453-1, NBR 8453-2 (FIGURA C.12), NBR 8453-3. | NBR 8453-2 |  |  | Concreto | PREFAZ PRÉ-FABRICADOS DE CONCRETO LTDA | 05.032.850/0002-76 | 2024-06-26 | 2028-08-02 | HI_2023_06_30 | Ambos |  |  | AIF
|  | 0 | 3310021 | 0 | CRUZETA CONC T 1900 MM 350DAN | CRUZETA CONCRETO. TIPO: DISTRIBUICAO. FORMATO: T. DIMENSOES DA SECAO TRANSVERSAL: 90X90 MM. COMPRIMENTO NOMINAL: 1900 MM. RESISTENCIA NOMINAL: 350 DAN. NORMAS: NBR 8453-1,NBR 8453-2 (FIGURA C.2), NBR 8453- 3. | NBR 8453-2 |  |  | Concreto | PREFAZ PRÉ-FABRICADOS DE CONCRETO LTDA | 05.032.850/0002-76 | 2024-06-26 | 2028-08-02 | HI_2023_06_30 | Ambos |  |  | AIF
|  | 0 | 3301625 | 21055028 | POSTE CONC DT 22/1000 SUBTR | POSTE DUPLO T. MATERIAL: CONCRETO ARMADO. DIMENSOES DA BASE: 610 X 840 MM. DIMENSOES DO TOPO: 170 X 224 MM. FURACAO FACE "A" E FACE "B" CONFORME NORMAS DAS DISTRIBUIDORAS. COMPRIMENTO TOTAL: 22000 MM. RESISTENCIA NOMINAL: 1000 DAN. CARGA RUPTURA: 2000 DAN | DIS-ETE-013 |  |  | Concreto | PREFAZ PRÉ-FABRICADOS DE CONCRETO LTDA | 05.032.850/0002-76 | 2024-06-26 | 2028-08-02 | HI_2023_06_30 | Ambos |  |  | AIF
|  | 0 | 3301630 | 21050079 | POSTE CONC DT 22/4000 SUBTR | POSTE DUPLO T. MATERIAL: CONCRETO ARMADO. DIMENSOES DA BASE: 730 X 1008 MM. DIMENSOES DO TOPO: 290 X 392MM. FURACAO FACE "A" E FACE "B" CONFORME NORMAS DAS DISTRIBUIDORAS. COMPRIMENTO TOTAL: 22000 MM. RESISTENCIA NOMINAL: 4000 DAN. CARGA RUPTURA: 8000 DAN | DIS-ETE-013 |  |  | Concreto | PREFAZ PRÉ-FABRICADOS DE CONCRETO LTDA | 05.032.850/0002-76 | 2024-06-26 | 2028-08-02 | HI_2023_06_30 | Ambos |  |  | AIF
|  | 0 | 3301636 | 21050083 | POSTE CONC DT 24/4000 SUBTR | POSTE DUPLO T. MATERIAL: CONCRETO ARMADO. DIMENSOES DA BASE: 770 X 1064 MM. DIMENSOES DO TOPO: 290 X 392MM. FURACAO FACE "A" E FACE "B" CONFORME NORMAS DAS DISTRIBUIDORAS. COMPRIMENTO TOTAL: 24000 MM. RESISTENCIA NOMINAL: 4000 DAN. CARGA RUPTURA: 8000 DAN | DIS-ETE-013 |  |  | Concreto | PREFAZ PRÉ-FABRICADOS DE CONCRETO LTDA | 05.032.850/0002-76 | 2024-06-26 | 2028-08-02 | HI_2023_06_30 | Ambos |  |  | AIF
|  | 0 | 3301631 | 21055030 | POSTE CONC DT 24/1000 SUBTR | POSTE DUPLO T. MATERIAL: CONCRETO ARMADO. DIMENSOES DA BASE: 650 X 896 MM.DIMENSOES DO TOPO: 170 X 224 MM. FURACAO FACE "A" E FACE "B" CONFORME NORMAS DAS DISTRIBUIDORAS. COMPRIMENTO TOTAL: 24000 MM. RESISTENCIA NOMINAL: 1000 DAN. CARGA RUPTURA: 2000 DAN. | DIS-ETE-013 |  |  | Concreto | PREFAZ PRÉ-FABRICADOS DE CONCRETO LTDA | 05.032.850/0002-76 | 2024-06-26 | 2028-08-02 | HI_2023_06_30 | Ambos |  |  | AIF
|  | 0 | 3301633 | 21055031 | POSTE CONC DT 24/2000 SUBTR | POSTE DUPLO T. MATERIAL: CONCRETO ARMADO. DIMENSOES DA BASE: 710 X 980 MM. DIMENSOES DO TOPO: 230 X 308 MM.FURACAO FACE "A" E FACE "B" CONFORME NORMAS DAS DISTRIBUIDORAS. COMPRIMENTO TOTAL: 24000 MM. RESISTENCIA NOMINAL: 2000 DAN. CARGA RUPTURA: 4000 DAN. | DIS-ETE-013 |  |  | Concreto | PREFAZ PRÉ-FABRICADOS DE CONCRETO LTDA | 05.032.850/0002-76 | 2024-06-26 | 2028-08-02 | HI_2023_06_30 | Ambos |  |  | AIF
|  | 0 | 3301629 | 21050078 | POSTE CONC DT 22/3000 SUBTR | POSTE DUPLO T. MATERIAL: CONCRETO ARMADO. DIMENSOES DA BASE: 670 X 924 MM. DIMENSOES DO TOPO: 230 X 308 MM. FURACAO FACE "A" E FACE "B" CONFORME NORMAS DAS DISTRIBUIDORAS. COMPRIMENTO TOTAL: 22000 MM. RESISTENCIA NOMINAL: 3000 DAN. CARGA RUPTURA: 6000 DAN | DIS-ETE-013 |  |  | Concreto | PREFAZ PRÉ-FABRICADOS DE CONCRETO LTDA | 05.032.850/0002-76 | 2024-06-26 | 2028-08-02 | HI_2023_06_30 | Ambos |  |  | AIF
|  | 0 | 3301619 | 21055026 | POSTE CONC DT 20/1000 SUBTR | POSTE DUPLO T. MATERIAL: CONCRETO ARMADO. DIMENSOES DA BASE: 570 X 784 MM. DIMENSOES DO TOPO: 170 X 224 MM.FURACAO FACE "A" E FACE "B" CONFORME NORMAS DAS DISTRIBUIDORAS. COMPRIMENTO TOTAL: 20000 MM. RESISTENCIA NOMINAL: 1000 DAN. CARGA RUPTURA: 2000 DAN. | DIS-ETE-013 |  |  | Concreto | PREFAZ PRÉ-FABRICADOS DE CONCRETO LTDA | 05.032.850/0002-76 | 2024-06-26 | 2028-08-02 | HI_2023_06_30 | Ambos |  |  | AIF
|  | 0 | 3311067 | 64030002 | CONJUNTO CRUZETA COSMOS 4880MM 138KV | CONJUNTO DE CRUZETAS REFORCADAS. TIPO:COSMOS. MATERIAL:CONCRETO ARMADO. COMPRIMENTO TOTAL : 4880MM. NUMERO DE ELEMENTOS POR CONJUNTO: 02 . APLICACAO: ESTRUTURA TIPO C, PADRAO 138KV. NORMA: DIS-ETE-094. | DIS-ETE-094 |  |  | Concreto | PREFAZ PRÉ-FABRICADOS DE CONCRETO LTDA | 05.032.850/0002-76 | 2024-06-26 | 2028-08-02 | HI_2023_06_30 | Ambos |  |  | AIF
|  | 59754 | 3430550 | 0 | ALCA PREF DIST GALV 35,00MM2 | ALCA PRE-FORMADA DISTRIBUICAO, MATERIAL DO ARAME ACO CARBONO A 1045/1070; GALVANIZADO A FOGO CLASSE B ; ENCORDOAMENTO A DIREITA DE APLICACAO PARA DIAMETROS DE 13,0 A 15,0MM; COMPRIMENTO MINIMO 685 MM MÁXIMO:735 MM; CODIGO COR VERMELHO;PARA CABOS PROTEGIDO | NORMAS: NBR 16051 E NBR 16052 | PAC0135 | N/A | Pré-formados | PREFORMAX DO BRASIL LTDA. | 24129946000200 | 2025-09-10 | 2027-09-10 | HI_2025_10_27_34389 | Direto |  |  | AIF
|  | 59753 | 3430549 | 0 | ALCA PREF SERV AS AL 70 MM2 NI | ALCA PREFORMADA. TIPO: DISTRIBUICAO. MATERIAL DO ARAME: ACO CARBONO 1050 A 1070 LAMINADO E TREFILADO. REVESTIMENTO: GALVANIZADO A FOGO CLASSE B. ELEMENTO ABRASIVO: OXIDO DE ALUMINIO COM ALTO TEO PUREZA. ENCORDOAMENTO:A DIREITA.DIAMETRO DE APLICACAO: 13,50 | NORMAS: NBR 16051 E NBR 16052 | PADI0270 | N/A | Pré-formados | PREFORMAX DO BRASIL LTDA. | 24129946000200 | 2025-09-10 | 2027-09-10 | HI_2025_10_27_34389 | Direto |  |  | AIF
|  | 58575 | 3430548 | 0 | ALCA PREF REV AL RAM LIG 10/16MM N. ISOL | ALCA PREFORMADA. TIPO: SERVICO. MATERIAL DO ARAME: ACO CARBONO C 1050 A 1070 LAMINADO E TREFILADO. REVESTIMENTO: GALVANIZA FOGO CLASSE B. ELEMENTO ABRASIVO:OXIDO DE ALUMINIO COM ALTO TEOR PUREZA. ENCORDOAMENTO:A DIREITA.DIAMETRO DE APLICACAO: 6,45 A 7,50 | NORMAS: NBR 16051 E NBR 16052 | PASI01016 | N/A | Pré-formados | PREFORMAX DO BRASIL LTDA. | 24129946000200 | 2025-09-10 | 2027-09-10 | HI_2025_10_27_34389 | Direto |  |  | AIF
|  | 58578 | 3430547 | 0 | ALCA PREF AL RAM LIG 25MM N. ISOL | ALCA PREFORMADA. TIPO: SERVICO. MATERIAL DO ARAME: ACO CARBONO C 1050 A 1070 LAMINADO E TREFILADO. REVESTIMENTO: GALVANIZADO A FOGO CLASSE B. ELEMENTO ABRASIVO: OXIDO DE ALUMINIO COM ALTO TEOR PUREZA. ENCORDOAMENTO: A DIREITA. DIAMETRO DE APLICACAO: 8,70 | NORMAS: NBR 16051 E NBR 16052 | PASI0025 | N/A | Pré-formados | PREFORMAX DO BRASIL LTDA. | 24129946000200 | 2025-09-10 | 2027-09-10 | HI_2025_10_27_34389 | Direto |  |  | AIF
|  | 59705 | 3430535 | 0 | ALCA PREF SERV CONC COBRE 1X10+1X10 MM2 | ALCA PREFORMADA. TIPO:SERVICO. MATERIAL DO ARAME: ACO CARBONO COPANT 1050 A 1070 LAMINADO E TREFILADO. REVESTIMENTO: GALVANIZADO A FOGO CLASSE B. ELEMENTO ABRASIVO: OXIDO DE ALUMINIO COM ALTO TEOR DE PUREZA. ENCORDOAMENTO: A DIREITA. DIAMETRO DE APLICACAO | NORMAS: NBR 16051 E NBR 16052 | PACC0210 | N/A | Pré-formados | PREFORMAX DO BRASIL LTDA. | 24129946000200 | 2025-09-10 | 2027-09-10 | HI_2025_10_27_34389 | Direto |  |  | AIF
|  | 59752 | 3430545 | 0 | AlCA PREF DIST GALV 50,00MM2 N. ISOL | ALCA PREFORMADA. TIPO: DISTRIBUICAO. MATERIAL DO ARAME: ACO CARBONO C 1050 A 1070 LAMINADO E TREFILADO. REVESTIMENTO: GALVANIZADO A FOGO CLASSE B. ELEMENTO ABRASIVO:OXIDO DE ALUMINIO COM ALTO TEOR PUREZA. ENCORDOAMENTO:A DIREITA.DIAMETRO DE APLICACAO:11,6 | NORMAS: NBR 16051 E NBR 16052 | PADI0150 | N/A | Pré-formados | PREFORMAX DO BRASIL LTDA. | 24129946000200 | 2025-09-10 | 2027-09-10 | HI_2025_10_27_34389 | Direto |  |  | AIF
|  | 53060 | 3430539 | 0 | ALCA PREF DIST GALV 185,00MM2 1300MM | ALCA PRE-FORMADA; DISTRIBUICAO , MATERIAL DO ARAME ACO CARBONO ABNT 1045/1070;GALVANIZADO A FOGO CLASSE B; ENCORDOAMENTO A DIREITA ; FAIXA DE APLICACAO PARA DIAMETROS DE 31,6 A 34,9 MM; COMPRIMENTO MINIMO: 1035 MM E MÁXIMO: 1085 MM; CODIGO COR PRETO ; PAR | NORMAS: NBR 16051 E NBR 16052 | PAC03185 | N/A | Pré-formados | PREFORMAX DO BRASIL LTDA. | 24129946000200 | 2025-09-10 | 2027-09-10 | HI_2025_10_27_34389 | Direto |  |  | AIF
|  | 53037 | 3430551 | 0 | ALCA PREF DIST GALV 70,00MM2 750MM | ALCA PRE-FORMADA ; DISTRIBUICAO, MATERIAL DO ARAME ACO CARBONO ABNT 1045/1070;GALVANIZADO A FOGO CLASSE B; ENCORDOAMENTO A DIREITA FAIXA DE APLICACAO PARA DIAMETROS DE 15,5 A 18,0MM; COMPRIMENTO MINIMO: 750 MM E MÁXIMO: 875 MM ; CODIGO COR VERDE; PARA CA | NORMAS: NBR 16051 E NBR 16052 | PAC0170 | N/A | Pré-formados | PREFORMAX DO BRASIL LTDA. | 24129946000200 | 2025-09-10 | 2027-09-10 | HI_2025_10_27_34389 | Direto |  |  | AIF
|  | 59759 | 3431560 | 0 | LACO PREF ROLD 50 MM2 AS NI CAL | LACO PREFORMADO TIPO ROLDANA. MATERIAL DO ARAME: ACO CARBONO 1050 A 1070. REVESTIMENTO: GALVANIZADO A FOGO CLASSE B. ENCORDOAMENTO A DIREITA. APLICACAO: CABO CAL 50 MM2 ISOLADO EM XLPE. DIAMETRO APLICACAO SOBRE A ISOLACAO: 11,60 A 12,80 MM. DIAMETRO DO PE | NORMAS: NBR 16051 E NBR 16052 | PLRI0050 | N/A | Pré-formados | PREFORMAX DO BRASIL LTDA. | 24129946000200 | 2025-09-10 | 2027-09-10 | HI_2025_10_27_34389 | Direto |  |  | AIF
|  | 59760 | 3431590 | 0 | LACO PREF ROLD 70 MM2 AS NI CAL | LACO PREFORMADO TIPO ROLDANA. MATERIAL DO ARAME: ACO CARBONO 1050 A 1070. REVESTIMENTO: GALVANIZADO A FOGO CLASSE B. ENCORDOAMENTO A DIREITA. APLICACAO: CABO CAL 70 MM2 ISOLADO EM XLPE. DIAMETRO APLICACAO SOBRE A ISOLACAO: 13,50 A 14,50 MM. DIAMETRO DO PE | NORMAS: NBR 16051 E NBR 16052 | PLRI0070 | N/A | Pré-formados | PREFORMAX DO BRASIL LTDA. | 24129946000200 | 2025-09-10 | 2027-09-10 | HI_2025_10_27_34389 | Direto |  |  | AIF
|  | 59706 | 3430546 | 0 | ALCA PREF SERV AS AL 35 MM2 NI | ALCA PREFORMADA. TIPO: SERVICO. MATERIAL DO ARAME: ACO CARBONO C 1050 A 1070 LAMINADO E TREFILADO. REVESTIMENTO: GALVANIZADO A FOGO CLASSE B. ELEMENTO ABRASIVO:OXIDO DE ALUMINIO COM ALTO TEOR PUREZA.ENCORDOAMENTO:A DIREITA.DIAMETRO DE APLICACAO: 10,20 A 1 | NORMAS: NBR 16051 E NBR 16052 | PADI0035 | N/A | Pré-formados | PREFORMAX DO BRASIL LTDA. | 24129946000200 | 2025-09-10 | 2027-09-10 | HI_2025_10_27_34389 | Direto |  |  | AIF
|  | 53039 | 3430553 | 0 | ALCA PREF DIST GALV 185,00MM2 1000MM | ALCA PRE-FORMADA; DISTRIBUICAO, MATERIAL DO ARAME ACO CARBONO ABNT 1045/1070;GALVANIZADO A FOGO CLASSE B; ENCORDOAMENTO A DIREITA; FAIXA DE APLICACAO PARA DIAMETROS DE 21,80 A 24,30 MM; COMPRIMENTO MINIMO: 975 MM E MAXIMO: 1025 MM; CODIGO COR PURPURA; PA | NORMAS: NBR 16051 E NBR 16052 | PAC01185 | N/A | Pré-formados | PREFORMAX DO BRASIL LTDA. | 24129946000200 | 2025-09-10 | 2027-09-10 | HI_2025_10_27_34389 | Direto |  |  | AIF
|  | 51499 | 3430559 | 0 | ALCA PREF CABO ACO 3,09MM 355,0MM | ALCA PREFORMADA CABO ACO, ANCORAGEM, MATERIAL DO ARAME ACO CARBONO GALVANIZADO A FOGO CLASSE B, ENCORDOAMENTO A DIREITA, DIAMETRO NO MINAL DO CABO 3,09 MM, COMPRIMENTO 355±25 MM, CODIGO DE COR VERMELHO, RESISTENCIA MINIMA AO ESCORREGAMENTO: 1073 DAN. NORM | NORMAS: NBR 16051 E NBR 16052 | PAE0309 | N/A | Pré-formados | PREFORMAX DO BRASIL LTDA. | 24129946000200 | 2025-09-10 | 2027-09-10 | HI_2025_10_27_34389 | Direto |  |  | AIF
|  | 51482 | 3430560 | 0 | ALCA PREF CABO ACO 4,87MM 508,0MM | ALCA PREFORMADA CABO ACO, ANCORAGEM, MATERIAL DO ARAME ACO CARBONO GALVANIZADO A FOGO CLASSE B, ENCORDOAMENTO A ESQUERDA, DIAMETRO NO MINAL DO CABO 4,87 MM, FORMACAO: 3X2,25 MM. COMPRIMENTO 510±25 MM, CODIGO DE COR PRETOO, RESISTENCIA MINIMA AO ESCORREGAM | NORMAS: NBR 16051 E NBR 16052 | PAE0487 | N/A | Pré-formados | PREFORMAX DO BRASIL LTDA. | 24129946000200 | 2025-09-10 | 2027-09-10 | HI_2025_10_27_34389 | Direto |  |  | AIF
|  | 51517 | 3430561 | 0 | ALCA PREF CABO ACO 6,35MM 460,0MM | ALCA PREFORMADA CABO ACO, ANCORAGEM, MATERIAL DO ARAME ACO CARBONO GALVANIZADO A FOGO CLASSE B, ENCORDOAMENTO A DIREITA, DIAMETRO NO MINAL DO CABO 6,4 MM, FORMACAO: 7 FIOS. COMPRIMENTO 460±25 MM, CODIGO DE COR AMARELO, RESISTENCIA MINIMA AO ESCORREGAMENTO | NORMAS: NBR 16051 E NBR 16052 | PAE0014 | N/A | Pré-formados | PREFORMAX DO BRASIL LTDA. | 24129946000200 | 2025-09-10 | 2027-09-10 | HI_2025_10_27_34389 | Direto |  |  | AIF
|  | 51504 | 3430562 | 0 | ALCA PREF CABO ACO 11,10MM 700,0MM | ALCA PREFORMADA CABO ACO, ANCORAGEM, MATERIAL DO ARAME ACO CARBONO GALVANIZADO A FOGO CLASSE B, ENCORDOAMENTO A DIREITA, DIAMETRO NO MINAL DO CABO 11,1 MM, FORMACAO: 7 FIOS. COMPRIMENTO 800±25 MM, CODIGO DE COR VERDE, RESISTENCIA MINIMA AO ESCORREGAMENTO: | NORMAS: NBR 16051 E NBR 16052 | PAE0716 | N/A | Pré-formados | PREFORMAX DO BRASIL LTDA. | 24129946000200 | 2025-09-10 | 2027-09-10 | HI_2025_10_27_34389 | Direto |  |  | AIF
|  | 53038 | 3430566 | 0 | ALCA PREF DIST GALV 120,00MM2 850MM | ALCA PRE-FORMADA, DISTRIBUICAO, MATERIAL DO ARAME ACO CARBONO ABNT 1045/1070, GALVANIZADO A FOGO CLASSE B, ENCORDOAMENTO A DIREITA, FAIXA DE APLICACAO PARA DIAMETROS DE 18,8 A 21,3 MM, COMPRIMENTO MINIMO: 850 MM E MAXIMO: 965 MM, CODIGO COR PRETO, PARA | NORMAS: NBR 16051 E NBR 16052 | PAC01120 | N/A | Pré-formados | PREFORMAX DO BRASIL LTDA. | 24129946000200 | 2025-09-10 | 2027-09-10 | HI_2025_10_27_34389 | Direto |  |  | AIF
|  | 59751 | 3430530 | 0 | ALCA PREF SERV CONC COBRE 1X6+1X6 MM2 | ALCA PREFORMADA. TIPO: SERVICO. MATERIAL DO ARAME: ACO CARBONO COPANT 1050 A 1070 LAMINADO E TREFILADO. REVESTIMENTO: GALVANIZADO A FOGO CLASSE B. ELEMENTO ABRASIVO: OXIDO DE ALUMINIO COM ALTO TEOR DE PUREZA. ENCORDOAMENTO: A DIREITA. DIAMETRO DE APLICACA | NORMAS: NBR 16051 E NBR 16052 | PACC02162 | N/A | Pré-formados | PREFORMAX DO BRASIL LTDA. | 24129946000200 | 2025-09-10 | 2027-09-10 | HI_2025_10_27_34389 | Direto |  |  | AIF
|  | 59755 | 3430552 | 0 | ALCA PREF DIST GALV 240,00MM2 | ALCA PRE-FORMADA ; DISTRIBUICAO, MATERIAL DO ARAME ACO CARBONO ABNT 1045/1070;GALVANIZADO A FOGO CLASSE B; ENCORDOAMENTO A DIRE FAIXA DE APLICACAO PARA DIAMETROS DE 24,0 A 27,0 MM;COMPRIMENTO MINIMO:1035 MM E MÁXIMO: 1085 MM;CODIGO COR AMARELO;PARA CABOS | NORMAS: NBR 16051 E NBR 16052 | PAC0240 | N/A | Pré-formados | PREFORMAX DO BRASIL LTDA. | 24129946000200 | 2025-09-10 | 2027-09-10 | HI_2025_10_27_34389 | Direto |  |  | AIF
|  | 100642 | 3430070 | 0 | ALCA PREF DIST CAA 636 MCM | ALCA PREFORMADA. TIPO: DISTRIBUICAO. MATERIAL DO ARAME: ACO CARBONO COPANT 1050 A 1070 LAMINADO E TREFILADO. REVESTIMENTO: ALUMINIZADO. ELEMENTO ABRASIVO: OXIDO DE ALUMINIO COM ALTO TEOR DE PUREZA. ENCORDOAMENTO: A DIREITA. DIAMETRO DE APLICACAO: | NORMAS: NBR 16051 E NBR 16052 | PAD02427 | N/A | Pré-formados | PREFORMAX DO BRASIL LTDA. | 24129946000200 | 2025-09-10 | 2027-09-10 | HI_2025_10_27_34389 | Direto |  |  | AIF
|  | 50564 | 3438091 | 0 | EMENDA PREF CABO MENS 4,87MM 700,0MM | EMENDA PREFORMADA CABO MENSAGEIRO, CODIGO DE COR PRETO, MATERIAL DO ARAME ACO CARBONO, GALVANIZADO A FOGO CLASSE B, DIAMETRO DO FIO 4,87 MM, COMPRIMENTO MAXIMO 700,0 MM. NORMAS: NBR 16051 E NBR 16052 | NORMAS: NBR 16051 E NBR 16052 | PEE0487 | N/A | Pré-formados | PREFORMAX DO BRASIL LTDA. | 24129946000200 | 2025-09-10 | 2027-09-10 | HI_2025_10_27_34389 | Direto |  |  | AIF
|  | 53036 | 3430565 | 0 | ALCA PREF DIST ALUM 50,00MM2 750MM | ALCA PRE-FORMADA. DISTRIBUICAO, MATERIAL DO ARAME ACO CARBONO ABNT 1045/1070. GALVANIZADO A FOGO CLASSE B. ENCORDOAMENTO A DIREITA. FAIXA DE APLICAÇÃO PARA DIAMETROS DE 14,0 A 16,5 MM. COMPRIMENTO 750 ± 25MM. CODIGO COR VERDE. PARA CABOS PROTEGIDOS 15 | NORMAS: NBR 16051 E NBR 16052 | PAC0150 | N/A | Pré-formados | PREFORMAX DO BRASIL LTDA. | 24129946000200 | 2025-09-10 | 2027-09-10 | HI_2025_10_27_34389 | Direto |  |  | AIF
|  | 58281 | 2452004 | 0 | EMENDA PREFORMADA 2 AWG | EMENDA PREFORMADA CONDUTORA. MATERIAL DO ARAME: LIGA DE ALUMINIO. REVESTIMENTO: SEM REVESTIMENTO. ELEMENTO ABRASIVO: CONDUTIVO A BASE DE ALUMINIO.ENCORDOAMENTO: A DIREITA. DIAMETRO DE APLICACAO: 7,89 A 8,27 MM. NUMERO DE VARETAS: 11. DIAMETRO NOMINAL DAS | NORMAS: NBR 16051 E NBR 16052 | PEC0002A | N/A | Pré-formados | PREFORMAX DO BRASIL LTDA. | 24129946000200 | 2025-09-10 | 2027-09-10 | HI_2025_10_27_34389 | Direto |  |  | AIF
|  | 0 | 2452022 | 0 | EMENDA PREF COND AL CA 4 ROSE | EMENDA PREFORMADA CONDUTORA. MATERIAL DO ARAME: LIGA DE ALUMINIO. REVESTIMENTO: SEM REVESTIMENTO. ELEMENTO ABRASIVO: CONDUTIVO A BASE DE ALUMINIO.ENCORDOAMENTO: A DIREITA. DIAMETRO DE APLICACAO: 5,70 A 6,00 MM. NUMERO DE VARETAS: 10. DIAMETRO NOMINAL DAS | NORMAS: NBR 16051 E NBR 16052 | PEC0004 | N/A | Pré-formados | PREFORMAX DO BRASIL LTDA. | 24129946000200 | 2025-09-10 | 2027-09-10 | HI_2025_10_27_34389 | Direto |  |  | AIF
|  | 52893 | 2456005 | 0 | EMENDA PREFORMADA TOTAL 3/8 POL | EMENDA PREFORMADA CABO DE ACO 7 FIOS. MATERIAIS DOS ARAMES: ACO CARBONO COPANT 1050-1070 LAMINADO E REFILADO. REVESTIMENTO: GALVANIZADO A QUENTE CLASSE B. ELEMENTO ABRASIVO: OXIDO DE ALUMINIO DE ALTO TEOR DE PUREZA. ENCORDOAMENTO: A ESQUERDA. DIAMETRO DE | NORMAS: NBR 16051 E NBR 16052 | PEE0038 | N/A | Pré-formados | PREFORMAX DO BRASIL LTDA. | 24129946000200 | 2025-09-10 | 2027-09-10 | HI_2025_10_27_34389 | Direto |  |  | AIF
|  | 0 | 2452021 | 0 | EMENDA PREF COND AL CA 336,4 TULIP | EMENDA PREFORMADA CONDUTORA. MATERIAL DO ARAME: LIGA DE ALUMINIO. REVESTIMENTO: SEM REVESTIMENTO. ELEMENTO ABRASIVO: CONDUTIVO A BASE DE ALUMINIO.ENCORDOAMENTO: A DIREITA. DIAMETRO DE APLICACAO: 16,50 A 17,30MM. NÚMERO DE VARETAS: 11. DIAMETRO NOMINAL DAS | NORMAS: NBR 16051 E NBR 16052 | PEC0336 | N/A | Pré-formados | PREFORMAX DO BRASIL LTDA. | 24129946000200 | 2025-09-10 | 2027-09-10 | HI_2025_10_27_34389 | Direto |  |  | AIF
|  | 54443 | 3434250 | 0 | ARMADURA PREFORMADA 7,84 - 8,29MM | ARMADURA PREFORMADA PARA CABOS DE ACO E ALUMINIO PRODUZIDO EM LIGA DE ALUMINIO; COM DIAMETROS DE APLICACAO DE 7,84MM A 8,29MM (5/16 POLEGADAS); COMPRIMENTO TOTAL 1200MM (+0-5MM); NUMERO DE VARETAS: 9; DIAMETRO DAS VARETAS: 3,45 MM. CODIGO DE COR: VERMELHO | ATENDER REQUISITOS DA NBR 16051 | PAP0516 | N/A | Pré-formados | PREFORMAX DO BRASIL LTDA. | 24129946000200 | 2025-09-10 | 2027-09-10 | HI_2025_10_27_34389 | Direto |  |  | AIF
|  | 0 | 2452000 | 0 | EMENDA PREF COND AL CAA 4 SWAN/ | EMENDA PREFORMADA CONDUTORA. MATERIAL DO ARAME: LIGA DE ALUMINIO. REVESTIMENTO: SEM REVESTIMENTO. ELEMENTO ABRASIVO: CONDUTIVO A BASE DE ALUMINIO.ENCORDOAMENTO: A DIREITA. DIAMETRO DE APLICACAO: 6,20 A 6,50 MM. NÚMERO DE VARETAS: 9. DIAMETRO NOMINAL DAS V | NORMAS: NBR 16051 E NBR 16052 | PEC0004A | N/A | Pré-formados | PREFORMAX DO BRASIL LTDA. | 24129946000200 | 2025-09-10 | 2027-09-10 | HI_2025_10_27_34389 | Direto |  |  | AIF
|  | 53041 | 3430538 | 0 | ALCA PREF DIST GALV 70,00MM2 1000MM | ALCA PRE-FORMADA ; DISTRIBUICAO, MATERIAL DO ARAME ACO CARBONO ABNT 1045/1070; GALVANIZADO A FOGO CLASSE B ; ENCORDOAMENTO A DIREITA; FAIXA DE APLICACAO PARA DIAMETROS DE 25,0 A 27,5 MM; COMPRIMENTO MINIMO: 1000 MM E MÁXIMO: 1065 MM ;CODIGO COR AMARELO ; | NORMAS: NBR 16051 E NBR 16052 | PAC0370 | N/A | Pré-formados | PREFORMAX DO BRASIL LTDA. | 24129946000200 | 2025-09-10 | 2027-09-10 | HI_2025_10_27_34389 | Direto |  |  | AIF
|  | 50569 | 2452002 | 0 | EMENDA PREFORMADA CONDUTORA 4/0 AWG | EMENDA PREFORMADA CONDUTORA. MATERIAL DO ARAME: LIGA DE ALUMINIO. REVESTIMENTO: SEM REVESTIMENTO. ELEMENTO ABRASIVO: CONDUTIVO A BASE DE ALUMINIO.ENCORDOAMENTO: A DIREITA. DIAMETRO DE APLICACAO: 14,00 A 14,60 MM. NÚMERO DE VARETAS: 11. DIAMETRO NOMINAL DA | NORMAS: NBR 16051 E NBR 16052 | PEC0040A | N/A | Pré-formados | PREFORMAX DO BRASIL LTDA. | 24129946000200 | 2025-09-10 | 2027-09-10 | HI_2025_10_27_34389 | Direto |  |  | AIF
|  | 51512 | 3430150 | 0 | ALCA PREF DIST ALUM 4/0AWG 864MM | ALCA PREFORMADA. TIPO: DISTRIBUICAO. MATERIAL DO ARAME: ACO CARBONO COPANT 1050 A 1070 LAMINADO E TREFILADO. REVESTIMENTO: ALUMINIZADO. ELEMENTO ABRASIVO: OXIDO DE ALUMINIO COM ALTO TEOR DE PUREZA. ENCORDOAMENTO: A DIREITA. DIAMETRO DE APLICACAO: | NORMAS: NBR 16051 E NBR 16052 | PAD0040-2 | N/A | Pré-formados | PREFORMAX DO BRASIL LTDA. | 24129946000200 | 2025-09-10 | 2027-09-10 | HI_2025_10_27_34389 | Direto |  |  | AIF
|  | 0 | 2452005 | 0 | EMENDA PREF COND AL CAA 2/0 QUAIL | EMENDA PREFORMADA CONDUTORA. MATERIAL DO ARAME: LIGA DE ALUMINIO. REVESTIMENTO: SEM REVESTIMENTO. ELEMENTO ABRASIVO: CONDUTIVO A BASE DE ALUMINIO.ENCORDOAMENTO: A DIREITA. DIAMETRO DE APLICACAO: 11,00 A 11,60 MM. NUMERO DE VARETAS: 11. DIAMETRO NOMINAL DA | NORMAS: NBR 16051 E NBR 16052 | PEC0020A | N/A | Pré-formados | PREFORMAX DO BRASIL LTDA. | 24129946000200 | 2025-09-10 | 2027-09-10 | HI_2025_10_27_34389 | Direto |  |  | AIF
|  | 50628 | 2452006 | 0 | EMENDA PREF COND AL CAA 336,4 LINNET | EMENDA PREFORMADA CONDUTORA. MATERIAL DO ARAME: LIGA DE ALUMINIO. REVESTIMENTO: SEM REVESTIMENTO. ELEMENTO ABRASIVO: CONDUTIVO A BASE DE ALUMINIO. ENCORDOAMENTO: A DIREITA. DIAMETRO DE APLICACAO: 17,80 a 18,53 MM. NÚMERO DE VARETAS: 11. DIAMETRO NOMINAL D | NORMAS: NBR 16051 E NBR 16052 | PEC1718 | N/A | Pré-formados | PREFORMAX DO BRASIL LTDA. | 24129946000200 | 2025-09-10 | 2027-09-10 | HI_2025_10_27_34389 | Direto |  |  | AIF
|  | 0 | 2452007 | 0 | EMENDA PREF COND AL CAA 636 GROSBEAK | EMENDA PREFORMADA CONDUTORA. MATERIAL DO ARAME: LIGA DE ALUMINIO. REVESTIMENTO: SEM REVESTIMENTO. ELEMENTO ABRASIVO: CONDUTIVO A BASE DE ALUMINIO.ENCORDOAMENTO: A DIREITA. DIAMETRO APLICACAO: 24,61 A 25,61 MM. NÚMERO DE VARETAS: 11. DIAMETRO NOM VARETAS: | NORMAS: NBR 16051 E NBR 16052 | PEC0636A | N/A | Pré-formados | PREFORMAX DO BRASIL LTDA. | 24129946000200 | 2025-09-10 | 2027-09-10 | HI_2025_10_27_34389 | Direto |  |  | AIF
|  | 100639 | 2452033 | 0 | EMENDA PREF CONDUTORA CAA 795 MCM | EMENDA PREFORMADA CONDUTORA. MATERIAL DO ARAME: LIGA DE ALUMINIO. REVESTIMENTO: SEM REVESTIMENTO. ELEMENTO ABRASIVO: COND UTIVO A BASE DE ALUMINIO. ENCORDOAMENTO: A DIREITA. DIAMETRO DE APLICACAO: 27,72 A 28,86 MM. NÚMERO MINIMO DE VARETAS: 11.COMPRIMENTO | NORMAS: NBR 16051 E NBR 16052 | PEC0795A | N/A | Pré-formados | PREFORMAX DO BRASIL LTDA. | 24129946000200 | 2025-09-10 | 2027-09-10 | HI_2025_10_27_34389 | Direto |  |  | AIF
|  | 100645 | 2452016 | 0 | EMENDA PREF COND CAL 465,4 CAIRO | EMENDA PREFORMADA CONDUTORA. MATERIAL DO ARAME: LIGA DE ALUMINIO. REVESTIMENTO: SEM REVESTIMENTO. ELEMENTO ABRASIVO: CONDUTIVO A BASE DE ALUMINIO.ENCORDOAMENTO: A DIREITA. DIAMETRO APLICACAO: 19,32 A 20,13 MM. NÚMERO MINIMO DE VARETAS: 9 DIAMETRO DAS VARE | NORMAS: NBR 16051 E NBR 16052 | PEC0465 | N/A | Pré-formados | PREFORMAX DO BRASIL LTDA. | 24129946000200 | 2025-09-10 | 2027-09-10 | HI_2025_10_27_34389 | Direto |  |  | AIF
|  | 50568 | 2452039 | 0 | EMENDA PREFORMADA CONDUTORA 3/0 AWG | EMENDA PREFORMADA CONDUTORA. MATERIAL DO ARAME: LIGA DE ALUMINIO. REVESTIMENTO: SEM REVESTIMENTO. ELEMENTO ABRASIVO: COND UTIVO A BASE DE ALUMINIO. ENCORDOAMENTO: A DIREITA. DIAMETRO DE APLICACAO: 12,50 a 13,00 MM. NUMERO DE VARETAS: 10 | NORMAS: NBR 16051 E NBR 16052 | PEC0030A | N/A | Pré-formados | PREFORMAX DO BRASIL LTDA. | 24129946000200 | 2025-09-10 | 2027-09-10 | HI_2025_10_27_34389 | Direto |  |  | AIF
|  | 0 | 2452001 | 0 | EMENDA PREF COND AL CAA 1/0 RAVEN | EMENDA PREFORMADA CONDUTORA. MATERIAL DO ARAME: LIGA DE ALUMINIO. REVESTIMENTO: SEM REVESTIMENTO. ELEMENTO ABRASIVO: CONDUTIVO A BASE DE ALUMINIO. ENCORDOAMENTO: A DIREITA.DIAMETRO DE APLICACAO: 9,90 A 10,30 MM. NÚMERO DE VARETAS: 11. DIAMETRO NOMINAL DAS | NORMAS: NBR 16051 E NBR 16052 | PEC0010A | N/A | Pré-formados | PREFORMAX DO BRASIL LTDA. | 24129946000200 | 2025-09-10 | 2027-09-10 | HI_2025_10_27_34389 | Direto |  |  | AIF
|  | 0 | 2454001 | 0 | EMENDA PREF TOTAL AL CAA 1/0 RAVEN | EMENDA PREFORMADA TOTAL. MATERIAIS DOS ARAMES:EMENDA DA ALMA DE ACO/ENCHIMENTO/EMENDA EXTERNA: ACO CARBONO COPANT 1050 A 1070 LAMINADO E TREFILADO/LIGA DE ALUMINIO/LIGA DE ALUMINIO. REVESTIMENTO: EMENDA DA ALMA DE ACO/ENCHIMENTO/EMENDA EXTERNA: GALVANIZAD | NORMAS: NBR 16051 E NBR 16052 | PET0010 | N/A | Pré-formados | PREFORMAX DO BRASIL LTDA. | 24129946000200 | 2025-09-10 | 2027-09-10 | HI_2025_10_27_34389 | Direto |  |  | AIF
|  | 100629 | 2454014 | 0 | EMENDA PREF TOTAL AL CAA 266,8 PARTRIDGE | EMENDA PREFORMADA TOTAL. MATERIAIS DOS ARAMES:EMENDA DA ALMA DE ACO/ENCHIMENTO/EMENDA EXTERNA: ACO CARBONO COPANT 1050 A 1070 LAMINADO E TREFILADO/LIGA DE ALUMINIO/LIGA DE ALUMINIO. REVESTIMENTO: EMENDA DA ALMA DE ACO/ENCHIMENTO/EMENDA EXTERNA: GALVANIZAD | NORMAS: NBR 16051 E NBR 16052 | PET0266 | N/A | Pré-formados | PREFORMAX DO BRASIL LTDA. | 24129946000200 | 2025-09-10 | 2027-09-10 | HI_2025_10_27_34389 | Direto |  |  | AIF
|  | 0 | 2454008 | 0 | EMENDA PREF TOTAL AL CAA 636 GROSBEAK | EMENDA PREFORMADA TOTAL.MATERIAIS DOS ARAMES: EMENDA DA ALMA DE ACO/ENCHIMENTO/EMENDA EXTERNA: ACO CARBONO COPANT 1050 A 1070 LAMINADO E TREFILADO/LIGA DE ALUMINIO/LIGA DE ALUMINIO. REVESTIMENTO: EMENDA DA ALMA DE ACO/ENCHIMENTO/EMENDA EXTERNA: GALVANIZAD | NORMAS: NBR 16051 E NBR 16052 | PET0636 | N/A | Pré-formados | PREFORMAX DO BRASIL LTDA. | 24129946000200 | 2025-09-10 | 2027-09-10 | HI_2025_10_27_34389 | Direto |  |  | AIF
|  | 0 | 2454007 | 0 | EMENDA PREF TOTAL AL CAA 477,0 HAWK | EMENDA PREFORMADA TOTAL MATERIAIS DOS ARAMES: EMENDA DA ALMA DE ACO/ENCHIMENTO/EMENDA; EXTERNA: ACO CARBONO COPANT 1050 A 1070 LAMINADO E TREFILADO / LIGA DE ALUMINIO / LIGA DE ALUMINIO; REVESTIMENTO: EMENDA DA ALMA DE ACO/ENCHIMENTO/EMENDA EXTERNA: GALVA | NORMAS: NBR 16051 E NBR 16052 | PET0477 | N/A | Pré-formados | PREFORMAX DO BRASIL LTDA. | 24129946000200 | 2025-09-10 | 2027-09-10 | HI_2025_10_27_34389 | Direto |  |  | AIF
|  | 50583 | 2454006 | 0 | EMENDA PREFORMADA TOTAL 2 AWG | EMENDA PREFORMADA TOTAL. MATERIAIS DOS ARAMES:EMENDA DA ALMA DE ACO/EMENDA EXTERNA: ACO CARBONO COPANT 1050 A 1070 LAMINADO E TREFILADO/ LIGA DE ALUMINIO. REVESTIMENTO: EMENDA DA ALMA DE ACO/EMENDA EXTERNA: GALVANIZADO A QUENTE CLASSE B/ SEM REVESTIMENTO. | NORMAS: NBR 16051 E NBR 16052 | PET0002 | N/A | Pré-formados | PREFORMAX DO BRASIL LTDA. | 24129946000200 | 2025-09-10 | 2027-09-10 | HI_2025_10_27_34389 | Direto |  |  | AIF
|  | 100627 | 2454005 | 0 | EMENDA PREF TOTAL AL CAA 336,4 LINNET | EMENDA PREFORMADA TOTAL. MATERIAIS DOS ARAMES:EMENDA DA ALMA DE ACO/ENCHIMENTO/EMENDA EXTERNA: ACO CARBONO COPANT 1050 A 1070 LAMINADO E TREFILADO/LIGA DE ALUMINIO/LIGA DE ALUMINIO. REVESTIMENTO: EMENDA DA ALMA DE ACO/ENCHIMENTO/EMENDA EXTERNA: GALVANIZAD | NORMAS: NBR 16051 E NBR 16052 | PET0336 | N/A | Pré-formados | PREFORMAX DO BRASIL LTDA. | 24129946000200 | 2025-09-10 | 2027-09-10 | HI_2025_10_27_34389 | Direto |  |  | AIF
|  | 59703 | 3430360 | 0 | ALCA PREFORMADA ESTAI 9,50 MM EAR | ALCA PREFORMADA. TIPO: SERVICO. MATERIAL DO ARAME: ACO CARBONO COPANT 1050 A 1070 LAMINADO E TREFILADO. REVESTIMENTO: GALVANIZADO A FOGO, CLASSE B. ELEMENTO ABRASIVO: OXIDO DE ALUMINIO COM ALTO TEOR DE PUREZA. ENCORDOAMENTO: A ESQUERDA. DIAMETRO DE APLICA | NORMAS: NBR 16051 E NBR 16052 | PAE0038EHS | N/A | Pré-formados | PREFORMAX DO BRASIL LTDA. | 24129946000200 | 2025-09-10 | 2027-09-10 | HI_2025_10_27_34389 | Direto |  |  | AIF
|  | 0 | 2454017 | 0 | EMENDA PREF TOTAL AL CAA 397,5 LARK | EMENDA PREFORMADA TOTAL. MATERIAIS DOS ARAMES:EMENDA DA ALMA DE ACO/ENCHIMENTO/EMENDA EXTERNA: ACO CARBONO COPANT 1050 A 1070 LAMINADO E TREFILADO/LIGA DE ALUMINIO/LIGA DE ALUMINIO. REVESTIMENTO: EMENDA DA ALMA DE ACO/ENCHIMENTO/EMENDA EXTERNA: GALVANIZAD | NORMAS: NBR 16051 E NBR 16052 | PET0397 | N/A | Pré-formados | PREFORMAX DO BRASIL LTDA. | 24129946000200 | 2025-09-10 | 2027-09-10 | HI_2025_10_27_34389 | Direto |  |  | AIF
|  | 59702 | 3430350 | 0 | ALCA PREFORMADA ESTAI 7,90 MM EAR | ALCA PREFORMADA. TIPO: SERVICO. MATERIAL DO ARAME: ACO CARBONO COPANT 1050 A 1070 LAMINADO E TREFILADO. REVESTIMENTO: GALVANIZADO A FOGO, CLASSE B. ELEMENTO ABRASIVO: OXIDO DE ALUMINIO COM ALTO TEOR DE PUREZA. ENCORDOAMENTO: A ESQUERDA. DIAMETRO DE APLICA | NORMAS: NBR 16051 E NBR 16052 | PAE0516EHS | N/A | Pré-formados | PREFORMAX DO BRASIL LTDA. | 24129946000200 | 2025-09-10 | 2027-09-10 | HI_2025_10_27_34389 | Direto |  |  | AIF
|  | 51509 | 3430120 | 0 | ALCA PREF DIST ALUM 4AWG 430MM | ALCA PREFORMADA. TIPO: DISTRIBUICAO. MATERIAL DO ARAME: ACO CARBONO COPANT 1050 A 1070 LAMINADO E TREFILADO. REVESTIMENTO: ALUMINIZADO. ELEMENTO ABRASIVO: OXIDO DE ALUMINIO COM ALTO TEOR DE PUREZA.ENCORDOAMENTO: A DIREITA. DIAMETRO DE APLICACAO: 5,70 A 6, | NORMAS: NBR 16051 E NBR 16052 | PAD0004 | N/A | Pré-formados | PREFORMAX DO BRASIL LTDA. | 24129946000200 | 2025-09-10 | 2027-09-10 | HI_2025_10_27_34389 | Direto |  |  | AIF
|  | 54445 | 2454002 | 0 | EMENDA PREFORMADA TOTAL 4/0 AWG | EMENDA PREFORMADA TOTAL. MATERIAIS DOS ARAMES:EMENDA DA ALMA DE ACO/ENCHIMENTO/EMENDA EXTERNA: ACO CARBONO COPANT 1050 A 1070 LAMINADO E TREFILADO/LIGA DE ALUMINIO/LIGA DE ALUMINIO. REVESTIMENTO: EMENDA DA ALMA DE ACO/ENCHIMENTO/EMENDA EXTERNA: GALVANIZAD | NORMAS: NBR 16051 E NBR 16052 | PET040 | N/A | Pré-formados | PREFORMAX DO BRASIL LTDA. | 24129946000200 | 2025-09-10 | 2027-09-10 | HI_2025_10_27_34389 | Direto |  |  | AIF
|  | 100640 | 2454024 | 0 | EMENDA PREF TOTAL AL CAA 795 MCM | EMENDA PREFORMADA TOTAL. MATERIAIS DOS ARAMES:EMENDA DA ALMA DE ACO/ENCHIMENTO/EMENDA EXTERNA: ACO CARBONO COPANT 1050 A 1070 LAMINADO E TREFILADO/LIGA DE ALUMINIO/LIGA DE ALUMINIO. REVESTIMENTO: EMENDA DA ALMA DE ACO/ENCHIMENTO/EMENDA EXTERNA: GALVANIZAD | NORMAS: NBR 16051 E NBR 16052 | PET0795 | N/A | Pré-formados | PREFORMAX DO BRASIL LTDA. | 24129946000200 | 2025-09-10 | 2027-09-10 | HI_2025_10_27_34389 | Direto |  |  | AIF
|  | 59701 | 2456004 | 0 | EMENDA PREF CABO ACO 7,94 MM | EMENDA PREFORMADA CABO DE ACO.MATERIAIS DOS ARAMES: ACO CARBONO COPANT 1050 A 1070 LAMINADO E TREFILADO. REVESTIMENTO: GALVANIZADO A QUENTE CLASSE B. ELEMENTO ABRASIVO: OXIDO DE ALUMINIO DE ALTO TEOR DE PUREZA. ENCORDOAMENTO: A ESQUERDA. DIAMETRO DE APLIC | NORMAS: NBR 16051 E NBR 16052 | PEE0516 | N/A | Pré-formados | PREFORMAX DO BRASIL LTDA. | 24129946000200 | 2025-09-10 | 2027-09-10 | HI_2025_10_27_34389 | Direto |  |  | AIF
|  | 0 | 2454000 | 0 | EMENDA PREF TOTAL AL CAA 4 SWAN | EMENDA PREFORMADA TOTAL. MATERIAIS DOS ARAMES:EMENDA DA ALMA DE ACO/EMENDA EXTERNA: ACO CARBONO COPANT 1050 A 1070 LAMINADO E TREFILADO/ LIGA DE ALUMINIO. REVESTIMENTO: EMENDA DA ALMA DE ACO/EMENDA EXTERNA: GALVANIZADO A QUENTE CLASSE B/SEM REVESTIMENTO. | NORMAS: NBR 16051 E NBR 16052 | PET0004 | N/A | Pré-formados | PREFORMAX DO BRASIL LTDA. | 24129946000200 | 2025-09-10 | 2027-09-10 | HI_2025_10_27_34389 | Direto |  |  | AIF
|  | 51510 | 3430130 | 0 | ALCA PREF DIST ALUM 2AWG 610MM | ALCA PREFORMADA. TIPO: DISTRIBUICAO. MATERIAL DO ARAME: ACO CARBONO COPANT 1050 A 1070 LAMINADO E TREFILADO. REVESTIMENTO: ALUMINIZADO. ELEMENTO ABRASIVO: OXIDO DE ALUMINIO COM ALTO TEOR DE PUREZA. ENCORDOAMENTO: A DIREITA. DIAMETRO DE APLICACAO:7,30 A 8, | NORMAS: NBR 16051 E NBR 16052 | PAD0002-1 | N/A | Pré-formados | PREFORMAX DO BRASIL LTDA. | 24129946000200 | 2025-09-10 | 2027-09-10 | HI_2025_10_27_34389 | Direto |  |  | AIF
|  | 0 | 2454003 | 0 | EMENDA PREF TOTAL AL CAA 2/0 QUAIL | EMENDA PREFORMADA TOTAL. MATERIAIS DOS ARAMES:EMENDA DA ALMA DE ACO/ENCHIMENTO/EMENDA EXTERNA: ACO CARBONO COPANT 1050 A 1070 LAMINADO E TREFILADO/LIGA DE ALUMINIO/LIGA DE ALUMINIO. REVESTIMENTO: EMENDA DA ALMA DE ACO/ENCHIMENTO/EMENDA EXTERNA: GALVANIZAD | NORMAS: NBR 16051 E NBR 16052 | PET0020 | N/A | Pré-formados | PREFORMAX DO BRASIL LTDA. | 24129946000200 | 2025-09-10 | 2027-09-10 | HI_2025_10_27_34389 | Direto |  |  | AIF
|  | 51520 | 3465837 | 0 | FIXADOR PREF CORDOALHA ACO 1/4 " | FIXADOR PRE-FORMADO, MATERIAL ACO CARBONO ABNT 1045 A 1070, GALVANIZADO A FOGO CLASSE B, NUMERO DE VARETAS/CONJUNTO 5, DIAMETRO DA V ARETA 2,18 MM, APLICACAO CORDOALHA DE ACO DE DIAMETRO 6,4 MM (1/4""), COMPRIMENTO 790 ± 25 MM, COR AMARELO, RESISTENCIA | NORMAS: NBR 16051 E NBR 16052 | PCP0014 | N/A | Pré-formados | PREFORMAX DO BRASIL LTDA. | 24129946000200 | 2025-09-10 | 2027-09-10 | HI_2025_10_27_34389 | Direto |  |  | AIF
|  | 59757 | 3431611 | 0 | LACO PREF ROLD 25 MM2 AS NI CA | LACO PREFORMADO TIPO ROLDANA. MATERIAL DO ARAME: ACO CARBONO 1050 A 1070. REVESTIMENTO: GALVANIZADO A FOGO CLASSE B. ENCORDOAMENTO: A DIREITA. APLICACAO: CABO CA 25 MM2 ISOLADO EM XLPE. DIAMETRO APLICACAO SOBRE A ISOLACAO: 8,70 A 9,70 MM. DIAMETRO DO PESC | NORMAS: NBR 16051 E NBR 16052 | PLRI0025 | N/A | Pré-formados | PREFORMAX DO BRASIL LTDA. | 24129946000200 | 2025-09-10 | 2027-09-10 | HI_2025_10_27_34389 | Direto |  |  | AIF
|  | 53770 | 3434244 | 0 | ARMADURA PREF CABO AL 15,72 A 16,37 MM | ARMADURA PREFORMADA PARA CABOS DE ALUMINIO; PRODUZIDO EM LIGA DE ALUMINIO; DIAMETROS DE APLICACAO DE 16,02MM A 16,65MM (266,8MCM); C OMPRIMENTO TOTAL DE 1626MM. NUMERO DE VARETAS: 12; CODIGO DE COR: AMARELO. ACABAMENTO SEM PONTA. ATENDER REQUISITOS DA NB | ATENDER REQUISITOS DA NBR 16051 | PAP0266 | N/A | Pré-formados | PREFORMAX DO BRASIL LTDA. | 24129946000200 | 2025-09-10 | 2027-09-10 | HI_2025_10_27_34389 | Direto |  |  | AIF
|  | 51503 | 3438095 | 0 | FIXADOR PREF CORDOALHA ACO 7/16" | FIXADOR PRE-FORMADO, MATERIAL ACO CARBONO ABNT 1045 A 1070, GALVANIZADO A FOGO CLASSE B, NUMERO DE VARETAS/CONJUNTO6, DIAMETRO DA V ARETA 3,25 MM, APLICACAO CORDOALHA DE ACO DE DIAMETRO 11,1 MM (7/16""), COMPRIMENTO 1320 ± 25 MM, COR VERDE, RESISTENCIA | NORMAS: NBR 16051 E NBR 16052 | PCP0716 | N/A | Pré-formados | PREFORMAX DO BRASIL LTDA. | 24129946000200 | 2025-09-10 | 2027-09-10 | HI_2025_10_27_34389 | Direto |  |  | AIF
|  | 57905 | 3434246 | 0 | ARMADURA PREF CABO AL CAA 9,32 - 9,89mm | ARMADURA PREFORMADA PARA CABOS DE ACO E ALUMINIO; PRODUZIDO EM LIGA DE ALUMINIO. DIAMETROS DE APLICACAO DE 9,32MM A 9,89MM (1/0 AWG CA); COMPRIMENTO TOTAL DE 1380MM; NUMERO DE VARETAS: 10; DIAMETRO DAS VARETAS: 3,71 MM. CODIGO DE COR: PRETO. ACABAMENTO S | ATENDER REQUISITOS DA NBR 16051 | PAP001A | N/A | Pré-formados | PREFORMAX DO BRASIL LTDA. | 24129946000200 | 2025-09-10 | 2027-09-10 | HI_2025_10_27_34389 | Direto |  |  | AIF
|  | 0 | 3433010 | 0 | CONECTOR L PREF CERCA 3,26 - 4,11 MM | CONECTOR PREFORMADO PARA CERCA.FORMATO L. MATERIAL DA ALCA: ACO CARBONO COPANT 1050 A 1070 LAMINADO E TREFILADO. REVESTIMENTO: GALVANIZADO CLASSE B. ELEMENTO ABRASIVO: OXIDO DE ALUMINIO. NUMERO DE VARETAS: 2. DIAMETRO DAS VARETAS: 2,18 MM. APLICAÇÃO: ATER | NORMAS: NBR 16051 E NBR 16052 | PCL0600 | N/A | Pré-formados | PREFORMAX DO BRASIL LTDA. | 24129946000200 | 2025-09-10 | 2027-09-10 | HI_2025_10_27_34389 | Direto |  |  | AIF
|  | 51639 | 3432011 | 0 | SECCIONADOR PREF 2,60- 3,00MM 800MM | SECCIONADOR PRE-FORMADO; MATERIAL ACO CARBONO ABNT 1045 A 1070; GALVANIZADO A FOGO CLASSE B; APLICACAO CERCA DE ARAME LISO; CODIGO DE COR PARA IDENTIFICACAO DO ARAME DE CERCA E INICIO DE APLICACAO: AMARELO; ESPESSURA DO ISOLADOR 12 ± 0,5 MM; DIAMETRO PAR | NORMAS: NBR 16051 E NBR 16052 | PSC0800 | N/A | Pré-formados | PREFORMAX DO BRASIL LTDA. | 24129946000200 | 2025-09-10 | 2027-09-10 | HI_2025_10_27_34389 | Direto |  |  | AIF
|  | 0 | 4403014 | 0 | FIXADOR PREF CORDOALHA ACO 5/6" | FIXADOR PRE-FORMADO; MATERIAL ACO CARBONO ABNT 1045 A 1070; GALVANIZADO A FOGO CLASSE B; NUMERO DE VARETAS/CONJUNTO 6; DIAMETRO DA V ARETA 2,54 MM; APLICACAO CORDOALHA DE ACO DE DIAMETRO 7,9 MM (5/6"); COMPRIMENTO 915 ± 25 MM; COR LARANJA; RESISTENCIA MÍ | NORMAS: NBR 16051 E NBR 16052 | PCP0516EHS | N/A | Pré-formados | PREFORMAX DO BRASIL LTDA. | 24129946000200 | 2025-09-10 | 2027-09-10 | HI_2025_10_27_34389 | Direto |  |  | AIF
|  | 52895 | 3434247 | 0 | ARMADURA PREF CABO ALUM CAA 636,0MCM | ARMADURA PREFORMADA PARA CABOS DE ACO E ALUMINIO; PRODUZIDO EM LIGA DE ALUMINIO; DIAMETROS DE APLICACAO DE 24,81MM A 25,82MM (636MCM CAA/CAL); COMPRIMENTO TOTAL DE 2337MM. NUMERO DE VARETAS: 11; DIAMETRO DAS VARETAS: 7,87 MM. CODIGO DE COR: AMARELO. ACABA | ATENDER REQUISITOS DA NBR 16051 | PAP0636 | N/A | Pré-formados | PREFORMAX DO BRASIL LTDA. | 24129946000200 | 2025-09-10 | 2027-09-10 | HI_2025_10_27_34389 | Direto |  |  | AIF
|  | 0 | 3430380 | 0 | ALCA PREFORMADA ESTAI 9,50 MM MR | ALCA PREFORMADA. TIPO: SERVICO. MATERIAL DO ARAME: ACO CARBONO COPANT 1050 A 1070 LAMINADO E TREFILADO. REVESTIMENTO: GALVANIZADO A FOGO, CLASSE B. ELEMENTO ABRASIVO: OXIDO DE ALUMINIO COM ALTO TEOR DE PUREZA. ENCORDOAMENTO: A ESQUERDA. DIAMETRO DE APLICA | NORMAS: NBR 16051 E NBR 16052 | PAE0038HS | N/A | Pré-formados | PREFORMAX DO BRASIL LTDA. | 24129946000200 | 2025-09-10 | 2027-09-10 | HI_2025_10_27_34389 | Direto |  |  | AIF
|  | 51521 | 3438093 | 0 | FIXADOR PREF CORDOALHA ACO 3/8 " | FIXADOR PRE-FORMADO, MATERIAL ACO CARBONO ABNT 1045 A 1070, GALVANIZADO A FOGO CLASSE B, NUMERO DE VARETAS/CONJUNTO 6, DIAMETRO DA V ARETA 2,54 MM, APLICACAO CORDOALHA DE ACO DE DIAMETRO 9,5 MM (3/8""), COMPRIMENTO 1070 ± 25 MM, COR LARANJA, RESISTENCI | NORMAS: NBR 16051 E NBR 16052 | PCP0038 | N/A | Pré-formados | PREFORMAX DO BRASIL LTDA. | 24129946000200 | 2025-09-10 | 2027-09-10 | HI_2025_10_27_34389 | Direto |  |  | AIF
|  | 100647 | 2452035 | 0 | EMENDA PREF COND AL CAA 134,6 MCM | EMENDA PREFORMADA CONDUTORA. MATERIAL DO ARAME: LIGA DE ALUMINIO. REVESTIMENTO: SEM REVESTIMENTO. ELEMENTO ABRASIVO: CONDUTIVO A BASE DE ALUMINIO. ENCORDOAMENTO: A DIREITA. DIAMETRO DE APLICACAO: 13,45 MM. NÚMERO DE VARETAS: 11. DIAMETRO NOMINAL DAS VARET | NORMAS: NBR 16051 E NBR 16052 | PEC0134A | N/A | Pré-formados | PREFORMAX DO BRASIL LTDA. | 24129946000200 | 2025-09-10 | 2027-09-10 | HI_2025_10_27_34389 | Direto |  |  | AIF
|  | 50565 | 3438090 | 0 | EMENDA PREF CABO MENS 3,09MM 510,0MM | EMENDA PREFORMADA CABO MENSAGEIRO, MATERIAL DO ARAME ACO CARBONO, GALVANIZADO A FOGO CLASSE B, CODIGO DE COR VERMELHO, DIAMETRO DO FIO 3,09 MM, COMPRIMENTO MAXIMO 510,0 MM. NORMAS: NBR 16051 E NBR 16052 | NORMAS: NBR 16051 E NBR 16052 | PEE0309 | N/A | Pré-formados | PREFORMAX DO BRASIL LTDA. | 24129946000200 | 2025-09-10 | 2027-09-10 | HI_2025_10_27_34389 | Direto |  |  | AIF
|  | 0 | 2452023 | 0 | EMENDA PREF COND AL CA 2 IRIS | EMENDA PREFORMADA CONDUTORA. MATERIAL DO ARAME: LIGA DE ALUMINIO. REVESTIMENTO: SEM REVESTIMENTO. ELEMENTO ABRASIVO: CONDUTIVO A BASE DE ALUMINIO.ENCORDOAMENTO: A DIREITA. DIAMETRO DE APLICACAO: 7,25 A 7,60 MM. NUMERO DE VARETAS: 11. DIAMETRO NOMINAL DAS | NORMAS: NBR 16051 E NBR 16052 | PEC0002 | N/A | Pré-formados | PREFORMAX DO BRASIL LTDA. | 24129946000200 | 2025-09-10 | 2027-09-10 | HI_2025_10_27_34389 | Direto |  |  | AIF
|  | 0 | 2452025 | 0 | EMENDA PREF COND AL CA 4/0 OXLIP | EMENDA PREFORMADA CONDUTORA. MATERIAL DO ARAME: LIGA DE ALUMINIO. REVESTIMENTO: SEM REVESTIMENTO. ELEMENTO ABRASIVO: CONDUTIVO A BASE DE ALUMINIO.ENCORDOAMENTO: A DIREITA. DIAMETRO DE APLICACAO: 13,01 A 13,50 MM. NÚMERO DE VARETAS: 11. DIAMETRO NOMINAL DA | NORMAS: NBR 16051 E NBR 16052 | PEC0040 | N/A | Pré-formados | PREFORMAX DO BRASIL LTDA. | 24129946000200 | 2025-09-10 | 2027-09-10 | HI_2025_10_27_34389 | Direto |  |  | AIF
|  | 54076 | 3434248 | 0 | ARMADURA PREFORMADA 14,02 - 14,87MM | ARMADURA PREFORMADA PARA CABOS DE ACO E ALUMINIO; PRODUZIDO EM LIGA DE ALUMINIO; DIAMETRO DE APLICACAO DE 14,02MM A 14,87MM (4/0AWG CAA); COMPRIMENTO TOTAL DE 1524MM. NUMERO DE VARETAS: 11; DIAMETRO DAS VARETAS: 4,62 MM. CODIGO DE COR: VERMELHO. ACABAMEN | ATENDER REQUISITOS DA NBR 16051 | PAP0040 | N/A | Pré-formados | PREFORMAX DO BRASIL LTDA. | 24129946000200 | 2025-09-10 | 2027-09-10 | HI_2025_10_27_34389 | Direto |  |  | AIF
|  | 56361 | 2452032 | 0 | EMENDA PREFORMADA CONDUTORA 266,8 MCM | EMENDA PREFORMADA CONDUTORA. MATERIAL DO ARAME: LIGA DE ALUMINIO. REVESTIMENTO: SEM REVESTIMENTO. ELEMENTO ABRASIVO: CONDUTIVO A BASE DE ALUMINIO. ENCORDOAMENTO: A DIREITA. DIAMETRO DE APLICACAO: 15,90 A 16,65 MM. NÚMERO DE VARETAS: 12. DIAMETRO NOMINAL D | NORMAS: NBR 16051 E NBR 16052 | PEC0266A | N/A | Pré-formados | PREFORMAX DO BRASIL LTDA. | 24129946000200 | 2025-09-10 | 2027-09-10 | HI_2025_10_27_34389 | Direto |  |  | AIF
|  | 0 | 2452024 | 0 | EMENDA PREF COND AL CA 1/0 POPPY | EMENDA PREFORMADA CONDUTORA. MATERIAL DO ARAME: LIGA DE ALUMINIO. REVESTIMENTO: SEM REVESTIMENTO. ELEMENTO ABRASIVO: CONDUTIVO A BASE DE ALUMINIO.ENCORDOAMENTO: A DIREITA. DIAMETRO DE APLICACAO: 9,15 A 9,55 MM. NÚMERO DE VARETAS: 11. DIAMETRO NOMINAL DAS | NORMAS: NBR 16051 E NBR 16052 | PEC0010 | N/A | Pré-formados | PREFORMAX DO BRASIL LTDA. | 24129946000200 | 2025-09-10 | 2027-09-10 | HI_2025_10_27_34389 | Direto |  |  | AIF
|  | 52894 | 3434249 | 0 | ARMADURA PREFORMADA 17,88 - 18,81 MM | ARMADURA PREFORMADA PARA CABOS DE ACO E ALUMINIO; PRODUZIDO EM LIGA DE ALUMINIO; DIAMETRO DE APLICACAO DE 17,88 MM A 18,81MM (336,4MCM CAA/ 397,5 ); COMPRIMENTO TOTAL DE 1850MM. NUMERO DE VARETAS: 12; DIAMETRO DAS VARETAS: 5,18 MM. CODIGO DE COR: VERDE. A | ATENDER REQUISITOS DA NBR 16051 | PAP0336 | N/A | Pré-formados | PREFORMAX DO BRASIL LTDA. | 24129946000200 | 2025-09-10 | 2027-09-10 | HI_2025_10_27_34389 | Direto |  |  | AIF
|  | 0 | 2453008 | 0 | EMENDA PREF COND AL CA 636 ORCHID | EMENDA PREFORMADA CONDUTORA. MATERIAL DO ARAME: LIGA DE ALUMINIO. REVESTIMENTO: SEM REVESTIMENTO. ELEMENTO ABRASIVO: CONDUTIVO A BASE DE ALUMINIO.ENCORDOAMENTO: A DIREITA. DIAMETRO APLICACAO: 22,53 A 23,61 MM. NUMERO MINIMO DE VARETAS: 10. COMPRIMENTO APL | NORMAS: NBR 16051 E NBR 16052 | PEC0636 | N/A | Pré-formados | PREFORMAX DO BRASIL LTDA. | 24129946000200 | 2025-09-10 | 2027-09-10 | HI_2025_10_27_34389 | Direto |  |  | AIF
|  | 51584 | 3432010 | 0 | SECCIONADOR PREF 3,30- 4,10MM 650MM | SECCIONADOR PRE-FORMADO; MATERIAL ACO CARBONO ABNT 1045 A 1070; GALVANIZADO A FOGO CLASSE B; APLICACAO CERCA DE ARAME FARPADO; CODIGO DE COR PARA IDENTIFICACAO DO ARAME DE CERCA E INICIO DE APLICACAO: VERDE; ESPESSURA DO ISOLADOR 6 ± 0,5 MM; DIAMETRO APL | NORMAS: NBR 16051 E NBR 16052 | PSC0600 | N/A | Pré-formados | PREFORMAX DO BRASIL LTDA. | 24129946000200 | 2025-09-10 | 2027-09-10 | HI_2025_10_27_34389 | Direto |  |  | AIF
|  | 0 | 3430370 | 0 | ALCA PREFORMADA ESTAI 6,40 MM MR | ALCA PREFORMADA. TIPO: SERVICO. MATERIAL DO ARAME: ACO CARBONO COPANT 1050 A 1070 LAMINADO E TREFILADO. REVESTIMENTO: GALVANIZADO A FOGO, CLASSE B. ELEMENTO ABRASIVO: OXIDO DE ALUMINIO COM ALTO TEOR DE PUREZA. ENCORDOAMENTO: A ESQUERDA. DIAMETRO DE APLICA | NORMAS: NBR 16051 E NBR 16052 | PAE0014 | N/A | Pré-formados | PREFORMAX DO BRASIL LTDA. | 24129946000200 | 2025-09-10 | 2027-09-10 | HI_2025_10_27_34389 | Direto |  |  | AIF
|  | 100643 | 2452034 | 0 | EMENDA PREF COND CA 795 MCM | EMENDA PREFORMADA CONDUTORA. MATERIAL DO ARAME: LIGA DE ALUMINIO. REVESTIMENTO: SEM REVESTIMENTO. ELEMENTO ABRASIVO: CONDUTIVO A BASE DE ALUMINIO. ENCORDOAMENTO: A DIREITA. DIAMETRO DE APLICACAO: 25,70 a 26,70 MM. NÚMERO DE VARETAS: 11. DIAMETRO NOMINAL D | NORMAS: NBR 16051 E NBR 16052 | PEC0795 | N/A | Pré-formados | PREFORMAX DO BRASIL LTDA. | 24129946000200 | 2025-09-10 | 2027-09-10 | HI_2025_10_27_34389 | Direto |  |  | AIF
|  | 100644 | 2452009 | 0 | EMENDA PREF COND CAL 246,9 ALLIANCE | EMENDA PREFORMADA CONDUTORA. MATERIAL DO ARAME: LIGA DE ALUMINIO. REVESTIMENTO: SEM REVESTIMENTO. ELEMENTO ABRASIVO: CONDUTIVO A BASE DE ALUMINIO. ENCORDOAMENTO:A DIREITA. DIAMETRO DE APLICACAO: 13,84 A 14,41 MM. NÚMERO DE VARETAS: 11. DIAMETRO NOMINAL DA | NORMAS: NBR 16051 E NBR 16052 | PEC0246 | N/A | Pré-formados | PREFORMAX DO BRASIL LTDA. | 24129946000200 | 2025-09-10 | 2027-09-10 | HI_2025_10_27_34389 | Direto |  |  | AIF
|  | 53692 | 3434245 | 0 | ARMADURA PREF CABO AL CAA 8,31 - 9,31MM | ARMADURA PREFORMADA PARA CABOS DE ACO E ALUMINIO; PRODUZIDO EM LIGA DE ALUMINIO DIAMETROS DE APLICACAO DE 8,31MM A 9,31MM (1AWG); COMPRIMENTO TOTAL DE 1300MM. ACABAMENTO SEM PONTA. ATENDER REQUISITOS DA NBR16051. | ATENDER REQUISITOS DA NBR 16051 | PAP0001 | N/A | Pré-formados | PREFORMAX DO BRASIL LTDA. | 24129946000200 | 2025-09-10 | 2027-09-10 | HI_2025_10_27_34389 | Direto |  |  | AIF
|  | 53259 | 3431700 | 0 | LACO PREF TOPO GALV 4AWG 660MM | LACO PREFORMADO; TOPO; MATERIAL ACO CARBONO ABNT 1045 A 1070; REVESTIMENTO: ALUMINIO; ENCORDOAMENTO A DIREITA; APLICACAO CONDUTORES DE ALUMINIO CAA; DIAMETRO DO PESCOCO ISOLADOR 60 MM; COM COXIM; DIAMETRO PARA APLICACAO 5,70 A 6,45 MM; BITOLA DO CABO 4 A | NORMAS: NBR 16051 E NBR 16052 | PLT00041 | N/A | Pré-formados | PREFORMAX DO BRASIL LTDA. | 24129946000200 | 2025-09-10 | 2027-09-10 | HI_2025_10_27_34389 | Direto |  |  | AIF
|  | 59758 | 3431760 | 0 | LACO PREF ROLD 35 MM2 AS NI CAL | LACO PREFORMADO TIPO ROLDANA. MATERIAL DO ARAME: ACO CARBONO 1050 A 1070. REVESTIMENTO: GALVANIZADO A FOGO CLASSE B. ENCORDOAMENTO A DIREITA. APLICACAO: CABO CAL 35 MM2 ISOLADO EM XLPE. DIAMETRO APLICACAO SOBRE A ISOLACAO: 10,20 A 11,20 MM. DIAMETRO DO PE | NORMAS: NBR 16051 E NBR 16052 | PLRI0035 | N/A | Pré-formados | PREFORMAX DO BRASIL LTDA. | 24129946000200 | 2025-09-10 | 2027-09-10 | HI_2025_10_27_34389 | Direto |  |  | AIF
|  | 51597 | 3431769 | 0 | LACO PREF DISTRIB GALV 3,09MM 600MM | LACO PREFORMADO, TOPO, MATERIAL ACO CARBONO, GALVANIZADO A FOGO CLASSE B, ENCORDOAMENTO A ESQUERDA, APLICACAO FIO DE ACO GALVANIZADO , DIAMETRO DO PESCOCO ISOLADOR 102 MM, COM COXIM, DIAMETRO PARA APLICACAO 3,09 MM, CODIGO DE COR: AZUL/VERMELHO, COMPRIME | NORMAS: NBR 16051 E NBR 16052 | PLTK0309 | N/A | Pré-formados | PREFORMAX DO BRASIL LTDA. | 24129946000200 | 2025-09-10 | 2027-09-10 | HI_2025_10_27_34389 | Direto |  |  | AIF
|  | 51600 | 3431770 | 0 | LACO PREF DISTRIB GALV 4,87MM 610MM | LACO PREFORMADO, DISTRIBUICAO, MATERIAL ACO CARBONO, GALVANIZADO A FOGO CLASSE B, ENCORDOAMENTO A ESQUERDA, APLICACAO CABO DE AÇO, D IAMETRO DO PESCOCO ISOLADOR 57,0 MM, COM COXIM, DIAMETRO PARA APLICACAO 4,87 MM, BITOLA DO CABO 4,87 MM, FORMACAO 3X2,25 M | NORMAS: NBR 16051 E NBR 16052 | PLT0487 | N/A | Pré-formados | PREFORMAX DO BRASIL LTDA. | 24129946000200 | 2025-09-10 | 2027-09-10 | HI_2025_10_27_34389 | Direto |  |  | AIF
|  | 53200 | 3431784 | 0 | LACO PREF LAT GALV 3,09MM 306MM | LACO PREFORMADO, LATERAL, MATERIAL ACO CARBONO, GALVANIZADO A FOGO CLASSE B, ENCORDOAMENTO A ESQUERDA, APLICACAO FIO DE ACO GALVANI ZADO, CODIGO DE COR: PRETO/VERMELHO, DIAMETRO DO PESCOCO ISOLADOR 60 MM, COM COXIM, DIAMETRO PARA APLICACAO 3,09 MM, BITOL | NORMAS: NBR 16051 E NBR 16052 | PLS0309 | N/A | Pré-formados | PREFORMAX DO BRASIL LTDA. | 24129946000200 | 2025-09-10 | 2027-09-10 | HI_2025_10_27_34389 | Direto |  |  | AIF
|  | 51596 | 3431785 | 0 | LACO PREF LAT GALV 3X2,25MM | LACO PREFORMADO, LATERAL, MATERIAL ACO CARBONO, GALVANIZADO A FOGO CLASSE B, ENCORDOAMENTO A ESQUERDA, APLICACAO CONDUTORES DE ACO, CODIGO DE COR: AZUL/PRETO, DIAMETRO DO PESCOCO ISOLADOR 102 MM, COM COXIM, DIAMETRO PARA APLICACAO 4,87 MM, BITOLA DO C | NORMAS: NBR 16051 E NBR 16052 | PLSK0487 | N/A | Pré-formados | PREFORMAX DO BRASIL LTDA. | 24129946000200 | 2025-09-10 | 2027-09-10 | HI_2025_10_27_34389 | Direto |  |  | AIF
|  | 51623 | 3431786 | 0 | LACO PREF LAT GALV 4,87MM | LACO PREFORMADO, LATERAL, MATERIAL ACO CARBONO, GALVANIZADO A FOGO CLASSE B, ENCORDOAMENTO A ESQUERDA, APLICACAO CONDUTORES DE ACO, CODIGO DE COR: PRETO/PRETO, DIAMETRO DO PESCOCO ISOLADOR 60 MM, COM COXIM, DIAMETRO PARA APLICACAO 4,87 MM, BITOLA DO C | NORMAS: NBR 16051 E NBR 16052 | PLS0487 | N/A | Pré-formados | PREFORMAX DO BRASIL LTDA. | 24129946000200 | 2025-09-10 | 2027-09-10 | HI_2025_10_27_34389 | Direto |  |  | AIF
|  | 51625 | 3431802 | 0 | LACO PREF TOPO GALV 3,09MM 560MM | LACO PREFORMADO, TOPO, MATERIAL ACO CARBONO GALVANIZADO A FOGO CLASSE B, ENCORDOAMENTO A DIREITA, APLICACAO FIO DE ACO GALVANIZADO, CODIGO DE COR: PRETO/VERMELHO, DIAMETRO DO PESCOCO ISOLADOR 60 MM, COM COXIM, DIAMETRO PARA APLICACAO 3,09 MM, COMPRIMEN | NORMAS: NBR 16051 E NBR 16052 | PLT0309 | N/A | Pré-formados | PREFORMAX DO BRASIL LTDA. | 24129946000200 | 2025-09-10 | 2027-09-10 | HI_2025_10_27_34389 | Direto |  |  | AIF
|  | 0 | 3300012 | 21055021 | POSTE CONCRETO DT 9/400 29F | POSTE DUPLO T. MATERIAL: CONCRETO ARMADO. DIMENSOES DA BASE: 290X392 MM. DIMENSOES DO TOPO: 110X140 MM. FURACAO DA FACE A: A 150 MM DO TOPO (29F X 100 MM).FURACAO DA FACE B:A 100 MM (29F X100 MM). COMPRIMENTO TOTAL: 9000 MM. CARGA NOMINAL: 400 DAN. CARGA | DIS-ETE-011 |  | DIS-ETE-011 | Concreto | PREMAZON PREMOLDADOS DE CONCRETO E FIBRA LTDA | 01.532.081/0007-29 | 2024-06-26 | 2028-08-24 | HI_2024_03_25 | Ambos |  |  | AIF
|  | 0 | 3300082 | 0 | POSTE CONCRETO DT 12/600 44F | POSTE DUPLO T. MATERIAL: CONCRETO ARMADO. DIMENSOES DA BASE: 350X476 MM. DIMENSOES DO TOPO: 110X140 MM. FURACAO DA FACE A: A 150MM DO TOPO (44X100MM). FURACAO DA FACE B: A 100MM (44X100MM) .COMPRIMENTO TOTAL: 12000 MM. CARGA NOMINAL: 600 DAN. CARGA DE RUP | DIS-ETE-011 |  | DIS-ETE-011 | Concreto | PREMAZON PREMOLDADOS DE CONCRETO E FIBRA LTDA | 01.532.081/0007-29 | 2024-06-26 | 2028-08-24 | HI_2024_03_25 | Ambos |  |  | AIF
|  | 0 | 3300076 | 21055009 | POSTE CONCRETO DT 9/600 29F | POSTE DUPLO T. MATERIAL: CONCRETO ARMADO. DIMENSOES DA BASE: 290X392 MM. DIMENSOES DO TOPO: 110X140 MM. FURACAO DA FACE A: A 150MM DO TOPO (29F X 100 MM).FURACAO DA FACE B: A 100 MM (29F X100 MM). COMPRIMENTO TOTAL: 9000 MM. CARGA NOMINAL: 600 DAN. CARGA | DIS-ETE-011 |  | DIS-ETE-011 | Concreto | PREMAZON PREMOLDADOS DE CONCRETO E FIBRA LTDA | 01.532.081/0007-29 | 2024-06-26 | 2028-08-24 | HI_2024_03_25 | Ambos |  |  | AIF
|  | 0 | 3324021 | 0 | PLACA CONC ESTAI 400 F22 | PLACA EM CONCRETO, PARA ESTAI, COM ESPESSURA 100MM, DIAMETRO 400MM E 1 FURO CENTRAL COM DIAMETRO 22MM. NORMA: DTN 123. | DESENHO DTN 123 |  | DESENHO DTN 123 | Concreto | PREMAZON PREMOLDADOS DE CONCRETO E FIBRA LTDA | 01.532.081/0007-29 | 2024-06-26 | 2028-08-24 | HI_2024_03_25 | Ambos |  |  | AIF
|  | 0 | 3310029 | 0 | CRUZETA CONC RET 2400MM 400DAN | CRUZETA CONCRETO. TIPO: DISTRIBUICAO. FORMATO: RETANGULAR. DIMENSOES DA SECAO TRANSVERSAL: 90X114 MM. COMPRIMENTO NOMINAL: 2400 MM. RESISTENCIA NOMINAL: 400 DAN. FURACAO: CONFORME DTN 122. NORMAS: NBR 8453-1, NBR 8453-2 E NBR 8453-3. | DESENHO DTN 122 |  | DESENHO DTN 122 | Concreto | PREMAZON PREMOLDADOS DE CONCRETO E FIBRA LTDA | 01.532.081/0007-29 | 2024-06-26 | 2028-08-24 | HI_2024_03_25 | Ambos |  |  | AIF
|  | 0 | 3324010 | 64010006 | BLOCO CONCRETO ANCOR.200X200X600MM | BLOCO, CONCRETO EM CONCRETO CICLOPTICO; SECAO QUADRADA; COMPRIMENTO 600MM;DIAMETRO DO FURO 21MM; ESFORCO DE COMPRESSAO 5000DAN. NORMA: DIS-ETE-094. | DIS-ETE-094 |  | DIS-ETE-094 | Concreto | PREMAZON PREMOLDADOS DE CONCRETO E FIBRA LTDA | 01.532.081/0007-29 | 2024-06-26 | 2028-08-24 | HI_2024_03_25 | Ambos |  |  | AIF
|  | 0 | 3310009 | 0 | CRUZETA CONC T 2400MM 400DAN | CRUZETA CONCRETO. TIPO: DISTRIBUICAO. FORMATO: T. DIMENSOES DA SECAO TRANSVERSAL: 90X100 MM. COMPRIMENTO NOMINAL: 2400 MM. RESISTENCIA NOMINAL: 400 DAN. NORMAS: NBR 8453-1, NBR 8453-2 (FIGURA C.3) E NBR 8453-3. | NBR 8453-2 |  | NBR 8453-2 | Concreto | PREMAZON PREMOLDADOS DE CONCRETO E FIBRA LTDA | 01.532.081/0007-29 | 2024-06-26 | 2028-08-24 | HI_2024_03_25 | Ambos |  |  | AIF
|  | 0 | 3300153 | 21055023 | POSTE CONCRETO DT 12/400 44F | POSTE DUPLO T. MATERIAL: CONCRETO ARMADO. DIMENSOES DA BASE: 350X476MM. DIMENSOES DO TOPO: 110X140MM. FURACAO DA FACE A: A 150MM DO TOPO (44X100MM).FURACAO DA FACE B: A 100 MM (44X100MM) .COMPRIMENTO TOTAL: 12000 MM. CARGA NOMINAL: 400 DAN. CARGA DE RUPTU | DIS-ETE-011 |  | DIS-ETE-011 | Concreto | PREMAZON PREMOLDADOS DE CONCRETO E FIBRA LTDA | 01.532.081/0007-29 | 2024-06-26 | 2028-08-24 | HI_2024_03_25 | Ambos |  |  | AIF
|  | 0 | 3310013 | 0 | CRUZETA CONC L 1700 MM 300DAN | CRUZETA CONCRETO. TIPO L. DIMENSOES DA SECAO TRASNVERSAL: 90X90 MM.COMPRIMENTO NOMINAL: 1700 MM. APLICACAO: REDES E LINHAS AEREAS DE DISTRIBUICAO 15 KV. NORMAS: NBR 8453-1, NBR 8453-2 (FIGURA C.12), NBR 8453-3. | NBR 8453-2 |  | NBR 8453-2 | Concreto | PREMAZON PREMOLDADOS DE CONCRETO E FIBRA LTDA | 01.532.081/0007-29 | 2024-06-26 | 2028-08-24 | HI_2024_03_25 | Ambos |  |  | AIF
|  | 0 | 3300152 | 21055022 | POSTE CONCRETO DT 11/400 44F | POSTE DUPLO T. MATERIAL: CONCRETO ARMADO. DIMENSOES DA BASE: 330X448MM. DIMENSOES DO TOPO: 110X140MM. FURACAO DA FACE A: A 150MM DO TOPO (44X100MM).FURACAO DA FACE B: A 100MM (44X100MM). COMPRIMENTO TOTAL: 11000MM. CARGA NOMINAL: 400DAN. CARGA DE RUPTURA: | DIS-ETE-011 |  | DIS-ETE-011 | Concreto | PREMAZON PREMOLDADOS DE CONCRETO E FIBRA LTDA | 01.532.081/0007-29 | 2024-06-26 | 2028-08-24 | HI_2024_03_25 | Ambos |  |  | AIF
|  | 0 | 3310028 | 0 | CRUZETA CONC RET 2100MM 400DAN | CRUZETA CONCRETO. TIPO: DISTRIBUICAO. FORMATO: RETANGULAR. DIMENSOES DA SECAO TRANSVERSAL: 90X114 MM. COMPRIMENTO NOMINAL: 2100 MM. RESISTENCIA NOMINAL: 400 DAN. FURACAO: CONFORME FIG. C.7 DA NBR 8453-2. NORMAS: NBR 8453-1, NBR 8453-2 E NBR 8453-3. | FIG. C.7 DA NBR 8453-2. NORMAS: NBR 8453-1, NBR 8453-2 E NBR 8453-3. |  | DESENHO DTN 121 | Concreto | PREMAZON PREMOLDADOS DE CONCRETO E FIBRA LTDA | 01.532.081/0007-29 | 2024-06-26 | 2028-08-24 | HI_2024_03_25 | Ambos |  |  | AIF
|  | 0 | 3324145 | 64010009 | TUBO CONCRETO ARMADO 1.50X3.00 M | TUBO DE CONCRETO ARMADO; DIÂMETRO: 1500M COMPRIMENTO 3000MM . NORMA: DIS-ETE-094. | DIS-ETE-094 |  | DIS-ETE-094 | Concreto | PREMAZON PREMOLDADOS DE CONCRETO E FIBRA LTDA | 01.532.081/0007-29 | 2024-06-26 | 2028-08-24 | HI_2024_03_25 | Ambos |  |  | AIF
|  | 0 | 3310021 | 0 | CRUZETA CONC T 1900 MM 350DAN | CRUZETA CONCRETO. TIPO: DISTRIBUICAO. FORMATO: T. DIMENSOES DA SECAO TRANSVERSAL: 90X90 MM. COMPRIMENTO NOMINAL: 1900 MM. RESISTENCIA NOMINAL: 350 DAN. NORMAS: NBR 8453-1,NBR 8453-2 (FIGURA C.2), NBR 8453- 3. | NBR 8453-2 |  | NBR 8453-2 | Concreto | PREMAZON PREMOLDADOS DE CONCRETO E FIBRA LTDA | 01.532.081/0007-29 | 2024-06-26 | 2028-08-24 | HI_2024_03_25 | Ambos |  |  | AIF
|  | 0 | 3300016 | 21055016 | POSTE CONCRETO DT 11/600 44F | POSTE DUPLO T. MATERIAL: CONCRETO ARMADO. DIMENSOES DA BASE: 330X448 MM. DIMENSOES DO TOPO: 110X140 MM. FURACAO DA FACE A: A 150MM DO TOPO (44X100MM).FURACAO DA FACE B: A 100MM (44X100MM). COMPRIMENTO TOTAL: 11000 MM. CARGA NOMINAL: 600 DAN. CARGA DE RUPT | DIS-ETE-011 |  | DIS-ETE-011 | Concreto | PREMAZON PREMOLDADOS DE CONCRETO E FIBRA LTDA | 01.532.081/0007-29 | 2024-06-26 | 2028-08-24 | HI_2024_03_25 | Ambos |  |  | AIF
|  | 12842 | 4601672 | 53040974 | CHAVE FENDA HASTE PROTEGIDA 1/4X6" | CHAVE DE FENDA SIMPLES COM HASTE PROTEGIDA COM COBERTURA POLIMERICA; MATERIAL DA HASTE: ACO CARBONO OU ACO CROMO VANADIO 50CRV4/73MOV52; NIQUELADA OU CROMADA; PONTA FOSFATIZADA; LAMINA REDONDA; C/ TRATAMENTO TERMICO DUREZA 50 HCR ± 3; DEVE SUPORTAR TEMPER | CEF-001 | TRAMONTINA PRÓ | N/A | Ferramentas | PRIMACOM DISTRIBUIDORA DE ADESIVOS | 10.248.857/0001-89 | 2022-10-06 | 2026-10-06 | HI_2022_10_06 | Ambos | N/A | N/A | AIF
|  | 12282 | 4601337 | 530401146 | CHAVE HEXAGONAL (ALLEN) 16MM PERFIL L | CHAVE HEXAGONAL ALLEN 16 MM PERFIL L; ENCAIXE SEXTAVADO; ACO FERRAMENTA OU ACO CROMO VANADIO; ACABAMENTO FOSFATIZADO ESCURECIDO; DIAMETRO: 16,0 MM; COMPRIMENTO 130 A 170 MM; CONFORME PADRAO DIS-CEF-001 ET 03.21.04 ITEM 12; EM EMBALAGEM APROVADA PELA NEOEN | DIS-CEF-001 | 44400/016 | N/A | Ferramentas | PRIMACOM DISTRIBUIDORA DE ADESIVOS | 10.248.857/0001-89 | 2022-10-06 | 2026-10-06 | HI_2022_10_06 | Ambos | N/A | N/A | AIF
|  | 15064 | 4601103 | 53040183 | CHAVE PHILLIPS HASTE PROTEGIDA 5/16X6" | CHAVE DE FENDA CRUZADA (TIPO PHILLIPS) COM HASTE PROTEGIDA COM COBERTURA POLIMERICA; MATERIAL DA HASTE: ACO CARBONO OU ACO CROMO VANADIO 50CRV4/73MOV52; NIQUELADA OU CROMADA; PONTA FOSFATIZADA; LAMINA REDONDA; C/ TRATAMENTO TERMICO DUREZA 50 HCR ± 3; DEVE | DIS-CEF-001 | 44116/042 | N/A | Ferramentas | PRIMACOM DISTRIBUIDORA DE ADESIVOS | 10.248.857/0001-89 | 2022-10-06 | 2026-10-06 | HI_2022_10_06 | Ambos | N/A | N/A | AIF
|  | 11377 | 4601284 | 53040989 | ALICATE ANEL SEG EXTERNO BICO CURVO 5" | ALICATE ANEL RETENCAO; EXTERNO; PONTA FIXA; BICO CURVO; ACO FERRAMENTA OU ACO CROMO VANADIO; CROMADO/NIQUELADO OU OXIDADO PRETO; CABOS CURVOS PLASTIFICADOS COM ISOLACAO CLASSE 0 (1KV); ARTICULACAO COM MOLA; CAPACIDADE 10 A 25,0 MM; COMPRIMENTO APROXIMADO: | DIS-CEF-002 | 44011/105 | N/A | Ferramentas | PRIMACOM DISTRIBUIDORA DE ADESIVOS | 10.248.857/0001-89 | 2022-10-06 | 2026-10-06 | HI_2022_10_06 | Ambos | N/A | N/A | AIF
|  | 13643 | 4601381 | 53040423 | CHAVE CATRACA C/ ENCAIXE QUADRADO 24X27 | CHAVE CATRACA COMBINADA REVERSIVEL; ENCAIXE QUADRADO 2 BOCAS; SOQUETE FORJADO E TEMPERADO EM ACO CROMO MOLIBDENIO; CORPO FORJADO E TEMPERADO EM ACO CROMO VANADIO; ACABAMENTO FOSFATIZADO; CONFORME PADRAO DIS-CEF-001 ET 03.21.21; EM EMBALAGEM APROVADA PELA | DIS-CEF-001 | 44639/010 | N/A | Ferramentas | PRIMACOM DISTRIBUIDORA DE ADESIVOS | 10.248.857/0001-89 | 2022-10-06 | 2026-10-06 | HI_2022_10_06 | Ambos | N/A | N/A | AIF
|  | 11384 | 4600008 | 53040996 | ARCO DE SERRA MAN AJUSTAVEL ATE 12 POL | ARCO DE SERRA MANUAL PARA PODA; TIPO AJUSTAVEL; GALVANIZADO; CABO FECHADO EM PLASTICO OU ALUMINIO ANATOMICO; TENSAO NA SERRA; PORCA BORBOLETA; REGULAVEL PARA LAMINAS ATE 300 MM (12"); PROFUNDIDADE DE CORTE DE 90 MM; ACABAMENTO UNIFORME ISENTO REBARBAS; CO | CEF-001 | TRAMONTINA PRÓ | N/A | Ferramentas | PRIMACOM DISTRIBUIDORA DE ADESIVOS | 10.248.857/0001-89 | 2022-10-06 | 2026-10-06 | HI_2022_10_06 | Ambos | N/A | N/A | AIF
|  | 12281 | 4601336 | 530401145 | CHAVE HEXAGONAL (ALLEN) 14MM PERFIL L | CHAVE HEXAGONAL ALLEN 14 MM PERFIL L; ENCAIXE SEXTAVADO; ACO FERRAMENTA OU ACO CROMO VANADIO; ACABAMENTO FOSFATIZADO ESCURECIDO; DIAMETRO: 14,0 MM; COMPRIMENTO 120 A 160 MM; CONFORME PADRAO DIS-CEF-001 ET 03.21.04 ITEM 11; EM EMBALAGEM APROVADA PELA NEOEN | DIS-CEF-001 | 44400/014 | N/A | Ferramentas | PRIMACOM DISTRIBUIDORA DE ADESIVOS | 10.248.857/0001-89 | 2022-10-06 | 2026-10-06 | HI_2022_10_06 | Ambos | N/A | N/A | AIF
|  | 12280 | 4601071 | 530401144 | CHAVE HEXAGONAL (ALLEN) 12MM PERFIL L | CHAVE HEXAGONAL ALLEN 12 MM PERFIL L; ENCAIXE SEXTAVADO; ACO FERRAMENTA OU ACO CROMO VANADIO; ACABAMENTO FOSFATIZADO ESCURECIDO; DIAMETRO: 12,0 MM; COMPRIMENTO 105 A 145 MM; CONFORME PADRAO DIS-CEF-001 ET 03.21.04 ITEM 10; EM EMBALAGEM APROVADA PELA NEOEN | DIS-CEF-001 | 44400/012 | N/A | Ferramentas | PRIMACOM DISTRIBUIDORA DE ADESIVOS | 10.248.857/0001-89 | 2022-10-06 | 2026-10-06 | HI_2022_10_06 | Ambos | N/A | N/A | AIF
|  | 12269 | 4601069 | 530401143 | CHAVE HEXAGONAL (ALLEN) 11MM PERFIL L | CHAVE HEXAGONAL ALLEN 11 MM PERFIL L; ENCAIXE SEXTAVADO; ACO FERRAMENTA OU ACO CROMO VANADIO; ACABAMENTO FOSFATIZADO ESCURECIDO; DIAMETRO: 11,0 MM; COMPRIMENTO 97 A 137 MM; CONFORME PADRAO DIS-CEF-001 ET 03.21.04 ITEM 9; EM EMBALAGEM APROVADA PELA NEOENER | DIS-CEF-001 | 44400/011 | N/A | Ferramentas | PRIMACOM DISTRIBUIDORA DE ADESIVOS | 10.248.857/0001-89 | 2022-10-06 | 2026-10-06 | HI_2022_10_06 | Ambos | N/A | N/A | AIF
|  | 13461 | 4601322 | 530401141 | CHAVE HEXAGONAL (ALLEN) 10MM PERFIL T | CHAVE HEXAGONAL ALLEN 10 MM PERFIL T; ENCAIXE SEXTAVADO; ACO FERRAMENTA OU ACO CROMO VANADIO; CABO PROTEGIDO; ACABAMENTO FOSFATIZADO, ESCURECIDO OU CROMADO; DIAMETRO: 10 MM; COMPRIMENTO:180 A 220 MM; CONFORME PADRAO DIS-CEF-001 ET 03.21.04 ITEM 43; EM EMB | DIS-CEF-001 | 44360/110 | N/A | Ferramentas | PRIMACOM DISTRIBUIDORA DE ADESIVOS | 10.248.857/0001-89 | 2022-10-06 | 2026-10-06 | HI_2022_10_06 | Ambos | N/A | N/A | AIF
|  | 12287 | 4601037 | 530401138 | CHAVE HEXAGONAL (ALLEN) 1/8 PERFIL L | CHAVE HEXAGONAL ALLEN 1/8 POL PERFIL L; ENCAIXE SEXTAVADO; ACO FERRAMENTA OU ACO CROMO VANADIO; ACABAMENTO FOSFATIZADO ESCURECIDO; DIAMETRO: 1/8 POL; COMPRIMENTO: 39 A 79 MM; CONFORME PADRAO DIS-CEF-001 ET 03.21.04 ITEM 19; EM EMBALAGEM APROVADA PELA NEOE | DIS-CEF-001 | 44420/004 | N/A | Ferramentas | PRIMACOM DISTRIBUIDORA DE ADESIVOS | 10.248.857/0001-89 | 2022-10-06 | 2026-10-06 | HI_2022_10_06 | Ambos | N/A | N/A | AIF
|  | 11433 | 4601032 | 530401133 | CHAVE FIXA 3/8 X 7/16" X 157MM | CHAVE FIXA; INCLINACAO DAS BOCAS 15 GRAUS; ACO FERRAMENTA OU ACO VANADIO 31 CRV3; NIQUELADO E CROMADO; CABECAS ESTREITAS E COM MEDIDAS DIFERENTES EM CADA EXTREMIDADE; DIMENSOES DAS BOCAS: 3/8 X 7/16"; COMPRIMENTO APROXIMADO: 157 MM; ESPESSURA APROXIMADA: | DIS-CEF-001 | 44620/101 | N/A | Ferramentas | PRIMACOM DISTRIBUIDORA DE ADESIVOS | 10.248.857/0001-89 | 2022-10-06 | 2026-10-06 | HI_2022_10_06 | Ambos | N/A | N/A | AIF
|  | 10011 | 4600065 | 53040006 | ALICATE UNIVERSAL 200 MM | ALICATE UNIVERSAL; ACO FERRAMENTA OU ACO CROMO-VANADIO; POLIDO; FORJADO <(>,<)> TEMPERADO E REVINIDO; CONFORME DUREZA VICKERS ABNT-MB 359; CABO PLASTIFICADO ANTIDESLIZANTE; CORTE LATERAL ANGULO BORDA 57 GRAUS CORTE ADICIONAL COM OLHAL ABERTURA PARALELA 0, | CEF-001 | TRAMONTINA PRÓ | N/A | Ferramentas | PRIMACOM DISTRIBUIDORA DE ADESIVOS | 10.248.857/0001-89 | 2022-10-06 | 2026-10-06 | HI_2022_10_06 | Ambos | N/A | N/A | AIF
|  | 12268 | 4601068 | 530401140 | CHAVE HEXAGONAL (ALLEN) 10MM PERFIL L | CHAVE HEXAGONAL ALLEN 10 MM PERFIL L; ENCAIXE SEXTAVADO; ACO FERRAMENTA OU ACO CROMO VANADIO; ACABAMENTO FOSFATIZADO ESCURECIDO; DIAMETRO: 10,0 MM; COMPRIMENTO 92 A 132 MM; CONFORME PADRAO DIS-CEF-001 ET 03.21.04 ITEM 8; EM EMBALAGEM APROVADA PELA NEOENER | DIS-CEF-001 | 44421/010 | N/A | Ferramentas | PRIMACOM DISTRIBUIDORA DE ADESIVOS | 10.248.857/0001-89 | 2022-10-06 | 2026-10-06 | HI_2022_10_06 | Ambos | N/A | N/A | AIF
|  | 15188 | 4601083 | 53040215 | CH CANHAO 11 MM HASTE PROTEGIDA 1KV | CHAVE CANHAO COM HASTE PROTEGIDA; ENCAIXE: SEXTAVADO; PONTA: FIXA; MATERIAL: ACOCROMO VANADIO. CABO: RETO; REVESTIMENTO DO CABO: POLIMERO; PROTECAO 1000V; TAMANHO: 11 MM; COMPRIMENTO DA HASTE: 125MM; CONFORME DIS-CEF-002 EFES 03.21.24 ITEM 3; EM EMBALAGE | DIS-CEF-002 | TRAMONTINA PRÓ | N/A | Ferramentas | PRIMACOM DISTRIBUIDORA DE ADESIVOS | 10.248.857/0001-89 | 2022-10-06 | 2026-10-06 | HI_2022_10_06 | Ambos | N/A | N/A | AIF
|  | 11694 | 4601013 | 53040518 | JOGO CHAVE SOQUETE SEXTAVADO 1/2POL | JOGO CHAVE SOQUETE SEXTAVADA, CONFORME DIS.CEF.002 EFES 03.21.18 ITEM 1; EM EMBALAGEM APROVADA PELA NEOENERGIA. MARCAS/MODELOS ACEITOS: TRAMONTINA_PRO/44832/423; GEDORE/015.502. | CEF-002 | TRAMONTINA PRÓ | N/A | Ferramentas | PRIMACOM DISTRIBUIDORA DE ADESIVOS | 10.248.857/0001-89 | 2022-10-06 | 2026-10-06 | HI_2022_10_06 | Ambos | N/A | N/A | AIF
|  | 11531 | 1868255 | 13025908 | PAQUIMETRO ANALOGICO UNIVERSAL 200MM | PAQUIMETRO UNIVERSAL ANALOGICO; FABRICADO EM ACO INOXIDAVEL; COMPRIMENTO: 200MM; SUPERFICIE PLANA E POLIDA; DIVISOES EM POLEGADAS DE 1/128 E DIVISOES EM MILIMETROS DE 0,05; COM PARAFUSO DE FIXACAO E MEDIDOR DE PROFUNDIDADE; ESCALA PRINCIPAL E NONIO COM AC | DIS-CEF-002 | 44540/002 | N/A | Ferramentas | PRIMACOM DISTRIBUIDORA DE ADESIVOS | 10.248.857/0001-89 | 2022-10-06 | 2026-10-06 | HI_2022_10_06 | Ambos | N/A | N/A | AIF
|  | 12722 | 7719554 | 53040556 | PRUMO DE CENTRO METALICO | PRUMO DE CENTRO PARA DETERMINAR A VERTICALIDADE DE POSTES; CONFECCIONADO EM ACO CARBONO; CORDAO DE ALGODAO OU NYLON COM 500 MM DE COMPRIMENTO; PESO DO PRUMO: 300 A 400 GRAMAS; PADRAO CEF.001 NEOENERGIA ET 03.12.16; EM EMBALAGEM APROVADA PELA NEOENERGIA. M | DIS-CEF-001 | 43181/501 | N/A | Ferramentas | PRIMACOM DISTRIBUIDORA DE ADESIVOS | 10.248.857/0001-89 | 2022-10-06 | 2026-10-06 | HI_2022_10_06 | Ambos | N/A | N/A | AIF
|  | 10277 | 9143042 | 53040044 | PUNCAO DE CENTRO 1/2" X 4" | PUNCAO DE CENTRO; CONEFCCIONADA EM ACO FERRAMENTA; FOSFATIZADA A PRETO; PERFIL SEXTAVADO; COMPRIMENTO 4POL; LARGURA 1/2POL; COM TRATAMENTO TERMICO PARA GOLPES, CONFORME NORMA DIN 7255; CONFORME PADRAO DIS-CEF-001 ET 07.06.01; EM EMBALAGEM APROVADA PELA NE | DIS-CEF-001 | 44472/105 | N/A | Ferramentas | PRIMACOM DISTRIBUIDORA DE ADESIVOS | 10.248.857/0001-89 | 2022-10-06 | 2026-10-06 | HI_2022_10_06 | Ambos | N/A | N/A | AIF
|  | 11543 | 4610365 | 53040045 | SACA PINO PARALELO 3,0 X 125MM | SACA PINO; PARALELO; CONFECCIONADO EM ACO FERRAMENTA OU ACO CROMO VANADIO; NIQUELADO OU FOSFATIZADO A PRETO; PERFIL SEXTAVADO OU OIT AVADO; C/ TRATAMENTO TERMICO P/ GOLPES CONFORME DIN 7255; COMPRIMENTO: 125 A 150 MM; COMPRIMENTO DA HASTE 30 A 40 MM; DIAM | DIS-CEF-002 | 44471/103 | N/A | Ferramentas | PRIMACOM DISTRIBUIDORA DE ADESIVOS | 10.248.857/0001-89 | 2022-10-06 | 2026-10-06 | HI_2022_10_06 | Ambos | N/A | N/A | AIF
|  | 11544 | 4610375 | 53040046 | SACA PINO PARALELO 4,0 X 150MM | SACA PINO; PARALELO; CONFECCIONADO EM ACO FERRAMENTA OU ACO CROMO VANADIO; NIQUELADO OU FOSFATIZADO A PRETO; PERFIL SEXTAVADO OU OIT AVADO; C/ TRATAMENTO TERMICO P/ GOLPES CONFORME DIN 7255; COMPRIMENTO: 150 MM; COMPRIMENTO DA HASTE 35 A 50 MM; DIAMETRO D | DIS-CEF-002 | 44471/104 | N/A | Ferramentas | PRIMACOM DISTRIBUIDORA DE ADESIVOS | 10.248.857/0001-89 | 2022-10-06 | 2026-10-06 | HI_2022_10_06 | Ambos | N/A | N/A | AIF
|  | 11689 | 4601303 | 53040339 | JOGO DE CHAVE TIPO RELOJOARIA | JOGO DE CHAVE TIPO RELOJOARIA; CONFECCIONADAS EM ACO FERRAMENTA; NIQUELADAS E CROMADAS; COM 6 CHAVES; ESTOJO PLASTICO C/ DIVISOES TIPO ENCARTE P/ ACONDICIONAMENTO E TRANSPORTE; CONFORME DIS-CEF-002 EFES 03.21.15; EM EMBALAGEM APROVADA PELA NEOENERGIA. MAR | DIS-CEF-002 | 44052/206 | N/A | Ferramentas | PRIMACOM DISTRIBUIDORA DE ADESIVOS | 10.248.857/0001-89 | 2022-10-06 | 2026-10-06 | HI_2022_10_06 | Ambos | N/A | N/A | AIF
|  | 11507 | 4601402 | 53040347 | MARTELO UNHA 200 G | MARTELO; UNHA; MARTELO EM ACO CARBONO FORJADO; CABO DE MADEIRA; PESO DO MARTELO, SEM CONSIDERAR O CABO: 200 G; ACABAMENTO POLIDO; CABO DE MADEIRA; PADRAO CEF.001 NEOENERGIA ET 03.12.08; EM EMBALAGEM APROVADA PELA NEOENERGIA. MARCAS/MODELOS ACEITOS: TRAMON | DIS-CEF-001 | 40200/025 | N/A | Ferramentas | PRIMACOM DISTRIBUIDORA DE ADESIVOS | 10.248.857/0001-89 | 2022-10-06 | 2026-10-06 | HI_2022_10_06 | Ambos | N/A | N/A | AIF
|  | 15189 | 4601084 | 53040174 | CH CANHAO 12 MM HASTE PROTEGIDA 1KV | CHAVE CANHAO COM HASTE PROTEGIDA; ENCAIXE: SEXTAVADO; PONTA: FIXA; MATERIAL: ACOCROMO VANADIO. CABO: RETO; REVESTIMENTO DO CABO: POLIMERO; PROTECAO 1000V; TAMANHO: 12 MM; COMPRIMENTO DA HASTE: 125MM; CONFORME DIS-CEF-002 EFES 03.21.24 ITEM 4; EM EMBALAGE | DIS-CEF-002 | TRAMONTINA PRÓ | N/A | Ferramentas | PRIMACOM DISTRIBUIDORA DE ADESIVOS | 10.248.857/0001-89 | 2022-10-06 | 2026-10-06 | HI_2022_10_06 | Ambos | N/A | N/A | AIF
|  | 11594 | 1868003 | 53040053 | TRENA FITA FIBRA 50M ABERTA | TRENA; LEITURA FITA; TIPO: ABERTA; CORPO EM PLASTICO REFORCADO (ABS); MANIVELA CENTRAL EM PLASTICO REFORCADO; ALCA EM PLASTICO REFORCADO; FITA CONFECCIONADA EM FIBRA SINTETICA; OLHAL LIMITADOR EM ACO NIQUELADO; EMPUNHADURA EM BORRACHA; GRADUACAO METRICA E | CEF-002 | TRAMONTINA MASTER | N/A | Ferramentas | PRIMACOM DISTRIBUIDORA DE ADESIVOS | 10.248.857/0001-89 | 2022-10-06 | 2026-10-06 | HI_2022_10_06 | Ambos | N/A | N/A | AIF
|  | 15187 | 4601082 | 53040214 | CH CANHAO 10 MM HASTE PROTEGIDA 1KV | CHAVE CANHAO COM HASTE PROTEGIDA; ENCAIXE: SEXTAVADO; PONTA: FIXA; MATERIAL: ACOCROMO VANADIO. CABO: RETO; REVESTIMENTO DO CABO: POLIMERO; PROTECAO 1000V; TAMANHO: 10 MM; COMPRIMENTO DA HASTE: 125MM; CONFORME DIS-CEF-002 EFES 03.21.24 ITEM 2; EM EMBALAGE | DIS-CEF-002 | TRAMONTINA PRÓ | N/A | Ferramentas | PRIMACOM DISTRIBUIDORA DE ADESIVOS | 10.248.857/0001-89 | 2022-10-06 | 2026-10-06 | HI_2022_10_06 | Ambos | N/A | N/A | AIF
|  | 12353 | 4601469 | 68510025 | MARTELO PONTA E PA 300G | MARTELO; PONTA E PA; MARTELO EM ACO CARBONO; CABO DE MADEIRA OU ACO; COMPRIMENTO APROXIMADO: 195 MM; LARGURA APROXIMADA: 45 MM; PESO DO MARTELO SEM CONSIDERAR O CABO 300 G; ACABAMENTO ENVERNIZADO; CONFORME PADRAO DIS-CEF-001 ET 03.12.14; EM EMBALAGEM A | DIS-CEF-001 | 40741/001 | N/A | Ferramentas | PRIMACOM DISTRIBUIDORA DE ADESIVOS | 10.248.857/0001-89 | 2022-10-06 | 2026-10-06 | HI_2022_10_06 | Ambos | N/A | N/A | AIF
|  | 15063 | 4601101 | 53040338 | CHAVE PHILLIPS HASTE PROTEGIDA 3/16X3" | CHAVE DE FENDA CRUZADA (TIPO PHILLIPS) COM HASTE PROTEGIDA COM COBERTURA POLIMERICA; MATERIAL DA HASTE: ACO CARBONO OU ACO CROMO VANADIO 50CRV4/73MOV52; NIQUELADA OU CROMADA; PONTA FOSFATIZADA; LAMINA REDONDA; C/ TRATAMENTO TERMICO DUREZA 50 HCR ± 3; DEVE | CEF-001 | TRAMONTINA PRÓ | N/A | Ferramentas | PRIMACOM DISTRIBUIDORA DE ADESIVOS | 10.248.857/0001-89 | 2022-10-06 | 2026-10-06 | HI_2022_10_06 | Ambos | N/A | N/A | AIF
|  | 11534 | 4601026 | 53040547 | PA BICO ACO CARB 330X250MM | PA; TIPO BICO; LAMINA EM ACO CARBONO; COM CABO DE MADEIRA; LARGURA DA LAMINA 250 MM; ALTURA DA LAMINA 304 MM; COMPRIMENTO TOTAL APROXIMADO: 1570; A FERRAMENTA DEVE SER ESTAMPADA; MADEIRA LIVRE DE NOS, FENDAS, FARPAS E LIXADA; A LAMINA DEVE POSSUIR PINTURA | DIS-CEF-001 | 77460/534 | N/A | Ferramentas | PRIMACOM DISTRIBUIDORA DE ADESIVOS | 10.248.857/0001-89 | 2022-10-06 | 2026-10-06 | HI_2022_10_06 | Ambos | N/A | N/A | AIF
|  | 11598 | 4610003 | 53040610 | TALHA TIRFOR 1600 DAN | TALHA TIRFOR; ALAVANCA; FERRAMENTA EM CHAPA DE ACO SAE 1010/1020; ALAVANCA E MECANISMOS INTERNOS EM ACO; CABO DE ACO; GANCHO EM ACO; A FERRAMENTA DEVE SER ESTAMPADA E POSSUIR 20 METROS DE CABO; O ACO UTILIZADO NAS ALAVANCAS E NO GANCHO DEVE SER FORJADO; C | CEF-002 | COLUMBUS | N/A | Ferramentas | PRIMACOM DISTRIBUIDORA DE ADESIVOS | 10.248.857/0001-89 | 2022-10-06 | 2026-10-06 | HI_2022_10_06 | Ambos | N/A | N/A | AIF
|  | 11505 | 4601450 | 53040345 | MARRETA 5000 G | MARRETA; CABECA SEXTAVADA; MARRETA EM ACO CARBONO; CABO DE MADEIRA; PESO 5,0 KG; 2 FACES; FACES DE TRABALHO C/ TRATAMENTO TERMICO; PINTADA EM PRETO; CABO MADEIRA; PADRAO CEF.001 NEOENERGIA ET 03.12.06 ITEM 3; EM EMBALAGEM APROVADA PELA | CEF-001 | TRAMONTINA MASTER | N/A | Ferramentas | PRIMACOM DISTRIBUIDORA DE ADESIVOS | 10.248.857/0001-89 | 2022-10-06 | 2026-10-06 | HI_2022_10_06 | Ambos | N/A | N/A | AIF
|  | 11024 | 4601460 | 53040534 | MARRETA 500 G | MARRETA; CABECA SEXTAVADA; MARRETA EM ACO CARBONO; CABO DE MADEIRA; PESO 0,5 KG; 2 FACES; FACES DE TRABALHO C/ TRATAMENTO TERMICO; PINTADA EM PRETO; CABO MADEIRA; PADRAO CEF.001 NEOENERGIA ET 03.12.06 ITEM 1; EM EMBALAGEM APROVADA PELA NEOENERGIA. MARCAS/ | CEF-001 | TRAMONTINA PRÓ | N/A | Ferramentas | PRIMACOM DISTRIBUIDORA DE ADESIVOS | 10.248.857/0001-89 | 2022-10-06 | 2026-10-06 | HI_2022_10_06 | Ambos | N/A | N/A | AIF
|  | 15177 | 4601086 | 53040175 | CH CANHAO 13 MM HASTE PROTEGIDA 1KV | CHAVE CANHAO COM HASTE PROTEGIDA; ENCAIXE: SEXTAVADO; PONTA: FIXA; MATERIAL: ACOCROMO VANADIO. CABO: RETO; REVESTIMENTO DO CABO: POLIMERO; PROTECAO 1000V; TAMANHO: 13 MM; COMPRIMENTO DA HASTE: 125MM; CONFORME DIS-CEF-002 EFES 03.21.24 ITEM 5; EM EMBALAGE | DIS-CEF-002 | TRAMONTINA PRÓ | N/A | Ferramentas | PRIMACOM DISTRIBUIDORA DE ADESIVOS | 10.248.857/0001-89 | 2022-10-06 | 2026-10-06 | HI_2022_10_06 | Ambos | N/A | N/A | AIF
|  | 10232 | 4600009 | 53040764 | LAMINA SERRA 300 MM 18 DENTES POR POL | LAMINA DE SERRA MANUAL; CONFECCIONADA EM ACO RAPIDO; USO GERAL; COMPRIMENTO 300 MM; LARGURA APROXIMADA: 13 MM; ESPESSURA APROXIMADA: 0 ,65 MM; PASSO 18 DENTES POR POLEGADA; PADRAO CEF.001 NEOENERGIA ET 03.18.03 ITEM 1; EM EMBALAGEM APROVADA PELA NEOENERGI | CEF-001 | STARRET | N/A | Ferramentas | PRIMACOM DISTRIBUIDORA DE ADESIVOS | 10.248.857/0001-89 | 2022-10-06 | 2026-10-06 | HI_2022_10_06 | Ambos | N/A | N/A | AIF
|  | 15059 | 4601380 | 53040433 | CHAVE FENDA HASTE PROTEGIDA 3/16X4" | CHAVE DE FENDA SIMPLES COM HASTE PROTEGIDA COM COBERTURA POLIMERICA; MATERIAL DA HASTE: ACO CARBONO OU ACO CROMO VANADIO 50CRV4/73MOV52; NIQUELADA OU CROMADA; PONTA FOSFATIZADA; LAMINA REDONDA; C/ TRATAMENTO TERMICO DUREZA 50 HCR 3; DEVE SUPORTAR TEMPERA | DIS-CEF-001 | 44115/021 | N/A | Ferramentas | PRIMACOM DISTRIBUIDORA DE ADESIVOS | 10.248.857/0001-89 | 2022-10-06 | 2026-10-06 | HI_2022_10_06 | Ambos | N/A | N/A | AIF
|  | 12284 | 4601339 | 530401148 | CHAVE HEXAGONAL (ALLEN) 19MM PERFIL L | CHAVE HEXAGONAL ALLEN 19 MM PERFIL L; ENCAIXE SEXTAVADO; ACO FERRAMENTA OU ACO CROMO VANADIO; ACABAMENTO FOSFATIZADO ESCURECIDO; DIAMETRO: 19,0 MM; COMPRIMENTO 160 A 200 MM; CONFORME PADRAO DIS-CEF-001 ET 03.21.04 ITEM 14; EM EMBALAGEM APROVADA PELA NEOEN | DIS-CEF-001 | 44400/019 | N/A | Ferramentas | PRIMACOM DISTRIBUIDORA DE ADESIVOS | 10.248.857/0001-89 | 2022-10-06 | 2026-10-06 | HI_2022_10_06 | Ambos | N/A | N/A | AIF
|  | 12267 | 4601067 | 530401172 | CHAVE HEXAGONAL (ALLEN) 9MM PERFIL L | CHAVE HEXAGONAL ALLEN 9 MM PERFIL L; ENCAIXE SEXTAVADO; ACO FERRAMENTA OU ACO CROMO VANADIO; ACABAMENTO FOSFATIZADO ESCURECIDO; DIAMETRO: 9,0 MM; COMPRIMENTO 86 A 126 MM; CONFORME PADRAO DIS-CEF-001 ET 03.21.04 ITEM 7; EM EMBALAGEM APROVADA PELA NEOENERGI | DIS-CEF-001 | 44400/009 | N/A | Ferramentas | PRIMACOM DISTRIBUIDORA DE ADESIVOS | 10.248.857/0001-89 | 2022-10-06 | 2026-10-06 | HI_2022_10_06 | Ambos | N/A | N/A | AIF
|  | 11424 | 4601823 | 530401175 | CHAVE PHILLIPS TOCO 3/16" X 1.1/2" | CHAVE DE FENDA CRUZADA (PHILLIPS); TIPO TOCO; MATERIAL DA HASTE ACO CARBONO OU ACO VANADIO 50CRV4/73MOV52; NIQUELADO; CABO ANATOMICO; PVC OU POLIPROPILENO; PONTA FOSFATIZADA; HASTE REDONDA; DIAMETRO DA PONTA: 3/16 POL (4,7 MM); COMPRIMENTO APROXIMADO: 1.1 | DIS-CEF-001 | 44113/001 | N/A | Ferramentas | PRIMACOM DISTRIBUIDORA DE ADESIVOS | 10.248.857/0001-89 | 2022-10-06 | 2026-10-06 | HI_2022_10_06 | Ambos | N/A | N/A | AIF
|  | 12289 | 4601038 | 530401159 | CHAVE HEXAGONAL (ALLEN) 5/32 PERFIL L | CHAVE HEXAGONAL ALLEN 5/32 POL PERFIL L; ENCAIXE SEXTAVADO; ACO FERRAMENTA OU ACO CROMO VANADIO; ACABAMENTO FOSFATIZADO ESCURECIDO; DIAMETRO: 5/32 POL; COMPRIMENTO: 45 A 85 MM; CONFORME PADRAO DIS-CEF-001 ET 03.21.04 ITEM 21; EM EMBALAGEM APROVADA PELA NE | DIS-CEF-001 | 44420/006 | N/A | Ferramentas | PRIMACOM DISTRIBUIDORA DE ADESIVOS | 10.248.857/0001-89 | 2022-10-06 | 2026-10-06 | HI_2022_10_06 | Ambos | N/A | N/A | AIF
|  | 15591 | 4600001 | 0 | CORTA TUBOS 10-50MM | FERRAMENTA PARA CORTES DE TUBOS; MATERIAL DO CORPO FUNDIDO EM ACO ESPECIAL; NAVALHA DE CORTE E ROLETES EM ACO DE ALTA QUALIDADE,FUSO LONGO COM EMPUNHADURA; COMPRIMENTO:400MM (16POL) ;PARA TUBOS 10 A 50 MM (1/8 POL A 2 POL); CONFORME DIS-CEF-002 | DIS-CEF-002 | 44036/050 | N/A | Ferramentas | PRIMACOM DISTRIBUIDORA DE ADESIVOS | 10.248.857/0001-89 | 2022-10-06 | 2026-10-06 | HI_2022_10_06 | Ambos | N/A | N/A | AIF
|  | 15180 | 4601140 | 53040178 | CHAVE SOQUETE CANHAO 8 MM | CHAVE SOQUETE TIPO CANHAO; C/ CABO; HASTE CONFECCIONADA EM ACO FERRAMENTA OU ACO CROMO VANADIO NIQUELADO E CROMADO; COM SOQUETE SEXTAVADO INTERNO; CABO EM POLIPROPILENO; ENCAIXE DE 8 MM; C/ ESTOJO EM LONA OU COURO P/ ARMAZENAMENTO E TRANSPORTE; CONFORME D | DIS-CEF-002 | 44251/008 | N/A | Ferramentas | PRIMACOM DISTRIBUIDORA DE ADESIVOS | 10.248.857/0001-89 | 2022-10-06 | 2026-10-06 | HI_2022_10_06 | Ambos | N/A | N/A | AIF
|  | 15185 | 4601155 | 530401177 | CHAVE SOQUETE CANHAO 13 MM | CHAVE SOQUETE TIPO CANHAO; C/ CABO; HASTE CONFECCIONADA EM ACO FERRAMENTA OU ACO CROMO VANADIO NIQUELADO E CROMADO; COM SOQUETE SEXTAVADO INTERNO; CABO EM POLIPROPILENO; ENCAIXE DE 13 MM; C/ ESTOJO EM LONA OU COURO P/ ARMAZENAMENTO E TRANSPORTE; CONFORME | DIS-CEF-002 | 44251/013 | N/A | Ferramentas | PRIMACOM DISTRIBUIDORA DE ADESIVOS | 10.248.857/0001-89 | 2022-10-06 | 2026-10-06 | HI_2022_10_06 | Ambos | N/A | N/A | AIF
|  | 11025 | 1868165 | 530401282 | METRO DUPLO DE MADEIRA | METRO DUPLO; CONFECCIONADO EM BAMBU OU PINHO TRATADO; ARTICULACAO EM ACO; PONTEIRAS EM ACO; COMPRIMENTO 2 METROS; C/ ESCALAS PINTADAS OU GRAVADAS, SENDO EM UMA FACE EM MILIMETROS E NA OUTRA EM POLEGADAS; DOBRAVEL; TIPO ZIG-ZAG; CONFORME PADRAO DIS-CEF-001 | DIS-CEF-001 | 43160/002 | N/A | Ferramentas | PRIMACOM DISTRIBUIDORA DE ADESIVOS | 10.248.857/0001-89 | 2022-10-06 | 2026-10-06 | HI_2022_10_06 | Ambos | N/A | N/A | AIF
|  | 11428 | 4601366 | 53040998 | CHAVE FENDA SIMPLES 1/4X10" 6X250MM | CHAVE DE FENDA SIMPLES; MATERIAL DA HASTE: ACO CARBONO OU ACO CROMO VANADIO 50CRV4/73MOV52; NIQUELADA OU CROMADA; PONTA FOSFATIZADA; LAMINA REDONDA; C/ TRATAMENTO TERMICO DUREZA 50 HCR ± 3; DEVE SUPORTAR TEMPERATURAS ENTRE -10C° E +500°C; TRATAMENTO ANTIC | DIS-CEF-001 | 44110/034 | N/A | Ferramentas | PRIMACOM DISTRIBUIDORA DE ADESIVOS | 10.248.857/0001-89 | 2022-10-06 | 2026-10-06 | HI_2022_10_06 | Ambos | N/A | N/A | AIF
|  | 15181 | 4601143 | 530401178 | CHAVE SOQUETE CANHAO 9 MM | CHAVE SOQUETE TIPO CANHAO; C/ CABO; HASTE CONFECCIONADA EM ACO FERRAMENTA OU ACO CROMO VANADIO NIQUELADO E CROMADO; COM SOQUETE SEXTAVADO INTERNO; CABO EM POLIPROPILENO; ENCAIXE DE 9 MM; C/ ESTOJO EM LONA OU COURO P/ ARMAZENAMENTO E TRANSPORTE; CONFORME D | DIS-CEF-002 | 44251/009 | N/A | Ferramentas | PRIMACOM DISTRIBUIDORA DE ADESIVOS | 10.248.857/0001-89 | 2022-10-06 | 2026-10-06 | HI_2022_10_06 | Ambos | N/A | N/A | AIF
|  | 15057 | 4601091 | 53040324 | CHAVE FENDA HASTE PROTEGIDA 1/8X4" | CHAVE DE FENDA SIMPLES COM HASTE PROTEGIDA COM COBERTURA POLIMERICA; MATERIAL DA HASTE: ACO CARBONO OU ACO CROMO VANADIO 50CRV4/73MOV52; NIQUELADA OU CROMADA; PONTA FOSFATIZADA; LAMINA REDONDA; C/ TRATAMENTO TERMICO DUREZA 50 HCR ± 3; DEVE SUPORTAR TEMPER | DIS-CEF-001 | 44115/010 | N/A | Ferramentas | PRIMACOM DISTRIBUIDORA DE ADESIVOS | 10.248.857/0001-89 | 2022-10-06 | 2026-10-06 | HI_2022_10_06 | Ambos | N/A | N/A | AIF
|  | 15056 | 4601052 | 53040431 | CHAVE FENDA HASTE PROTEGIDA 1/4X4POL | CHAVE DE FENDA SIMPLES COM HASTE PROTEGIDA COM COBERTURA POLIMERICA; MATERIAL DA HASTE: ACO CARBONO OU ACO CROMO VANADIO 50CRV4/73MOV52; NIQUELADA OU CROMADA; PONTA FOSFATIZADA; LAMINA REDONDA; C/ TRATAMENTO TERMICO DUREZA 50 HCR 3; DEVE SUPORTAR TEMPERAT | DIS-CEF-001 | 44115/030 | N/A | Ferramentas | PRIMACOM DISTRIBUIDORA DE ADESIVOS | 10.248.857/0001-89 | 2022-10-06 | 2026-10-06 | HI_2022_10_06 | Ambos | N/A | N/A | AIF
|  | 10013 | 9166106 | 53040999 | CHAVE FENDA SIMPLES 5/16X10" 8X250MM | CHAVE DE FENDA SIMPLES; MATERIAL DA HASTE: ACO CARBONO OU ACO CROMO VANADIO 50CRV4/73MOV52; NIQUELADA OU CROMADA; PONTA FOSFATIZADA; LAMINA REDONDA; C/ TRATAMENTO TERMICO DUREZA 50 HCR ± 3; DEVE SUPORTAR TEMPERATURAS ENTRE -10C° E +500°C; TRATAMENTO ANTIC | DIS-CEF-001 | 44110/144 | N/A | Ferramentas | PRIMACOM DISTRIBUIDORA DE ADESIVOS | 10.248.857/0001-89 | 2022-10-06 | 2026-10-06 | HI_2022_10_06 | Ambos | N/A | N/A | AIF
|  | 11427 | 9166101 | 53040321 | CHAVE FENDA SIMPLES 1/4X6" 6X150MM | CHAVE DE FENDA SIMPLES; MATERIAL DA HASTE: ACO CARBONO OU ACO CROMO VANADIO 50CRV4/73MOV52; NIQUELADA OU CROMADA; PONTA FOSFATIZADA; LAMINA REDONDA; C/ TRATAMENTO TERMICO DUREZA 50 HCR ± 3; DEVE SUPORTAR TEMPERATURAS ENTRE -10C° E +500°C; TRATAMENTO ANTIC | DIS-CEF-001 | 44110/032 | N/A | Ferramentas | PRIMACOM DISTRIBUIDORA DE ADESIVOS | 10.248.857/0001-89 | 2022-10-06 | 2026-10-06 | HI_2022_10_06 | Ambos | N/A | N/A | AIF
|  | 11414 | 4601915 | 53040318 | CHAVE CORRENTE 102 X 280MM 11POL | CHAVE CORRENTE 11 POL; TIPO LEVE; ACO CARBONO OU ACO VANADIO; OXIDADO FOSCO; COMPRIMENTO 280 MM; CAPACIDADE DE ABERTURA 102 MM; COMP RIMENTO DA CORRENTE 360MM; CABO PLASTIFICADO; CONFORME DIS-CEF-002 EFES 03.21.03; EM EMBALAGEM APROVADA PELA NEOENERGIA. M | DIS-CEF-002 | 44040/011 | N/A | Ferramentas | PRIMACOM DISTRIBUIDORA DE ADESIVOS | 10.248.857/0001-89 | 2022-10-06 | 2026-10-06 | HI_2022_10_06 | Ambos | N/A | N/A | AIF
|  | 13453 | 4601316 | 53040438 | CHAVE HEXAGONAL (ALLEN) 4MM PERFIL T | CHAVE HEXAGONAL ALLEN 4 MM PERFIL T; ENCAIXE SEXTAVADO; ACO FERRAMENTA OU ACO CROMO VANADIO; CABO PROTEGIDO; ACABAMENTO FOSFATIZADO, ESCURECIDO OU CROMADO; DIAMETRO: 4 MM; COMPRIMENTO: 160 A 200 MM; CONFORME PADRAO DIS-CEF-001 ET 03.21.04 ITEM 38; EM EMBA | DIS-CEF-001 | 44360/104 | N/A | Ferramentas | PRIMACOM DISTRIBUIDORA DE ADESIVOS | 10.248.857/0001-89 | 2022-10-06 | 2026-10-06 | HI_2022_10_06 | Ambos | N/A | N/A | AIF
|  | 15182 | 4601145 | 53040173 | CHAVE SOQUETE CANHAO 10 MM | CHAVE SOQUETE TIPO CANHAO; C/ CABO; HASTE CONFECCIONADA EM ACO FERRAMENTA OU ACO CROMO VANADIO NIQUELADO E CROMADO; COM SOQUETE SEXTAVADO INTERNO; CABO EM POLIPROPILENO; ENCAIXE DE 10 MM; C/ ESTOJO EM LONA OU COURO P/ ARMAZENAMENTO E TRANSPORTE; CONFORME | DIS-CEF-002 | 44251/010 | N/A | Ferramentas | PRIMACOM DISTRIBUIDORA DE ADESIVOS | 10.248.857/0001-89 | 2022-10-06 | 2026-10-06 | HI_2022_10_06 | Ambos | N/A | N/A | AIF
|  | 15184 | 4601153 | 530401176 | CHAVE SOQUETE CANHAO 12 MM | CHAVE SOQUETE TIPO CANHAO; C/ CABO; HASTE CONFECCIONADA EM ACO FERRAMENTA OU ACO CROMO VANADIO NIQUELADO E CROMADO; COM SOQUETE SEXTAVADO INTERNO; CABO EM POLIPROPILENO; ENCAIXE DE 12 MM; C/ ESTOJO EM LONA OU COURO P/ ARMAZENAMENTO E TRANSPORTE; CONFORME | DIS-CEF-002 | 44251/012 | N/A | Ferramentas | PRIMACOM DISTRIBUIDORA DE ADESIVOS | 10.248.857/0001-89 | 2022-10-06 | 2026-10-06 | HI_2022_10_06 | Ambos | N/A | N/A | AIF
|  | 11406 | 4600254 | 68510012 | CAVADEIRA ARTICULADA COM CABO 1800MM | CAVADEIRA ARTICULADA; MATERIAL LAMINA ACO CARBONO ESTAMPADO; MATERIAL DO PINO ACO SAE 1045 TEMPERADO; COMPRIMENTO APROXIMADO DAS LAMINAS: 289 MM; PINTURA ELETROSTATICA A PO; COR VERMELHA OU PRETA; LARGURA APROXIMADA DA CAVADEIRA: 125 MM; CABOS EM MADEIRA | DIS-CEF-001 | 77571/803 | N/A | Ferramentas | PRIMACOM DISTRIBUIDORA DE ADESIVOS | 10.248.857/0001-89 | 2022-10-06 | 2026-10-06 | HI_2022_10_06 | Ambos | N/A | N/A | AIF
|  | 11474 | 4600004 | 68510020 | FOICE COM CABO 450 MM | FOICE; CONFECCIONADA EM ACO CARBONO TEMPERADO E FORJADO; COM CABO EM MADEIRA; COMPRIMENTO TOTAL FOICE 450 MM; DIAMETRO DO OLHO DA FOICE 35MM; CABO DE MADEIRA LIVRE DE NOS, FENDAS, FARPAS; PINTURA ELETROSTATICA A PO NA COR PRETA; CAPA DE PROTECAO P/ A LAM | DIS-CEF-001 | 77619/635 | N/A | Ferramentas | PRIMACOM DISTRIBUIDORA DE ADESIVOS | 10.248.857/0001-89 | 2022-10-06 | 2026-10-06 | HI_2022_10_06 | Ambos | N/A | N/A | AIF
|  | 12920 | 4100017 | 53040763 | FURADEIRA / PARAFUSADEIRA BATERIA 14,4V | FURADEIRA/PARAFUSADEIRA ACIONADA POR BATERIA DE 14,4V; NUMERO APROXIMADO DE ROTACOES SEM CARGA DE 0 A 380 / 0 A 1700 RPM; MAXIMA CAPACIDADE APROXIMADA DE PERFURACAO EM ACO DE 13MM, EM MADEIRA DE 45MM; MAXIMO DIAMETRO APROXIMADO DE PARAFUSOS DE 10MM; MAXIM | CEF-001 | DEWALT | N/A | Ferramentas | PRIMACOM DISTRIBUIDORA DE ADESIVOS | 10.248.857/0001-89 | 2022-10-06 | 2026-10-06 | HI_2022_10_06 | Ambos | N/A | N/A | AIF
|  | 11590 | 4108006 | 53040052 | TORQUIMETRO 1/2 POLEGADA 1- 10 KGF.M | TORQUIMETRO; CONFECCIONADO EM ACO FERRAMENTA NIQUELADO E CROMADO; DEVE EMITIR UM CLICK SONORO AO ALCANCAR O TORQUE AJUSTADO; DEVE SER COM CATRACA DE APERTO; ENCAIXE DE 1/2 POLEGADA COM CAPACIDADE DE 10 A 100 N.M; DEVE POSSUIR SENTIDO DE TORQUE HORARIO E A | DIS-CEF-002 | 44509/300 | N/A | Ferramentas | PRIMACOM DISTRIBUIDORA DE ADESIVOS | 10.248.857/0001-89 | 2022-10-06 | 2026-10-06 | HI_2022_10_06 | Ambos | N/A | N/A | AIF
|  | 11545 | 4610642 | 53040047 | SACA PINO PARALELO 5,0 X 150MM | SACA PINO; PARALELO; CONFECCIONADO EM ACO FERRAMENTA OU ACO CROMO VANADIO; NIQUELADO OU FOSFATIZADO A PRETO; PERFIL SEXTAVADO OU OIT AVADO; C/ TRATAMENTO TERMICO P/ GOLPES CONFORME DIN 7255; COMPRIMENTO: 150 MM; COMPRIMENTO DA HASTE 35 A 50 MM; DIAMETRO D | DIS-CEF-002 | 44471/105 | N/A | Ferramentas | PRIMACOM DISTRIBUIDORA DE ADESIVOS | 10.248.857/0001-89 | 2022-10-06 | 2026-10-06 | HI_2022_10_06 | Ambos | N/A | N/A | AIF
|  | 15676 | 4601590 | 53040176 | CHAVE CANHAO 6MM ISOLADA 1000V | CHAVE CANHAO 6MM COM HASTE FABRICADA EM ACO CROMO COM CABO EMBORRACHADO; ENCAIXE DE 6 MM; CONSTRUCAO COM TRATAMENTO TERMICO ESPECIAL. CONFORME DIS-ETE-167; EM EMBALAGEM APROVADA PELA NEOENERGIA. | DIS-ETE-167 | TRAMONTINA 44317006 | N/A | Ferramentas | PRIMACOM DISTRIBUIDORA DE ADESIVOS | 10.248.857/0001-89 | 2022-10-06 | 2026-10-06 | HI_2022_10_06 | Ambos | N/A | N/A | AIF
|  | 11686 | 4601482 | 53040117 | JOGO DE CHAVE ESTRELA 1/4 A 1 1/8 POL | JOGO DE CHAVE ESTRELA; CONFECCIONADO EM ACO FERRAMENTA OU ACO VANADIO 31CRV3 NIQUELADO E CROMADO; PESCOCO LONGO; CABECAS INCLINADAS; PAREDE FINA; BITOLAS DIFERENTES EM CADA EXTREMIDADE; DIMENSOES ENTRE 1/4 POL A 1 1/8 POL; CONFORME DIS-CEF-002 EFES 03.21. | DIS-CEF-002 | 44640/208 | N/A | Ferramentas | PRIMACOM DISTRIBUIDORA DE ADESIVOS | 10.248.857/0001-89 | 2022-10-06 | 2026-10-06 | HI_2022_10_06 | Ambos | N/A | N/A | AIF
|  | 11492 | 4640023 | 53020001 | LAMINA SERRA 300 MM 24 DENTES POR POL | LAMINA DE SERRA MANUAL; CONFECCIONADA EM ACO RAPIDO; USO GERAL; COMPRIMENTO 300 MM; LARGURA APROXIMADA: 13 MM; ESPESSURA APROXIMADA: 0 ,65 MM; PASSO 24 DENTES POR POLEGADA; PADRAO CEF.001 NEOENERGIA ET 03.18.03 ITEM 2; EM EMBALAGEM APROVADA PELA NEOENERGI | DIS-CEF-001 | BS1224 | N/A | Ferramentas | PRIMACOM DISTRIBUIDORA DE ADESIVOS | 10.248.857/0001-89 | 2022-10-06 | 2026-10-06 | HI_2022_10_06 | Ambos | N/A | N/A | AIF
|  | 11688 | 4601259 | 530401257 | JOGO DE CHAVE FIXA 6 A 32 MM | JOGO DE CHAVE FIXA; CONFECCIONADO EM AÇO FERRAMENTA, NIQUELADO E CROMADO; CABECAS ESTREITAS E COM BITOLAS DIFERENTES EM CADA BOCA; I NCLINACAO EM RELACAO AO CORPO DE 15 GRAUS; 6MM A 32MM; CONFORME PADRAO DIS-CEF-001 ET 03.21.14 ITEM 2; EM EMBALAGEM APROVA | DIS-CEF-001 | 44610/212 | N/A | Ferramentas | PRIMACOM DISTRIBUIDORA DE ADESIVOS | 10.248.857/0001-89 | 2022-10-06 | 2026-10-06 | HI_2022_10_06 | Ambos | N/A | N/A | AIF
|  | 37705 | 4601593 | 53040429 | CHAVE CORRENTE PESADA REF. 210 - 8” | CHAVE CORRENTE PESADA REF. 210 - 8”; MINIMO E MAXIMO DO TUBO Ø = 45 - 220 MM; CORPO E CORRENTE EM ACO ESPECIAL; MORDENTES FORJADOS EM ACO CROMO VANADIO; COM TEMPERA TOTAL NO CORPO E POR INDUCAO NOS DENTES; CORPO E MORDENTES COM PINTURA ELETROSTATICA; CONF | DIS-ETE-167 | TRAMONTINA PRÓ 44097008 | N/A | Ferramentas | PRIMACOM DISTRIBUIDORA DE ADESIVOS | 10.248.857/0001-89 | 2022-10-06 | 2026-10-06 | HI_2022_10_06 | Ambos | N/A | N/A | AIF
|  | 10020 | 4601994 | 530401123 | CHAVE FENDA SIMPLES 1/4X8" 6X200MM | CHAVE DE FENDA SIMPLES; MATERIAL DA HASTE: ACO CARBONO OU ACO CROMO VANADIO 50CRV4/73MOV52; NIQUELADA OU CROMADA; PONTA FOSFATIZADA; LAMINA REDONDA; C/ TRATAMENTO TERMICO DUREZA 50 HCR ± 3; DEVE SUPORTAR TEMPERATURAS ENTRE -10C° E +500°C; TRATAMENTO ANTIC | DIS-CEF-001 | 44110/033 | N/A | Ferramentas | PRIMACOM DISTRIBUIDORA DE ADESIVOS | 10.248.857/0001-89 | 2022-10-06 | 2026-10-06 | HI_2022_10_06 | Ambos | N/A | N/A | AIF
|  | 15685 | 4606033 | 53040575 | SOPRADOR DE AR A BATERIA | SOPRADOR DE AR A BATERIA; RESISTENTE A AGUA E POEIRA; BOCAL LONGO TELESCOPICO DE 3 ESTAGIOS; VELOCIDADE VARIAVEL; CONTROLE ELETRONICO DE VELOCIDADE; PARTIDA SUAVE; FLUXO DE AR: 120 M3 POR H; ROTACOES EM VAZIO: MINIMO DE 17000 RPM; VEOCIDADE DO AR: MINIMO | DIS-ETE-167 | BOSCH GBL 18V-120 | N/A | Ferramentas | PRIMACOM DISTRIBUIDORA DE ADESIVOS | 10.248.857/0001-89 | 2022-10-06 | 2026-10-06 | HI_2022_10_06 | Ambos | N/A | N/A | AIF
|  | 11547 | 4610395 | 530401309 | SACA PINO PARALELO 8,0 X 150MM | SACA PINO; PARALELO; CONFECCIONADO EM ACO FERRAMENTA OU ACO CROMO VANADIO; NIQUELADO OU FOSFATIZADO A PRETO; PERFIL SEXTAVADO OU OIT AVADO; C/ TRATAMENTO TERMICO P/ GOLPES CONFORME DIN 7255; COMPRIMENTO: 150 MM; COMPRIMENTO DA HASTE 42 A 50 MM; DIAMETRO D | DIS-CEF-002 | 44471/108 | N/A | Ferramentas | PRIMACOM DISTRIBUIDORA DE ADESIVOS | 10.248.857/0001-89 | 2022-10-06 | 2026-10-06 | HI_2022_10_06 | Ambos | N/A | N/A | AIF
|  | 10236 | 4601151 | 53040346 | MARTELO BOLA 500G | MARTELO; BOLA; CABECA REDONDA/BOLA; CONFECCIONADO EM ACO CARBONO; CABO DE MADEIRA; PESO DO MARTELO SEM CONSIDERAR O CABO 500 G; CABO DEVE SER FIXADO C/ EPOXI; ACABAMENTO DO MARTELO JATEADO E ENVERNIZADO; CONFORME DIS-CEF-002 EFES 03.12.07; EM EMBALAGEM AP | DIS-CEF-002 | 40410/020 | N/A | Ferramentas | PRIMACOM DISTRIBUIDORA DE ADESIVOS | 10.248.857/0001-89 | 2022-10-06 | 2026-10-06 | HI_2022_10_06 | Ambos | N/A | N/A | AIF
|  | 11687 | 4601258 | 530401256 | JOGO DE CHAVE FIXA 3/8" X 1.1/8" | JOGO DE CHAVE FIXA; CONFECCIONADO EM AÇO FERRAMENTA, NIQUELADO E CROMADO; CABECAS ESTREITAS E COM BITOLAS DIFERENTES EM CADA BOCA; I NCLINACAO EM RELACAO AO CORPO DE 15 GRAUS; 1/4" A 1.1/4"; CONFORME PADRAO DIS-CEF-001 ET 03.21.14 ITEM 1; EM EMBALAGEM APR | DIS-CEF-001 | 44620/208 | N/A | Ferramentas | PRIMACOM DISTRIBUIDORA DE ADESIVOS | 10.248.857/0001-89 | 2022-10-06 | 2026-10-06 | HI_2022_10_06 | Ambos | N/A | N/A | AIF
|  | 11695 | 4601458 | 530401255 | JOGO CHAVE SOQUETE SEXTAVADO 3/4POL | JOGO CHAVE SOQUETE SEXTAVADA, CONFORME DIS.CEF.002 EFES 03.21.18 ITEM 2; EM EMBALAGEM APROVADA PELA NEOENERGIA. MARCAS/MODELOS ACEITOS: TRAMONTINA_PRO/44854/414; GEDORE/017.504. | DIS-CEF-002 | 44854/414 | N/A | Ferramentas | PRIMACOM DISTRIBUIDORA DE ADESIVOS | 10.248.857/0001-89 | 2022-10-06 | 2026-10-06 | HI_2022_10_06 | Ambos | N/A | N/A | AIF
|  | 11697 | 4601457 | 53040332 | JOGO CHAVE SOQ TP CANHAO 4 A 15 MM | JOGO DE CHAVE SOQUETE TIPO CANHAO; C/ CABO; HASTE CONFECCIONADA EM ACO FERRAMENTA OU ACO CROMO VANADIO NIQUELADO E CROMADO; COM SOQU ETE SEXTAVADO INTERNO; CABO EM POLIPROPILENO; COM 13 CHAVES COM ENCAIXES DE 4MM A 14MM; C/ ESTOJO EM LONA OU COURO P/ ARMA | DIS-CEF-002 | 44250/212 | N/A | Ferramentas | PRIMACOM DISTRIBUIDORA DE ADESIVOS | 10.248.857/0001-89 | 2022-10-06 | 2026-10-06 | HI_2022_10_06 | Ambos | N/A | N/A | AIF
|  | 11696 | 4601456 | 53040340 | JOGO CHAVE SOQ TP CANHAO 3/16 X 9/16 | JOGO DE CHAVE SOQUETE TIPO CANHAO; C/ CABO; HASTE CONFECCIONADA EM ACO FERRAMENTA OU ACO CROMO VANADIO NIQUELADO E CROMADO; COM SOQU ETE SEXTAVADO INTERNO; CABO EM POLIPROPILENO; COM 10 CHAVES COM ENCAIXES DE 3/16 POL A 9/16 POL; C/ ESTOJO EM LONA OU COUR | DIS-CEF-002 | 44620/210 | N/A | Ferramentas | PRIMACOM DISTRIBUIDORA DE ADESIVOS | 10.248.857/0001-89 | 2022-10-06 | 2026-10-06 | HI_2022_10_06 | Ambos | N/A | N/A | AIF
|  | 11692 | 4601001 | 53040330 | JOGO CHAVE HEXAGONAL ALLEN T 3 A 14MM | JOGO DE CHAVE HEXAGONAL ALLEN PERFIL L; CHAVES CONFECCIONADAS EM ACO FERRAMENTA OU ACO CROMO VANADIO; FOSFATIZADO ESCURECIDO; COMPOSTO DE 10 CHAVES COM DIAMETROS DE 3MM A 14MM; PERFIL DO CORPO EM L; ENCAIXE SEXTAVADO; C/ ESTOJO P/ ARMAZENAGEM E TRANSPORTE | DIS-CEF-001 | 44400/210 | N/A | Ferramentas | PRIMACOM DISTRIBUIDORA DE ADESIVOS | 10.248.857/0001-89 | 2022-10-06 | 2026-10-06 | HI_2022_10_06 | Ambos | N/A | N/A | AIF
|  | 11690 | 4601000 | 53040331 | JOGO CHAVE HEXAGONAL ALLEN T 1/8 A 1/2 | JOGO DE CHAVE HEXAGONAL (ALLEN); CHAVES CONFECCIONADAS EM ACO FERRAMENTA OU ACO CROMO VANADIO; FOSFATIZADO ESCURECIDO; COSPOSTO DE 10 FERRAMENTAS COM DIAMETROS DE 1/8 A 1/2 POL; PERFIL DO CORPO EM "L"; ENCAIXE SEXTAVADO; C/ ESTOJO P/ ARMAZENAGEM E TRANSPO | DIS-CEF-001 | 44422/210 | N/A | Ferramentas | PRIMACOM DISTRIBUIDORA DE ADESIVOS | 10.248.857/0001-89 | 2022-10-06 | 2026-10-06 | HI_2022_10_06 | Ambos | N/A | N/A | AIF
|  | 11408 | 4601042 | 53040286 | CHAVE HEXAGONAL (ALLEN) 1/4 PERFIL L | CHAVE HEXAGONAL ALLEN 1/4 POL PERFIL L; ENCAIXE SEXTAVADO; ACO FERRAMENTA OU ACO CROMO VANADIO; ACABAMENTO FOSFATIZADO ESCURECIDO; DIAMETRO: 1/4 POL; COMPRIMENTO: 81 A 111 MM; CONFORME PADRAO DIS-CEF-001 ET 03.21.04 ITEM 24 EM EMBALAGEM APROVADA PELA NEOE | DIS-CEF-001 | 44420/009 | N/A | Ferramentas | PRIMACOM DISTRIBUIDORA DE ADESIVOS | 10.248.857/0001-89 | 2022-10-06 | 2026-10-06 | HI_2022_10_06 | Ambos | N/A | N/A | AIF
|  | 11506 | 9166321 | 530401275 | MARTELO MONTADOR 300G | MARTELO; MONTADOR; CABECA TIPO PENA; CABECA EM ACO CARBONO; CABO DE MADEIRA; COMPRIMENTO APROXIMADO 300 MM; PESO 300 G; ACABAMENTO C/ PINTURA ELETROSTATICA A PO NA COR PRETA; CONFORME PADRAO DIS-CEF-001 ET 03.12.09; EM EMBALAGEM APROVAAD PELA NEOENERGIA. | DIS-CEF-001 | 40400/005 | N/A | Ferramentas | PRIMACOM DISTRIBUIDORA DE ADESIVOS | 10.248.857/0001-89 | 2022-10-06 | 2026-10-06 | HI_2022_10_06 | Ambos | N/A | N/A | AIF
|  | 10233 | 4600233 | 68510024 | TESOURAO VERGALHAO RETO 18POL | TESOURAO; TIPO VERGALHAO; CORPO, CABECOTE E LAMINA EM ACO SAE 1040 E 1060; BRACOS EM ACO REVESTIDOS POR MATERIAL POLIMERICO; PARAFUSOS E PORCAS EM ACO; PUNHO EM MATERIAL PLASTICO, BORRACHA NATURAL OU SINTETICA; A FERRAMENTA NAO DEVE SER ISOLADA; ACO DOS P | DIS-CEF-001 | 44034/018 | N/A | Ferramentas | PRIMACOM DISTRIBUIDORA DE ADESIVOS | 10.248.857/0001-89 | 2022-10-06 | 2026-10-06 | HI_2022_10_06 | Ambos | N/A | N/A | AIF
|  | 12891 | 4601073 | 53040962 | MARRETA 1000 G | MARRETA; CABECA SEXTAVADA; MARRETA EM ACO CARBONO; CABO DE MADEIRA; PESO 1,0 KG; 2 FACES; FACES DE TRABALHO C/ TRATAMENTO TERMICO; PINTADA EM PRETO; CABO MADEIRA; PADRAO CEF.001 NEOENERGIA ET 03.12.06 ITEM 2; EM EMBALAGEM APROVADA PELA NEOENERGIA. MARCAS/ | CEF-001 | TRAMONTINA PRÓ | N/A | Ferramentas | PRIMACOM DISTRIBUIDORA DE ADESIVOS | 10.248.857/0001-89 | 2022-10-06 | 2026-10-06 | HI_2022_10_06 | Ambos | N/A | N/A | AIF
|  | 15055 | 4601050 | 53040259 | CH AJUSTAVEL PROTEGIDA BOCA 34MM 12POL | CHAVE BOCA AJUSTAVEL COM HASTE PROTEGIDA COM COBERTURA DE MATERIAL POLIMERICO; MATERIAL: ACO CROMO VANADIUM OU ACO FERRAMENTA; SISTEMA REGULAGEM POR ROSCA SEM FIM; CABECA POLIDA; CABO RETO; ACABAMENTO NIQUELADO E CROMADO FOSCO OU OXIDADO PRETO; COMPRIMENT | DIS-CEF-001 | 44310/012 | N/A | Ferramentas | PRIMACOM DISTRIBUIDORA DE ADESIVOS | 10.248.857/0001-89 | 2022-10-06 | 2026-10-06 | HI_2022_10_06 | Ambos | N/A | N/A | AIF
|  | 11404 | 4607021 | 53040127 | CAIXA TIPO SANFONA PARA FERRAMENTAS | CAIXA P/FERRAMENTAS; TIPO SANFONA; CONFECCIONADA EM CHAPA DE ACO; 5 GAVETAS; LINGUETA PARA CADEADO; COMPRIMENTO 500 MM; LARGURA 200MM; ALTURA 210 MM; PINTADA NA COR AZUL; PADRAO CEF.002 NEOENERGIA ET 05.04.01; EM EMBALAGEM APROVADA PELA NEOENERGIA. | CEF-002 | TRAMONTINA PRÓ / MARCON | N/A | Ferramentas | PRIMACOM DISTRIBUIDORA DE ADESIVOS | 10.248.857/0001-89 | 2022-10-06 | 2026-10-06 | HI_2022_10_06 | Ambos | N/A | N/A | AIF
|  | 13641 | 4601354 | 53040949 | CHAVE CATRACA COMB. 4 BOCAS 12X13X14X15 | CHAVE CATRACA COMBINADA FORJADA EM ACO CROMO VANADIO E TEMPERADA; ACABAMENTO CROMADO; COM 4 BOCAS COM CATRACA; CATRACA FOSFATIZADA R EVERSIVEL COM 72 DENTES; MEDIDA DAS BOCAS 12X13X14X15 MM. CONFORME PADRAO DIS-CEF-001 ET 03.21.20 ITEM 2; EM EMBALAGEM APR | DIS-CEF-001 | 44637/103 | N/A | Ferramentas | PRIMACOM DISTRIBUIDORA DE ADESIVOS | 10.248.857/0001-89 | 2022-10-06 | 2026-10-06 | HI_2022_10_06 | Ambos | N/A | N/A | AIF
|  | 15186 | 4601081 | 53040945 | CH CANHAO 9 MM HASTE PROTEGIDA 1KV | CHAVE CANHAO COM HASTE PROTEGIDA; ENCAIXE: SEXTAVADO; PONTA: FIXA; MATERIAL: ACOCROMO VANADIO. CABO: RETO; REVESTIMENTO DO CABO: POLIMERO; PROTECAO 1000V; TAMANHO: 9 MM; COMPRIMENTO DA HASTE: 125MM; CONFORME DIS-CEF-002 EFES 03.21.24 ITEM 1; EM EMBALAGEM | DIS-CEF-002 | TRAMONTINA PRÓ | N/A | Ferramentas | PRIMACOM DISTRIBUIDORA DE ADESIVOS | 10.248.857/0001-89 | 2022-10-06 | 2026-10-06 | HI_2022_10_06 | Ambos | N/A | N/A | AIF
|  | 11680 | 4620004 | 53010015 | JOGO DE BROCA 1/16" A 1/2" | CONJUNTO DE BROCAS EM POLEGADAS COM ESTOJO MEDIDAS; 1/16" ; 1/16" ; 5/64" ; 3/32" ; 7/64" ; 1/8" ; 9/64" ; 5/32" ; 11/64" ; 3/16" ; 13/64" ; 7/32" ; 15/64" ; 1/4" ; 17/64" ; 9/32" ; 19/64" ; 5/16" ; 21/64" ; 11/32" ; 23/64" ; 3/8" ; 25/64" ; 13/32" ; 27/6 | CEF-001 | TRAMONTINA | N/A | Ferramentas | PRIMACOM DISTRIBUIDORA DE ADESIVOS | 10.248.857/0001-89 | 2022-10-06 | 2026-10-06 | HI_2022_10_06 | Ambos | N/A | N/A | AIF
|  | 11596 | 1369640 | 530401353 | TRENA FITA ACO CARB 5 M | TRENA; LEITURA FITA; TRENA C/ CORPO EM PLASTICO REFORCADO (ABS); FITA CONFECCIONADA EM ACO CARBONO TEMPERADO; COMPRIMENTO 5000 MM; E SPESSURA DA FITA 0,05 MM; LARGURA DA FITA 12 MM; COM GRADUACAO METRICA EM MILIMETROS E POLEGADAS; C/ TRAVA P/ FIXAR A FITA | DIS-CEF-001 | 43156/305 | N/A | Ferramentas | PRIMACOM DISTRIBUIDORA DE ADESIVOS | 10.248.857/0001-89 | 2022-10-06 | 2026-10-06 | HI_2022_10_06 | Ambos | N/A | N/A | AIF
|  | 37717 | 4600262 | 53040003 | ALICAT CORT ELET TESOUR CU/AL 500MM2 | CAPACIDADE DE CORTE: CABO DE COBRE (400 MM2); CABO DE ALUMINIO (500 MM2); COMPRIMENTO:362 MM); BATERIA 12 VOLTS; DEVE VIM INCLUSO: CARREGADOR DE BATERIA 120V/220V; (1) BATERIA; MALETA DE TRANSPORTE MOLDADA; RECURSOS: CORTA O CABO DE COBRE DE 500 EM MENOS | DIS-ETE-167 | BURNDY BCC1000 | N/A | Ferramentas | PRIMACOM DISTRIBUIDORA DE ADESIVOS | 10.248.857/0001-89 | 2022-10-06 | 2026-10-06 | HI_2022_10_06 | Ambos | N/A | N/A | AIF
|  | 15574 | 4631001 | 530401008 | ALICATE PRENSA TERMINAL 1,5-4MM2 | ALICATE PRENSA TERMINAL COM CORTADOR FRONTAL PARA APLICAÇAO DE TERMINAIS PRE-ISOLADOS E NAO ISOLADOS;COM MATRIZ PARA IDENTIFICACAO DE TERMINAIS NAO ISOLADOS;COM DESCASCADOR DE ISOLAMENTO PARA FIOS E CABOS DE 0,25 A 6MM2; PARA COMPRESSAO DE TERMINAIS PR | DIS-CEF-002 | 44049/109 | N/A | Ferramentas | PRIMACOM DISTRIBUIDORA DE ADESIVOS | 10.248.857/0001-89 | 2022-10-06 | 2026-10-06 | HI_2022_10_06 | Ambos | N/A | N/A | AIF
|  | 11589 | 4600165 | 530401343 | TESOURA ACO 200 MM | TESOURA; TIPO UNIVERSAL; USO GERAL; CONFECCIONADA EM ACO FORJADO; NIQUELADO E CROMADO; COMPRIMENTO 200 MM (8"); PADRAO CEF.002 NEOENERGIA ET 07.02.04; EM EMBALAGEM APROVADA PELA NEOENERGIA. MARCAS/MODELOS ACEITOS: GEDORE/1104-23; TRAMONTINA/25916/108; COR | DIS-CEF-002 | 25916/108 | N/A | Ferramentas | PRIMACOM DISTRIBUIDORA DE ADESIVOS | 10.248.857/0001-89 | 2022-10-06 | 2026-10-06 | HI_2022_10_06 | Ambos | N/A | N/A | AIF
|  | 11532 | 4601312 | 53040552 | PICARETA PONTA/PA ACO CARB 518 X 47 MM | PICARETA; PONTA E PA ESTREITA; COMUM COM CABO; CONFECCIONADA EM ACO CARBONO TEMPERADO E FORJADO; COM CABO EM MADEIRA; DIMENSOES APRO XIMADAS: 518 X 47 MM; MADEIRA LIVRE DE NOS, FENDAS, FARPAS E LIXADA; A PICARETA DEVE POSSUIR PINTURA ELETROSTATICA A PO NA | DIS-CEF-001 | 77300/553 | N/A | Ferramentas | PRIMACOM DISTRIBUIDORA DE ADESIVOS | 10.248.857/0001-89 | 2022-10-06 | 2026-10-06 | HI_2022_10_06 | Ambos | N/A | N/A | AIF
|  | 15529 | 4601394 | 53040323 | CHAVE PHILLIPS HASTE PROTEG 6 X 150 MM | CHAVE DE FENDA CRUZADA (TIPO PHILLIPS) COM HASTE PROTEG COM COBERTURA POLIMERI; HESTE EM ACO CARBONO OU ACO CROMO VANADIO 50CRV4/73MOV52; NIQUELADA OU CROMADA; PONTA FOSFATIZADA; LAMINA REDONDA; C/ TRATAMEN TERMICO DUREZA 50 HCR ± 3; DEVE SUPORTAR TEMPER | DIS-CEF-001 | GEDORE/BELZER/TRAMONTINA PRO | N/A | Ferramentas | PRIMACOM DISTRIBUIDORA DE ADESIVOS | 10.248.857/0001-89 | 2022-10-06 | 2026-10-06 | HI_2022_10_06 | Ambos | N/A | N/A | AIF
|  | 15530 | 4601393 | 53040322 | CHAVE PHILLIPS HASTE PROTEG 4,7 X 150 MM | CHAVE DE FENDA CRUZADA (TIPO PHILLIPS) COM HASTE PROTEG COM COBERTURA POLIMERI; HESTE EM ACO CARBONO OU ACO CROMO VANADIO 50CRV4/73MOV52; NIQUELADA OU CROMADA; PONTA FOSFATIZADA; LAMINA REDONDA; C/ TRATAMEN TERMICO DUREZA 50 HCR ± 3; DEVE SUPORTAR TEMPER | DIS-CEF-001 | GEDORE/BELZER/TRAMONTINA PRO | N/A | Ferramentas | PRIMACOM DISTRIBUIDORA DE ADESIVOS | 10.248.857/0001-89 | 2022-10-06 | 2026-10-06 | HI_2022_10_06 | Ambos | N/A | N/A | AIF
|  | 11459 | 4600180 | 68510021 | ENXADAO ESTREITO ACO CARB | ENXADAO; ACO CARBONO TEMPERADO E FORJADO; CABO MADEIRA; DIAMETRO DO OLHO 38MM; PESO 3,5 LBS; MADEIRA LIVRE DE NOS, FENDAS, FARPAS E LIXADA; PINTURA ELETROSTATICA A PO NA COR PRETA; CAPA DE PROTECAO P/ A LAMINA; CONFORME PADRAO DIS-CEF-001 ET 03.12.03; EM | DIS-CEF-001 | 77231/754 | N/A | Ferramentas | PRIMACOM DISTRIBUIDORA DE ADESIVOS | 10.248.857/0001-89 | 2022-10-06 | 2026-10-06 | HI_2022_10_06 | Ambos | N/A | N/A | AIF
|  | 15692 | 4601597 | 53040102 | JOGO DE CHAVES ESTRELA MILIMETRO | FABRICADO EM ACO CROMO VANADIO; ACABAMENTO CROMADO E POLIDO; PESCOCO LONGO, CABECAS INCLINADAS, PAREDES FINAS; - MEDIDAS ESTAMPADAS EM BAIXO OU ALTO RELEVO FACILITANDO A IDENTIFICACAO DA FERRAMENTA; PARA APERTO E DESAPERTO DE PARAFUSOS E PORCAS COM PERFI | DIS-ETE-167 | TRAMONTINA PRÓ 44630212 | N/A | Ferramentas | PRIMACOM DISTRIBUIDORA DE ADESIVOS | 10.248.857/0001-89 | 2022-10-06 | 2026-10-06 | HI_2022_10_06 | Ambos | N/A | N/A | AIF
|  | 15103 | 4600214 | 53040530 | LIMA MOTOSSERRA | LIMA PARA AFIAÇÃO DE LAMINA DE MOTOSSERRA; HASTE CONFECCIONADA EM AÇO CARBONO, CABO EM MADEIRA OU PLASTICO; COMPRIMENTO APROXIMADO: 200 MM (8 POL); DIAMETRO: 5/32 POL (3,97 MM); CONFORME PADRAO DIS-CEF-001 ET 03.19.03; EM EMBALAGEM APROVADA PELA NEOENERGI | DIS-CEF-001 | 41703/301 | N/A | Ferramentas | PRIMACOM DISTRIBUIDORA DE ADESIVOS | 10.248.857/0001-89 | 2022-10-06 | 2026-10-06 | HI_2022_10_06 | Ambos | N/A | N/A | AIF
|  | 37716 | 4013145 | 53040590 | TALHA MANUAL 5T C CORRENTE DE 3,0M | TALHA TOTALMENTE MANUAL COM SISTEMA OPERACIONAL SIMPLES; AGIL E PRATICO; INDICADA PARA ELEVACAO DE CARGAS EM GERAL; ESPECIFICACOES TECNICAS: CAPACIDADE DE CARGA 5,0 T; ELEVACAO MAXIMA DA TALHA 3,0 M; ESPESSURA DO GANCHO INFERIOR 30,0 MM; MEDIDA DA ABERTUR | DIS-ETE-167 | B86BRL-5-3 COLUMBUS | N/A | Ferramentas | PRIMACOM DISTRIBUIDORA DE ADESIVOS | 10.248.857/0001-89 | 2022-10-06 | 2026-10-06 | HI_2022_10_06 | Ambos | N/A | N/A | AIF
|  | 13705 | 4600125 | 53040960 | FACAO 20" | FACAO PARA MATO; LAMINA CONFECCIONADA EM ACO CARBONO COM FIO LISO; COMPRIMENTO LAMINA: 20"; COMPRIMENTO TOTAL 630 MM (+ ou -10 POR CENTO); LARGURA 49 MM (+ ou -10 CENTO); ESPESSURA 3 MM (+ ou - 10 POR CENTO); CABO CONFECCIONADO EM POLIPROPILENO OU | CEF-001 | TRAMONTINA | N/A | Ferramentas | PRIMACOM DISTRIBUIDORA DE ADESIVOS | 10.248.857/0001-89 | 2022-10-06 | 2026-10-06 | HI_2022_10_06 | Ambos | N/A | N/A | AIF
|  | 12294 | 4601045 | 530401136 | CHAVE HEXAGONAL (ALLEN) 1/2 PERFIL L | CHAVE HEXAGONAL ALLEN 1/2 POL PERFIL L; ENCAIXE SEXTAVADO; ACO FERRAMENTA OU ACO CROMO VANADIO; ACABAMENTO FOSFATIZADO ESCURECIDO; DIAMETRO: 1/2 POL; COMPRIMENTO: 102 A 142 MM; CONFORME PADRAO DIS-CEF-001 ET 03.21.04 ITEM 28 EM EMBALAGEM APROVADA PELA NEO | DIS-CEF-001 | 44422/010 | N/A | Ferramentas | PRIMACOM DISTRIBUIDORA DE ADESIVOS | 10.248.857/0001-89 | 2022-10-06 | 2026-10-06 | HI_2022_10_06 | Ambos | N/A | N/A | AIF
|  | 15183 | 4601150 | 53040946 | CHAVE SOQUETE CANHAO 11 MM | CHAVE SOQUETE TIPO CANHAO; C/ CABO; HASTE CONFECCIONADA EM ACO FERRAMENTA OU ACO CROMO VANADIO NIQUELADO E CROMADO; COM SOQUETE SEXTAVADO INTERNO; CABO EM POLIPROPILENO; ENCAIXE DE 11 MM; C/ ESTOJO EM LONA OU COURO P/ ARMAZENAMENTO E TRANSPORTE; CONFORME | DIS-CEF-002 | 44251/011 | N/A | Ferramentas | PRIMACOM DISTRIBUIDORA DE ADESIVOS | 10.248.857/0001-89 | 2022-10-06 | 2026-10-06 | HI_2022_10_06 | Ambos | N/A | N/A | AIF
|  | 12285 | 4601340 | 530401149 | CHAVE HEXAGONAL (ALLEN) 22MM PERFIL L | CHAVE HEXAGONAL ALLEN 22 MM PERFIL L; ENCAIXE SEXTAVADO; ACO FERRAMENTA OU ACO CROMO VANADIO; ACABAMENTO FOSFATIZADO ESCURECIDO; DIAMETRO: 22,0 MM; COMPRIMENTO 180 A 220 MM; CONFORME PADRAO DIS-CEF-001 ET 03.21.04 ITEM 15; EM EMBALAGEM APROVADA PELA NEOEN | DIS-CEF-001 | 44400/022 | N/A | Ferramentas | PRIMACOM DISTRIBUIDORA DE ADESIVOS | 10.248.857/0001-89 | 2022-10-06 | 2026-10-06 | HI_2022_10_06 | Ambos | N/A | N/A | AIF
|  | 15573 | 4600198 | 92020302 | ALICATE CORTAD CATRAC CREMALH 11 POL | ALICATE CORTE; TIPO CORTA CABO COM MECANISMO DO TIPO CATRACA CREMALHEIRA; COMPRIMENTO: 11 POLEGADAS; MATERIAL: ACO CROMO-VANADIO; CA BO: COM EMPUNHADURA ERGONOMICA, COM COBERTURA POLIMERICA, ANTIDESLIZANTE E ABAS PROTETORAS; COM SISTEMA DE CORTE COM CONTR | DIS-CEF-001 | 44058/111 | N/A | Ferramentas | PRIMACOM DISTRIBUIDORA DE ADESIVOS | 10.248.857/0001-89 | 2022-10-06 | 2026-10-06 | HI_2022_10_06 | Ambos | N/A | N/A | AIF
|  | 37133 | 750029 | 530401046 | BATERIA 18 V 4,0 AH ION LITIO BOSCH | BATERIA PARA ALICATES ELETRICOS; DE IONS DE LITIO; TENSAO: 18 VCC; CORRENTE: 4,0 AH; MODELO REFERENCIA: BOSCH 1 600 Z00 038; CONFORME DIS-CEF-001 EFES 05.17.01 ITEM 14; EM EMBALAGEM APROVADA PELA NEOENERGIA. | DIS-CEF-001 | 1600Z00038 | N/A | Ferramentas | PRIMACOM DISTRIBUIDORA DE ADESIVOS | 10.248.857/0001-89 | 2022-10-06 | 2026-10-06 | HI_2022_10_06 | Ambos | N/A | N/A | AIF
|  | 15178 | 4601087 | 53040422 | CH CANHAO 14 MM HASTE PROTEGIDA 1KV | CHAVE CANHAO COM HASTE PROTEGIDA; ENCAIXE: SEXTAVADO; PONTA: FIXA; MATERIAL: ACOCROMO VANADIO. CABO: RETO; REVESTIMENTO DO CABO: POLIMERO; PROTECAO 1000V; TAMANHO: 14 MM; COMPRIMENTO DA HASTE: 125MM; CONFORME DIS-CEF-002 EFES 03.21.24 ITEM 6; EM EMBALAGE | DIS-CEF-002 | TRAMONTINA PRÓ | N/A | Ferramentas | PRIMACOM DISTRIBUIDORA DE ADESIVOS | 10.248.857/0001-89 | 2022-10-06 | 2026-10-06 | HI_2022_10_06 | Ambos | N/A | N/A | AIF
|  | 15053 | 4601123 | 530401111 | CH AJUSTAVEL PROTEGIDA BOCA 24 MM 8 POL | CHAVE BOCA AJUSTAVEL COM HASTE PROTEGIDA COM COBERTURA DE MATERIAL POLIMERICO; MATERIAL: ACO CROMO VANADIUM OU ACO FERRAMENTA; SISTEMA REGULAGEM POR ROSCA SEM FIM; CABECA POLIDA; CABO RETO; ACABAMENTO NIQUELADO E CROMADO FOSCO OU OXIDADO PRETO; COMPRIMENT | DIS-CEF-001 | 44310/008 | N/A | Ferramentas | PRIMACOM DISTRIBUIDORA DE ADESIVOS | 10.248.857/0001-89 | 2022-10-06 | 2026-10-06 | HI_2022_10_06 | Ambos | N/A | N/A | AIF
|  | 15054 | 4601125 | 53040947 | CH AJUSTAVEL PROTEGIDA BOCA 28MM 10POL | CHAVE BOCA AJUSTAVEL COM HASTE PROTEGIDA COM COBERTURA DE MATERIAL POLIMERICO; MATERIAL: ACO CROMO VANADIUM OU ACO FERRAMENTA; SISTEMA REGULAGEM POR ROSCA SEM FIM; CABECA POLIDA; CABO RETO; ACABAMENTO NIQUELADO E CROMADO FOSCO OU OXIDADO PRETO; COMPRIMENT | DIS-CEF-001 | 44310/010 | N/A | Ferramentas | PRIMACOM DISTRIBUIDORA DE ADESIVOS | 10.248.857/0001-89 | 2022-10-06 | 2026-10-06 | HI_2022_10_06 | Ambos | N/A | N/A | AIF
|  | 15570 | 4601027 | 53040988 | ALICATE BOMBA D AGUA 10 POL | ALICATE BOMBA DAGUA EM ACO CROMO VANADIO,NIQUELADO, FOSFATIZADO OU CROMADO; COMPRIMENTO APROXIMADO: 10 POL; PROTECAO DO CABO: REVE STIMENTO PARA 1000 V EM MATERIAL POLIMERICO; REGULAGEM POR 4 OU MAIS CANALETAS; CONFORME PADRAO DIS-CEF-001 EFES 03.09 | DIS-CEF-001 | 44038/110 | N/A | Ferramentas | PRIMACOM DISTRIBUIDORA DE ADESIVOS | 10.248.857/0001-89 | 2022-10-06 | 2026-10-06 | HI_2022_10_06 | Ambos | N/A | N/A | AIF
|  | 15572 | 4600000 | 53040312 | ALICATE CORTAD CATRACA CREMAL 10 POL | ALICATE CORTE; TIPO CORTA CABO COM MECANISMO DO TIPO CATRACA CREMALHEIRA; COMPRIMENTO: 10 POLEGADAS; MATERIAL: ACO CROMO-VANADIO; CA BO: COM EMPUNHADURA ERGONOMICA, COM COBERTURA POLIMERICA, ANTIDESLIZANTE E ABAS PROTETORAS; COM SISTEMA DE CORTE COM CONTR | DIS-CEF-001 | 44058/110 | N/A | Ferramentas | PRIMACOM DISTRIBUIDORA DE ADESIVOS | 10.248.857/0001-89 | 2022-10-06 | 2026-10-06 | HI_2022_10_06 | Ambos | N/A | N/A | AIF
|  | 15166 | 4601020 | 53040995 | ALICATE ANEL INTERNO RETA 19-60 MM | ALICATE PARA ANEIS DE SEGURANCA INTERNOS; FAIXA: 19 A 60 MM; CORPO EM ACO CARBONO, ACO FERRAMENTA OU ACO CROMO-VANADIO, FORJADO E TEMPERADO; MORDENTES LISOS; PONTAS RETAS; COMPRIMENTO 180MM; BRACOS ONDULADOS COM COBERTURA POLIMERICA; CONFORME DIS-CEF-002 | DIS-CEF-002 | 44008/107 | N/A | Ferramentas | PRIMACOM DISTRIBUIDORA DE ADESIVOS | 10.248.857/0001-89 | 2022-10-06 | 2026-10-06 | HI_2022_10_06 | Ambos | N/A | N/A | AIF
|  | 11431 | 4601093 | 530401127 | CHAVE FENDA SIMPLES 3/16X4" 4,7X100MM | CHAVE DE FENDA SIMPLES; MATERIAL DA HASTE: ACO CARBONO OU ACO CROMO VANADIO 50CRV4/73MOV52; NIQUELADA OU CROMADA; PONTA FOSFATIZADA; LAMINA REDONDA; C/ TRATAMENTO TERMICO DUREZA 50 HCR ± 3; DEVE SUPORTAR TEMPERATURAS ENTRE -10C° E +500°C; TRATAMENTO ANTIC | DIS-CEF-001 | 44110/021 | N/A | Ferramentas | PRIMACOM DISTRIBUIDORA DE ADESIVOS | 10.248.857/0001-89 | 2022-10-06 | 2026-10-06 | HI_2022_10_06 | Ambos | N/A | N/A | AIF
|  | 10023 | 4601297 | 530401128 | CHAVE FENDA SIMPLES 3/16X5" 4,7X125MM | CHAVE DE FENDA SIMPLES; MATERIAL DA HASTE: ACO CARBONO OU ACO CROMO VANADIO 50CRV4/73MOV52; NIQUELADA OU CROMADA; PONTA FOSFATIZADA; LAMINA REDONDA; C/ TRATAMENTO TERMICO DUREZA 50 HCR ± 3; DEVE SUPORTAR TEMPERATURAS ENTRE -10C° E +500°C; TRATAMENTO ANTIC | DIS-CEF-001 | 44110/022 | N/A | Ferramentas | PRIMACOM DISTRIBUIDORA DE ADESIVOS | 10.248.857/0001-89 | 2022-10-06 | 2026-10-06 | HI_2022_10_06 | Ambos | N/A | N/A | AIF
|  | 10024 | 4601853 | 530401129 | CHAVE FENDA SIMPLES 3/16X6" 4,7X150MM | CHAVE DE FENDA SIMPLES; MATERIAL DA HASTE: ACO CARBONO OU ACO CROMO VANADIO 50CRV4/73MOV52; NIQUELADA OU CROMADA; PONTA FOSFATIZADA; LAMINA REDONDA; C/ TRATAMENTO TERMICO DUREZA 50 HCR ± 3; DEVE SUPORTAR TEMPERATURAS ENTRE -10C° E +500°C; TRATAMENTO ANTIC | DIS-CEF-001 | 44110/023 | N/A | Ferramentas | PRIMACOM DISTRIBUIDORA DE ADESIVOS | 10.248.857/0001-89 | 2022-10-06 | 2026-10-06 | HI_2022_10_06 | Ambos | N/A | N/A | AIF
|  | 10022 | 4601298 | 53040320 | CHAVE FENDA SIMPLES 3/16X8" 4,7X200MM | CHAVE DE FENDA SIMPLES; MATERIAL DA HASTE: ACO CARBONO OU ACO CROMO VANADIO 50CRV4/73MOV52; NIQUELADA OU CROMADA; PONTA FOSFATIZADA; LAMINA REDONDA; C/ TRATAMENTO TERMICO DUREZA 50 HCR ± 3; DEVE SUPORTAR TEMPERATURAS ENTRE -10C° E +500°C; TRATAMENTO ANTIC | DIS-CEF-001 | 44110/024 | N/A | Ferramentas | PRIMACOM DISTRIBUIDORA DE ADESIVOS | 10.248.857/0001-89 | 2022-10-06 | 2026-10-06 | HI_2022_10_06 | Ambos | N/A | N/A | AIF
|  | 10019 | 4601410 | 53040997 | CHAVE FENDA SIMPLES 3/8X12" 9,5X300MM | CHAVE DE FENDA SIMPLES; MATERIAL DA HASTE: ACO CARBONO OU ACO CROMO VANADIO 50CRV4/73MOV52; NIQUELADA OU CROMADA; PONTA FOSFATIZADA; LAMINA REDONDA; C/ TRATAMENTO TERMICO DUREZA 50 HCR ± 3; DEVE SUPORTAR TEMPERATURAS ENTRE -10C° E +500°C; TRATAMENTO ANTIC | DIS-CEF-001 | 44110/053 | N/A | Ferramentas | PRIMACOM DISTRIBUIDORA DE ADESIVOS | 10.248.857/0001-89 | 2022-10-06 | 2026-10-06 | HI_2022_10_06 | Ambos | N/A | N/A | AIF
|  | 10014 | 4601420 | 53040314 | CHAVE FENDA SIMPLES 3/8X8" 9,5X200MM | CHAVE DE FENDA SIMPLES; MATERIAL DA HASTE: ACO CARBONO OU ACO CROMO VANADIO 50CRV4/73MOV52; NIQUELADA OU CROMADA; PONTA FOSFATIZADA; LAMINA REDONDA; C/ TRATAMENTO TERMICO DUREZA 50 HCR ± 3; DEVE SUPORTAR TEMPERATURAS ENTRE -10C° E +500°C; TRATAMENTO ANTIC | DIS-CEF-001 | 44110/051 | N/A | Ferramentas | PRIMACOM DISTRIBUIDORA DE ADESIVOS | 10.248.857/0001-89 | 2022-10-06 | 2026-10-06 | HI_2022_10_06 | Ambos | N/A | N/A | AIF
|  | 10012 | 4601718 | 530401130 | CHAVE FENDA SIMPLES 5/16X6" 8X150MM | CHAVE DE FENDA SIMPLES; MATERIAL DA HASTE: ACO CARBONO OU ACO CROMO VANADIO 50CRV4/73MOV52; NIQUELADA OU CROMADA; PONTA FOSFATIZADA; LAMINA REDONDA; C/ TRATAMENTO TERMICO DUREZA 50 HCR ± 3; DEVE SUPORTAR TEMPERATURAS ENTRE -10C° E +500°C; TRATAMENTO ANTIC | DIS-CEF-001 | 44110/042 | N/A | Ferramentas | PRIMACOM DISTRIBUIDORA DE ADESIVOS | 10.248.857/0001-89 | 2022-10-06 | 2026-10-06 | HI_2022_10_06 | Ambos | N/A | N/A | AIF
|  | 11436 | 4601368 | 530401132 | CHAVE FIXA 3/4 X 7/8" X 240MM | CHAVE FIXA; INCLINACAO DAS BOCAS 15 GRAUS; ACO FERRAMENTA OU ACO VANADIO 31 CRV3; NIQUELADO E CROMADO; CABECAS ESTREITAS E COM MEDIDAS DIFERENTES EM CADA EXTREMIDADE; DIMENSOES DAS BOCAS: 3/4 X 7/8"; COMPRIMENTO APROXIMADO: 240 MM; ESPESSURA APROXIMADA: 7 | DIS-CEF-001 | 44620/105 | N/A | Ferramentas | PRIMACOM DISTRIBUIDORA DE ADESIVOS | 10.248.857/0001-89 | 2022-10-06 | 2026-10-06 | HI_2022_10_06 | Ambos | N/A | N/A | AIF
|  | 12283 | 4601338 | 530401147 | CHAVE HEXAGONAL (ALLEN) 17MM PERFIL L | CHAVE HEXAGONAL ALLEN 17 MM PERFIL L; ENCAIXE SEXTAVADO; ACO FERRAMENTA OU ACO CROMO VANADIO; ACABAMENTO FOSFATIZADO ESCURECIDO; DIAMETRO: 17,0 MM; COMPRIMENTO 140 A 180 MM; CONFORME PADRAO DIS-CEF-001 ET 03.21.04 ITEM 13; EM EMBALAGEM APROVADA PELA NEOEN | DIS-CEF-001 | 44400/017 | N/A | Ferramentas | PRIMACOM DISTRIBUIDORA DE ADESIVOS | 10.248.857/0001-89 | 2022-10-06 | 2026-10-06 | HI_2022_10_06 | Ambos | N/A | N/A | AIF
|  | 12292 | 4601044 | 530401153 | CHAVE HEXAGONAL (ALLEN) 3/8 PERFIL L | CHAVE HEXAGONAL ALLEN 3/8 POL PERFIL L; ENCAIXE SEXTAVADO; ACO FERRAMENTA OU ACO CROMO VANADIO; ACABAMENTO FOSFATIZADO ESCURECIDO; DIAMETRO: 3/8 POL; COMPRIMENTO: 90 A 130 MM; CONFORME PADRAO DIS-CEF-001 ET 03.21.04 ITEM 26 EM EMBALAGEM APROVADA PELA NEOE | DIS-CEF-001 | 44420/011 | N/A | Ferramentas | PRIMACOM DISTRIBUIDORA DE ADESIVOS | 10.248.857/0001-89 | 2022-10-06 | 2026-10-06 | HI_2022_10_06 | Ambos | N/A | N/A | AIF
|  | 11429 | 4601267 | 53040319 | CHAVE FENDA SIMPLES 1/8X6" 3X150MM | CHAVE DE FENDA SIMPLES; MATERIAL DA HASTE: ACO CARBONO OU ACO CROMO VANADIO 50CRV4/73MOV52; NIQUELADA OU CROMADA; PONTA FOSFATIZADA; LAMINA REDONDA; C/ TRATAMENTO TERMICO DUREZA 50 HCR ± 3; DEVE SUPORTAR TEMPERATURAS ENTRE -10C° E +500°C; TRATAMENTO ANTIC | DIS-CEF-001 | 44110/013 | N/A | Ferramentas | PRIMACOM DISTRIBUIDORA DE ADESIVOS | 10.248.857/0001-89 | 2022-10-06 | 2026-10-06 | HI_2022_10_06 | Ambos | N/A | N/A | AIF
|  | 11434 | 4601369 | 530401131 | CHAVE FIXA 1/2 X 9/16" X 190MM | CHAVE FIXA; INCLINACAO DAS BOCAS 15 GRAUS; ACO FERRAMENTA OU ACO VANADIO 31 CRV3; NIQUELADO E CROMADO; CABECAS ESTREITAS E COM MEDIDAS DIFERENTES EM CADA EXTREMIDADE; DIMENSOES DAS BOCAS: 1/2 X 9/16"; COMPRIMENTO APROXIMADO: 190 MM; ESPESSURA APROXIMADA: | DIS-CEF-001 | 44620/102 | N/A | Ferramentas | PRIMACOM DISTRIBUIDORA DE ADESIVOS | 10.248.857/0001-89 | 2022-10-06 | 2026-10-06 | HI_2022_10_06 | Ambos | N/A | N/A | AIF
|  | 11383 | 4631002 | 32095075 | ALICATE DE PRESSAO 10 POL | ALICATE PRESSAO; BICO ARTICULADO; UNIVERSAL; CURVO; MATERIAL DO CORPO ACO CARBONO OU ACO CROMO VANADIO; CROMADO E NIQUELADO; MORDENTES PERFIL CURVO ACO FORJADO COM REGULAGEM STANDARD; DENTES BROCHADOS PARALELOS <(>,<)> DESBLOQUEIO ALAVANCA; COMPRIMENTO AP | CEF-001 | TRAMONTINA PRÓ | N/A | Ferramentas | PRIMACOM DISTRIBUIDORA DE ADESIVOS | 10.248.857/0001-89 | 2022-10-06 | 2026-10-06 | HI_2022_10_06 | Ambos | N/A | N/A | AIF
|  | 10025 | 4600012 | 53040904 | ALICATE DE CORTE DIAGONAL | ALICATE CORTE DIAGONAL; ACO FERRAMENTA OU ACO CROMO VANADIO; FORJADO E TEMPERADO; FOSFATIZADO; CABO CURVO PLASTIFICADO ANTIDESLIZANTE; ARTICULACAO SEM MOLA; COMPRIMENTO APROXIMADO; 152 MM; SUPERFICIES DEVEM SER LIVRES DE NODULOS E REBARBAS, | CEF-001 | TRAMONTINA PRÓ | N/A | Ferramentas | PRIMACOM DISTRIBUIDORA DE ADESIVOS | 10.248.857/0001-89 | 2022-10-06 | 2026-10-06 | HI_2022_10_06 | Ambos | N/A | N/A | AIF
|  | 10010 | 4601021 | 53040939 | ALICATE BICO CHATO E LONGO | ALICATE; BICO CHATO E LONGO; CONFECCIONADO EM ACO CARBONO (ACO FERRAMENTA) OU ACO CROMO VANADIO FORJADO; TEMPERADO; CROMADO E NIQUELADO OU OXIDADO A PRETO; COMPRIMENTO APROXIMADO: 160 MM; SUPERFICIE DO ALICATE LIVRE DE NODULOS E REBARBAS, INCRUSTACOES, EM | CEF-001 | TRAMONTINA PRÓ | N/A | Ferramentas | PRIMACOM DISTRIBUIDORA DE ADESIVOS | 10.248.857/0001-89 | 2022-10-06 | 2026-10-06 | HI_2022_10_06 | Ambos | N/A | N/A | AIF
|  | 12262 | 4601334 | 530401155 | CHAVE HEXAGONAL (ALLEN) 3MM PERFIL L | CHAVE HEXAGONAL ALLEN 3 MM PERFIL L; ENCAIXE SEXTAVADO; ACO FERRAMENTA OU ACO CROMO VANADIO; ACABAMENTO FOSFATIZADO ESCURECIDO; DIAM ETRO: 3,0 MM; COMPRIMENTO 60 A 80 MM; CONFORME PADRAO DIS-CEF-001 ET 03.21.04 ITEM 1; EM EMBALAGEM APROVADA PELA NEOENERGI | DIS-CEF-001 | 44400/003 | N/A | Ferramentas | PRIMACOM DISTRIBUIDORA DE ADESIVOS | 10.248.857/0001-89 | 2022-10-06 | 2026-10-06 | HI_2022_10_06 | Ambos | N/A | N/A | AIF
|  | 11409 | 4601039 | 53040287 | CHAVE HEXAGONAL (ALLEN) 3/16 PERFIL L | CHAVE HEXAGONAL ALLEN 3/16 POL PERFIL L; ENCAIXE SEXTAVADO; ACO FERRAMENTA OU ACO CROMO VANADIO; ACABAMENTO FOSFATIZADO ESCURECIDO; DIAMETRO: 3/16 POL; COMPRIMENTO: 60 A 90 MM; CONFORME PADRAO DIS-CEF-001 ET 03.21.04 ITEM 22; EM EMBALAGEM APROVADA PELA NE | DIS-CEF-001 | 44420/007 | N/A | Ferramentas | PRIMACOM DISTRIBUIDORA DE ADESIVOS | 10.248.857/0001-89 | 2022-10-06 | 2026-10-06 | HI_2022_10_06 | Ambos | N/A | N/A | AIF
|  | 15571 | 4630007 | 53040109 | ALICATE BOMBA DAGUA 12 POL | ALICATE BOMBA DAGUA; MATERIAL: ACO CROMO VANADIO; ACABAMENTO: NIQUELADO,FOSFATIZADO OU CROMADO;PROTECAO DO CABO: REVESTIMENTO PARA 1000 V EM MATERIAL POLIMERICO; COMPRIMENTO: 12 POL; REGULAGEM POR 5 OU MAIS CANALETAS;CONFORME PADRAO DIS-CEF-001 | DIS-CEF-001 | 44046/112 | N/A | Ferramentas | PRIMACOM DISTRIBUIDORA DE ADESIVOS | 10.248.857/0001-89 | 2022-10-06 | 2026-10-06 | HI_2022_10_06 | Ambos | N/A | N/A | AIF
|  | 10021 | 4601296 | 530401124 | CHAVE FENDA SIMPLES 1/8X8" 3X200MM | CHAVE DE FENDA SIMPLES; MATERIAL DA HASTE: ACO CARBONO OU ACO CROMO VANADIO 50CRV4/73MOV52; NIQUELADA OU CROMADA; PONTA FOSFATIZADA; LAMINA REDONDA; C/ TRATAMENTO TERMICO DUREZA 50 HCR ± 3; DEVE SUPORTAR TEMPERATURAS ENTRE -10C° E +500°C; TRATAMENTO ANTIC | DIS-CEF-001 | 44110/014 | N/A | Ferramentas | PRIMACOM DISTRIBUIDORA DE ADESIVOS | 10.248.857/0001-89 | 2022-10-06 | 2026-10-06 | HI_2022_10_06 | Ambos | N/A | N/A | AIF
|  | 11378 | 4601005 | 53040990 | ALICATE ANEL SEG EXTERNO BICO CURVO 7" | ALICATE ANEL RETENCAO; EXTERNO; PONTA FIXA; BICO CURVO; ACO FERRAMENTA OU ACO CROMO VANADIO; CROMADO/NIQUELADO OU OXIDADO PRETO; CABOS CURVOS PLASTIFICADOS COM ISOLACAO CLASSE 0 (1KV); ARTICULACAO COM MOLA; CAPACIDADE 19 A 60 MM; COMPRIMENTO APROXIMADO: 7 | DIS-CEF-002 | 44011/107 | N/A | Ferramentas | PRIMACOM DISTRIBUIDORA DE ADESIVOS | 10.248.857/0001-89 | 2022-10-06 | 2026-10-06 | HI_2022_10_06 | Ambos | N/A | N/A | AIF
|  | 12286 | 4601341 | 530401150 | CHAVE HEXAGONAL (ALLEN) 24MM PERFIL L | CHAVE HEXAGONAL ALLEN 24 MM PERFIL L; ENCAIXE SEXTAVADO; ACO FERRAMENTA OU ACO CROMO VANADIO; ACABAMENTO FOSFATIZADO ESCURECIDO; DIAMETRO: 24,0 MM; COMPRIMENTO 204 A 244 MM; CONFORME PADRAO DIS-CEF-001 ET 03.21.04 ITEM 16; EM EMBALAGEM APROVADA PELA NEOEN | DIS-CEF-001 | 44400/024 | N/A | Ferramentas | PRIMACOM DISTRIBUIDORA DE ADESIVOS | 10.248.857/0001-89 | 2022-10-06 | 2026-10-06 | HI_2022_10_06 | Ambos | N/A | N/A | AIF
|  | 12264 | 4601062 | 530401156 | CHAVE HEXAGONAL (ALLEN) 4MM PERFIL L | CHAVE HEXAGONAL ALLEN 4 MM PERFIL L; ENCAIXE SEXTAVADO; ACO FERRAMENTA OU ACO CROMO VANADIO; ACABAMENTO FOSFATIZADO ESCURECIDO; DIAM ETRO: 4,0 MM; COMPRIMENTO 70 A 90 MM; CONFORME PADRAO DIS-CEF-001 ET 03.21.04 ITEM 2; EM EMBALAGEM APROVADA PELA NEOENERGI | DIS-CEF-001 | 44400/004 | N/A | Ferramentas | PRIMACOM DISTRIBUIDORA DE ADESIVOS | 10.248.857/0001-89 | 2022-10-06 | 2026-10-06 | HI_2022_10_06 | Ambos | N/A | N/A | AIF
|  | 13452 | 4601294 | 53040437 | CHAVE HEXAGONAL (ALLEN) 3MM PERFIL T | CHAVE HEXAGONAL ALLEN 3 MM PERFIL T; ENCAIXE SEXTAVADO; ACO FERRAMENTA OU ACO CROMO VANADIO; CABO PROTEGIDO; ACABAMENTO FOSFATIZADO, ESCURECIDO OU CROMADO; DIAMETRO: 3 MM; COMPRIMENTO: 160 A 200 MM; CONFORME PADRAO DIS-CEF-001 ET 03.21.04 ITEM 37; EM EMBA | DIS-CEF-001 | 44360/103 | N/A | Ferramentas | PRIMACOM DISTRIBUIDORA DE ADESIVOS | 10.248.857/0001-89 | 2022-10-06 | 2026-10-06 | HI_2022_10_06 | Ambos | N/A | N/A | AIF
|  | 11020 | 4601299 | 530401125 | CHAVE FENDA SIMPLES 3/16X12" 4,7X300MM | CHAVE DE FENDA SIMPLES; MATERIAL DA HASTE: ACO CARBONO OU ACO CROMO VANADIO 50CRV4/73MOV52; NIQUELADA OU CROMADA; PONTA FOSFATIZADA; LAMINA REDONDA; C/ TRATAMENTO TERMICO DUREZA 50 HCR ± 3; DEVE SUPORTAR TEMPERATURAS ENTRE -10C° E +500°C; TRATAMENTO ANTIC | DIS-CEF-001 | 44110/026 | N/A | Ferramentas | PRIMACOM DISTRIBUIDORA DE ADESIVOS | 10.248.857/0001-89 | 2022-10-06 | 2026-10-06 | HI_2022_10_06 | Ambos | N/A | N/A | AIF
|  | 12300 | 4601352 | 530401135 | CHAVE HEXAGONAL (ALLEN) 1 POL PERFIL L | CHAVE HEXAGONAL ALLEN 1 POL PERFIL L; ENCAIXE SEXTAVADO; ACO FERRAMENTA OU ACO CROMO VANADIO; ACABAMENTO FOSFATIZADO ESCURECIDO; DIAMETRO; 1 POL; COMPRIMENTO; 198 A 238 MM; CONFORME PADRAO DIS-CEF-001 ET 03.21.04 ITEM 34 EM EMBALAGEM APROVADA PELA NEOENER | DIS-CEF-001 | 44420/018 | N/A | Ferramentas | PRIMACOM DISTRIBUIDORA DE ADESIVOS | 10.248.857/0001-89 | 2022-10-06 | 2026-10-06 | HI_2022_10_06 | Ambos | N/A | N/A | AIF
|  | 11379 | 4601286 | 53040992 | ALICATE ANEL SEG INTERNO BICO CURVO 5" | ALICATE ANEL RETENCAO; INTERNO; PONTA FIXA; BICO CURVO; ACO FERRAMENTA OU ACO CROMO VANADIO; CROMADO/NIQUELADO OU OXIDADO PRETO; CABOS CURVOS PLASTIFICADOS COM ISOLACAO CLASSE 0 (1KV) ANTIDESLIZANTE; ARTICULACAO COM MOLA; CAPACIDADE 12 A 25 MM; COMPRIMENT | DIS-CEF-002 | 44009/105 | N/A | Ferramentas | PRIMACOM DISTRIBUIDORA DE ADESIVOS | 10.248.857/0001-89 | 2022-10-06 | 2026-10-06 | HI_2022_10_06 | Ambos | N/A | N/A | AIF
|  | 11380 | 4601015 | 53040994 | ALICATE ANEL SEG INTERNO BICO CURVO 7" | ALICATE ANEL RETENCAO; INTERNO; PONTA FIXA; BICO CURVO; ACO FERRAMENTA OU ACO CROMO VANADIO; CROMADO/NIQUELADO OU OXIDADO PRETO; CABOS CURVOS PLASTIFICADOS COM ISOLACAO CLASSE 0 (1KV) ANTIDESLIZANTE; ARTICULACAO; CAPACIDADE 19 A 60 MM; COMPRIMENTO APROXIM | DIS-CEF-002 | 44009/107 | N/A | Ferramentas | PRIMACOM DISTRIBUIDORA DE ADESIVOS | 10.248.857/0001-89 | 2022-10-06 | 2026-10-06 | HI_2022_10_06 | Ambos | N/A | N/A | AIF
|  | 15087 | 4601035 | 53040940 | ALICATE BICO RETO 200 MM | ALICATE DE BICO RETO; MATERIAL: ACO CROMO VANADIO; HASTES ANATOMICAS; PROTECAO DO CABO: REVESTIMENTO PARA 1000 V EM MATERIAL POLIMERICO COM LIMITADOR E FRISOS; SUPERFICIE PRENDEDORA SERRILHADA; CORTE LATERAL; CABECA DE BICO RETO POLIDA; COMPRIMENTO APROXI | DIS-CEF-001 | 44004/182 | N/A | Ferramentas | PRIMACOM DISTRIBUIDORA DE ADESIVOS | 10.248.857/0001-89 | 2022-10-06 | 2026-10-06 | HI_2022_10_06 | Ambos | N/A | N/A | AIF
|  | 12298 | 4601346 | 530401152 | CHAVE HEXAGONAL (ALLEN) 3/4 PERFIL L | CHAVE HEXAGONAL ALLEN 3/4 POL PERFIL L; ENCAIXE SEXTAVADO; ACO FERRAMENTA OU ACO CROMO VANADIO; ACABAMENTO FOSFATIZADO ESCURECIDO; DIAMETRO: 3/4 POL; COMPRIMENTO: 155 A 195 MM; CONFORME PADRAO DIS-CEF-001 ET 03.21.04 ITEM 32 EM EMBALAGEM APROVADA PELA NEO | DIS-CEF-001 | 44420/016 | N/A | Ferramentas | PRIMACOM DISTRIBUIDORA DE ADESIVOS | 10.248.857/0001-89 | 2022-10-06 | 2026-10-06 | HI_2022_10_06 | Ambos | N/A | N/A | AIF
|  | 13460 | 4601321 | 530401168 | CHAVE HEXAGONAL (ALLEN) 8MM PERFIL T | CHAVE HEXAGONAL ALLEN 8 MM PERFIL T; ENCAIXE SEXTAVADO; ACO FERRAMENTA OU ACO CROMO VANADIO; CABO PROTEGIDO; ACABAMENTO FOSFATIZADO, ESCURECIDO OU CROMADO; DIAMETRO: 8 MM; COMPRIMENTO:160 A 200 MM; CONFORME PADRAO DIS-CEF-001 ET 03.21.04 ITEM 42; EM EMBAL | DIS-CEF-001 | 44360/108 | N/A | Ferramentas | PRIMACOM DISTRIBUIDORA DE ADESIVOS | 10.248.857/0001-89 | 2022-10-06 | 2026-10-06 | HI_2022_10_06 | Ambos | N/A | N/A | AIF
|  | 11537 | 4600076 | 530401325 | SERROTE STD FIXA 760MM 7DENTES/POL | SERROTE; P/ CORTE DE MADEIRA EM GERAL; CABO FECHADO; LAMINA CONFECCIONADA EM ACO ALTO CARBONO SAE 1070 (ACO FERRAMENTA); TEMPERADO; LIXADO E POLIDO; COMPRIMENTO 760 MM (30 POL); PASSO 7 DENTES POR POLEGADA; CONFORME DIS-CEF-002 07.02.07/1 ITEM 1; EM EMBAL | DIS-CEF-002 | 43240/026 | N/A | Ferramentas | PRIMACOM DISTRIBUIDORA DE ADESIVOS | 10.248.857/0001-89 | 2022-10-06 | 2026-10-06 | HI_2022_10_06 | Ambos | N/A | N/A | AIF
|  | 11577 | 4601302 | 53040577 | SOQUETE ESTRIADO LONGO 1/2 X 13/16 POL | SOQUETE; ESTRIADO; LONGO; CONFECCIONADO EM ACO FERRAMENTA OU ACO CROMO VANADIO 31CRV3; NIQUELADO E CROMADO; DEVE POSSUIR ENCAIXE QUADRADO DE 1/2 POL; DIMENSAO 13/16 POL; COMPRIMENTO 82 MM; PESO 210 G; CONFORME DIS-CEF-002 EFES 09.27.00 ITEM 6; EM EMBALAGE | DIS-CEF-002 | 44830/108 | N/A | Ferramentas | PRIMACOM DISTRIBUIDORA DE ADESIVOS | 10.248.857/0001-89 | 2022-10-06 | 2026-10-06 | HI_2022_10_06 | Ambos | N/A | N/A | AIF
|  | 11572 | 4601377 | 53040578 | SOQUETE ESTRIADO LONGO 1/2 X 1/2 POL | SOQUETE; ESTRIADO; LONGO; CONFECCIONADO EM ACO FERRAMENTA OU ACO CROMO VANADIO 31CRV3; NIQUELADO E CROMADO; DEVE POSSUIR ENCAIXE QUADRADO DE 1/2 POL; DIMENSAO 1/2 POL; COMPRIMENTO 82 MM; PESO 110 G; CONFORME DIS-CEF-002 EFES 09.27.00 ITEM 1; EM EMBALAGEM | DIS-CEF-002 | 44830/103 | N/A | Ferramentas | PRIMACOM DISTRIBUIDORA DE ADESIVOS | 10.248.857/0001-89 | 2022-10-06 | 2026-10-06 | HI_2022_10_06 | Ambos | N/A | N/A | AIF
|  | 11574 | 4601379 | 530401326 | SOQUETE ESTRIADO LONGO 1/2 X 11/16 POL | SOQUETE; ESTRIADO; LONGO; CONFECCIONADO EM ACO FERRAMENTA OU ACO CROMO VANADIO 31CRV3; NIQUELADO E CROMADO; DEVE POSSUIR ENCAIXE QUADRADO DE 1/2 POL; DIMENSAO 11/16 POL; COMPRIMENTO 82 MM; PESO 170 G; CONFORME DIS-CEF-002 EFES 09.27.00 ITEM 3; EM EMBALAGE | DIS-CEF-002 | 44830/106 | N/A | Ferramentas | PRIMACOM DISTRIBUIDORA DE ADESIVOS | 10.248.857/0001-89 | 2022-10-06 | 2026-10-06 | HI_2022_10_06 | Ambos | N/A | N/A | AIF
|  | 11576 | 4601301 | 53040579 | SOQUETE ESTRIADO LONGO 1/2 X 3/4 POL | SOQUETE; ESTRIADO; LONGO; CONFECCIONADO EM ACO FERRAMENTA OU ACO CROMO VANADIO 31CRV3; NIQUELADO E CROMADO; DEVE POSSUIR ENCAIXE QUADRADO DE 1/2 POL; DIMENSAO 3/4 POL; COMPRIMENTO 82 MM; PESO 210 G; CONFORME DIS-CEF-002 EFES 09.27.00 ITEM 5; EM EMBALAGEM | DIS-CEF-002 | 44830/107 | N/A | Ferramentas | PRIMACOM DISTRIBUIDORA DE ADESIVOS | 10.248.857/0001-89 | 2022-10-06 | 2026-10-06 | HI_2022_10_06 | Ambos | N/A | N/A | AIF
|  | 11575 | 4601726 | 530401327 | SOQUETE ESTRIADO LONGO 1/2 X 5/8 POL | SOQUETE; ESTRIADO; LONGO; CONFECCIONADO EM ACO FERRAMENTA OU ACO CROMO VANADIO 31CRV3; NIQUELADO E CROMADO; DEVE POSSUIR ENCAIXE QUADRADO DE 1/2 POL; DIMENSAO 5/8 POL; COMPRIMENTO 82 MM; PESO 130 G; CONFORME DIS-CEF-002 EFES 09.27.00 ITEM 4; EM EMBALAGEM | DIS-CEF-002 | 44830/105 | N/A | Ferramentas | PRIMACOM DISTRIBUIDORA DE ADESIVOS | 10.248.857/0001-89 | 2022-10-06 | 2026-10-06 | HI_2022_10_06 | Ambos | N/A | N/A | AIF
|  | 11573 | 4601378 | 53040580 | SOQUETE ESTRIADO LONGO 1/2 X 9/16 POL | SOQUETE; ESTRIADO; LONGO; CONFECCIONADO EM ACO FERRAMENTA OU ACO CROMO VANADIO 31CRV3; NIQUELADO E CROMADO; DEVE POSSUIR ENCAIXE QUADRADO DE 1/2 POL; DIMENSAO 9/16 POL; COMPRIMENTO 82 MM; PESO 130 G; CONFORME DIS-CEF-002 EFES 09.27.00 ITEM 2; EM EMBALAGEM | DIS-CEF-002 | 44830/104 | N/A | Ferramentas | PRIMACOM DISTRIBUIDORA DE ADESIVOS | 10.248.857/0001-89 | 2022-10-06 | 2026-10-06 | HI_2022_10_06 | Ambos | N/A | N/A | AIF
|  | 11430 | 4601367 | 530401126 | CHAVE FENDA SIMPLES 3/16X3" 4,7X75MM | CHAVE DE FENDA SIMPLES; MATERIAL DA HASTE: ACO CARBONO OU ACO CROMO VANADIO 50CRV4/73MOV52; NIQUELADA OU CROMADA; PONTA FOSFATIZADA; LAMINA REDONDA; C/ TRATAMENTO TERMICO DUREZA 50 HCR ± 3; DEVE SUPORTAR TEMPERATURAS ENTRE -10C° E +500°C; TRATAMENTO ANTIC | DIS-CEF-001 | 44110/020 | N/A | Ferramentas | PRIMACOM DISTRIBUIDORA DE ADESIVOS | 10.248.857/0001-89 | 2022-10-06 | 2026-10-06 | HI_2022_10_06 | Ambos | N/A | N/A | AIF
|  | 11585 | 9160017 | 530401341 | TALHADEIRA CHATA 19,0 X 175MM | TALHADEIRA; TIPO CHATA; CONFECCIONADA EM ACO FERRAMENTA OU ACO CROMO VANADIO NIQUELADO; COM EMPUNHADURA; ARESTA DE CORTE 19,0 MM; CO MPRIMENTO 175 MM; ACO TRATADO TERMICAMENTE CONFORME NORMA DIN7255; CONFORME PADRAO DIS-CEF-001 ET 07.07.02 ITEM 2; EM EMBA | DIS-CEF-001 | 44473/119 | N/A | Ferramentas | PRIMACOM DISTRIBUIDORA DE ADESIVOS | 10.248.857/0001-89 | 2022-10-06 | 2026-10-06 | HI_2022_10_06 | Ambos | N/A | N/A | AIF
|  | 11586 | 4600234 | 53040601 | TESOURAO VERGALHAO RETO 30POL | TESOURAO; TIPO VERGALHAO; CORPO, CABECOTE E LAMINA EM ACO SAE 1040 E 1060; BRACOS EM ACO REVESTIDOS POR MATERIAL POLIMERICO; PARAFUSOS E PORCAS EM ACO; PUNHO EM MATERIAL PLASTICO, BORRACHA NATURAL OU SINTETICA; A FERRAMENTA NAO DEVE SER ISOLADA; ACO DOS P | DIS-CEF-001 | 44034/030 | N/A | Ferramentas | PRIMACOM DISTRIBUIDORA DE ADESIVOS | 10.248.857/0001-89 | 2022-10-06 | 2026-10-06 | HI_2022_10_06 | Ambos | N/A | N/A | AIF
|  | 15061 | 4601102 | 530401173 | CHAVE PHILLIPS HASTE PROTEGIDA 1/4X4 | CHAVE DE FENDA CRUZADA (TIPO PHILLIPS) COM HASTE PROTEGIDA COM COBERTURA POLIMERICA; MATERIAL DA HASTE: ACO CARBONO OU ACO CROMO VANADIO 50CRV4/73MOV52; NIQUELADA OU CROMADA; PONTA FOSFATIZADA; LAMINA REDONDA; C/ TRATAMENTO TERMICO DUREZA 50 HCR 3; DEVE S | DIS-CEF-001 | 44116/030 | N/A | Ferramentas | PRIMACOM DISTRIBUIDORA DE ADESIVOS | 10.248.857/0001-89 | 2022-10-06 | 2026-10-06 | HI_2022_10_06 | Ambos | N/A | N/A | AIF
|  | 15060 | 4601365 | 53040435 | CHAVE FENDA HASTE PROTEGIDA 5/16X6 | CHAVE DE FENDA SIMPLES COM HASTE PROTEGIDA COM COBERTURA POLIMERICA; MATERIAL DA HASTE: ACO CARBONO OU ACO CROMO VANADIO 50CRV4/73MOV52; NIQUELADA OU CROMADA; PONTA FOSFATIZADA; LAMINA REDONDA; C/ TRATAMENTO TERMICO DUREZA 50 HCR 3; DEVE SUPORTAR TEMPERA | DIS-CEF-001 | 44115/042 | N/A | Ferramentas | PRIMACOM DISTRIBUIDORA DE ADESIVOS | 10.248.857/0001-89 | 2022-10-06 | 2026-10-06 | HI_2022_10_06 | Ambos | N/A | N/A | AIF
|  | 14841 | 4600126 | 53040961 | FACA CURVA DESEMCAPADORA COM CAPA | FACA CURVA DESENCAPADORA; FACA COM LAMINA DE ACO CARBONO; CABO PROTEGIDO COM PVC; DEVENDO VIR ACOMPANHANHADA BAINHA DE COURO; CONFORME PADRAO DIS-CEF-001 ET 07.02.19 EM EMBALAGEM APROVADA PELA NEOENERGIA. | CEF-001 | GEDORE | N/A | Ferramentas | PRIMACOM DISTRIBUIDORA DE ADESIVOS | 10.248.857/0001-89 | 2022-10-06 | 2026-10-06 | HI_2022_10_06 | Ambos | N/A | N/A | AIF
|  | 37132 | 750028 | 530401044 | BATERIA 18 V 2,0 AH ION LITIO BOSCH | BATERIA PARA ALICATES ELETRICOS; DE IONS DE LITIO; TENSAO: 18 VCC; CORRENTE: 2,0 AH; MODELO REFERENCIA: BOSCH 1 600 Z00 036; CONFORME DIS-CEF-001 EFES 05.17.01 ITEM 13; EM EMBALAGEM APROVADA PELA NEOENERGIA. | DIS-CEF-001 | 1600Z00036 | N/A | Ferramentas | PRIMACOM DISTRIBUIDORA DE ADESIVOS | 10.248.857/0001-89 | 2022-10-06 | 2026-10-06 | HI_2022_10_06 | Ambos | N/A | N/A | AIF
|  | 37136 | 750030 | 530401048 | BATERIA 18 V 8,0 AH ION LITIO BOSCH | BATERIA PARA ALICATES ELETRICOS; DE IONS DE LITIO; TENSAO: 18 VCC; CORRENTE: 8,0 AH; MODELO REFERENCIA: BOSCH 1 600 A01 6GK; CONFORME DIS-CEF-001 EFES 05.17.01 ITEM 15; EM EMBALAGEM APROVADA PELA NEOENERGIA. | DIS-CEF-001 | 1600A016GK | N/A | Ferramentas | PRIMACOM DISTRIBUIDORA DE ADESIVOS | 10.248.857/0001-89 | 2022-10-06 | 2026-10-06 | HI_2022_10_06 | Ambos | N/A | N/A | AIF
|  | 37124 | 750033 | 530401102 | CARREGADOR BAT ION LITIO 18 V BOSCH | CARREGADOR DE BATERIA PARA ALICATES ELETRICOS; ENCAIXE PARA UMA BATERIA; PARA BATERIAS DE IONS DE LITIO; PARA CARREGAR BATERIAS DE 18 VCC; TENSAO DE ENTRADA: 127/220 VCA; MODELO REFERENCIA: BOSCH GAL 1880 CV; CONFORME DIS-CEF-001 EFES 05.17.01 ITEM 18; EM | DIS-CEF-001 | GAL 1880 CV | N/A | Ferramentas | PRIMACOM DISTRIBUIDORA DE ADESIVOS | 10.248.857/0001-89 | 2022-10-06 | 2026-10-06 | HI_2022_10_06 | Ambos | N/A | N/A | AIF
|  | 37147 | 750032 | 530401062 | BATERIA 36 V 4,0 AH ION LITIO BOSCH | BATERIA PARA ALICATES ELETRICOS; DE IONS DE LITIO; TENSAO: 36 VCC; CORRENTE: 4,0 AH; MODELO REFERENCIA: BOSCH 1 600 Z00 03C; CONFORME DIS-CEF-001 EFES 05.17.01 ITEM 17; EM EMBALAGEM APROVADA PELA NEOENERGIA. | DIS-CEF-001 | 1600Z0003C | N/A | Ferramentas | PRIMACOM DISTRIBUIDORA DE ADESIVOS | 10.248.857/0001-89 | 2022-10-06 | 2026-10-06 | HI_2022_10_06 | Ambos | N/A | N/A | AIF
|  | 15086 | 4601019 | 53040918 | ALICATE BICO CURVO 200 MM | ALICATE DE BICO CURVO MORDENTE CHATO MATERIAL: ACO CROMO VANADIO; HASTES ANATOMICAS; PROTECAO DO CABO: REVESTIMENTO PARA 1000 V EM MATERIAL POLIMERICO COM LIMITADOR E FRISOS; SUPERFICIE PRENDEDORA SERRILHADA; CORTE LATERAL; CABECA CURVA POLIDA; COMPRIMENT | DIS-CEF-001 | 44004/180 | N/A | Ferramentas | PRIMACOM DISTRIBUIDORA DE ADESIVOS | 10.248.857/0001-89 | 2022-10-06 | 2026-10-06 | HI_2022_10_06 | Ambos | N/A | N/A | AIF
|  | 11584 | 4600238 | 530401340 | TALHADEIRA CHATA 16,0 X 150MM | TALHADEIRA; TIPO CHATA; CONFECCIONADA EM ACO FERRAMENTA OU ACO CROMO VANADIO NIQUELADO; COM OU SEM EMPUNHADURA; ARESTA DE CORTE 16,0 MM; COMPRIMENTO 150 MM; ACO TRATADO TERMICAMENTE CONFORME NORMA DIN7255; CONFORME PADRAO DIS-CEF-001 ET 07.07.02 ITEM 1; E | DIS-CEF-001 | 44473/116 | N/A | Ferramentas | PRIMACOM DISTRIBUIDORA DE ADESIVOS | 10.248.857/0001-89 | 2022-10-06 | 2026-10-06 | HI_2022_10_06 | Ambos | N/A | N/A | AIF
|  | 12293 | 4601343 | 530401162 | CHAVE HEXAGONAL (ALLEN) 7/16 PERFIL L | CHAVE HEXAGONAL ALLEN 7/16 POL PERFIL L; ENCAIXE SEXTAVADO; ACO FERRAMENTA OU ACO CROMO VANADIO; ACABAMENTO FOSFATIZADO ESCURECIDO; DIAMETRO: 7/16 POL; COMPRIMENTO: 94 A 134 MM; CONFORME PADRAO DIS-CEF-001 ET 03.21.04 ITEM 27 EM EMBALAGEM APROVADA PELA NE | DIS-CEF-001 | 44420/012 | N/A | Ferramentas | PRIMACOM DISTRIBUIDORA DE ADESIVOS | 10.248.857/0001-89 | 2022-10-06 | 2026-10-06 | HI_2022_10_06 | Ambos | N/A | N/A | AIF
|  | 11425 | 4601828 | 53040184 | CHAVE PHILLIPS TOCO 1/4" X 1.1/2" | CHAVE DE FENDA CRUZADA (PHILLIPS); TIPO TOCO; MATERIAL DA HASTE ACO CARBONO OU ACO VANADIO 50CRV4/73MOV52; NIQUELADO; CABO ANATOMICO; PVC OU POLIPROPILENO; PONTA FOSFATIZADA; HASTE REDONDA; DIAMETRO DA PONTA: 1/4 POL (6 MM); COMPRIMENTO APROXIMADO: 1.1/2 | DIS-CEF-001 | 44113/002 | N/A | Ferramentas | PRIMACOM DISTRIBUIDORA DE ADESIVOS | 10.248.857/0001-89 | 2022-10-06 | 2026-10-06 | HI_2022_10_06 | Ambos | N/A | N/A | AIF
|  | 13642 | 4601353 | 53040948 | CHAVE CATRACA COMB. 4 BOCAS 8X9X10X11 | CHAVE CATRACA COMBINADA FORJADA EM ACO CROMO VANADIO E TEMPERADA; ACABAMENTO CROMADO; COM 4 BOCAS COM CATRACA; CATRACA FOSFATIZADA R EVERSIVEL COM 72 DENTES; MEDIDA DAS BOCAS 8X9X10X11 MM. CONFORME PADRAO DIS-CEF-001 ET 03.21.20 ITEM 1; EM EMBALAGEM APROV | DIS-CEF-001 | 44637/101 | N/A | Ferramentas | PRIMACOM DISTRIBUIDORA DE ADESIVOS | 10.248.857/0001-89 | 2022-10-06 | 2026-10-06 | HI_2022_10_06 | Ambos | N/A | N/A | AIF
|  | 12296 | 4601344 | 530401161 | CHAVE HEXAGONAL (ALLEN) 5/8 PERFIL L | CHAVE HEXAGONAL ALLEN 5/8 POL PERFIL L; ENCAIXE SEXTAVADO; ACO FERRAMENTA OU ACO CROMO VANADIO; ACABAMENTO FOSFATIZADO ESCURECIDO; DIAMETRO: 5/8 POL; COMPRIMENTO: 126 A 166 MM; CONFORME PADRAO DIS-CEF-001 ET 03.21.04 ITEM 30 EM EMBALAGEM APROVADA PELA NEO | DIS-CEF-001 | 44420/015 | N/A | Ferramentas | PRIMACOM DISTRIBUIDORA DE ADESIVOS | 10.248.857/0001-89 | 2022-10-06 | 2026-10-06 | HI_2022_10_06 | Ambos | N/A | N/A | AIF
|  | 37125 | 750034 | 530401103 | CARREGADOR BAT ION LITIO 36 V BOSCH | CARREGADOR DE BATERIA PARA ALICATES ELETRICOS; ENCAIXE PARA UMA BATERIA; PARA BATERIAS DE IONS DE LITIO; PARA CARREGAR BATERIAS DE 36 VCC; TENSAO DE ENTRADA: 127/220 VCA; MODELO REFERENCIA: BOSCH GAL 3680 CV; CONFORME DIS-CEF-001 EFES 05.17.01 ITEM 19; EM | DIS-CEF-001 | GAL 3680 CV | N/A | Ferramentas | PRIMACOM DISTRIBUIDORA DE ADESIVOS | 10.248.857/0001-89 | 2022-10-06 | 2026-10-06 | HI_2022_10_06 | Ambos | N/A | N/A | AIF
|  | 12288 | 4601342 | 530401170 | CHAVE HEXAGONAL (ALLEN) 9/64 PERFIL L | CHAVE HEXAGONAL ALLEN 9/64 POL PERFIL L; ENCAIXE SEXTAVADO; ACO FERRAMENTA OU ACO CROMO VANADIO; ACABAMENTO FOSFATIZADO ESCURECIDO; DIAMETRO: 9/64 POL; COMPRIMENTO: 42 A 82 MM; CONFORME PADRAO DIS-CEF-001 ET 03.21.04 ITEM 20; EM EMBALAGEM APROVADA PELA NE | DIS-CEF-001 | 44420/005 | N/A | Ferramentas | PRIMACOM DISTRIBUIDORA DE ADESIVOS | 10.248.857/0001-89 | 2022-10-06 | 2026-10-06 | HI_2022_10_06 | Ambos | N/A | N/A | AIF
|  | 10015 | 4601070 | 530401119 | CHAVE AJUSTAVEL BOCA 19MM 6" | CHAVE BOCA AJUSTAVEL; MATERIAL: ACO CROMO VANADIUM OU ACO FERRAMENTA; SISTEMA REGULAGEM POR ROSCA SEM FIM; CABECA POLIDA; CABO RETO; ACABAMENTO NIQUELADO E CROMADO FOSCO OU OXIDADO PRETO; COMPRIMENTO APROXIMADO: 150 MM (6"); PADRAO CEF.001 NEOENERGIA ET 0 | DIS-CEF-001 | 44022/106 | N/A | Ferramentas | PRIMACOM DISTRIBUIDORA DE ADESIVOS | 10.248.857/0001-89 | 2022-10-06 | 2026-10-06 | HI_2022_10_06 | Ambos | N/A | N/A | AIF
|  | 11030 | 4601063 | 53040288 | CHAVE HEXAGONAL (ALLEN) 5MM PERFIL L | CHAVE HEXAGONAL ALLEN 5 MM PERFIL L; ENCAIXE SEXTAVADO; ACO FERRAMENTA OU ACO CROMO VANADIO; ACABAMENTO FOSFATIZADO ESCURECIDO; DIAMETRO: 5,0 MM; COMPRIMENTO 75 A 100 MM; CONFORME PADRAO DIS-CEF-001 ET 03.21.04 ITEM 3; EM EMBALAGEM APROVADA PELA NEOENERGI | DIS-CEF-001 | 44400/005 | N/A | Ferramentas | PRIMACOM DISTRIBUIDORA DE ADESIVOS | 10.248.857/0001-89 | 2022-10-06 | 2026-10-06 | HI_2022_10_06 | Ambos | N/A | N/A | AIF
|  | 13475 | 4601317 | 53040439 | CHAVE HEXAGONAL (ALLEN) 5MM PERFIL T | CHAVE HEXAGONAL ALLEN 5 MM PERFIL T; ENCAIXE SEXTAVADO; ACO FERRAMENTA OU ACO CROMO VANADIO; CABO PROTEGIDO; ACABAMENTO FOSFATIZADO, ESCURECIDO OU CROMADO; DIAMETRO: 5 MM; COMPRIMENTO: 160 A 200 MM; CONFORME PADRAO DIS-CEF-001 ET 03.21.04 ITEM 39; EM EMBA | DIS-CEF-001 | 44360/105 | N/A | Ferramentas | PRIMACOM DISTRIBUIDORA DE ADESIVOS | 10.248.857/0001-89 | 2022-10-06 | 2026-10-06 | HI_2022_10_06 | Ambos | N/A | N/A | AIF
|  | 11570 | 4600208 | 92020901 | SERROTE STD FIXA 560MM 7DENTES/POL | SERROTE; P/ CORTE DE MADEIRA EM GERAL; CABO FECHADO; LAMINA CONFECCIONADA EM ACO ALTO CARBONO SAE 1070 (ACO FERRAMENTA); TEMPERADO; LIXADO E POLIDO; COMPRIMENTO 560 MM (22 POL); PASSO 7 DENTES POR POLEGADA; CONFORME DIS-CEF-002 EFES 07.02.07 ITEM 2; EM EM | DIS-CEF-002 | 43244/022 | N/A | Ferramentas | PRIMACOM DISTRIBUIDORA DE ADESIVOS | 10.248.857/0001-89 | 2022-10-06 | 2026-10-06 | HI_2022_10_06 | Ambos | N/A | N/A | AIF
|  | 13476 | 4601318 | 53040440 | CHAVE HEXAGONAL (ALLEN) 6MM PERFIL T | CHAVE HEXAGONAL ALLEN 6 MM PERFIL T; ENCAIXE SEXTAVADO; ACO FERRAMENTA OU ACO CROMO VANADIO; CABO PROTEGIDO; ACABAMENTO FOSFATIZADO, ESCURECIDO OU CROMADO; DIAMETRO: 6 MM; COMPRIMENTO:160 A 200 MM; CONFORME PADRAO DIS-CEF-001 ET 03.21.04 ITEM 40; EM EMBAL | DIS-CEF-001 | 44360/106 | N/A | Ferramentas | PRIMACOM DISTRIBUIDORA DE ADESIVOS | 10.248.857/0001-89 | 2022-10-06 | 2026-10-06 | HI_2022_10_06 | Ambos | N/A | N/A | AIF
|  | 11458 | 4600212 | 68510013 | ENXADA | ENXADA; ACO CARBONO TEMPERADO E FORJADO; CABO MADEIRA; DIAMETRO DO OLHO 38MM; PESO 2,5 LIBRAS; MADEIRA LIVRE DE NOS, FENDAS, FARPAS E LIXADA; PINTURA ELETROSTATICA A PO NA COR PRETA; CAPA DE PROTECAO P/ A LAMINA; PADRAO CEF.001 NEOENERGIA ET 03.12.02; EM | DIS-CEF-001 | 77215/754 | N/A | Ferramentas | PRIMACOM DISTRIBUIDORA DE ADESIVOS | 10.248.857/0001-89 | 2022-10-06 | 2026-10-06 | HI_2022_10_06 | Ambos | N/A | N/A | AIF
|  | 12290 | 4601041 | 530401163 | CHAVE HEXAGONAL (ALLEN) 7/32 PERFIL L | CHAVE HEXAGONAL ALLEN 7/32 POL PERFIL L; ENCAIXE SEXTAVADO; ACO FERRAMENTA OU ACO CROMO VANADIO; ACABAMENTO FOSFATIZADO ESCURECIDO; DIAMETRO: 7/32 POL; COMPRIMENTO: 58 A 98,0 MM; CONFORME PADRAO DIS-CEF-001 ET 03.21.04 ITEM 23; EM EMBALAGEM APROVADA PELA | DIS-CEF-001 | 44420/008 | N/A | Ferramentas | PRIMACOM DISTRIBUIDORA DE ADESIVOS | 10.248.857/0001-89 | 2022-10-06 | 2026-10-06 | HI_2022_10_06 | Ambos | N/A | N/A | AIF
|  | 12299 | 4601351 | 530401165 | CHAVE HEXAGONAL (ALLEN) 7/8 PERFIL L | CHAVE HEXAGONAL ALLEN 7/8 POL PERFIL L; ENCAIXE SEXTAVADO; ACO FERRAMENTA OU ACO CROMO VANADIO; ACABAMENTO FOSFATIZADO ESCURECIDO; DIAMETRO: 7/8 POL; COMPRIMENTO: 175 A 215 MM; CONFORME PADRAO DIS-CEF-001 ET 03.21.04 ITEM 33 EM EMBALAGEM APROVADA PELA NEO | DIS-CEF-001 | 44420/017 | N/A | Ferramentas | PRIMACOM DISTRIBUIDORA DE ADESIVOS | 10.248.857/0001-89 | 2022-10-06 | 2026-10-06 | HI_2022_10_06 | Ambos | N/A | N/A | AIF
|  | 12265 | 4601065 | 530401166 | CHAVE HEXAGONAL (ALLEN) 7MM PERFIL L | CHAVE HEXAGONAL ALLEN 7 MM PERFIL L; ENCAIXE SEXTAVADO; ACO FERRAMENTA OU ACO CROMO VANADIO; ACABAMENTO FOSFATIZADO ESCURECIDO; DIAM ETRO: 7,0 MM; COMPRIMENTO 75 A 115 MM; CONFORME PADRAO DIS-CEF-001 ET 03.21.04 ITEM 5; EM EMBALAGEM APROVADA PELA NEOENERG | DIS-CEF-001 | 44400/007 | N/A | Ferramentas | PRIMACOM DISTRIBUIDORA DE ADESIVOS | 10.248.857/0001-89 | 2022-10-06 | 2026-10-06 | HI_2022_10_06 | Ambos | N/A | N/A | AIF
|  | 12266 | 4601066 | 530401167 | CHAVE HEXAGONAL (ALLEN) 8MM PERFIL L | CHAVE HEXAGONAL ALLEN 8 MM PERFIL L; ENCAIXE SEXTAVADO; ACO FERRAMENTA OU ACO CROMO VANADIO; ACABAMENTO FOSFATIZADO ESCURECIDO; DIAMETRO: 8,0 MM; COMPRIMENTO 80 A 120 MM; CONFORME PADRAO DIS-CEF-001 ET 03.21.04 ITEM 6; EM EMBALAGEM APROVADA PELA NEOENERGI | DIS-CEF-001 | 44400/008 | N/A | Ferramentas | PRIMACOM DISTRIBUIDORA DE ADESIVOS | 10.248.857/0001-89 | 2022-10-06 | 2026-10-06 | HI_2022_10_06 | Ambos | N/A | N/A | AIF
|  | 11546 | 4610385 | 53040048 | SACA PINO PARALELO 6,0 X 150MM | SACA PINO; PARALELO; CONFECCIONADO EM ACO FERRAMENTA OU ACO CROMO VANADIO; NIQUELADO OU FOSFATIZADO A PRETO; PERFIL SEXTAVADO OU OIT AVADO; C/ TRATAMENTO TERMICO P/ GOLPES CONFORME DIN 7255; COMPRIMENTO: 150 MM; COMPRIMENTO DA HASTE 38 A 50 MM; DIAMETRO D | DIS-CEF-002 | 44471/106 | N/A | Ferramentas | PRIMACOM DISTRIBUIDORA DE ADESIVOS | 10.248.857/0001-89 | 2022-10-06 | 2026-10-06 | HI_2022_10_06 | Ambos | N/A | N/A | AIF
|  | 14170 | 4601611 | 53020010 | ESTILETE RETRATIL | DESIGN EXCLUSIVO PARA ENCAIXE DO POLEGAR; CONTORNOS PARA OS DEDOS E O POLEGAR MAXIMIZAM A ACAO DO CORTE; CABO INJETADO EM ALUMINIO, MAIS LEVE E RESISTENTE; BOTAO COM MOLA PARA O POLEGAR, PROPORCIONA AJUSTE SUAVE DA LAMINA; TRES POSICOES DE CORTE; LAMINAS | DIS-CEF-002 | 44033/501 | N/A | Ferramentas | PRIMACOM DISTRIBUIDORA DE ADESIVOS | 10.248.857/0001-89 | 2022-10-06 | 2026-10-06 | HI_2022_10_06 | Ambos | N/A | N/A | AIF
|  | 12291 | 4601043 | 530401157 | CHAVE HEXAGONAL (ALLEN) 5/16 PERFIL L | CHAVE HEXAGONAL ALLEN 5/16 POL PERFIL L; ENCAIXE SEXTAVADO; ACO FERRAMENTA OU ACO CROMO VANADIO; ACABAMENTO FOSFATIZADO ESCURECIDO; DIAMETRO: 5/16 POL; COMPRIMENTO: 77 A 117 MM;CONFORME PADRAO DIS-CEF-001 ET 03.21.04 ITEM 25 EM EMBALAGEM APROVADA PELA NEO | DIS-CEF-001 | 44420/010 | N/A | Ferramentas | PRIMACOM DISTRIBUIDORA DE ADESIVOS | 10.248.857/0001-89 | 2022-10-06 | 2026-10-06 | HI_2022_10_06 | Ambos | N/A | N/A | AIF
|  | 11435 | 4601033 | 530401134 | CHAVE FIXA 5/8 X 11/16" X 206MM | CHAVE FIXA; INCLINACAO DAS BOCAS 15 GRAUS; ACO FERRAMENTA OU ACO VANADIO 31 CRV3; NIQUELADO E CROMADO; CABECAS ESTREITAS E COM MEDIDAS DIFERENTES EM CADA EXTREMIDADE; DIMENSOES DAS BOCAS: 5/8 X 11/16"; COMPRIMENTO APROXIMADO: 206 MM; ESPESSURA APROXIMADA: | DIS-CEF-001 | 44620/103 | N/A | Ferramentas | PRIMACOM DISTRIBUIDORA DE ADESIVOS | 10.248.857/0001-89 | 2022-10-06 | 2026-10-06 | HI_2022_10_06 | Ambos | N/A | N/A | AIF
|  | 11407 | 4601064 | 53040289 | CHAVE HEXAGONAL (ALLEN) 6MM PERFIL L | CHAVE HEXAGONAL ALLEN 6 MM PERFIL L; ENCAIXE SEXTAVADO; ACO FERRAMENTA OU ACO CROMO VANADIO; ACABAMENTO FOSFATIZADO ESCURECIDO; DIAMETRO: 6,0 MM; COMPRIMENTO 80 A 110 MM; CONFORME PADRAO DIS-CEF-001 ET 03.21.04 ITEM 4; EM EMBALAGEM APROVADA PELA NEOENERGI | DIS-CEF-001 | 44400/006 | N/A | Ferramentas | PRIMACOM DISTRIBUIDORA DE ADESIVOS | 10.248.857/0001-89 | 2022-10-06 | 2026-10-06 | HI_2022_10_06 | Ambos | N/A | N/A | AIF
|  | 11372 | 4631005 | 53040161 | ALICATE PRENSA TERMINAL 0,5 A 6,0 MM2 | ALICATE PRENSA TERMINAL; ACO CARBONO; FOSFATIZADO; CABO PLASTIFICADO ISOLADO; ARTICULACAO COM MOLA; MORDENTE FIXO; ACIONAMENTO ATRAVES DE CATRACA COM MOLA; APLICACAO USO GERAL; CAPACIDADE COMPRESSAO 0,25 A 6,00 MM2; COMPRIMENTO APROXIMADO: 250 MM; PADRAO | DIS-CEF-002 | 44055/101 | N/A | Ferramentas | PRIMACOM DISTRIBUIDORA DE ADESIVOS | 10.248.857/0001-89 | 2022-10-06 | 2026-10-06 | HI_2022_10_06 | Ambos | N/A | N/A | AIF
|  | 12295 | 4601046 | 530401169 | CHAVE HEXAGONAL (ALLEN) 9/16 PERFIL L | CHAVE HEXAGONAL ALLEN 9/16 POL PERFIL L; ENCAIXE SEXTAVADO; ACO FERRAMENTA OU ACO CROMO VANADIO; ACABAMENTO FOSFATIZADO ESCURECIDO; DIAMETRO: 9/16 POL; COMPRIMENTO; 116 A 156 MM; CONFORME PADRAO DIS-CEF-001 ET 03.21.04 ITEM 29 EM EMBALAGEM APROVADA PELA N | DIS-CEF-001 | 44420/014 | N/A | Ferramentas | PRIMACOM DISTRIBUIDORA DE ADESIVOS | 10.248.857/0001-89 | 2022-10-06 | 2026-10-06 | HI_2022_10_06 | Ambos | N/A | N/A | AIF
|  | 10016 | 4601075 | 53040135 | CHAVE AJUSTAVEL BOCA 25MM 8" | CHAVE BOCA AJUSTAVEL; MATERIAL: ACO CROMO VANADIUM OU ACO FERRAMENTA; SISTEMA REGULAGEM POR ROSCA SEM FIM; CABECA POLIDA; CABO RETO; ACABAMENTO NIQUELADO E CROMADO FOSCO OU OXIDADO PRETO; COMPRIMENTO APROXIMADO: 200 MM (8"); PADRAO CEF.001 NEOENERGIA ET 0 | DIS-CEF-001 | 44022/108 | N/A | Ferramentas | PRIMACOM DISTRIBUIDORA DE ADESIVOS | 10.248.857/0001-89 | 2022-10-06 | 2026-10-06 | HI_2022_10_06 | Ambos | N/A | N/A | AIF
|  | 10017 | 4601080 | 53040119 | CHAVE AJUSTAVEL BOCA 30MM 10" | CHAVE BOCA AJUSTAVEL; MATERIAL: ACO CROMO VANADIUM OU ACO FERRAMENTA; SISTEMA REGULAGEM POR ROSCA SEM FIM; CABECA POLIDA; CABO RETO; ACABAMENTO NIQUELADO E CROMADO FOSCO OU OXIDADO PRETO; COMPRIMENTO APROXIMADO: 250 MM (10"); PADRAO CEF.001 NEOENERGIA ET | DIS-CEF-001 | 44022/110 | N/A | Ferramentas | PRIMACOM DISTRIBUIDORA DE ADESIVOS | 10.248.857/0001-89 | 2022-10-06 | 2026-10-06 | HI_2022_10_06 | Ambos | N/A | N/A | AIF
|  | 10018 | 4601085 | 53040163 | CHAVE AJUSTAVEL BOCA 35MM 12" | CHAVE BOCA AJUSTAVEL; MATERIAL: ACO CROMO VANADIUM OU ACO FERRAMENTA; SISTEMA REGULAGEM POR ROSCA SEM FIM; CABECA POLIDA; CABO RETO; ACABAMENTO NIQUELADO E CROMADO FOSCO OU OXIDADO PRETO; COMPRIMENTO APROXIMADO: 300 MM (12"); PADRAO CEF.001 NEOENERGIA ET | DIS-CEF-001 | 44022/112 | N/A | Ferramentas | PRIMACOM DISTRIBUIDORA DE ADESIVOS | 10.248.857/0001-89 | 2022-10-06 | 2026-10-06 | HI_2022_10_06 | Ambos | N/A | N/A | AIF
|  | 14550 | 4601282 | 530401299 | PONTEIRA P/ MARTELETE ROMPEDOR BATERIA | PONTEIRA PARA UTILIZACAO NO MARTELETE ROMPEDOR ACIONADO POR BATERIA DESCRITO NO CEF.001 NEOENERGIA ET 03.30.02 (COD: 14556); COMPRIMENTO MINIMO: 250 MM; CONFORME PADRAO CEF.001 NEOENERGIA ET 03.30.02; EM EMBALAGEM APROVADA PELA NEOENERGIA. MARCAS/MODELOS | DIS-CEF-001 | DEWALT | N/A | Ferramentas | PRIMACOM DISTRIBUIDORA DE ADESIVOS | 10.248.857/0001-89 | 2022-10-06 | 2026-10-06 | HI_2022_10_06 | Ambos | N/A | N/A | AIF
|  | 15609 | 3464201 | 53040304 | JOGO DE BROCA EM MILIMETROS | CONJUNTO DE BROCAS EM MILIMETROS; COM ESTOJO; MEDIDAS; 1,0 mm ; 1,5 mm ; 2,0 mm ; 2,5 mm ; 3,0 mm ; 3,5 mm ; 4,0 mm ; 4,5 mm ; 5,0 mm ; 5,5 mm ; 6,0 mm ; 6,5 mm ; 7,0mm ; 7,5 mm ; 8,0 mm ; 8,5 mm ; 9,0 mm ; 9,5 mm ; 10,0 mm ; 10,5 mm ; 11,0 mm ; 11,5 mm ; | DIS-CEF-001 | TRAMONTINA MASTER | N/A | Ferramentas | PRIMACOM DISTRIBUIDORA DE ADESIVOS | 10.248.857/0001-89 | 2022-10-06 | 2026-10-06 | HI_2022_10_06 | Ambos | N/A | N/A | AIF
|  | 13007 | 4601557 | 530401004 | ALAVANCA SEXTAVADA 1POL 1800 MM | ALAVANCA SEXTAVADA DE 1 POLEGADA; ACO SAE 1045; COM PONTA EM UMA EXTREMIDADE E CORTE NA OUTRA EXTREMIDADE; PESO APROXIMADO DE 7,8 KG ; COMPRIMENTO DE 1800 MM; CONFORME PADRAO DIS-CEF-001 ET 03.12.18; EM EMBALAGEM APROVADA PELA NEOENERGIA. MARCAS/MODELOS A | DIS-CEF-001 | 77197/184 | N/A | Ferramentas | PRIMACOM DISTRIBUIDORA DE ADESIVOS | 10.248.857/0001-89 | 2022-10-06 | 2026-10-06 | HI_2022_10_06 | Ambos | N/A | N/A | AIF
|  | 15165 | 4601010 | 53040991 | ALICATE ANEL EXTERNO RETO 19-60 MM | ALICATE PARA ANEIS DE SEGURANCA EXTERNOS; FAIXA: 19 A 60 MM; CORPO EM ACO CARBONO, ACO FERRAMENTA OU ACO CROMO-VANADIO, FORJADO E TEMPERADO; MORDENTES LISOS; PONTAS RETAS; COMPRIMENTO 180MM; BRACOS ONDULADOS COM COBERTURA POLIMERICA; CONFORME DIS-CEF-002 | DIS-CEF-002 | 44010/107 | N/A | Ferramentas | PRIMACOM DISTRIBUIDORA DE ADESIVOS | 10.248.857/0001-89 | 2022-10-06 | 2026-10-06 | HI_2022_10_06 | Ambos | N/A | N/A | AIF
|  | 11422 | 4601257 | 53040421 | CHAVE AJUSTAVEL BOCA 55MM 18" | CHAVE BOCA AJUSTAVEL; MATERIAL: ACO CROMO VANADIUM OU ACO FERRAMENTA; SISTEMA REGULAGEM POR ROSCA SEM FIM; CABECA POLIDA; CABO RETO; ACABAMENTO NIQUELADO E CROMADO FOSCO OU OXIDADO PRETO; COMPRIMENTO APROXIMADO: 450 MM (18"); PADRAO CEF.001 NEOENERGIA ET | DIS-CEF-001 | 44022/118 | N/A | Ferramentas | PRIMACOM DISTRIBUIDORA DE ADESIVOS | 10.248.857/0001-89 | 2022-10-06 | 2026-10-06 | HI_2022_10_06 | Ambos | N/A | N/A | AIF
|  | 11411 | 4601793 | 53040326 | CHAVE TUBO GRIFO 14 POL | CHAVE TUBO; TIPO GRIFO; ACO CARBONO; OXIDADO FOSCO; CABO PINTADO OU PROTECAO DE BORRACHA OU PLASTICO; LATERAIS C/ CABECA POLIDA; MAN DIBULAS TEMPERADAS NAS FACES DE TRABALHO; TAMBOR ROSQUEADO ACOPLADO A MANDIBULA MOVEL; COMPRIMENTO 360 MM OU 14 POL; DEVE | DIS-CEF-002 | 44021/014 | N/A | Ferramentas | PRIMACOM DISTRIBUIDORA DE ADESIVOS | 10.248.857/0001-89 | 2022-10-06 | 2026-10-06 | HI_2022_10_06 | Ambos | N/A | N/A | AIF
|  | 37144 | 750031 | 530401060 | BATERIA 36 V 2,0 AH ION LITIO BOSCH | BATERIA PARA ALICATES ELETRICOS; DE IONS DE LITIO; TENSAO: 36 VCC; CORRENTE: 2,0 AH; MODELO REFERENCIA: BOSCH 1 600 Z00 03B; CONFORME DIS-CEF-001 EFES 05.17.01 ITEM 16; EM EMBALAGEM APROVADA PELA NEOENERGIA. | DIS-CEF-001 | 1600Z0003B | N/A | Ferramentas | PRIMACOM DISTRIBUIDORA DE ADESIVOS | 10.248.857/0001-89 | 2022-10-06 | 2026-10-06 | HI_2022_10_06 | Ambos | N/A | N/A | AIF
|  | 15351 | 1946113 | 530401180 | CHAVE SOQUETE HEXAG LONGA 12 MM | SOQUETE DE ACO CROMO VANADIO, NIQUELADO E CROMADO COM PONTA HEXAGONAL LONGA FOSFATIZADA. COM ENCAIXE QUADRADO DE 1/2#POL; DIMENSAO: 12 MM; CONFORME PADRAO DIS-CEF-001 EFES 09.60.04 ITEM 7; EM EMBALAGEM APROVADA PELA NEOENERGIA. MARCAS/MODELOS ACEITOS: GED | DIS-CEF-001 | 44863/112 | N/A | Ferramentas | PRIMACOM DISTRIBUIDORA DE ADESIVOS | 10.248.857/0001-89 | 2022-10-06 | 2026-10-06 | HI_2022_10_06 | Ambos | N/A | N/A | AIF
|  | 12317 | 4631024 | 530401007 | ALICATE DESENCAPADOR DE FIOS P/ TERMINAL | ALICATE DESENCAPADOR DE FIOS PARA TERMINAIS; CONFECCIONADO EM ACO VANADIO; ISOLAMENTO VDE; DEVE SER AJUSTAVEL C/ CAPACIDADE P/ CORTAR E DESENCAPAR FIOS DE 0,5 A 5,0 MM2; POLIDO E CROMADO; COMPRIMENTO APROXIMADO: 160 MM (6 1/2"); PESO APROXIMADO: 185 G; PA | DIS-CEF-001 | 44051/108 | N/A | Ferramentas | PRIMACOM DISTRIBUIDORA DE ADESIVOS | 10.248.857/0001-89 | 2022-10-06 | 2026-10-06 | HI_2022_10_06 | Ambos | N/A | N/A | AIF
|  | 11021 | 1362737 | 53040759 | CHAVE FENDA SIMPLES 1/8X3" 3X75MM | CHAVE DE FENDA SIMPLES; MATERIAL DA HASTE: ACO CARBONO OU ACO CROMO VANADIO 50CRV4/73MOV52; NIQUELADA OU CROMADA; PONTA FOSFATIZADA; LAMINA REDONDA; C/ TRATAMENTO TERMICO DUREZA 50 HCR ± 3; DEVE SUPORTAR TEMPERATURAS ENTRE -10C° E +500°C; TRATAMENTO ANTIC | CEF-001 | TRAMONTINA PRÓ | N/A | Ferramentas | PRIMACOM DISTRIBUIDORA DE ADESIVOS | 10.248.857/0001-89 | 2022-10-06 | 2026-10-06 | HI_2022_10_06 | Ambos | N/A | N/A | AIF
|  | 12843 | 4601813 | 53040142 | CHAVE FENDA HASTE PROTEGIDA 1/8X6" | CHAVE DE FENDA SIMPLES COM HASTE PROTEGIDA COM COBERTURA POLIMERICA; MATERIAL DA HASTE: ACO CARBONO OU ACO CROMO VANADIO 50CRV4/73MO V52; NIQUELADA OU CROMADA; PONTA FOSFATIZADA; LAMINA REDONDA; C/ TRATAMENTO TERMICO DUREZA 50 HCR ± 3; DEVE SUPORTAR TEMPE | CEF-001 | TRAMONTINA PRÓ | N/A | Ferramentas | PRIMACOM DISTRIBUIDORA DE ADESIVOS | 10.248.857/0001-89 | 2022-10-06 | 2026-10-06 | HI_2022_10_06 | Ambos | N/A | N/A | AIF
|  | 12844 | 4601821 | 53040325 | CHAVE FENDA HASTE PROTEGIDA 3/16X6" | CHAVE DE FENDA SIMPLES COM HASTE PROTEGIDA COM COBERTURA POLIMERICA; MATERIAL DA HASTE: ACO CARBONO OU ACO CROMO VANADIO 50CRV4/73MOV52; NIQUELADA OU CROMADA; PONTA FOSFATIZADA; LAMINA REDONDA; C/ TRATAMENTO TERMICO DUREZA 50 HCR ± 3; DEVE SUPORTAR TEMPER | CEF-001 | TRAMONTINA PRÓ | N/A | Ferramentas | PRIMACOM DISTRIBUIDORA DE ADESIVOS | 10.248.857/0001-89 | 2022-10-06 | 2026-10-06 | HI_2022_10_06 | Ambos | N/A | N/A | AIF
|  | 12845 | 4601097 | 53040309 | CHAVE FENDA HASTE PROTEGIDA 5/16X8" | CHAVE DE FENDA SIMPLES COM HASTE PROTEGIDA COM COBERTURA POLIMERICA; MATERIAL DA HASTE: ACO CARBONO OU ACO CROMO VANADIO 50CRV4/73MOV52; NIQUELADA OU CROMADA; PONTA FOSFATIZADA; LAMINA REDONDA; C/ TRATAMENTO TERMICO DUREZA 50 HCR ± 3; DEVE SUPORTAR TEMPER | CEF-001 | TRAMONTINA PRÓ | N/A | Ferramentas | PRIMACOM DISTRIBUIDORA DE ADESIVOS | 10.248.857/0001-89 | 2022-10-06 | 2026-10-06 | HI_2022_10_06 | Ambos | N/A | N/A | AIF
|  | 11426 | 4601209 | 530401122 | CHAVE FENDA SIMPLES 1/4X4" 6X100MM | CHAVE DE FENDA SIMPLES; MATERIAL DA HASTE: ACO CARBONO OU ACO CROMO VANADIO 50CRV4/73MOV52; NIQUELADA OU CROMADA; PONTA FOSFATIZADA; LAMINA REDONDA; C/ TRATAMENTO TERMICO DUREZA 50 HCR ± 3; DEVE SUPORTAR TEMPERATURAS ENTRE -10C° E +500°C; TRATAMENTO ANTIC | DIS-CEF-001 | 44110/030 | N/A | Ferramentas | PRIMACOM DISTRIBUIDORA DE ADESIVOS | 10.248.857/0001-89 | 2022-10-06 | 2026-10-06 | HI_2022_10_06 | Ambos | N/A | N/A | AIF
|  | 13640 | 4601356 | 53040950 | CHAVE CATRACA COMB. 4 BOCAS 16X17X18X19 | CHAVE CATRACA COMBINADA FORJADA EM ACO CROMO VANADIO E TEMPERADA; ACABAMENTO CROMADO; COM 4 BOCAS COM CATRACA; CATRACA FOSFATIZADA R EVERSIVEL COM 72 DENTES; MEDIDA DAS BOCAS 16X17X18X19 MM. CONFORME PADRAO DIS-CEF-001 ET 03.21.20 ITEM 3; EM EMBALAGEM APR | DIS-CEF-001 | 44637/105 | N/A | Ferramentas | PRIMACOM DISTRIBUIDORA DE ADESIVOS | 10.248.857/0001-89 | 2022-10-06 | 2026-10-06 | HI_2022_10_06 | Ambos | N/A | N/A | AIF
|  | 15336 | 1946108 | 530401183 | CHAVE SOQUETE HEXAG LONGA 4 MM | SOQUETE DE ACO CROMO VANADIO, NIQUELADO E CROMADO COM PONTA HEXAGONAL LONGA FOSFATIZADA. COM ENCAIXE QUADRADO DE 1/2#POL; DIMENSAO: 4 MM; CONFORME PADRAO DIS-CEF-001 EFES 09.60.04 ITEM 2; EM EMBALAGEM APROVADA PELA NEOENERGIA. MARCAS/MODELOS ACEITOS: GEDO | DIS-CEF-001 | 44863/104 | N/A | Ferramentas | PRIMACOM DISTRIBUIDORA DE ADESIVOS | 10.248.857/0001-89 | 2022-10-06 | 2026-10-06 | HI_2022_10_06 | Ambos | N/A | N/A | AIF
|  | 11410 | 4601398 | 530401188 | CHAVE TUBO GRIFO 10 POL | CHAVE TUBO; TIPO GRIFO; ACO CARBONO; OXIDADO FOSCO; CABO PINTADO OU PROTECAO DE BORRACHA OU PLASTICO; LATERAIS C/ CABECA POLIDA; MAN DIBULAS TEMPERADAS NAS FACES DE TRABALHO; TAMBOR ROSQUEADO ACOPLADO A MANDIBULA MOVEL; COMPRIMENTO 250 MM OU 10 POL; DEVE | DIS-CEF-002 | 44021/010 | N/A | Ferramentas | PRIMACOM DISTRIBUIDORA DE ADESIVOS | 10.248.857/0001-89 | 2022-10-06 | 2026-10-06 | HI_2022_10_06 | Ambos | N/A | N/A | AIF
|  | 15350 | 1946112 | 530401179 | CHAVE SOQUETE HEXAG LONGA 10 MM | SOQUETE DE ACO CROMO VANADIO, NIQUELADO E CROMADO COM PONTA HEXAGONAL LONGA FOSFATIZADA. COM ENCAIXE QUADRADO DE 1/2#POL; DIMENSAO: 10 MM; CONFORME PADRAO DIS-CEF-001 EFES 09.60.04 ITEM 6; EM EMBALAGEM APROVADA PELA NEOENERGIA. MARCAS/MODELOS ACEITOS: GED | DIS-CEF-001 | 44863/110 | N/A | Ferramentas | PRIMACOM DISTRIBUIDORA DE ADESIVOS | 10.248.857/0001-89 | 2022-10-06 | 2026-10-06 | HI_2022_10_06 | Ambos | N/A | N/A | AIF
|  | 15582 | 4601902 | 530401187 | CHAVE TORX TIPO L CURTA | CHAVE TORX TIPO L CURTA; COMPRIMENTO 1: 222 MM; COMPRIMENTO 2: 33MM; ENCAIXE 1/4 POL (6,65 MM); ACO CROMO-VANADIO;CONFORME DIS -CEF-002 EFES 03.21.30;EM EMBALAGEM APROVADA PELA NEOENERGIA. | DIS-CEF-002 | 44452/040 | N/A | Ferramentas | PRIMACOM DISTRIBUIDORA DE ADESIVOS | 10.248.857/0001-89 | 2022-10-06 | 2026-10-06 | HI_2022_10_06 | Ambos | N/A | N/A | AIF
|  | 15339 | 1946111 | 530401186 | CHAVE SOQUETE HEXAG LONGA 8 MM | SOQUETE DE ACO CROMO VANADIO, NIQUELADO E CROMADO COM PONTA HEXAGONAL LONGA FOSFATIZADA. COM ENCAIXE QUADRADO DE 1/2 POL; DIMENSAO: 8 MM; CONFORME PADRAO DIS-CEF-001 EFES 09.60.04 ITEM 5; EM EMBALAGEM APROVADA PELA NEOENERGIA. MARCAS/MODELOS ACEITOS: GEDO | DIS-CEF-001 | 44863/108 | N/A | Ferramentas | PRIMACOM DISTRIBUIDORA DE ADESIVOS | 10.248.857/0001-89 | 2022-10-06 | 2026-10-06 | HI_2022_10_06 | Ambos | N/A | N/A | AIF
|  | 15338 | 1946110 | 530401185 | CHAVE SOQUETE HEXAG LONGA 6 MM | SOQUETE DE ACO CROMO VANADIO, NIQUELADO E CROMADO COM PONTA HEXAGONAL LONGA FOSFATIZADA. COM ENCAIXE QUADRADO DE 1/2#POL; DIMENSAO: 6 MM; CONFORME PADRAO DIS-CEF-001 EFES 09.60.04 ITEM 4; EM EMBALAGEM APROVADA PELA NEOENERGIA. MARCAS/MODELOS ACEITOS: GEDO | DIS-CEF-001 | 44863/106 | N/A | Ferramentas | PRIMACOM DISTRIBUIDORA DE ADESIVOS | 10.248.857/0001-89 | 2022-10-06 | 2026-10-06 | HI_2022_10_06 | Ambos | N/A | N/A | AIF
|  | 15337 | 1946109 | 530401184 | CHAVE SOQUETE HEXAG LONGA 5 MM | SOQUETE DE ACO CROMO VANADIO, NIQUELADO E CROMADO COM PONTA HEXAGONAL LONGA FOSFATIZADA. COM ENCAIXE QUADRADO DE 1/2#POL; DIMENSAO: 5 MM; CONFORME PADRAO DIS-CEF-001 EFES 09.60.04 ITEM 3; EM EMBALAGEM APROVADA PELA NEOENERGIA. MARCAS/MODELOS ACEITOS: GEDO | DIS-CEF-001 | 44863/105 | N/A | Ferramentas | PRIMACOM DISTRIBUIDORA DE ADESIVOS | 10.248.857/0001-89 | 2022-10-06 | 2026-10-06 | HI_2022_10_06 | Ambos | N/A | N/A | AIF
|  | 15355 | 4601549 | 4601549 | JG CHAVES CATRACA SEXTAVADO 1/2 POL | JOGO DE CHAVES CATRACA SEXTAVADO DE 1/2 POLEGADA; SOQUETES E CORPO DA CATRACA REVERSIVEL CONFECCIONADOS EM ACO CROMO VANADIO; EXTENSAO DE 5 E 10 POLEGADAS; CABO T DE 10 POLEGADAS; CATRACA REVERSIVEL DE 1/2 POLEGADA DE ENCAIXE; SOQUETES SEXTAVADOS DE 8 A 3 | DIS-CEF-001 - 03.21.35 | 44831222 | - | Ferramentas | PRIMACOM DISTRIBUIDORA DE ADESIVOS | 10.248.857/0001-89 | 2024-10-01 | 2026-06-30 | HI_2024_10_01 | Ambos | N/A | - | AIF
|  | 16084 | 4640197 | 4640197 | EXTENSAO DE 10POL P CATRACA DE 1/2POL | EXTENSA DE 10POL PARA CATRACA DE 1/2POL, A SER ACOPLADA A UM SOQUETE. FORJADO EM ACO CROMO VANADIO E TEMPERADO. POSSUI ACABAMENTO CROMADO. CONFORME PADRAO DIS-CEF-001 EFES 03.21.35; EM EMBALAGEM APROVADA PELA NEOENERGIA. | DIS-CEF-001 - 03.21.35 | 44836110 | - | Ferramentas | PRIMACOM DISTRIBUIDORA DE ADESIVOS | 10.248.857/0001-89 | 2024-10-01 | 2026-06-30 | HI_2024_10_01 | Ambos | N/A | - | AIF
|  | 16085 | 4601227 | 4601227 | SOQUETE SEXTAV. 17 MM ENCAIXE DE 1/2POL | SOQUETE SEXTAVADO 17MM ENCAIXE 1/2POL, FORJADO EM ACO CROMO VANADIO E TEMPERADO. POSSUI ACABAMENTO CROMADO. CONFORME PADRAO DIS-CEF-001 EFES 03.21.35; EM EMBALAGEM APROVADA PELA NEOENERGIA. | DIS-CEF-001 - 03.21.35 | 44831117 | - | Ferramentas | PRIMACOM DISTRIBUIDORA DE ADESIVOS | 10.248.857/0001-89 | 2024-10-01 | 2026-06-30 | HI_2024_10_01 | Ambos | N/A | - | AIF
|  | 11500 | 4601451 | 4601451 | MACHADO 3,5 LIBRAS COM CABO | MACHADO; LAMINA EM ACO CARBONO FORJADO; C/ TRATAMENTO TERMICO PARA RESISTENCIA AO DESGASTE; CABO EM MADEIRA; 3,5 LIBRAS; PINTURA ELE TROSTATICA A PO NA COR PRETA; MADEIRA LIVRE DE NOS, FENDAS, FARPAS E LIXADA; PADRAO CEF.001 NEOENERGIA ET 03.12.01; EM EMB | DIS-CEF-001 - 03.12.01 | 77322534 | - | Ferramentas | PRIMACOM DISTRIBUIDORA DE ADESIVOS | 10.248.857/0001-89 | 2024-10-01 | 2026-06-30 | HI_2024_10_01 | Ambos | N/A | - | AIF
|  | 16083 | 4640002 | 4640002 | CATRACA REVERSIVEL ENCAIXE DE 1/2POL | CATRACA REVERSIVEL ENCAIXE DE 1/2POL COM CORPO EM ACO CROMO VANADIO E ACABAMENTO CROMADO. CONFORME PADRAO DIS-CEF-001 EFES 03.21.35; EM EMBALAGEM APROVADA PELA NEOENERGIA. | DIS-CEF-001 - 03.21.35 | 44841110 | - | Ferramentas | PRIMACOM DISTRIBUIDORA DE ADESIVOS | 10.248.857/0001-89 | 2024-10-01 | 2026-06-30 | HI_2024_10_01 | Ambos | N/A | - | AIF
|  | 16233 | 4011025 | 4011025 | CARRINHO DE MAO P TRANSPORTE CARGA | CARRINHO DE MAO PARA TRANSPORTE DE CARGAS EM LOCAIS SEM ACESSO A VEICULOS; CONFECCIONADO EM MATERIAL RESISTENTE E DURAVEL; BASE E RODAS DOBRAVEIS; ALCA AJUSTAVEL; SISTEMA RETRATIL POR TRAVAS MANUAIS; CAPACIDADE DE CARGA - 70 KG; CABO ELASTICO PARA AMARRAC | DIS-CEF-001 - 04.06.12 | Stst98022l | - | Ferramentas | PRIMACOM DISTRIBUIDORA DE ADESIVOS | 10.248.857/0001-89 | 2024-10-01 | 2026-06-30 | HI_2024_10_01 | Ambos | N/A | - | AIF
|  | 11685 | 4601325 | 4601325 | JOGO DE CHAVE COMBINADA 6 A 32 MM | JOGO DE CHAVE COMBINADA; CONFECCIONADAS EM AÇO FERRAMENTA, NIQUELADAS E CROMADAS; DIMENSOES; 6 MM, 7 MM, 8 MM, 10 MM, 11 MM, 12 MM, 13 MM, 14 MM, 17 MM, 19 MM, 22 MM, 24 MM, 27 MM, 30 MM, 32 MM, BOCA FIXA E ESTRELA DA MESMA BITOLA; A INCLINAÇÃO EM RELAÇÃO | DIS-CEF-002 - 03.21.12 | 44660215 | - | Ferramentas | PRIMACOM DISTRIBUIDORA DE ADESIVOS | 10.248.857/0001-89 | 2024-10-01 | 2026-06-30 | HI_2024_10_01 | Ambos | N/A | - | AIF
|  | 15095 | 1909041 | 13025224 | DISPOSITIVO PARA TESTE DE MEDIDOR | DISPOSITIVO PARA TESTE DE MEDIDOR; DIMENSOES APROXIMADAS: 100 X 60 MM; INVOLUCRO DE PVC OU ABS; ISOLAMENTO PARA 600 V; TENSAO MAXIMA DE OPERACAO: 240 V; PROTECAO GERAL: FUSIVEL DE 5 A; PROTECAO DE CARGA; CAT-IV, 600 V; 60HZ; RESFRIAMENTO POR TURBO | DIS-CEF-001 | Primata Tecnologia Eletrônica - P16 - Carga Teste Monofásica | N/A | Ferramentas | PRIMATA IND E COM DE EQUIPAMENTOS | 79.588.794/0001-06 | 2022-10-06 | 2026-10-06 | HI_2022_10_06 | Ambos | N/A | N/A | AIF
|  | 11667 | 2552128 | 530401305 | REATEST | EQUIPAMENTO ELETRONICO PORTATIL PARA EXECUCAO DE TESTES RAPIDOS EM SISTEMAS DE ILUMINACAO PUBICA (IP); TIPO VAPOR DE MERCURIO (VM)E VAPOR DE SODIO (VS); CORPO EM POLIAMIDA REFORCADO C/FIBRA DE VIDRO; PONTEIRA EM BRONZE; GATILHO EM PLASTICO RIGIDO; ALCA | DIS-CEF-001 | Primata Tecnologia Eletrônica - P34 - Reatest | N/A | Ferramentas | PRIMATA IND E COM DE EQUIPAMENTOS | 79.588.794/0001-06 | 2022-10-06 | 2026-10-06 | HI_2022_10_06 | Ambos | N/A | N/A | AIF
|  | 12313 | 5612010 | 5612010 | LUVA DE VAQUETA TAM. G | LUVA VAQUETA; CONFECCIONADA EM PELICA CURTIDA AO CROMO(VAQUETA) ; PUNHO COM ELASTICO DE BAIXA COMPRESSAO (ELASTANO); LINHAS P/ COSTURA EM ALGODAO ENGOMADO OU ENCERADO C/ TITULO TEX MINIMO DE 12/9; TEOR GRAXO DO COURO DE 5 A 20%; TEOR MINIMO DE CROMO (CR 2 | CEF 005 -ET 002.03 | LV9601 - Padrão Neoenergia |  | EPI e acessórios de Segurança | PROCIPA-INDUSTRIA E COMERCIO DE EPI LTDA | 04.431.495/0001-64 | 2025-10-13 | 2030-10-13 | HI_2025_07_08 | Ambos | 11711 | N/A | AIF
|  | 12312 | 5612009 | 5612009 | LUVA DE VAQUETA TAM. M | LUVA VAQUETA; CONFECCIONADA EM PELICA CURTIDA AO CROMO(VAQUETA) ; PUNHO COM ELASTICO DE BAIXA COMPRESSAO (ELASTANO); LINHAS P/ COSTURA EM ALGODAO ENGOMADO OU ENCERADO C/ TITULO TEX MINIMO DE 12/9; TEOR GRAXO DO COURO DE 5 A 20%; TEOR MINIMO DE CROMO (CR 2 | CEF 005 -ET 002.03 | LV9601 - Padrão Neoenergia |  | EPI e acessórios de Segurança | PROCIPA-INDUSTRIA E COMERCIO DE EPI LTDA | 04.431.495/0001-64 | 2025-10-13 | 2030-10-13 | HI_2025_07_08 | Ambos | 11711 | N/A | AIF
|  | 10052 | 5612006 | 5612006 | LUVA DE VAQUETA TAM. P | LUVA VAQUETA; CONFECCIONADA EM PELICA CURTIDA AO CROMO(VAQUETA) ; PUNHO COM ELASTICO DE BAIXA COMPRESSAO (ELASTANO); LINHAS P/ COSTURA EM ALGODAO ENGOMADO OU ENCERADO C/ TITULO TEX MINIMO DE 12/9; TEOR GRAXO DO COURO DE 5 A 20%; TEOR MINIMO DE CROMO (CR 2 | CEF 005 -ET 002.03 | LV9601 - Padrão Neoenergia |  | EPI e acessórios de Segurança | PROCIPA-INDUSTRIA E COMERCIO DE EPI LTDA | 04.431.495/0001-64 | 2025-10-13 | 2030-10-13 | HI_2025_07_08 | Ambos | 11711 | N/A | AIF
|  | 11032 | 2542006 | 92020363 | LANTERNA HOLOFOTE REGARREGAVEL | LANTERNA HOLOFOTE RECARREGAVEL; LAMPADAS DE LEDs DE ALTA POTENCIA, SUPER BRILHO, ALCANCE MINIMO DE 200 M; PLUG ADEQUADO AO PADRAO BRASILEIRO; REGULAGEM DE LUMINOSIDADE; 10 HORAS DE DURACAO POR CARGA PARA LUMINOSIDADE ALTA; BATERIA DE ION-LITIO; | DIS-CEF-001 | MOR | N/A | Ferramentas | PROSEK EQUIPAMENTOS DE SEGURANÇA LT | 01.961.452/0001-00 | 2022-10-06 | 2026-10-06 | HI_2022_10_06 | Ambos | N/A | N/A | AIF
|  | 10096 | 5610064 | 5610064 | CAPACETE SEGUR ABA TOTAL PEAD BRANCO | CAPACETE SEGURANCA; TIPO ABA TOTAL CONTINUA; TIPO I; CLASSE B;CONSTITUIDO DE CASCO EM POLIETILENO DE ALTA DENSIDADE E ALTA RESISTENC IA MECANICA E DIELETRICA; DEVE SER FORNECIDO E MONTADO COM CARNEIRA COM AJUSTE TIPO CATRACA E COM JUGULAR. A CARNEIRA DEVE | CEF 005 -ET 001.01 | V-GARD TIPO I (ABA TOTAL) CLASSE E |  | EPI e acessórios de Segurança | PROSEK EQUIPAMENTOS DE SEGURANÇA LTDA | 01.961.452.0001-00 | 2025-10-13 | 2030-10-13 | HI_2025_07_08 | Ambos | 365 | N/A | AIF
|  | 15827 | 5610013 | 5610013 | CAPACETE ABA FRONTAL BRANCO MSA | CAPACETE DE SEGURANÇA, TIPO II ( ABA FRONTAL ); COR: BRANCA; CLASSE "B"; PROTEÇÃO AO ARCO ELÉTRICO; FAB MSA. DEVE SER FORNECIDO COM SUSPENSÃO DO MESMO FABRICANTE. DETALHES NA ESPECIFICAÇÃO TÉCNICA NO SGN: DIS.CEF.005 ET 001.01. | CEF 005 -ET 001.01 | V-GARD TIPO II (ABA FRONTAL) CLASSE E |  | EPI e acessórios de Segurança | PROSEK EQUIPAMENTOS DE SEGURANÇA LTDA | 01.961.452.0001-00 | 2025-10-13 | 2030-10-13 | HI_2025_07_08 | Ambos | 498 | N/A | AIF
|  | 0 | 3303306 | 21050034 | POSTE CONC CIRC 12/2000 SUBTR | POSTE CIRCULAR. MATERIAL: CONCRETO ARMADO. DIAMETRO DA BASE: 570 MM. DIAMETRO DO TOPO: 330 MM. COMPRIMENTO TOTAL: 12000 MM. RESISTENCIA NOMINAL: 2000 DAN. CARGA DE RUPTURA: 4000 DAN. CARACTERISTICAS ADICIONAIS: TRACOS DE REFERENCIA E ENGASTAMENTO EM BAIXO |  | Sem referência | CR 2000daN x 12,0m - RV 06 (01.2024)-V01 | Concreto | Proseng Projetos e Serviços de Engenharia | 08.482.291/0003-75 | 2024-12-17 | 2029-12-17 | HI_2024_12_17 | Indireto | N/A | N/A | AIF
|  | 0 | 3302058 | 0 | POSTE CONCRETO CIRCULAR 12/1000 | POSTE CIRCULAR.MATERIAL:CONCRETO ARMADO.DIAMETRO DA BASE:470MM. DIAMETRO DO TOPO:230MM.COMPRIMENTO TOTAL: 12000 MM. RESISTENCIA NOMINAL: 1000DAN. CARGA DE RUPTURA: 2000DAN. CARACTERISTICAS ADICIONAIS: TRACOS DE REFERENCIA E DE ENGASTAMENTO EM BAIXO RELEVO | DIS-ETE-011 | Sem referência | CR 1000daN x 12,0m - RV 06 (01.2024)-V01 | Concreto | Proseng Projetos e Serviços de Engenharia | 08.482.291/0003-75 | 2024-12-17 | 2029-12-17 | HI_2024_12_17 | Indireto | N/A | N/A | AIF
|  | 0 | 3302083 | 0 | POSTE CONCRETO CIRCULAR 11/1500 | POSTE CIRCULAR.MATERIAL:CONCRETO ARMADO.DIAMETRO DA BASE:510MM. DIAMETRO DO TOPO:290MM.COMPRIMENTO TOTAL: 11000 MM. RESISTENCIA NOMINAL: 1500DAN. CARGA DE RUPTURA: 3000DAN. CARACTERISTICAS ADICIONAIS: TRACOS DE REFERENCIA E DE ENGASTAMENTO EM BAIXO RELEVO | DIS-ETE-011 | Sem referência | CR 1500daN x 11,0m - RV 06 (01.2024)-V01 | Concreto | Proseng Projetos e Serviços de Engenharia | 08.482.291/0003-75 | 2024-12-17 | 2029-12-17 | HI_2024_12_17 | Indireto | N/A | N/A | AIF
|  | 0 | 3324021 | 0 | PLACA CONC ESTAI 400 F22 | PLACA EM CONCRETO, PARA ESTAI, COM ESPESSURA 100MM, DIAMETRO 400MM E 1 FURO CENTRAL COM DIAMETRO 22MM. NORMA: DTN 123. | DESENHO DTN 123 | Sem referência | LC C 400 x 3000daN – RV00 (01.2024)-V01 | Concreto | Proseng Projetos e Serviços de Engenharia | 08.482.291/0003-75 | 2024-12-17 | 2029-12-17 | HI_2024_12_17 | Indireto | N/A | N/A | AIF
|  | 0 | 3324155 | 64010010 | TUBO CONCRETO ARMADO 1.50X3.30 M | TUBO DE CONCRETO ARMADO; DIÂMETRO: 1500M COMPRIMENTO 3300MM . NORMA: DIS-ETE-094. | DIS-ETE-094 | Sem referência | PPM-1-5-ER-TC- 1e50x3e00 | Concreto | Proseng Projetos e Serviços de Engenharia | 08.482.291/0003-75 | 2024-12-17 | 2029-12-17 | HI_2024_12_17 | Indireto | N/A | N/A | AIF
|  | 0 | 3300152 | 21055022 | POSTE CONCRETO DT 11/400 44F | POSTE DUPLO T. MATERIAL: CONCRETO ARMADO. DIMENSOES DA BASE: 330X448MM. DIMENSOES DO TOPO: 110X140MM. FURACAO DA FACE A: A 150MM DO TOPO (44X100MM).FURACAO DA FACE B: A 100MM (44X100MM). COMPRIMENTO TOTAL: 11000MM. CARGA NOMINAL: 400DAN. CARGA DE RUPTURA: | DIS-ETE-011 | Sem referência | DT 400daN x 11,0m - RV 06 (01.2024)-V01 | Concreto | Proseng Projetos e Serviços de Engenharia | 08.482.291/0003-75 | 2024-12-17 | 2029-12-17 | HI_2024_12_17 | Indireto | N/A | N/A | AIF
|  | 0 | 3300152 | 21055022 | POSTE CONCRETO DT 11/400 44F | POSTE DUPLO T. MATERIAL: CONCRETO ARMADO. DIMENSOES DA BASE: 330X448MM. DIMENSOES DO TOPO: 110X140MM. FURACAO DA FACE A: A 150MM DO TOPO (44X100MM).FURACAO DA FACE B: A 100MM (44X100MM). COMPRIMENTO TOTAL: 11000MM. CARGA NOMINAL: 400DAN. CARGA DE RUPTURA: | DIS-ETE-011 | Sem referência | DT 400daN x 11,0m - RV 06 (01.2024)-V01 | Concreto | Proseng Projetos e Serviços de Engenharia | 08.482.291/0003-75 | 2024-12-17 | 2029-12-17 | HI_2024_12_17 | Indireto | N/A | N/A | AIF
|  | 0 | 3324145 | 64010009 | TUBO CONCRETO ARMADO 1.50X3.00 M | TUBO DE CONCRETO ARMADO; DIÂMETRO: 1500M COMPRIMENTO 3000MM . NORMA: DIS-ETE-094. | DIS-ETE-094 | Sem referência | PPM-1-5-ER-TC- 1e50x3e30 | Concreto | Proseng Projetos e Serviços de Engenharia | 08.482.291/0003-75 | 2024-12-17 | 2029-12-17 | HI_2024_12_17 | Indireto | N/A | N/A | AIF
|  | 0 | 3324021 | 0 | PLACA CONC ESTAI 400 F22 | PLACA EM CONCRETO, PARA ESTAI, COM ESPESSURA 100MM, DIAMETRO 400MM E 1 FURO CENTRAL COM DIAMETRO 22MM. NORMA: DTN 123. | DESENHO DTN 123 | Sem referência | LC C 400 x 3000daN – RV00 (01.2024)-V01 | Concreto | Proseng Projetos e Serviços de Engenharia | 08.482.291/0003-75 | 2024-12-17 | 2029-12-17 | HI_2024_12_17 | Indireto | N/A | N/A | AIF
|  | 3301621 | 0 | 3301621 | POSTE CONC DT 20/2000 SUBTR | POSTE DUPLO T. MATERIAL: CONCRETO ARMADO. DIMENSOES DA BASE: 630 X 868 MM. DIMENSOES DO TOPO: 230 X 308 MM. FURACAO FACE "A" E FACE "B" CONFORME NORMAS DAS DISTRIBUIDORAS. COMPRIMENTO TOTAL: 20000 MM. RESISTENCIA NOMINAL: 2000 DAN. CARGA RUPTURA: | DIS-ETE-013 |  |  | Concreto | Proseng Projetos e Serviços de Engenharia | 08.482.291/0003-75 | 2025-04-01 | 2029-12-17 | HI_2024_12_17 | Ambos |  |  | AIF
|  | 0 | 3302082 | 21050011 | POSTE CONCRETO CIRCULAR 11/1000 | POSTE CIRCULAR.MATERIAL:CONCRETO ARMADO.DIAMETRO DA BASE:450MM. DIAMETRO DO TOPO:230MM.COMPRIMENTO TOTAL: 11000 MM. RESISTENCIA NOMINAL: 1000DAN. CARGA DE RUPTURA: 2000DAN. CARACTERISTICAS ADICIONAIS: TRACOS DE REFERENCIA E DE ENGASTAMENTO EM BAIXO RELEVO | DIS-ETE-011 | Sem referência | CR 1000daN x 11,0m - RV 06 (01.2024)-V01 | Concreto | Proseng Projetos e Serviços de Engenharia | 08.482.291/0003-75 | 2024-12-17 | 2029-12-17 | HI_2024_12_17 | Indireto | N/A | N/A | AIF
|  | 0 | 3310028 | 0 | CRUZETA CONC RET 2100MM 400DAN | CRUZETA CONCRETO. TIPO: DISTRIBUICAO. FORMATO: RETANGULAR. DIMENSOES DA SECAO TRANSVERSAL: 90X114 MM. COMPRIMENTO NOMINAL: 2100 MM. RESISTENCIA NOMINAL: 400 DAN. FURACAO: CONFORME FIG. C.7 DA NBR 8453-2. NORMAS: NBR 8453-1, NBR 8453-2 E NBR 8453-3. | NBR 8453-1, NBR 8453-2 E NBR 8453-3. | Não aplicável | CZ R 2100 x 400daN – RV00 (01.2024)-V01 | Concreto | Proseng Projetos e Serviços de Engenharia | 08.482.291/0003-75 | 2024-12-17 | 2029-12-17 | HI_2024_12_17 | Indireto | N/A | N/A | AIF
|  | 0 | 3324140 | 64010013 | TUBO CONCRETO ARMADO 1.50X2.80 M | TUBO, CONCRETO ARMADO; DIMENSOES: DIÂMETRO 1500M, COMPRI MENTO 2800MM. NORMA: DIS-ETE-094. | DIS-ETE-094 | Sem referência | PPM-1-5-ER-TC- 1e50x2e80 | Concreto | Proseng Projetos e Serviços de Engenharia | 08.482.291/0003-75 | 2024-12-17 | 2029-12-17 | HI_2024_12_17 | Indireto | N/A | N/A | AIF
|  | 0 | 3303308 | 3303308 | POSTE CONC CIRC 14/2000 SUBTR | POSTE CIRCULAR. MATERIAL: CONCRETO ARMADO. DIAMETRO DA BASE: 610 MM. DIAMETRO DO TOPO: 330 MM. COMPRIMENTO TOTAL: 14000 MM. RESISTENCIA NOMINAL: 2000 DAN. CARGA DE RUPTURA: 4000 DAN. CARACTERISTICAS ADICIONAIS: TRACOS DE REFERENCIA E ENGASTAMENTO | DIS-ETE-013 |  |  | Concreto | Proseng Projetos e Serviços de Engenharia | 08.482.291/0003-75 | 2025-05-22 | 2029-12-17 | HI_2024_12_17 | Indireto | N/A | N/A | AIF
|  | 0 | 3300082 | 0 | POSTE CONCRETO DT 12/600 44F | POSTE DUPLO T. MATERIAL: CONCRETO ARMADO. DIMENSOES DA BASE: 350X476 MM. DIMENSOES DO TOPO: 110X140 MM. FURACAO DA FACE A: A 150MM DO TOPO (44X100MM). FURACAO DA FACE B: A 100MM (44X100MM) .COMPRIMENTO TOTAL: 12000 MM. CARGA NOMINAL: 600 DAN. CARGA DE RUP | DIS-ETE-011 | Sem referência | DT 600daN x 12,0m - RV 06 (01.2024)-V01 | Concreto | Proseng Projetos e Serviços de Engenharia | 08.482.291/0003-75 | 2024-12-17 | 2029-12-17 | HI_2024_12_17 | Indireto | N/A | N/A | AIF
|  | 0 | 3302085 | 0 | POSTE CONCRETO CIRCULAR 12/1500 | POSTE CIRCULAR.MATERIAL:CONCRETO ARMADO.DIAMETRO DA BASE:530MM. DIAMETRO DO TOPO:290MM. COMPRIMENTO TOTAL: 12000MM. RESISTENCIA NOMINAL: 1500DAN. CARGA DE RUPTURA: 3000DAN. CARACTERISTICAS ADICIONAIS: TRACOS DE REFERENCIA E DE ENGASTAMENTO EM BAIXO RELEVO | DIS-ETE-011 | Sem referência | CR 1500daN x 12,0m - RV 06 (01.2024)-V01 | Concreto | Proseng Projetos e Serviços de Engenharia | 08.482.291/0003-75 | 2024-12-17 | 2029-12-17 | HI_2024_12_17 | Indireto | N/A | N/A | AIF
|  | 0 | 3310021 | 0 | CRUZETA CONC T 1900 MM 350DAN | CRUZETA CONCRETO. TIPO: DISTRIBUICAO. FORMATO: T. DIMENSOES DA SECAO TRANSVERSAL: 90X90 MM. COMPRIMENTO NOMINAL: 1900 MM. RESISTENCIA NOMINAL: 350 DAN. NORMAS: NBR 8453-1,NBR 8453-2 (FIGURA C.2), NBR 8453- 3. | NBR 8453-2 | Sem referência | CZ T 1900 x 350daN – RV01 (01.2024)-V01 | Concreto | Proseng Projetos e Serviços de Engenharia | 08.482.291/0003-75 | 2024-12-17 | 2029-12-17 | HI_2024_12_17 | Indireto | N/A | N/A | AIF
|  | 0 | 3310013 | 0 | CRUZETA CONC L 1700 MM 300DAN | CRUZETA CONCRETO. TIPO L. DIMENSOES DA SECAO TRASNVERSAL: 90X90 MM.COMPRIMENTO NOMINAL: 1700 MM. APLICACAO: REDES E LINHAS AEREAS DE DISTRIBUICAO 15 KV. NORMAS: NBR 8453-1, NBR 8453-2 (FIGURA C.12), NBR 8453-3. | NBR 8453-2 | Sem referência | CZ L 1700 x 300daN – RV00 (01.2024)-V01 | Concreto | Proseng Projetos e Serviços de Engenharia | 08.482.291/0003-75 | 2024-12-17 | 2029-12-17 | HI_2024_12_17 | Indireto | N/A | N/A | AIF
|  | 0 | 3301624 | 3301624 | POSTE CONC DT 20/4000 SUBTR | POSTE CONC DT 20/4000 SUBTR | DIS-ETE-013 |  |  | Concreto | Proseng Projetos e Serviços de Engenharia | 08.482.291/0003-75 | 2025-05-22 | 2029-12-17 | HI_2024_12_17 | Indireto | N/A | N/A | AIF
|  | 0 | 3302086 | 21050031 | POSTE CONCRETO CIRCULAR 14/1000 | POSTE CIRCULAR.MATERIAL:CONCRETO ARMADO.DIAMETRO DA BASE:510MM. DIAMETRO DO TOPO:230MM.COMPRIMENTO TOTAL: 14000 MM. RESISTENCIA NOMINAL: 1000DAN. CARGA DE RUPTURA: 2000DAN. CARACTERISTICAS ADICIONAIS: TRACOS DE REFERENCIA E DE ENGASTAMENTO EM BAIXO R | DIS-ETE-011 | Sem referência | CR 1000daN x 14,0m - RV 06 (01.2024)-V01 | Concreto | Proseng Projetos e Serviços de Engenharia | 08.482.291/0003-75 | 2024-12-17 | 2029-12-17 | HI_2024_12_17 | Indireto | N/A | N/A | AIF
|  | 0 | 3300076 | 21055009 | POSTE CONCRETO DT 9/600 29F | POSTE DUPLO T. MATERIAL: CONCRETO ARMADO. DIMENSOES DA BASE: 290X392 MM. DIMENSOES DO TOPO: 110X140 MM. FURACAO DA FACE A: A 150MM DO TOPO (29F X 100 MM).FURACAO DA FACE B: A 100 MM (29F X100 MM). COMPRIMENTO TOTAL: 9000 MM. CARGA NOMINAL: 600 DAN. CARGA | DIS-ETE-011 | Sem referência | DT 600daN x 9,0m - RV 06 (01.2024)-V01 | Concreto | Proseng Projetos e Serviços de Engenharia | 08.482.291/0003-75 | 2024-12-17 | 2029-12-17 | HI_2024_12_17 | Indireto | N/A | N/A | AIF
|  | 0 | 3300016 | 21055016 | POSTE CONCRETO DT 11/600 44F | POSTE DUPLO T. MATERIAL: CONCRETO ARMADO. DIMENSOES DA BASE: 330X448 MM. DIMENSOES DO TOPO: 110X140 MM. FURACAO DA FACE A: A 150MM DO TOPO (44X100MM).FURACAO DA FACE B: A 100MM (44X100MM). COMPRIMENTO TOTAL: 11000 MM. CARGA NOMINAL: 600 DAN. CARGA DE RUPT | DIS-ETE-011 | Sem referência | DT 600daN x 11,0m - RV 06 (01.2024)-V01 | Concreto | Proseng Projetos e Serviços de Engenharia | 08.482.291/0003-75 | 2024-12-17 | 2029-12-17 | HI_2024_12_17 | Indireto | N/A | N/A | AIF
|  | 0 | 3302087 | 0 | POSTE CONCRETO CIRCULAR 14/1500 | POSTE CIRCULAR.MATERIAL:CONCRETO ARMADO.DIAMETRO DA BASE:570MM. DIAMETRO DO TOPO:290MM.COMPRIMENTO TOTAL: 14000 MM. RESISTENCIA NOMINAL: 1500DAN. CARGA DE RUPTURA: 3000DAN. CARACTERISTICAS ADICIONAIS: TRACOS DE REFERENCIA E DE ENGASTAMENTO EM BAIXO RELEVO | DIS-ETE-011 | Sem referência | CR 1500daN x 14,0m - RV 06 (01.2024)-V01 | Concreto | Proseng Projetos e Serviços de Engenharia | 08.482.291/0003-75 | 2024-12-17 | 2029-12-17 | HI_2024_12_17 | Indireto | N/A | N/A | AIF
|  | 0 | 3300153 | 21055023 | POSTE CONCRETO DT 12/400 44F | POSTE DUPLO T. MATERIAL: CONCRETO ARMADO. DIMENSOES DA BASE: 350X476MM. DIMENSOES DO TOPO: 110X140MM. FURACAO DA FACE A: A 150MM DO TOPO (44X100MM).FURACAO DA FACE B: A 100 MM (44X100MM) .COMPRIMENTO TOTAL: 12000 MM. CARGA NOMINAL: 400 DAN. CARGA DE RUPTU | DIS-ETE-011 | Sem referência | DT 400daN x 12,0m - RV 06 (01.2024)-V01 | Concreto | Proseng Projetos e Serviços de Engenharia | 08.482.291/0003-75 | 2024-12-17 | 2029-12-17 | HI_2024_12_17 | Indireto | N/A | N/A | AIF
|  | 0 | 3300012 | 21055021 | POSTE CONCRETO DT 9/400 29F | POSTE DUPLO T. MATERIAL: CONCRETO ARMADO. DIMENSOES DA BASE: 290X392 MM. DIMENSOES DO TOPO: 110X140 MM. FURACAO DA FACE A: A 150 MM DO TOPO (29F X 100 MM).FURACAO DA FACE B:A 100 MM (29F X100 MM). COMPRIMENTO TOTAL: 9000 MM. CARGA NOMINAL: 400 DAN. CARGA | DIS-ETE-011 | Sem referência | DT 400daN x 9,0m - RV 06 (01.2024)-V01 | Concreto | Proseng Projetos e Serviços de Engenharia | 08.482.291/0003-75 | 2024-12-17 | 2029-12-17 | HI_2024_12_17 | Indireto | N/A | N/A | AIF
|  | 0 | 3300012 | 21055021 | POSTE CONCRETO DT 9/400 29F | POSTE DUPLO T. MATERIAL: CONCRETO ARMADO. DIMENSOES DA BASE: 290X392 MM. DIMENSOES DO TOPO: 110X140 MM. FURACAO DA FACE A: A 150 MM DO TOPO (29F X 100 MM).FURACAO DA FACE B:A 100 MM (29F X100 MM). COMPRIMENTO TOTAL: 9000 MM. CARGA NOMINAL: 400 DAN. CARGA | DIS-ETE-011 | Sem referência | DT 400daN x 9,0m - RV 06 (01.2024)-V01 | Concreto | Proseng Projetos e Serviços de Engenharia | 08.482.291/0003-75 | 2024-12-17 | 2029-12-17 | HI_2024_12_17 | Indireto | N/A | N/A | AIF
|  | 0 | 3300109 | 0 | POSTE CONCRETO DT 14/600 44F | POSTE DUPLO T. MATERIAL: CONCRETO ARMADO. DIMENSOES DA BASE: 390X532MM. DIMENSOES DO TOPO: 110X140MM. FURACAO DA FACE A: A 150MM DO TOPO (44X100MM).FURACAO DA FACE B: A 100MM (44X100MM). COMPRIMENTO TOTAL: 14000MM. CARGA NOMINAL: 600DAN. CARGA DE RUPTURA: | DIS-ETE-011 | Sem referência | DT 600daN x 14,0m - RV 06 (01.2024)-V01 | Concreto | Proseng Projetos e Serviços de Engenharia | 08.482.291/0003-75 | 2024-12-17 | 2029-12-17 | HI_2024_12_17 | Indireto | N/A | N/A | AIF
|  | 12044 | 5638016 | 5638016 | CALCA RESIST A ARCO ELET E CHAMA TAM 48 (MASC) | CALÇA EM TECIDO EM TECIDO COM CARACTERÍSTICAS RETARDANTE A CHAMAS: RESISTENTE AO ARCO ELÉTRICO, FOGO REPENTINO E RESPINGOS DE METAL, TAM 48.DETALHES NA ESPECIFICAÇÃO TÉCNICA NO SGN: DIS. CEF.005 ET 008.01 | CEF 005 - ET 008.01 | CL389PT10758 |  | EPI e acessórios de Segurança | PROTECAO E VESTUARIO IND E COM LTDA | 18.922.815/0001-93 | 2025-10-13 | 2030-10-13 | HI_2025_07_08 | Ambos | 44074 | DUPON PROTERA | AIF
|  | 0 | 5638005 | 5638005 | MACACAO RESISTENTE ARCO ELETRICO EG | MACACÃO EM TECIDO EM TECIDO COM CARACTERÍSTICAS RETARDANTE A CHAMAS: RESISTENTE AO ARCO ELÉTRICO, FOGO REPENTINO E RESPINGOS DE METAL.TAM EG. DETALHES NA ESPECIFICAÇÃO TÉCNICA NO SGN: DIS. CEF.005 ET ET 008.01 | CEF 005 - ET 008.01 | MC178PT10758 |  | EPI e acessórios de Segurança | PROTECAO E VESTUARIO IND E COM LTDA | 18.922.815/0001-93 | 2025-10-13 | 2030-10-13 | HI_2025_07_08 | Ambos | 44075 | DUPON PROTERA | AIF
|  | 0 | 5638004 | 5638004 | MACACAO RESISTENTE ARCO ELETRICO GG | MACACÃO EM TECIDO EM TECIDO COM CARACTERÍSTICAS RETARDANTE A CHAMAS: RESISTENTE AO ARCO ELÉTRICO, FOGO REPENTINO E RESPINGOS DE METAL. TAM GG.DETALHES NA ESPECIFICAÇÃO TÉCNICA NO SGN: DIS. CEF.005 ET 008.01 | CEF 005 - ET 008.01 | MC178PT10758 |  | EPI e acessórios de Segurança | PROTECAO E VESTUARIO IND E COM LTDA | 18.922.815/0001-93 | 2025-10-13 | 2030-10-13 | HI_2025_07_08 | Ambos | 44075 | DUPON PROTERA | AIF
|  | 15394 | 5638057 | 5638057 | CALCA FEMININA RESIST ARCO ELETRICO N°54 (FEM) | CALÇA FEMININA EM TECIDO COM CARACTERÍSTICAS RETARDANTES A CHAMAS: RESISTENTE AO ARCO ELÉTRICO, FOGO REPENTINO E RESPINGOS DE METAL, TAM 54.DETALHES NA ESPECIFICAÇÃO TÉCNICA NO SGN: DIS. CEF.005 ET 008.01 | CEF 005 - ET 008.01 | CL415PT*10758 |  | EPI e acessórios de Segurança | PROTECAO E VESTUARIO IND E COM LTDA | 18.922.815/0001-93 | 2025-10-13 | 2030-10-13 | HI_2025_07_08 | Ambos | 44074 | DUPON PROTERA | AIF
|  | 0 | 5638006 | 5638006 | MACACAO RESISTENTE ARCO ELETRICO EXG | MACACÃO EM TECIDO EM TECIDO COM CARACTERÍSTICAS RETARDANTE A CHAMAS: RESISTENTE AO ARCO ELÉTRICO, FOGO REPENTINO E RESPINGOS DE METAL.TAM EXG. DETALHES NA ESPECIFICAÇÃO TÉCNICA NO SGN: DIS .CEF.005 ET ET 008.01 | CEF 005 - ET 008.01 | MC178PT10758 |  | EPI e acessórios de Segurança | PROTECAO E VESTUARIO IND E COM LTDA | 18.922.815/0001-93 | 2025-10-13 | 2030-10-13 | HI_2025_07_08 | Ambos | 44075 | DUPON PROTERA | AIF
|  | 15393 | 5638059 | 5638059 | CALCA FEMININA RESIST ARCO ELETRICO N°52 (FEM) | CALÇA FEMININA EM TECIDO COM CARACTERÍSTICAS RETARDANTES A CHAMAS: RESISTENTE AO ARCO ELÉTRICO, FOGO REPENTINO E RESPINGOS DE METAL, TAM 52.DETALHES NA ESPECIFICAÇÃO TÉCNICA NO SGN: DIS. CEF.005 ET 008.01 | CEF 005 - ET 008.01 | CL415PT*10758 |  | EPI e acessórios de Segurança | PROTECAO E VESTUARIO IND E COM LTDA | 18.922.815/0001-93 | 2025-10-13 | 2030-10-13 | HI_2025_07_08 | Ambos | 44074 | DUPON PROTERA | AIF
|  | 0 | 5638007 | 5638007 | MACACAO RESISTENTE ARCO ELETRICO EXXG | MACACÃO EM TECIDO EM TECIDO COM CARACTERÍSTICAS RETARDANTE A CHAMAS: RESISTENTE AO ARCO ELÉTRICO, FOGO REPENTINO E RESPINGOS DE METAL. TAM EXXG. DETALHES NA ESPECIFICAÇÃO TÉCNICA NO SGN: DIS.CEF.005 ET ET 008.01 | CEF 005 - ET 008.01 | MC178PT10758 |  | EPI e acessórios de Segurança | PROTECAO E VESTUARIO IND E COM LTDA | 18.922.815/0001-93 | 2025-10-13 | 2030-10-13 | HI_2025_07_08 | Ambos | 44075 | DUPON PROTERA | AIF
|  | 15392 | 5638060 | 5638060 | CALCA FEMININA RESIST ARCO ELETRICO N°50 (FEM) | CALÇA FEMININA EM TECIDO COM CARACTERÍSTICAS RETARDANTES A CHAMAS: RESISTENTE AO ARCO ELÉTRICO, FOGO REPENTINO E RESPINGOS DE METAL, TAM 50.DETALHES NA ESPECIFICAÇÃO TÉCNICA NO SGN: DIS. CEF.005 ET 008.01 | CEF 005 - ET 008.01 | CL415PT*10758 |  | EPI e acessórios de Segurança | PROTECAO E VESTUARIO IND E COM LTDA | 18.922.815/0001-93 | 2025-10-13 | 2030-10-13 | HI_2025_07_08 | Ambos | 44074 | DUPON PROTERA | AIF
|  | 12045 | 5638018 | 5638018 | CALCA RESIST A ARCO ELET E CHAMA TAM 52 (MASC) | CALÇA EM TECIDO EM TECIDO COM CARACTERÍSTICAS RETARDANTE A CHAMAS: RESISTENTE AO ARCO ELÉTRICO, FOGO REPENTINO E RESPINGOS DE METAL, TAM 52.DETALHES NA ESPECIFICAÇÃO TÉCNICA NO SGN: DIS. CEF.005 ET 008.01 | CEF 005 - ET 008.01 | CL389PT10758 |  | EPI e acessórios de Segurança | PROTECAO E VESTUARIO IND E COM LTDA | 18.922.815/0001-93 | 2025-10-13 | 2030-10-13 | HI_2025_07_08 | Ambos | 44074 | DUPON PROTERA | AIF
|  | 15385 | 5638073 | 5638073 | CAMISA FEMININA RESIS ARCO ELETR XG 6 (FEM) | CAMISA FEMININA EM TECIDO COM CARACTERÍSTICAS RETARDANTE A CHA- MAS: RESISTENTE AO ARCO ELÉTRICO, FOGO REPENTINO E RESPINGOS DE METAL, TAMANHO 6 /XG. DETALHES NA ESPECIFICAÇÃO TÉCNICA NO SGN: DIS.CEF.005 ET 008.01 | CEF 005 - ET 008.01 | CM945PT10758 |  | EPI e acessórios de Segurança | PROTECAO E VESTUARIO IND E COM LTDA | 18.922.815/0001-93 | 2025-10-13 | 2030-10-13 | HI_2025_07_08 | Ambos | 44073 | DUPON PROTERA | AIF
|  | 12042 | 5638012 | 5638012 | CALCA RESIST A ARCO ELET E CHAMA TAM 40 (MASC) | CALÇA EM TECIDO EM TECIDO COM CARACTERÍSTICAS RETARDANTE A CHAMAS: RESISTENTE AO ARCO ELÉTRICO, FOGO REPENTINO E RESPINGOS DE METAL, TAM 40.DETALHES NA ESPECIFICAÇÃO TÉCNICA NO SGN: DIS. CEF.005 ET 008.01 | CEF 005 - ET 008.01 | CL389PT10758 |  | EPI e acessórios de Segurança | PROTECAO E VESTUARIO IND E COM LTDA | 18.922.815/0001-93 | 2025-10-13 | 2030-10-13 | HI_2025_07_08 | Ambos | 44074 | DUPON PROTERA | AIF
|  | 0 | 5638008 | 5638008 | MACACAO RESISTENTE ARCO ELETRICO ESP1 | MACACÃO EM TECIDO EM TECIDO COM CARACTERÍSTICAS RETARDANTE A CHAMAS: RESISTENTE AO ARCO ELÉTRICO, FOGO REPENTINO E RESPINGOS DE METAL. TAM ESP1. DETALHES NA ESPECIFICAÇÃO TÉCNICA NO SGN: DIS.CEF.005 ET ET 008.01 | CEF 005 - ET 008.01 | MC178PT10758 |  | EPI e acessórios de Segurança | PROTECAO E VESTUARIO IND E COM LTDA | 18.922.815/0001-93 | 2025-10-13 | 2030-10-13 | HI_2025_07_08 | Ambos | 44075 | DUPON PROTERA | AIF
|  | 12448 | 5638017 | 5638017 | CALCA RESIST A ARCO ELET E CHAMA TAM 50 (MASC) | CALÇA EM TECIDO EM TECIDO COM CARACTERÍSTICAS RETARDANTE A CHAMAS: RESISTENTE AO ARCO ELÉTRICO, FOGO REPENTINO E RESPINGOS DE METAL, TAM 50.DETALHES NA ESPECIFICAÇÃO TÉCNICA NO SGN: DIS. CEF.005 ET 008.01 | CEF 005 - ET 008.01 | CL389PT10758 |  | EPI e acessórios de Segurança | PROTECAO E VESTUARIO IND E COM LTDA | 18.922.815/0001-93 | 2025-10-13 | 2030-10-13 | HI_2025_07_08 | Ambos | 44074 | DUPON PROTERA | AIF
|  | 12450 | 5638080 | 5638080 | CALCA RESIST A ARCO ELET E CHAMA TAM 58 (MASC) | CALÇA EM TECIDO EM TECIDO COM CARACTERÍSTICAS RETARDANTE A CHAMAS: RESISTENTE AO ARCO ELÉTRICO, FOGO REPENTINO E RESPINGOS DE METAL, TAM 58.DETALHES NA ESPECIFICAÇÃO TÉCNICA NO SGN: DIS. CEF.005 ET 008.01 | CEF 005 - ET 008.01 | CL389PT10758 |  | EPI e acessórios de Segurança | PROTECAO E VESTUARIO IND E COM LTDA | 18.922.815/0001-93 | 2025-10-13 | 2030-10-13 | HI_2025_07_08 | Ambos | 44074 | DUPON PROTERA | AIF
|  | 12449 | 5638019 | 5638019 | CALCA RESIST A ARCO ELET E CHAMA TAM 54 (MASC) | CALÇA EM TECIDO EM TECIDO COM CARACTERÍSTICAS RETARDANTE A CHAMAS: RESISTENTE AO ARCO ELÉTRICO, FOGO REPENTINO E RESPINGOS DE METAL, TAM 54.DETALHES NA ESPECIFICAÇÃO TÉCNICA NO SGN: DIS. CEF.005 ET 008.01 | CEF 005 - ET 008.01 | CL389PT10758 |  | EPI e acessórios de Segurança | PROTECAO E VESTUARIO IND E COM LTDA | 18.922.815/0001-93 | 2025-10-13 | 2030-10-13 | HI_2025_07_08 | Ambos | 44074 | DUPON PROTERA | AIF
|  | 12447 | 5638015 | 5638015 | CALCA RESIST A ARCO ELET E CHAMA TAM 46 (MASC) | CALÇA EM TECIDO EM TECIDO COM CARACTERÍSTICAS RETARDANTE A CHAMAS: RESISTENTE AO ARCO ELÉTRICO, FOGO REPENTINO E RESPINGOS DE METAL, TAM 46.DETALHES NA ESPECIFICAÇÃO TÉCNICA NO SGN: DIS. CEF.005 ET 008.01 | CEF 005 - ET 008.01 | CL389PT10758 |  | EPI e acessórios de Segurança | PROTECAO E VESTUARIO IND E COM LTDA | 18.922.815/0001-93 | 2025-10-13 | 2030-10-13 | HI_2025_07_08 | Ambos | 44074 | DUPON PROTERA | AIF
|  | 12043 | 5638014 | 5638014 | CALCA RESIST A ARCO ELET E CHAMA TAM 44 (MASC) | CALÇA EM TECIDO EM TECIDO COM CARACTERÍSTICAS RETARDANTE A CHAMAS: RESISTENTE AO ARCO ELÉTRICO, FOGO REPENTINO E RESPINGOS DE METAL, TAM 44. DETALHES NA ESPECIFICAÇÃO TÉCNICA NO SGN: DIS.CEF.005 ET 008.01 | CEF 005 - ET 008.01 | CL389PT10758 |  | EPI e acessórios de Segurança | PROTECAO E VESTUARIO IND E COM LTDA | 18.922.815/0001-93 | 2025-10-13 | 2030-10-13 | HI_2025_07_08 | Ambos | 44074 | DUPON PROTERA | AIF
|  | 12068 | 5638035 | 5638035 | CALCA RESIST A ARCO ELET E CHAMA TAM 36 (MASC) | CALÇA EM TECIDO EM TECIDO COM CARACTERÍSTICAS RETARDANTE A CHAMAS: RESISTENTE AO ARCO ELÉTRICO, FOGO REPENTINO E RESPINGOS DE METAL, TAM 36.DETALHES NA ESPECIFICAÇÃO TÉCNICA NO SGN: DIS. CEF.005 ET 008.01 | CEF 005 - ET 008.01 | CL389PT10758 |  | EPI e acessórios de Segurança | PROTECAO E VESTUARIO IND E COM LTDA | 18.922.815/0001-93 | 2025-10-13 | 2030-10-13 | HI_2025_07_08 | Ambos | 44074 | DUPON PROTERA | AIF
|  | 12444 | 0 | 0 | CALCA RESIST A ARCO ELET E CHAMA TAM 34 (MASC) | CALÇA EM TECIDO EM TECIDO COM CARACTERÍSTICAS RETARDANTE A CHAMAS: RESISTENTE AO ARCO ELÉTRICO, FOGO REPENTINO E RESPINGOS DE METAL, TAM 34.DETALHES NA ESPECIFICAÇÃO TÉCNICA NO SGN: DIS. CEF.005 ET 008.01 | CEF 005 - ET 008.01 | CL389PT10758 |  | EPI e acessórios de Segurança | PROTECAO E VESTUARIO IND E COM LTDA | 18.922.815/0001-93 | 2025-10-13 | 2030-10-13 | HI_2025_07_08 | Ambos | 44074 | DUPON PROTERA | AIF
|  | 12445 | 5638011 | 5638011 | CALCA RESIST A ARCO ELET E CHAMA TAM 38 (MASC) | CALÇA EM TECIDO EM TECIDO COM CARACTERÍSTICAS RETARDANTE A CHAMAS: RESISTENTE AO ARCO ELÉTRICO, FOGO REPENTINO E RESPINGOS DE METAL, TAM 38.DETALHES NA ESPECIFICAÇÃO TÉCNICA NO SGN: DIS. CEF.005 ET 008.01 | CEF 005 - ET 008.01 | CL389PT10758 |  | EPI e acessórios de Segurança | PROTECAO E VESTUARIO IND E COM LTDA | 18.922.815/0001-93 | 2025-10-13 | 2030-10-13 | HI_2025_07_08 | Ambos | 44074 | DUPON PROTERA | AIF
|  | 12446 | 5638013 | 5638013 | CALCA RESIST A ARCO ELET E CHAMA TAM 42 (MASC) | CALÇA EM TECIDO EM TECIDO COM CARACTERÍSTICAS RETARDANTE A CHAMAS: RESISTENTE AO ARCO ELÉTRICO, FOGO REPENTINO E RESPINGOS DE METAL, TAM 42.DETALHES NA ESPECIFICAÇÃO TÉCNICA NO SGN: DIS. CEF.005 ET 008.01 | CEF 005 - ET 008.01 | CL389PT10758 |  | EPI e acessórios de Segurança | PROTECAO E VESTUARIO IND E COM LTDA | 18.922.815/0001-93 | 2025-10-13 | 2030-10-13 | HI_2025_07_08 | Ambos | 44074 | DUPON PROTERA | AIF
|  | 12046 | 5638020 | 5638020 | CALCA RESIST A ARCO ELET E CHAMA TAM 56 (MASC) | CALÇA EM TECIDO EM TECIDO COM CARACTERÍSTICAS RETARDANTE A CHAMAS: RESISTENTE AO ARCO ELÉTRICO, FOGO REPENTINO E RESPINGOS DE METAL, TAM 56.DETALHES NA ESPECIFICAÇÃO TÉCNICA NO SGN: DIS. CEF.005 ET 008.01 | CEF 005 - ET 008.01 | CL389PT10758 |  | EPI e acessórios de Segurança | PROTECAO E VESTUARIO IND E COM LTDA | 18.922.815/0001-93 | 2025-10-13 | 2030-10-13 | HI_2025_07_08 | Ambos | 44074 | DUPON PROTERA | AIF
|  | 15378 | 5638064 | 5638064 | CALCA FEMININA RESIST ARCO ELETRICO N°42 (FEM) | CALÇA FEMININA EM TECIDO COM CARACTERÍSTICAS RETARDANTES A CHAMAS: RESISTENTE AO ARCO ELÉTRICO, FOGO REPENTINO E RESPINGOS DE METAL, TAM 42.DETALHES NA ESPECIFICAÇÃO TÉCNICA NO SGN: DIS. CEF.005 ET 008.01 | CEF 005 - ET 008.01 | CL415PT*10758 |  | EPI e acessórios de Segurança | PROTECAO E VESTUARIO IND E COM LTDA | 18.922.815/0001-93 | 2025-10-13 | 2030-10-13 | HI_2025_07_08 | Ambos | 44074 | DUPON PROTERA | AIF
|  | 0 | 5638009 | 5638009 | MACACAO RESISTENTE ARCO ELETRICO ESP2 | MACACÃO EM TECIDO EM TECIDO COM CARACTERÍSTICAS RETARDANTE A CHAMAS: RESISTENTE AO ARCO ELÉTRICO, FOGO REPENTINO E RESPINGOS DE METAL. TAM ESP2. DETALHES NA ESPECIFICAÇÃO TÉCNICA NO SGN: DIS.CEF.005 ET ET 008.01 | CEF 005 - ET 008.01 | MC178PT10758 |  | EPI e acessórios de Segurança | PROTECAO E VESTUARIO IND E COM LTDA | 18.922.815/0001-93 | 2025-10-13 | 2030-10-13 | HI_2025_07_08 | Ambos | 44075 | DUPON PROTERA | AIF
|  | 12047 | 0 | 0 | CALCA RESIST A ARCO ELET E CHAMA TAM 60 (MASC) | CALÇA EM TECIDO EM TECIDO COM CARACTERÍSTICAS RETARDANTE A CHAMAS: RESISTENTE AO ARCO ELÉTRICO, FOGO REPENTINO E RESPINGOS DE METAL, TAM 60.DETALHES NA ESPECIFICAÇÃO TÉCNICA NO SGN: DIS. CEF.005 ET 008.01 | CEF 005 - ET 008.01 | CL389PT10758 |  | EPI e acessórios de Segurança | PROTECAO E VESTUARIO IND E COM LTDA | 18.922.815/0001-93 | 2025-10-13 | 2030-10-13 | HI_2025_07_08 | Ambos | 44074 | DUPON PROTERA | AIF
|  | 12054 | 5638026 | 5638026 | CAMISA RESISTENTE ARCO ELETRICO XG COMP (MASC) | CAMISA EM TECIDO COM CARACTERÍSTICAS RETARDANTE A CHAMAS: RESISTENTE AO ARCO ELÉTRICO, FOGO REPENTINO E RESPINGOS DE METAL, TAMANHO 6 / XG . DETALHES NA ESPECIFICAÇÃO TÉCNICA NO SGN: DIS.CEF.005 ET 008.01 | CEF 005 - ET 008.01 | CM931PT10758 |  | EPI e acessórios de Segurança | PROTECAO E VESTUARIO IND E COM LTDA | 18.922.815/0001-93 | 2025-10-13 | 2030-10-13 | HI_2025_07_08 | Ambos | 44073 | DUPON PROTERA | AIF
|  | 12049 | 5638022 | 5638022 | CAMISA RESISTENTE ARCO ELETRICO P COMP 2 (MASC) | CAMISA EM TECIDO COM CARACTERÍSTICAS RETARDANTE A CHAMAS: RESISTENTE AO ARCO ELÉTRICO,FOGO REPENTINO E RESPINGOS DE METAL ,TAMANHO 2 / P . DETALHES NA ESPECIFICAÇÃO TÉCNICA NO SGN: DIS. CEF.005 ET 008.01 | CEF 005 - ET 008.01 | CM931PT10758 |  | EPI e acessórios de Segurança | PROTECAO E VESTUARIO IND E COM LTDA | 18.922.815/0001-93 | 2025-10-13 | 2030-10-13 | HI_2025_07_08 | Ambos | 44073 | DUPON PROTERA | AIF
|  | 12053 | 5638025 | 5638025 | CAMISA RESISTENTE ARCO ELETRICO GG COMP (MASC) | CAMISA EM TECIDO COM CARACTERÍSTICAS RETARDANTE A CHAMAS: RESISTENTE AO ARCO ELÉTRICO, FOGO REPENTINO E RESPINGOS DE METAL, TAMANHO 5 / GG . DETALHES NA ESPECIFICAÇÃO TÉCNICA NO SGN: DIS.CEF.005 ET 008.01 | CEF 005 - ET 008.01 | CM931PT10758 |  | EPI e acessórios de Segurança | PROTECAO E VESTUARIO IND E COM LTDA | 18.922.815/0001-93 | 2025-10-13 | 2030-10-13 | HI_2025_07_08 | Ambos | 44073 | DUPON PROTERA | AIF
|  | 0 | 5638001 | 5638001 | MACACAO RESISTENTE ARCO ELETRICO M | MACACÃO EM TECIDO EM TECIDO COM CARACTERÍSTICAS RETARDANTE A CHAMAS: RESISTENTE AO ARCO ELÉTRICO, FOGO REPENTINO E RESPINGOS DE METAL. TAM M. DETALHES NA ESPECIFICAÇÃO TÉCNICA NO SGN: DIS. CEF.005 ET 008.01 | CEF 005 - ET 008.01 | MC178PT10758 |  | EPI e acessórios de Segurança | PROTECAO E VESTUARIO IND E COM LTDA | 18.922.815/0001-93 | 2025-10-13 | 2030-10-13 | HI_2025_07_08 | Ambos | 44075 | DUPON PROTERA | AIF
|  | 0 | 5638000 | 5638000 | MACACAO RESISTENTE ARCO ELETRICO P | MACACÃO EM TECIDO EM TECIDO COM CARACTERÍSTICAS RETARDANTE A CHAMAS: RESISTENTE AO ARCO ELÉTRICO, FOGO REPENTINO E RESPINGOS DE METAL. TAM P. DETALHES NA ESPECIFICAÇÃO TÉCNICA NO SGN: DIS. CEF.005 ET 008.01 | CEF 005 - ET 008.01 | MC178PT10758 |  | EPI e acessórios de Segurança | PROTECAO E VESTUARIO IND E COM LTDA | 18.922.815/0001-93 | 2025-10-13 | 2030-10-13 | HI_2025_07_08 | Ambos | 44075 | DUPON PROTERA | AIF
|  | 0 | 5638058 | 5638058 | CALCA FEMININA RESIST ARCO ELETRICO N 58 (FEM) | CALÇA FEMININA EM TECIDO COM CARACTERÍSTICAS RETARDANTES A CHAMAS: RESISTENTE AO ARCO ELÉTRICO, FOGO REPENTINO E RESPINGOS DE METAL, TAM 58. DETALHES NA ESPECIFICAÇÃO TÉCNICA NO SGN: DIS. CEF.005 ET 008.01. | CEF 005 - ET 008.01 | CL415PT*10758 |  | EPI e acessórios de Segurança | PROTECAO E VESTUARIO IND E COM LTDA | 18.922.815/0001-93 | 2025-10-13 | 2030-10-13 | HI_2025_07_08 | Ambos | 44074 | DUPON PROTERA | AIF
|  | 12055 | 5638027 | 5638027 | CAMISA RESISTENTE ARCO ELETRICO XXG COMP (MASC) | CAMISA EM TECIDO COM CARACTERÍSTICAS RETARDANTE A CHAMAS: RESISTENTE AO ARCO ELÉTRICO, FOGO REPENTINO E RESPINGOS DE METAL,TAMANHO 7 / XXG. DETALHES NA ESPECIFICAÇÃO TÉCNICA NO SGN :DIS.CEF.005 ET 008.01 | CEF 005 - ET 008.01 | CM931PT10758 |  | EPI e acessórios de Segurança | PROTECAO E VESTUARIO IND E COM LTDA | 18.922.815/0001-93 | 2025-10-13 | 2030-10-13 | HI_2025_07_08 | Ambos | 44073 | DUPON PROTERA | AIF
|  | 0 | 5638002 | 5638002 | MACACAO RESISTENTE ARCO ELETRICO G | MACACÃO EM TECIDO EM TECIDO COM CARACTERÍSTICAS RETARDANTE A CHAMAS: RESISTENTE AO ARCO ELÉTRICO, FOGO REPENTINO E RESPINGOS DE METAL. TAM G. DETALHES NA ESPECIFICAÇÃO TÉCNICA NO SGN: DIS. CEF.005 ET ET 008.01 | CEF 005 - ET 008.01 | MC178PT10758 |  | EPI e acessórios de Segurança | PROTECAO E VESTUARIO IND E COM LTDA | 18.922.815/0001-93 | 2025-10-13 | 2030-10-13 | HI_2025_07_08 | Ambos | 44075 | DUPON PROTERA | AIF
|  | 12048 | 5638021 | 5638021 | CAMISA RESISTENTE ARCO ELETRICO PP COMP (MASC) | CAMISA EM TECIDO COM CARACTERÍSTICAS RETARDANTE A CHAMAS: RESISTENTE AO ARCO ELÉTRICO,FOGO REPENTINO E RESPINGOS DE METAL ,TAMANHO 1 / PP .DETALHES NA ESPECIFICAÇÃO TÉCNICA NO SGN: DIS. CEF.005 ET 008.01 | CEF 005 - ET 008.01 | CM931PT10758 |  | EPI e acessórios de Segurança | PROTECAO E VESTUARIO IND E COM LTDA | 18.922.815/0001-93 | 2025-10-13 | 2030-10-13 | HI_2025_07_08 | Ambos | 44073 | DUPON PROTERA | AIF
|  | 15395 | 5638056 | 5638056 | CALCA FEMININA RESIST ARCO ELETRICO N°56 (FEM) | CALÇA FEMININA EM TECIDO COM CARACTERÍSTICAS RETARDANTES A CHAMAS: RESISTENTE AO ARCO ELÉTRICO, FOGO REPENTINO E RESPINGOS DE METAL, TAM 56.DETALHES NA ESPECIFICAÇÃO TÉCNICA NO SGN: DIS. CEF.005 ET 008.01 | CEF 005 - ET 008.01 | CL415PT*10758 |  | EPI e acessórios de Segurança | PROTECAO E VESTUARIO IND E COM LTDA | 18.922.815/0001-93 | 2025-10-13 | 2030-10-13 | HI_2025_07_08 | Ambos | 44074 | DUPON PROTERA | AIF
|  | 12050 | 5638023 | 5638023 | CAMISA RESISTENTE ARCO ELETRICO M COMP 3 (MASC) | CAMISA EM TECIDO COM CARACTERÍSTICAS RETARDANTE A CHAMAS: RESISTENTE AO ARCO ELÉTRICO,FOGO REPENTINO E RESPINGOS DE METAL ,TAMANHO 3 / M . DETALHES NA ESPECIFICAÇÃO TÉCNICA NO SGN: DIS. CEF.005 ET 008.01 | CEF 005 - ET 008.01 | CM931PT10758 |  | EPI e acessórios de Segurança | PROTECAO E VESTUARIO IND E COM LTDA | 18.922.815/0001-93 | 2025-10-13 | 2030-10-13 | HI_2025_07_08 | Ambos | 44073 | DUPON PROTERA | AIF
|  | 15369 | 5638068 | 5638068 | CAMISA FEMININA RESIS ARCO ELETR PP 1 (FEM) | CAMISA FEMININA EM TECIDO COM CARACTERÍSTICAS RETARDANTE A CHA- MAS: RESISTENTE AO ARCO ELÉTRICO, FOGO REPENTINO E RESPINGOS DE METAL, TAMANHO 1 /PP. DETALHES NA ESPECIFICAÇÃO TÉCNICA NO SGN: DIS.CEF.005 ET 008.01 | CEF 005 - ET 008.01 | CM945PT10758 |  | EPI e acessórios de Segurança | PROTECAO E VESTUARIO IND E COM LTDA | 18.922.815/0001-93 | 2025-10-13 | 2030-10-13 | HI_2025_07_08 | Ambos | 44073 | DUPON PROTERA | AIF
|  | 15386 | 5638074 | 5638074 | CAMISA FEMININA RESIS ARCO ELETR XXG 7 (FEM) | CAMISA FEMININA EM TECIDO COM CARACTERÍSTICAS RETARDANTE A CHA- MAS: RESISTENTE AO ARCO ELÉTRICO, FOGO REPENTINO E RESPINGOS DE METAL, TAMANHO 7/XXG. DETALHES NA ESPECIFICAÇÃO TÉCNICA NO SGN: DIS.CEF.005 ET 008.01 | CEF 005 - ET 008.01 | CM945PT10758 |  | EPI e acessórios de Segurança | PROTECAO E VESTUARIO IND E COM LTDA | 18.922.815/0001-93 | 2025-10-13 | 2030-10-13 | HI_2025_07_08 | Ambos | 44073 | DUPON PROTERA | AIF
|  | 15379 | 5638063 | 5638063 | CALCA FEMININA RESIST ARCO ELETRICO N°44 (FEM) | CALÇA FEMININA EM TECIDO COM CARACTERÍSTICAS RETARDANTES A CHAMAS: RESISTENTE AO ARCO ELÉTRICO, FOGO REPENTINO E RESPINGOS DE METAL, TAM 44.DETALHES NA ESPECIFICAÇÃO TÉCNICA NO SGN: DIS. CEF.005 ET 008.01 | CEF 005 - ET 008.01 | CL415PT*10758 |  | EPI e acessórios de Segurança | PROTECAO E VESTUARIO IND E COM LTDA | 18.922.815/0001-93 | 2025-10-13 | 2030-10-13 | HI_2025_07_08 | Ambos | 44074 | DUPON PROTERA | AIF
|  | 15380 | 5638069 | 5638069 | CAMISA FEMININA RESIS ARCO ELETR P 2 (FEM) | CAMISA FEMININA EM TECIDO COM CARACTERÍSTICAS RETARDANTE A CHA- MAS: RESISTENTE AO ARCO ELÉTRICO, FOGO REPENTINO E RESPINGOS DE METAL, TAMANHO 2 / P. DETALHES NA ESPECIFICAÇÃO TÉCNICA NO SGN: DIS.CEF.005 ET 008.01 | CEF 005 - ET 008.01 | CM945PT10758 |  | EPI e acessórios de Segurança | PROTECAO E VESTUARIO IND E COM LTDA | 18.922.815/0001-93 | 2025-10-13 | 2030-10-13 | HI_2025_07_08 | Ambos | 44073 | DUPON PROTERA | AIF
|  | 0 | 5638010 | 5638010 | MACACAO RESISTENTE ARCO ELETRICO ESP3 | MACACÃO EM TECIDO EM TECIDO COM CARACTERÍSTICAS RETARDANTE A CHAMAS: RESISTENTE AO ARCO ELÉTRICO, FOGO REPENTINO E RESPINGOS DE METAL. TAM ESP3. DETALHES NA ESPECIFICAÇÃO TÉCNICA NO SGN: DIS.CEF.005 ET ET 008.01 | CEF 005 - ET 008.01 | MC178PT10758 |  | EPI e acessórios de Segurança | PROTECAO E VESTUARIO IND E COM LTDA | 18.922.815/0001-93 | 2025-10-13 | 2030-10-13 | HI_2025_07_08 | Ambos | 44075 | DUPON PROTERA | AIF
|  | 15390 | 5638062 | 5638062 | CALCA FEMININA RESIST ARCO ELETRICO N°46 (FEM) | CALÇA FEMININA EM TECIDO COM CARACTERÍSTICAS RETARDANTES A CHAMAS: RESISTENTE AO ARCO ELÉTRICO, FOGO REPENTINO E RESPINGOS DE METAL, TAM 46.DETALHES NA ESPECIFICAÇÃO TÉCNICA NO SGN: DIS. CEF.005 ET 008.01 | CEF 005 - ET 008.01 | CL415PT*10758 |  | EPI e acessórios de Segurança | PROTECAO E VESTUARIO IND E COM LTDA | 18.922.815/0001-93 | 2025-10-13 | 2030-10-13 | HI_2025_07_08 | Ambos | 44074 | DUPON PROTERA | AIF
|  | 0 | 5638034 | 5638034 | CAMISA RESISTENTE ARCO ELETRICO EXG (MASC) | CAMISA EM TECIDO COM CARACTERÍSTICAS RETARDANTE A CHAMAS:RESIS- TENTE AO ARCO ELÉTRICO, FOGO REPENTINO E RESPINGOS DE METAL, TAMANHO EXG. DETALHES NA ESPECIFICAÇÃO TÉCNICA NO SGN: DIS.CEF. 005 ET 008.01 | CEF 005 - ET 008.01 | CM931PT10758 |  | EPI e acessórios de Segurança | PROTECAO E VESTUARIO IND E COM LTDA | 18.922.815/0001-93 | 2025-10-13 | 2030-10-13 | HI_2025_07_08 | Ambos | 44073 | DUPON PROTERA | AIF
|  | 12051 | 5638024 | 5638024 | CAMISA RESISTENTE ARCO ELETRICO G COMP 4 (MASC) | CAMISA EM TECIDO COM CARACTERÍSTICAS RETARDANTE A CHAMAS: RESISTENTE AO ARCO ELÉTRICO, FOGO REPENTINO E RESPINGOS DE METAL, TAMANHO 4 / G .DETALHES NA ESPECIFICAÇÃO TÉCNICA NO SGN: DIS.CEF.005 ET 008.01. | CEF 005 - ET 008.01 | CM931PT10758 |  | EPI e acessórios de Segurança | PROTECAO E VESTUARIO IND E COM LTDA | 18.922.815/0001-93 | 2025-10-13 | 2030-10-13 | HI_2025_07_08 | Ambos | 44073 | DUPON PROTERA | AIF
|  | 15377 | 5638065 | 5638065 | CALCA FEMININA RESIST ARCO ELETRICO N°40 (FEM) | CALÇA FEMININA EM TECIDO COM CARACTERÍSTICAS RETARDANTES A CHAMAS: RESISTENTE AO ARCO ELÉTRICO, FOGO REPENTINO E RESPINGOS DE METAL, TAM 40.DETALHES NA ESPECIFICAÇÃO TÉCNICA NO SGN: DIS. CEF.005 ET 008.01 | CEF 005 - ET 008.01 | CL415PT*10758 |  | EPI e acessórios de Segurança | PROTECAO E VESTUARIO IND E COM LTDA | 18.922.815/0001-93 | 2025-10-13 | 2030-10-13 | HI_2025_07_08 | Ambos | 44074 | DUPON PROTERA | AIF
|  | 15382 | 5638070 | 5638070 | CAMISA FEMININA RESIS ARCO ELETR M 3 (FEM) | CAMISA FEMININA EM TECIDO COM CARACTERÍSTICAS RETARDANTE A CHA- MAS: RESISTENTE AO ARCO ELÉTRICO, FOGO REPENTINO E RESPINGOS DE METAL, TAMANHO 3 / M. DETALHES NA ESPECIFICAÇÃO TÉCNICA NO SGN: DIS.CEF.005 ET 008.01 | CEF 005 - ET 008.01 | CM945PT10758 |  | EPI e acessórios de Segurança | PROTECAO E VESTUARIO IND E COM LTDA | 18.922.815/0001-93 | 2025-10-13 | 2030-10-13 | HI_2025_07_08 | Ambos | 44073 | DUPON PROTERA | AIF
|  | 15391 | 5638061 | 5638061 | CALCA FEMININA RESIST ARCO ELETRICO N°48 (FEM) | CALÇA FEMININA EM TECIDO COM CARACTERÍSTICAS RETARDANTES A CHAMAS: RESISTENTE AO ARCO ELÉTRICO, FOGO REPENTINO E RESPINGOS DE METAL, TAM 48.DETALHES NA ESPECIFICAÇÃO TÉCNICA NO SGN: DIS. CEF.005 ET 008.01 | CEF 005 - ET 008.01 | CL415PT*10758 |  | EPI e acessórios de Segurança | PROTECAO E VESTUARIO IND E COM LTDA | 18.922.815/0001-93 | 2025-10-13 | 2030-10-13 | HI_2025_07_08 | Ambos | 44074 | DUPON PROTERA | AIF
|  | 15376 | 5638066 | 5638066 | CALCA FEMININA RESIST ARCO ELETRICO N°38 (FEM) | CCALÇA FEMININA EM TECIDO COM CARACTERÍSTICAS RETARDANTES A CHAMAS: RESISTENTE AO ARCO ELÉTRICO, FOGO REPENTINO E RESPINGOS DE METAL, TAM 38.DETALHES NA ESPECIFICAÇÃO TÉCNICA NO SGN: DIS. CEF.005 ET 008.01 | CEF 005 - ET 008.01 | CL415PT*10758 |  | EPI e acessórios de Segurança | PROTECAO E VESTUARIO IND E COM LTDA | 18.922.815/0001-93 | 2025-10-13 | 2030-10-13 | HI_2025_07_08 | Ambos | 44074 | DUPON PROTERA | AIF
|  | 15384 | 5638072 | 5638072 | CAMISA FEMININA RESIS ARCO ELETR GG 5 (FEM) | CAMISA FEMININA EM TECIDO COM CARACTERÍSTICAS RETARDANTE A CHA- MAS: RESISTENTE AO ARCO ELÉTRICO, FOGO REPENTINO E RESPINGOS DE METAL, TAMANHO 5/ GG. DETALHES NA ESPECIFICAÇÃO TÉCNICA NO SGN: DIS.CEF.005 ET 008.01 | CEF 005 - ET 008.01 | CM945PT10758 |  | EPI e acessórios de Segurança | PROTECAO E VESTUARIO IND E COM LTDA | 18.922.815/0001-93 | 2025-10-13 | 2030-10-13 | HI_2025_07_08 | Ambos | 44073 | DUPON PROTERA | AIF
|  | 15383 | 5638071 | 5638071 | CAMISA FEMININA RESIS ARCO ELETR G 4 (FEM) | CAMISA FEMININA EM TECIDO COM CARACTERÍSTICAS RETARDANTE A CHA- MAS: RESISTENTE AO ARCO ELÉTRICO, FOGO REPENTINO E RESPINGOS DE METAL, TAMANHO 4 / G. DETALHES NA ESPECIFICAÇÃO TÉCNICA NO SGN: DIS.CEF.005 ET 008.01 | CEF 005 - ET 008.01 | CM945PT10758 |  | EPI e acessórios de Segurança | PROTECAO E VESTUARIO IND E COM LTDA | 18.922.815/0001-93 | 2025-10-13 | 2030-10-13 | HI_2025_07_08 | Ambos | 44073 | DUPON PROTERA | AIF
|  | 15375 | 5638067 | 5638067 | CALCA FEMININA RESIST ARCO ELETRICO N°36 (FEM) | CALÇA FEMININA EM TECIDO COM CARACTERÍSTICAS RETARDANTES A CHAMAS: RESISTENTE AO ARCO ELÉTRICO, FOGO REPENTINO E RESPINGOS DE METAL, TAM 36.DETALHES NA ESPECIFICAÇÃO TÉCNICA NO SGN: DIS. CEF.005 ET 008.01 | CEF 005 - ET 008.01 | CL415PT*10758 |  | EPI e acessórios de Segurança | PROTECAO E VESTUARIO IND E COM LTDA | 18.922.815/0001-93 | 2025-10-13 | 2030-10-13 | HI_2025_07_08 | Ambos | 44074 | DUPON PROTERA | AIF
|  | 11354 | 5637189 | 5637189 | CONJUNTO DE PROTECAO C/ ABELHAS TAM G | VESTIMENTA APICULTOR; CONJUNTO DE PROTECAO CONTRA ATAQUE DE ABELHAS COMPOSTO POR CALCA, JAQUETA E LUVAS; ; TAMANHO G - DETALHES CONF ORME DIS.CEF.005 - ET 009.01 | CEF 005 - ET 009.01 | APIC-155-PLUS |  | EPI e acessórios de Segurança | PROTSPRAY EQUIPAMENTOS DE PROTEÇÃO LTDA | 02.915.532/0001-84 | 2025-10-13 | 2030-10-13 | HI_2025_07_08 | Ambos |  | N/A | BC
|  | 15906 | 5637066 | 5637066 | CONJUNTO DE PROTECAO C/ ABELHAS TAM XG | VESTIMENTA APICULTOR; CONJUNTO DE PROTECAO CONTRA ATAQUE DE ABELHAS COMPOSTO POR CALCA, JAQUETA E LUVAS; ; TAMANHO XG- DETALHES CONFORME DIS.CEF.005 - ET 009.01 | CEF 005 - ET 009.01 | APIC-155-PLUS |  | EPI e acessórios de Segurança | PROTSPRAY EQUIPAMENTOS DE PROTEÇÃO LTDA | 02.915.532/0001-84 | 2025-10-13 | 2030-10-13 | HI_2025_07_08 | Ambos |  | N/A | BC
|  | 33515 | 2230082 | 0 | CABO MLP ALUM XLPE 3X1X25/25MM2 N ISO | CABO ELETRICO MULTIPLEXADO AUTO SUSTENTADO. MATERIAL DO CONDUTOR: ALUMINIO. TEMPERA: H19. MATERIAL DO ELEMENTO DE SUSTENTACAO: ALUMINIO. TEMPERA: H19. CLASSE DE ENCORDOAMENTO DO CONDUTOR: 2 (RC). NUMERO DE FIOS DO CONDUTOR FASE: 6 (MIN) - 7 (MAX). NUMERO | INS 56.36.02 | 46646181 | Não Aplicável | Condutores | PRYSMIAN CABOS E SISTEMAS DO BRASIL | 61.150.751/0091-35 e 61.150.751/0038-70 | 2024-06-14 | 2029-07-19 | HI_2024_06_14 | Ambos |  |  | QA
|  | 33518 | 2230102 | 0 | CABO MLP ALUM XLPE 1X1X16/16MM2 N ISO | CABO ELETRICO MULTIPLEXADO AUTO SUSTENTADO. MATERIAL DO CONDUTOR: ALUMINIO. TEMPERA: H19. MATERIAL DO ELEMENTO DE SUSTENTACAO: ALU MINIO. TEMPERA: H19. CLASSE DE ENCORDOAMENTO DO CONDUTOR: 2 (RC). NUMERO DE FIOS DO CONDUTOR FASE : 6 (MIN) - 7 (MAX). NUM | INS 56.36.02 | 90514475 (Provisório) | Não Aplicável | Condutores | PRYSMIAN CABOS E SISTEMAS DO BRASIL | 61.150.751/0091-35 e 61.150.751/0038-70 | 2024-06-14 | 2029-07-19 | HI_2024_06_14 | Ambos |  |  | QA
|  | 37689 | 2232006 | 0 | CABO AS AL 20KV 3X35 + 1X50 | CABO ELETRICO MULTIPLEXADO AUTO SUSTENTADO ESPINADO. TENSAO DE ISOLACAO: 12/20 KV. FORMAÇÃO: 3 X 35 + 1 X 50 MM2. CONDUTOR FASE: SEÇÃO: 35MM2 COM 6 OU MAIS FIOS DE ALUMINIO, TEMPERA: H19, CLASSE DE ENCORDOAMENTO 2. REDONDO COMPACTADO. ISOLACAO: XLPE PLENA | NBR 9024 | 90514478 (Provisório) | Não Aplicável | Condutores | PRYSMIAN CABOS E SISTEMAS DO BRASIL | 61.150.751/0091-35 e 61.150.751/0038-70 | 2024-06-14 | 2029-07-19 | HI_2024_06_14 | Ambos |  |  | QA
|  | 0 | 2225091 | 0 | CABO POT COBRE C2 8,7/15KV 1X300 MM2 | CABO ELETRICO DE POTENCIA. TENSAO DE ISOLACAO: 8,7/15 KV. SEÇÃO: 300 MM2. CONDUTOR: 34 OU MAIS FIOS DE COBRE NU, TEMPERA MOLE, CLASSE DE ENCORDOAMENTO 2. REDONCO COMPACTADO. ISOLACAO: EPR 105 (3,5 MM) 105° C. COBERTURA: PRETO, ST7. BLINDAGEM METALICA: CAM | INS 56.43.03 | 90514466 (Provisório) | Não Aplicável | Condutores | PRYSMIAN CABOS E SISTEMAS DO BRASIL | 61.150.751/0091-35 e 61.150.751/0038-70 | 2024-06-14 | 2029-07-19 | HI_2024_06_14 | Ambos |  |  | QA
|  | 36281 | 2212024 | 0 | CABO ALUM XLPE DUPLA CAM 185MM2 35KV | CABO ALUMINIO COBERTO COM DUPLA CAMADA. MATERIAL DO CONDUTOR: ALUMINIO. TEMPERA: H19. MATERIAL DA COBERTURA: PRIMEIRA CAMADA EM XLPE, SEGUNDA CAMADA EM HDPE. SECAO: 185 MM2. CLASSE DE ENCORDOAMENTO: 2 (REDONDO COMPACTADO). POSSUI BLINDAGEM SEMICONDUTORA E | INS 56.67.00 | 49516108 | Não Aplicável | Condutores | PRYSMIAN CABOS E SISTEMAS DO BRASIL | 61.150.751/0091-35 e 61.150.751/0038-70 | 2024-06-14 | 2029-07-19 | HI_2024_06_14 | Ambos |  |  | QA
|  | 37468 | 2223442 | 0 | CABO BT CU EPR 1KV 1X35MM2 C5 S/BL | CABO DE BAIXA TENSAO. MATERIAL CONDUTOR: COBRE. TEMPERA: MOLE. CLASSE ENCORDOAMENTO: 5. MATERIAL ISOLACAO: EPR OU HEPR. TENSAO DE ISOLACAO: 1 KV. TEMPERATURA: 90 GRAUS CELSIUS. SEM BLINDAGEM. MATERIAL DE COBERTURA: COMPOSTO NAO HALOGENADO SHF1. IDENTIFICA | INS 56.35.01 | 23877402 | Não Aplicável | Condutores | PRYSMIAN CABOS E SISTEMAS DO BRASIL | 61.150.751/0091-35 e 61.150.751/0038-70 | 2024-06-14 | 2029-07-19 | HI_2024_06_14 | Ambos |  |  | QA
|  | 38515 | 2223987 | 0 | CABO COBRE XLPE 120MM2 1KV 1F C2 | CABO ELETRICO DE POTENCIA. TENSAO DE ISOLACAO: 0,6/1,0 KV. CONDUTOR: COBRE, TEMPERA MOLE, CLASSE DE ENCORDOAMENTO 2, REDONDO NAO COM PACTADO (RN), FORMACAO DO CABO: 1 X 120,00MM2. ISOLACAO: XLPE 90 C. COBERTURA: PVC/ST2 ANTICHAMA E LIVRE DE CHUMBO, COR: P | INS 56.37.02 | 90513477 (Provisório) | Não Aplicável | Condutores | PRYSMIAN CABOS E SISTEMAS DO BRASIL | 61.150.751/0091-35 e 61.150.751/0038-70 | 2024-06-14 | 2029-07-19 | HI_2024_06_14 | Ambos |  |  | QA
|  | 35626 | 2227021 | 0 | CABO POT COBRE CONC 1 KV 2X6 MM2 | CABO ELETRICO DE POTENCIA. TIPO: CONCENTRICO. MATERIAL DO CONDUTOR:COBRE (FASE/NEUTRO).FORMACAO DO CABO:1 X 6 MM2 + 1 X 6 MM2. CLASSE DE ENCORDOAMENTO DA FASE: 2. TENSAO DE ISOLACAO: 0,6/1 KV. MATERIAL DA ISOLACAO: XLPE. NORMA: DIS-ETE-098. | DIS-ETE-098 | 26564187 | Não Aplicável | Condutores | PRYSMIAN CABOS E SISTEMAS DO BRASIL | 61.150.751/0091-35 e 61.150.751/0038-70 | 2024-06-14 | 2029-07-19 | HI_2024_06_14 | Ambos |  |  | QA
|  | 35773 | 2230073 | 0 | CABO MLP ALUM XLPE 2X1X35/35MM2 N ISO | CABO ELETRICO MULTIPLEXADO AUTO SUSTENTADO. MATERIAL DO CONDUTOR: ALUMINIO. TEMPERA: H19. MATERIAL DO ELEMENTO DE SUSTENTACAO: ALUMINIO LIGA 6201. TEMPERA: T81. CLASSE DE ENCORDOAMENTO DO CONDUTOR: 2 (RC). NUMERO DE FIOS DO CONDUTOR FASE: 6 (MIN) - 7 (MAX | INS 56.36.02 | 46646101 | Não Aplicável | Condutores | PRYSMIAN CABOS E SISTEMAS DO BRASIL | 61.150.751/0091-35 e 61.150.751/0038-70 | 2024-06-14 | 2029-07-19 | HI_2024_06_14 | Ambos |  |  | QA
|  | 30462 | 2203037 | 0 | CABO COBRE NU 120MM2 1F CLA3A | CABO COBRE NU. TEMPERA: MEIO DURO. ENCORDOAMENTO: CLASSE 3A. SECAO NOMINAL: 120,0 MM2. NORMAS: NBR 6524, INS 54.63.05. | INS 54.63.05 | 21006015 (kg) 26056016 (m) | Não Aplicável | Condutores | PRYSMIAN CABOS E SISTEMAS DO BRASIL | 61.150.751/0091-35 e 61.150.751/0038-70 | 2024-06-14 | 2029-07-19 | HI_2024_06_14 | Ambos |  |  | QA
|  | 30442 | 0 | 0 | CABO ALUM CAA NU 2/0AWG 1F QUAIL | CABO ALUMINIO NU; TEMPERA H-19; CAA- C/ALMA ACO GALVANIZADA OU ALUMINIZADA; CODIGO QUAIL; BITOLA 2/0 AWG; FORMACAO DO CABO 6 X 3,78 MM; FORMACAO DA ALMA 1 X 3,78 MM; SECCAO DA ALMA 11,22MM2; CLASSE DE GALVANIZACAO DA ALMA: A ; COROA ENCORDOAMENTO ALTERNAD | INS 54.63.05 | 41020035 (kg) 46053021 (m) | Não Aplicável | Condutores | PRYSMIAN CABOS E SISTEMAS DO BRASIL | 61.150.751/0091-35 e 61.150.751/0038-70 | 2024-06-14 | 2029-07-19 | HI_2024_06_14 | Ambos |  |  | QA
|  | 35833 | 2230050 | 0 | CABO AS AL 1KV 1X25 RC + 1X25 N ISO | CABO ELETRICO MULTIPLEXADO AUTOSSUSTENTADO.MATERIAL DO CONDUTOR: ALUMINIO. TEMPERA: H19. MATERIAL DO ELEMENTO DE SUSTENTACAO: ALUMINIO LIGA 6201. TEMPERA: T81. CLASSE DE ENCORDOAMENTO DO CONDUTOR: 2 (RC). NUMERO DE FIOS DO CONDUTOR FASE: 6 (MIN) - 7 (MAX) | INS 56.36.02 | 46646058 | Não Aplicável | Condutores | PRYSMIAN CABOS E SISTEMAS DO BRASIL | 61.150.751/0091-35 e 61.150.751/0038-70 | 2024-06-14 | 2029-07-19 | HI_2024_06_14 | Ambos |  |  | QA
|  | 37461 | 2226228 | 0 | CABO CONT CU EPR 1KV 2X4,0MM2 C5 C/BL | CABO DE CONTROLE. MATERIAL CONDUTOR: COBRE. TEMPERA: MOLE. CLASSE ENCORDOAMENTO: 5. MATERIAL ISOLACAO: EPR OU HEPR. TENSAO DE ISOLACAO: 1 KV. TEMPERATURA: 90 GRAUS CELSIUS. MATERIAL DA BLINDAGEM: FITA DE COBRE COM SUPERPOSICAO DE 50 POR CENTO. MATERIAL DE | INS 56.35.01 | 90512303 (Provisório) | Não Aplicável | Condutores | PRYSMIAN CABOS E SISTEMAS DO BRASIL | 61.150.751/0091-35 e 61.150.751/0038-70 | 2024-06-14 | 2029-07-19 | HI_2024_06_14 | Ambos |  |  | QA
|  | 37647 | 2223453 | 0 | CABO COBRE XLPE 16MM2 1F PRETO | CABO ELETRICO DE POTENCIA. TENSAO DE ISOLACAO: 0,6/1,0 KV. CONDUTOR: COBRE, TEMPERA MOLE, CLASSE DE ENCORDOAMENTO 2, REDONDO NAO COMPACTADO (RN), FORMACAO DO CABO: 1 X 16 ,00MM2. ISOLACAO: XLPE 90 C. COBERTURA: PVC/ST2 ANTICHAMA E LIVRE DE CHUMBO, | INS 56.37.02 | 90514484 (Provisório) | Não Aplicável | Condutores | PRYSMIAN CABOS E SISTEMAS DO BRASIL | 61.150.751/0091-35 e 61.150.751/0038-70 | 2024-06-14 | 2029-07-19 | HI_2024_06_14 | Ambos |  |  | QA
|  | 30121 | 2230083 | 0 | CABO MLP ALUM XLPE 3X1X50/50MM2 N ISO | CABO ELETRICO MULTIPLEXADO AUTO SUSTENTADO. MATERIAL DO CONDUTOR: ALUMINIO. TEMPERA:H19. MATERIAL ELEMENTO SUSTENTACAO: ALUMINIO LIGA 6201. TEMPERA: T81. CLASSE DE ENCORDOAMENTO DO CONDUTOR: 2(RC). NUMERO FIOS DO CONDUTOR FASE: 6(MIN)- 7(MAX). NUMERO FI | INS 56.36.02 | 46646105 | Não Aplicável | Condutores | PRYSMIAN CABOS E SISTEMAS DO BRASIL | 61.150.751/0091-35 e 61.150.751/0038-70 | 2024-06-14 | 2029-07-19 | HI_2024_06_14 | Ambos |  |  | QA
|  | 33513 | 2230072 | 0 | CABO MLP ALUM XLPE 2X1X16/16MM2 N ISO | CABO ELETRICO MULTIPLEXADO AUTO SUSTENTADO. MATERIAL DO CONDUTOR: ALUMINIO. TEMPERA: H19. MATERIAL DO ELEMENTO DE SUSTENTACAO: ALUMINIO. TEMPERA: H19. CLASSE DE ENCORDOAMENTO DO CONDUTOR: 2 (RC). NUMERO DE FIOS DO CONDUTOR FASE : 6 (MIN) - 7 (MAX). NUME | INS 56.36.02 | 90514472 (Provisório) | Não Aplicável | Condutores | PRYSMIAN CABOS E SISTEMAS DO BRASIL | 61.150.751/0091-35 e 61.150.751/0038-70 | 2024-06-14 | 2029-07-19 | HI_2024_06_14 | Ambos |  |  | QA
|  | 0 | 2227024 | 0 | CABO POT ALUM CONC 1 KV 1X10 + 10 MM2 | CABO ELETRICO DE POTENCIA. TIPO: CONCENTRICO. MATERIAL DO CONDUTOR FASE : ALUMINIO LIGA 1350. MATERIAL DO CONDUTOR NEUTRO: ALUMINIO. FORMACAO DO CABO: 1 X 10 MM2 + 1 X 10 MM2. CLASSE DE ENCORDOAMENTO DA FASE: 2.. TENSAO DE ISOLACAO: 0,6/1 KV. MATERIAL DA | DIS-ETE-010 | 90700131 (Provisório) | Não Aplicável | Condutores | PRYSMIAN CABOS E SISTEMAS DO BRASIL | 61.150.751/0091-35 e 61.150.751/0038-70 | 2024-06-14 | 2029-07-19 | HI_2024_06_14 | Ambos |  |  | QA
|  | 35627 | 2227020 | 0 | CABO POT COBRE CONC 1 KV 2X10 MM2 | CABO ELETRICO DE POTENCIA. TIPO: CONCENTRICO. MATERIAL DO CONDUTOR : COBRE (FASE/NEUTRO).FORMACAO DO CABO: 1 X 10 MM2 + 1 X 10 MM2. CLASSE DE ENCORDOAMENTO DA FASE: 2. TENSAO DE ISOLACAO: 0,6/1 KV. MATERIAL DA ISOLACAO: XLPE. NORMA: DIS-ETE-098. | DIS-ETE-098 | 26564687 | Não Aplicável | Condutores | PRYSMIAN CABOS E SISTEMAS DO BRASIL | 61.150.751/0091-35 e 61.150.751/0038-70 | 2024-06-14 | 2029-07-19 | HI_2024_06_14 | Ambos |  |  | QA
|  | 37466 | 2226233 | 0 | CABO CONT CU EPR 1KV 4X16MM2 C5 C/BL | CABO DE CONTROLE. MATERIAL CONDUTOR: COBRE. TEMPERA: MOLE. CLASSE ENCORDOAMENTO: 5. MATERIAL ISOLACAO: EPR OU HEPR. TENSAO DE ISOLACAO: 1 KV. TEMPERATURA: 90 GRAUS CELSIUS. MATERIAL DA BLINDAGEM: FITA DE COBRE COM SUPERPOSICAO DE 50 POR CENTO. MATERIAL DE | INS 56.35.01 | 26668958 | Não Aplicável | Condutores | PRYSMIAN CABOS E SISTEMAS DO BRASIL | 61.150.751/0091-35 e 61.150.751/0038-70 | 2024-06-14 | 2029-07-19 | HI_2024_06_14 | Ambos |  |  | QA
|  | 37465 | 2226232 | 0 | CABO CONT CU EPR 1KV 2X16MM2 C5 C/BL | CABO DE CONTROLE. MATERIAL CONDUTOR: COBRE. TEMPERA: MOLE. CLASSE ENCORDOAMENTO: 5. MATERIAL ISOLACAO: EPR OU HEPR. TENSAO DE ISOLACAO: 1 KV. TEMPERATURA: 90 GRAUS CELSIUS. MATERIAL DA BLINDAGEM: FITA DE COBRE COM SUPERPOSICAO DE 50 POR CENTO. MATERIAL DE | INS 56.35.01 | 90510669 (Provisório) | Não Aplicável | Condutores | PRYSMIAN CABOS E SISTEMAS DO BRASIL | 61.150.751/0091-35 e 61.150.751/0038-70 | 2024-06-14 | 2029-07-19 | HI_2024_06_14 | Ambos |  |  | QA
|  | 37464 | 2226231 | 0 | CABO CONT CU EPR 1KV 4X10MM2 C5 C/BL | CABO DE CONTROLE. MATERIAL CONDUTOR: COBRE. TEMPERA: MOLE. CLASSE ENCORDOAMENTO: 5. MATERIAL ISOLACAO: EPR OU HEPR. TENSAO DE ISOLACAO: 1 KV. TEMPERATURA: 90 GRAUS CELSIUS. MATERIAL DA BLINDAGEM: FITA DE COBRE COM SUPERPOSICAO DE 50 POR CENTO. MATERIAL DE | INS 56.35.01 | 90514110 (Provisório) | Não Aplicável | Condutores | PRYSMIAN CABOS E SISTEMAS DO BRASIL | 61.150.751/0091-35 e 61.150.751/0038-70 | 2024-06-14 | 2029-07-19 | HI_2024_06_14 | Ambos |  |  | QA
|  | 37463 | 2226230 | 0 | CABO CONT CU EPR 1KV 4X6,0MM2 C5 C/BL | CABO DE CONTROLE. MATERIAL CONDUTOR: COBRE. TEMPERA: MOLE. CLASSE ENCORDOAMENTO: 5. MATERIAL ISOLACAO: EPR OU HEPR. TENSAO DE ISOLACAO: 1 KV. TEMPERATURA: 90 GRAUS CELSIUS. MATERIAL DA BLINDAGEM: FITA DE COBRE COM SUPERPOSICAO DE 50 POR CENTO. MATERIAL DE | INS 56.35.01 | 90514462 (Provisório) | Não Aplicável | Condutores | PRYSMIAN CABOS E SISTEMAS DO BRASIL | 61.150.751/0091-35 e 61.150.751/0038-70 | 2024-06-14 | 2029-07-19 | HI_2024_06_14 | Ambos |  |  | QA
|  | 30101 | 2230084 | 0 | CABO MLP ALUM XLPE 3X1X70/50MM2 N ISO | CABO ELETRICO MULTIPLEXADO AUTO SUSTENTADO. MATERIAL DO CONDUTOR: ALUMINIO. TEMPERA: H19. MATERIAL ELEMENTO SUSTENTACAO: ALUMINIO LIGA 6201. TEMPERA: T81. CLASSE DE ENCORDOAMENTO DO CONDUTOR: 2(RC). NUMERO FIOS DO CONDUTOR FASE: 15(MIN)-19(MAX). NUMERO | INS 56.36.02 | 46646106 | Não Aplicável | Condutores | PRYSMIAN CABOS E SISTEMAS DO BRASIL | 61.150.751/0091-35 e 61.150.751/0038-70 | 2024-06-14 | 2029-07-19 | HI_2024_06_14 | Ambos |  |  | QA
|  | 37420 | 2225105 | 0 | CABO POT COBRE C2 EPR 35KV 1X120 MM2 | CABO ELETRICO DE POTENCIA. TENSAO DE ISOLACAO: 20/35 KV. SEÇÃO: 120 MM2. CONDUTOR: 18 OU MAIS FIOS DE COBRE NU, TEMPERA MOLE, CLASSE DE ENCORDOAMENTO 2. REDONDO COMPACTADO. ISOLACAO: EPR/HEPR PLENA (8,8 MM) 90° C. COBERTURA: PRETO, SFH1, COMPOSTO LIVRE DE | INS 56.48.01 | 26565237 | Não Aplicável | Condutores | PRYSMIAN CABOS E SISTEMAS DO BRASIL | 61.150.751/0091-35 e 61.150.751/0038-70 | 2024-06-14 | 2029-07-19 | HI_2024_06_14 | Ambos |  |  | QA
|  | 36291 | 2212023 | 0 | CABO ALUM XLPE DUPLA CAM 240MM2 15KV | CABO ALUMINIO COBERTO COM DUPLA CAMADA. MATERIAL DO CONDUTOR: ALUMINIO. TEMPERA: H19. MATERIAL DA COBERTURA: PRIMEIRA CAMADA EM XLPE, SEGUNDA CAMADA EM HDPE. SECAO: 240 MM2. CLASSE DE ENCORDOAMENTO: 2 (REDONDO COMPACTADO). BLOQUEIO CONTRA PENETRACAO DE AG | INS 56.67.00 | 49516093 | Não Aplicável | Condutores | PRYSMIAN CABOS E SISTEMAS DO BRASIL | 61.150.751/0091-35 e 61.150.751/0038-70 | 2024-06-14 | 2029-07-19 | HI_2024_06_14 | Ambos |  |  | QA
|  | 0 | 2225127 | 0 | CABO POT COBRE C2 8,7/15KV 1X400 MM2 | CABO ELETRICO DE POTENCIA. TENSAO DE ISOLACAO: 8,7/15 KV. SEÇÃO: 400 MM2. CONDUTOR: 30 OU MAIS FIOS DE COBRE NU, TEMPERA MOLE, CLASSE DE ENCORDOAMENTO 2. REDONDO COMPACTADO. ISOLACAO: EPR/HEPR PLENA (4,5 MM) 90° C. COBERTURA: PRETO, SFH1, COMPOS | INS 56.43.03 | 90514469 (Provisório) | Não Aplicável | Condutores | PRYSMIAN CABOS E SISTEMAS DO BRASIL | 61.150.751/0091-35 e 61.150.751/0038-70 | 2024-06-14 | 2029-07-19 | HI_2024_06_14 | Ambos |  |  | QA
|  | 0 | 2225128 | 0 | CABO POT COBRE C2 8,7/15KV 1X95 MM2 | CABO ELETRICO DE POTENCIA. TENSAO DE ISOLACAO: 8,7/15 KV. SEÇÃO: 95 MM2. CONDUTOR: 15 OU MAIS FIOS DE COBRE NU, TEMPERA MOLE, CLASSE DE ENCORDOAMENTO 2. REDONDO COMPACTADO. ISOLACAO: EPR/HEPR PLENA (4,5 MM) 90° C. COBERTURA: PRETO, SFH1, COMPOSTO | INS 56.43.03 | 90513730 (Provisório) | Não Aplicável | Condutores | PRYSMIAN CABOS E SISTEMAS DO BRASIL | 61.150.751/0091-35 e 61.150.751/0038-70 | 2024-06-14 | 2029-07-19 | HI_2024_06_14 | Ambos |  |  | QA
|  | 38037 | 2232009 | 0 | CABO AS AL 35KV 3X 120+1X 95 | CABO ELETRICO MULTIPLEXADO AUTO SUSTENTADO ESPINADO. TENSAO DE ISOLACAO: 20/35 KV. FORMAÇÃO: 3 X 120 + 1 X 95 MM2. CONDUTOR FASE: SEÇÃO: 120MM2 COM 18 OU MAIS FIOS DE ALUMINIO, TEMPERA: H19, CLASSE DE ENCORDOAMENTO 2. REDONDO COMPACTADO. ISOLACAO: XLPE PL | NBR 9024 | 90514481 (Provisório) | Não Aplicável | Condutores | PRYSMIAN CABOS E SISTEMAS DO BRASIL | 61.150.751/0091-35 e 61.150.751/0038-70 | 2024-06-14 | 2029-07-19 | HI_2024_06_14 | Ambos |  |  | QA
|  | 37459 | 2226226 | 0 | CABO CONT CU EPR 1KV 4X2,5MM2 C5 C/BL | CABO DE CONTROLE. MATERIAL CONDUTOR: COBRE. TEMPERA: MOLE. CLASSE ENCORDOAMENTO: 5. MATERIAL ISOLACAO: EPR OU HEPR. TENSAO DE ISOLACAO: 1 KV. TEMPERATURA: 90 GRAUS CELSIUS. MATERIAL DA BLINDAGEM: FITA DE COBRE COM SUPERPOSICAO DE 50 POR CENTO. MATERIAL DE | INS 56.35.01 | 90514111 (Provisório) | Não Aplicável | Condutores | PRYSMIAN CABOS E SISTEMAS DO BRASIL | 61.150.751/0091-35 e 61.150.751/0038-70 | 2024-06-14 | 2029-07-19 | HI_2024_06_14 | Ambos |  |  | QA
|  | 37460 | 2226227 | 0 | CABO CONT CU EPR 1KV 8X2,5MM2 C5 C/BL | CABO DE CONTROLE. MATERIAL CONDUTOR: COBRE. TEMPERA: MOLE. CLASSE ENCORDOAMENTO: 5. MATERIAL ISOLACAO: EPR OU HEPR. TENSAO DE ISOLACAO: 1 KV. TEMPERATURA: 90 GRAUS CELSIUS. MATERIAL DA BLINDAGEM: FITA DE COBRE COM SUPERPOSICAO DE 50 POR CENTO. MATERIAL DE | INS 56.35.01 | 90514460 (Provisório) | Não Aplicável | Condutores | PRYSMIAN CABOS E SISTEMAS DO BRASIL | 61.150.751/0091-35 e 61.150.751/0038-70 | 2024-06-14 | 2029-07-19 | HI_2024_06_14 | Ambos |  |  | QA
|  | 35622 | 2202015 | 0 | CABO ALUMINIO NU CAL 465,4 MCM CAIRO | CABO DE ALUMINIO NU. TEMPERA: T81 - LIGA DE ALUMINIO - CAL. ALMA: SEM ALMA. ENCORDOAMENTO: CLASSE AA. BITOLA: 465,4 MCM. CODIGO: CAIRO. FORMACAO DO CABO: 19 X 3,980 MM. NORMAS: NBR 10298, INS 54.63.05. | INS 54.63.05 | 41020335 (kg) 46053135 (m) | Não Aplicável | Condutores | PRYSMIAN CABOS E SISTEMAS DO BRASIL | 61.150.751/0091-35 e 61.150.751/0038-70 | 2024-06-14 | 2029-07-19 | HI_2024_06_14 | Ambos |  |  | QA
|  | 33522 | 2223454 | 0 | CABO COBRE XLPE 25MM2 1F PRETO | CABO ELETRICO DE POTENCIA. TENSAO DE ISOLACAO: 0,6/1,0 KV. CONDUTOR: COBRE, TEMPERA MOLE, CLASSE DE ENCORDOAMENTO 2, REDONDO NAO COMPACTADO (RN), FORMACAO DO CABO: 1 X 25 ,00MM2. ISOLACAO: XLPE 90 C. COBERTURA: PVC/ST2 ANTICHAMA E LIVRE DE CHUMBO, | INS 56.37.02 | 90513472 (Provisório) | Não Aplicável | Condutores | PRYSMIAN CABOS E SISTEMAS DO BRASIL | 61.150.751/0091-35 e 61.150.751/0038-70 | 2024-06-14 | 2029-07-19 | HI_2024_06_14 | Ambos |  |  | QA
|  | 36293 | 2212009 | 0 | CABO ALUM XLPE DUPLA CAM 70MM2 15KV | CABO ALUMINIO COBERTO COM DUPLA CAMADA. MATERIAL DO CONDUTOR: ALUMINIO. TEMPERA: H19. MATERIAL DA COBERTURA: PRIMEIRA CAMADA EM XLPE, SEGUNDA CAMADA EM HDPE. SECAO: 70 MM2. CLASSE DE ENCORDOAMENTO: 2 (REDONDO COMPACTADO). BLOQUEIO CONTRA PENETRACAO DE AGU | INS 56.67.00 | 49516088 | Não Aplicável | Condutores | PRYSMIAN CABOS E SISTEMAS DO BRASIL | 61.150.751/0091-35 e 61.150.751/0038-70 | 2024-06-14 | 2029-07-19 | HI_2024_06_14 | Ambos |  |  | QA
|  | 0 | 2225122 | 0 | CABO COBRE XLPE 95MM² UNIP 35KV | ""CABO ISOLADO, ELETROLITICO TEMPERA MOLE, SINGELO, 95MM2 MIN. 15 FIOS, CLASSE 2, COMPACTO, ISOLAMENTO ETILENO PROPILENO( EPR ) OU POLIETILENO RETICULADO ( XLPE) , 35KV-NA, COM CAPA PVC, CAMADA SEMI-CONDUTORAS EXTRUDADAS BLINDAGEM EM FIOS DE CABO COBRE , | NBR 7286, 7287, 6251 E 6880 | 90514471 (Provisório) | Não Aplicável | Condutores | PRYSMIAN CABOS E SISTEMAS DO BRASIL | 61.150.751/0091-35 e 61.150.751/0038-70 | 2024-06-14 | 2029-07-19 | HI_2024_06_14 | Ambos |  |  | QA
|  | 0 | 2225124 | 0 | CABO POT COBRE C2 8,7/15KV 1X185 MM2 | CABO ELETRICO DE POTENCIA. TENSAO DE ISOLACAO: 8,7/15 KV. SEÇÃO: 185 MM2. CONDUTOR: 30 OU MAIS FIOS DE COBRE NU, TEMPERA MOLE, CLASSE DE ENCORDOAMENTO 2. REDONDO COMPACTADO. ISOLACAO: EPR/HEPR PLENA (4,5 MM) 90° C. COBERTURA: PRETO, SFH1, COMPOS | INS 56.43.03 | 90514468 (Provisório) | Não Aplicável | Condutores | PRYSMIAN CABOS E SISTEMAS DO BRASIL | 61.150.751/0091-35 e 61.150.751/0038-70 | 2024-06-14 | 2029-07-19 | HI_2024_06_14 | Ambos |  |  | QA
|  | 0 | 2225126 | 0 | CABO POT COBRE C2 8,7/15KV 1X35 MM2 | CABO ELETRICO DE POTENCIA. TENSAO DE ISOLACAO: 8,7/15 KV. SEÇÃO: 35 MM2. CONDUTOR: 6 OU MAIS FIOS DE COBRE NU, TEMPERA MOLE, C LASSE DE ENCORDOAMENTO 2. REDONDO COMPACTADO. ISOLACAO: EPR/HEPR PLENA (4,5 MM) 90° C. COBERTURA: PRETO, SFH1, COMPOSTO | INS 56.43.03 | 90513734 (Provisório) | Não Aplicável | Condutores | PRYSMIAN CABOS E SISTEMAS DO BRASIL | 61.150.751/0091-35 e 61.150.751/0038-70 | 2024-06-14 | 2029-07-19 | HI_2024_06_14 | Ambos |  |  | QA
|  | 33013 | 2223457 | 0 | CABO COBRE XLPE 185MM2 1F CLA2 PRETO | CABO ELETRICO DE POTENCIA. TENSAO DE ISOLACAO: 0,6/1,0 KV. CONDUTOR: COBRE, TEMPERA MOLE, CLASSE DE ENCORDOAMENTO 2, REDONDO NAO COMPACTADO (RN), FORMACAO DO CABO: 1 X 185 ,00MM2. ISOLACAO: XLPE 90 C. COBERTURA: PVC/ST2 ANTICHAMA E LIVRE DE CHUMBO, | INS 56.37.02 | 90513479 (Provisório) | Não Aplicável | Condutores | PRYSMIAN CABOS E SISTEMAS DO BRASIL | 61.150.751/0091-35 e 61.150.751/0038-70 | 2024-06-14 | 2029-07-19 | HI_2024_06_14 | Ambos |  |  | QA
|  | 37457 | 2226224 | 0 | CABO CONT CU EPR 1KV 8X1,5MM2 C5 C/BL | CABO DE CONTROLE. MATERIAL CONDUTOR: COBRE. TEMPERA: MOLE. CLASSE ENCORDOAMENTO: 5. MATERIAL ISOLACAO: EPR OU HEPR. TENSAO DE ISOLACAO: 1 KV. TEMPERATURA: 90 GRAUS CELSIUS. MATERIAL DA BLINDAGEM: FITA DE COBRE COM SUPERPOSICAO DE 50 POR CENTO. MATERIAL DE | INS 56.35.01 | 90514464 (Provisório) | Não Aplicável | Condutores | PRYSMIAN CABOS E SISTEMAS DO BRASIL | 61.150.751/0091-35 e 61.150.751/0038-70 | 2024-06-14 | 2029-07-19 | HI_2024_06_14 | Ambos |  |  | QA
|  | 37470 | 2223445 | 0 | CABO BT CU EPR 1KV 1X95MM2 C5 S/BL | CABO DE BAIXA TENSAO. MATERIAL CONDUTOR: COBRE. TEMPERA: MOLE. CLASSE ENCORDOAMENTO: 5. MATERIAL ISOLACAO: EPR OU HEPR. TENSAO DE ISOLACAO: 1 KV. TEMPERATURA: 90 GRAUS CELSIUS. SEM BLINDAGEM. MATERIAL DE COBERTURA: COMPOSTO NAO HALOGENADO SHF1. IDENTIFICA | INS 56.35.01 | 23880402 | Não Aplicável | Condutores | PRYSMIAN CABOS E SISTEMAS DO BRASIL | 61.150.751/0091-35 e 61.150.751/0038-70 | 2024-06-14 | 2029-07-19 | HI_2024_06_14 | Ambos |  |  | QA
|  | 33293 | 2201017 | 0 | CABO ALUM CAA NU 336,40MCM 1F ORIOLE | CABO ALUMINIO NU. TEMPERA H-19. ALMA: CAA ? COM ALMA DE ACO. REVESTIMENTO DA ALMA: GALVANIZADA OU ALUMINIZADA. ENCORDOAMENTO: CLASS E AA. BITOLA: 336,4 MCM. CODIGO ORIOLE. FORMACAO DO CABO 30 X 2,69 MM. FORMACAO DA ALMA: 7 X 2,69 MM. CLASSE DE GALVANIZAC | INS 54.63.05 | 41020092 (kg) 46053081 (m) | Não Aplicável | Condutores | PRYSMIAN CABOS E SISTEMAS DO BRASIL | 61.150.751/0091-35 e 61.150.751/0038-70 | 2024-06-14 | 2029-07-19 | HI_2024_06_14 | Ambos |  |  | QA
|  | 38035 | 2232007 | 0 | CABO AS AL 20KV 3X 95+1X 95 | CABO ELETRICO MULTIPLEXADO AUTO SUSTENTADO ESPINADO. TENSAO DE ISOLACAO: 12/20 KV. FORMAÇÃO: 3 X 95 + 1 X 95 MM2. CONDUTOR FASE: SEÇÃO: 95MM2 COM 15 OU MAIS FIOS DE ALUMINIO, TEMPERA: H19, CLASSE DE ENCORDOAMENTO 2. REDONDO COMPACTADO. ISOLACAO: XLPE PLEN | NBR 9024 | 90514479 (Provisório) | Não Aplicável | Condutores | PRYSMIAN CABOS E SISTEMAS DO BRASIL | 61.150.751/0091-35 e 61.150.751/0038-70 | 2024-06-14 | 2029-07-19 | HI_2024_06_14 | Ambos |  |  | QA
|  | 37419 | 2225108 | 0 | CABO POT COBRE C2 20KV 1X185MM2 | CABO ELETRICO DE POTENCIA. TENSAO DE ISOLACAO: 12/20 KV. SEÇÃO: 185 MM2. CONDUTOR: 30 OU MAIS FIOS DE COBRE NU, TEMPERA MOLE, CLASSE DE ENCORDOAMENTO 2. REDONDO COMPACTADO. ISOLACAO: EPR/HEPR PLENA (5,5 MM) 90° C. COBERTURA: PRETO, SFH1, COMPOSTO LIVRE DE | INS 56.43.03 | 26565233 | Não Aplicável | Condutores | PRYSMIAN CABOS E SISTEMAS DO BRASIL | 61.150.751/0091-35 e 61.150.751/0038-70 | 2024-06-14 | 2029-07-19 | HI_2024_06_14 | Ambos |  |  | QA
|  | 33521 | 2223455 | 0 | CABO COBRE XLPE 50MM2 1F PRETO | CABO ELETRICO DE POTENCIA. TENSAO DE ISOLACAO: 0,6/1,0 KV. CONDUTOR: COBRE, TEMPERA MOLE, CLASSE DE ENCORDOAMENTO 2, REDONDO NAO COMPACTADO (RN), FORMACAO DO CABO: 1 X 50 ,00MM2. ISOLACAO: XLPE 90 C. COBERTURA: PVC/ST2 ANTICHAMA E LIVRE DE CHUMBO, | INS 56.37.02 | 90513474 (Provisório) | Não Aplicável | Condutores | PRYSMIAN CABOS E SISTEMAS DO BRASIL | 61.150.751/0091-35 e 61.150.751/0038-70 | 2024-06-14 | 2029-07-19 | HI_2024_06_14 | Ambos |  |  | QA
|  | 30994 | 2202054 | 0 | CABO ALUM CA NU 636,00MCM 1F ORCHID | CABO DE ALUMINIO NU. TEMPERA: H19. ENCORDOAMENTO: CLASSE AA. BITOLA: 636,4 MCM. FORMACAO DO CABO 37X 3,33 MM. SECAO NOMINAL: 322,27 MM2 (636 MCM CA). CODIGO: ORCHID. NORMAS: NBR 7271, INS 54.63.05. | INS 54.63.05 | 41020112 (kg) 46053070 (m) | Não Aplicável | Condutores | PRYSMIAN CABOS E SISTEMAS DO BRASIL | 61.150.751/0091-35 e 61.150.751/0038-70 | 2024-06-14 | 2029-07-19 | HI_2024_06_14 | Ambos |  |  | QA
|  | 37469 | 2223444 | 0 | CABO BT CU EPR 1KV 1X50MM2 C5 S/BL | CABO DE BAIXA TENSAO. MATERIAL CONDUTOR: COBRE. TEMPERA: MOLE. CLASSE ENCORDOAMENTO: 5. MATERIAL ISOLACAO: EPR OU HEPR. TENSAO DE ISOLACAO: 1 KV. TEMPERATURA: 90 GRAUS CELSIUS. SEM BLINDAGEM. MATERIAL DE COBERTURA: COMPOSTO NAO HALOGENADO SHF1. IDENTIFICA | INS 56.35.01 | 23878402 | Não Aplicável | Condutores | PRYSMIAN CABOS E SISTEMAS DO BRASIL | 61.150.751/0091-35 e 61.150.751/0038-70 | 2024-06-14 | 2029-07-19 | HI_2024_06_14 | Ambos |  |  | QA
|  | 36270 | 2212025 | 0 | CABO ALUM XLPE DUPLA CAM 185MM2 15KV | CABO ALUMINIO COBERTO COM DUPLA CAMADA. MATERIAL DO CONDUTOR: ALUMINIO. TEMPERA: H19. MATERIAL DA COBERTURA: PRIMEIRA CAMADA EM XLPE, SEGUNDA CAMADA EM HDPE. SECAO: 185 MM2. CLASSE DE ENCORDOAMENTO: 2 (REDONDO COMPACTADO). BLOQUEIO CONTRA PENETRACAO DE AG | INS 56.67.00 | 49516092 | Não Aplicável | Condutores | PRYSMIAN CABOS E SISTEMAS DO BRASIL | 61.150.751/0091-35 e 61.150.751/0038-70 | 2024-06-14 | 2029-07-19 | HI_2024_06_14 | Ambos |  |  | QA
|  | 37646 | 2223452 | 0 | CABO COBRE XLPE 6MM2 1F PRETO | CABO ELETRICO DE POTENCIA. TENSAO DE ISOLACAO: 0,6/1,0 KV. CONDUTOR: COBRE, TEMPERA MOLE, CLASSE DE ENCORDOAMENTO 2, REDONDO NAO COMPACTADO (RN), FORMACAO DO CABO: 1 X 6 ,00MM2. ISOLACAO: XLPE 90 C. COBERTURA: PVC/ST2 ANTICHAMA E LIVRE DE CHUMBO, C | INS 56.37.02 | 26560922 | Não Aplicável | Condutores | PRYSMIAN CABOS E SISTEMAS DO BRASIL | 61.150.751/0091-35 e 61.150.751/0038-70 | 2024-06-14 | 2029-07-19 | HI_2024_06_14 | Ambos |  |  | QA
|  | 30459 | 2203009 | 0 | CABO COBRE NU 25MM2 1F CL2A | CABO COBRE NU. TEMPERA: MEIO DURO. ENCORDOAMENTO: CLASSE 2A (RN).SECAO: 25 MM2. NORMAS: NBR 6524, INS 54.63.05. | INS 54.63.05 | 21006002 (kg) 26056002 (m) | Não Aplicável | Condutores | PRYSMIAN CABOS E SISTEMAS DO BRASIL | 61.150.751/0091-35 e 61.150.751/0038-70 | 2024-06-14 | 2029-07-19 | HI_2024_06_14 | Ambos |  |  | QA
|  | 36294 | 2212008 | 0 | CABO ALUM XLPE DUPLA CAM 70MM2 35KV | CABO ALUMINIO COBERTO COM DUPLA CAMADA. MATERIAL DO CONDUTOR: ALUMINIO. TEMPERA: H19. MATERIAL DA COBERTURA: PRIMEIRA CAMADA EM XLPE, SEGUNDA CAMADA EM HDPE. SECAO: 70 MM2. CLASSE DE ENCORDOAMENTO: 2 (REDONDO COMPACTADO). POSSUI BLINDAGEM SEMICONDUTORA E | INS 56.67.00 | 49516104 | Não Aplicável | Condutores | PRYSMIAN CABOS E SISTEMAS DO BRASIL | 61.150.751/0091-35 e 61.150.751/0038-70 | 2024-06-14 | 2029-07-19 | HI_2024_06_14 | Ambos |  |  | QA
|  | 33520 | 2230081 | 0 | CABO MLP ALUM XLPE 2X1X25/25MM2 N ISO | CABO ELETRICO MULTIPLEXADO AUTO SUSTENTADO. MATERIAL DO CONDUTOR: ALUMINIO. TEMPERA: H19. MATERIAL DO ELEMENTO DE SUSTENTACAO: ALUMINIO LIGA 6201. TEMPERA: T81. CLASSE DE ENCORDOAMENTO DO CONDUTOR: 2 (RC). NUMERO DE FIOS DO CONDUTOR FASE: 6 (MIN) - 7 (MAX | INS 56.36.02 | 46646137 | Não Aplicável | Condutores | PRYSMIAN CABOS E SISTEMAS DO BRASIL | 61.150.751/0091-35 e 61.150.751/0038-70 | 2024-06-14 | 2029-07-19 | HI_2024_06_14 | Ambos |  |  | QA
|  | 38488 | 0 | 0 | CABO ALUM XLPE BIOPOLI 3X1X120/70MM2 | CABO ELETRICO MULTIPLEXADO AUTO SUSTENTADO. MATERIAL DO CONDUTOR: ALUMINIO. TEMPERA: H19. MATERIAL DO ELEMENTO DE SUSTENTACAO: ALUMINIO LIGA 6201. TEMPERA: T81. CLASSE DE ENCORDOAMENTO DO CONDUTOR : 2 (RC). NUMERO DE FIOS DO CONDUTOR FASE: 15 (MIN) - 19 | INS 56.36.02 | 90514476 (Provisório) | Não Aplicável | Condutores | PRYSMIAN CABOS E SISTEMAS DO BRASIL | 61.150.751/0091-35 e 61.150.751/0038-70 | 2024-06-14 | 2029-07-19 | HI_2024_06_14 | Ambos |  |  | QA
|  | 38040 | 2232010 | 0 | CABO AS AL 35KV 3X 185+1X 95 | CABO ELETRICO MULTIPLEXADO AUTO SUSTENTADO ESPINADO. TENSAO DE ISOLACAO: 20/35 KV. FORMAÇÃO: 3 X 185 + 1 X 95 MM2. CONDUTOR FASE: SEÇÃO: 185MM2 COM 37 OU MAIS FIOS DE ALUMINIO, TEMPERA: H19, CLASSE DE ENCORDOAMENTO 2. REDONDO COMPACTADO. ISOLACAO: XLPE PL | NBR 9024 | 90514482 (Provisório) | Não Aplicável | Condutores | PRYSMIAN CABOS E SISTEMAS DO BRASIL | 61.150.751/0091-35 e 61.150.751/0038-70 | 2024-06-14 | 2029-07-19 | HI_2024_06_14 | Ambos |  |  | QA
|  | 32410 | 2203036 | 0 | CABO COBRE NU 95MM2 1F CL3A | CABO COBRE NU. TEMPERA: MEIO DURO. ENCORDOAMENTO: CLASSE 3A. SECAO NOMINAL: 95,0MM2. NORMAS: NBR 6524, INS 54.63.05. | INS 54.63.05 | 21006014 (kg) 26056015 (m) | Não Aplicável | Condutores | PRYSMIAN CABOS E SISTEMAS DO BRASIL | 61.150.751/0091-35 e 61.150.751/0038-70 | 2024-06-14 | 2029-07-19 | HI_2024_06_14 | Ambos |  |  | QA
|  | 38036 | 2232008 | 0 | CABO AS AL 35KV 3X 70+1X 50 | CABO ELETRICO MULTIPLEXADO AUTO SUSTENTADO ESPINADO. TENSAO DE ISOLACAO: 20/35 KV. FORMAÇÃO: 3 X 70 + 1 X 50 MM2. CONDUTOR FASE: SEÇÃO: 70MM2 COM 15 OU MAIS FIOS DE ALUMINIO, TEMPERA: H19, CLASSE DE ENCORDOAMENTO 2. REDONDO COMPACTADO. ISOLACAO: XLPE PLEN | NBR 9024 | 90514480 (Provisório) | Não Aplicável | Condutores | PRYSMIAN CABOS E SISTEMAS DO BRASIL | 61.150.751/0091-35 e 61.150.751/0038-70 | 2024-06-14 | 2029-07-19 | HI_2024_06_14 | Ambos |  |  | QA
|  | 37456 | 2226223 | 0 | CABO CONT CU EPR 1KV 5X1,5MM2 C5 C/BL | CABO DE CONTROLE. MATERIAL CONDUTOR: COBRE. TEMPERA: MOLE. CLASSE ENCORDOAMENTO: 5. MATERIAL ISOLACAO: EPR OU HEPR. TENSAO DE ISOLACAO: 1 KV. TEMPERATURA: 90 GRAUS CELSIUS. MATERIAL DA BLINDAGEM: FITA DE COBRE COM SUPERPOSICAO DE 50 POR CENTO. MATERIAL DE | INS 56.35.01 | 90514463 (Provisório) | Não Aplicável | Condutores | PRYSMIAN CABOS E SISTEMAS DO BRASIL | 61.150.751/0091-35 e 61.150.751/0038-70 | 2024-06-14 | 2029-07-19 | HI_2024_06_14 | Ambos |  |  | QA
|  | 33514 | 2230075 | 0 | CABO MLP ALUM XLPE 3X1X16/16MM2 N ISO | CABO ELETRICO MULTIPLEXADO AUTO SUSTENTADO. MATERIAL DO CONDUTOR: ALUMINIO. TEMPERA: H19. MATERIAL DO ELEMENTO DE SUSTENTACAO: ALUMINIO. TEMPERA: H19. CLASSE DE ENCORDOAMENTO DO CONDUTOR: 2 (RC). NUMERO DE FIOS DO CONDUTOR FASE: 6 (MIN) - 7 (MAX). NUMERO | INS 56.36.02 | 90514474 (Provisório) | Não Aplicável | Condutores | PRYSMIAN CABOS E SISTEMAS DO BRASIL | 61.150.751/0091-35 e 61.150.751/0038-70 | 2024-06-14 | 2029-07-19 | HI_2024_06_14 | Ambos |  |  | QA
|  | 0 | 2225091 | 0 | CABO POT COBRE 8,7/15KV 300MM2 RC COMPAC | CABO ELETRICO DE POTENCIA. TENSAO DE ISOLACAO: 8,7/15 KV. SEÇÃO: 300 MM2. CONDUTOR: 34 OU MAIS FIOS DE COBRE NU, TEMPERA MOLE, CLASSE DE ENCORDOAMENTO 2. REDONCO COMPACTADO. ISOLACAO: EPR 105 (3,5 MM) 105° C. COBERTURA: PRETO, ST7. BLINDAGEM METALICA: CAM | INS 56.43.03 | 90514466 (Provisório) | Não Aplicável | Condutores | PRYSMIAN CABOS E SISTEMAS DO BRASIL | 61.150.751/0091-35 e 61.150.751/0038-70 | 2024-06-14 | 2029-07-19 | HI_2024_06_14 | Ambos |  |  | QA
|  | 31280 | 2202047 | 0 | CABO ALUM CAA NU 636MCM 1F GROSBEAK | CABO DE ALUMINIO NU. TEMPERA: H19. ALMA: CAA - COM ALMA DE ACO. REVESTIMENTO DA ALMA: GALVANIZADA OU ALUMINIZADA. ENCORDOAMENTO: CLASSE AA. BITOLA: 636,4 MCM. CODIGO:GROSBEAK. FORMACAO DO CABO: 26 X 3 ,973 MM. FORMACAO DA ALMA: 7 X 3,089 MM. CLASSE DE GAL | INS 54.63.05 | 41020109 (kg) 46053009 (m) | Não Aplicável | Condutores | PRYSMIAN CABOS E SISTEMAS DO BRASIL | 61.150.751/0091-35 e 61.150.751/0038-70 | 2024-06-14 | 2029-07-19 | HI_2024_06_14 | Ambos |  |  | QA
|  | 58601 | 2223410 | 0 | CABO ISOL COBRE XLPE PT 10,00MM2 | CABO ELETRICO DE POTENCIA. TENSAO DE ISOLACAO: 0,6/1,0 KV. CONDUTOR: COBRE, TEMPERA MOLE, CLASSE DE ENCORDOAMENTO 2, REDONDO NAO COMPACTADO (RN), FORMACAO DO CABO: 1 X 10 ,00MM2. ISOLACAO: XLPE 90 C. COBERTURA: PVC/ST2 ANTICHAMA E LIVRE DE CHUMBO, | INS 56.37.02 | 90514483 (Provisório) | Não Aplicável | Condutores | PRYSMIAN CABOS E SISTEMAS DO BRASIL | 61.150.751/0091-35 e 61.150.751/0038-70 | 2024-06-14 | 2029-07-19 | HI_2024_06_14 | Ambos |  |  | QA
|  | 35737 | 2225097 | 0 | CABO POT CU 20KV 95,0MM2 RC EPR105 | CABO ELETRICO DE POTENCIA. TENSAO DE ISOLACAO: 12/20 KV. SEÇÃO: 95 MM2. CONDUTOR: 15 OU MAIS FIOS DE COBRE NU, TEMPERA MOLE, CLASSE DE ENCORDOAMENTO 2. REDONDO COMPACTADO. ISOLACAO: EPR/HEPR PLENA (5,5 MM) 90° C. COBERTURA: PRETO, SFH1, COMPOSTO LIVRE DE | INS 56.43.03 | 26565231 | Não Aplicável | Condutores | PRYSMIAN CABOS E SISTEMAS DO BRASIL | 61.150.751/0091-35 e 61.150.751/0038-70 | 2024-06-14 | 2029-07-19 | HI_2024_06_14 | Ambos |  |  | QA
|  | 35738 | 2225098 | 0 | CABO POT CU 20KV 500,00 MM2 RC EPR105 | CABO ELETRICO DE POTENCIA. TENSAO DE ISOLACAO: 12/20 KV. SEÇÃO: 500 MM2. CONDUTOR: 53 OU MAIS FIOS DE COBRE NU, TEMPERA MOLE, CLASSE DE ENCORDOAMENTO 2. REDONDO COMPACTADO. ISOLACAO: EPR 105 PLENA (5,5 MM) 105° C. COBERTURA: PRETO, ST7. BLINDAGEM METALICA | INS 56.43.03 | 90514467 (Provisório) | Não Aplicável | Condutores | PRYSMIAN CABOS E SISTEMAS DO BRASIL | 61.150.751/0091-35 e 61.150.751/0038-70 | 2024-06-14 | 2029-07-19 | HI_2024_06_14 | Ambos |  |  | QA
|  | 0 | 2225084 | 0 | CABO POT COBRE C2 8,7/15KV 1X240 MM2 | CABO ELETRICO DE POTENCIA. TENSAO DE ISOLACAO: 8,7/15 KV. SEÇÃO: 240 MM2. CONDUTOR: 30 OU MAIS FIOS DE COBRE NU, TEMPERA MOLE, CLASSE DE ENCORDOAMENTO 2. REDONDO COMPACTADO. ISOLACAO: EPR/HEPR PLENA (4,5 MM) 90° C. COBERTURA: PRETO, SFH1, COMPOST | INS 56.43.03 | 90514465 (Provisório) | Não Aplicável | Condutores | PRYSMIAN CABOS E SISTEMAS DO BRASIL | 61.150.751/0091-35 e 61.150.751/0038-70 | 2024-06-14 | 2029-07-19 | HI_2024_06_14 | Ambos |  |  | QA
|  | 35736 | 2225068 | 0 | CABO POT COBRE C2 20KV 1X300 MM2 | CABO ELETRICO DE POTENCIA. TENSAO DE ISOLACAO: 12/20 KV. SEÇÃO: 300 MM2. CONDUTOR: 34 OU MAIS FIOS DE COBRE NU, TEMPERA MOLE, CLASSE DE ENCORDOAMENTO 2. REDONDO COMPACTADO. ISOLACAO: EPR/HEPR PLENA (5,5 MM) 90° C. COBERTURA: PRETO, SFH1, COMPOSTO LIVRE DE | INS 56.43.03 | 26565234 | Não Aplicável | Condutores | PRYSMIAN CABOS E SISTEMAS DO BRASIL | 61.150.751/0091-35 e 61.150.751/0038-70 | 2024-06-14 | 2029-07-19 | HI_2024_06_14 | Ambos |  |  | QA
|  | 36659 | 2225095 | 0 | CABO POT COBRE C2 EPR 35KV 1X50 MM2 | CABO ELETRICO DE POTENCIA. TENSAO DE ISOLACAO: 20/35 KV. SEÇÃO: 50 MM2. CONDUTOR: 6 OU MAIS FIOS DE COBRE NU, TEMPERA MOLE, CLASSE DE ENCORDOAMENTO 2. REDONDO COMPACTADO. ISOLACAO: EPR/HEPR PLENA (8,8 MM) 90° C. COBERTURA: PRETO, SFH1, COMPOSTO LIVRE DE H | INS 56.48.01 | 26565235 | Não Aplicável | Condutores | PRYSMIAN CABOS E SISTEMAS DO BRASIL | 61.150.751/0091-35 e 61.150.751/0038-70 | 2024-06-14 | 2029-07-19 | HI_2024_06_14 | Ambos |  |  | QA
|  | 37471 | 2223441 | 0 | CABO BT CU EPR 1KV 1X150MM2 C5 S/BL | CABO DE BAIXA TENSAO. MATERIAL CONDUTOR: COBRE. TEMPERA: MOLE. CLASSE ENCORDOAMENTO: 5. MATERIAL ISOLACAO: EPR OU HEPR. TENSAO DE ISOLACAO: 1 KV. TEMPERATURA: 90 GRAUS CELSIUS. SEM BLINDAGEM. MATERIAL DE COBERTURA: COMPOSTO NAO HALOGENADO SHF1. IDENTIFICA | INS 56.35.01 | 23882402 | Não Aplicável | Condutores | PRYSMIAN CABOS E SISTEMAS DO BRASIL | 61.150.751/0091-35 e 61.150.751/0038-70 | 2024-06-14 | 2029-07-19 | HI_2024_06_14 | Ambos |  |  | QA
|  | 35745 | 2230079 | 0 | CABO AS AL 20KV 3X185 RC + 1X95 | CABO ELETRICO MULTIPLEXADO AUTO SUSTENTADO ESPINADO. TENSAO DE ISOLACAO: 12/20 KV. FORMAÇÃO: 3 X 185 + 1 X 95 MM2. CONDUTOR FASE: SEÇÃO: 185MM2 COM 37 OU MAIS FIOS DE ALUMINIO, TEMPERA: H19, CLASSE DE ENCORDOAMENTO 2. REDONDO COMPACTADO. ISOLACAO: XLPE PL | NBR 9024 | 90514477 (Provisório) | Não Aplicável | Condutores | PRYSMIAN CABOS E SISTEMAS DO BRASIL | 61.150.751/0091-35 e 61.150.751/0038-70 | 2024-06-14 | 2029-07-19 | HI_2024_06_14 | Ambos |  |  | QA
|  | 30102 | 2230078 | 0 | CABO MLP ALUM XLPE 3X1X120/70MM2 N ISO | CABO ELETRICO MULTIPLEXADO AUTO SUSTENTADO. MATERIAL DO CONDUTOR: ALUMINIO. TEMPERA: H19. MATERIAL DO ELEMENTO DE SUSTENTACAO: ALUMINIO LIGA 6201. TEMPERA: T81. CLASSE DE ENCORDOAMENTO DO CONDUTOR : 2 (RC). NUMERO DE FIOS DO CONDUTOR FASE: 15 (MIN) - 19 ( | INS 56.36.02 | 46646111 | Não Aplicável | Condutores | PRYSMIAN CABOS E SISTEMAS DO BRASIL | 61.150.751/0091-35 e 61.150.751/0038-70 | 2024-06-14 | 2029-07-19 | HI_2024_06_14 | Ambos |  |  | QA
|  | 37462 | 2226229 | 0 | CABO CONT CU EPR 1KV 4X4,0MM2 C5 C/BL | CABO DE CONTROLE. MATERIAL CONDUTOR: COBRE. TEMPERA: MOLE. CLASSE ENCORDOAMENTO: 5. MATERIAL ISOLACAO: EPR OU HEPR. TENSAO DE ISOLACAO: 1 KV. TEMPERATURA: 90 GRAUS CELSIUS. MATERIAL DA BLINDAGEM: FITA DE COBRE COM SUPERPOSICAO DE 50 POR CENTO. MATERIAL DE | INS 56.35.01 | 90514461 (Provisório) | Não Aplicável | Condutores | PRYSMIAN CABOS E SISTEMAS DO BRASIL | 61.150.751/0091-35 e 61.150.751/0038-70 | 2024-06-14 | 2029-07-19 | HI_2024_06_14 | Ambos |  |  | QA
|  | 35742 | 2225093 | 0 | CABO POT COBRE C2 EPR 35KV 1X70 MM2 | CABO ELETRICO DE POTENCIA. TENSAO DE ISOLACAO: 20/35 KV. SEÇÃO: 70 MM2. CONDUTOR: 12 OU MAIS FIOS DE COBRE NU, TEMPERA MOLE, CLASSE DE ENCORDOAMENTO 2. REDONDO COMPACTADO. ISOLACAO: EPR/HEPR PLENA (8,8 MM) 90° C. COBERTURA: PRETO, SFH1, COMPOSTO LIVRE DE | INS 56.48.01 | 26565236 | Não Aplicável | Condutores | PRYSMIAN CABOS E SISTEMAS DO BRASIL | 61.150.751/0091-35 e 61.150.751/0038-70 | 2024-06-14 | 2029-07-19 | HI_2024_06_14 | Ambos |  |  | QA
|  | 30466 | 2203021 | 0 | CABO COBRE NU 70MM2 1F CL3A | CABO COBRE NU. TEMPERA: MEIO DURO. ENCORDOAMENTO: CLASSE 3A. SECAO NOMINAL: 70,0 MM2. NORMAS: NBR 6524, INS 54.63.05. | INS 54.63.05 | 21006013 (kg) 26056014 (m) | Não Aplicável | Condutores | PRYSMIAN CABOS E SISTEMAS DO BRASIL | 61.150.751/0091-35 e 61.150.751/0038-70 | 2024-06-14 | 2029-07-19 | HI_2024_06_14 | Ambos |  |  | QA
|  | 37467 | 2223443 | 0 | CABO BT CU EPR 1KV 4X25MM2 C5 S/BL | CABO DE BAIXA TENSAO. MATERIAL CONDUTOR: COBRE. TEMPERA: MOLE. CLASSE ENCORDOAMENTO: 5. MATERIAL ISOLACAO: EPR OU HEPR. TENSAO DE ISOLACAO: 1 KV. TEMPERATURA: 90 GRAUS CELSIUS. SEM BLINDAGEM. MATERIAL DE COBERTURA: COMPOSTO NAO HALOGENADO SHF1. IDENTIFICA | INS 56.35.01 | 23885022 | Não Aplicável | Condutores | PRYSMIAN CABOS E SISTEMAS DO BRASIL | 61.150.751/0091-35 e 61.150.751/0038-70 | 2024-06-14 | 2029-07-19 | HI_2024_06_14 | Ambos |  |  | QA
|  | 33519 | 2230074 | 0 | CABO MLP ALUM XLPE 3X1X10/10MM2 N ISO | CABO ELETRICO MULTIPLEXADO AUTO SUSTENTADO. MATERIAL DO CONDUTOR: ALUMINIO. TEMPERA: H19. MATERIAL DO ELEMENTO DE SUSTENTACAO: ALUMINIO. TEMPERA: H19. CLASSE DE ENCORDOAMENTO DO CONDUTOR: 2 (RN). NUMERO DE FIOS DO CONDUTOR FASE: 7. NUMERO DE FIOS DO ELEME | INS 56.36.02 | 90514473 (Provisório) | Não Aplicável | Condutores | PRYSMIAN CABOS E SISTEMAS DO BRASIL | 61.150.751/0091-35 e 61.150.751/0038-70 | 2024-06-14 | 2029-07-19 | HI_2024_06_14 | Ambos |  |  | QA
|  | 58637 | 2225100 | 0 | CABO AEREO COBRE XLPE 15KV 16,00MM2 | CABO AEREO; COBRE; TEMPERA MOLE; COBERTURA XLPE; TENSAO 15,0 KV; 90 GRAUS CELSIUS; BLOQUEIO NO CONDUTOR; PADRAO ABNT NBR 11873; BITOLA 16 ,00 MM2; FORMACAO DO CABO 06 FIOS - MINIMO; SECAO CIRCULAR COMPACTADA; ANTI-TRACKING; ESPESSURA 2,5 MM. NORMAS: NBR 1 | NBR 11873 | 29516004 | Não Aplicável | Condutores | PRYSMIAN CABOS E SISTEMAS DO BRASIL | 61.150.751/0091-35 e 61.150.751/0038-70 | 2024-06-14 | 2029-07-19 | HI_2024_06_14 | Ambos |  |  | QA
|  | 37697 | 2223465 | 0 | CABO COBRE XLPE 70MM2 1F PRETO | CABO ELETRICO DE POTENCIA. TENSAO DE ISOLACAO: 0,6/1,0 KV. CONDUTOR: COBRE, TEMPERA MOLE, CLASSE DE ENCORDOAMENTO 2, REDONDO NAO COMPACTADO (RN), FORMACAO DO CABO: 1 X 70 ,00MM2. ISOLACAO: XLPE 90 C. COBERTURA: PVC/ST2 ANTICHAMA E LIVRE DE CHUMBO, | INS 56.37.02 | 90513475 (Provisório) | Não Aplicável | Condutores | PRYSMIAN CABOS E SISTEMAS DO BRASIL | 61.150.751/0091-35 e 61.150.751/0038-70 | 2024-06-14 | 2029-07-19 | HI_2024_06_14 | Ambos |  |  | QA
|  | 38346 | 0 | 0 | CABO ALUMINIO NU CAL 559,5 MCM DARIEN | CABO DE ALUMINIO NU CAL. LIGA DE ALUMINIO 6201-T81. ALMA: SEM ALMA. ENCORDOAMENTO: CLASSE 2. BITOLA: 559,5 MCM. CODIGO: DARIEN. FORMACAO DO CABO: 19 X 4,360 MM. NORMAS: NBR 10298, INS 54.63.05 | INS 54.63.05 | 41020353 (kg) 46053136 (m) | Não Aplicável | Condutores | PRYSMIAN CABOS E SISTEMAS DO BRASIL | 61.150.751/0091-35 e 61.150.751/0038-70 | 2024-06-14 | 2029-07-19 | HI_2024_06_14 | Ambos |  |  | QA
|  | 0 | 2225119 | 0 | CABO COBRE XLPE 300MM² UNIP 35KV | CABO COBRE ISOLADO, MOLE ESTANHADO, SINGELO, 300MM2, MIN. 34 FIOS CLASSE B COMPACTO, ISOLAMENTO ETILENO PROPILENO( EPR ) OU POLIETI LENO RETICULADO ( XLPE), 35KV-NA, C/ CAPA PVC, CAMADAS SEMI-CONDUTORAS EXTRUDADAS BLINDAGEM EM FITAS OU FIOS DE COBRE, CON | NBR 7286, 7287, 6251 E 6880 | 26569486 | Não Aplicável | Condutores | PRYSMIAN CABOS E SISTEMAS DO BRASIL | 61.150.751/0091-35 e 61.150.751/0038-70 | 2024-06-14 | 2029-07-19 | HI_2024_06_14 | Ambos |  |  | QA
|  | 33014 | 2223458 | 0 | CABO COBRE XLPE 240MM2 1F CLA2 PRETO | CABO ELETRICO DE POTENCIA. TENSAO DE ISOLACAO: 0,6/1,0 KV. CONDUTOR: COBRE, TEMPERA MOLE, CLASSE DE ENCORDOAMENTO 2, REDONDO NAO COMPACTADO (RN), FORMACAO DO CABO: 1 X 240 ,00MM2. ISOLACAO: XLPE 90 C. COBERTURA: PVC/ST2 ANTICHAMA E LIVRE DE CHUMBO, | INS 56.37.02 | 90513480 (Provisório) | Não Aplicável | Condutores | PRYSMIAN CABOS E SISTEMAS DO BRASIL | 61.150.751/0091-35 e 61.150.751/0038-70 | 2024-06-14 | 2029-07-19 | HI_2024_06_14 | Ambos |  |  | QA
|  | 37648 | 2223459 | 0 | CABO COBRE XLPE 400MM2 1F PRETO | CABO ELETRICO DE POTENCIA. TENSAO DE ISOLACAO: 0,6/1,0 KV. CONDUTOR: COBRE, TEMPERA MOLE, CLASSE DE ENCORDOAMENTO 2, REDONDO NAO COMPACTADO (RN), FORMACAO DO CABO: 1 X 400 ,00MM2. ISOLACAO: XLPE 90 C. COBERTURA: PVC/ST2 ANTICHAMA E LIVRE DE CHUMBO, | INS 56.37.02 | 90514485 (Provisório) | Não Aplicável | Condutores | PRYSMIAN CABOS E SISTEMAS DO BRASIL | 61.150.751/0091-35 e 61.150.751/0038-70 | 2024-06-14 | 2029-07-19 | HI_2024_06_14 | Ambos |  |  | QA
|  | 37649 | 2223460 | 0 | CABO COBRE XLPE 300MM2 1F PRETO | CABO ELETRICO DE POTENCIA. TENSAO DE ISOLACAO: 0,6/1,0 KV. CONDUTOR: COBRE, TEMPERA MOLE, CLASSE DE ENCORDOAMENTO 2, REDONDO NAO COMPACTADO (RN), FORMACAO DO CABO: 1 X 300 ,00MM2. ISOLACAO: XLPE 90 C. COBERTURA: PVC/ST2 ANTICHAMA E LIVRE DE CHUMBO, | INS 56.37.02 | 90514486 (Provisório) | Não Aplicável | Condutores | PRYSMIAN CABOS E SISTEMAS DO BRASIL | 61.150.751/0091-35 e 61.150.751/0038-70 | 2024-06-14 | 2029-07-19 | HI_2024_06_14 | Ambos |  |  | QA
|  | 35747 | 2225089 | 0 | CABO POTENCIA FLEX 300 MM2 20/35 KV | CABO ELETRICO DE POTENCIA. TENSAO DE ISOLACAO: 20/35 KV. SEÇÃO: 300 MM2. CONDUTOR: FIOS DE COBRE ESTANHADOS, TEMPERA MOLE, CLASSE DE ENCORDOAMENTO 5. ISOLACAO: EPR/HEPR PLENA (8,8 MM) 90° C. COBERTURA: PRETO, TERMOFIXO RESISTENTE A ABRASAO COM PROTECAO UV | INS 56.48.01 | 90514470 (Provisório) | Não Aplicável | Condutores | PRYSMIAN CABOS E SISTEMAS DO BRASIL | 61.150.751/0091-35 e 61.150.751/0038-70 | 2024-06-14 | 2029-07-19 | HI_2024_06_14 | Ambos |  |  | QA
|  | 37696 | 2223464 | 0 | CABO COBRE XLPE 35MM2 1F PRETO | CABO ELETRICO DE POTENCIA. TENSAO DE ISOLACAO: 0,6/1,0 KV. CONDUTOR: COBRE, TEMPERA MOLE, CLASSE DE ENCORDOAMENTO 2, REDONDO NAO COMPACTADO (RN), FORMACAO DO CABO: 1 X 35 ,00MM2. ISOLACAO: XLPE 90 C. COBERTURA: PVC/ST2 ANTICHAMA E LIVRE DE CHUMBO, | INS 56.37.02 | 90513473 (Provisório) | Não Aplicável | Condutores | PRYSMIAN CABOS E SISTEMAS DO BRASIL | 61.150.751/0091-35 e 61.150.751/0038-70 | 2024-06-14 | 2029-07-19 | HI_2024_06_14 | Ambos |  |  | QA
|  | 37698 | 2223466 | 0 | CABO COBRE XLPE 150MM2 1F PRETO | CABO ELETRICO DE POTENCIA. TENSAO DE ISOLACAO: 0,6/1,0 KV. CONDUTOR: COBRE, TEMPERA MOLE, CLASSE DE ENCORDOAMENTO 2, REDONDO NAO COMPACTADO (RN), FORMACAO DO CABO: 1 X 150 ,00MM2. ISOLACAO: XLPE 90 C. COBERTURA: PVC/ST2 ANTICHAMA E LIVRE DE CHUMBO, | INS 56.37.02 | 90513478 (Provisório) | Não Aplicável | Condutores | PRYSMIAN CABOS E SISTEMAS DO BRASIL | 61.150.751/0091-35 e 61.150.751/0038-70 | 2024-06-14 | 2029-07-19 | HI_2024_06_14 | Ambos |  |  | QA
|  | 36731 | 2225050 | 0 | CABO POT COBRE C2 20KV 1X50 MM2 | CABO ELETRICO DE POTENCIA. TENSAO DE ISOLACAO: 12/20 KV. SEÇÃO: 50 MM2. CONDUTOR: 6 OU MAIS FIOS DE COBRE NU, TEMPERA MOLE, CLASSE DE ENCORDOAMENTO 2. REDONDO COMPACTADO. ISOLACAO: EPR/HEPR PLENA (5,5 MM) 90° C. COBERTURA: PRETO, SFH1, COMPOSTO LIVRE DE H | INS 56.43.03 | 26565230 | Não Aplicável | Condutores | PRYSMIAN CABOS E SISTEMAS DO BRASIL | 61.150.751/0091-35 e 61.150.751/0038-70 | 2024-06-14 | 2029-07-19 | HI_2024_06_14 | Ambos |  |  | QA
|  | 35834 | 2230076 | 0 | CABO MLP ALUM XLPE 3X1X35/35MM2 N ISO | CABO ELETRICO MULTIPLEXADO AUTO SUSTENTADO. MATERIAL DO CONDUTOR: ALUMINIO. TEMPERA: H19. MATERIAL DO ELEMENTO DE SUSTENTACAO: ALUMINIO LIGA 6201. TEMPERA: T81. CLASSE DE ENCORDOAMENTO DO CONDUTOR: 2 (RC). NUMERO DE FIOS DO CONDUTOR FASE: 6 (MIN) - 7 (MA | INS 56.36.02 | 46646102 | Não Aplicável | Condutores | PRYSMIAN CABOS E SISTEMAS DO BRASIL | 61.150.751/0091-35 e 61.150.751/0038-70 | 2024-06-14 | 2029-07-19 | HI_2024_06_14 | Ambos |  |  | QA
|  | 37458 | 2226225 | 0 | CABO CONT CU EPR 1KV 12X1,5MM2 C5 C/BL | CABO DE CONTROLE. MATERIAL CONDUTOR: COBRE. TEMPERA: MOLE. CLASSE ENCORDOAMENTO: 5. MATERIAL ISOLACAO: EPR OU HEPR. TENSAO DE ISOLACAO: 1 KV. TEMPERATURA: 90 GRAUS CELSIUS. MATERIAL DA BLINDAGEM: FITA DE COBRE COM SUPERPOSICAO DE 50 POR CENTO. MATERIAL DE | INS 56.35.01 | 90514106 (Provisório) | Não Aplicável | Condutores | PRYSMIAN CABOS E SISTEMAS DO BRASIL | 61.150.751/0091-35 e 61.150.751/0038-70 | 2024-06-14 | 2029-07-19 | HI_2024_06_14 | Ambos |  |  | QA
|  | 38516 | 2222027 | 0 | CABO ALUMIN XLPE 120MM2 1KV 1F C2 | CABO ELETRICO DE POTENCIA. TENSAO DE ISOLACAO: 0,6/1,0 KV. CONDUTOR: ALUMINIO, TEMPERA MOLE, CLASSE DE ENCORDOAMENTO 2, REDONDO COMP | NBR NM 280; NBR 6251 E NBR 7287 | 46564302 | Não Aplicável | Condutores | PRYSMIAN CABOS E SISTEMAS DO BRASIL | 61.150.751/0091-35 e 61.150.751/0038-70 | 2024-06-14 | 2029-07-19 | HI_2024_06_14 | Ambos |  |  | QA
|  | 36292 | 2212022 | 0 | CABO ALUM XLPE DUPLA CAM 35MM2 15KV | CABO ALUMINIO COBERTO COM DUPLA CAMADA. MATERIAL DO CONDUTOR: ALUMINIO. TEMPERA: H19. MATERIAL DA COBERTURA: PRIMEIRA CAMADA EM XLPE, SEGUNDA CAMADA EM HDPE. SECAO: 35 MM2. CLASSE DE ENCORDOAMENTO: 2 (REDONDO COMPACTADO). BLOQUEIO CONTRA PENETRACAO DE A | INS 56.67.00 | 49516086 | Não Aplicável | Condutores | PRYSMIAN CABOS E SISTEMAS DO BRASIL | 61.150.751/0091-35 e 61.150.751/0038-70 | 2024-06-14 | 2029-07-19 | HI_2024_06_14 | Ambos |  |  | QA
|  | 30032 | 2223456 | 0 | CABO COBRE XLPE 95MM2 1F CLA2 PRETO | CABO ELETRICO DE POTENCIA. TENSAO DE ISOLACAO: 0,6/1,0 KV. CONDUTOR: COBRE, TEMPERA MOLE, CLASSE DE ENCORDOAMENTO 2, REDONDO NAO COMPACTADO (RN), FORMACAO DO CABO: 1 X 95 ,00MM2. ISOLACAO: XLPE 90 C. COBERTURA: PVC/ST2 ANTICHAMA E LIVRE DE CHUMBO, | INS 56.37.02 | 90513476 (Provisório) | Não Aplicável | Condutores | PRYSMIAN CABOS E SISTEMAS DO BRASIL | 61.150.751/0091-35 e 61.150.751/0038-70 | 2024-06-14 | 2029-07-19 | HI_2024_06_14 | Ambos |  |  | QA
|  | 0 | 2202088 | 0 | CABO 35kV ALUM CAA NU 266,8MCM UNIP | CABO DE ALUMINIO NU. TEMPERA: H19. ALMA: CAA - COM ALMA DE ACO.REVESTIMENTO DA ALMA: GALVANIZADA OU ALUMINIZADA. ENCORDOAMENTO: CLAS SEAA. BITOLA:266,8 MCM. CODIGO: PARTRIDGE. FORMACAO DO CABO: 26X2,57 MM. FORMACAO DA ALMA:7 X 2,00 MM. CLASSE DE GALVANIZA | NBR7270 e NBR 10841. | 41020089 (kg) 46053052 (m) | Não Aplicável | Condutores | PRYSMIAN CABOS E SISTEMAS DO BRASIL | 61.150.751/0091-35 e 61.150.751/0038-70 | 2024-06-14 | 2029-07-19 | HI_2024_06_14 | Ambos |  |  | QA
|  | 0 | 2203027 | 0 | CABO NU COBRE 240,00 | CABO ELETRICO NU COBRE. SECAO NOMINAL - 240,0MM2. CLASSE DE ENCORDOAMENTO - 3A. TEMPERA DO CONDUTOR - MEIO-DURO. NORMAS TECNICAS APLICAVEIS: INS 54.63.05; NBR 6524. EMBALAGEM: BOBINA 1X360 M (800 KG). AS CARACTERÍSTICAS NOMINAS DO CABO DEVEM SEGUIR A NBR | INS 54.63.05 e NBR 6524 | Classe 3A – 1x240 mm² | - | Condutores | PRYSMIAN CABOS E SISTEMAS DO BRASIL | 61.150.751/0091-35 e 61.150.751/0038-70 | 2025-01-22 | 2029-07-19 | HI_2025_01_22 | Ambos |  |  | AIF
|  | 36961 | 2202070 | 0 | CABO NU CAL 77,47 MCM AMES | CABO DE ALUMINIO NU. TEMPERA: T81 - LIGA DE ALUMINIO - CAL. ALMA: SEM ALMA. ENCORDOAMENTO: CLASSE AA. BITOLA: 77,47 MCM. CODIGO: AMES. FORMACAO DO CABO: 7 X 2,67 MM.NORMAS: NBR 10298, INS 54.63.05. | INS 54.63.05 | 41020456 (kg) 46053212 (m) | Não Aplicável | Condutores | PRYSMIAN CABOS E SISTEMAS DO BRASIL | 61.150.751/0091-35 e 61.150.751/0038-70 | 2024-06-14 | 2029-07-19 | HI_2024_06_14 | Ambos |  |  | QA
|  | 38518 | 2222029 | 0 | CABO ALUMIN XLPE 240MM2 1KV 1F C2 | CABO ELETRICO DE POTENCIA. TENSAO DE ISOLACAO: 0,6/1,0 KV. CONDUTOR: ALUMINIO, TEMPERA MOLE, CLASSE DE ENCORDOAMENTO 2, REDONDO COMP ACTADO (RC), FORMACAO DO CABO: 1 X 240,00MM2. ISOLACAO: XLPE 90 C. COBERTURA: PVC/ST2 ANTICHAMA E LIVRE DE CHUMBO, COR: PR | NBR NM 280; NBR 6251 E NBR 7287 | 46564304 | Não Aplicável | Condutores | PRYSMIAN CABOS E SISTEMAS DO BRASIL | 61.150.751/0091-35 e 61.150.751/0038-70 | 2024-06-14 | 2029-07-19 | HI_2024_06_14 | Ambos |  |  | QA
|  | 30451 | 2202048 | 0 | CABO ALUM NU CA 2AWG 1F IRIS CLA A | CABO ALUMINIO NU; TEMPERA H-19; CA- S/ALMA ACO; ENCORDOAMENTO CLASSE A; CODIGO IRIS; BITOLA 2 AWG; FORMACAO DO CABO 7 X 2,47 MM; COROA ENCORDOAMENTO ALTERNADO; COROA EXTERNA DIREITA (HORARIO). PADRAO ABNT NBR 7271, INS 54.63.05. | INS 54.63.05 | 41020413 (kg) 46053094 (m) | Não Aplicável | Condutores | PRYSMIAN CABOS E SISTEMAS DO BRASIL | 61.150.751/0091-35 e 61.150.751/0038-70 | 2024-06-14 | 2029-07-19 | HI_2024_06_14 | Ambos |  |  | QA
|  | 52557 | 2202058 | 0 | CABO ALUM CAA NU 134,60MCM 1F LEGHORN | CABO DE ALUMINIO NU. TEMPERA: H19. ALMA: CAA - COM ALMA DE ACO. REVESTIMENTO DA ALMA: GALVANIZADA OU ALUMINIZADA. ENCORDOAMENTO: CLASSE AA. BITOLA: 134,6 MCM. CODIGO: LEGHORN. FORMACAO DO CABO: 12 X 2,690 MM. FORMACAO DA ALMA: 7 X 2,690 MM. CLASSE DE GALV | INS 54.63.05 | 41020158 (kg) 46053017 (m) | Não Aplicável | Condutores | PRYSMIAN CABOS E SISTEMAS DO BRASIL | 61.150.751/0091-35 e 61.150.751/0038-70 | 2024-06-14 | 2029-07-19 | HI_2024_06_14 | Ambos |  |  | QA
|  | 36656 | 2202059 | 0 | CABO ALUM CAA NU 795,0MCM 1F DRAKE | CABO DE ALUMINIO NU. TEMPERA: H19. ALMA: CAA - COM ALMA DE ACO. REVESTIMENTO DA ALMA: GALVANIZADA OU ALUMINIZADA. ENCORDOAMENTO: CLASSE AA. BITOLA: 795,0 MCM. CODIGO: DRAKE. FORMACAO DO CABO: 26 X 4,442 MM. FORMACAO DA ALMA: 7 X 3,454 MM. CLASSE DE GALVAN | INS 54.63.05 | 41020100 (kg) 46053018 (m) | Não Aplicável | Condutores | PRYSMIAN CABOS E SISTEMAS DO BRASIL | 61.150.751/0091-35 e 61.150.751/0038-70 | 2024-06-14 | 2029-07-19 | HI_2024_06_14 | Ambos |  |  | QA
|  | 0 | 2202060 | 0 | CABO ALUM CAA NU 795,0MCM 1F TERN | CABO DE ALUMINIO NU. TEMPERA: H19. ALMA: CAA - COM ALMA DE ACO. REVESTIMENTO DA ALMA: GALVANIZADA. ENCORDOAMENTO: CLASSE AA. BITOLA: 795,0 MCM. CODIGO: TERN.FORMACAO DO CABO: 45 X 3,376 MM. FORMACAO DA ALMA: 7 X 2,250 MM. CLASSE DE GALVANIZACAO DA ALMA: A | INS 54.63.05 | 41020276 (kg) 46053066 (m) | Não Aplicável | Condutores | PRYSMIAN CABOS E SISTEMAS DO BRASIL | 61.150.751/0091-35 e 61.150.751/0038-70 | 2024-06-14 | 2029-07-19 | HI_2024_06_14 | Ambos |  |  | QA
|  | 35741 | 2225092 | 0 | CABO POT COBRE C2 20KV 1X120 MM2 | CABO ELETRICO DE POTENCIA. TENSAO DE ISOLACAO: 12/20 KV. SEÇÃO: 120 MM2. CONDUTOR: 18 OU MAIS FIOS DE COBRE NU, TEMPERA MOLE, CLASSE DE ENCORDOAMENTO 2. REDONDO COMPACTADO. ISOLACAO: EPR/HEPR PLENA (5,5 MM) 90° C. COBERTURA: PRETO, SFH1, COMPOSTO LIVRE DE | INS 56.43.03 | 26565232 | Não Aplicável | Condutores | PRYSMIAN CABOS E SISTEMAS DO BRASIL | 61.150.751/0091-35 e 61.150.751/0038-70 | 2024-06-14 | 2029-07-19 | HI_2024_06_14 | Ambos |  |  | QA
|  | 31281 | 2202080 | 0 | CABO ALUM CA NU 397,50MCM 1F CANNA | CABO ALUMINIO NU; TEMPERA H-19; CA- S/ALMA ACO; ENCORDOAMENTO CLASSE AA; PADRAO ABNT NBR 7271 - CANNA; CODIGO CANNA; BITOLA 397,50 MCM; FORMACAO DO CABO 19 X 3,68 MM; SECAO NOMINAL 202,09 MM2. NORMA: INS 54.63.05. | INS 54.63.05 | 41020107 (kg) 46053002 (m) | Não Aplicável | Condutores | PRYSMIAN CABOS E SISTEMAS DO BRASIL | 61.150.751/0091-35 e 61.150.751/0038-70 | 2024-06-14 | 2029-07-19 | HI_2024_06_14 | Ambos |  |  | QA
|  | 36254 | 2227025 | 0 | CABO POT ALUM CONC 1 KV 1X16 + 16 MM2 | CABO ELETRICO DE POTENCIA. TIPO: CONCENTRICO. MATERIAL DO CONDUTOR FASE : ALUMINIO LIGA 1350. MATERIAL DO CONDUTOR NEUTRO: ALUMINIO. FORMACAO DO CABO: 1 X 16 MM2 + 1 X 16 MM2. CLASSE DE ENCORDOAMENTO DA FASE: 2.. TENSAO DE ISOLACAO: 0,6/1 KV. MATERIAL DA | DIS-ETE-010 | 90700130 (Provisório) | Não Aplicável | Condutores | PRYSMIAN CABOS E SISTEMAS DO BRASIL | 61.150.751/0091-35 e 61.150.751/0038-70 | 2024-06-14 | 2029-07-19 | HI_2024_06_14 | Ambos |  |  | QA
|  | 30443 | 2202043 | 0 | CABO ALUM CAA NU 4/0AWG 1F PENGUIN | CABO DE ALUMINIO NU. TEMPERA: H19. ALMA: CAA - COM ALMA DE ACO. REVESTIMENTO DA ALMA: GALVANIZADA OU ALUMINIZADA. ENCORDOAMENTO: CLASSE AA. BITOLA: 4/0 AWG. CODIGO: PENGUIN. FORMACAO DO CABO: 6 X 4,770 MM. FORMACAO DA ALMA: 1X4,770 MM. CLASSE DE GALVANIZA | INS 54.63.05 | 41020015 (kg) 46053028 (m) | Não Aplicável | Condutores | PRYSMIAN CABOS E SISTEMAS DO BRASIL | 61.150.751/0091-35 e 61.150.751/0038-70 | 2024-06-14 | 2029-07-19 | HI_2024_06_14 | Ambos |  |  | QA
|  | 30465 | 2203008 | 0 | CABO COBRE NU 35MM2 1F CL2A | CABO COBRE NU. TEMPERA: MEIO DURO. ENCORDOAMENTO: CLASSE 2A (RN). SECAO: 35 MM2. NORMAS: NBR 6524, INS 54.63.05. | INS 54.63.05 | 21006003 (kg) 26056003 (m) | Não Aplicável | Condutores | PRYSMIAN CABOS E SISTEMAS DO BRASIL | 61.150.751/0091-35 e 61.150.751/0038-70 | 2024-06-14 | 2029-07-19 | HI_2024_06_14 | Ambos |  |  | QA
|  | 35621 | 2202014 | 0 | CABO ALUMINIO CAL 246,9 MCM ALLIANCE | CABO DE ALUMINIO NU. TEMPERA: T81 - LIGA DE ALUMINIO - CAL.ALMA: SEM ALMA. ENCORDOAMENTO: CLASSE AA. BITOLA: 246,9 MCM. CODIGO: ALLIANCE. FORMACAO DO CABO: 7 X 4,770 MM. NORMAS: NBR 10298, INS 54.63.05. | INS 54.63.05 | 41020327 (kg) 46053058 (m) | Não Aplicável | Condutores | PRYSMIAN CABOS E SISTEMAS DO BRASIL | 61.150.751/0091-35 e 61.150.751/0038-70 | 2024-06-14 | 2029-07-19 | HI_2024_06_14 | Ambos |  |  | QA
|  | 38144 | 2202033 | 0 | CABO ALUMINIO NU CAL 740,8 MCM FLINT | CABO DE ALUMINIO NU. TEMPERA: T-81 - LIGA DE ALUMINIO - CAL. ALMA - SEM ALMA. ENCORDOAMENTO: CLASSE AA. BITOLA: 740,8 MCM. CODIGO: FLINT. FORMACAO DO CABO: 37X3,590 MM. NORMAS: NBR 10298, INS 54.63.05 | INS 54.63.05 | 41020329 (kg) 46053076 (m) | Não Aplicável | Condutores | PRYSMIAN CABOS E SISTEMAS DO BRASIL | 61.150.751/0091-35 e 61.150.751/0038-70 | 2024-06-14 | 2029-07-19 | HI_2024_06_14 | Ambos |  |  | QA
|  | 30441 | 2202039 | 0 | CABO ALUM CAA NU 2AWG 1F SPARROW | CABO ALUMINIO NU. TEMPERA H-19. ALMA: CAA # COM ALMA DE ACO. REVESTIMENTO DA ALMA: GALVANIZADA OU ALUMINIZADA. ENCORDOAMENTO: CLASSE AA. BITOLA 2 AWG. CODIGO: SPARROW. FORMACAO DO CABO: 6 X 2,67 MM. FORMACAO DA ALMA: 1 X 2,67 MM. CLASSE DE GALVANIZACAO D | INS 54.63.05 | 41020018 (kg) 46053012 (m) | Não Aplicável | Condutores | PRYSMIAN CABOS E SISTEMAS DO BRASIL | 61.150.751/0091-35 e 61.150.751/0038-70 | 2024-06-14 | 2029-07-19 | HI_2024_06_14 | Ambos |  |  | QA
|  | 38345 | 2202086 | 0 | CABO ALUMINIO NU CAL 394,5 MCM CANTON | CABO DE ALUMINIO NU CAL. LIGA DE ALUMINIO 6201-T81. ALMA: SEM ALMA. ENCORDOAMENTO: CLASSE 2. BITOLA: 394,5 MCM. CODIGO: CANTON. FORM ACAO DO CABO: 19 X 3,660 MM. NORMAS: NBR 10298, INS 54.63.05. | INS 54.63.05 | 41020352 (kg) 46053134 (m) | Não Aplicável | Condutores | PRYSMIAN CABOS E SISTEMAS DO BRASIL | 61.150.751/0091-35 e 61.150.751/0038-70 | 2024-06-14 | 2029-07-19 | HI_2024_06_14 | Ambos |  |  | QA
|  | 30432 | 2202041 | 0 | CABO ALUM CAA NU 1/0AWG 1F RAVEN | CABO DE ALUMINIO NU. TEMPERA: H19. ALMA: CAA - COM ALMA DE ACO. REVESTIMENTO DA ALMA: GALVANIZADA OU ALUMINIZADA. ENCORDOAMENTO: CLASSE AA. BITOLA: 1/0 AWG. CODIGO: RAVEN. FORMACAO DO CABO: 6 X 3,371 MM. FORMACAO DA ALMA: 1 X 3,371 MM. CLASSE DE GALVANIZ | INS 54.63.05 | 41020010 (kg) 46053010 (m) | Não Aplicável | Condutores | PRYSMIAN CABOS E SISTEMAS DO BRASIL | 61.150.751/0091-35 e 61.150.751/0038-70 | 2024-06-14 | 2029-07-19 | HI_2024_06_14 | Ambos |  |  | QA
|  | 37449 | 2202079 | 0 | CABO ALUM CA NU 795,0MCM 1F ARBUTUS | CABO ALUMINIO NU; TEMPERA H-19; CA-S/ALMA ACO; ENCORDOAMENTO CLASSE AA; PADRAO ABNT NBR 7271 - VIOLET; CODIGO ARBUTUS; BITOLA 795,0 MCM; FORMACAO DO CABO 37 X 3,72 MM; SECAO NOMINAL 402,14 MM2; NORMA: INS 54.63.05. | INS 54.63.05 | 41020194 (kg) 46053115 (m) | Não Aplicável | Condutores | PRYSMIAN CABOS E SISTEMAS DO BRASIL | 61.150.751/0091-35 e 61.150.751/0038-70 | 2024-06-14 | 2029-07-19 | HI_2024_06_14 | Ambos |  |  | QA
|  | 32624 | 2202044 | 0 | CABO ALUM CAA NU 336,40MCM 1F LINNET | CABO DE ALUMINIO NU. TEMPERA: H19. ALMA: CAA - COM ALMA DE ACO. REVESTIMENTO DA ALMA: GALVANIZADA OU ALUMINIZADA. ENCORDOAMENTO: CLASSE AA. BITOLA: 336,4 MCM. CODIGO: LINNET. FORMACAO DO CABO: 26X2,888 MM. FORMACAO DA ALMA: 7X2,245 MM. CLASSE DE GALVANIZA | INS 54.63.05 | 41020004 (kg) 46053032 (m) | Não Aplicável | Condutores | PRYSMIAN CABOS E SISTEMAS DO BRASIL | 61.150.751/0091-35 e 61.150.751/0038-70 | 2024-06-14 | 2029-07-19 | HI_2024_06_14 | Ambos |  |  | QA
|  | 36962 | 2202069 | 0 | CABO NU CAL 155,4 MCM ANAHEIM | CABO DE ALUMINIO NU. TEMPERA: T81 - LIGA DE ALUMINIO - CAL. ALMA: SEM ALMA. BITOLA: 155,4 MCM. CODIGO: ANAHEIM. FORMACAO DO CABO: 7 x 3 ,78 MM. NORMAS: NBR 10298, INS 54.63.05. | INS 54.63.05 | 41020356 (kg) 46053151 (m) | Não Aplicável | Condutores | PRYSMIAN CABOS E SISTEMAS DO BRASIL | 61.150.751/0091-35 e 61.150.751/0038-70 | 2024-06-14 | 2029-07-19 | HI_2024_06_14 | Ambos |  |  | QA
|  | 30463 | 2201019 | 0 | CABO ALUM NU CA 2/0AWG 1F ASTER CLA A | CABO ALUMINIO NU. TEMPERA H-19. CA- S/ALMA ACO. ENCORDOAMENTO CLASSE A. CODIGO ASTER. BITOLA 2/0 AWG. FORMACAO DO CABO 7 X 3,50 MM. COROA ENCORDOAMENTO ALTERNADO. COROA EXTERNA DIREITA (HORARIO). PADRAO ABNT NBR 7271, INS 54.63.05. | INS 54.63.05 | 41020056 (kg) 46053078 (m) | Não Aplicável | Condutores | PRYSMIAN CABOS E SISTEMAS DO BRASIL | 61.150.751/0091-35 e 61.150.751/0038-70 | 2024-06-14 | 2029-07-19 | HI_2024_06_14 | Ambos |  |  | QA
|  | 30790 | 2202046 | 0 | CABO ALUM NU CAA 477,0MCM 1F HAWK | CABO DE ALUMINIO NU. TEMPERA: H19. ALMA: CAA - COM ALMA DE ACO. REVESTIMENTO DA ALMA: GALVANIZADA OU ALUMINIZADA. ENCORDOAMENTO: CLASSE AA. BITOLA: 477 MCM. CODIGO: HAWK. FORMACAO DO CABO: 26X3,439 MM. FORMACAO DA ALMA: 7X2,675 MM. CLASSE DE GALVANIZACAO | INS 54.63.05 | 41020097 (kg) 46053068 (m) | Não Aplicável | Condutores | PRYSMIAN CABOS E SISTEMAS DO BRASIL | 61.150.751/0091-35 e 61.150.751/0038-70 | 2024-06-14 | 2029-07-19 | HI_2024_06_14 | Ambos |  |  | QA
|  | 38517 | 2222028 | 0 | CABO ALUMIN XLPE 185MM2 1KV 1F C2 | CABO ELETRICO DE POTENCIA. TENSAO DE ISOLACAO: 0,6/1,0 KV. CONDUTOR: ALUMINIO, TEMPERA MOLE, CLASSE DE ENCORDOAMENTO 2, REDONDO COMP ACTADO (RC), FORMACAO DO CABO: 1 X 185,00MM2. ISOLACAO: XLPE 90 C. COBERTURA: PVC/ST2 ANTICHAMA E LIVRE DE CHUMBO, COR: PR | NBR NM 280; NBR 6251 E NBR 7287 | 46564302 | Não Aplicável | Condutores | PRYSMIAN CABOS E SISTEMAS DO BRASIL | 61.150.751/0091-35 e 61.150.751/0038-70 | 2024-06-14 | 2029-07-19 | HI_2024_06_14 | Ambos |  |  | QA
|  | 30440 | 2202040 | 0 | CABO ALUM NU CAA 4AWG 1F SWAN | CABO DE ALUMINIO NU. TEMPERA: H19. ALMA: CAA - COM ALMA DE ACO. REVESTIMENTO DA ALMA: GALVANIZADA OU ALUMINIZADA. ENCORDOAMENTO: CLASSE AA. BITOLA:4 AWG. CODIGO: SWAN. FORMACAO DO CABO: 6 X 2,118 MM. FORMACAO DA ALMA:1 X 2,118 MM. CLASSE DE GALVANIZACAO D | INS 54.63.05 | 41020012 (kg) 46053011 (m) | Não Aplicável | Condutores | PRYSMIAN CABOS E SISTEMAS DO BRASIL | 61.150.751/0091-35 e 61.150.751/0038-70 | 2024-06-14 | 2029-07-19 | HI_2024_06_14 | Ambos |  |  | QA
|  | 100776 | 2441130 | 0 | TERMINAÇÃO EXT 24KV 35- 95MM2 TORQ | TERMINACAO EXTERNA. TIPO: CONTRATIL A FRIO. USO: EXTERIOR (NIVEL 4 DE POLUICAO). TENSAO NOMINAL: 24 KV. MOLDADO:EPDM/SILICONE. COMPONENTES: TUBO COM SAIAS. CONETOR TERMINAL TORQUIMETRICO 35-95MM2; MATERIAIS COMPLETOS PARA MONTAGEM E LIMPEZA. INSTRU | DIS-ETE-152 | Terminal Modular Modelo TM 20 120 Externa Conector 332.604.010 | Não informado - analisar Referência | Acessórios para cabos de rede subterrânea | PRYSMIAN CABOS E SISTEMAS DO BRASIL S.A. | -- | 2022-06-01 | 2027-06-01 | AP_2025_04_02 | Não informado | N/A | Item analisado por aprovação técnica - Normatização de Redes | AIF
|  | 100715 | 2444151 | 0 | TERM DESC 25KV/600A T SIMETICO 50MM2 | TERMINAL DESCONECTAVEL; TIPO: "T" SIMETRICO; INTERFACE:TIPO "600-DEADBREAK" ANSI; MOLDADO:EPDM; TENSAO NOMINAL: 25 KV; CORRENTE NOM INAL: 600 A; COMPONENTES: CORPO "T" SIMETRICO BLINDADO; PLUG ISOLADO BLINDADO, CAPUZ DE PROTECAO, PARAFUSO, CONECTOR TORQ | DIS-ETE-152 | TBB+AC-B+PBI-M+CM25-50mm² | Não informado - analisar Referência | Acessórios para cabos de rede subterrânea | PRYSMIAN CABOS E SISTEMAS DO BRASIL S.A. | -- | 2022-06-01 | 2027-06-01 | AP_2025_04_02 | Não informado | N/A | Item analisado por aprovação técnica - Normatização de Redes | AIF
|  | 100111 | 2420423 | 0 | CONETOR TRM AL TORQ 1F 500-630MM2 | CONETOR TERMINAL TORQUIMETRICO. NUMERO DE FUROS: 1 X 14MM, POSICAO RELATIVA CONDUTORES: RETA .MATERIAL: LIGA DE ALUMINIO COM ALTA CONDUTIVIDADE .CONEXAO: CABO A BARRA PLANO (BARRA). APLICACAO: CONDUTORES DE COBRE / ALUMINIO 500-630MM2. QUANTIDADE | DIS-ETE-152 | 332606010 | Não informado - analisar Referência | Acessórios para cabos de rede subterrânea | PRYSMIAN CABOS E SISTEMAS DO BRASIL S.A. | -- | 2022-06-01 | 2027-06-01 | AP_2025_04_02 | Não informado | N/A | Item analisado por aprovação técnica - Normatização de Redes | AIF
|  | 100722 | 2444158 | 0 | TERM DESC 600A PLUG DE CONEXAO | TERMINAL DESCONECTAVEL; TIPO: PLUG DE CONEXAO (PC25-600); INTERFACE:TIPO "600-DEADBREAK" ANSI ; MOLDADO:EPOXI; TENSAO NOMINAL: 25 KV; CORRENTE NOMINAL: 600 A; COMPONENTES: CORPO BLINDADO; PINO ROSCADO, CAPUZES PROTETORES, MATERIAIS DE MONTAGEM. ADICIONAI | DIS-ETE-152 | PC 25-600 (Plug de Conexão) | Não informado - analisar Referência | Acessórios para cabos de rede subterrânea | PRYSMIAN CABOS E SISTEMAS DO BRASIL S.A. | -- | 2022-06-01 | 2027-06-01 | AP_2025_04_02 | Não informado | N/A | Item analisado por aprovação técnica - Normatização de Redes | AIF
|  | 100777 | 2441131 | 0 | TERMINAÇÃO EXT 24KV 95-240MM2 TORQ | TERMINACAO EXTERNA. TIPO: CONTRATIL A FRIO. USO: EXTERIOR (NIVEL 4 DE POLUICAO). TENSAO NOMINAL: 24 KV. MOLDADO:EPDM/SILICONE. COMPONENTES: TUBO COM SAIAS. CONETOR TERMINAL TORQUIMETRICO 95-240MM2; MATERIAIS COMPLETOS PARA MONTAGEM E LIMPEZA. INSTR | DIS-ETE-152 | Oferta1: Terminal Modular Modelo TM 25 95 Externa + Conector 332.595.010 Oferta2: Terminal Modular Modelo TM 25 95 Externa + Conector 332.625.052 | Não informado - analisar Referência | Acessórios para cabos de rede subterrânea | PRYSMIAN CABOS E SISTEMAS DO BRASIL S.A. | -- | 2022-06-01 | 2027-06-01 | AP_2025_04_02 | Não informado | N/A | Item analisado por aprovação técnica - Normatização de Redes | AIF
|  | 100750 | 2444179 | 0 | TERM DESC 36KV/630A T ASS 50-150MM2 | TERMINAL DESCONECTAVEL; TIPO: "L" ASSIMETRICO; INTERFACE:TIPO "C" IEC; MOLDADO:EPDM; TENSAO NOMINAL: 36 KV; CORRENTE NOMINAL: 630 A; COMPONENTES: CORPO "L" ASSIMETRICO BLINDADO; PLUG ISOLADO BLINDADO, CAPUZ DE PROTECAO, PARAFUSO, CONECTOR TORQUIMETRICO: | DIS-ETE-152 | MSCEA/EC-630-C-36-RE-T3-70/240 | Não informado - analisar Referência | Acessórios para cabos de rede subterrânea | PRYSMIAN CABOS E SISTEMAS DO BRASIL S.A. | -- | 2022-06-01 | 2027-06-01 | AP_2025_04_02 | Não informado | N/A | Item analisado por aprovação técnica - Normatização de Redes | AIF
|  | 100724 | 2444160 | 0 | TERM DESC 600A PLUG DE FECHAMENTO | TERMINAL DESCONECTAVEL; TIPO: PLUG DE FECHAMENTO (PF25-600); INTERFACE:TIPO "600-DEADBREAKk" ANSI; MOLDADO:EPOXI; TENSAO NOMINAL: 25 KV; CORRENTE NOMINAL: 600 A; COMPONENTES: CORPO BASICO; TAMPA ISOLADA DO PLUG, PINO ROSCADO, CAPUZ PROTETOR, MATERIAIS DE | DIS-ETE-152 | PBI-M 25-600 (Plug Basico Isolante) | Não informado - analisar Referência | Acessórios para cabos de rede subterrânea | PRYSMIAN CABOS E SISTEMAS DO BRASIL S.A. | -- | 2022-06-01 | 2027-06-01 | AP_2025_04_02 | Não informado | N/A | Item analisado por aprovação técnica - Normatização de Redes | AIF
|  | 100756 | 2423100 | 0 | LUVA EMENDA TORQ 50-150MM2 | LUVA EMENDA TORQUIMETRICA RETA. MATERIAL: LIGA DE ALUMINIO COM ALTA CONDUTIVIDADE. QUANTIDADE DE PARAFUSOS TORQUIMETRICOS POR LADO: 01 OU MAIS. REQUISITOS ADICIONAIS: PARAFUSOS DE RUPTURA PROGRESSIVA, COM BORDAS ARRENDONDADA. APLICACAO: CONDUT | DIS-ETE-152 | Conect. Emen. Torq. 50-240mm2 Cu/Al | Não informado - analisar Referência | Acessórios para cabos de rede subterrânea | PRYSMIAN CABOS E SISTEMAS DO BRASIL S.A. | -- | 2022-06-01 | 2027-06-01 | AP_2025_04_02 | Não informado | N/A | Item analisado por aprovação técnica - Normatização de Redes | AIF
|  | 100715 | 2444151 | 0 | TERM DESC 25KV/600A T SIMETICO 50MM2 | TERMINAL DESCONECTAVEL; TIPO: "T" SIMETRICO; INTERFACE:TIPO "600-DEADBREAK" ANSI; MOLDADO:EPDM; TENSAO NOMINAL: 25 KV; CORRENTE NOM INAL: 600 A; COMPONENTES: CORPO "T" SIMETRICO BLINDADO; PLUG ISOLADO BLINDADO, CAPUZ DE PROTECAO, PARAFUSO, CONECTOR TORQ | DIS-ETE-152 | TBB+AC-B+PBI-M+CM25-50mm² | Não informado - analisar Referência | Acessórios para cabos de rede subterrânea | PRYSMIAN CABOS E SISTEMAS DO BRASIL S.A. | -- | 2022-06-01 | 2027-06-01 | AP_2025_04_02 | Não informado | N/A | Item analisado por aprovação técnica - Normatização de Redes | AIF
|  | 100775 | 2443063 | 0 | EMENDA RETA 36KV 150-400 MM2 TORQ | EMENDA RETA; TIPO: CONTRATIL A FRIO NÃO DESLIZANTE; MOLDADO:EPDM; TENSAO NOMINAL: 36 KV; COMPONENTES: EMENDA CONTRATIL CORPO UNICO; LUVA TORQUIMETRICA 150 A 400MM2; MATERIAIS COMPLETOS PARA MONTAGEM E LIMPEZA; INSTRUCAO DE MONTAGEM EM PORTUGUES; LI | DIS-ETE-152 | ELASPEED EPD 36IP 185-400mm2 Cu/Al. (iso 27,8mm cob 52mm) | Não informado - analisar Referência | Acessórios para cabos de rede subterrânea | PRYSMIAN CABOS E SISTEMAS DO BRASIL S.A. | -- | 2022-06-01 | 2027-06-01 | AP_2025_04_02 | Não informado | N/A | Item analisado por aprovação técnica - Normatização de Redes | AIF
|  | 100701 | 2444138 | 0 | TERM DESC 24KV/250A COTOVELO 35-95MM2 | TERMINAL DESCONECTAVEL; TIPO: COTOVELO 90G (TDC); INTERFACE:TIPO ""A"" DEADBREAK; MOLDADO:EPDM/SILICONE; TENSAO NOMINAL: 24 KV; CORRENTE NOMINAL: 200/250 A; COMPONENTES: CORPO BLINDADO; PINO, PARAFUSO, CONECTOR TORQUIMETRICO: 35-95MM2 ,ADAPTADOR P/ CABO | DIS-ETE-152 | MSCE/EC-250-A-24-T3-25/95 | Não informado - analisar Referência | Acessórios para cabos de rede subterrânea | PRYSMIAN CABOS E SISTEMAS DO BRASIL S.A. | -- | 2022-06-01 | 2027-06-01 | AP_2025_04_02 | Não informado | N/A | Item analisado por aprovação técnica - Normatização de Redes | AIF
|  | 100108 | 2420426 | 0 | CONETOR TRM AL TORQ 2F/NEMA 185-400MM2 | CONETOR TERMINAL TORQUIMETRICO. NUMERO DE FUROS: 2 X 14MM PODENDO 1 FURO SER OBLONGO, POSICAO RELATIVA CONDUTORES: RETA .MATERIAL: LIGA DE ALUMINIO COM ALTA CONDUTIVIDADE .CONEXAO: CABO A BARRA PLANO (BARRA). APLICACAO: CONDUTORES DE COBRE / ALUMI | DIS-ETE-152 | 332625052 | Não informado - analisar Referência | Acessórios para cabos de rede subterrânea | PRYSMIAN CABOS E SISTEMAS DO BRASIL S.A. | -- | 2022-06-01 | 2027-06-01 | AP_2025_04_02 | Não informado | N/A | Item analisado por aprovação técnica - Normatização de Redes | AIF
|  | 100754 | 2420495 | 0 | CONETOR TRM AL TORQ 2F/NEMA 500-630MM2 | CONETOR TERMINAL TORQUIMETRICO. NUMERO DE FUROS: 2 X 14MM PODENDO 1 FURO SER OBLONGO, POSICAO RELATIVA CONDUTORES: RETA .MATERIAL: LIGA DE ALUMINIO COM ALTA CONDUTIVIDADE .CONEXAO: CABO A BARRA PLANO (BARRA). APLICACAO: CONDUTORES DE COBRE / ALUMI | DIS-ETE-152 | 332606052 | Não informado - analisar Referência | Acessórios para cabos de rede subterrânea | PRYSMIAN CABOS E SISTEMAS DO BRASIL S.A. | -- | 2022-06-01 | 2027-06-01 | AP_2025_04_02 | Não informado | N/A | Item analisado por aprovação técnica - Normatização de Redes | AIF
|  | 100756 | 2423100 | 0 | LUVA EMENDA TORQ 50-150MM2 | LUVA EMENDA TORQUIMETRICA RETA. MATERIAL: LIGA DE ALUMINIO COM ALTA CONDUTIVIDADE. QUANTIDADE DE PARAFUSOS TORQUIMETRICOS POR LADO: 01 OU MAIS. REQUISITOS ADICIONAIS: PARAFUSOS DE RUPTURA PROGRESSIVA, COM BORDAS ARRENDONDADA. APLICACAO: CONDUT | DIS-ETE-152 | 332593010 | Não informado - analisar Referência | Acessórios para cabos de rede subterrânea | PRYSMIAN CABOS E SISTEMAS DO BRASIL S.A. | -- | 2022-06-01 | 2027-06-01 | AP_2025_04_02 | Não informado | N/A | Item analisado por aprovação técnica - Normatização de Redes | AIF
|  | 100721 | 2444157 | 0 | TERM DESC 25KV/600A T SIMETICO 300MM2 | TERMINAL DESCONECTAVEL; TIPO: "T" SIMETRICO; INTERFACE:TIPO "600-DEADBREAK" ANSI; MOLDADO:EPDM; TENSAO NOMINAL: 25 KV; CORRENTE NOM INAL: 600 A; COMPONENTES: CORPO "T" SIMETRICO BLINDADO; PLUG ISOLADO BLINDADO, CAPUZ DE PROTECAO, PARAFUSO, CONECTOR TORQ | DIS-ETE-152 | TBB+AC-G+PBI-M+CM300-400mm² | Não informado - analisar Referência | Acessórios para cabos de rede subterrânea | PRYSMIAN CABOS E SISTEMAS DO BRASIL S.A. | -- | 2022-06-01 | 2027-06-01 | AP_2025_04_02 | Não informado | N/A | Item analisado por aprovação técnica - Normatização de Redes | AIF
|  | 100778 | 2441132 | 0 | TERMINAÇÃO EXT 24KV 240-400MM2 TORQ | TERMINACAO EXTERNA. TIPO: CONTRATIL A FRIO. USO: EXTERIOR (NIVEL 4 DE POLUICAO). TENSAO NOMINAL: 24 KV. MOLDADO:EPDM/SILICONE. COMPONENTES: TUBO COM SAIAS. CONETOR TERMINAL TORQUIMETRICO 240-400MM2; MATERIAIS COMPLETOS PARA MONTAGEM E LIMPEZA. INST | DIS-ETE-152 | Oferta1: Terminal Modular Modelo TM 25 300 Externa + Conector 332.625.010 Oferta2: Terminal Modular Modelo TM 25 300 Externa + Conector 332.625.010 | Não informado - analisar Referência | Acessórios para cabos de rede subterrânea | PRYSMIAN CABOS E SISTEMAS DO BRASIL S.A. | -- | 2022-06-01 | 2027-06-01 | AP_2025_04_02 | Não informado | N/A | Item analisado por aprovação técnica - Normatização de Redes | AIF
|  | 100757 | 2423101 | 0 | LUVA EMENDA TORQ 95-240MM2 | LUVA EMENDA TORQUIMETRICA RETA. MATERIAL: LIGA DE ALUMINIO COM ALTA CONDUTIVIDADE. QUANTIDADE DE PARAFUSOS TORQUIMETRICOS POR LADO: 02 OU MAIS. REQUISITOS ADICIONAIS: PARAFUSOS DE RUPTURA PROGRESSIVA, COM BORDAS ARRENDONDADA. APLICACAO: CONDUT | DIS-ETE-152 | 332614010 | Não informado - analisar Referência | Acessórios para cabos de rede subterrânea | PRYSMIAN CABOS E SISTEMAS DO BRASIL S.A. | -- | 2022-06-01 | 2027-06-01 | AP_2025_04_02 | Não informado | N/A | Item analisado por aprovação técnica - Normatização de Redes | AIF
|  | 100757 | 2423101 | 0 | LUVA EMENDA TORQ 95-240MM2 | LUVA EMENDA TORQUIMETRICA RETA. MATERIAL: LIGA DE ALUMINIO COM ALTA CONDUTIVIDADE. QUANTIDADE DE PARAFUSOS TORQUIMETRICOS POR LADO: 02 OU MAIS. REQUISITOS ADICIONAIS: PARAFUSOS DE RUPTURA PROGRESSIVA, COM BORDAS ARRENDONDADA. APLICACAO: CONDUT | DIS-ETE-152 | 332614010 | Não informado - analisar Referência | Acessórios para cabos de rede subterrânea | PRYSMIAN CABOS E SISTEMAS DO BRASIL S.A. | -- | 2022-06-01 | 2027-06-01 | AP_2025_04_02 | Não informado | N/A | Item analisado por aprovação técnica - Normatização de Redes | AIF
|  | 100774 | 2443062 | 0 | EMENDA RETA 36KV 50-150 MM2 TORQ | EMENDA RETA; TIPO: CONTRATIL A FRIO NÃO DESLIZANTE; MOLDADO:EPDM; TENSAO NOMINAL: 36 KV; COMPONENTES: EMENDA CONTRATIL CORPO UNICO; LUVA TORQUIMETRICA 50 A 150MM2; MATERIAIS COMPLETOS PARA MONTAGEM E LIMPEZA; INSTRUCAO DE MONTAGEM EM PORTUGUES; LIS | DIS-ETE-152 | Elaspeed EPD 36H + Conector 332.614.010 | Não informado - analisar Referência | Acessórios para cabos de rede subterrânea | PRYSMIAN CABOS E SISTEMAS DO BRASIL S.A. | -- | 2022-06-01 | 2027-06-01 | AP_2025_04_02 | Não informado | N/A | Item analisado por aprovação técnica - Normatização de Redes | AIF
|  | 100779 | 2441133 | 0 | TERMINAÇÃO EXT 24KV 500MM2 TORQ | TERMINACAO EXTERNA. TIPO: CONTRATIL A FRIO. USO: EXTERIOR (NIVEL 4 DE POLUICAO). TENSAO NOMINAL: 24 KV. MOLDADO:EPDM/SILICONE. COMPONENTES: TUBO COM SAIAS. CONETOR TERMINAL TORQUIMETRICO 500MM2; MATERIAIS COMPLETOS PARA MONTAGEM E LIMPEZA. INSTRUCA | DIS-ETE-152 | Oferta1: Terminal Modular Modelo TM 25 630 Externa + Conector 332.606.010 Oferta2: Terminal Modular Modelo TM 25 630 Externa + Conector 332.606.052 | Não informado - analisar Referência | Acessórios para cabos de rede subterrânea | PRYSMIAN CABOS E SISTEMAS DO BRASIL S.A. | -- | 2022-06-01 | 2027-06-01 | AP_2025_04_02 | Não informado | N/A | Item analisado por aprovação técnica - Normatização de Redes | AIF
|  | 100780 | 2441134 | 0 | TERMINAÇÃO EXT 36KV 50-150MM2 TORQ | TERMINACAO EXTERNA. TIPO: CONTRATIL A FRIO. USO: EXTERIOR (NIVEL 4 DE POLUICAO). TENSAO NOMINAL: 36 KV. MOLDADO:EPDM/SILICONE. COMPONENTES: TUBO COM SAIAS. CONETOR TERMINAL TORQUIMETRICO 50-150MM2; MATERIAIS COMPLETOS PARA MONTAGEM E LIMPEZA. INSTR | DIS-ETE-152 | Oferta1:Terminal Modular Modelo TM 35 185 Externa + Conector 332.599.010 Oferta2:Terminal Modular Modelo TM 35 185 Externa + Conector 332.599.052 | Não informado - analisar Referência | Acessórios para cabos de rede subterrânea | PRYSMIAN CABOS E SISTEMAS DO BRASIL S.A. | -- | 2022-06-01 | 2027-06-01 | AP_2025_04_02 | Não informado | N/A | Item analisado por aprovação técnica - Normatização de Redes | AIF
|  | 100775 | 2443063 | 0 | EMENDA RETA 36KV 150-400 MM2 TORQ | EMENDA RETA; TIPO: CONTRATIL A FRIO NÃO DESLIZANTE; MOLDADO:EPDM; TENSAO NOMINAL: 36 KV; COMPONENTES: EMENDA CONTRATIL CORPO UNICO; LUVA TORQUIMETRICA 150 A 400MM2; MATERIAIS COMPLETOS PARA MONTAGEM E LIMPEZA; INSTRUCAO DE MONTAGEM EM PORTUGUES; LI | DIS-ETE-152 | Elaspeed EPD 36IP + Conector 332.617.010 | Não informado - analisar Referência | Acessórios para cabos de rede subterrânea | PRYSMIAN CABOS E SISTEMAS DO BRASIL S.A. | -- | 2022-06-01 | 2027-06-01 | AP_2025_04_02 | Não informado | N/A | Item analisado por aprovação técnica - Normatização de Redes | AIF
|  | 100110 | 2420424 | 0 | CONETOR TRM AL TORQ 2F/NEMA 25-95MM2 | CONETOR TERMINAL TORQUIMETRICO. NUMERO DE FUROS: 2 X 14MM PODENDO 1 FURO SER OBLONGO, POSICAO RELATIVA CONDUTORES: RETA .MATERIAL: LIGA DE ALUMINIO COM ALTA CONDUTIVIDADE .CONEXAO: CABO A BARRA PLANO (BARRA). APLICACAO: CONDUTORES DE COBRE / ALUMI | DIS-ETE-152 | 332599052 | Não informado - analisar Referência | Acessórios para cabos de rede subterrânea | PRYSMIAN CABOS E SISTEMAS DO BRASIL S.A. | -- | 2022-06-01 | 2027-06-01 | AP_2025_04_02 | Não informado | N/A | Item analisado por aprovação técnica - Normatização de Redes | AIF
|  | 100714 | 2444150 | 0 | TERM DESC 25KV/600A T SIMETICO 35MM2 | TERMINAL DESCONECTAVEL; TIPO: "T" SIMETRICO; INTERFACE:TIPO "600-DEADBREAK" ANSI; MOLDADO:EPDM; TENSAO NOMINAL: 25 KV; CORRENTE NOM INAL: 600 A; COMPONENTES: CORPO "T" SIMETRICO BLINDADO; PLUG ISOLADO BLINDADO, CAPUZ DE PROTECAO, PARAFUSO, CONECTOR TORQ | DIS-ETE-152 | TBB+AC+PBI+CM25-50mm2-600 | Não informado - analisar Referência | Acessórios para cabos de rede subterrânea | PRYSMIAN CABOS E SISTEMAS DO BRASIL S.A. | -- | 2022-06-01 | 2027-06-01 | AP_2025_04_02 | Não informado | N/A | Item analisado por aprovação técnica - Normatização de Redes | AIF
|  | 100772 | 2443060 | 0 | EMENDA RETA 24KV 240-400 MM2 TORQ | EMENDA RETA; TIPO: CONTRATIL A FRIO NÃO DESLIZANTE; MOLDADO:EPDM; TENSAO NOMINAL: 24 KV; COMPONENTES: EMENDA CONTRATIL CORPO UNICO; LUVA TORQUIMETRICA 240-400MM2; MATERIAIS COMPLETOS PARA MONTAGEM E LIMPEZA; INSTRUCAO DE MONTAGEM EM PORTUGUES; LIST | DIS-ETE-152 | Elaspeed EPD 24IP + Conector 332.617.010 | Não informado - analisar Referência | Acessórios para cabos de rede subterrânea | PRYSMIAN CABOS E SISTEMAS DO BRASIL S.A. | -- | 2022-06-01 | 2027-06-01 | AP_2025_04_02 | Não informado | N/A | Item analisado por aprovação técnica - Normatização de Redes | AIF
|  | 100764 | 2420496 | 0 | CONETOR TRM AL TORQ 2F/NEMA 50-150MM2 | CONETOR TERMINAL TORQUIMETRICO. NUMERO DE FUROS: 2 X 14MM PODENDO 1 FURO SER OBLONGO, POSICAO RELATIVA CONDUTORES: RETA .MATERIAL: LIGA DE ALUMINIO COM ALTA CONDUTIVIDADE .CONEXAO: CABO A BARRA PLANO (BARRA). APLICACAO: CONDUTORES DE COBRE / ALUMI | DIS-ETE-152 | 332599052 | Não informado - analisar Referência | Acessórios para cabos de rede subterrânea | PRYSMIAN CABOS E SISTEMAS DO BRASIL S.A. | -- | 2022-06-01 | 2027-06-01 | AP_2025_04_02 | Não informado | N/A | Item analisado por aprovação técnica - Normatização de Redes | AIF
|  | 100721 | 2444157 | 0 | TERM DESC 25KV/600A T SIMETICO 300MM2 | TERMINAL DESCONECTAVEL; TIPO: "T" SIMETRICO; INTERFACE:TIPO "600-DEADBREAK" ANSI; MOLDADO:EPDM; TENSAO NOMINAL: 25 KV; CORRENTE NOM INAL: 600 A; COMPONENTES: CORPO "T" SIMETRICO BLINDADO; PLUG ISOLADO BLINDADO, CAPUZ DE PROTECAO, PARAFUSO, CONECTOR TORQ | DIS-ETE-152 | TBB+AC-G+PBI-M+CM300-400mm² | Não informado - analisar Referência | Acessórios para cabos de rede subterrânea | PRYSMIAN CABOS E SISTEMAS DO BRASIL S.A. | -- | 2022-06-01 | 2027-06-01 | AP_2025_04_02 | Não informado | N/A | Item analisado por aprovação técnica - Normatização de Redes | AIF
|  | 100771 | 2443059 | 0 | EMENDA RETA 24KV 95-240 MM2 TORQ | EMENDA RETA; TIPO: CONTRATIL A FRIO NÃO DESLIZANTE; MOLDADO:EPDM; TENSAO NOMINAL: 24 KV; COMPONENTES: EMENDA CONTRATIL CORPO UNICO; LUVA TORQUIMETRICA 95 A 240MM2; MATERIAIS COMPLETOS PARA MONTAGEM E LIMPEZA; INSTRUCAO DE MONTAGEM EM PORTUGUES; LIS | DIS-ETE-152 | ELASPEED EPD 24F CM 50-240 | Não informado - analisar Referência | Acessórios para cabos de rede subterrânea | PRYSMIAN CABOS E SISTEMAS DO BRASIL S.A. | -- | 2022-06-01 | 2027-06-01 | AP_2025_04_02 | Não informado | N/A | Item analisado por aprovação técnica - Normatização de Redes | AIF
|  | 100781 | 2441135 | 0 | TERMINAÇÃO EXT 36KV 185-400MM2 TORQ | TERMINACAO EXTERNA. TIPO: CONTRATIL A FRIO. USO: EXTERIOR (NIVEL 4 DE POLUICAO). TENSAO NOMINAL: 36 KV. MOLDADO:EPDM/SILICONE. COMPONENTES: TUBO COM SAIAS. CONETOR TERMINAL TORQUIMETRICO 185-400MM2; MATERIAIS COMPLETOS PARA MONTAGEM E LIMPEZA. INST | DIS-ETE-152 | Oferta1:Terminal Modular Modelo TM 35 185 Externa + Conector 332.625.010 Oferta2:Terminal Modular Modelo TM 35 185 Externa + Conector 332.625.052 | Não informado - analisar Referência | Acessórios para cabos de rede subterrânea | PRYSMIAN CABOS E SISTEMAS DO BRASIL S.A. | -- | 2022-06-01 | 2027-06-01 | AP_2025_04_02 | Não informado | N/A | Item analisado por aprovação técnica - Normatização de Redes | AIF
|  | 100112 | 2420418 | 0 | CONETOR TRM AL TORQ 1F 185-400MM2 | CONETOR TERMINAL TORQUIMETRICO. NUMERO DE FUROS: 1 X 14MM, POSICAO RELATIVA CONDUTORES: RETA .MATERIAL: LIGA DE ALUMINIO COM ALTA CONDUTIVIDADE .CONEXAO: CABO A BARRA PLANO (BARRA). APLICACAO: CONDUTORES DE COBRE / ALUMINIO 185-400MM2. QUANTIDADE | DIS-ETE-152 | 332625010 | Não informado - analisar Referência | Acessórios para cabos de rede subterrânea | PRYSMIAN CABOS E SISTEMAS DO BRASIL S.A. | -- | 2022-06-01 | 2027-06-01 | AP_2025_04_02 | Não informado | N/A | Item analisado por aprovação técnica - Normatização de Redes | AIF
|  | 100777 | 2441131 | 0 | TERMINAÇÃO EXT 24KV 95-240MM2 TORQ | TERMINACAO EXTERNA. TIPO: CONTRATIL A FRIO. USO: EXTERIOR (NIVEL 4 DE POLUICAO). TENSAO NOMINAL: 24 KV. MOLDADO:EPDM/SILICONE. COMPONENTES: TUBO COM SAIAS. CONETOR TERMINAL TORQUIMETRICO 95-240MM2; MATERIAIS COMPLETOS PARA MONTAGEM E LIMPEZA. INSTR | DIS-ETE-152 | TM-25-C-95 E GR CM 50MM2 CEMIG | Não informado - analisar Referência | Acessórios para cabos de rede subterrânea | PRYSMIAN CABOS E SISTEMAS DO BRASIL S.A. | -- | 2022-06-01 | 2027-06-01 | AP_2025_04_02 | Não informado | N/A | Item analisado por aprovação técnica - Normatização de Redes | AIF
|  | 100750 | 2444179 | 0 | TERM DESC 36KV/630A T ASS 50-150MM2 | TERMINAL DESCONECTAVEL; TIPO: "L" ASSIMETRICO; INTERFACE:TIPO "C" IEC; MOLDADO:EPDM; TENSAO NOMINAL: 36 KV; CORRENTE NOMINAL: 630 A; COMPONENTES: CORPO "L" ASSIMETRICO BLINDADO; PLUG ISOLADO BLINDADO, CAPUZ DE PROTECAO, PARAFUSO, CONECTOR TORQUIMETRICO: | DIS-ETE-152 | MSCEA/EC-630-C-36-RE-T3-70/240 | Não informado - analisar Referência | Acessórios para cabos de rede subterrânea | PRYSMIAN CABOS E SISTEMAS DO BRASIL S.A. | -- | 2022-06-01 | 2027-06-01 | AP_2025_04_02 | Não informado | N/A | Item analisado por aprovação técnica - Normatização de Redes | AIF
|  | 100111 | 2420423 | 0 | CONETOR TRM AL TORQ 1F 500-630MM2 | CONETOR TERMINAL TORQUIMETRICO. NUMERO DE FUROS: 1 X 14MM, POSICAO RELATIVA CONDUTORES: RETA .MATERIAL: LIGA DE ALUMINIO COM ALTA CONDUTIVIDADE .CONEXAO: CABO A BARRA PLANO (BARRA). APLICACAO: CONDUTORES DE COBRE / ALUMINIO 500-630MM2. QUANTIDADE | DIS-ETE-152 | 332606010 | Não informado - analisar Referência | Acessórios para cabos de rede subterrânea | PRYSMIAN CABOS E SISTEMAS DO BRASIL S.A. | -- | 2022-06-01 | 2027-06-01 | AP_2025_04_02 | Não informado | N/A | Item analisado por aprovação técnica - Normatização de Redes | AIF
|  | 100701 | 2444138 | 0 | TERM DESC 24KV/250A COTOVELO 35-95MM2 | TERMINAL DESCONECTAVEL; TIPO: COTOVELO 90G (TDC); INTERFACE:TIPO ""A"" DEADBREAK; MOLDADO:EPDM/SILICONE; TENSAO NOMINAL: 24 KV; CORRENTE NOMINAL: 200/250 A; COMPONENTES: CORPO BLINDADO; PINO, PARAFUSO, CONECTOR TORQUIMETRICO: 35-95MM2 ,ADAPTADOR P/ CABO | DIS-ETE-152 | MSCE/EC-250-A-24-T3-25/95 | Não informado - analisar Referência | Acessórios para cabos de rede subterrânea | PRYSMIAN CABOS E SISTEMAS DO BRASIL S.A. | -- | 2022-06-01 | 2027-06-01 | AP_2025_04_02 | Não informado | N/A | Item analisado por aprovação técnica - Normatização de Redes | AIF
|  | 100756 | 2423100 | 0 | LUVA EMENDA TORQ 50-150MM2 | LUVA EMENDA TORQUIMETRICA RETA. MATERIAL: LIGA DE ALUMINIO COM ALTA CONDUTIVIDADE. QUANTIDADE DE PARAFUSOS TORQUIMETRICOS POR LADO: 01 OU MAIS. REQUISITOS ADICIONAIS: PARAFUSOS DE RUPTURA PROGRESSIVA, COM BORDAS ARRENDONDADA. APLICACAO: CONDUT | DIS-ETE-152 | Conect. Emen. Torq. 50-240mm2 Cu/Al | Não informado - analisar Referência | Acessórios para cabos de rede subterrânea | PRYSMIAN CABOS E SISTEMAS DO BRASIL S.A. | -- | 2022-06-01 | 2027-06-01 | AP_2025_04_02 | Não informado | N/A | Item analisado por aprovação técnica - Normatização de Redes | AIF
|  | 100721 | 2444157 | 0 | TERM DESC 25KV/600A T SIMETICO 300MM2 | TERMINAL DESCONECTAVEL; TIPO: "T" SIMETRICO; INTERFACE:TIPO "600-DEADBREAK" ANSI; MOLDADO:EPDM; TENSAO NOMINAL: 25 KV; CORRENTE NOM INAL: 600 A; COMPONENTES: CORPO "T" SIMETRICO BLINDADO; PLUG ISOLADO BLINDADO, CAPUZ DE PROTECAO, PARAFUSO, CONECTOR TORQ | DIS-ETE-152 | TBB+AC+PBI+CM300-400mm2-600 | Não informado - analisar Referência | Acessórios para cabos de rede subterrânea | PRYSMIAN CABOS E SISTEMAS DO BRASIL S.A. | -- | 2022-06-01 | 2027-06-01 | AP_2025_04_02 | Não informado | N/A | Item analisado por aprovação técnica - Normatização de Redes | AIF
|  | 100755 | 2423099 | 0 | LUVA EMENDA TORQ 35-95MM2 | LUVA EMENDA TORQUIMETRICA RETA. MATERIAL: LIGA DE ALUMINIO COM ALTA CONDUTIVIDADE. QUANTIDADE DE PARAFUSOS TORQUIMETRICOS POR LADO: 01 OU MAIS. REQUISITOS ADICIONAIS: PARAFUSOS DE RUPTURA PROGRESSIVA, COM BORDAS ARRENDONDADA. APLICACAO: CONDUT | DIS-ETE-152 | 332601010 | Não informado - analisar Referência | Acessórios para cabos de rede subterrânea | PRYSMIAN CABOS E SISTEMAS DO BRASIL S.A. | -- | 2022-06-01 | 2027-06-01 | AP_2025_04_02 | Não informado | N/A | Item analisado por aprovação técnica - Normatização de Redes | AIF
|  | 100109 | 2420425 | 0 | CONETOR TRM AL TORQ 2F/NEMA 95-240MM2 | CONETOR TERMINAL TORQUIMETRICO. NUMERO DE FUROS: 2 X 14MM PODENDO 1 FURO SER OBLONGO, POSICAO RELATIVA CONDUTORES: RETA .MATERIAL: LIGA DE ALUMINIO COM ALTA CONDUTIVIDADE .CONEXAO: CABO A BARRA PLANO (BARRA). APLICACAO: CONDUTORES DE COBRE / ALUMI | DIS-ETE-152 | 332595052 | Não informado - analisar Referência | Acessórios para cabos de rede subterrânea | PRYSMIAN CABOS E SISTEMAS DO BRASIL S.A. | -- | 2022-06-01 | 2027-06-01 | AP_2025_04_02 | Não informado | N/A | Item analisado por aprovação técnica - Normatização de Redes | AIF
|  | 100718 | 2444154 | 0 | TERM DESC 25KV/600A T SIMETICO 150MM2 | TERMINAL DESCONECTAVEL; TIPO: "T" SIMETRICO; INTERFACE:TIPO "600-DEADBREAK" ANSI; MOLDADO:EPDM; TENSAO NOMINAL: 25 KV; CORRENTE NOM INAL: 600 A; COMPONENTES: CORPO "T" SIMETRICO BLINDADO; PLUG ISOLADO BLINDADO, CAPUZ DE PROTECAO, PARAFUSO, CONECTOR TORQ | DIS-ETE-152 | TBB+AC+PBI+CM150-240mm2-600 | Não informado - analisar Referência | Acessórios para cabos de rede subterrânea | PRYSMIAN CABOS E SISTEMAS DO BRASIL S.A. | -- | 2022-06-01 | 2027-06-01 | AP_2025_04_02 | Não informado | N/A | Item analisado por aprovação técnica - Normatização de Redes | AIF
|  | 100113 | 2420421 | 0 | CONETOR TRM AL TORQ 1F 95-240MM2 | CONETOR TERMINAL TORQUIMETRICO. NUMERO DE FUROS: 1 X 14MM, POSICAO RELATIVA CONDUTORES: RETA .MATERIAL: LIGA DE ALUMINIO COM ALTA CONDUTIVIDADE .CONEXAO: CABO A BARRA PLANO (BARRA). APLICACAO: CONDUTORES DE COBRE / ALUMINIO 95-240MM2. QUANTIDADE | DIS-ETE-152 | 332595010 | Não informado - analisar Referência | Acessórios para cabos de rede subterrânea | PRYSMIAN CABOS E SISTEMAS DO BRASIL S.A. | -- | 2022-06-01 | 2027-06-01 | AP_2025_04_02 | Não informado | N/A | Item analisado por aprovação técnica - Normatização de Redes | AIF
|  | 100738 | 2444174 | 0 | TERM DESC 24KV/630A T ASS 35-95 MM2 | TERMINAL DESCONECTAVEL; TIPO: "L" ASSIMETRICO; INTERFACE:TIPO "C" IEC; MOLDADO:EPDM; TENSAO NOMINAL: 24 KV; CORRENTE NOMINAL: 630 A; COMPONENTES: CORPO "L" ASSIMETRICO BLINDADO; PLUG ISOLADO BLINDADO CURTO COM TAMPA ISOLADA, CAPUZ DE PROTECAO, PARAFUSO, | DIS-ETE-152 | MSCEA/EC-630-C-24-rB-T3-25/150 | Não informado - analisar Referência | Acessórios para cabos de rede subterrânea | PRYSMIAN CABOS E SISTEMAS DO BRASIL S.A. | -- | 2022-06-01 | 2027-06-01 | AP_2025_04_02 | Não informado | N/A | Item analisado por aprovação técnica - Normatização de Redes | AIF
|  | 100755 | 2423099 | 0 | LUVA EMENDA TORQ 35-95MM2 | LUVA EMENDA TORQUIMETRICA RETA. MATERIAL: LIGA DE ALUMINIO COM ALTA CONDUTIVIDADE. QUANTIDADE DE PARAFUSOS TORQUIMETRICOS POR LADO: 01 OU MAIS. REQUISITOS ADICIONAIS: PARAFUSOS DE RUPTURA PROGRESSIVA, COM BORDAS ARRENDONDADA. APLICACAO: CONDUT | DIS-ETE-152 | 332601010 | Não informado - analisar Referência | Acessórios para cabos de rede subterrânea | PRYSMIAN CABOS E SISTEMAS DO BRASIL S.A. | -- | 2022-06-01 | 2027-06-01 | AP_2025_04_02 | Não informado | N/A | Item analisado por aprovação técnica - Normatização de Redes | AIF
|  | 100773 | 2443061 | 0 | EMENDA RETA 24KV 500 MM2 TORQ | EMENDA RETA; TIPO: CONTRATIL A FRIO NÃO DESLIZANTE; MOLDADO:EPDM; TENSAO NOMINAL: 24 KV; COMPONENTES: EMENDA CONTRATIL CORPO UNICO; LUVA TORQUIMETRICA 500MM2; MATERIAIS COMPLETOS PARA MONTAGEM E LIMPEZA; INSTRUCAO DE MONTAGEM EM PORTUGUES; LISTA DE | DIS-ETE-152 | Elaspeed EPD 24IP + Conector 332.603.010 | Não informado - analisar Referência | Acessórios para cabos de rede subterrânea | PRYSMIAN CABOS E SISTEMAS DO BRASIL S.A. | -- | 2022-06-01 | 2027-06-01 | AP_2025_04_02 | Não informado | N/A | Item analisado por aprovação técnica - Normatização de Redes | AIF
|  | 100715 | 2444151 | 0 | TERM DESC 25KV/600A T SIMETICO 50MM2 | TERMINAL DESCONECTAVEL; TIPO: "T" SIMETRICO; INTERFACE:TIPO "600-DEADBREAK" ANSI; MOLDADO:EPDM; TENSAO NOMINAL: 25 KV; CORRENTE NOM INAL: 600 A; COMPONENTES: CORPO "T" SIMETRICO BLINDADO; PLUG ISOLADO BLINDADO, CAPUZ DE PROTECAO, PARAFUSO, CONECTOR TORQ | DIS-ETE-152 | TBB+AC+PBI+CM25-50mm2-600 | Não informado - analisar Referência | Acessórios para cabos de rede subterrânea | PRYSMIAN CABOS E SISTEMAS DO BRASIL S.A. | -- | 2022-06-01 | 2027-06-01 | AP_2025_04_02 | Não informado | N/A | Item analisado por aprovação técnica - Normatização de Redes | AIF
|  | 100114 | 2420420 | 0 | CONETOR TRM AL TORQ 1F 25-95MM2 | CONETOR TERMINAL TORQUIMETRICO. NUMERO DE FUROS: 1 X 13MM, POSICAO RELATIVA CONDUTORES: RETA .MATERIAL: LIGA DE ALUMINIO COM ALTA CONDUTIVIDADE .CONEXAO: CABO A BARRA PLANO (BARRA). APLICACAO: CONDUTORES DE COBRE / ALUMINIO 25-95MM2. QUANTIDADE | DIS-ETE-152 | 332599010 | Não informado - analisar Referência | Acessórios para cabos de rede subterrânea | PRYSMIAN CABOS E SISTEMAS DO BRASIL S.A. | -- | 2022-06-01 | 2027-06-01 | AP_2025_04_02 | Não informado | N/A | Item analisado por aprovação técnica - Normatização de Redes | AIF
|  | 100114 | 2420420 | 0 | CONETOR TRM AL TORQ 1F 25-95MM2 | CONETOR TERMINAL TORQUIMETRICO. NUMERO DE FUROS: 1 X 13MM, POSICAO RELATIVA CONDUTORES: RETA .MATERIAL: LIGA DE ALUMINIO COM ALTA CONDUTIVIDADE .CONEXAO: CABO A BARRA PLANO (BARRA). APLICACAO: CONDUTORES DE COBRE / ALUMINIO 25-95MM2. QUANTIDADE | DIS-ETE-152 | 332599010 | Não informado - analisar Referência | Acessórios para cabos de rede subterrânea | PRYSMIAN CABOS E SISTEMAS DO BRASIL S.A. | -- | 2022-06-01 | 2027-06-01 | AP_2025_04_02 | Não informado | N/A | Item analisado por aprovação técnica - Normatização de Redes | AIF
|  | 100756 | 2423100 | 0 | LUVA EMENDA TORQ 50-150MM2 | LUVA EMENDA TORQUIMETRICA RETA. MATERIAL: LIGA DE ALUMINIO COM ALTA CONDUTIVIDADE. QUANTIDADE DE PARAFUSOS TORQUIMETRICOS POR LADO: 01 OU MAIS. REQUISITOS ADICIONAIS: PARAFUSOS DE RUPTURA PROGRESSIVA, COM BORDAS ARRENDONDADA. APLICACAO: CONDUT | DIS-ETE-152 | 332593010 | Não informado - analisar Referência | Acessórios para cabos de rede subterrânea | PRYSMIAN CABOS E SISTEMAS DO BRASIL S.A. | -- | 2022-06-01 | 2027-06-01 | AP_2025_04_02 | Não informado | N/A | Item analisado por aprovação técnica - Normatização de Redes | AIF
|  | 100771 | 2443059 | 0 | EMENDA RETA 24KV 95-240 MM2 TORQ | EMENDA RETA; TIPO: CONTRATIL A FRIO NÃO DESLIZANTE; MOLDADO:EPDM; TENSAO NOMINAL: 24 KV; COMPONENTES: EMENDA CONTRATIL CORPO UNICO; LUVA TORQUIMETRICA 95 A 240MM2; MATERIAIS COMPLETOS PARA MONTAGEM E LIMPEZA; INSTRUCAO DE MONTAGEM EM PORTUGUES; LIS | DIS-ETE-152 | ELASPEED EPD 24F CM 50-240 | Não informado - analisar Referência | Acessórios para cabos de rede subterrânea | PRYSMIAN CABOS E SISTEMAS DO BRASIL S.A. | -- | 2022-06-01 | 2027-06-01 | AP_2025_04_02 | Não informado | N/A | Item analisado por aprovação técnica - Normatização de Redes | AIF
|  | 100717 | 2444153 | 0 | TERM DESC 25KV/600A T SIMETICO 120MM2 | TERMINAL DESCONECTAVEL; TIPO: "T" SIMETRICO; INTERFACE:TIPO "600-DEADBREAK" ANSI; MOLDADO:EPDM; TENSAO NOMINAL: 25 KV; CORRENTE NOM INAL: 600 A; COMPONENTES: CORPO "T" SIMETRICO BLINDADO; PLUG ISOLADO BLINDADO, CAPUZ DE PROTECAO, PARAFUSO, CONECTOR TORQ | DIS-ETE-152 | TBB+AC+PBI+CM70-120mm2-600 | Não informado - analisar Referência | Acessórios para cabos de rede subterrânea | PRYSMIAN CABOS E SISTEMAS DO BRASIL S.A. | -- | 2022-06-01 | 2027-06-01 | AP_2025_04_02 | Não informado | N/A | Item analisado por aprovação técnica - Normatização de Redes | AIF
|  | 100718 | 2444154 | 0 | TERM DESC 25KV/600A T SIMETICO 150MM2 | TERMINAL DESCONECTAVEL; TIPO: "T" SIMETRICO; INTERFACE:TIPO "600-DEADBREAK" ANSI; MOLDADO:EPDM; TENSAO NOMINAL: 25 KV; CORRENTE NOM INAL: 600 A; COMPONENTES: CORPO "T" SIMETRICO BLINDADO; PLUG ISOLADO BLINDADO, CAPUZ DE PROTECAO, PARAFUSO, CONECTOR TORQ | DIS-ETE-152 | TBB+AC+PBI+CM150-240mm2-600 | Não informado - analisar Referência | Acessórios para cabos de rede subterrânea | PRYSMIAN CABOS E SISTEMAS DO BRASIL S.A. | -- | 2022-06-01 | 2027-06-01 | AP_2025_04_02 | Não informado | N/A | Item analisado por aprovação técnica - Normatização de Redes | AIF
|  | 100715 | 2444151 | 0 | TERM DESC 25KV/600A T SIMETICO 50MM2 | TERMINAL DESCONECTAVEL; TIPO: "T" SIMETRICO; INTERFACE:TIPO "600-DEADBREAK" ANSI; MOLDADO:EPDM; TENSAO NOMINAL: 25 KV; CORRENTE NOM INAL: 600 A; COMPONENTES: CORPO "T" SIMETRICO BLINDADO; PLUG ISOLADO BLINDADO, CAPUZ DE PROTECAO, PARAFUSO, CONECTOR TORQ | DIS-ETE-152 | TBB+AC+PBI+CM25-50mm2-600 | Não informado - analisar Referência | Acessórios para cabos de rede subterrânea | PRYSMIAN CABOS E SISTEMAS DO BRASIL S.A. | -- | 2022-06-01 | 2027-06-01 | AP_2025_04_02 | Não informado | N/A | Item analisado por aprovação técnica - Normatização de Redes | AIF
|  | 100110 | 2420424 | 0 | CONETOR TRM AL TORQ 2F/NEMA 25-95MM2 | CONETOR TERMINAL TORQUIMETRICO. NUMERO DE FUROS: 2 X 14MM PODENDO 1 FURO SER OBLONGO, POSICAO RELATIVA CONDUTORES: RETA .MATERIAL: LIGA DE ALUMINIO COM ALTA CONDUTIVIDADE .CONEXAO: CABO A BARRA PLANO (BARRA). APLICACAO: CONDUTORES DE COBRE / ALUMI | DIS-ETE-152 | 332599052 | Não informado - analisar Referência | Acessórios para cabos de rede subterrânea | PRYSMIAN CABOS E SISTEMAS DO BRASIL S.A. | -- | 2022-06-01 | 2027-06-01 | AP_2025_04_02 | Não informado | N/A | Item analisado por aprovação técnica - Normatização de Redes | AIF
|  | 100109 | 2420425 | 0 | CONETOR TRM AL TORQ 2F/NEMA 95-240MM2 | CONETOR TERMINAL TORQUIMETRICO. NUMERO DE FUROS: 2 X 14MM PODENDO 1 FURO SER OBLONGO, POSICAO RELATIVA CONDUTORES: RETA .MATERIAL: LIGA DE ALUMINIO COM ALTA CONDUTIVIDADE .CONEXAO: CABO A BARRA PLANO (BARRA). APLICACAO: CONDUTORES DE COBRE / ALUMI | DIS-ETE-152 | 332595052 | Não informado - analisar Referência | Acessórios para cabos de rede subterrânea | PRYSMIAN CABOS E SISTEMAS DO BRASIL S.A. | -- | 2022-06-01 | 2027-06-01 | AP_2025_04_02 | Não informado | N/A | Item analisado por aprovação técnica - Normatização de Redes | AIF
|  | 100717 | 2444153 | 0 | TERM DESC 25KV/600A T SIMETICO 120MM2 | TERMINAL DESCONECTAVEL; TIPO: "T" SIMETRICO; INTERFACE:TIPO "600-DEADBREAK" ANSI; MOLDADO:EPDM; TENSAO NOMINAL: 25 KV; CORRENTE NOM INAL: 600 A; COMPONENTES: CORPO "T" SIMETRICO BLINDADO; PLUG ISOLADO BLINDADO, CAPUZ DE PROTECAO, PARAFUSO, CONECTOR TORQ | DIS-ETE-152 | TBB+AC+PBI+CM70-120mm2-600 | Não informado - analisar Referência | Acessórios para cabos de rede subterrânea | PRYSMIAN CABOS E SISTEMAS DO BRASIL S.A. | -- | 2022-06-01 | 2027-06-01 | AP_2025_04_02 | Não informado | N/A | Item analisado por aprovação técnica - Normatização de Redes | AIF
|  | 100720 | 2444156 | 0 | TERM DESC 25KV/600A T SIMETICO 240MM2 | TERMINAL DESCONECTAVEL; TIPO: "T" SIMETRICO; INTERFACE:TIPO "600-DEADBREAK" ANSI; MOLDADO:EPDM; TENSAO NOMINAL: 25 KV; CORRENTE NOM INAL: 600 A; COMPONENTES: CORPO "T" SIMETRICO BLINDADO; PLUG ISOLADO BLINDADO, CAPUZ DE PROTECAO, PARAFUSO, CONECTOR TORQ | DIS-ETE-152 | TBB+AC-F+PBI-M+CM150-240mm² | Não informado - analisar Referência | Acessórios para cabos de rede subterrânea | PRYSMIAN CABOS E SISTEMAS DO BRASIL S.A. | -- | 2022-06-01 | 2027-06-01 | AP_2025_04_02 | Não informado | N/A | Item analisado por aprovação técnica - Normatização de Redes | AIF
|  | 100108 | 2420426 | 0 | CONETOR TRM AL TORQ 2F/NEMA 185-400MM2 | CONETOR TERMINAL TORQUIMETRICO. NUMERO DE FUROS: 2 X 14MM PODENDO 1 FURO SER OBLONGO, POSICAO RELATIVA CONDUTORES: RETA .MATERIAL: LIGA DE ALUMINIO COM ALTA CONDUTIVIDADE .CONEXAO: CABO A BARRA PLANO (BARRA). APLICACAO: CONDUTORES DE COBRE / ALUMI | DIS-ETE-152 | 332625052 | Não informado - analisar Referência | Acessórios para cabos de rede subterrânea | PRYSMIAN CABOS E SISTEMAS DO BRASIL S.A. | -- | 2022-06-01 | 2027-06-01 | AP_2025_04_02 | Não informado | N/A | Item analisado por aprovação técnica - Normatização de Redes | AIF
|  | 100719 | 2444155 | 0 | TERM DESC 25KV/600A T SIMETICO 185MM2 | TERMINAL DESCONECTAVEL; TIPO: "T" SIMETRICO; INTERFACE:TIPO "600 DEADBREAK" ANSI; MOLDADO:EPDM; TENSAO NOMINAL: 25 KV; CORRENTE NOMINAL: 600 A; COMPONENTES: CORPO "T" SIMETRICO BLINDADO; PLUG ISOLADO BLINDADO, CAPUZ DE PROTECAO, PARAFUSO, CONECTOR TORQU | DIS-ETE-152 | TBB+AC-E+PBI-M+CM150-240mm² | Não informado - analisar Referência | Acessórios para cabos de rede subterrânea | PRYSMIAN CABOS E SISTEMAS DO BRASIL S.A. | -- | 2022-06-01 | 2027-06-01 | AP_2025_04_02 | Não informado | N/A | Item analisado por aprovação técnica - Normatização de Redes | AIF
|  | 100754 | 2420495 | 0 | CONETOR TRM AL TORQ 2F/NEMA 500-630MM2 | CONETOR TERMINAL TORQUIMETRICO. NUMERO DE FUROS: 2 X 14MM PODENDO 1 FURO SER OBLONGO, POSICAO RELATIVA CONDUTORES: RETA .MATERIAL: LIGA DE ALUMINIO COM ALTA CONDUTIVIDADE .CONEXAO: CABO A BARRA PLANO (BARRA). APLICACAO: CONDUTORES DE COBRE / ALUMI | DIS-ETE-152 | 332606052 | Não informado - analisar Referência | Acessórios para cabos de rede subterrânea | PRYSMIAN CABOS E SISTEMAS DO BRASIL S.A. | -- | 2022-06-01 | 2027-06-01 | AP_2025_04_02 | Não informado | N/A | Item analisado por aprovação técnica - Normatização de Redes | AIF
|  | 100112 | 2420418 | 0 | CONETOR TRM AL TORQ 1F 185-400MM2 | CONETOR TERMINAL TORQUIMETRICO. NUMERO DE FUROS: 1 X 14MM, POSICAO RELATIVA CONDUTORES: RETA .MATERIAL: LIGA DE ALUMINIO COM ALTA CONDUTIVIDADE .CONEXAO: CABO A BARRA PLANO (BARRA). APLICACAO: CONDUTORES DE COBRE / ALUMINIO 185-400MM2. QUANTIDADE | DIS-ETE-152 | 332625010 | Não informado - analisar Referência | Acessórios para cabos de rede subterrânea | PRYSMIAN CABOS E SISTEMAS DO BRASIL S.A. | -- | 2022-06-01 | 2027-06-01 | AP_2025_04_02 | Não informado | N/A | Item analisado por aprovação técnica - Normatização de Redes | AIF
|  | 100717 | 2444153 | 0 | TERM DESC 25KV/600A T SIMETICO 120MM2 | TERMINAL DESCONECTAVEL; TIPO: "T" SIMETRICO; INTERFACE:TIPO "600-DEADBREAK" ANSI; MOLDADO:EPDM; TENSAO NOMINAL: 25 KV; CORRENTE NOM INAL: 600 A; COMPONENTES: CORPO "T" SIMETRICO BLINDADO; PLUG ISOLADO BLINDADO, CAPUZ DE PROTECAO, PARAFUSO, CONECTOR TORQ | DIS-ETE-152 | TBB+AC-D+PBI-M+CM70-120mm² | Não informado - analisar Referência | Acessórios para cabos de rede subterrânea | PRYSMIAN CABOS E SISTEMAS DO BRASIL S.A. | -- | 2022-06-01 | 2027-06-01 | AP_2025_04_02 | Não informado | N/A | Item analisado por aprovação técnica - Normatização de Redes | AIF
|  | 100716 | 2444152 | 0 | TERM DESC 25KV/600A T SIMETICO 95MM2 | TERMINAL DESCONECTAVEL; TIPO: "T" SIMETRICO; INTERFACE:TIPO "600-DEADBREAK" ANSI; MOLDADO:EPDM; TENSAO NOMINAL: 25 KV; CORRENTE NOM INAL: 600 A; COMPONENTES: CORPO "T" SIMETRICO BLINDADO; PLUG ISOLADO BLINDADO, CAPUZ DE PROTECAO, PARAFUSO, CONECTOR TORQ | DIS-ETE-152 | TBB+AC+PBI+CM70-120mm2-600 | Não informado - analisar Referência | Acessórios para cabos de rede subterrânea | PRYSMIAN CABOS E SISTEMAS DO BRASIL S.A. | -- | 2022-06-01 | 2027-06-01 | AP_2025_04_02 | Não informado | N/A | Item analisado por aprovação técnica - Normatização de Redes | AIF
|  | 100716 | 2444152 | 0 | TERM DESC 25KV/600A T SIMETICO 95MM2 | TERMINAL DESCONECTAVEL; TIPO: "T" SIMETRICO; INTERFACE:TIPO "600-DEADBREAK" ANSI; MOLDADO:EPDM; TENSAO NOMINAL: 25 KV; CORRENTE NOM INAL: 600 A; COMPONENTES: CORPO "T" SIMETRICO BLINDADO; PLUG ISOLADO BLINDADO, CAPUZ DE PROTECAO, PARAFUSO, CONECTOR TORQ | DIS-ETE-152 | TBB+AC-C+PBI-M+CM70-120mm² | Não informado - analisar Referência | Acessórios para cabos de rede subterrânea | PRYSMIAN CABOS E SISTEMAS DO BRASIL S.A. | -- | 2022-06-01 | 2027-06-01 | AP_2025_04_02 | Não informado | N/A | Item analisado por aprovação técnica - Normatização de Redes | AIF
|  | 100739 | 2444175 | 0 | TERM DESC 24KV/630A T ASS 95-240MM2 | TERMINAL DESCONECTAVEL; TIPO: ""L"" ASSIMETRICO; INTERFACE:TIPO ""C"" IEC; MOLDADO:EPDM; TENSAO NOMINAL: 24 KV; CORRENTE NOMINAL: 630 A; COMPONENTES: CORPO ""L"" ASSIMETRICO BLINDADO; PLUG ISOLADO BLINDADO CURTO COM TAMPA ISOLADA, CAPUZ DE PROTECAO, PAR | DIS-ETE-152 | MSCEA/EC-630-C-24-rD-T3-95/240 | Não informado - analisar Referência | Acessórios para cabos de rede subterrânea | PRYSMIAN CABOS E SISTEMAS DO BRASIL S.A. | -- | 2022-06-01 | 2027-06-01 | AP_2025_04_02 | Não informado | N/A | Item analisado por aprovação técnica - Normatização de Redes | AIF
|  | 100718 | 2444154 | 0 | TERM DESC 25KV/600A T SIMETICO 150MM2 | TERMINAL DESCONECTAVEL; TIPO: "T" SIMETRICO; INTERFACE:TIPO "600-DEADBREAK" ANSI; MOLDADO:EPDM; TENSAO NOMINAL: 25 KV; CORRENTE NOM INAL: 600 A; COMPONENTES: CORPO "T" SIMETRICO BLINDADO; PLUG ISOLADO BLINDADO, CAPUZ DE PROTECAO, PARAFUSO, CONECTOR TORQ | DIS-ETE-152 | TBB+AC-D+PBI-M+CM150-240mm² | Não informado - analisar Referência | Acessórios para cabos de rede subterrânea | PRYSMIAN CABOS E SISTEMAS DO BRASIL S.A. | -- | 2022-06-01 | 2027-06-01 | AP_2025_04_02 | Não informado | N/A | Item analisado por aprovação técnica - Normatização de Redes | AIF
|  | 100720 | 2444156 | 0 | TERM DESC 25KV/600A T SIMETICO 240MM2 | TERMINAL DESCONECTAVEL; TIPO: "T" SIMETRICO; INTERFACE:TIPO "600-DEADBREAK" ANSI; MOLDADO:EPDM; TENSAO NOMINAL: 25 KV; CORRENTE NOM INAL: 600 A; COMPONENTES: CORPO "T" SIMETRICO BLINDADO; PLUG ISOLADO BLINDADO, CAPUZ DE PROTECAO, PARAFUSO, CONECTOR TORQ | DIS-ETE-152 | TBB+AC-F+PBI-M+CM150-240mm² | Não informado - analisar Referência | Acessórios para cabos de rede subterrânea | PRYSMIAN CABOS E SISTEMAS DO BRASIL S.A. | -- | 2022-06-01 | 2027-06-01 | AP_2025_04_02 | Não informado | N/A | Item analisado por aprovação técnica - Normatização de Redes | AIF
|  | 100719 | 2444155 | 0 | TERM DESC 25KV/600A T SIMETICO 185MM2 | TERMINAL DESCONECTAVEL; TIPO: "T" SIMETRICO; INTERFACE:TIPO "600 DEADBREAK" ANSI; MOLDADO:EPDM; TENSAO NOMINAL: 25 KV; CORRENTE NOMINAL: 600 A; COMPONENTES: CORPO "T" SIMETRICO BLINDADO; PLUG ISOLADO BLINDADO, CAPUZ DE PROTECAO, PARAFUSO, CONECTOR TORQU | DIS-ETE-152 | TBB+AC+PBI+CM150-240mm2-600 | Não informado - analisar Referência | Acessórios para cabos de rede subterrânea | PRYSMIAN CABOS E SISTEMAS DO BRASIL S.A. | -- | 2022-06-01 | 2027-06-01 | AP_2025_04_02 | Não informado | N/A | Item analisado por aprovação técnica - Normatização de Redes | AIF
|  | 100775 | 2443063 | 0 | EMENDA RETA 36KV 150-400 MM2 TORQ | EMENDA RETA; TIPO: CONTRATIL A FRIO NÃO DESLIZANTE; MOLDADO:EPDM; TENSAO NOMINAL: 36 KV; COMPONENTES: EMENDA CONTRATIL CORPO UNICO; LUVA TORQUIMETRICA 150 A 400MM2; MATERIAIS COMPLETOS PARA MONTAGEM E LIMPEZA; INSTRUCAO DE MONTAGEM EM PORTUGUES; LI | DIS-ETE-152 | Elaspeed EPD 36IP + Conector 332.617.010 | Não informado - analisar Referência | Acessórios para cabos de rede subterrânea | PRYSMIAN CABOS E SISTEMAS DO BRASIL S.A. | -- | 2022-06-01 | 2027-06-01 | AP_2025_04_02 | Não informado | N/A | Item analisado por aprovação técnica - Normatização de Redes | AIF
|  | 100759 | 2423103 | 0 | LUVA EMENDA TORQ 500-630MM2 | LUVA EMENDA TORQUIMETRICA RETA. MATERIAL: LIGA DE ALUMINIO COM ALTA CONDUTIVIDADE. QUANTIDADE DE PARAFUSOS TORQUIMETRICOS POR LADO: 03 OU MAIS. REQUISITOS ADICIONAIS: PARAFUSOS DE RUPTURA PROGRESSIVA, COM BORDAS ARRENDONDADA. APLICACAO: CONDUTOR | DIS-ETE-152 | 332603010 | Não informado - analisar Referência | Acessórios para cabos de rede subterrânea | PRYSMIAN CABOS E SISTEMAS DO BRASIL S.A. | -- | 2022-06-01 | 2027-06-01 | AP_2025_04_02 | Não informado | N/A | Item analisado por aprovação técnica - Normatização de Redes | AIF
|  | 100772 | 2443060 | 0 | EMENDA RETA 24KV 240-400 MM2 TORQ | EMENDA RETA; TIPO: CONTRATIL A FRIO NÃO DESLIZANTE; MOLDADO:EPDM; TENSAO NOMINAL: 24 KV; COMPONENTES: EMENDA CONTRATIL CORPO UNICO; LUVA TORQUIMETRICA 240-400MM2; MATERIAIS COMPLETOS PARA MONTAGEM E LIMPEZA; INSTRUCAO DE MONTAGEM EM PORTUGUES; LIST | DIS-ETE-152 | Elaspeed EPD 24IP + Conector 332.617.010 | Não informado - analisar Referência | Acessórios para cabos de rede subterrânea | PRYSMIAN CABOS E SISTEMAS DO BRASIL S.A. | -- | 2022-06-01 | 2027-06-01 | AP_2025_04_02 | Não informado | N/A | Item analisado por aprovação técnica - Normatização de Redes | AIF
|  | 100771 | 2443059 | 0 | EMENDA RETA 24KV 95-240 MM2 TORQ | EMENDA RETA; TIPO: CONTRATIL A FRIO NÃO DESLIZANTE; MOLDADO:EPDM; TENSAO NOMINAL: 24 KV; COMPONENTES: EMENDA CONTRATIL CORPO UNICO; LUVA TORQUIMETRICA 95 A 240MM2; MATERIAIS COMPLETOS PARA MONTAGEM E LIMPEZA; INSTRUCAO DE MONTAGEM EM PORTUGUES; LIS | DIS-ETE-152 | Elaspeed EPD 24F + Conector 332.614.010 | Não informado - analisar Referência | Acessórios para cabos de rede subterrânea | PRYSMIAN CABOS E SISTEMAS DO BRASIL S.A. | -- | 2022-06-01 | 2027-06-01 | AP_2025_04_02 | Não informado | N/A | Item analisado por aprovação técnica - Normatização de Redes | AIF
|  | 100770 | 2443058 | 0 | EMENDA RETA 24KV 35- 95 MM2 TORQ | EMENDA RETA; TIPO: CONTRATIL A FRIO NÃO DESLIZANTE; MOLDADO:EPDM; TENSAO NOMINAL: 24 KV; COMPONENTES: EMENDA CONTRATIL CORPO UNICO; LUVA TORQUIMETRICA 35 A 95MM2; MATERIAIS COMPLETOS PARA MONTAGEM E LIMPEZA; INSTRUCAO DE MONTAGEM EM PORTUGUES; LIST | DIS-ETE-152 | Elaspeed EPD 24D + Conector 332.601.010 | Não informado - analisar Referência | Acessórios para cabos de rede subterrânea | PRYSMIAN CABOS E SISTEMAS DO BRASIL S.A. | -- | 2022-06-01 | 2027-06-01 | AP_2025_04_02 | Não informado | N/A | Item analisado por aprovação técnica - Normatização de Redes | AIF
|  | 100724 | 2444160 | 0 | TERM DESC 600A PLUG DE FECHAMENTO | TERMINAL DESCONECTAVEL; TIPO: PLUG DE FECHAMENTO (PF25-600); INTERFACE:TIPO "600-DEADBREAKk" ANSI; MOLDADO:EPOXI; TENSAO NOMINAL: 25 KV; CORRENTE NOMINAL: 600 A; COMPONENTES: CORPO BASICO; TAMPA ISOLADA DO PLUG, PINO ROSCADO, CAPUZ PROTETOR, MATERIAIS DE | DIS-ETE-152 | PBI-M 25-600 (Plug Basico Isolante) | Não informado - analisar Referência | Acessórios para cabos de rede subterrânea | PRYSMIAN CABOS E SISTEMAS DO BRASIL S.A. | -- | 2022-06-01 | 2027-06-01 | AP_2025_04_02 | Não informado | N/A | Item analisado por aprovação técnica - Normatização de Redes | AIF
|  | 100780 | 2441134 | 0 | TERMINAÇÃO EXT 36KV 50-150MM2 TORQ | TERMINACAO EXTERNA. TIPO: CONTRATIL A FRIO. USO: EXTERIOR (NIVEL 4 DE POLUICAO). TENSAO NOMINAL: 36 KV. MOLDADO:EPDM/SILICONE. COMPONENTES: TUBO COM SAIAS. CONETOR TERMINAL TORQUIMETRICO 50-150MM2; MATERIAIS COMPLETOS PARA MONTAGEM E LIMPEZA. INSTR | DIS-ETE-152 | Oferta1:Terminal Modular Modelo TM 35 185 Externa + Conector 332.599.010 Oferta2:Terminal Modular Modelo TM 35 185 Externa + Conector 332.599.052 | Não informado - analisar Referência | Acessórios para cabos de rede subterrânea | PRYSMIAN CABOS E SISTEMAS DO BRASIL S.A. | -- | 2022-06-01 | 2027-06-01 | AP_2025_04_02 | Não informado | N/A | Item analisado por aprovação técnica - Normatização de Redes | AIF
|  | 100721 | 2444157 | 0 | TERM DESC 25KV/600A T SIMETICO 300MM2 | TERMINAL DESCONECTAVEL; TIPO: "T" SIMETRICO; INTERFACE:TIPO "600-DEADBREAK" ANSI; MOLDADO:EPDM; TENSAO NOMINAL: 25 KV; CORRENTE NOM INAL: 600 A; COMPONENTES: CORPO "T" SIMETRICO BLINDADO; PLUG ISOLADO BLINDADO, CAPUZ DE PROTECAO, PARAFUSO, CONECTOR TORQ | DIS-ETE-152 | TBB+AC+PBI+CM300-400mm2-600 | Não informado - analisar Referência | Acessórios para cabos de rede subterrânea | PRYSMIAN CABOS E SISTEMAS DO BRASIL S.A. | -- | 2022-06-01 | 2027-06-01 | AP_2025_04_02 | Não informado | N/A | Item analisado por aprovação técnica - Normatização de Redes | AIF
|  | 100779 | 2441133 | 0 | TERMINAÇÃO EXT 24KV 500MM2 TORQ | TERMINACAO EXTERNA. TIPO: CONTRATIL A FRIO. USO: EXTERIOR (NIVEL 4 DE POLUICAO). TENSAO NOMINAL: 24 KV. MOLDADO:EPDM/SILICONE. COMPONENTES: TUBO COM SAIAS. CONETOR TERMINAL TORQUIMETRICO 500MM2; MATERIAIS COMPLETOS PARA MONTAGEM E LIMPEZA. INSTRUCA | DIS-ETE-152 | Oferta1: Terminal Modular Modelo TM 25 630 Externa + Conector 332.606.010 Oferta2: Terminal Modular Modelo TM 25 630 Externa + Conector 332.606.052 | Não informado - analisar Referência | Acessórios para cabos de rede subterrânea | PRYSMIAN CABOS E SISTEMAS DO BRASIL S.A. | -- | 2022-06-01 | 2027-06-01 | AP_2025_04_02 | Não informado | N/A | Item analisado por aprovação técnica - Normatização de Redes | AIF
|  | 100778 | 2441132 | 0 | TERMINAÇÃO EXT 24KV 240-400MM2 TORQ | TERMINACAO EXTERNA. TIPO: CONTRATIL A FRIO. USO: EXTERIOR (NIVEL 4 DE POLUICAO). TENSAO NOMINAL: 24 KV. MOLDADO:EPDM/SILICONE. COMPONENTES: TUBO COM SAIAS. CONETOR TERMINAL TORQUIMETRICO 240-400MM2; MATERIAIS COMPLETOS PARA MONTAGEM E LIMPEZA. INST | DIS-ETE-152 | Oferta1: Terminal Modular Modelo TM 25 300 Externa + Conector 332.625.010 Oferta2: Terminal Modular Modelo TM 25 300 Externa + Conector 332.625.010 | Não informado - analisar Referência | Acessórios para cabos de rede subterrânea | PRYSMIAN CABOS E SISTEMAS DO BRASIL S.A. | -- | 2022-06-01 | 2027-06-01 | AP_2025_04_02 | Não informado | N/A | Item analisado por aprovação técnica - Normatização de Redes | AIF
|  | 100774 | 2443062 | 0 | EMENDA RETA 36KV 50-150 MM2 TORQ | EMENDA RETA; TIPO: CONTRATIL A FRIO NÃO DESLIZANTE; MOLDADO:EPDM; TENSAO NOMINAL: 36 KV; COMPONENTES: EMENDA CONTRATIL CORPO UNICO; LUVA TORQUIMETRICA 50 A 150MM2; MATERIAIS COMPLETOS PARA MONTAGEM E LIMPEZA; INSTRUCAO DE MONTAGEM EM PORTUGUES; LIS | DIS-ETE-152 | Elaspeed EPD 36H + Conector 332.614.010 | Não informado - analisar Referência | Acessórios para cabos de rede subterrânea | PRYSMIAN CABOS E SISTEMAS DO BRASIL S.A. | -- | 2022-06-01 | 2027-06-01 | AP_2025_04_02 | Não informado | N/A | Item analisado por aprovação técnica - Normatização de Redes | AIF
|  | 100773 | 2443061 | 0 | EMENDA RETA 24KV 500 MM2 TORQ | EMENDA RETA; TIPO: CONTRATIL A FRIO NÃO DESLIZANTE; MOLDADO:EPDM; TENSAO NOMINAL: 24 KV; COMPONENTES: EMENDA CONTRATIL CORPO UNICO; LUVA TORQUIMETRICA 500MM2; MATERIAIS COMPLETOS PARA MONTAGEM E LIMPEZA; INSTRUCAO DE MONTAGEM EM PORTUGUES; LISTA DE | DIS-ETE-152 | Elaspeed EPD 24IP + Conector 332.603.010 | Não informado - analisar Referência | Acessórios para cabos de rede subterrânea | PRYSMIAN CABOS E SISTEMAS DO BRASIL S.A. | -- | 2022-06-01 | 2027-06-01 | AP_2025_04_02 | Não informado | N/A | Item analisado por aprovação técnica - Normatização de Redes | AIF
|  | 100775 | 2443063 | 0 | EMENDA RETA 36KV 150-400 MM2 TORQ | EMENDA RETA; TIPO: CONTRATIL A FRIO NÃO DESLIZANTE; MOLDADO:EPDM; TENSAO NOMINAL: 36 KV; COMPONENTES: EMENDA CONTRATIL CORPO UNICO; LUVA TORQUIMETRICA 150 A 400MM2; MATERIAIS COMPLETOS PARA MONTAGEM E LIMPEZA; INSTRUCAO DE MONTAGEM EM PORTUGUES; LI | DIS-ETE-152 | ELASPEED EPD 36IP 185-400mm2 Cu/Al. (iso 27,8mm cob 52mm) | Não informado - analisar Referência | Acessórios para cabos de rede subterrânea | PRYSMIAN CABOS E SISTEMAS DO BRASIL S.A. | -- | 2022-06-01 | 2027-06-01 | AP_2025_04_02 | Não informado | N/A | Item analisado por aprovação técnica - Normatização de Redes | AIF
|  | 100776 | 2441130 | 0 | TERMINAÇÃO EXT 24KV 35- 95MM2 TORQ | TERMINACAO EXTERNA. TIPO: CONTRATIL A FRIO. USO: EXTERIOR (NIVEL 4 DE POLUICAO). TENSAO NOMINAL: 24 KV. MOLDADO:EPDM/SILICONE. COMPONENTES: TUBO COM SAIAS. CONETOR TERMINAL TORQUIMETRICO 35-95MM2; MATERIAIS COMPLETOS PARA MONTAGEM E LIMPEZA. INSTRU | DIS-ETE-152 | Terminal Modular Modelo TM 20 120 Externa Conector 332.604.010 | Não informado - analisar Referência | Acessórios para cabos de rede subterrânea | PRYSMIAN CABOS E SISTEMAS DO BRASIL S.A. | -- | 2022-06-01 | 2027-06-01 | AP_2025_04_02 | Não informado | N/A | Item analisado por aprovação técnica - Normatização de Redes | AIF
|  | 100717 | 2444153 | 0 | TERM DESC 25KV/600A T SIMETICO 120MM2 | TERMINAL DESCONECTAVEL; TIPO: "T" SIMETRICO; INTERFACE:TIPO "600-DEADBREAK" ANSI; MOLDADO:EPDM; TENSAO NOMINAL: 25 KV; CORRENTE NOM INAL: 600 A; COMPONENTES: CORPO "T" SIMETRICO BLINDADO; PLUG ISOLADO BLINDADO, CAPUZ DE PROTECAO, PARAFUSO, CONECTOR TORQ | DIS-ETE-152 | TBB+AC-D+PBI-M+CM70-120mm² | Não informado - analisar Referência | Acessórios para cabos de rede subterrânea | PRYSMIAN CABOS E SISTEMAS DO BRASIL S.A. | -- | 2022-06-01 | 2027-06-01 | AP_2025_04_02 | Não informado | N/A | Item analisado por aprovação técnica - Normatização de Redes | AIF
|  | 100719 | 2444155 | 0 | TERM DESC 25KV/600A T SIMETICO 185MM2 | TERMINAL DESCONECTAVEL; TIPO: "T" SIMETRICO; INTERFACE:TIPO "600 DEADBREAK" ANSI; MOLDADO:EPDM; TENSAO NOMINAL: 25 KV; CORRENTE NOMINAL: 600 A; COMPONENTES: CORPO "T" SIMETRICO BLINDADO; PLUG ISOLADO BLINDADO, CAPUZ DE PROTECAO, PARAFUSO, CONECTOR TORQU | DIS-ETE-152 | TBB+AC+PBI+CM150-240mm2-600 | Não informado - analisar Referência | Acessórios para cabos de rede subterrânea | PRYSMIAN CABOS E SISTEMAS DO BRASIL S.A. | -- | 2022-06-01 | 2027-06-01 | AP_2025_04_02 | Não informado | N/A | Item analisado por aprovação técnica - Normatização de Redes | AIF
|  | 100722 | 2444158 | 0 | TERM DESC 600A PLUG DE CONEXAO | TERMINAL DESCONECTAVEL; TIPO: PLUG DE CONEXAO (PC25-600); INTERFACE:TIPO "600-DEADBREAK" ANSI ; MOLDADO:EPOXI; TENSAO NOMINAL: 25 KV; CORRENTE NOMINAL: 600 A; COMPONENTES: CORPO BLINDADO; PINO ROSCADO, CAPUZES PROTETORES, MATERIAIS DE MONTAGEM. ADICIONAI | DIS-ETE-152 | PC 25-600 (Plug de Conexão) | Não informado - analisar Referência | Acessórios para cabos de rede subterrânea | PRYSMIAN CABOS E SISTEMAS DO BRASIL S.A. | -- | 2022-06-01 | 2027-06-01 | AP_2025_04_02 | Não informado | N/A | Item analisado por aprovação técnica - Normatização de Redes | AIF
|  | 100716 | 2444152 | 0 | TERM DESC 25KV/600A T SIMETICO 95MM2 | TERMINAL DESCONECTAVEL; TIPO: "T" SIMETRICO; INTERFACE:TIPO "600-DEADBREAK" ANSI; MOLDADO:EPDM; TENSAO NOMINAL: 25 KV; CORRENTE NOM INAL: 600 A; COMPONENTES: CORPO "T" SIMETRICO BLINDADO; PLUG ISOLADO BLINDADO, CAPUZ DE PROTECAO, PARAFUSO, CONECTOR TORQ | DIS-ETE-152 | TBB+AC+PBI+CM70-120mm2-600 | Não informado - analisar Referência | Acessórios para cabos de rede subterrânea | PRYSMIAN CABOS E SISTEMAS DO BRASIL S.A. | -- | 2022-06-01 | 2027-06-01 | AP_2025_04_02 | Não informado | N/A | Item analisado por aprovação técnica - Normatização de Redes | AIF
|  | 100720 | 2444156 | 0 | TERM DESC 25KV/600A T SIMETICO 240MM2 | TERMINAL DESCONECTAVEL; TIPO: "T" SIMETRICO; INTERFACE:TIPO "600-DEADBREAK" ANSI; MOLDADO:EPDM; TENSAO NOMINAL: 25 KV; CORRENTE NOM INAL: 600 A; COMPONENTES: CORPO "T" SIMETRICO BLINDADO; PLUG ISOLADO BLINDADO, CAPUZ DE PROTECAO, PARAFUSO, CONECTOR TORQ | DIS-ETE-152 | TBB+AC+PBI+CM150-240mm2-600 | Não informado - analisar Referência | Acessórios para cabos de rede subterrânea | PRYSMIAN CABOS E SISTEMAS DO BRASIL S.A. | -- | 2022-06-01 | 2027-06-01 | AP_2025_04_02 | Não informado | N/A | Item analisado por aprovação técnica - Normatização de Redes | AIF
|  | 100718 | 2444154 | 0 | TERM DESC 25KV/600A T SIMETICO 150MM2 | TERMINAL DESCONECTAVEL; TIPO: "T" SIMETRICO; INTERFACE:TIPO "600-DEADBREAK" ANSI; MOLDADO:EPDM; TENSAO NOMINAL: 25 KV; CORRENTE NOM INAL: 600 A; COMPONENTES: CORPO "T" SIMETRICO BLINDADO; PLUG ISOLADO BLINDADO, CAPUZ DE PROTECAO, PARAFUSO, CONECTOR TORQ | DIS-ETE-152 | TBB+AC-D+PBI-M+CM150-240mm² | Não informado - analisar Referência | Acessórios para cabos de rede subterrânea | PRYSMIAN CABOS E SISTEMAS DO BRASIL S.A. | -- | 2022-06-01 | 2027-06-01 | AP_2025_04_02 | Não informado | N/A | Item analisado por aprovação técnica - Normatização de Redes | AIF
|  | 100738 | 2444174 | 0 | TERM DESC 24KV/630A T ASS 35-95 MM2 | TERMINAL DESCONECTAVEL; TIPO: "L" ASSIMETRICO; INTERFACE:TIPO "C" IEC; MOLDADO:EPDM; TENSAO NOMINAL: 24 KV; CORRENTE NOMINAL: 630 A; COMPONENTES: CORPO "L" ASSIMETRICO BLINDADO; PLUG ISOLADO BLINDADO CURTO COM TAMPA ISOLADA, CAPUZ DE PROTECAO, PARAFUSO, | DIS-ETE-152 | MSCEA/EC-630-C-24-rB-T3-25/150 | Não informado - analisar Referência | Acessórios para cabos de rede subterrânea | PRYSMIAN CABOS E SISTEMAS DO BRASIL S.A. | -- | 2022-06-01 | 2027-06-01 | AP_2025_04_02 | Não informado | N/A | Item analisado por aprovação técnica - Normatização de Redes | AIF
|  | 100714 | 2444150 | 0 | TERM DESC 25KV/600A T SIMETICO 35MM2 | TERMINAL DESCONECTAVEL; TIPO: "T" SIMETRICO; INTERFACE:TIPO "600-DEADBREAK" ANSI; MOLDADO:EPDM; TENSAO NOMINAL: 25 KV; CORRENTE NOM INAL: 600 A; COMPONENTES: CORPO "T" SIMETRICO BLINDADO; PLUG ISOLADO BLINDADO, CAPUZ DE PROTECAO, PARAFUSO, CONECTOR TORQ | DIS-ETE-152 | TBB+AC+PBI+CM25-50mm2-600 | Não informado - analisar Referência | Acessórios para cabos de rede subterrânea | PRYSMIAN CABOS E SISTEMAS DO BRASIL S.A. | -- | 2022-06-01 | 2027-06-01 | AP_2025_04_02 | Não informado | N/A | Item analisado por aprovação técnica - Normatização de Redes | AIF
|  | 100113 | 2420421 | 0 | CONETOR TRM AL TORQ 1F 95-240MM2 | CONETOR TERMINAL TORQUIMETRICO. NUMERO DE FUROS: 1 X 14MM, POSICAO RELATIVA CONDUTORES: RETA .MATERIAL: LIGA DE ALUMINIO COM ALTA CONDUTIVIDADE .CONEXAO: CABO A BARRA PLANO (BARRA). APLICACAO: CONDUTORES DE COBRE / ALUMINIO 95-240MM2. QUANTIDADE | DIS-ETE-152 | 332595010 | Não informado - analisar Referência | Acessórios para cabos de rede subterrânea | PRYSMIAN CABOS E SISTEMAS DO BRASIL S.A. | -- | 2022-06-01 | 2027-06-01 | AP_2025_04_02 | Não informado | N/A | Item analisado por aprovação técnica - Normatização de Redes | AIF
|  | 100770 | 2443058 | 0 | EMENDA RETA 24KV 35- 95 MM2 TORQ | EMENDA RETA; TIPO: CONTRATIL A FRIO NÃO DESLIZANTE; MOLDADO:EPDM; TENSAO NOMINAL: 24 KV; COMPONENTES: EMENDA CONTRATIL CORPO UNICO; LUVA TORQUIMETRICA 35 A 95MM2; MATERIAIS COMPLETOS PARA MONTAGEM E LIMPEZA; INSTRUCAO DE MONTAGEM EM PORTUGUES; LIST | DIS-ETE-152 | Elaspeed EPD 24D + Conector 332.601.010 | Não informado - analisar Referência | Acessórios para cabos de rede subterrânea | PRYSMIAN CABOS E SISTEMAS DO BRASIL S.A. | -- | 2022-06-01 | 2027-06-01 | AP_2025_04_02 | Não informado | N/A | Item analisado por aprovação técnica - Normatização de Redes | AIF
|  | 100720 | 2444156 | 0 | TERM DESC 25KV/600A T SIMETICO 240MM2 | TERMINAL DESCONECTAVEL; TIPO: "T" SIMETRICO; INTERFACE:TIPO "600-DEADBREAK" ANSI; MOLDADO:EPDM; TENSAO NOMINAL: 25 KV; CORRENTE NOM INAL: 600 A; COMPONENTES: CORPO "T" SIMETRICO BLINDADO; PLUG ISOLADO BLINDADO, CAPUZ DE PROTECAO, PARAFUSO, CONECTOR TORQ | DIS-ETE-152 | TBB+AC+PBI+CM150-240mm2-600 | Não informado - analisar Referência | Acessórios para cabos de rede subterrânea | PRYSMIAN CABOS E SISTEMAS DO BRASIL S.A. | -- | 2022-06-01 | 2027-06-01 | AP_2025_04_02 | Não informado | N/A | Item analisado por aprovação técnica - Normatização de Redes | AIF
|  | 100739 | 2444175 | 0 | TERM DESC 24KV/630A T ASS 95-240MM2 | TERMINAL DESCONECTAVEL; TIPO: ""L"" ASSIMETRICO; INTERFACE:TIPO ""C"" IEC; MOLDADO:EPDM; TENSAO NOMINAL: 24 KV; CORRENTE NOMINAL: 630 A; COMPONENTES: CORPO ""L"" ASSIMETRICO BLINDADO; PLUG ISOLADO BLINDADO CURTO COM TAMPA ISOLADA, CAPUZ DE PROTECAO, PAR | DIS-ETE-152 | MSCEA/EC-630-C-24-rD-T3-95/240 | Não informado - analisar Referência | Acessórios para cabos de rede subterrânea | PRYSMIAN CABOS E SISTEMAS DO BRASIL S.A. | -- | 2022-06-01 | 2027-06-01 | AP_2025_04_02 | Não informado | N/A | Item analisado por aprovação técnica - Normatização de Redes | AIF
|  | 100777 | 2441131 | 0 | TERMINAÇÃO EXT 24KV 95-240MM2 TORQ | TERMINACAO EXTERNA. TIPO: CONTRATIL A FRIO. USO: EXTERIOR (NIVEL 4 DE POLUICAO). TENSAO NOMINAL: 24 KV. MOLDADO:EPDM/SILICONE. COMPONENTES: TUBO COM SAIAS. CONETOR TERMINAL TORQUIMETRICO 95-240MM2; MATERIAIS COMPLETOS PARA MONTAGEM E LIMPEZA. INSTR | DIS-ETE-152 | TM-25-C-95 E GR CM 50MM2 CEMIG | Não informado - analisar Referência | Acessórios para cabos de rede subterrânea | PRYSMIAN CABOS E SISTEMAS DO BRASIL S.A. | -- | 2022-06-01 | 2027-06-01 | AP_2025_04_02 | Não informado | N/A | Item analisado por aprovação técnica - Normatização de Redes | AIF
|  | 100719 | 2444155 | 0 | TERM DESC 25KV/600A T SIMETICO 185MM2 | TERMINAL DESCONECTAVEL; TIPO: "T" SIMETRICO; INTERFACE:TIPO "600 DEADBREAK" ANSI; MOLDADO:EPDM; TENSAO NOMINAL: 25 KV; CORRENTE NOMINAL: 600 A; COMPONENTES: CORPO "T" SIMETRICO BLINDADO; PLUG ISOLADO BLINDADO, CAPUZ DE PROTECAO, PARAFUSO, CONECTOR TORQU | DIS-ETE-152 | TBB+AC-E+PBI-M+CM150-240mm² | Não informado - analisar Referência | Acessórios para cabos de rede subterrânea | PRYSMIAN CABOS E SISTEMAS DO BRASIL S.A. | -- | 2022-06-01 | 2027-06-01 | AP_2025_04_02 | Não informado | N/A | Item analisado por aprovação técnica - Normatização de Redes | AIF
|  | 100716 | 2444152 | 0 | TERM DESC 25KV/600A T SIMETICO 95MM2 | TERMINAL DESCONECTAVEL; TIPO: "T" SIMETRICO; INTERFACE:TIPO "600-DEADBREAK" ANSI; MOLDADO:EPDM; TENSAO NOMINAL: 25 KV; CORRENTE NOM INAL: 600 A; COMPONENTES: CORPO "T" SIMETRICO BLINDADO; PLUG ISOLADO BLINDADO, CAPUZ DE PROTECAO, PARAFUSO, CONECTOR TORQ | DIS-ETE-152 | TBB+AC-C+PBI-M+CM70-120mm² | Não informado - analisar Referência | Acessórios para cabos de rede subterrânea | PRYSMIAN CABOS E SISTEMAS DO BRASIL S.A. | -- | 2022-06-01 | 2027-06-01 | AP_2025_04_02 | Não informado | N/A | Item analisado por aprovação técnica - Normatização de Redes | AIF
|  | 100777 | 2441131 | 0 | TERMINAÇÃO EXT 24KV 95-240MM2 TORQ | TERMINACAO EXTERNA. TIPO: CONTRATIL A FRIO. USO: EXTERIOR (NIVEL 4 DE POLUICAO). TENSAO NOMINAL: 24 KV. MOLDADO:EPDM/SILICONE. COMPONENTES: TUBO COM SAIAS. CONETOR TERMINAL TORQUIMETRICO 95-240MM2; MATERIAIS COMPLETOS PARA MONTAGEM E LIMPEZA. INSTR | DIS-ETE-152 | Oferta1: Terminal Modular Modelo TM 25 95 Externa + Conector 332.595.010 Oferta2: Terminal Modular Modelo TM 25 95 Externa + Conector 332.625.052 | Não informado - analisar Referência | Acessórios para cabos de rede subterrânea | PRYSMIAN CABOS E SISTEMAS DO BRASIL S.A. | -- | 2022-06-01 | 2027-06-01 | AP_2025_04_02 | Não informado | N/A | Item analisado por aprovação técnica - Normatização de Redes | AIF
|  | 100781 | 2441135 | 0 | TERMINAÇÃO EXT 36KV 185-400MM2 TORQ | TERMINACAO EXTERNA. TIPO: CONTRATIL A FRIO. USO: EXTERIOR (NIVEL 4 DE POLUICAO). TENSAO NOMINAL: 36 KV. MOLDADO:EPDM/SILICONE. COMPONENTES: TUBO COM SAIAS. CONETOR TERMINAL TORQUIMETRICO 185-400MM2; MATERIAIS COMPLETOS PARA MONTAGEM E LIMPEZA. INST | DIS-ETE-152 | Oferta1:Terminal Modular Modelo TM 35 185 Externa + Conector 332.625.010 Oferta2:Terminal Modular Modelo TM 35 185 Externa + Conector 332.625.052 | Não informado - analisar Referência | Acessórios para cabos de rede subterrânea | PRYSMIAN CABOS E SISTEMAS DO BRASIL S.A. | -- | 2022-06-01 | 2027-06-01 | AP_2025_04_02 | Não informado | N/A | Item analisado por aprovação técnica - Normatização de Redes | AIF
|  | 100758 | 2423102 | 0 | LUVA EMENDA TORQ 185-400MM2 | LUVA EMENDA TORQUIMETRICA RETA. MATERIAL: LIGA DE ALUMINIO COM ALTA CONDUTIVIDADE. QUANTIDADE DE PARAFUSOS TORQUIMETRICOS POR LADO: 03 OU MAIS. REQUISITOS ADICIONAIS: PARAFUSOS DE RUPTURA PROGRESSIVA, COM BORDAS ARRENDONDADA. APLICACAO: CONDUTOR | DIS-ETE-152 | 332617010 | Não informado - analisar Referência | Acessórios para cabos de rede subterrânea | PRYSMIAN CABOS E SISTEMAS DO BRASIL S.A. | -- | 2022-06-01 | 2027-06-01 | AP_2025_04_02 | Não informado | N/A | Item analisado por aprovação técnica - Normatização de Redes | AIF
|  | 100764 | 2420496 | 0 | CONETOR TRM AL TORQ 2F/NEMA 50-150MM2 | CONETOR TERMINAL TORQUIMETRICO. NUMERO DE FUROS: 2 X 14MM PODENDO 1 FURO SER OBLONGO, POSICAO RELATIVA CONDUTORES: RETA .MATERIAL: LIGA DE ALUMINIO COM ALTA CONDUTIVIDADE .CONEXAO: CABO A BARRA PLANO (BARRA). APLICACAO: CONDUTORES DE COBRE / ALUMI | DIS-ETE-152 | 332599052 | Não informado - analisar Referência | Acessórios para cabos de rede subterrânea | PRYSMIAN CABOS E SISTEMAS DO BRASIL S.A. | -- | 2022-06-01 | 2027-06-01 | AP_2025_04_02 | Não informado | N/A | Item analisado por aprovação técnica - Normatização de Redes | AIF
|  | 100758 | 2423102 | 0 | LUVA EMENDA TORQ 185-400MM2 | LUVA EMENDA TORQUIMETRICA RETA. MATERIAL: LIGA DE ALUMINIO COM ALTA CONDUTIVIDADE. QUANTIDADE DE PARAFUSOS TORQUIMETRICOS POR LADO: 03 OU MAIS. REQUISITOS ADICIONAIS: PARAFUSOS DE RUPTURA PROGRESSIVA, COM BORDAS ARRENDONDADA. APLICACAO: CONDUTOR | DIS-ETE-152 | 332617010 | Não informado - analisar Referência | Acessórios para cabos de rede subterrânea | PRYSMIAN CABOS E SISTEMAS DO BRASIL S.A. | -- | 2022-06-01 | 2027-06-01 | AP_2025_04_02 | Não informado | N/A | Item analisado por aprovação técnica - Normatização de Redes | AIF
|  | 100759 | 2423103 | 0 | LUVA EMENDA TORQ 500-630MM2 | LUVA EMENDA TORQUIMETRICA RETA. MATERIAL: LIGA DE ALUMINIO COM ALTA CONDUTIVIDADE. QUANTIDADE DE PARAFUSOS TORQUIMETRICOS POR LADO: 03 OU MAIS. REQUISITOS ADICIONAIS: PARAFUSOS DE RUPTURA PROGRESSIVA, COM BORDAS ARRENDONDADA. APLICACAO: CONDUTOR | DIS-ETE-152 | 332603010 | Não informado - analisar Referência | Acessórios para cabos de rede subterrânea | PRYSMIAN CABOS E SISTEMAS DO BRASIL S.A. | -- | 2022-06-01 | 2027-06-01 | AP_2025_04_02 | Não informado | N/A | Item analisado por aprovação técnica - Normatização de Redes | AIF
|  | 100771 | 2443059 | 0 | EMENDA RETA 24KV 95-240 MM2 TORQ | EMENDA RETA; TIPO: CONTRATIL A FRIO NÃO DESLIZANTE; MOLDADO:EPDM; TENSAO NOMINAL: 24 KV; COMPONENTES: EMENDA CONTRATIL CORPO UNICO; LUVA TORQUIMETRICA 95 A 240MM2; MATERIAIS COMPLETOS PARA MONTAGEM E LIMPEZA; INSTRUCAO DE MONTAGEM EM PORTUGUES; LIS | DIS-ETE-152 | Elaspeed EPD 24F + Conector 332.614.010 | Não informado - analisar Referência | Acessórios para cabos de rede subterrânea | PRYSMIAN CABOS E SISTEMAS DO BRASIL S.A. | -- | 2022-06-01 | 2027-06-01 | AP_2025_04_02 | Não informado | N/A | Item analisado por aprovação técnica - Normatização de Redes | AIF
|  | 52296 | 2660000 | 0 | FITA ISOL EPR AUTO-FUSAO PRETA 19MMX10M | FITA ELETRICA ISOLANTE. MATERIAL- EPR(AUTO-FUSAO). TEMPERATURA MAXIMA DE OPERACAO CONTINUA - 90 GRAUS. LARGURA NOMINAL- 19MM. ESPESSURA NOMINAL- 0,76MM. COMPRIMENTO NOMINAL-10M. COR- PRETA. NORMAS: ASTM D4325 e 4388. | Descrição SAP, ASTM D4325 e 4388 | i10 19x20m | RQ-0403 I-10 / 2209160-1-001-2 - Fita autofusao - PRYSMIAN (ASTM D 4388) - i10 | Fita Isolante | PRYSMIAN CABOS E SISTEMAS DO BRASIL S.A. | 61.150.751/0091-35 | 2025-08-15 | 2029-08-15 | HI_2025_08_15 | Ambos | N/A | N/A | BC
|  | 0 | 2660005 | 36020011 | FITA ISOL PVC 19,0MM BRANCA | FITA ISOLANTE ELETRICA ADESIVA. MATERIAL DO DORSO:PVC. LARGURA: NOMINAL: 19MM. ESPESSURA NOMINAL: CLASSE A (MAIOR OU IGUAL A 0,18MM) . COMPRIMENTO NOMINAL: 20M. COR:BRANCA. NORMAS: NBR NM 60454. REFERÊNCIA NBR: F-PVCp-90/RTp. | Descrição SAP | P44 BR 20m | RQ0420 -P44 | Fita Isolante | PRYSMIAN CABOS E SISTEMAS DO BRASIL S.A. | 61.150.751/0091-35 | 2023-07-25 | 2025-10-15 | HI_2023_08_03 | Ambos |  | Sem Comentários | BC
|  | 52294 | 2660001 | 36020008 | FITA ISOL PVC 19,0MM PRETA | FITA ISOLANTE ELETRICA ADESIVA. MATERIAL DO DORSO:PVC. LARGURA: NOMINAL: 19MM. ESPESSURA NOMINAL: CLASSE A (MAIOR OU IGUAL A 0,18MM). COMPRIMENTO NOMINAL: 20M. COR:PRETA. NORMAS: NBR NM 60454. REFERENCIA NBR: F-PVCp-90/RTp. | Descrição SAP | P44 PT 20m | RQ0420 -P44 | Fita Isolante | PRYSMIAN CABOS E SISTEMAS DO BRASIL S.A. | 61.150.751/0091-35 | 2023-07-25 | 2025-10-15 | HI_2023_08_03 | Ambos |  | Sem Comentários | BC
|  | 0 | 2660002 | 36020009 | FITA ISOL PVC 19,0MM VERMELHA | FITA ISOLANTE ELETRICA ADESIVA. MATERIAL DO DORSO:PVC.LARGURA:NOMINAL: 19MM. ESPESSURA NOMINAL: CLASSE A (MAIOR OU IGUAL A 0,18MM).COMPRIMENTO NOMINAL:20M.COR:VERMELHA. NORMAS: NBR NM 60454. REFERÊNCIA NBR: F-PVCp-90/RTp. | Descrição SAP | P44 VM 20m | RQ0420 -P44 | Fita Isolante | PRYSMIAN CABOS E SISTEMAS DO BRASIL S.A. | 61.150.751/0091-35 | 2023-07-25 | 2025-10-15 | HI_2023_08_03 | Ambos |  | Sem Comentários | BC
|  | 0 | 2660003 | 36020010 | FITA ISOL PVC 19,0MM AZUL | FITA ISOLANTE ELETRICA ADESIVA. MATERIAL DO DORSO:PVC. LARGURA: NOMINAL: 19MM. ESPESSURA NOMINAL: CLASSE A (MAIOR OU IGUAL A 0,18MM). COMPRIMENTO NOMINAL: 20M. COR: AZUL. NORMAS: NBR NM 60454. REFERÊNCIA NBR: F-PVCp-90/RTp. | Descrição SAP | P44 AZ 20m | RQ0420 -P44 | Fita Isolante | PRYSMIAN CABOS E SISTEMAS DO BRASIL S.A. | 61.150.751/0091-35 | 2023-07-25 | 2025-10-15 | HI_2023_08_03 | Ambos |  | Sem Comentários | BC
|  | 0 | 2660026 | 0 | FITA ISOL PVC 19MM CINZA | FITA ISOLANTE ELETRICA ADESIVA. MATERIAL DO DORSO:PVC. LARGURA: NOMINAL: 19MM. ESPESSURA NOMINAL: CLASSE A (ACIMA DE 0,18MM). COMPRIMENTO NOMINAL:20M. COR: CINZA. NORMAS: NBR NM 60454 E NOR.DISTRIBU-ENGE-0001. REFERÊNCIA NBR: F-PVCp-90/RTp. | Descrição SAP | P44 CZ 20m | RQ0420 -P44 | Fita Isolante | PRYSMIAN CABOS E SISTEMAS DO BRASIL S.A. | 61.150.751/0091-35 | 2023-07-25 | 2025-10-15 | HI_2023_08_03 | Ambos |  | Sem Comentários | BC
|  | 0 | 2660008 | 36020012 | FITA ISOL PVC 19,0MM MARROM | FITA ISOLANTE ELETRICA ADESIVA. MATERIAL DO DORSO:PVC. LARGURA: NOMINAL: 19MM. ESPESSURA NOMINAL: CLASSE A (MAIOR OU IGUAL A 0,18MM) . COMPRIMENTO NOMINAL:20M. COR: MARROM. NORMAS: NBR NM 60454. REFERÊNCIA NBR: F-PVCp-90/RTp. | Descrição SAP | P44 MR 20m | RQ0420 -P44 | Fita Isolante | PRYSMIAN CABOS E SISTEMAS DO BRASIL S.A. | 61.150.751/0091-35 | 2023-07-25 | 2025-10-15 | HI_2023_08_03 | Ambos |  | Sem Comentários | BC
|  | 52296 | 2660000 | 36020007 | FITA ISOL EPR AUTO-FUSAO PRETA 19MMX10M | FITA ELETRICA ISOLANTE. MATERIAL- EPR(AUTO-FUSAO). TEMPERATURA MAXIMA DE OPERACAO CONTINUA - 90 GRAUS. LARGURA NOMINAL- 19MM. ESPESSURA NOMINAL- 0,76MM. COMPRIMENTO NOMINAL-10M. COR- PRETA. NORMAS: ASTM D4325 e 4388. | Descrição SAP | I-10 19MMX10M | RQ-0403 I-10_ | Fita Isolante | PRYSMIAN CABOS E SISTEMAS DO BRASIL S.A. | 61.150.751/0091-35 | 2023-07-25 | 2025-10-15 | HI_2023_08_03 | Ambos |  | Sem Comentários | BC
|  | 101701 | 2660026 | 0 | FITA ISOL PVC 19MM CINZA | FITA ISOLANTE ELETRICA ADESIVA. MATERIAL DO DORSO:PVC. LARGURA: NOMINAL: 19MM. ESPESSURA NOMINAL: CLASSE A (ACIMA DE 0,18MM). COMPRIMENTO NOMINAL:20M. COR: CINZA. NORMAS: NBR NM 60454 E NOR.DISTRIBU-ENGE-0001. REFERÊNCIA NBR: F-PVCp-90/RTp. | Descrição SAP, NM 60454 e NBR F-PVCp-90/RTp | P44 CZ 20m | RQ0420 -P44 / 2309016-0-001 - Fita isolante - PRYSMIAN (NBR 60454-2) - P44 | Fita Isolante | PRYSMIAN CABOS E SISTEMAS DO BRASIL S.A. | 61.150.751/0091-35 | 2025-08-15 | 2029-08-15 | HI_2025_08_15 | Ambos | N/A | N/A | BC
|  | 52294 | 2660001 | 0 | FITA ISOL PVC 19,0MM PRETA | FITA ISOLANTE ELETRICA ADESIVA. MATERIAL DO DORSO:PVC. LARGURA: NOMINAL: 19MM. ESPESSURA NOMINAL: CLASSE A (MAIOR OU IGUAL A 0,18MM). COMPRIMENTO NOMINAL: 20M. COR:PRETA. NORMAS: NBR NM 60454. REFERENCIA NBR: F-PVCp-90/RTp. | Descrição SAP, NM 60454 e NBR F-PVCp-90/RTp | P44 PT 20m | RQ0420 -P44 / 2309016-0-001 - Fita isolante - PRYSMIAN (NBR 60454-2) - P44 | Fita Isolante | PRYSMIAN CABOS E SISTEMAS DO BRASIL S.A. | 61.150.751/0091-35 | 2025-08-15 | 2029-08-15 | HI_2025_08_15 | Ambos | N/A | N/A | BC
|  | 56706 | 2660002 | 0 | FITA ISOL PVC 19,0MM VERMELHA | FITA ISOLANTE ELETRICA ADESIVA. MATERIAL DO DORSO:PVC.LARGURA:NOMINAL: 19MM. ESPESSURA NOMINAL: CLASSE A (MAIOR OU IGUAL A 0 ,18MM).COMPRIMENTO NOMINAL:20M.COR:VERMELHA. NORMAS: NBR NM 60454. REFERÊNCIA NBR: F-PVCp-90/RTp. | Descrição SAP, NM 60454 e NBR F-PVCp-90/RTp | P44 VM 20m | RQ0420 -P44 / 2309016-0-001 - Fita isolante - PRYSMIAN (NBR 60454-2) - P44 | Fita Isolante | PRYSMIAN CABOS E SISTEMAS DO BRASIL S.A. | 61.150.751/0091-35 | 2025-08-15 | 2029-08-15 | HI_2025_08_15 | Ambos | N/A | N/A | BC
|  | 56704 | 2660003 | 0 | FITA ISOL PVC 19,0MM AZUL | FITA ISOLANTE ELETRICA ADESIVA. MATERIAL DO DORSO:PVC. LARGURA: NOMINAL: 19MM. ESPESSURA NOMINAL: CLASSE A (MAIOR OU IGUAL A 0,18MM). COMPRIMENTO NOMINAL: 20M. COR: AZUL. NORMAS: NBR NM 60454. REFERÊNCIA NBR: F-PVCp-90/RTp. | Descrição SAP, NM 60454 e NBR F-PVCp-90/RTp | P44 AZ 20m | RQ0420 -P44 / 2309016-0-001 - Fita isolante - PRYSMIAN (NBR 60454-2) - P44 | Fita Isolante | PRYSMIAN CABOS E SISTEMAS DO BRASIL S.A. | 61.150.751/0091-35 | 2025-08-15 | 2029-08-15 | HI_2025_08_15 | Ambos | N/A | N/A | BC
|  | 56705 | 2660005 | 0 | FITA ISOL PVC 19,0MM BRANCA | FITA ISOLANTE ELETRICA ADESIVA. MATERIAL DO DORSO:PVC. LARGURA: NOMINAL: 19MM. ESPESSURA NOMINAL: CLASSE A (MAIOR OU IGUAL A 0,18MM) . COMPRIMENTO NOMINAL: 20M. COR:BRANCA. NORMAS: NBR NM 60454. REFERÊNCIA NBR: F-PVCp-90/RTp. | Descrição SAP, NM 60454 e NBR F-PVCp-90/RTp | P44 BR 20m | RQ0420 -P44 / 2309016-0-001 - Fita isolante - PRYSMIAN (NBR 60454-2) - P44 | Fita Isolante | PRYSMIAN CABOS E SISTEMAS DO BRASIL S.A. | 61.150.751/0091-35 | 2025-08-15 | 2029-08-15 | HI_2025_08_15 | Ambos | N/A | N/A | BC
|  | 101700 | 2660008 | 0 | FITA ISOL PVC 19,0MM MARROM | FITA ISOLANTE ELETRICA ADESIVA. MATERIAL DO DORSO:PVC. LARGURA: NOMINAL: 19MM. ESPESSURA NOMINAL: CLASSE A (MAIOR OU IGUAL A 0,18MM) . COMPRIMENTO NOMINAL:20M. COR: MARROM. NORMAS: NBR NM 60454. REFERÊNCIA NBR: F-PVCp-90/RTp. | Descrição SAP, NM 60454 e NBR F-PVCp-90/RTp | P44 MR 20m | RQ0420 -P44 / 2309016-0-001 - Fita isolante - PRYSMIAN (NBR 60454-2) - P44 | Fita Isolante | PRYSMIAN CABOS E SISTEMAS DO BRASIL S.A. | 61.150.751/0091-35 | 2025-08-15 | 2029-08-15 | HI_2025_08_15 | Ambos | N/A | N/A | BC
|  | 10345 | 2511001 | 0 | REATOR LAMP V SODIO 220V 70W | REATOR LAMPADA VAPOR SODIO; INSTALACAO EXTERNA; COM ALCA L; COM IGNITOR INCORPORADO; TENSAO 220 V; POTENCIA NOMINAL 70 W. CARACTERISTICAS ADICIONAIS - CONDUTORES DE COBRE COM ISOLACAO EM XLPE PARA 0,6/1 KV E COM COMPRIMENTO (MM): LIGACAO A REDE - VERMELHO | Descrição Completa e NBR 13593 | VSI 1X70W SON 220V 60Hz W/IC N - PHILIPS | Sim | IP, Lâmpadas e acessórios de Ilunminação | QUALITRAFO INDUSTRIAL EIRELI | 86.555.505/0001-38 | 2026-01-02 | 2030-01-01 | HI_2026_01_02 | Ambos | N/A | N/A | BC
|  | 54472 | 0 | 0 | REATOR LAMP V SODIO 220V 100W | REATOR LAMPADA VAPOR SODIO; INSTALACAO EXTERNA; COM ALCA L; COM IGNITOR INCORPORADO; TENSAO 220 V; POTENCIA NOMINAL 100 W. CARACTERISTICAS ADICIONAIS - CONDUTORES DE COBRE COM ISOLACAO EM XLPE PARA 0,6/1 KV E COM COMPRIMENTO (MM): LIGACAO A REDE - VERMELH | Descrição Completa e NBR 13593 | REATOR RVSE100A226 65°C ZINCADO - QUALITRAFO | Sim | IP, Lâmpadas e acessórios de Ilunminação | QUALITRAFO INDUSTRIAL EIRELI | 86.555.505/0001-38 | 2026-01-02 | 2030-01-01 | HI_2026_01_02 | Ambos | N/A | N/A | BC
|  | 10346 | 2511002 | 0 | REATOR LAMP V SODIO 220V 150W | REATOR LAMPADA VAPOR SODIO; INSTALACAO EXTERNA; COM ALCA L; COM IGNITOR INCORPORADO; TENSAO 220 V; POTENCIA NOMINAL 150 W. CARACTERISTICAS ADICIONAIS - CONDUTORES DE COBRE COM ISOLACAO EM XLPE PARA 0,6/1 KV E COM COMPRIMENTO (MM): LIGACAO A REDE - VERMELH | Descrição Completa e NBR 13593 | REATOR RVSE150A226 65°C ZINCADO - QUALITRAFO | Sim | IP, Lâmpadas e acessórios de Ilunminação | QUALITRAFO INDUSTRIAL EIRELI | 86.555.505/0001-38 | 2026-01-02 | 2030-01-01 | HI_2026_01_02 | Ambos | N/A | N/A | BC
|  | 10336 | 2511000 | 0 | REATOR LAMP V SODIO 220V 250W | REATOR LAMPADA VAPOR SODIO; INSTALACAO EXTERNA; COM ALCA L; COM IGNITOR INCORPORADO; TENSAO 220 V; POTENCIA NOMINAL 250 W. CARACTERISTICAS ADICIONAIS - CONDUTORES DE COBRE COM ISOLACAO EM XLPE PARA 0,6/1 KV E COM COMPRIMENTO (MM): LIGACAO A REDE - VERMEL | NBR 13593 - Reator e ignitor para lâmpada a vapor de sódio a alta pressão | REATOR RVSE250A226 65°C ZINCADO | OK | IP, Lâmpadas e acessórios de Ilunminação | QUALITRAFO INDUSTRIAL LTDA | 86.555.505/0001-38 | 2023-08-18 | 2026-01-02 | HI_2023_08_18 | Ambos |  |  | BC
|  | 58256 | 2538103 | 0 | KIT PARA LUMINARIA INTEGRADA VS 70W | KIT PARA LUMINARIA INTEGRADA, LAMPADA VAPOR DE SODIO DE 70 W, NORMAS: ND.01.16.04/1. | ND.01.16.03/1 | REATOR RVSI70A226 65°C KIT REMOVIVEL | OK | IP, Lâmpadas e acessórios de Ilunminação | QUALITRAFO INDUSTRIAL LTDA | 86.555.505/0001-38 | 2023-08-18 | 2026-01-02 | HI_2023_08_18 | Ambos |  |  | BC
|  | 100892 | 2514006 | 0 | REATOR LAMP V METALICO 220V 250W | REATOR LAMPADA VAPOR METALICO; INSTALACAO EXTERNA; COM ALCA L; COM IGNITOR INCORPORADO; TENSAO 220 V; POTENCIA NOMINAL 250 W. CARACTERISTICAS ADICIONAIS - CONDUTORES DE COBRE COM ISOLACAO EM XLPE PARA 0,6/1 KV E COM COMPRIMENTO (MM): LIGACAO A REDE - VER | NBR 14305 - Reator e ignitor para lâmpada a vapor metálico a alta pressão | REATOR RVMTE250A226 65°C ZINCADO | OK | IP, Lâmpadas e acessórios de Ilunminação | QUALITRAFO INDUSTRIAL LTDA | 86.555.505/0001-38 | 2023-08-18 | 2026-01-02 | HI_2023_08_18 | Ambos |  |  | BC
|  | 100890 | 2514003 | 0 | REATOR LAMP V METALICO 220V 70W | REATOR LAMPADA VAPOR METALICO; INSTALACAO EXTERNA; COM ALCA L; COM IGNITOR INCORPORADO; TENSAO 220 V; POTENCIA NOMINAL 70 W. CARACTERISTICAS ADICIONAIS - CONDUTORES DE COBRE COM ISOLACAO EM XLPE PARA 0,6/1 KV E COM COMPRIMENTO (MM): LIGACAO A REDE - VERM | NBR 14305 - Reator e ignitor para lâmpada a vapor metálico a alta pressão | REATOR RVMTE70A226 65°C ZINCADO | OK | IP, Lâmpadas e acessórios de Ilunminação | QUALITRAFO INDUSTRIAL LTDA | 86.555.505/0001-38 | 2023-08-18 | 2026-01-02 | HI_2023_08_18 | Ambos |  |  | BC
|  | 58253 | 2538106 | 0 | KIT PARA LUMINARIA INTEGRADA VS 250W | KIT PARA LUMINARIA INTEGRADA, LAMPADA VAPOR DE SODIO DE 250 W, NORMAS: ND.01.16.04/1. | ND.01.16.03/1 | REATOR RVSI250A226 65°C KIT REMOVIVEL | OK | IP, Lâmpadas e acessórios de Ilunminação | QUALITRAFO INDUSTRIAL LTDA | 86.555.505/0001-38 | 2023-08-18 | 2026-01-02 | HI_2023_08_18 | Ambos |  |  | BC
|  | 58255 | 2538104 | 0 | KIT PARA LUMINARIA INTEGRADA VS 100W | KIT PARA LUMINARIA INTEGRADA, LAMPADA VAPOR DE SODIO DE 100 W, NORMAS: ND.01.16.04/1. | ND.01.16.03/1 | REATOR RVSI100A226 65°C KIT REMOVIVEL | OK | IP, Lâmpadas e acessórios de Ilunminação | QUALITRAFO INDUSTRIAL LTDA | 86.555.505/0001-38 | 2023-08-18 | 2026-01-02 | HI_2023_08_18 | Ambos |  |  | BC
|  | 100891 | 2514001 | 0 | REATOR LAMP V METALICO 220V 150W | REATOR LAMPADA VAPOR METALICO; INSTALACAO EXTERNA; COM ALCA L; COM IGNITOR INCORPORADO; TENSAO 220 V; POTENCIA NOMINAL 150 W. CARACTERISTICAS ADICIONAIS - CONDUTORES DE COBRE COM ISOLACAO EM XLPEPARA 0,6/1 KV E COM COMPRIMENTO (MM): LIGACAO A REDE - VERM | NBR 14305 - Reator e ignitor para lâmpada a vapor metálico a alta pressão | REATOR RVMTE150A226 65°C ZINCADO | OK | IP, Lâmpadas e acessórios de Ilunminação | QUALITRAFO INDUSTRIAL LTDA | 86.555.505/0001-38 | 2023-08-18 | 2026-01-02 | HI_2023_08_18 | Ambos |  |  | BC
|  | 0 | 2511009 | 0 | REATOR LAMP V SODIO 220V 400W | REATOR LAMPADA VAPOR SODIO; INSTALACAO EXTERNA; COM ALCA L; COM IGNITOR INCORPORADO; TENSAO 220 V; POTENCIA NOMINAL 400 W. CARACTERISTICAS ADICIONAIS - CONDUTORES DE COBRE COM ISOLACAO EM XLPE PARA 0,6/1 KV E COM COMPRIMENTO (MM): LIGACAO A REDE - VERMEL | NBR 13593 - Reator e ignitor para lâmpada a vapor de sódio a alta pressão | REATOR RVSE400A226 65°C ZINCADO | OK | IP, Lâmpadas e acessórios de Ilunminação | QUALITRAFO INDUSTRIAL LTDA | 86.555.505/0001-38 | 2023-08-18 | 2026-01-02 | HI_2023_08_18 | Ambos |  |  | BC
|  | 58254 | 2538105 | 0 | KIT PARA LUMINARIA INTEGRADA VS 150W | KIT PARA LUMINARIA INTEGRADA, LAMPADA VAPOR DE SODIO DE 150 W, NORMAS: ND.01.16.04/1. | ND.01.16.03/1 | REATOR RVSI150A226 65°C KIT REMOVIVEL | OK | IP, Lâmpadas e acessórios de Ilunminação | QUALITRAFO INDUSTRIAL LTDA | 86.555.505/0001-38 | 2023-08-18 | 2026-01-02 | HI_2023_08_18 | Ambos |  |  | BC
|  | 54472 | 0 | 0 | REATOR LAMP V SODIO 220V 100W | REATOR LAMPADA VAPOR SODIO; INSTALACAO EXTERNA; COM ALCA L; COM IGNITOR INCORPORADO; TENSAO 220 V; POTENCIA NOMINAL 100 W. CARACTERISTICAS ADICIONAIS - CONDUTORES DE COBRE COM ISOLACAO EM XLPE PARA 0,6/1 KV E COM COMPRIMENTO (MM): LIGACAO A REDE - VERMELH | NBR 13593 - Reator e ignitor para lâmpada a vapor de sódio a alta pressão | REATOR RVSE100A226 65°C ZINCADO | OK | IP, Lâmpadas e acessórios de Ilunminação | QUALITRAFO INDUSTRIAL LTDA | 86.555.505/0001-38 | 2023-08-18 | 2026-01-02 | HI_2023_08_18 | Ambos |  |  | BC
|  | 10346 | 2511002 | 0 | REATOR LAMP V SODIO 220V 150W | REATOR LAMPADA VAPOR SODIO; INSTALACAO EXTERNA; COM ALCA L; COM IGNITOR INCORPORADO; TENSAO 220 V; POTENCIA NOMINAL 150 W. CARACTERISTICAS ADICIONAIS - CONDUTORES DE COBRE COM ISOLACAO EM XLPE PARA 0,6/1 KV E COM COMPRIMENTO (MM): LIGACAO A REDE - VERMEL | NBR 13593 - Reator e ignitor para lâmpada a vapor de sódio a alta pressão | REATOR RVSE150A226 65°C ZINCADO | OK | IP, Lâmpadas e acessórios de Ilunminação | QUALITRAFO INDUSTRIAL LTDA | 86.555.505/0001-38 | 2023-08-18 | 2026-01-02 | HI_2023_08_18 | Ambos |  |  | BC
|  | 10345 | 2511001 | 0 | REATOR LAMP V SODIO 220V 70W | REATOR LAMPADA VAPOR SODIO; INSTALACAO EXTERNA; COM ALCA L; COM IGNITOR INCORPORADO; TENSAO 220 V; POTENCIA NOMINAL 70 W. CARACTERISTICAS ADICIONAIS - CONDUTORES DE COBRE COM ISOLACAO EM XLPE PARA 0,6/1 KV E COM COMPRIMENTO (MM): LIGACAO A REDE - VERMELH | NBR 13593 - Reator e ignitor para lâmpada a vapor de sódio a alta pressão | REATOR RVSE70A226 65°C ZINCADO | OK | IP, Lâmpadas e acessórios de Ilunminação | QUALITRAFO INDUSTRIAL LTDA | 86.555.505/0001-38 | 2023-08-18 | 2026-01-02 | HI_2023_08_18 | Ambos |  |  | BC
|  | 37011 | 1925032 | 16095138 | CAMERA TERMOGRAFICA PARA RD | CAMERA TERMOGRAFICA PARA USO DAS EQUIPES DE DISTRIBUIÇÃO; RESOLUCAO MIN. 76.800 PIXELS; SENSIBILIDADE TERMICA DE 50 MK A 75MK A 30°C; DISTANCIA FOCAL MINIMA FAIXA DE 0,15M A 1M; RESOLUCAO ESPACIAL (IFOV) DE 0,65MRAD A 0,75MRAD; FREQUENCIA DE ATUALIZACAO D | DIS-CEF-001 | FLIR E76 | N/A | Ferramentas | R&DAMASCO SOLUÇÕES INDUSTRIAIS LTDA | 19.814.734/0001-32 | 2022-10-06 | 2026-10-06 | HI_2022_10_06 | Ambos | N/A | N/A | AIF
|  | 13444 | 3455072 | 53040412 | CARRETILHA LANCAMENTO CABOS MULTIPLEX | CARRETILHA PARA LANCAMENTO DE CABOS MULTIPLEXADOS BT - BASE FIXA: CHAPA U EM ACO ABNT 1020. ESPESSURA 3 MM; TUBO EM ACO ABNT 1020, 26 MM X 3 MM DE ESPESSURA; BASE MOVEL: TUBO EM ACO ABNT 1020, 20 MM X 3 MM DE ESPESSURA; ROLDANA: LIGA DE ALUMINIO | DIS-CEF-001 | AR-018-1 | N/A | Ferramentas | REAL ENERGIA EIRELI | 12.294.095/0001-82 | 2022-10-06 | 2026-10-06 | HI_2022_10_06 | Ambos | N/A | N/A | AIF
|  | 13023 | 3455075 | 53040415 | CARRETILHA LANCAMENTO MENSAGEIRO ANGULO | CARRETILHA PARA LANCAMENTO DO CABO MENSAGEIRO; ROLDANA EM ALUMINIO DE ALTA RESISTENCIA; CORPO EM ALUMINIO DE ALTA RESISTENCIA; CONFORME PADRAO DIS-CEF-001 ET 04.03.05; EM EMBALAGEM APROVADA PELA NEOENERGIA. | DIS-CEF-001 | AR-005 | N/A | Ferramentas | REAL ENERGIA EIRELI | 12.294.095/0001-82 | 2022-10-06 | 2026-10-06 | HI_2022_10_06 | Ambos | N/A | N/A | AIF
|  | 15094 | 1913002 | 13025216 | DINAMOMETRO 45 DAN PADRAO DE ENTRADA | DINAMOMETRO MECANICO; ACO CARBONO COM ZINCAGEM ELETROLITICA, EXTENSOR EM ACO CARBONO, TUDO EM ALUMINIO E GANCHO SOLDADO NO TAMPAO; CAPACIDADE: 55 DAN; ESCALA: 0 A 55 KGF ( DAN ) COM INTERVALOS DE 5 KGF; ACESSORIOS: GANCHO AUXILIAR COM AREA PARA | DIS-CEF-001 | AR3-029 | N/A | Ferramentas | REAL ENERGIA EIRELI | 12.294.095/0001-82 | 2022-10-06 | 2026-10-06 | HI_2022_10_06 | Ambos | N/A | N/A | AIF
|  | 13521 | 5637118 | 530401190 | CINTA POLIESTER C PRESILHA P DEGRAU POL | CINTA PARA DEGRAU DE ESCALADA; MATERIAL POLIESTER REFORCADO; APLICACAO EM POSTES DE CONCRETO, MADEIRA E FIBRA DE VIDRO; SUPERFICIE I SENTA DE REBARBAS E FALHAS NA COSTURA; CARGA NOMINAL DE 250 KG; LARGURA MINIMA DE 25 MM; COMPRIMENTO MINIMO DE 1300 MM; CO | DIS-CEF-001 | FITA DO DEGRAU | N/A | Ferramentas | REAL ENERGIA EIRELI | 12.294.095/0001-82 | 2022-10-06 | 2026-10-06 | HI_2022_10_06 | Ambos | N/A | N/A | AIF
|  | 13443 | 7719256 | 53040459 | DEGRAU FIBRA DE VIDRO ESCALADA EM POSTE | DEGRAU DE ESCALADA P/ POSTE; MATERIAL POLIMERICO EM FIBRA DE VIDRO; APLICACAO EM POSTES DE CONCRETO, MADEIRA E FIBRA DE VIDRO; COM CINTA POLIESTER E PRESILHA COM CARGA NOMINAL DE 250 KG, LARGURA MINIMA DE 25 MM E COMPRIMENTO MINIMO DE 1300 MM; SUPERFICIE | DIS-CEF-001 | AS-038 | N/A | Ferramentas | REAL ENERGIA EIRELI | 12.294.095/0001-82 | 2022-10-06 | 2026-10-06 | HI_2022_10_06 | Ambos | N/A | N/A | AIF
|  | 13020 | 3455076 | 53040416 | CARRETILHA PUXAMENTO CONDUTOR FASE | CARRETILHA PARA PUXAMENTO DOS TRES CONDUTORES FASE SIMULTANEAMENTE; ROLDANA EM ALUMINIO; BRACO COM DOIS ANEIS; CORPO EM ALUMINIO DE ALTA RESISTENCIA; CONFORME PADRAO DIS-CEF-001 ET 04.03.04; EM EMBALAGEM APROVADA PELA NEOENERGIA. | DIS-CEF-001 | AR-003 | N/A | Ferramentas | REAL ENERGIA EIRELI | 12.294.095/0001-82 | 2022-10-06 | 2026-10-06 | HI_2022_10_06 | Ambos | N/A | N/A | AIF
|  | 13022 | 3455073 | 53040414 | CARRETILHA LANCAMENTO FASE EM ANGULO | CARRETILHA PARA LANCAMENTO DE CONDUTORES FASE EM ANGULO;ROLDANA EM ALUMINIO; LINGUETA PARA EVITAR QUE O CONDUTOR SOLTE-SE DURANTE O LACAMENTO; CORPO EM ALUMINIO DE ALTA RESISTENCIA ;CONFORME PADRAO DIS-CEF-001 ET 04.03.03; EM EMBALAGEM APROVADA | DIS-CEF-001 | AR-002 | N/A | Ferramentas | REAL ENERGIA EIRELI | 12.294.095/0001-82 | 2022-10-06 | 2026-10-06 | HI_2022_10_06 | Ambos | N/A | N/A | AIF
|  | 15096 | 1913004 | 13025217 | GANCHO DINAMOMETRO 45 DAN | GANCHO AUXILIAR PARA DINAMOMETRO DE TESTE EM PADRAO DE ENTRADA; COM AREA PARA AMARRACAO DE CORDA E LINGUETA PARA ENCAIXE NO TOPO DO CABECOTE DE MANOBRA; CONFORME PADRAO DIS-CEF-001 ET 03.03.02; EM EMBALAGEM APROVADA PELA NEOENERGIA. | DIS-CEF-001 | AR3-02-2 | N/A | Ferramentas | REAL ENERGIA EIRELI | 12.294.095/0001-82 | 2022-10-06 | 2026-10-06 | HI_2022_10_06 | Ambos | N/A | N/A | AIF
|  | 13021 | 3455074 | 53040413 | CARRETILHA LANCAMENTO CONDUTOR FASE | CARRETILHA PARA LANCAMENTO SIMULTANEO DOS CONDUTORES FASE; ROLDANA EM ALUMINIO NA PARTE SUPERIOR, PARA APOIO DO CABO MENSAGEIRO; TRES ROLDANAS EM POLIMERO DE ALTA RESISTENCIA NA PARTE INFERIOR; CORPO EM ALUMINIO DE ALTA RESISTENCIA; CONFORME | DIS-CEF-001 | AR-001 | N/A | Ferramentas | REAL ENERGIA EIRELI | 12.294.095/0001-82 | 2022-10-06 | 2026-10-06 | HI_2022_10_06 | Ambos | N/A | N/A | AIF
|  | 13026 | 4610619 | 53040374 | BANDOLA PARA RECONDUTORAMENTO | BANDOLA PARA REMOCAO E SUBSTITUICAO SIMULTANEA DA REDE CONVENCIONAL; ROLDANAS EM POLIMERO DE ALTA RESISTENCIA; BRACO ARTICULAVEL PARA ANGULOS DE 45 GRAUS; CONFORME PADRAO DIS-CEF-001 ET 09.29.04; EM EMBALAGEM APROVADA PELA NEOENERGIA. | DIS-CEF-001 | AR-004-1 | N/A | Ferramentas | REAL ENERGIA EIRELI | 12.294.095/0001-82 | 2022-10-06 | 2026-10-06 | HI_2022_10_06 | Ambos | N/A | N/A | AIF
|  | 53401 | 2312002 | 0 | ISOLADOR PINO POLIM 36,2KV 25MM 1200DAN | ISOLADOR PINO; MONOCORPO; POLIMERICO HDPE; COR CINZA; DIAMETRO MAX SAIA 190,0 MM; DIAMETRO DO PESCOCO 70,0 MM; ALTURA MIN TOTAL 175,0 MM; DIAMETRO DA ROSCA 25,0 MM; DISTANCIA DE ESCOAMENTO MINIMA 530,0 MM; TENSAO NOMINAL 35,0 KV; TENSAO SUPORTAVEL SOB CHU | INS 48.08.03 ISSUE 03 | AR-014-1 | 0 | Isoladores | REAL ENERGIA EIRELI | 12.294.095/0001-82 | 2025-04-08 | 2029-05-20 | HI_2025_04_08_1072980 | Ambos | N/A | N/A | AIF
|  | 53009 | 2312000 | 0 | ISOLADOR PINO POLIM 15,0KV 25MM 1200DAN | ISOLADOR PINO; MONOCORPO; POLIMERICO HDPE; COR CINZA; DIAMETRO MAX SAIA 140,0 MM; DIAMETRO DO PESCOCO 60,0 MM; ALTURA MIN TOTAL 125,0 MM; DIAMETRO DA ROSCA 25 ,0 MM; DISTANCIA DE ESCOAMENTO 280,0 MM; TENSAO NOMINAL 15,0 KV; TENSAO SUPORTAVEL SOB CHUVA 38, | INS 48.08.03 ISSUE 03 | AR-014 | 0 | Isoladores | REAL ENERGIA EIRELI | 12.294.095/0001-82 | 2025-04-08 | 2029-05-20 | HI_2025_04_08_1072980 | Ambos | N/A | N/A | AIF
|  | 30525 | 0 | 21050030 | POSTE CIRCULAR CONC 12000MM 400DAN | POSTE CIRCULAR.MATERIAL:CONCRETO ARMADO.DIAMETRO DA BASE:410MM. DIAMETRO DO TOPO:170MM.COMPRIMENTO TOTAL: 12000 MM. RESISTENCIA NOMINAL: 400DAN. CARGA DE RUPTURA: 800DAN. CARACTERISTICAS ADICIONAIS: TRACOS DE REFERENCIA E DE ENGASTAMENTO EM BAIXO R | DIS-ETE-011 | 48 | REV012023 | Concreto | REAL INDUSTRIA DE POSTES LTDA | 21.876.809/0002-32 | 2024-03-13 | 2029-03-13 | HI_2024_03_13 | Ambos | N/A |  | AIF
|  | 30495 | 0 | 0 | POSTE CIRCULAR CONC 14000MM 1500DAN | POSTE CIRCULAR.MATERIAL:CONCRETO ARMADO.DIAMETRO DA BASE:570MM. DIAMETRO DO TOPO:290MM.COMPRIMENTO TOTAL: 14000 MM. RESISTENCIA NOMINAL: 1500DAN. CARGA DE RUPTURA: 3000DAN. CARACTERISTICAS ADICIONAIS: TRACOS DE REFERENCIA E DE ENGASTAMENTO EM BAIXO | DIS-ETE-011 | 170 | REV012023 | Concreto | REAL INDUSTRIA DE POSTES LTDA | 21.876.809/0002-32 | 2024-03-13 | 2029-03-13 | HI_2024_03_13 | Ambos | N/A |  | AIF
|  | 30492 | 0 | 21050028 | POSTE CIRCULAR CONC 9000MM 400DAN | POSTE CIRCULAR.MATERIAL:CONCRETO ARMADO.DIAMETRO DA BASE:350MM. DIAMETRO DO TOPO:170MM.COMPRIMENTO TOTAL: 9000 MM. RESISTENCIA NOMINAL: 400DAN. CARGA DE RUPTURA: 800DAN. CARACTERISTICAS ADICIONAIS: TRACOS DE REFERENCIA E DE ENGASTAMENTO EM BAIXO RE | DIS-ETE-011 | 45 | REV012023 | Concreto | REAL INDUSTRIA DE POSTES LTDA | 21.876.809/0002-32 | 2024-03-13 | 2029-03-13 | HI_2024_03_13 | Ambos | N/A |  | AIF
|  | 30528 | 0 | 21050007 | POSTE CIRCULAR CONC 12000MM 1500DAN | POSTE CIRCULAR.MATERIAL:CONCRETO ARMADO.DIAMETRO DA BASE:530MM. DIAMETRO DO TOPO:290MM.COMPRIMENTO TOTAL: 12000 MM. RESISTENCIA NOMINAL: 1500DAN. CARGA DE RUPTURA: 3000DAN. CARACTERISTICAS ADICIONAIS: TRACOS DE REFERENCIA E DE ENGASTAMENTO EM BAIXO | DIS-ETE-011 | 186 | REV012023 | Concreto | REAL INDUSTRIA DE POSTES LTDA | 21.876.809/0002-32 | 2024-03-13 | 2029-03-13 | HI_2024_03_13 | Ambos | N/A |  | AIF
|  | 0 | 3300076 | 21055009 | POSTE CONCRETO DT 9/600 29F | POSTE DUPLO T. MATERIAL: CONCRETO ARMADO. DIMENSOES DA BASE: 290X392 MM. DIMENSOES DO TOPO: 110X140 MM. FURACAO DA FACE A: A 150MM DO TOPO (29F X 100 MM).FURACAO DA FACE B: A 100 MM (29F X100 MM). COMPRIMENTO TOTAL: 9000 MM. CARGA NOMINAL: 600 DAN. CARGA | DIS-ETE-011 | 88 | REV012023 | Concreto | REAL INDUSTRIA DE POSTES LTDA | 21.876.809/0002-32 | 2024-03-13 | 2029-03-13 | HI_2024_03_13 | Ambos | N/A |  | AIF
|  | 0 | 3300016 | 21055016 | POSTE CONCRETO DT 11/600 44F | POSTE DUPLO T. MATERIAL: CONCRETO ARMADO. DIMENSOES DA BASE: 330X448 MM. DIMENSOES DO TOPO: 110X140 MM. FURACAO DA FACE A: A 150MM DO TOPO (44X100MM).FURACAO DA FACE B: A 100MM (44X100MM). COMPRIMENTO TOTAL: 11000 MM. CARGA NOMINAL: 600 DAN. CARGA DE RUPT | DIS-ETE-011 | 96 | REV012023 | Concreto | REAL INDUSTRIA DE POSTES LTDA | 21.876.809/0002-32 | 2024-03-13 | 2029-03-13 | HI_2024_03_13 | Ambos | N/A |  | AIF
|  | 30527 | 0 | 21050016 | POSTE CIRCULAR CONC 12000MM 1000DAN | POSTE CIRCULAR.MATERIAL:CONCRETO ARMADO.DIAMETRO DA BASE:470MM. DIAMETRO DO TOPO:230MM.COMPRIMENTO TOTAL: 12000 MM. RESISTENCIA NOMINAL: 1000DAN. CARGA DE RUPTURA: 2000DAN. CARACTERISTICAS ADICIONAIS: TRACOS DE REFERENCIA E DE ENGASTAMENTO EM BAIXO | DIS-ETE-011 | 69 | REV012023 | Concreto | REAL INDUSTRIA DE POSTES LTDA | 21.876.809/0002-32 | 2024-03-13 | 2029-03-13 | HI_2024_03_13 | Ambos | N/A |  | AIF
|  | 30507 | 0 | 21050029 | POSTE CIRCULAR CONC 11000MM 400DAN | POSTE CIRCULAR.MATERIAL:CONCRETO ARMADO.DIAMETRO DA BASE:390MM. DIAMETRO DO TOPO:170MM.COMPRIMENTO TOTAL: 11000 MM. RESISTENCIA NOMINAL: 400DAN. CARGA DE RUPTURA: 800DAN. CARACTERISTICAS ADICIONAIS: TRACOS DE REFERENCIA E DE ENGASTAMENTO EM BAIXO R | DIS-ETE-011 | 47 | REV012023 | Concreto | REAL INDUSTRIA DE POSTES LTDA | 21.876.809/0002-32 | 2024-03-13 | 2029-03-13 | HI_2024_03_13 | Ambos | N/A |  | AIF
|  | 0 | 3300153 | 21055023 | POSTE CONCRETO DT 12/400 44F | POSTE DUPLO T. MATERIAL: CONCRETO ARMADO. DIMENSOES DA BASE: 350X476MM. DIMENSOES DO TOPO: 110X140MM. FURACAO DA FACE A: A 150MM DO TOPO (44X100MM).FURACAO DA FACE B: A 100 MM (44X100MM) .COMPRIMENTO TOTAL: 12000 MM. CARGA NOMINAL: 400 DAN. CARGA DE RUPTU | DIS-ETE-011 | 98 | REV012023 | Concreto | REAL INDUSTRIA DE POSTES LTDA | 21.876.809/0002-32 | 2024-03-13 | 2029-03-13 | HI_2024_03_13 | Ambos | N/A |  | AIF
|  | 30492 | 0 | 21050028 | POSTE CIRCULAR CONC 9000MM 400DAN | POSTE CIRCULAR.MATERIAL:CONCRETO ARMADO.DIAMETRO DA BASE:350MM. DIAMETRO DO TOPO:170MM.COMPRIMENTO TOTAL: 9000 MM. RESISTENCIA NOMINAL: 400DAN. CARGA DE RUPTURA: 800DAN. CARACTERISTICAS ADICIONAIS: TRACOS DE REFERENCIA E DE ENGASTAMENTO EM BAIXO RE | DIS-ETE-011 |  |  | Concreto | REAL INDUSTRIA DE POSTES LTDA | 21.876.809/0002-32 | 2024-06-26 | 2026-08-31 | HI_2023_06_30 | Ambos |  |  | AIF
|  | 0 | 3302058 | 0 | POSTE CONCRETO CIRCULAR 12/1000 | POSTE CIRCULAR.MATERIAL:CONCRETO ARMADO.DIAMETRO DA BASE:470MM. DIAMETRO DO TOPO:230MM.COMPRIMENTO TOTAL: 12000 MM. RESISTENCIA NOMINAL: 1000DAN. CARGA DE RUPTURA: 2000DAN. CARACTERISTICAS ADICIONAIS: TRACOS DE REFERENCIA E DE ENGASTAMENTO EM BAIXO RELEVO | DIS-ETE-011 | 69 | REV012023 | Concreto | REAL INDUSTRIA DE POSTES LTDA | 21.876.809/0002-32 | 2024-03-13 | 2029-03-13 | HI_2024_03_13 | Ambos | N/A |  | AIF
|  | 0 | 3300012 | 21055021 | POSTE CONCRETO DT 9/400 29F | POSTE DUPLO T. MATERIAL: CONCRETO ARMADO. DIMENSOES DA BASE: 290X392 MM. DIMENSOES DO TOPO: 110X140 MM. FURACAO DA FACE A: A 150 MM DO TOPO (29F X 100 MM).FURACAO DA FACE B:A 100 MM (29F X100 MM). COMPRIMENTO TOTAL: 9000 MM. CARGA NOMINAL: 400 DAN. CARGA | DIS-ETE-011 | 87 | REV012023 | Concreto | REAL INDUSTRIA DE POSTES LTDA | 21.876.809/0002-32 | 2024-03-13 | 2029-03-13 | HI_2024_03_13 | Ambos | N/A |  | AIF
|  | 30526 | 3302089 | 21050015 | POSTE CIRCULAR CONC 12000MM 600DAN | POSTE CIRCULAR.MATERIAL:CONCRETO ARMADO.DIAMETRO DA BASE:430MM. DIAMETRO DO TOPO:190MM.COMPRIMENTO TOTAL: 12000 MM. RESISTENCIA NOMINAL: 600DAN. CARGA DE RUPTURA: 1200DAN. CARACTERISTICAS ADICIONAIS: TRACOS DE REFERENCIA E DE ENGASTAMENTO EM BAIXO | DIS-ETE-011 | 56 | REV012023 | Concreto | REAL INDUSTRIA DE POSTES LTDA | 21.876.809/0002-32 | 2024-03-13 | 2029-03-13 | HI_2024_03_13 | Ambos | N/A |  | AIF
|  | 0 | 3300152 | 21055022 | POSTE CONCRETO DT 11/400 44F | POSTE DUPLO T. MATERIAL: CONCRETO ARMADO. DIMENSOES DA BASE: 330X448MM. DIMENSOES DO TOPO: 110X140MM. FURACAO DA FACE A: A 150MM DO TOPO (44X100MM).FURACAO DA FACE B: A 100MM (44X100MM). COMPRIMENTO TOTAL: 11000MM. CARGA NOMINAL: 400DAN. CARGA DE RUPTURA: | DIS-ETE-011 | 94 | REV012023 | Concreto | REAL INDUSTRIA DE POSTES LTDA | 21.876.809/0002-32 | 2024-03-13 | 2029-03-13 | HI_2024_03_13 | Ambos | N/A |  | AIF
|  | 30497 | 0 | 0 | POSTE CIRCULAR CONC 16000MM 1500DAN | POSTE CIRCULAR.MATERIAL:CONCRETO ARMADO.DIAMETRO DA BASE:610MM. DIAMETRO DO TOPO:290MM.COMPRIMENTO TOTAL: 16000 MM. RESISTENCIA NOMINAL: 1500DAN. CARGA DE RUPTURA: 3000DAN. CARACTERISTICAS ADICIONAIS: TRACOS DE REFERENCIA E DE ENGASTAMENTO EM BAIXO | DIS-ETE-011 |  | REV012023 | Concreto | REAL INDUSTRIA DE POSTES LTDA | 21.876.809/0002-32 | 2024-03-13 | 2029-03-13 | HI_2024_03_13 | Ambos | N/A |  | AIF
|  | 35001 | 0 | 0 | POSTE DUPLO T CONC 16000MM 1000DAN | POSTE DUPLO T. MATERIAL: CONCRETO ARMADO. DIMENSOES DA BASE: 460X630MM. DIMENSOES DO TOPO: 140X182MM. FURACAO DA FACE A: A 150MM DO TOPO (44X100MM).FURACAO DA FACE B: A 100MM (44X100MM). COMPRIMENTO TOTAL: 16000MM. CARGA NOMINAL: 1000DAN. CARGA D | DIS-ETE-011 | 0216/1 | REV012023 | Concreto | REAL INDUSTRIA DE POSTES LTDA | 21.876.809/0002-32 | 2024-03-13 | 2029-03-13 | HI_2024_03_13 | Ambos | N/A |  | AIF
|  | 0 | 0 | 21050031 | POSTE CONCRETO CIRCULAR 14/1000 | POSTE CIRCULAR.MATERIAL:CONCRETO ARMADO.DIAMETRO DA BASE:510MM. DIAMETRO DO TOPO:230MM.COMPRIMENTO TOTAL: 14000 MM. RESISTENCIA NOMINAL: 1000DAN. CARGA DE RUPTURA: 2000DAN. CARACTERISTICAS ADICIONAIS: TRACOS DE REFERENCIA E DE ENGASTAMENTO EM BAIXO R | DIS-ETE-011 | 122 | REV012023 | Concreto | REAL INDUSTRIA DE POSTES LTDA | 21.876.809/0002-32 | 2024-03-13 | 2029-03-13 | HI_2024_03_13 | Ambos | N/A |  | AIF
|  | 0 | 3302082 | 21050011 | POSTE CONCRETO CIRCULAR 11/1000 | POSTE CIRCULAR.MATERIAL:CONCRETO ARMADO.DIAMETRO DA BASE:450MM. DIAMETRO DO TOPO:230MM.COMPRIMENTO TOTAL: 11000 MM. RESISTENCIA NOMINAL: 1000DAN. CARGA DE RUPTURA: 2000DAN. CARACTERISTICAS ADICIONAIS: TRACOS DE REFERENCIA E DE ENGASTAMENTO EM BAIXO RELEVO | DIS-ETE-011 | 68 | REV012023 | Concreto | REAL INDUSTRIA DE POSTES LTDA | 21.876.809/0002-32 | 2024-03-13 | 2029-03-13 | HI_2024_03_13 | Ambos | N/A |  | AIF
|  | 30508 | 0 | 21050010 | POSTE CIRCULAR CONC 11000MM 600DAN | POSTE CIRCULAR.MATERIAL:CONCRETO ARMADO.DIAMETRO DA BASE:410MM. DIAMETRO DO TOPO:190MM.COMPRIMENTO TOTAL: 11000 MM. RESISTENCIA NOMINAL: 600DAN. CARGA DE RUPTURA: 1200DAN. CARACTERISTICAS ADICIONAIS: TRACOS DE REFERENCIA E DE ENGASTAMENTO EM BAIXO | DIS-ETE-011 | 55 | REV012023 | Concreto | REAL INDUSTRIA DE POSTES LTDA | 21.876.809/0002-32 | 2024-03-13 | 2029-03-13 | HI_2024_03_13 | Ambos | N/A |  | AIF
|  | 0 | 3302083 | 0 | POSTE CONCRETO CIRCULAR 11/1500 | POSTE CIRCULAR.MATERIAL:CONCRETO ARMADO.DIAMETRO DA BASE:510MM. DIAMETRO DO TOPO:290MM.COMPRIMENTO TOTAL: 11000 MM. RESISTENCIA NOMINAL: 1500DAN. CARGA DE RUPTURA: 3000DAN. CARACTERISTICAS ADICIONAIS: TRACOS DE REFERENCIA E DE ENGASTAMENTO EM BAIXO RELEVO | DIS-ETE-011 | 75 | REV012023 | Concreto | REAL INDUSTRIA DE POSTES LTDA | 21.876.809/0002-32 | 2024-03-13 | 2029-03-13 | HI_2024_03_13 | Ambos | N/A |  | AIF
|  | 0 | 3302085 | 0 | POSTE CONCRETO CIRCULAR 12/1500 | POSTE CIRCULAR.MATERIAL:CONCRETO ARMADO.DIAMETRO DA BASE:530MM. DIAMETRO DO TOPO:290MM. COMPRIMENTO TOTAL: 12000MM. RESISTENCIA NOMINAL: 1500DAN. CARGA DE RUPTURA: 3000DAN. CARACTERISTICAS ADICIONAIS: TRACOS DE REFERENCIA E DE ENGASTAMENTO EM BAIXO RELEVO | DIS-ETE-011 | 186 | REV012023 | Concreto | REAL INDUSTRIA DE POSTES LTDA | 21.876.809/0002-32 | 2024-03-13 | 2029-03-13 | HI_2024_03_13 | Ambos | N/A |  | AIF
|  | 0 | 3302087 | 0 | POSTE CONCRETO CIRCULAR 14/1500 | POSTE CIRCULAR.MATERIAL:CONCRETO ARMADO.DIAMETRO DA BASE:570MM. DIAMETRO DO TOPO:290MM.COMPRIMENTO TOTAL: 14000 MM. RESISTENCIA NOMINAL: 1500DAN. CARGA DE RUPTURA: 3000DAN. CARACTERISTICAS ADICIONAIS: TRACOS DE REFERENCIA E DE ENGASTAMENTO EM BAIXO RELEVO | DIS-ETE-011 |  | REV012023 | Concreto | REAL INDUSTRIA DE POSTES LTDA | 21.876.809/0002-32 | 2024-03-13 | 2029-03-13 | HI_2024_03_13 | Ambos | N/A |  | AIF
|  | 38646 | 2531073 | 0 | LUMINARIA LED IP 110-130W 100/240V | LUMINARIA LED PARA ILUMINACAO PUBLICA. CORPO EM LIGA DE ALUMINIO, ACABAMENTO PINTADO NA COR CINZA MUNSELL 6.5. LENTE DE VIDRO TEMPER ADO. POTENCIA DE 110 A 130 W. TENSAO DE 120 A 240 V; FREQUENCIA 50-60HZ; DRIVER INTERNO; EFICIENCIA MINIMA 110 LM/W; FATOR | Descrição Completa | LD 7P - 120 - 5000 - 150 |  | IP, Lâmpadas e acessórios de Ilunminação | REEME REPUXAÇÃO E METALURGICA | 48.877.427/0001-07 | 2026-01-02 | 2030-01-01 | HI_2026_01_02 | Ambos | N/A | N/A | BC
|  | 0 | 2534061 | 0 | PROJETOR RET AL 1X 400W VS E40 | PROJETOR FECHADO, CORPO E TAMPA E LIGA DE ALUMINIO FUNDIDO, VISOR PLANO TEMPERADO RESISTENTE A IMPACTOS E CHOQUES TERMICOS, PRENSA CABO DE DIAMETRO: 10-12MM, JUNTAS DE VEDACAO EM MATERIAL RESISTENTE AO CALOR E ENVELHECIMENTO, SOQUETE E-40, ALOJAMENTO PARA | Descrição Completa | REEME / NAVILLE - EZ15/6 |  | IP, Lâmpadas e acessórios de Ilunminação | REEME REPUXAÇÃO E METALURGICA | 48.877.427/0001-07 | 2026-01-02 | 2030-01-01 | HI_2026_01_02 | Ambos | N/A | N/A | BC
|  | 38649 | 2531076 | 0 | LUMINARIA LED IP 240-250W 100/240V | LUMINARIA LED PARA ILUMINACAO PUBLICA. CORPO EM LIGA DE ALUMINIO, ACABAMENTO PINTADO NA COR CINZA MUNSELL 6.5. LENTE DE VIDRO TEMPER ADO. POTENCIA DE 240 A 250 W. TENSAO DE 120 A 240 V; FREQUENCIA 50-60HZ; DRIVER INTERNO; EFICIENCIA MINIMA 110 LM/W; FATOR | Descrição Completa | LD 7P - 240 - 5000 - 150 |  | IP, Lâmpadas e acessórios de Ilunminação | REEME REPUXAÇÃO E METALURGICA | 48.877.427/0001-07 | 2026-01-02 | 2030-01-01 | HI_2026_01_02 | Ambos | N/A | N/A | BC
|  | 38647 | 2531074 | 0 | LUMINARIA LED IP 150-170W 100/240V | LUMINARIA LED PARA ILUMINACAO PUBLICA. CORPO EM LIGA DE ALUMINIO, ACABAMENTO PINTADO NA COR CINZA MUNSELL 6.5. LENTE DE VIDRO TEMPER ADO. POTENCIA DE 150 A 170 W. TENSAO DE 120 A 240 V; FREQUENCIA 50-60HZ; DRIVER INTERNO; EFICIENCIA MINIMA 110 LM/W; FATOR | Descrição Completa | LD 7P - 150 - 5000 - 150 |  | IP, Lâmpadas e acessórios de Ilunminação | REEME REPUXAÇÃO E METALURGICA | 48.877.427/0001-07 | 2026-01-02 | 2030-01-01 | HI_2026_01_02 | Ambos | N/A | N/A | BC
|  | 38645 | 2531072 | 0 | LUMINARIA LED IP 90-100W 100/240V | LUMINARIA LED PARA ILUMINACAO PUBLICA. CORPO EM LIGA DE ALUMINIO, ACABAMENTO PINTADO NA COR CINZA MUNSELL 6.5. LENTE DE VIDRO TEMPER ADO. POTENCIA DE 90 A 100 W. TENSAO DE 120 A 240 V; FREQUENCIA 50-60HZ; DRIVER INTERNO; EFICIENCIA MINIMA 115 LM/W; FATOR | Descrição Completa | LD 7P - 90 - 5000 - 150 |  | IP, Lâmpadas e acessórios de Ilunminação | REEME REPUXAÇÃO E METALURGICA | 48.877.427/0001-07 | 2026-01-02 | 2030-01-01 | HI_2026_01_02 | Ambos | N/A | N/A | BC
|  | 38644 | 2531071 | 0 | LUMINARIA LED IP 55-60W 100/240V | LUMINARIA LED PARA ILUMINACAO PUBLICA. CORPO EM LIGA DE ALUMINIO, ACABAMENTO PINTADO NA COR CINZA MUNSELL 6.5. LENTE DE VIDRO TEMPER ADO. POTENCIA DE 55 A 60 W. TENSAO DE 120 A 240 V; FREQUENCIA 50-60HZ; DRIVER INTERNO; EFICIENCIA MINIMA 115 LM/W; FATOR D | Descrição Completa | LD 7P - 60 - 5000 - 150 |  | IP, Lâmpadas e acessórios de Ilunminação | REEME REPUXAÇÃO E METALURGICA | 48.877.427/0001-07 | 2026-01-02 | 2030-01-01 | HI_2026_01_02 | Ambos | N/A | N/A | BC
|  | 100636 | 2531071 | 0 | LUMINARIA LED IP 55-60W 100/240V | LUMINARIA LED PARA ILUMINACAO PUBLICA. CORPO EM LIGA DE ALUMINIO, ACABAMENTO PINTADO NA COR CINZA MUNSELL 6.5. LENTE DE VIDRO TEMPER ADO. POTENCIA DE 55 A 60 W. TENSAO DE 120 A 240 V; FREQUENCIA 50-60HZ; DRIVER INTERNO; EFICIENCIA MINIMA 115 LM/W; FATOR D | DESCRIÇÃO DETALHADA | LD 7P 60 5000 |  | IP, Lâmpadas e acessórios de Ilunminação | REEME REPUXAÇÃO E METALURGICA | 48.877.427/0001-07 | 2023-08-18 | 2026-01-02 | HI_2023_08_18 | Ambos |  |  | BC
|  | 100634 | 2531073 | 0 | LUMINARIA LED IP 110-130W 100/240V | LUMINARIA LED PARA ILUMINACAO PUBLICA. CORPO EM LIGA DE ALUMINIO, ACABAMENTO PINTADO NA COR CINZA MUNSELL 6.5. LENTE DE VIDRO TEMPER ADO. POTENCIA DE 110 A 130 W. TENSAO DE 120 A 240 V; FREQUENCIA 50-60HZ; DRIVER INTERNO; EFICIENCIA MINIMA 110 LM/W; FATOR | DESCRIÇÃO DETALHADA | LD 7P 120 5000 |  | IP, Lâmpadas e acessórios de Ilunminação | REEME REPUXAÇÃO E METALURGICA | 48.877.427/0001-07 | 2023-08-18 | 2026-01-02 | HI_2023_08_18 | Ambos |  |  | BC
|  | 100635 | 2531074 | 0 | LUMINARIA LED IP 150-170W 100/240V | LUMINARIA LED PARA ILUMINACAO PUBLICA. CORPO EM LIGA DE ALUMINIO, ACABAMENTO PINTADO NA COR CINZA MUNSELL 6.5. LENTE DE VIDRO TEMPER ADO. POTENCIA DE 150 A 170 W. TENSAO DE 120 A 240 V; FREQUENCIA 50-60HZ; DRIVER INTERNO; EFICIENCIA MINIMA 110 LM/W; FATOR | DESCRIÇÃO DETALHADA | LD 7P 150 5000 |  | IP, Lâmpadas e acessórios de Ilunminação | REEME REPUXAÇÃO E METALURGICA | 48.877.427/0001-07 | 2023-08-18 | 2026-01-02 | HI_2023_08_18 | Ambos |  |  | BC
|  | 100664 | 2531075 | 0 | LUMINARIA LED IP 180-200W 100/240V | LUMINARIA LED PARA ILUMINACAO PUBLICA. CORPO EM LIGA DE ALUMINIO, ACABAMENTO PINTADO NA COR CINZA MUNSELL 6.5. LENTE DE VIDRO TEMPER ADO. POTENCIA DE 180 A 200 W. TENSAO DE 120 A 240 V; FREQUENCIA 50-60HZ; DRIVER INTERNO; EFICIENCIA MINIMA 110 LM/W; FATOR | DESCRIÇÃO DETALHADA | LD 7P 180 5000 |  | IP, Lâmpadas e acessórios de Ilunminação | REEME REPUXAÇÃO E METALURGICA | 48.877.427/0001-07 | 2023-08-18 | 2026-01-02 | HI_2023_08_18 | Ambos |  |  | BC
|  | 100637 | 2531072 | 0 | LUMINARIA LED IP 90-100W 100/240V | LUMINARIA LED PARA ILUMINACAO PUBLICA. CORPO EM LIGA DE ALUMINIO, ACABAMENTO PINTADO NA COR CINZA MUNSELL 6.5. LENTE DE VIDRO TEMPER ADO. POTENCIA DE 90 A 100 W. TENSAO DE 120 A 240 V; FREQUENCIA 50-60HZ; DRIVER INTERNO; EFICIENCIA MINIMA 115 LM/W; FATOR | DESCRIÇÃO DETALHADA | LD 7P 90 5000 |  | IP, Lâmpadas e acessórios de Ilunminação | REEME REPUXAÇÃO E METALURGICA | 48.877.427/0001-07 | 2023-08-18 | 2026-01-02 | HI_2023_08_18 | Ambos |  |  | BC
|  | 100665 | 2531076 | 0 | LUMINARIA LED IP 240-250W 100/240V | LUMINARIA LED PARA ILUMINACAO PUBLICA. CORPO EM LIGA DE ALUMINIO, ACABAMENTO PINTADO NA COR CINZA MUNSELL 6.5. LENTE DE VIDRO TEMPER ADO. POTENCIA DE 240 A 250 W. TENSAO DE 120 A 240 V; FREQUENCIA 50-60HZ; DRIVER INTERNO; EFICIENCIA MINIMA 110 LM/W; FATOR | DESCRIÇÃO DETALHADA | LD 7P 240 5000 |  | IP, Lâmpadas e acessórios de Ilunminação | REEME REPUXAÇÃO E METALURGICA | 48.877.427/0001-07 | 2023-08-18 | 2026-01-02 | HI_2023_08_18 | Ambos |  |  | BC
|  | 38648 | 2531075 | 0 | LUMINARIA LED IP 180-200W 100/240V | LUMINARIA LED PARA ILUMINACAO PUBLICA. CORPO EM LIGA DE ALUMINIO, ACABAMENTO PINTADO NA COR CINZA MUNSELL 6.5. LENTE DE VIDRO TEMPER ADO. POTENCIA DE 180 A 200 W. TENSAO DE 120 A 240 V; FREQUENCIA 50-60HZ; DRIVER INTERNO; EFICIENCIA MINIMA 110 LM/W; FATOR | Descrição Completa | LD 7P - 180 - 5000 - 150 |  | IP, Lâmpadas e acessórios de Ilunminação | REEME REPUXAÇÃO E METALURGICA | 48.877.427/0001-07 | 2026-01-02 | 2030-01-01 | HI_2026_01_02 | Ambos | N/A | N/A | BC
|  | 57368 | 2270014 | 0 | TUBO EXTRUDADO AL 3" IPS SCH 40 | TUBO. MATERIAL: ALUMINIO EXTRUDADO SCHEDULE 40. LIGA: 6101-T6 AS. DIAMETRO NOMINAL: 3" IPS. DIAMETRO EXTERNO: 88,89 MM. DIAMETRO INTERNO: 77,93 MM. ESPESSURA DA PAREDE: 5,48 MM. COMPRIMENTO: 6 M. APLICACAO: BARRAMENTO DE SUBESTACOES. CONFORME DIS-ETE-016. | DIS-ETE-016 -REV 08 | CBA | NT | SE / LT - Outros | REFRITUBOS COM IMP METAIS LTDA | 03.230.519/0001-54 | 2024-10-04 | 2027-10-04 | HI_2024_10_04 | Ambos |  |  | AIF
|  | 0 | 2270016 | 0 | TUBO EXTRUDADO AL 3.1/2" IPS SCH 40 | TUBO. MATERIAL: ALUMINIO EXTRUDADO. LIGA: 6101-T6. DIAMETRO NOMINAL: 101,6MM (3 1/2" IPS). SCHEDULE: 40. COMPRIMENTO:6000MM. CONFORME DIS- ETE-016. SE/LT 002 | DIS-ETE-016 -REV 08 | CBA | NT | SE / LT - Outros | REFRITUBOS COM IMP METAIS LTDA | 03.230.519/0001-54 | 2024-10-04 | 2027-10-04 | HI_2024_10_04 | Ambos |  |  | AIF
|  | 100663 | 2270017 | 0 | TUBO EXTRUDADO AL 4 IPS SCH 40 12M SE | TUBO DE ALUMINIO ELETROLITICO PARA FINS ELETRICOS; DIAMENTRO DE 4"" IPS; COMPRIMENTO 12 METROS; DIAMETRO EXTERNO 114,3MM; SCHEDULE 40; PESO NOMINAL KG/M; LIGA 6101; TEMPERA T6; NBR 14334. APLICACAO: BARRAMENTO DE SUBESTACOES. CONFORME DIS-ETE-016. SE/LT 0 | DIS-ETE-016 -REV 08 | CBA | NT | SE / LT - Outros | REFRITUBOS COM IMP METAIS LTDA | 03.230.519/0001-54 | 2024-10-04 | 2027-10-04 | HI_2024_10_04 | Ambos |  |  | AIF
|  | 0 | 2271016 | 0 | TUBO COBRE EXTRUDADO 42MM | TUBO DE COBRE ELETROLITICO, TIPO NORMAL, USO EXTERNO, CONDUTIBILIDADE PERCENTUAL VOLUMETRICA A 20 GRAUS CENTIGRADO 100PCT IACS, DIAMETRO NOMINAL 1.1/4 POLEGADA IPS, DIAMETRO EXTERNO 42,16MM, DIAMETRO INTERNO 34,75MM, DENSIDADE 0,00891KG /CM3, MODULO DE EL | DIS-ETE-016 -REV 08 | TERMOMECANICA SP | NT | SE / LT - Outros | REFRITUBOS COM IMP METAIS LTDA | 03.230.519/0001-54 | 2024-10-04 | 2027-10-04 | HI_2024_10_04 | Ambos |  |  | AIF
|  | 0 | 2271006 | 0 | TUBO COBRE ELETROLIT 2" IPS | TUBO, COBRE ELETROLÍTICO; TIPO: SEM COSTURA; DIAMETRO:2" IPS; CARACTERISTICAS: 100% IACS, 99,9% DE PUREZA.COBRE ELETROLITICO UNS C1100 CONFORME ASTM B188. COMPRIMENTO DA VARA: 6 METROS. CONFORME DIS-ETE-016. SE/LT 002 | DIS-ETE-016 -REV 08 | TERMOMECANICA SP | NT | SE / LT - Outros | REFRITUBOS COM IMP METAIS LTDA | 03.230.519/0001-54 | 2024-10-04 | 2027-10-04 | HI_2024_10_04 | Ambos |  |  | AIF
|  | 0 | 2271015 | 0 | TUBO COBRE EXTRUDADO 26MM | TUBO. MATERIAL - COBRE ELETROLITICO. TIPO - NORMAL.USO-EXTERNO. CONDUTIBILIDADE ELETRICA - 100% IACS. DIAMETRO NOMINAL - 26,6MM (3/4 IPS). DIAMETRO INTERNO - 20,88MM. APRESENTACAO - VARAS COM 6,00 METROS. CONFORME DIS-ETE-016. SE/LT 002 | DIS-ETE-016 -REV 08 | TERMOMECANICA SP | NT | SE / LT - Outros | REFRITUBOS COM IMP METAIS LTDA | 03.230.519/0001-54 | 2024-10-04 | 2027-10-04 | HI_2024_10_04 | Ambos |  |  | AIF
|  | 57367 | 2270012 | 0 | TUBO EXTRUDADO AL 2"IPS SCH 40 | TUBO EM ALUMINIO EXTRUDADO, DIAMETRO NOMINAL 2 POLEGADAS,DIAMETRO EXTERNO 60,33MM, DIAMETRO INTERNO 52,51MM, ESPESSURA DA PAREDE 3,91MM , SCHEDULE 40, LIGA ABNT 6101-T6,COMPRIMENTO 6 METROS . CONFORME DIS-ETE- 016. SE/LT 002 | DIS-ETE-016 -REV 08 | CBA | NT | SE / LT - Outros | REFRITUBOS COM IMP METAIS LTDA | 03.230.519/0001-54 | 2024-10-04 | 2027-10-04 | HI_2024_10_04 | Ambos |  |  | AIF
|  | 56952 | 2270011 | 0 | TUBO EXTRUDADO AL 1"IPS SCH 40 | TUBO EM ALUMINIO EXTRUDADO, COM DIAMETRO NOMINAL 1 POLEGADA, DIAMETRO EXTERNO 33,40MM, DIAMETRO INTERNO 26,64MM, ESPESSURA DA PAREDE 3,38MM, SCHEDULE 40, LIGA 6101-T6 ASTL , COMPRIMENTO 6 METROS. CONFORME DIS-ETE- 016. SE/LT 002. | DIS-ETE-016 -REV 08 | CBA | NT | SE / LT - Outros | REFRITUBOS COM IMP METAIS LTDA | 03.230.519/0001-54 | 2024-10-04 | 2027-10-04 | HI_2024_10_04 | Ambos |  |  | AIF
|  | 0 | 2271017 | 0 | TUBO CU ELETROLITICO 1.1/2" | TUBO,COBRE ELETROLÍTICO; TIPO: SEM COSTURA; DIAMETRO: 1.1/2";CARACTERÍSTICAS: 100% IACS,99,9% DE PUREZA. TUBO DE 6 METROS. CONFORME DIS-ETE-016. SE/LT 002 | DIS-ETE-016 -REV 08 | TERMOMECANICA SP | NT | SE / LT - Outros | REFRITUBOS COM IMP METAIS LTDA | 03.230.519/0001-54 | 2024-10-04 | 2027-10-04 | HI_2024_10_04 | Ambos |  |  | AIF
|  | 100557 | 2270018 | 0 | TUBO EXTRUDADO AL 3 IPS SCH 40 12M SE | TUBO. MATERIAL: ALUMINIO EXTRUDADO SCHEDULE 40. LIGA: 6101-T6 AS. DIAMETRO NOMINAL: 3" IPS. DIAMETRO EXTERNO: 88,89 MM.DIAMETRO INTERNO: 77,93 MM. ESPESSURA DA PAREDE: 5,48 MM. COMPRIMENTO: 12 M. APLICACAO: BARRAMENTO DE SUBESTACOES. CONFORME DIS- ETE-016 | DIS-ETE-016 -REV 08 | CBA | NT | SE / LT - Outros | REFRITUBOS COM IMP METAIS LTDA | 03.230.519/0001-54 | 2024-10-04 | 2027-10-04 | HI_2024_10_04 | Ambos |  |  | AIF
|  | 56954 | 2270015 | 0 | TUBO EXTRUDADO AL 1.1/2" IPS SCH 40 | TUBO. MATERIAL: ALUMINIO EXTRUDADO SCHEDULE 40. LIGA: 6101-T6 AS. DIAMETRO NOMINAL: 1.1/2" IPS. DIAMETRO EXTERNO: 48,26 MM. DIAMETRO INTERNO: 40,90 MM. ESPESSURA DA PAREDE: 3,68 MM. COMPRIMENTO: 6 M. APLICACAO: BARRAMENTO DE SUBESTACOES. CONFORME DIS-ETE- | DIS-ETE-016 -REV 08 | CBA | NT | SE / LT - Outros | REFRITUBOS COM IMP METAIS LTDA | 03.230.519/0001-54 | 2024-10-04 | 2027-10-04 | HI_2024_10_04 | Ambos |  |  | AIF
|  | 56958 | 2270013 | 0 | TUBO EXTRUDADO AL 2.1/2" IPS SCH 40 | TUBO. MATERIAL: ALUMINIO EXTRUDADO SCHEDULE 40. LIGA: 6101-T6 AS. DIAMETRO NOMINAL: 2.1/2" IPS. DIAMETRO EXTERNO: 73,03 MM. DIAMETRO INTERNO: 62,71 MM. ESPESSURA DA PAREDE: 5,16 MM. COMPRIMENTO: 6 M. APLICACAO: BARRAMENTO DE SUBESTACOES. CONFORME DIS-ETE- | DIS-ETE-016 -REV 08 | CBA | NT | SE / LT - Outros | REFRITUBOS COM IMP METAIS LTDA | 03.230.519/0001-54 | 2024-10-04 | 2027-10-04 | HI_2024_10_04 | Ambos |  |  | AIF
|  | 11572 | 4601377 | 53040578 | SOQUETE ESTRIADO LONGO 1/2 X 1/2 POL | SOQUETE; ESTRIADO; LONGO; CONFECCIONADO EM ACO FERRAMENTA OU ACO CROMO VANADIO 31CRV3; NIQUELADO E CROMADO; DEVE POSSUIR ENCAIXE QUADRADO DE 1/2 POL; DIMENSAO 1/2 POL; COMPRIMENTO 82 MM; PESO 110 G; CONFORME DIS-CEF-002 EFES 09.27.00 ITEM 1; EM EMBALAGEM | DIS-CEF-002 | GEDORE/015.753 | N/A | Ferramentas | RESSEG DISTRIBUIDORA LTDA | 13.596.165/0001-10 | 2022-10-06 | 2026-10-06 | HI_2022_10_06 | Ambos | N/A | N/A | AIF
|  | 15336 | 1946108 | 530401183 | CHAVE SOQUETE HEXAG LONGA 4 MM | SOQUETE DE ACO CROMO VANADIO, NIQUELADO E CROMADO COM PONTA HEXAGONAL LONGA FOSFATIZADA. COM ENCAIXE QUADRADO DE 1/2#POL; DIMENSAO: 4 MM; CONFORME PADRAO DIS-CEF-001 EFES 09.60.04 ITEM 2; EM EMBALAGEM APROVADA PELA NEOENERGIA. MARCAS/MODELOS ACEITOS: GEDO | DIS-CEF-001 | GEDORE/016.310 | N/A | Ferramentas | RESSEG DISTRIBUIDORA LTDA | 13.596.165/0001-10 | 2022-10-06 | 2026-10-06 | HI_2022_10_06 | Ambos | N/A | N/A | AIF
|  | 11571 | 9166319 | 51095038 | SUGADOR SOLDA MANUAL STD 210MM | SUGADOR SOLDA; FERRAMENTA CONFECCIONADA EM ALUMINIO; PONTEIRA DE NAILON; MOLA EM ACO; ACIONAMENTO PNEUMATICO MANUAL COM IMPULSO POR MOLA; USO DAS EQUIPES DE MANUTENCAO DE SUBESTACOES; COMPRIMENTO 210 MM; CONFORME DIS-CEF-002 EFES 03.25.00; EM EMBALAGEM AP | DIS-CEF-002 | VONDER/35 99 190 000; GEDORE/MT5 | N/A | Ferramentas | RESSEG DISTRIBUIDORA LTDA | 13.596.165/0001-10 | 2022-10-06 | 2026-10-06 | HI_2022_10_06 | Ambos | N/A | N/A | AIF
|  | 15338 | 1946110 | 530401185 | CHAVE SOQUETE HEXAG LONGA 6 MM | SOQUETE DE ACO CROMO VANADIO, NIQUELADO E CROMADO COM PONTA HEXAGONAL LONGA FOSFATIZADA. COM ENCAIXE QUADRADO DE 1/2#POL; DIMENSAO: 6 MM; CONFORME PADRAO DIS-CEF-001 EFES 09.60.04 ITEM 4; EM EMBALAGEM APROVADA PELA NEOENERGIA. MARCAS/MODELOS ACEITOS: GEDO | DIS-CEF-001 | GEDORE/016.330 | N/A | Ferramentas | RESSEG DISTRIBUIDORA LTDA | 13.596.165/0001-10 | 2022-10-06 | 2026-10-06 | HI_2022_10_06 | Ambos | N/A | N/A | AIF
|  | 15339 | 1946111 | 530401186 | CHAVE SOQUETE HEXAG LONGA 8 MM | SOQUETE DE ACO CROMO VANADIO, NIQUELADO E CROMADO COM PONTA HEXAGONAL LONGA FOSFATIZADA. COM ENCAIXE QUADRADO DE 1/2 POL; DIMENSAO: 8 MM; CONFORME PADRAO DIS-CEF-001 EFES 09.60.04 ITEM 5; EM EMBALAGEM APROVADA PELA NEOENERGIA. MARCAS/MODELOS ACEITOS: GEDO | DIS-CEF-001 | GEDORE/016.340 | N/A | Ferramentas | RESSEG DISTRIBUIDORA LTDA | 13.596.165/0001-10 | 2022-10-06 | 2026-10-06 | HI_2022_10_06 | Ambos | N/A | N/A | AIF
|  | 15582 | 4601902 | 530401187 | CHAVE TORX TIPO L CURTA | CHAVE TORX TIPO L CURTA; COMPRIMENTO 1: 222 MM; COMPRIMENTO 2: 33MM; ENCAIXE 1/4 POL (6,65 MM); ACO CROMO-VANADIO;CONFORME DIS -CEF-002 EFES 03.21.30;EM EMBALAGEM APROVADA PELA NEOENERGIA. | DIS-CEF-002 | GEDORE 43TX | N/A | Ferramentas | RESSEG DISTRIBUIDORA LTDA | 13.596.165/0001-10 | 2022-10-06 | 2026-10-06 | HI_2022_10_06 | Ambos | N/A | N/A | AIF
|  | 15523 | 4601289 | 53040978 | SOQUETE PROLONG ENC ESTRIADO 1/2 27,5MM | ITEM 03; SOQUETE PROLONGADO COM ENCAIXA ESTRIADO DE 1/2'' x 160 x 27,5 MM; ACO CROMO VANADIO OU ACO FERRAMENTA; CONFORME DIS-CEF-001 EFES 03.09.23; EM EMBALAGEM APROVADA PELA NEOENERGIA. | DIS-CEF-001 | GEDORE | N/A | Ferramentas | RESSEG DISTRIBUIDORA LTDA | 13.596.165/0001-10 | 2022-10-06 | 2026-10-06 | HI_2022_10_06 | Ambos | N/A | N/A | AIF
|  | 15181 | 4601143 | 530401178 | CHAVE SOQUETE CANHAO 9 MM | CHAVE SOQUETE TIPO CANHAO; C/ CABO; HASTE CONFECCIONADA EM ACO FERRAMENTA OU ACO CROMO VANADIO NIQUELADO E CROMADO; COM SOQUETE SEXTAVADO INTERNO; CABO EM POLIPROPILENO; ENCAIXE DE 9 MM; C/ ESTOJO EM LONA OU COURO P/ ARMAZENAMENTO E TRANSPORTE; CONFORME D | DIS-CEF-002 | GEDORE/027.070 | N/A | Ferramentas | RESSEG DISTRIBUIDORA LTDA | 13.596.165/0001-10 | 2022-10-06 | 2026-10-06 | HI_2022_10_06 | Ambos | N/A | N/A | AIF
|  | 10012 | 4601718 | 530401130 | CHAVE FENDA SIMPLES 5/16X6" 8X150MM | CHAVE DE FENDA SIMPLES; MATERIAL DA HASTE: ACO CARBONO OU ACO CROMO VANADIO 50CRV4/73MOV52; NIQUELADA OU CROMADA; PONTA FOSFATIZADA; LAMINA REDONDA; C/ TRATAMENTO TERMICO DUREZA 50 HCR ± 3; DEVE SUPORTAR TEMPERATURAS ENTRE -10C° E +500°C; TRATAMENTO ANTIC | DIS-CEF-001 | GEDORE/036.190 | N/A | Ferramentas | RESSEG DISTRIBUIDORA LTDA | 13.596.165/0001-10 | 2022-10-06 | 2026-10-06 | HI_2022_10_06 | Ambos | N/A | N/A | AIF
|  | 11547 | 4610395 | 530401309 | SACA PINO PARALELO 8,0 X 150MM | SACA PINO; PARALELO; CONFECCIONADO EM ACO FERRAMENTA OU ACO CROMO VANADIO; NIQUELADO OU FOSFATIZADO A PRETO; PERFIL SEXTAVADO OU OIT AVADO; C/ TRATAMENTO TERMICO P/ GOLPES CONFORME DIN 7255; COMPRIMENTO: 150 MM; COMPRIMENTO DA HASTE 42 A 50 MM; DIAMETRO D | DIS-CEF-002 | GEDORE/038.260; TRAM ONTINA_PRO/44471/108 | N/A | Ferramentas | RESSEG DISTRIBUIDORA LTDA | 13.596.165/0001-10 | 2022-10-06 | 2026-10-06 | HI_2022_10_06 | Ambos | N/A | N/A | AIF
|  | 15353 | 1946115 | 530401182 | CHAVE SOQUETE HEXAG LONGA 17 MM | SOQUETE DE ACO CROMO VANADIO, NIQUELADO E CROMADO COM PONTA HEXAGONAL LONGA FOSFATIZADA. COM ENCAIXE QUADRADO DE 1/2#POL; DIMENSAO: 17 MM; CONFORME PADRAO DIS-CEF-001 EFES 09.60.04 ITEM 9; EM EMBALAGEM APROVADA PELA NEOENERGIA. MARCAS/MODELOS ACEITOS: GED | DIS-CEF-001 | GEDORE/016.380 | N/A | Ferramentas | RESSEG DISTRIBUIDORA LTDA | 13.596.165/0001-10 | 2022-10-06 | 2026-10-06 | HI_2022_10_06 | Ambos | N/A | N/A | AIF
|  | 11436 | 4601368 | 530401132 | CHAVE FIXA 3/4 X 7/8" X 240MM | CHAVE FIXA; INCLINACAO DAS BOCAS 15 GRAUS; ACO FERRAMENTA OU ACO VANADIO 31 CRV3; NIQUELADO E CROMADO; CABECAS ESTREITAS E COM MEDIDAS DIFERENTES EM CADA EXTREMIDADE; DIMENSOES DAS BOCAS: 3/4 X 7/8"; COMPRIMENTO APROXIMADO: 240 MM; ESPESSURA APROXIMADA: 7 | DIS-CEF-001 | GEDORE/004.558 | N/A | Ferramentas | RESSEG DISTRIBUIDORA LTDA | 13.596.165/0001-10 | 2022-10-06 | 2026-10-06 | HI_2022_10_06 | Ambos | N/A | N/A | AIF
|  | 11575 | 4601726 | 530401327 | SOQUETE ESTRIADO LONGO 1/2 X 5/8 POL | SOQUETE; ESTRIADO; LONGO; CONFECCIONADO EM ACO FERRAMENTA OU ACO CROMO VANADIO 31CRV3; NIQUELADO E CROMADO; DEVE POSSUIR ENCAIXE QUADRADO DE 1/2 POL; DIMENSAO 5/8 POL; COMPRIMENTO 82 MM; PESO 130 G; CONFORME DIS-CEF-002 EFES 09.27.00 ITEM 4; EM EMBALAGEM | DIS-CEF-002 | GEDORE/015.755 | N/A | Ferramentas | RESSEG DISTRIBUIDORA LTDA | 13.596.165/0001-10 | 2022-10-06 | 2026-10-06 | HI_2022_10_06 | Ambos | N/A | N/A | AIF
|  | 13033 | 4640130 | 530401064 | BATERIA PARA FURADEIRA - PARAFUSADEIRA | BATERIA DE 18VCC; 1,3 - 2,6AH LITIUM; USO EM FURADEIRA/ PARAFUSADEIRA; CONFORME PADRAO DIS-CEF-001 ET 03.09.15; EM EMBALAGEM APROVADA PELA NEOENERGIA. | DIS-CEF-001 | BOSCH | N/A | Ferramentas | RESSEG DISTRIBUIDORA LTDA | 13.596.165/0001-10 | 2022-10-06 | 2026-10-06 | HI_2022_10_06 | Ambos | N/A | N/A | AIF
|  | 15057 | 4601091 | 53040324 | CHAVE FENDA HASTE PROTEGIDA 1/8X4" | CHAVE DE FENDA SIMPLES COM HASTE PROTEGIDA COM COBERTURA POLIMERICA; MATERIAL DA HASTE: ACO CARBONO OU ACO CROMO VANADIO 50CRV4/73MOV52; NIQUELADA OU CROMADA; PONTA FOSFATIZADA; LAMINA REDONDA; C/ TRATAMENTO TERMICO DUREZA 50 HCR ± 3; DEVE SUPORTAR TEMPER | DIS-CEF-001 | GEDORE/035.150 | N/A | Ferramentas | RESSEG DISTRIBUIDORA LTDA | 13.596.165/0001-10 | 2022-10-06 | 2026-10-06 | HI_2022_10_06 | Ambos | N/A | N/A | AIF
|  | 15185 | 4601155 | 530401177 | CHAVE SOQUETE CANHAO 13 MM | CHAVE SOQUETE TIPO CANHAO; C/ CABO; HASTE CONFECCIONADA EM ACO FERRAMENTA OU ACO CROMO VANADIO NIQUELADO E CROMADO; COM SOQUETE SEXTAVADO INTERNO; CABO EM POLIPROPILENO; ENCAIXE DE 13 MM; C/ ESTOJO EM LONA OU COURO P/ ARMAZENAMENTO E TRANSPORTE; CONFORME | DIS-CEF-002 | GEDORE/027.110 | N/A | Ferramentas | RESSEG DISTRIBUIDORA LTDA | 13.596.165/0001-10 | 2022-10-06 | 2026-10-06 | HI_2022_10_06 | Ambos | N/A | N/A | AIF
|  | 11434 | 4601369 | 530401131 | CHAVE FIXA 1/2 X 9/16" X 190MM | CHAVE FIXA; INCLINACAO DAS BOCAS 15 GRAUS; ACO FERRAMENTA OU ACO VANADIO 31 CRV3; NIQUELADO E CROMADO; CABECAS ESTREITAS E COM MEDIDAS DIFERENTES EM CADA EXTREMIDADE; DIMENSOES DAS BOCAS: 1/2 X 9/16"; COMPRIMENTO APROXIMADO: 190 MM; ESPESSURA APROXIMADA: | DIS-CEF-001 | GEDORE/004.553 | N/A | Ferramentas | RESSEG DISTRIBUIDORA LTDA | 13.596.165/0001-10 | 2022-10-06 | 2026-10-06 | HI_2022_10_06 | Ambos | N/A | N/A | AIF
|  | 11574 | 4601379 | 530401326 | SOQUETE ESTRIADO LONGO 1/2 X 11/16 POL | SOQUETE; ESTRIADO; LONGO; CONFECCIONADO EM ACO FERRAMENTA OU ACO CROMO VANADIO 31CRV3; NIQUELADO E CROMADO; DEVE POSSUIR ENCAIXE QUADRADO DE 1/2 POL; DIMENSAO 11/16 POL; COMPRIMENTO 82 MM; PESO 170 G; CONFORME DIS-CEF-002 EFES 09.27.00 ITEM 3; EM EMBALAGE | DIS-CEF-002 | GEDORE/015.756 | N/A | Ferramentas | RESSEG DISTRIBUIDORA LTDA | 13.596.165/0001-10 | 2022-10-06 | 2026-10-06 | HI_2022_10_06 | Ambos | N/A | N/A | AIF
|  | 11577 | 4601302 | 53040577 | SOQUETE ESTRIADO LONGO 1/2 X 13/16 POL | SOQUETE; ESTRIADO; LONGO; CONFECCIONADO EM ACO FERRAMENTA OU ACO CROMO VANADIO 31CRV3; NIQUELADO E CROMADO; DEVE POSSUIR ENCAIXE QUADRADO DE 1/2 POL; DIMENSAO 13/16 POL; COMPRIMENTO 82 MM; PESO 210 G; CONFORME DIS-CEF-002 EFES 09.27.00 ITEM 6; EM EMBALAGE | DIS-CEF-002 | TRAMONTINA/43240/026 | N/A | Ferramentas | RESSEG DISTRIBUIDORA LTDA | 13.596.165/0001-10 | 2022-10-06 | 2026-10-06 | HI_2022_10_06 | Ambos | N/A | N/A | AIF
|  | 13034 | 4640131 | 530401328 | SUGADOR PARA SOQUETE | SUGADOR PARA SOQUETE EM PARAFUSADEIRA; ENCAIXE SEXTAVADO; COM ADAPTADOR PARA SOQUETES CONVENCIONAIS; COM ENCAIXE QUADRADO DE 1/2 POLEGADA; CONFORME PADRAO DIS-CEF-001 ET 03.09.15; EM EMBALAGEM APROVADA PELA NEOENERGIA. | DIS-CEF-001 | BOSCH | N/A | Ferramentas | RESSEG DISTRIBUIDORA LTDA | 13.596.165/0001-10 | 2022-10-06 | 2026-10-06 | HI_2022_10_06 | Ambos | N/A | N/A | AIF
|  | 11561 | 4107001 | 53040050 | SERRA TICO TICO ELETRICA 3MM 400W 220V | SERRA TICO TICO ELETRICA; INDUSTRIAL; VELOCIDADE DUPLA; CORPO EM POLIAMIDA, REFORCADA COM FIBRA DE VIDRO; LAMINAS EM ACO; PLACA BASE RETRATIL E O CORTE DEVE POSSUIR INCLINACAO EM 45 GRAUS (DIREITA/ESQUERDA); CAPACIDADE DE CORTE ACO 3 MM, MADEIRA | DIS-CEF-002 | BOSCH | N/A | Ferramentas | RESSEG DISTRIBUIDORA LTDA | 13.596.165/0001-10 | 2022-10-06 | 2026-10-06 | HI_2022_10_06 | Ambos | N/A | N/A | AIF
|  | 11585 | 9160017 | 530401341 | TALHADEIRA CHATA 19,0 X 175MM | TALHADEIRA; TIPO CHATA; CONFECCIONADA EM ACO FERRAMENTA OU ACO CROMO VANADIO NIQUELADO; COM EMPUNHADURA; ARESTA DE CORTE 19,0 MM; CO MPRIMENTO 175 MM; ACO TRATADO TERMICAMENTE CONFORME NORMA DIN7255; CONFORME PADRAO DIS-CEF-001 ET 07.07.02 ITEM 2; EM EMBA | DIS-CEF-001 | BELZER/207104BR | N/A | Ferramentas | RESSEG DISTRIBUIDORA LTDA | 13.596.165/0001-10 | 2022-10-06 | 2026-10-06 | HI_2022_10_06 | Ambos | N/A | N/A | AIF
|  | 15073 | 4600155 | 53040051 | TALHADEIRA CHATA 19,0 X 200MM | TALHADEIRA; TIPO CHATA; CONFECCIONADA EM ACO FERRAMENTA OU ACO CROMO VANADIO NIQUELADO; COM OU SEM EMPUNHADURA; ARESTA DE CORTE 19,0 MM; COMPRIMENTO 200 MM; ACO TRATADO TERMICAMENTE CONFORME NORMA DIN7255; CONFORME PADRAO DIS-CEF-001 ET 07.07.02 ITEM 3; E | DIS-CEF-001 | BELZER/207105BR | N/A | Ferramentas | RESSEG DISTRIBUIDORA LTDA | 13.596.165/0001-10 | 2022-10-06 | 2026-10-06 | HI_2022_10_06 | Ambos | N/A | N/A | AIF
|  | 11589 | 4600165 | 530401343 | TESOURA ACO 200 MM | TESOURA; TIPO UNIVERSAL; USO GERAL; CONFECCIONADA EM ACO FORJADO; NIQUELADO E CROMADO; COMPRIMENTO 200 MM (8"); PADRAO CEF.002 NEOENERGIA ET 07.02.04; EM EMBALAGEM APROVADA PELA NEOENERGIA. MARCAS/MODELOS ACEITOS: GEDORE/1104-23; TRAMONTINA/25916/108; COR | DIS-CEF-002 | GEDORE/1104-23; TRAMONTINA/25916/108 | N/A | Ferramentas | RESSEG DISTRIBUIDORA LTDA | 13.596.165/0001-10 | 2022-10-06 | 2026-10-06 | HI_2022_10_06 | Ambos | N/A | N/A | AIF
|  | 10233 | 4600233 | 68510024 | TESOURAO VERGALHAO RETO 18POL | TESOURAO; TIPO VERGALHAO; CORPO, CABECOTE E LAMINA EM ACO SAE 1040 E 1060; BRACOS EM ACO REVESTIDOS POR MATERIAL POLIMERICO; PARAFUSOS E PORCAS EM ACO; PUNHO EM MATERIAL PLASTICO, BORRACHA NATURAL OU SINTETICA; A FERRAMENTA NAO DEVE SER ISOLADA; ACO DOS P | DIS-CEF-001 | TRAMONTINA_PRO/44034/018; GEDORE/034.010 | N/A | Ferramentas | RESSEG DISTRIBUIDORA LTDA | 13.596.165/0001-10 | 2022-10-06 | 2026-10-06 | HI_2022_10_06 | Ambos | N/A | N/A | AIF
|  | 11586 | 4600234 | 53040601 | TESOURAO VERGALHAO RETO 30POL | TESOURAO; TIPO VERGALHAO; CORPO, CABECOTE E LAMINA EM ACO SAE 1040 E 1060; BRACOS EM ACO REVESTIDOS POR MATERIAL POLIMERICO; PARAFUSOS E PORCAS EM ACO; PUNHO EM MATERIAL PLASTICO, BORRACHA NATURAL OU SINTETICA; A FERRAMENTA NAO DEVE SER ISOLADA; ACO DOS P | DIS-CEF-001 | TRAMONTINA_PRO/44034/030; GEDORE/034.030 | N/A | Ferramentas | RESSEG DISTRIBUIDORA LTDA | 13.596.165/0001-10 | 2022-10-06 | 2026-10-06 | HI_2022_10_06 | Ambos | N/A | N/A | AIF
|  | 11684 | 4600243 | 53040342 | VAZADOR MANUAL RED 22 - 50MM | VAZADOR MANUAL; JOGO; VAZADORES CONFECCIONADOS EM ACO CARBONO; ADAPTADORES P/ GOLPES CONFECCIONADOS EM ACO CARBONO; FOSFATIZADOS A PRETO; DIAMETROS DOS VAZADORES: 25, 28, 30, 32, 34, 38, 42, 46 E 50 MM; COM TRATAMENTO TERMICO PARA GOLPES; CONFORME DIS-CEF | DIS-CEF-002 | VONDER/38 68 500 005; STARRETT/KTS34-5ME-S | N/A | Ferramentas | RESSEG DISTRIBUIDORA LTDA | 13.596.165/0001-10 | 2022-10-06 | 2026-10-06 | HI_2022_10_06 | Ambos | N/A | N/A | AIF
|  | 11410 | 4601398 | 530401188 | CHAVE TUBO GRIFO 10 POL | CHAVE TUBO; TIPO GRIFO; ACO CARBONO; OXIDADO FOSCO; CABO PINTADO OU PROTECAO DE BORRACHA OU PLASTICO; LATERAIS C/ CABECA POLIDA; MAN DIBULAS TEMPERADAS NAS FACES DE TRABALHO; TAMBOR ROSQUEADO ACOPLADO A MANDIBULA MOVEL; COMPRIMENTO 250 MM OU 10 POL; DEVE | DIS-CEF-002 | GEDORE/033.451 | N/A | Ferramentas | RESSEG DISTRIBUIDORA LTDA | 13.596.165/0001-10 | 2022-10-06 | 2026-10-06 | HI_2022_10_06 | Ambos | N/A | N/A | AIF
|  | 11682 | 4622044 | 530401259 | JOGO DE MACHO W 3/16 POL | JOGO DE MACHO; CONFECCIONADO EM ACO RAPIDO; DIAMETRO NOMINAL W 3/16 POL; 24 FIOS POR POLEGADA; PARA ABERTURA DE ROSCAS WHITHORTH GROSSA; ESTOJO EM ACRILICO P/ ARMAZENAMENTO E TRANSPORTE; CONFORME DIS-CEF-002 EFES 03.23.00 ITEM 2; EM EMBALAGEM APROVADA PEL | DIS-CEF-002 | DORMER/ W 3/16 | N/A | Ferramentas | RESSEG DISTRIBUIDORA LTDA | 13.596.165/0001-10 | 2022-10-06 | 2026-10-06 | HI_2022_10_06 | Ambos | N/A | N/A | AIF
|  | 11560 | 4107007 | 530401324 | SERRA TICO TICO ELETRICA 3MM 400W 127V | SERRA TICO TICO ELETRICA; INDUSTRIAL; VELOCIDADE DUPLA; CORPO EM POLIAMIDA, REFORCADA COM FIBRA DE VIDRO; LAMINAS EM ACO; PLACA BASE RETRATIL E O CORTE DEVE POSSUIR INCLINACAO EM 45 GRAUS ( DIREITA / ESQUERDA ); CAPACIDADE DE CORTE ACO 3 MM, | DIS-CEF-002 | BOSCH | N/A | Ferramentas | RESSEG DISTRIBUIDORA LTDA | 13.596.165/0001-10 | 2022-10-06 | 2026-10-06 | HI_2022_10_06 | Ambos | N/A | N/A | AIF
|  | 11573 | 4601378 | 53040580 | SOQUETE ESTRIADO LONGO 1/2 X 9/16 POL | SOQUETE; ESTRIADO; LONGO; CONFECCIONADO EM ACO FERRAMENTA OU ACO CROMO VANADIO 31CRV3; NIQUELADO E CROMADO; DEVE POSSUIR ENCAIXE QUADRADO DE 1/2 POL; DIMENSAO 9/16 POL; COMPRIMENTO 82 MM; PESO 130 G; CONFORME DIS-CEF-002 EFES 09.27.00 ITEM 2; EM EMBALAGEM | DIS-CEF-002 | GEDORE/015.754 | N/A | Ferramentas | RESSEG DISTRIBUIDORA LTDA | 13.596.165/0001-10 | 2022-10-06 | 2026-10-06 | HI_2022_10_06 | Ambos | N/A | N/A | AIF
|  | 11412 | 4601794 | 53040626 | CHAVE TUBO GRIFO 18 POL | CHAVE TUBO; TIPO GRIFO; ACO CARBONO; OXIDADO FOSCO; CABO PINTADO OU PROTECAO DE BORRACHA OU PLASTICO; LATERAIS C/ CABECA POLIDA; MAN DIBULAS TEMPERADAS NAS FACES DE TRABALHO; TAMBOR ROSQUEADO ACOPLADO A MANDIBULA MOVEL; COMPRIMENTO 450 MM OU 18 POL; DEVE | DIS-CEF-002 | GEDORE/033.454 | N/A | Ferramentas | RESSEG DISTRIBUIDORA LTDA | 13.596.165/0001-10 | 2022-10-06 | 2026-10-06 | HI_2022_10_06 | Ambos | N/A | N/A | AIF
|  | 36685 | 4606025 | 13025322 | FURADEIRA/PARAFUSADEIRA STC REC ENERGIA | FURADEIRA/PARAFUSADEIRA ACIONADA POR BATERIA DE 18 A 22 V; COM 3 BATERIAS COMPATIVEIS, 1 CARREGADOR DE BATERIAIS BIVOLT (127V/220V), 1 ADAPTADOR PARA SOQUETE 1/2 POLEGADA, 1 PONTEIRA TIPO FENDA COM HASTE PROTEGIDA (ET 03.12.22 ITEM 1), 1 PONTEIRA | DIS-CEF-001 | BOSCH | N/A | Ferramentas | RESSEG DISTRIBUIDORA LTDA | 13.596.165/0001-10 | 2022-10-06 | 2026-10-06 | HI_2022_10_06 | Ambos | N/A | N/A | AIF
|  | 15352 | 1946114 | 530401181 | CHAVE SOQUETE HEXAG LONGA 14 MM | SOQUETE DE ACO CROMO VANADIO, NIQUELADO E CROMADO COM PONTA HEXAGONAL LONGA FOSFATIZADA. COM ENCAIXE QUADRADO DE 1/2#POL; DIMENSAO: 14 MM; CONFORME PADRAO DIS-CEF-001 EFES 09.60.04 ITEM 8; EM EMBALAGEM APROVADA PELA NEOENERGIA. MARCAS/MODELOS ACEITOS: GED | DIS-CEF-001 | GEDORE/016.370 | N/A | Ferramentas | RESSEG DISTRIBUIDORA LTDA | 13.596.165/0001-10 | 2022-10-06 | 2026-10-06 | HI_2022_10_06 | Ambos | N/A | N/A | AIF
|  | 11590 | 4108006 | 53040052 | TORQUIMETRO 1/2 POLEGADA 1- 10 KGF.M | TORQUIMETRO; CONFECCIONADO EM ACO FERRAMENTA NIQUELADO E CROMADO; DEVE EMITIR UM CLICK SONORO AO ALCANCAR O TORQUE AJUSTADO; DEVE SER COM CATRACA DE APERTO; ENCAIXE DE 1/2 POLEGADA COM CAPACIDADE DE 10 A 100 N.M; DEVE POSSUIR SENTIDO DE TORQUE HORARIO E A | DIS-CEF-002 | GEDORE/047.898; TRAMONTINA_PRO/44509/300. | N/A | Ferramentas | RESSEG DISTRIBUIDORA LTDA | 13.596.165/0001-10 | 2022-10-06 | 2026-10-06 | HI_2022_10_06 | Ambos | N/A | N/A | AIF
|  | 11458 | 4600212 | 68510013 | ENXADA | ENXADA; ACO CARBONO TEMPERADO E FORJADO; CABO MADEIRA; DIAMETRO DO OLHO 38MM; PESO 2,5 LIBRAS; MADEIRA LIVRE DE NOS, FENDAS, FARPAS E LIXADA; PINTURA ELETROSTATICA A PO NA COR PRETA; CAPA DE PROTECAO P/ A LAMINA; PADRAO CEF.001 NEOENERGIA ET 03.12.02; EM | DIS-CEF-001 | TRAMONTINA/77215/754 | N/A | Ferramentas | RESSEG DISTRIBUIDORA LTDA | 13.596.165/0001-10 | 2022-10-06 | 2026-10-06 | HI_2022_10_06 | Ambos | N/A | N/A | AIF
|  | 11423 | 4601689 | 530401174 | CHAVE PHILLIPS TOCO 1/8" X 1.1/2" | CHAVE DE FENDA CRUZADA (PHILLIPS); TIPO TOCO; MATERIAL DA HASTE ACO CARBONO OU ACO VANADIO 50CRV4/73MOV52; NIQUELADO; CABO ANATOMICO; PVC OU POLIPROPILENO; PONTA FOSFATIZADA; HASTE REDONDA; DIAMETRO DA PONTA: 1/8 POL (3 MM); COMPRIMENTO APROXIMADO: 1.1/2 | DIS-CEF-001 | GEDORE/036.406 | N/A | Ferramentas | RESSEG DISTRIBUIDORA LTDA | 13.596.165/0001-10 | 2022-10-06 | 2026-10-06 | HI_2022_10_06 | Ambos | N/A | N/A | AIF
|  | 11424 | 4601823 | 530401175 | CHAVE PHILLIPS TOCO 3/16" X 1.1/2" | CHAVE DE FENDA CRUZADA (PHILLIPS); TIPO TOCO; MATERIAL DA HASTE ACO CARBONO OU ACO VANADIO 50CRV4/73MOV52; NIQUELADO; CABO ANATOMICO; PVC OU POLIPROPILENO; PONTA FOSFATIZADA; HASTE REDONDA; DIAMETRO DA PONTA: 3/16 POL (4,7 MM); COMPRIMENTO APROXIMADO: 1.1 | DIS-CEF-001 | GEDORE/036.410 | N/A | Ferramentas | RESSEG DISTRIBUIDORA LTDA | 13.596.165/0001-10 | 2022-10-06 | 2026-10-06 | HI_2022_10_06 | Ambos | N/A | N/A | AIF
|  | 15182 | 4601145 | 53040173 | CHAVE SOQUETE CANHAO 10 MM | CHAVE SOQUETE TIPO CANHAO; C/ CABO; HASTE CONFECCIONADA EM ACO FERRAMENTA OU ACO CROMO VANADIO NIQUELADO E CROMADO; COM SOQUETE SEXTAVADO INTERNO; CABO EM POLIPROPILENO; ENCAIXE DE 10 MM; C/ ESTOJO EM LONA OU COURO P/ ARMAZENAMENTO E TRANSPORTE; CONFORME | DIS-CEF-002 | GEDORE/027.080 | N/A | Ferramentas | RESSEG DISTRIBUIDORA LTDA | 13.596.165/0001-10 | 2022-10-06 | 2026-10-06 | HI_2022_10_06 | Ambos | N/A | N/A | AIF
|  | 15183 | 4601150 | 53040946 | CHAVE SOQUETE CANHAO 11 MM | CHAVE SOQUETE TIPO CANHAO; C/ CABO; HASTE CONFECCIONADA EM ACO FERRAMENTA OU ACO CROMO VANADIO NIQUELADO E CROMADO; COM SOQUETE SEXTAVADO INTERNO; CABO EM POLIPROPILENO; ENCAIXE DE 11 MM; C/ ESTOJO EM LONA OU COURO P/ ARMAZENAMENTO E TRANSPORTE; CONFORME | DIS-CEF-002 | GEDORE/027.090 | N/A | Ferramentas | RESSEG DISTRIBUIDORA LTDA | 13.596.165/0001-10 | 2022-10-06 | 2026-10-06 | HI_2022_10_06 | Ambos | N/A | N/A | AIF
|  | 15184 | 4601153 | 530401176 | CHAVE SOQUETE CANHAO 12 MM | CHAVE SOQUETE TIPO CANHAO; C/ CABO; HASTE CONFECCIONADA EM ACO FERRAMENTA OU ACO CROMO VANADIO NIQUELADO E CROMADO; COM SOQUETE SEXTAVADO INTERNO; CABO EM POLIPROPILENO; ENCAIXE DE 12 MM; C/ ESTOJO EM LONA OU COURO P/ ARMAZENAMENTO E TRANSPORTE; CONFORME | DIS-CEF-002 | GEDORE/027.110 | N/A | Ferramentas | RESSEG DISTRIBUIDORA LTDA | 13.596.165/0001-10 | 2022-10-06 | 2026-10-06 | HI_2022_10_06 | Ambos | N/A | N/A | AIF
|  | 10024 | 4601853 | 530401129 | CHAVE FENDA SIMPLES 3/16X6" 4,7X150MM | CHAVE DE FENDA SIMPLES; MATERIAL DA HASTE: ACO CARBONO OU ACO CROMO VANADIO 50CRV4/73MOV52; NIQUELADA OU CROMADA; PONTA FOSFATIZADA; LAMINA REDONDA; C/ TRATAMENTO TERMICO DUREZA 50 HCR ± 3; DEVE SUPORTAR TEMPERATURAS ENTRE -10C° E +500°C; TRATAMENTO ANTIC | DIS-CEF-001 | GEDORE/036.080 | N/A | Ferramentas | RESSEG DISTRIBUIDORA LTDA | 13.596.165/0001-10 | 2022-10-06 | 2026-10-06 | HI_2022_10_06 | Ambos | N/A | N/A | AIF
|  | 15180 | 4601140 | 53040178 | CHAVE SOQUETE CANHAO 8 MM | CHAVE SOQUETE TIPO CANHAO; C/ CABO; HASTE CONFECCIONADA EM ACO FERRAMENTA OU ACO CROMO VANADIO NIQUELADO E CROMADO; COM SOQUETE SEXTAVADO INTERNO; CABO EM POLIPROPILENO; ENCAIXE DE 8 MM; C/ ESTOJO EM LONA OU COURO P/ ARMAZENAMENTO E TRANSPORTE; CONFORME D | DIS-CEF-002 | GEDORE/027.060 | N/A | Ferramentas | RESSEG DISTRIBUIDORA LTDA | 13.596.165/0001-10 | 2022-10-06 | 2026-10-06 | HI_2022_10_06 | Ambos | N/A | N/A | AIF
|  | 10014 | 4601420 | 53040314 | CHAVE FENDA SIMPLES 3/8X8" 9,5X200MM | CHAVE DE FENDA SIMPLES; MATERIAL DA HASTE: ACO CARBONO OU ACO CROMO VANADIO 50CRV4/73MOV52; NIQUELADA OU CROMADA; PONTA FOSFATIZADA; LAMINA REDONDA; C/ TRATAMENTO TERMICO DUREZA 50 HCR ± 3; DEVE SUPORTAR TEMPERATURAS ENTRE -10C° E +500°C; TRATAMENTO ANTIC | DIS-CEF-001 | GEDORE/036.230 | N/A | Ferramentas | RESSEG DISTRIBUIDORA LTDA | 13.596.165/0001-10 | 2022-10-06 | 2026-10-06 | HI_2022_10_06 | Ambos | N/A | N/A | AIF
|  | 15350 | 1946112 | 530401179 | CHAVE SOQUETE HEXAG LONGA 10 MM | SOQUETE DE ACO CROMO VANADIO, NIQUELADO E CROMADO COM PONTA HEXAGONAL LONGA FOSFATIZADA. COM ENCAIXE QUADRADO DE 1/2#POL; DIMENSAO: 10 MM; CONFORME PADRAO DIS-CEF-001 EFES 09.60.04 ITEM 6; EM EMBALAGEM APROVADA PELA NEOENERGIA. MARCAS/MODELOS ACEITOS: GED | DIS-CEF-001 | GEDORE/016.350 | N/A | Ferramentas | RESSEG DISTRIBUIDORA LTDA | 13.596.165/0001-10 | 2022-10-06 | 2026-10-06 | HI_2022_10_06 | Ambos | N/A | N/A | AIF
|  | 11411 | 4601793 | 53040326 | CHAVE TUBO GRIFO 14 POL | CHAVE TUBO; TIPO GRIFO; ACO CARBONO; OXIDADO FOSCO; CABO PINTADO OU PROTECAO DE BORRACHA OU PLASTICO; LATERAIS C/ CABECA POLIDA; MAN DIBULAS TEMPERADAS NAS FACES DE TRABALHO; TAMBOR ROSQUEADO ACOPLADO A MANDIBULA MOVEL; COMPRIMENTO 360 MM OU 14 POL; DEVE | DIS-CEF-002 | GEDORE/033.45 | N/A | Ferramentas | RESSEG DISTRIBUIDORA LTDA | 13.596.165/0001-10 | 2022-10-06 | 2026-10-06 | HI_2022_10_06 | Ambos | N/A | N/A | AIF
|  | 13032 | 4606014 | 530401242 | FURADEIRA / PARAFUSADEIRA BATERIA 18V | FURADEIRA/PARAFUSADEIRA ACIONADA POR BATERIA DE 18 A 22 V ; 1,3-3AH LI-ION; COM DUAS VELOCIDADES; AJUSTES DE TORQUE E PERFURACAO; CARCACA REFORCADA DE POLIAMIDA; MANDRIL DE APERTO RAPIDO DE 13MM; COMUTADOR ELETRONICO PARA SENTIDO DE GIRO;BOTAO | DIS-CEF-001 | BOSCH | N/A | Ferramentas | RESSEG DISTRIBUIDORA LTDA | 13.596.165/0001-10 | 2022-10-06 | 2026-10-06 | HI_2022_10_06 | Ambos | N/A | N/A | AIF
|  | 10021 | 4601296 | 530401124 | CHAVE FENDA SIMPLES 1/8X8" 3X200MM | CHAVE DE FENDA SIMPLES; MATERIAL DA HASTE: ACO CARBONO OU ACO CROMO VANADIO 50CRV4/73MOV52; NIQUELADA OU CROMADA; PONTA FOSFATIZADA; LAMINA REDONDA; C/ TRATAMENTO TERMICO DUREZA 50 HCR ± 3; DEVE SUPORTAR TEMPERATURAS ENTRE -10C° E +500°C; TRATAMENTO ANTIC | DIS-CEF-001 | GEDORE/036.042 | N/A | Ferramentas | RESSEG DISTRIBUIDORA LTDA | 13.596.165/0001-10 | 2022-10-06 | 2026-10-06 | HI_2022_10_06 | Ambos | N/A | N/A | AIF
|  | 10019 | 4601410 | 53040997 | CHAVE FENDA SIMPLES 3/8X12" 9,5X300MM | CHAVE DE FENDA SIMPLES; MATERIAL DA HASTE: ACO CARBONO OU ACO CROMO VANADIO 50CRV4/73MOV52; NIQUELADA OU CROMADA; PONTA FOSFATIZADA; LAMINA REDONDA; C/ TRATAMENTO TERMICO DUREZA 50 HCR ± 3; DEVE SUPORTAR TEMPERATURAS ENTRE -10C° E +500°C; TRATAMENTO ANTIC | DIS-CEF-001 | GEDORE/036.236 | N/A | Ferramentas | RESSEG DISTRIBUIDORA LTDA | 13.596.165/0001-10 | 2022-10-06 | 2026-10-06 | HI_2022_10_06 | Ambos | N/A | N/A | AIF
|  | 15062 | 4601100 | 53040985 | CHAVE PHILLIPS HASTE PROTEGIDA 1/8X2.3/8 | CHAVE DE FENDA CRUZADA (TIPO PHILLIPS) COM HASTE PROTEGIDA COM COBERTURA POLIMERICA; MATERIAL DA HASTE: ACO CARBONO OU ACO CROMO VANADIO 50CRV4/73MOV52; NIQUELADA OU CROMADA; PONTA FOSFATIZADA; LAMINA REDONDA; C/ TRATAMENTO TERMICO DUREZA 50 HCR 3; DEVE | DIS-CEF-001 | GEDORE/035.255 | N/A | Ferramentas | RESSEG DISTRIBUIDORA LTDA | 13.596.165/0001-10 | 2022-10-06 | 2026-10-06 | HI_2022_10_06 | Ambos | N/A | N/A | AIF
|  | 12282 | 4601337 | 530401146 | CHAVE HEXAGONAL (ALLEN) 16MM PERFIL L | CHAVE HEXAGONAL ALLEN 16 MM PERFIL L; ENCAIXE SEXTAVADO; ACO FERRAMENTA OU ACO CROMO VANADIO; ACABAMENTO FOSFATIZADO ESCURECIDO; DIAMETRO: 16,0 MM; COMPRIMENTO 130 A 170 MM; CONFORME PADRAO DIS-CEF-001 ET 03.21.04 ITEM 12; EM EMBALAGEM APROVADA PELA NEOEN | DIS-CEF-001 | GEDORE 42-16 | N/A | Ferramentas | RESSEG DISTRIBUIDORA LTDA | 13.596.165/0001-10 | 2022-10-06 | 2026-10-06 | HI_2022_10_06 | Ambos | N/A | N/A | AIF
|  | 13466 | 4601329 | 530401164 | CHAVE HEXAGONAL (ALLEN) 7/32 PERFIL T | CHAVE HEXAGONAL ALLEN 7/32 POL PERFIL T; ENCAIXE SEXTAVADO; ACO FERRAMENTA OU ACO CROMO VANADIO; CABO PROTEGIDO; ACABAMENTO FOSFATIZADO, ESCURECIDO OU CROMADO; DIAMETRO: 7/32 POL; COMPRIMENTO: 200 A 240 MM; CONFORME PADRAO DIS-CEF-001 ET 03.21.04 ITEM 48; | DIS-CEF-001 | GEDORE 42T-7/32 | N/A | Ferramentas | RESSEG DISTRIBUIDORA LTDA | 13.596.165/0001-10 | 2022-10-06 | 2026-10-06 | HI_2022_10_06 | Ambos | N/A | N/A | AIF
|  | 12286 | 4601341 | 530401150 | CHAVE HEXAGONAL (ALLEN) 24MM PERFIL L | CHAVE HEXAGONAL ALLEN 24 MM PERFIL L; ENCAIXE SEXTAVADO; ACO FERRAMENTA OU ACO CROMO VANADIO; ACABAMENTO FOSFATIZADO ESCURECIDO; DIAMETRO: 24,0 MM; COMPRIMENTO 204 A 244 MM; CONFORME PADRAO DIS-CEF-001 ET 03.21.04 ITEM 16; EM EMBALAGEM APROVADA PELA NEOEN | DIS-CEF-001 | GEDORE 42-24 | N/A | Ferramentas | RESSEG DISTRIBUIDORA LTDA | 13.596.165/0001-10 | 2022-10-06 | 2026-10-06 | HI_2022_10_06 | Ambos | N/A | N/A | AIF
|  | 12268 | 4601068 | 530401140 | CHAVE HEXAGONAL (ALLEN) 10MM PERFIL L | CHAVE HEXAGONAL ALLEN 10 MM PERFIL L; ENCAIXE SEXTAVADO; ACO FERRAMENTA OU ACO CROMO VANADIO; ACABAMENTO FOSFATIZADO ESCURECIDO; DIAMETRO: 10,0 MM; COMPRIMENTO 92 A 132 MM; CONFORME PADRAO DIS-CEF-001 ET 03.21.04 ITEM 8; EM EMBALAGEM APROVADA PELA NEOENER | DIS-CEF-001 | GEDORE 42-10 | N/A | Ferramentas | RESSEG DISTRIBUIDORA LTDA | 13.596.165/0001-10 | 2022-10-06 | 2026-10-06 | HI_2022_10_06 | Ambos | N/A | N/A | AIF
|  | 15054 | 4601125 | 53040947 | CH AJUSTAVEL PROTEGIDA BOCA 28MM 10POL | CHAVE BOCA AJUSTAVEL COM HASTE PROTEGIDA COM COBERTURA DE MATERIAL POLIMERICO; MATERIAL: ACO CROMO VANADIUM OU ACO FERRAMENTA; SISTEMA REGULAGEM POR ROSCA SEM FIM; CABECA POLIDA; CABO RETO; ACABAMENTO NIQUELADO E CROMADO FOSCO OU OXIDADO PRETO; COMPRIMENT | DIS-CEF-001 | GEDORE V 62 | N/A | Ferramentas | RESSEG DISTRIBUIDORA LTDA | 13.596.165/0001-10 | 2022-10-06 | 2026-10-06 | HI_2022_10_06 | Ambos | N/A | N/A | AIF
|  | 15053 | 4601123 | 530401111 | CH AJUSTAVEL PROTEGIDA BOCA 24 MM 8 POL | CHAVE BOCA AJUSTAVEL COM HASTE PROTEGIDA COM COBERTURA DE MATERIAL POLIMERICO; MATERIAL: ACO CROMO VANADIUM OU ACO FERRAMENTA; SISTEMA REGULAGEM POR ROSCA SEM FIM; CABECA POLIDA; CABO RETO; ACABAMENTO NIQUELADO E CROMADO FOSCO OU OXIDADO PRETO; COMPRIMENT | DIS-CEF-001 | GEDORE V 62 | N/A | Ferramentas | RESSEG DISTRIBUIDORA LTDA | 13.596.165/0001-10 | 2022-10-06 | 2026-10-06 | HI_2022_10_06 | Ambos | N/A | N/A | AIF
|  | 15058 | 4601098 | 53040434 | CHAVE FENDA HASTE PROTEGIDA 3/8X8" | CHAVE DE FENDA SIMPLES COM HASTE PROTEGIDA COM COBERTURA POLIMERICA; MATERIAL DA HASTE: ACO CARBONO OU ACO CROMO VANADIO 50CRV4/73MOV52; NIQUELADA OU CROMADA; PONTA FOSFATIZADA; LAMINA REDONDA; C/ TRATAMENTO TERMICO DUREZA 50 HCR 3; DEVE SUPORTAR TEMPERA | DIS-CEF-001 | GEDORE/035.170 | N/A | Ferramentas | RESSEG DISTRIBUIDORA LTDA | 13.596.165/0001-10 | 2022-10-06 | 2026-10-06 | HI_2022_10_06 | Ambos | N/A | N/A | AIF
|  | 11435 | 4601033 | 530401134 | CHAVE FIXA 5/8 X 11/16" X 206MM | CHAVE FIXA; INCLINACAO DAS BOCAS 15 GRAUS; ACO FERRAMENTA OU ACO VANADIO 31 CRV3; NIQUELADO E CROMADO; CABECAS ESTREITAS E COM MEDIDAS DIFERENTES EM CADA EXTREMIDADE; DIMENSOES DAS BOCAS: 5/8 X 11/16"; COMPRIMENTO APROXIMADO: 206 MM; ESPESSURA APROXIMADA: | DIS-CEF-001 | GEDORE. | N/A | Ferramentas | RESSEG DISTRIBUIDORA LTDA | 13.596.165/0001-10 | 2022-10-06 | 2026-10-06 | HI_2022_10_06 | Ambos | N/A | N/A | AIF
|  | 12280 | 4601071 | 530401144 | CHAVE HEXAGONAL (ALLEN) 12MM PERFIL L | CHAVE HEXAGONAL ALLEN 12 MM PERFIL L; ENCAIXE SEXTAVADO; ACO FERRAMENTA OU ACO CROMO VANADIO; ACABAMENTO FOSFATIZADO ESCURECIDO; DIAMETRO: 12,0 MM; COMPRIMENTO 105 A 145 MM; CONFORME PADRAO DIS-CEF-001 ET 03.21.04 ITEM 10; EM EMBALAGEM APROVADA PELA NEOEN | DIS-CEF-001 | GEDORE 42-12 | N/A | Ferramentas | RESSEG DISTRIBUIDORA LTDA | 13.596.165/0001-10 | 2022-10-06 | 2026-10-06 | HI_2022_10_06 | Ambos | N/A | N/A | AIF
|  | 12269 | 4601069 | 530401143 | CHAVE HEXAGONAL (ALLEN) 11MM PERFIL L | CHAVE HEXAGONAL ALLEN 11 MM PERFIL L; ENCAIXE SEXTAVADO; ACO FERRAMENTA OU ACO CROMO VANADIO; ACABAMENTO FOSFATIZADO ESCURECIDO; DIAMETRO: 11,0 MM; COMPRIMENTO 97 A 137 MM; CONFORME PADRAO DIS-CEF-001 ET 03.21.04 ITEM 9; EM EMBALAGEM APROVADA PELA NEOENER | DIS-CEF-001 | GEDORE 42-11 | N/A | Ferramentas | RESSEG DISTRIBUIDORA LTDA | 13.596.165/0001-10 | 2022-10-06 | 2026-10-06 | HI_2022_10_06 | Ambos | N/A | N/A | AIF
|  | 15055 | 4601050 | 53040259 | CH AJUSTAVEL PROTEGIDA BOCA 34MM 12POL | CHAVE BOCA AJUSTAVEL COM HASTE PROTEGIDA COM COBERTURA DE MATERIAL POLIMERICO; MATERIAL: ACO CROMO VANADIUM OU ACO FERRAMENTA; SISTEMA REGULAGEM POR ROSCA SEM FIM; CABECA POLIDA; CABO RETO; ACABAMENTO NIQUELADO E CROMADO FOSCO OU OXIDADO PRETO; COMPRIMENT | DIS-CEF-001 | GEDORE V 62 | N/A | Ferramentas | RESSEG DISTRIBUIDORA LTDA | 13.596.165/0001-10 | 2022-10-06 | 2026-10-06 | HI_2022_10_06 | Ambos | N/A | N/A | AIF
|  | 12298 | 4601346 | 530401152 | CHAVE HEXAGONAL (ALLEN) 3/4 PERFIL L | CHAVE HEXAGONAL ALLEN 3/4 POL PERFIL L; ENCAIXE SEXTAVADO; ACO FERRAMENTA OU ACO CROMO VANADIO; ACABAMENTO FOSFATIZADO ESCURECIDO; DIAMETRO: 3/4 POL; COMPRIMENTO: 155 A 195 MM; CONFORME PADRAO DIS-CEF-001 ET 03.21.04 ITEM 32 EM EMBALAGEM APROVADA PELA NEO | DIS-CEF-001 | GEDORE 42-34 | N/A | Ferramentas | RESSEG DISTRIBUIDORA LTDA | 13.596.165/0001-10 | 2022-10-06 | 2026-10-06 | HI_2022_10_06 | Ambos | N/A | N/A | AIF
|  | 15088 | 4601357 | 530401113 | CH CATRA EST PROTEGIDA 10 MM | CHAVE CATRACA ESTRELA PROTEGIDA; FORJADA EM ACO CROMO VANADIO; ACABAMENTO CROMADO; CATRACA FOSFATIZADA; PROTECAO DO CABO: REVESTIMENTO PARA 1000 V EM MATERIAL POLIMERICO, EM CONFORMIDADE COM A IEC 60900 E NR 10; ENCAIXE: 10 MM; | DIS-CEF-001 | Chave Estrela com Catraca Isolada Tramontina PRO | N/A | Ferramentas | RESSEG DISTRIBUIDORA LTDA | 13.596.165/0001-10 | 2022-10-06 | 2026-10-06 | HI_2022_10_06 | Ambos | N/A | N/A | AIF
|  | 13641 | 4601354 | 53040949 | CHAVE CATRACA COMB. 4 BOCAS 12X13X14X15 | CHAVE CATRACA COMBINADA FORJADA EM ACO CROMO VANADIO E TEMPERADA; ACABAMENTO CROMADO; COM 4 BOCAS COM CATRACA; CATRACA FOSFATIZADA R EVERSIVEL COM 72 DENTES; MEDIDA DAS BOCAS 12X13X14X15 MM. CONFORME PADRAO DIS-CEF-001 ET 03.21.20 ITEM 2; EM EMBALAGEM APR | DIS-CEF-001 | TRAMONTINA PRO/44637 | N/A | Ferramentas | RESSEG DISTRIBUIDORA LTDA | 13.596.165/0001-10 | 2022-10-06 | 2026-10-06 | HI_2022_10_06 | Ambos | N/A | N/A | AIF
|  | 10020 | 4601994 | 530401123 | CHAVE FENDA SIMPLES 1/4X8" 6X200MM | CHAVE DE FENDA SIMPLES; MATERIAL DA HASTE: ACO CARBONO OU ACO CROMO VANADIO 50CRV4/73MOV52; NIQUELADA OU CROMADA; PONTA FOSFATIZADA; LAMINA REDONDA; C/ TRATAMENTO TERMICO DUREZA 50 HCR ± 3; DEVE SUPORTAR TEMPERATURAS ENTRE -10C° E +500°C; TRATAMENTO ANTIC | DIS-CEF-001 | GEDORE/036.120 | N/A | Ferramentas | RESSEG DISTRIBUIDORA LTDA | 13.596.165/0001-10 | 2022-10-06 | 2026-10-06 | HI_2022_10_06 | Ambos | N/A | N/A | AIF
|  | 15064 | 4601103 | 53040183 | CHAVE PHILLIPS HASTE PROTEGIDA 5/16X6" | CHAVE DE FENDA CRUZADA (TIPO PHILLIPS) COM HASTE PROTEGIDA COM COBERTURA POLIMERICA; MATERIAL DA HASTE: ACO CARBONO OU ACO CROMO VANADIO 50CRV4/73MOV52; NIQUELADA OU CROMADA; PONTA FOSFATIZADA; LAMINA REDONDA; C/ TRATAMENTO TERMICO DUREZA 50 HCR ± 3; DEVE | DIS-CEF-001 | GEDORE/035.270 | N/A | Ferramentas | RESSEG DISTRIBUIDORA LTDA | 13.596.165/0001-10 | 2022-10-06 | 2026-10-06 | HI_2022_10_06 | Ambos | N/A | N/A | AIF
|  | 13642 | 4601353 | 53040948 | CHAVE CATRACA COMB. 4 BOCAS 8X9X10X11 | CHAVE CATRACA COMBINADA FORJADA EM ACO CROMO VANADIO E TEMPERADA; ACABAMENTO CROMADO; COM 4 BOCAS COM CATRACA; CATRACA FOSFATIZADA R EVERSIVEL COM 72 DENTES; MEDIDA DAS BOCAS 8X9X10X11 MM. CONFORME PADRAO DIS-CEF-001 ET 03.21.20 ITEM 1; EM EMBALAGEM APROV | DIS-CEF-001 | TRAMONTINA PRO/44637/101 | N/A | Ferramentas | RESSEG DISTRIBUIDORA LTDA | 13.596.165/0001-10 | 2022-10-06 | 2026-10-06 | HI_2022_10_06 | Ambos | N/A | N/A | AIF
|  | 15520 | 4601288 | 53040977 | SOQUETE PROLONG ENC ESTRIADO 1/2 24MM | ITEM 04; SOQUETE PROLONGADO COM ENCAIXA ESTRIADO DE 1/2'' x 160 x 24 MM; ACO CROMO VANADIO; CONFORME DIS-CEF-001 EFES 03.09.23; EM EMBALAGEM APROVADA PELA NEOENERGIA. | DIS-CEF-001 | GEDORE | N/A | Ferramentas | RESSEG DISTRIBUIDORA LTDA | 13.596.165/0001-10 | 2022-10-06 | 2026-10-06 | HI_2022_10_06 | Ambos | N/A | N/A | AIF
|  | 13461 | 4601322 | 530401141 | CHAVE HEXAGONAL (ALLEN) 10MM PERFIL T | CHAVE HEXAGONAL ALLEN 10 MM PERFIL T; ENCAIXE SEXTAVADO; ACO FERRAMENTA OU ACO CROMO VANADIO; CABO PROTEGIDO; ACABAMENTO FOSFATIZADO, ESCURECIDO OU CROMADO; DIAMETRO: 10 MM; COMPRIMENTO:180 A 220 MM; CONFORME PADRAO DIS-CEF-001 ET 03.21.04 ITEM 43; EM EMB | DIS-CEF-001 | GEDORE 42T-10 | N/A | Ferramentas | RESSEG DISTRIBUIDORA LTDA | 13.596.165/0001-10 | 2022-10-06 | 2026-10-06 | HI_2022_10_06 | Ambos | N/A | N/A | AIF
|  | 15530 | 4601393 | 53040322 | CHAVE PHILLIPS HASTE PROTEG 4,7 X 150 MM | CHAVE DE FENDA CRUZADA (TIPO PHILLIPS) COM HASTE PROTEG COM COBERTURA POLIMERI; HESTE EM ACO CARBONO OU ACO CROMO VANADIO 50CRV4/73MOV52; NIQUELADA OU CROMADA; PONTA FOSFATIZADA; LAMINA REDONDA; C/ TRATAMEN TERMICO DUREZA 50 HCR ± 3; DEVE SUPORTAR TEMPER | DIS-CEF-001 | GEDORE/BELZER/TRAMONTINA PRO | N/A | Ferramentas | RESSEG DISTRIBUIDORA LTDA | 13.596.165/0001-10 | 2022-10-06 | 2026-10-06 | HI_2022_10_06 | Ambos | N/A | N/A | AIF
|  | 13462 | 4601323 | 530401139 | CHAVE HEXAGONAL (ALLEN) 1/8 PERFIL T | CHAVE HEXAGONAL ALLEN 1/8 POL PERFIL T; ENCAIXE SEXTAVADO; ACO FERRAMENTA OU ACO CROMO VANADIO; CABO PROTEGIDO; ACABAMENTO FOSFATIZADO, ESCURECIDO OU CROMADO; DIAMETRO: 1/8 POL; COMPRIMENTO: 146 A 186 MM; CONFORME PADRAO DIS-CEF-001 ET 03.21.04 ITEM 44; E | DIS-CEF-001 | GEDORE 42T -1/8 | N/A | Ferramentas | RESSEG DISTRIBUIDORA LTDA | 13.596.165/0001-10 | 2022-10-06 | 2026-10-06 | HI_2022_10_06 | Ambos | N/A | N/A | AIF
|  | 13640 | 4601356 | 53040950 | CHAVE CATRACA COMB. 4 BOCAS 16X17X18X19 | CHAVE CATRACA COMBINADA FORJADA EM ACO CROMO VANADIO E TEMPERADA; ACABAMENTO CROMADO; COM 4 BOCAS COM CATRACA; CATRACA FOSFATIZADA R EVERSIVEL COM 72 DENTES; MEDIDA DAS BOCAS 16X17X18X19 MM. CONFORME PADRAO DIS-CEF-001 ET 03.21.20 ITEM 3; EM EMBALAGEM APR | DIS-CEF-001 | TRAMONTINA PRO/44637/10 | N/A | Ferramentas | RESSEG DISTRIBUIDORA LTDA | 13.596.165/0001-10 | 2022-10-06 | 2026-10-06 | HI_2022_10_06 | Ambos | N/A | N/A | AIF
|  | 15090 | 4601359 | 530401115 | CH CATRACA ESTRELA PROTEGIDA 12MM | CHAVE CATRACA ESTRELA PROTEGIDA; FORJADA EM ACO CROMO VANADIO; ACABAMENTO CROMADO; CATRACA FOSFATIZADA; PROTECAO DO CABO: REVE STIMENTO PARA 1000V EM MATERIAL POLIMERICO, EM CONFORMIDADE COM A IEC 60900 E NR 10; ENCAIXE: 12MM; COMPRIMENTO APROXIMADO | DIS-CEF-001 | Chave Estrela com Catraca Isolada Tramontina PRO | N/A | Ferramentas | RESSEG DISTRIBUIDORA LTDA | 13.596.165/0001-10 | 2022-10-06 | 2026-10-06 | HI_2022_10_06 | Ambos | N/A | N/A | AIF
|  | 11431 | 4601093 | 530401127 | CHAVE FENDA SIMPLES 3/16X4" 4,7X100MM | CHAVE DE FENDA SIMPLES; MATERIAL DA HASTE: ACO CARBONO OU ACO CROMO VANADIO 50CRV4/73MOV52; NIQUELADA OU CROMADA; PONTA FOSFATIZADA; LAMINA REDONDA; C/ TRATAMENTO TERMICO DUREZA 50 HCR ± 3; DEVE SUPORTAR TEMPERATURAS ENTRE -10C° E +500°C; TRATAMENTO ANTIC | DIS-CEF-001 | GEDORE/036.060 | N/A | Ferramentas | RESSEG DISTRIBUIDORA LTDA | 13.596.165/0001-10 | 2022-10-06 | 2026-10-06 | HI_2022_10_06 | Ambos | N/A | N/A | AIF
|  | 12266 | 4601066 | 530401167 | CHAVE HEXAGONAL (ALLEN) 8MM PERFIL L | CHAVE HEXAGONAL ALLEN 8 MM PERFIL L; ENCAIXE SEXTAVADO; ACO FERRAMENTA OU ACO CROMO VANADIO; ACABAMENTO FOSFATIZADO ESCURECIDO; DIAMETRO: 8,0 MM; COMPRIMENTO 80 A 120 MM; CONFORME PADRAO DIS-CEF-001 ET 03.21.04 ITEM 6; EM EMBALAGEM APROVADA PELA NEOENERGI | DIS-CEF-001 | GEDORE 42-08 | N/A | Ferramentas | RESSEG DISTRIBUIDORA LTDA | 13.596.165/0001-10 | 2022-10-06 | 2026-10-06 | HI_2022_10_06 | Ambos | N/A | N/A | AIF
|  | 12287 | 4601037 | 530401138 | CHAVE HEXAGONAL (ALLEN) 1/8 PERFIL L | CHAVE HEXAGONAL ALLEN 1/8 POL PERFIL L; ENCAIXE SEXTAVADO; ACO FERRAMENTA OU ACO CROMO VANADIO; ACABAMENTO FOSFATIZADO ESCURECIDO; DIAMETRO: 1/8 POL; COMPRIMENTO: 39 A 79 MM; CONFORME PADRAO DIS-CEF-001 ET 03.21.04 ITEM 19; EM EMBALAGEM APROVADA PELA NEOE | DIS-CEF-001 | GEDORE 42 -1/8 | N/A | Ferramentas | RESSEG DISTRIBUIDORA LTDA | 13.596.165/0001-10 | 2022-10-06 | 2026-10-06 | HI_2022_10_06 | Ambos | N/A | N/A | AIF
|  | 12283 | 4601338 | 530401147 | CHAVE HEXAGONAL (ALLEN) 17MM PERFIL L | CHAVE HEXAGONAL ALLEN 17 MM PERFIL L; ENCAIXE SEXTAVADO; ACO FERRAMENTA OU ACO CROMO VANADIO; ACABAMENTO FOSFATIZADO ESCURECIDO; DIAMETRO: 17,0 MM; COMPRIMENTO 140 A 180 MM; CONFORME PADRAO DIS-CEF-001 ET 03.21.04 ITEM 13; EM EMBALAGEM APROVADA PELA NEOEN | DIS-CEF-001 | GEDORE 42-17 | N/A | Ferramentas | RESSEG DISTRIBUIDORA LTDA | 13.596.165/0001-10 | 2022-10-06 | 2026-10-06 | HI_2022_10_06 | Ambos | N/A | N/A | AIF
|  | 11413 | 1369595 | 530401120 | CHAVE CATRACA ENCAIXE MACHO QUADRADO 1/2 | CHAVE CATRACA; ACO FERRAMENTA; NIQUELADO E CROMADO; COMPRIMENTO APROXIMADO: 200 A 260 MM; ENCAIXE QUADRADO DE 1/2", C/ COMANDO REVERSIVEL E SISTEMA DE TRAVA; CABO EMBORRACHADO; PADRAO CEF.001 NEOENERGIA ET 03.21.02; EM EMBALAGE APROVADA PELA NEOENERGIA. M | DIS-CEF-001 | GEDORE/1993 U-10 T. | N/A | Ferramentas | RESSEG DISTRIBUIDORA LTDA | 13.596.165/0001-10 | 2022-10-06 | 2026-10-06 | HI_2022_10_06 | Ambos | N/A | N/A | AIF
|  | 12296 | 4601344 | 530401161 | CHAVE HEXAGONAL (ALLEN) 5/8 PERFIL L | CHAVE HEXAGONAL ALLEN 5/8 POL PERFIL L; ENCAIXE SEXTAVADO; ACO FERRAMENTA OU ACO CROMO VANADIO; ACABAMENTO FOSFATIZADO ESCURECIDO; DIAMETRO: 5/8 POL; COMPRIMENTO: 126 A 166 MM; CONFORME PADRAO DIS-CEF-001 ET 03.21.04 ITEM 30 EM EMBALAGEM APROVADA PELA NEO | DIS-CEF-001 | GEDORE 42-5/8 | N/A | Ferramentas | RESSEG DISTRIBUIDORA LTDA | 13.596.165/0001-10 | 2022-10-06 | 2026-10-06 | HI_2022_10_06 | Ambos | N/A | N/A | AIF
|  | 10022 | 4601298 | 53040320 | CHAVE FENDA SIMPLES 3/16X8" 4,7X200MM | CHAVE DE FENDA SIMPLES; MATERIAL DA HASTE: ACO CARBONO OU ACO CROMO VANADIO 50CRV4/73MOV52; NIQUELADA OU CROMADA; PONTA FOSFATIZADA; LAMINA REDONDA; C/ TRATAMENTO TERMICO DUREZA 50 HCR ± 3; DEVE SUPORTAR TEMPERATURAS ENTRE -10C° E +500°C; TRATAMENTO ANTIC | DIS-CEF-001 | GEDORE/036.082 | N/A | Ferramentas | RESSEG DISTRIBUIDORA LTDA | 13.596.165/0001-10 | 2022-10-06 | 2026-10-06 | HI_2022_10_06 | Ambos | N/A | N/A | AIF
|  | 15052 | 4601049 | 53040313 | CHAVE AJUSTAVEL PROTEGIDA BOCA 19 MM 6" | CHAVE BOCA AJUSTAVEL COM HASTE PROTEGIDA COM COBERTURA DE MATERIAL POLIMERICO; MATERIAL: ACO CROMO VANADIUM OU ACO FERRAMENTA; SISTEMA REGULAGEM POR ROSCA SEM FIM; CABECA POLIDA; CABO RETO; ACABAMENTO NIQUELADO E CROMADO FOSCO OU OXIDADO PRETO; COMPRIMENT | DIS-CEF-001 | GEDORE V 62 | N/A | Ferramentas | RESSEG DISTRIBUIDORA LTDA | 13.596.165/0001-10 | 2022-10-06 | 2026-10-06 | HI_2022_10_06 | Ambos | N/A | N/A | AIF
|  | 12294 | 4601045 | 530401136 | CHAVE HEXAGONAL (ALLEN) 1/2 PERFIL L | CHAVE HEXAGONAL ALLEN 1/2 POL PERFIL L; ENCAIXE SEXTAVADO; ACO FERRAMENTA OU ACO CROMO VANADIO; ACABAMENTO FOSFATIZADO ESCURECIDO; DIAMETRO: 1/2 POL; COMPRIMENTO: 102 A 142 MM; CONFORME PADRAO DIS-CEF-001 ET 03.21.04 ITEM 28 EM EMBALAGEM APROVADA PELA NEO | DIS-CEF-001 | GEDORE 42-1/2 | N/A | Ferramentas | RESSEG DISTRIBUIDORA LTDA | 13.596.165/0001-10 | 2022-10-06 | 2026-10-06 | HI_2022_10_06 | Ambos | N/A | N/A | AIF
|  | 10277 | 9143042 | 53040044 | PUNCAO DE CENTRO 1/2" X 4" | PUNCAO DE CENTRO; CONEFCCIONADA EM ACO FERRAMENTA; FOSFATIZADA A PRETO; PERFIL SEXTAVADO; COMPRIMENTO 4POL; LARGURA 1/2POL; COM TRATAMENTO TERMICO PARA GOLPES, CONFORME NORMA DIN 7255; CONFORME PADRAO DIS-CEF-001 ET 07.06.01; EM EMBALAGEM APROVADA PELA NE | DIS-CEF-001 | GEDORE/038.002; TRAMONTINA/44472/10 | N/A | Ferramentas | RESSEG DISTRIBUIDORA LTDA | 13.596.165/0001-10 | 2022-10-06 | 2026-10-06 | HI_2022_10_06 | Ambos | N/A | N/A | AIF
|  | 15591 | 4600001 | 0 | CORTA TUBOS 10-50MM | FERRAMENTA PARA CORTES DE TUBOS; MATERIAL DO CORPO FUNDIDO EM ACO ESPECIAL; NAVALHA DE CORTE E ROLETES EM ACO DE ALTA QUALIDADE,FUSO LONGO COM EMPUNHADURA; COMPRIMENTO:400MM (16POL) ;PARA TUBOS 10 A 50 MM (1/8 POL A 2 POL); CONFORME DIS-CEF-002 | DIS-CEF-002 | GEDORE - 044.010 | N/A | Ferramentas | RESSEG DISTRIBUIDORA LTDA | 13.596.165/0001-10 | 2022-10-06 | 2026-10-06 | HI_2022_10_06 | Ambos | N/A | N/A | AIF
|  | 11576 | 4601301 | 53040579 | SOQUETE ESTRIADO LONGO 1/2 X 3/4 POL | SOQUETE; ESTRIADO; LONGO; CONFECCIONADO EM ACO FERRAMENTA OU ACO CROMO VANADIO 31CRV3; NIQUELADO E CROMADO; DEVE POSSUIR ENCAIXE QUADRADO DE 1/2 POL; DIMENSAO 3/4 POL; COMPRIMENTO 82 MM; PESO 210 G; CONFORME DIS-CEF-002 EFES 09.27.00 ITEM 5; EM EMBALAGEM | DIS-CEF-002 | GEDORE/015.757 | N/A | Ferramentas | RESSEG DISTRIBUIDORA LTDA | 13.596.165/0001-10 | 2022-10-06 | 2026-10-06 | HI_2022_10_06 | Ambos | N/A | N/A | AIF
|  | 11430 | 4601367 | 530401126 | CHAVE FENDA SIMPLES 3/16X3" 4,7X75MM | CHAVE DE FENDA SIMPLES; MATERIAL DA HASTE: ACO CARBONO OU ACO CROMO VANADIO 50CRV4/73MOV52; NIQUELADA OU CROMADA; PONTA FOSFATIZADA; LAMINA REDONDA; C/ TRATAMENTO TERMICO DUREZA 50 HCR ± 3; DEVE SUPORTAR TEMPERATURAS ENTRE -10C° E +500°C; TRATAMENTO ANTIC | DIS-CEF-001 | GEDORE/036.050 | N/A | Ferramentas | RESSEG DISTRIBUIDORA LTDA | 13.596.165/0001-10 | 2022-10-06 | 2026-10-06 | HI_2022_10_06 | Ambos | N/A | N/A | AIF
|  | 10023 | 4601297 | 530401128 | CHAVE FENDA SIMPLES 3/16X5" 4,7X125MM | CHAVE DE FENDA SIMPLES; MATERIAL DA HASTE: ACO CARBONO OU ACO CROMO VANADIO 50CRV4/73MOV52; NIQUELADA OU CROMADA; PONTA FOSFATIZADA; LAMINA REDONDA; C/ TRATAMENTO TERMICO DUREZA 50 HCR ± 3; DEVE SUPORTAR TEMPERATURAS ENTRE -10C° E +500°C; TRATAMENTO ANTIC | DIS-CEF-001 | GEDORE/036.070 | N/A | Ferramentas | RESSEG DISTRIBUIDORA LTDA | 13.596.165/0001-10 | 2022-10-06 | 2026-10-06 | HI_2022_10_06 | Ambos | N/A | N/A | AIF
|  | 15089 | 4601358 | 530401114 | CH CATRACA ESTRELA PROTEGIDA 11 MM | CHAVE CATRACA ESTRELA PROTEGIDA; FORJADA EM ACO CROMO VANADIO; ACABAMENTO CROMADO; CATRACA FOSFATIZADA; PROTECAO DO CABO: REVE STIMENTO PARA 1000V EM MATERIAL POLIMERICO, EM CONFORMIDADE COM A IEC 60900 E NR 10;ENCAIXE: 11 MM; COMPRIMENTO APROXIMADO | DIS-CEF-001 | Chave Estrela com Catraca Isolada Tramontina PRO | N/A | Ferramentas | RESSEG DISTRIBUIDORA LTDA | 13.596.165/0001-10 | 2022-10-06 | 2026-10-06 | HI_2022_10_06 | Ambos | N/A | N/A | AIF
|  | 13460 | 4601321 | 530401168 | CHAVE HEXAGONAL (ALLEN) 8MM PERFIL T | CHAVE HEXAGONAL ALLEN 8 MM PERFIL T; ENCAIXE SEXTAVADO; ACO FERRAMENTA OU ACO CROMO VANADIO; CABO PROTEGIDO; ACABAMENTO FOSFATIZADO, ESCURECIDO OU CROMADO; DIAMETRO: 8 MM; COMPRIMENTO:160 A 200 MM; CONFORME PADRAO DIS-CEF-001 ET 03.21.04 ITEM 42; EM EMBAL | DIS-CEF-001 | GEDORE 42T-08 | N/A | Ferramentas | RESSEG DISTRIBUIDORA LTDA | 13.596.165/0001-10 | 2022-10-06 | 2026-10-06 | HI_2022_10_06 | Ambos | N/A | N/A | AIF
|  | 11030 | 4601063 | 53040288 | CHAVE HEXAGONAL (ALLEN) 5MM PERFIL L | CHAVE HEXAGONAL ALLEN 5 MM PERFIL L; ENCAIXE SEXTAVADO; ACO FERRAMENTA OU ACO CROMO VANADIO; ACABAMENTO FOSFATIZADO ESCURECIDO; DIAMETRO: 5,0 MM; COMPRIMENTO 75 A 100 MM; CONFORME PADRAO DIS-CEF-001 ET 03.21.04 ITEM 3; EM EMBALAGEM APROVADA PELA NEOENERGI | DIS-CEF-001 | GEDORE 42-05 | N/A | Ferramentas | RESSEG DISTRIBUIDORA LTDA | 13.596.165/0001-10 | 2022-10-06 | 2026-10-06 | HI_2022_10_06 | Ambos | N/A | N/A | AIF
|  | 13475 | 4601317 | 53040439 | CHAVE HEXAGONAL (ALLEN) 5MM PERFIL T | CHAVE HEXAGONAL ALLEN 5 MM PERFIL T; ENCAIXE SEXTAVADO; ACO FERRAMENTA OU ACO CROMO VANADIO; CABO PROTEGIDO; ACABAMENTO FOSFATIZADO, ESCURECIDO OU CROMADO; DIAMETRO: 5 MM; COMPRIMENTO: 160 A 200 MM; CONFORME PADRAO DIS-CEF-001 ET 03.21.04 ITEM 39; EM EMBA | DIS-CEF-001 | GEDORE 42 T -05 | N/A | Ferramentas | RESSEG DISTRIBUIDORA LTDA | 13.596.165/0001-10 | 2022-10-06 | 2026-10-06 | HI_2022_10_06 | Ambos | N/A | N/A | AIF
|  | 11407 | 4601064 | 53040289 | CHAVE HEXAGONAL (ALLEN) 6MM PERFIL L | CHAVE HEXAGONAL ALLEN 6 MM PERFIL L; ENCAIXE SEXTAVADO; ACO FERRAMENTA OU ACO CROMO VANADIO; ACABAMENTO FOSFATIZADO ESCURECIDO; DIAMETRO: 6,0 MM; COMPRIMENTO 80 A 110 MM; CONFORME PADRAO DIS-CEF-001 ET 03.21.04 ITEM 4; EM EMBALAGEM APROVADA PELA NEOENERGI | DIS-CEF-001 | GEDORE 42-06 | N/A | Ferramentas | RESSEG DISTRIBUIDORA LTDA | 13.596.165/0001-10 | 2022-10-06 | 2026-10-06 | HI_2022_10_06 | Ambos | N/A | N/A | AIF
|  | 12265 | 4601065 | 530401166 | CHAVE HEXAGONAL (ALLEN) 7MM PERFIL L | CHAVE HEXAGONAL ALLEN 7 MM PERFIL L; ENCAIXE SEXTAVADO; ACO FERRAMENTA OU ACO CROMO VANADIO; ACABAMENTO FOSFATIZADO ESCURECIDO; DIAM ETRO: 7,0 MM; COMPRIMENTO 75 A 115 MM; CONFORME PADRAO DIS-CEF-001 ET 03.21.04 ITEM 5; EM EMBALAGEM APROVADA PELA NEOENERG | DIS-CEF-001 | GEDORE 42-07 | N/A | Ferramentas | RESSEG DISTRIBUIDORA LTDA | 13.596.165/0001-10 | 2022-10-06 | 2026-10-06 | HI_2022_10_06 | Ambos | N/A | N/A | AIF
|  | 12281 | 4601336 | 530401145 | CHAVE HEXAGONAL (ALLEN) 14MM PERFIL L | CHAVE HEXAGONAL ALLEN 14 MM PERFIL L; ENCAIXE SEXTAVADO; ACO FERRAMENTA OU ACO CROMO VANADIO; ACABAMENTO FOSFATIZADO ESCURECIDO; DIAMETRO: 14,0 MM; COMPRIMENTO 120 A 160 MM; CONFORME PADRAO DIS-CEF-001 ET 03.21.04 ITEM 11; EM EMBALAGEM APROVADA PELA NEOEN | DIS-CEF-001 | GEDORE 42-14 | N/A | Ferramentas | RESSEG DISTRIBUIDORA LTDA | 13.596.165/0001-10 | 2022-10-06 | 2026-10-06 | HI_2022_10_06 | Ambos | N/A | N/A | AIF
|  | 12267 | 4601067 | 530401172 | CHAVE HEXAGONAL (ALLEN) 9MM PERFIL L | CHAVE HEXAGONAL ALLEN 9 MM PERFIL L; ENCAIXE SEXTAVADO; ACO FERRAMENTA OU ACO CROMO VANADIO; ACABAMENTO FOSFATIZADO ESCURECIDO; DIAMETRO: 9,0 MM; COMPRIMENTO 86 A 126 MM; CONFORME PADRAO DIS-CEF-001 ET 03.21.04 ITEM 7; EM EMBALAGEM APROVADA PELA NEOENERGI | DIS-CEF-001 | GEDORE/035.265 | N/A | Ferramentas | RESSEG DISTRIBUIDORA LTDA | 13.596.165/0001-10 | 2022-10-06 | 2026-10-06 | HI_2022_10_06 | Ambos | N/A | N/A | AIF
|  | 12285 | 4601340 | 530401149 | CHAVE HEXAGONAL (ALLEN) 22MM PERFIL L | CHAVE HEXAGONAL ALLEN 22 MM PERFIL L; ENCAIXE SEXTAVADO; ACO FERRAMENTA OU ACO CROMO VANADIO; ACABAMENTO FOSFATIZADO ESCURECIDO; DIAMETRO: 22,0 MM; COMPRIMENTO 180 A 220 MM; CONFORME PADRAO DIS-CEF-001 ET 03.21.04 ITEM 15; EM EMBALAGEM APROVADA PELA NEOEN | DIS-CEF-001 | GEDORE 42-22 | N/A | Ferramentas | RESSEG DISTRIBUIDORA LTDA | 13.596.165/0001-10 | 2022-10-06 | 2026-10-06 | HI_2022_10_06 | Ambos | N/A | N/A | AIF
|  | 13463 | 4601324 | 530401171 | CHAVE HEXAGONAL (ALLEN) 9/64 PERFIL T | CHAVE HEXAGONAL ALLEN 9/64 POL PERFIL T; ENCAIXE SEXTAVADO; ACO FERRAMENTA OU ACO CROMO VANADIO; CABO PROTEGIDO; ACABAMENTO FOSFATIZADO, ESCURECIDO OU CROMADO; DIAMETRO: 9/64 POL; COMPRIMENTO: 162 A 202 MM; CONFORME PADRAO DIS-CEF-001 ET 03.21.04 ITEM 45; | DIS-CEF-001 | GEDORE 42T-9/64 | N/A | Ferramentas | RESSEG DISTRIBUIDORA LTDA | 13.596.165/0001-10 | 2022-10-06 | 2026-10-06 | HI_2022_10_06 | Ambos | N/A | N/A | AIF
|  | 12290 | 4601041 | 530401163 | CHAVE HEXAGONAL (ALLEN) 7/32 PERFIL L | CHAVE HEXAGONAL ALLEN 7/32 POL PERFIL L; ENCAIXE SEXTAVADO; ACO FERRAMENTA OU ACO CROMO VANADIO; ACABAMENTO FOSFATIZADO ESCURECIDO; DIAMETRO: 7/32 POL; COMPRIMENTO: 58 A 98,0 MM; CONFORME PADRAO DIS-CEF-001 ET 03.21.04 ITEM 23; EM EMBALAGEM APROVADA PELA | DIS-CEF-001 | GEDORE 42-7/32 | N/A | Ferramentas | RESSEG DISTRIBUIDORA LTDA | 13.596.165/0001-10 | 2022-10-06 | 2026-10-06 | HI_2022_10_06 | Ambos | N/A | N/A | AIF
|  | 13465 | 4601328 | 530401151 | CHAVE HEXAGONAL (ALLEN) 3/16 PERFIL T | CHAVE HEXAGONAL ALLEN 3/16 POL PERFIL T; ENCAIXE SEXTAVADO; ACO FERRAMENTA OU ACO CROMO VANADIO; CABO PROTEGIDO; ACABAMENTO FOSFATIZADO, ESCURECIDO OU CROMADO; DIAMETRO: 3/16 POL; COMPRIMENTO: 180 A 220 MM; CONFORME PADRAO DIS-CEF-001 ET 03.21.04 ITEM 47; | DIS-CEF-001 | GEDORE 42T-3/16 | N/A | Ferramentas | RESSEG DISTRIBUIDORA LTDA | 13.596.165/0001-10 | 2022-10-06 | 2026-10-06 | HI_2022_10_06 | Ambos | N/A | N/A | AIF
|  | 12293 | 4601343 | 530401162 | CHAVE HEXAGONAL (ALLEN) 7/16 PERFIL L | CHAVE HEXAGONAL ALLEN 7/16 POL PERFIL L; ENCAIXE SEXTAVADO; ACO FERRAMENTA OU ACO CROMO VANADIO; ACABAMENTO FOSFATIZADO ESCURECIDO; DIAMETRO: 7/16 POL; COMPRIMENTO: 94 A 134 MM; CONFORME PADRAO DIS-CEF-001 ET 03.21.04 ITEM 27 EM EMBALAGEM APROVADA PELA NE | DIS-CEF-001 | GEDORE 42-7/16 | N/A | Ferramentas | RESSEG DISTRIBUIDORA LTDA | 13.596.165/0001-10 | 2022-10-06 | 2026-10-06 | HI_2022_10_06 | Ambos | N/A | N/A | AIF
|  | 11377 | 4601284 | 53040989 | ALICATE ANEL SEG EXTERNO BICO CURVO 5" | ALICATE ANEL RETENCAO; EXTERNO; PONTA FIXA; BICO CURVO; ACO FERRAMENTA OU ACO CROMO VANADIO; CROMADO/NIQUELADO OU OXIDADO PRETO; CABOS CURVOS PLASTIFICADOS COM ISOLACAO CLASSE 0 (1KV); ARTICULACAO COM MOLA; CAPACIDADE 10 A 25,0 MM; COMPRIMENTO APROXIMADO: | DIS-CEF-002 | GEDORE - 800 A11 | N/A | Ferramentas | RESSEG DISTRIBUIDORA LTDA | 13.596.165/0001-10 | 2022-10-06 | 2026-10-06 | HI_2022_10_06 | Ambos | N/A | N/A | AIF
|  | 15061 | 4601102 | 530401173 | CHAVE PHILLIPS HASTE PROTEGIDA 1/4X4 | CHAVE DE FENDA CRUZADA (TIPO PHILLIPS) COM HASTE PROTEGIDA COM COBERTURA POLIMERICA; MATERIAL DA HASTE: ACO CARBONO OU ACO CROMO VANADIO 50CRV4/73MOV52; NIQUELADA OU CROMADA; PONTA FOSFATIZADA; LAMINA REDONDA; C/ TRATAMENTO TERMICO DUREZA 50 HCR 3; DEVE S | DIS-CEF-001 | GEDORE/035.265 | N/A | Ferramentas | RESSEG DISTRIBUIDORA LTDA | 13.596.165/0001-10 | 2022-10-06 | 2026-10-06 | HI_2022_10_06 | Ambos | N/A | N/A | AIF
|  | 12284 | 4601339 | 530401148 | CHAVE HEXAGONAL (ALLEN) 19MM PERFIL L | CHAVE HEXAGONAL ALLEN 19 MM PERFIL L; ENCAIXE SEXTAVADO; ACO FERRAMENTA OU ACO CROMO VANADIO; ACABAMENTO FOSFATIZADO ESCURECIDO; DIAMETRO: 19,0 MM; COMPRIMENTO 160 A 200 MM; CONFORME PADRAO DIS-CEF-001 ET 03.21.04 ITEM 14; EM EMBALAGEM APROVADA PELA NEOEN | DIS-CEF-001 | GEDORE 42-12 | N/A | Ferramentas | RESSEG DISTRIBUIDORA LTDA | 13.596.165/0001-10 | 2022-10-06 | 2026-10-06 | HI_2022_10_06 | Ambos | N/A | N/A | AIF
|  | 11020 | 4601299 | 530401125 | CHAVE FENDA SIMPLES 3/16X12" 4,7X300MM | CHAVE DE FENDA SIMPLES; MATERIAL DA HASTE: ACO CARBONO OU ACO CROMO VANADIO 50CRV4/73MOV52; NIQUELADA OU CROMADA; PONTA FOSFATIZADA; LAMINA REDONDA; C/ TRATAMENTO TERMICO DUREZA 50 HCR ± 3; DEVE SUPORTAR TEMPERATURAS ENTRE -10C° E +500°C; TRATAMENTO ANTIC | DIS-CEF-001 | GEDORE/036.086 | N/A | Ferramentas | RESSEG DISTRIBUIDORA LTDA | 13.596.165/0001-10 | 2022-10-06 | 2026-10-06 | HI_2022_10_06 | Ambos | N/A | N/A | AIF
|  | 12288 | 4601342 | 530401170 | CHAVE HEXAGONAL (ALLEN) 9/64 PERFIL L | CHAVE HEXAGONAL ALLEN 9/64 POL PERFIL L; ENCAIXE SEXTAVADO; ACO FERRAMENTA OU ACO CROMO VANADIO; ACABAMENTO FOSFATIZADO ESCURECIDO; DIAMETRO: 9/64 POL; COMPRIMENTO: 42 A 82 MM; CONFORME PADRAO DIS-CEF-001 ET 03.21.04 ITEM 20; EM EMBALAGEM APROVADA PELA NE | DIS-CEF-001 | GEDORE 42-9/64 | N/A | Ferramentas | RESSEG DISTRIBUIDORA LTDA | 13.596.165/0001-10 | 2022-10-06 | 2026-10-06 | HI_2022_10_06 | Ambos | N/A | N/A | AIF
|  | 12295 | 4601046 | 530401169 | CHAVE HEXAGONAL (ALLEN) 9/16 PERFIL L | CHAVE HEXAGONAL ALLEN 9/16 POL PERFIL L; ENCAIXE SEXTAVADO; ACO FERRAMENTA OU ACO CROMO VANADIO; ACABAMENTO FOSFATIZADO ESCURECIDO; DIAMETRO: 9/16 POL; COMPRIMENTO; 116 A 156 MM; CONFORME PADRAO DIS-CEF-001 ET 03.21.04 ITEM 29 EM EMBALAGEM APROVADA PELA N | DIS-CEF-001 | GEDORE 42-9/16 | N/A | Ferramentas | RESSEG DISTRIBUIDORA LTDA | 13.596.165/0001-10 | 2022-10-06 | 2026-10-06 | HI_2022_10_06 | Ambos | N/A | N/A | AIF
|  | 13476 | 4601318 | 53040440 | CHAVE HEXAGONAL (ALLEN) 6MM PERFIL T | CHAVE HEXAGONAL ALLEN 6 MM PERFIL T; ENCAIXE SEXTAVADO; ACO FERRAMENTA OU ACO CROMO VANADIO; CABO PROTEGIDO; ACABAMENTO FOSFATIZADO, ESCURECIDO OU CROMADO; DIAMETRO: 6 MM; COMPRIMENTO:160 A 200 MM; CONFORME PADRAO DIS-CEF-001 ET 03.21.04 ITEM 40; EM EMBAL | DIS-CEF-001 | GEDORE 42T-06 | N/A | Ferramentas | RESSEG DISTRIBUIDORA LTDA | 13.596.165/0001-10 | 2022-10-06 | 2026-10-06 | HI_2022_10_06 | Ambos | N/A | N/A | AIF
|  | 15351 | 1946113 | 530401180 | CHAVE SOQUETE HEXAG LONGA 12 MM | SOQUETE DE ACO CROMO VANADIO, NIQUELADO E CROMADO COM PONTA HEXAGONAL LONGA FOSFATIZADA. COM ENCAIXE QUADRADO DE 1/2#POL; DIMENSAO: 12 MM; CONFORME PADRAO DIS-CEF-001 EFES 09.60.04 ITEM 7; EM EMBALAGEM APROVADA PELA NEOENERGIA. MARCAS/MODELOS ACEITOS: GED | DIS-CEF-001 | GEDORE/016.360 | N/A | Ferramentas | RESSEG DISTRIBUIDORA LTDA | 13.596.165/0001-10 | 2022-10-06 | 2026-10-06 | HI_2022_10_06 | Ambos | N/A | N/A | AIF
|  | 11409 | 4601039 | 53040287 | CHAVE HEXAGONAL (ALLEN) 3/16 PERFIL L | CHAVE HEXAGONAL ALLEN 3/16 POL PERFIL L; ENCAIXE SEXTAVADO; ACO FERRAMENTA OU ACO CROMO VANADIO; ACABAMENTO FOSFATIZADO ESCURECIDO; DIAMETRO: 3/16 POL; COMPRIMENTO: 60 A 90 MM; CONFORME PADRAO DIS-CEF-001 ET 03.21.04 ITEM 22; EM EMBALAGEM APROVADA PELA NE | DIS-CEF-001 | GEDORE 42-3/16 | N/A | Ferramentas | RESSEG DISTRIBUIDORA LTDA | 13.596.165/0001-10 | 2022-10-06 | 2026-10-06 | HI_2022_10_06 | Ambos | N/A | N/A | AIF
|  | 15354 | 1946116 | 53040334 | CJ CHAVE SOQUET HEXAG LONG 4 A 17 MM | SOQUETES DE ACO CROMO VANADIO, NIQUELADOS E CROMADOS COM PONTA HEXAGONAL LONGA FOSFATIZADA. COM ENCAIXE QUADRADO DE 1/2#POL; COMPOSIÇÃO DO CONJUNTO: SOQUETES DE 4, 5, 6, 8, 10, 12, 14 E 17 MM, ACOMPANHADO DE ESTOJO METALICO; CONFORME PADRAO DIS-CEF-001 EF | DIS-CEF-001 | GEDORE/IN 19 L | N/A | Ferramentas | RESSEG DISTRIBUIDORA LTDA | 13.596.165/0001-10 | 2022-10-06 | 2026-10-06 | HI_2022_10_06 | Ambos | N/A | N/A | AIF
|  | 11691 | 4602007 | 530401253 | JOGO CHAVE HEXAGONAL ALLEN T 1/2 A 1 | JOGO DE CHAVE HEXAGONAL (ALLEN); CHAVES CONFECCIONADAS EM ACO FERRAMENTA OU ACO CROMO VANADIO; FOSFATIZADO ESCURECIDO; COSPOSTO DE 10 FERRAMENTAS COM DIAMETROS DE 9/16 A 1 POL; PERFIL DO CORPO EM "L"; ENCAIXE SEXTAVADO; C/ ESTOJO P/ ARMAZENAGEM E TRANSPOR | DIS-CEF-001 | GEDORE - 42 19P | N/A | Ferramentas | RESSEG DISTRIBUIDORA LTDA | 13.596.165/0001-10 | 2022-10-06 | 2026-10-06 | HI_2022_10_06 | Ambos | N/A | N/A | AIF
|  | 10208 | 4600244 | 530401264 | LAMINA DE SERRA TICO-TICO | LAMINA DE SERRA TICO-TICO; P/ MAQUINA TIPO TICO-TICO PROFISSIONAL OU INDUSTRIAL; CONFECCIONADA EM ACO RAPIDO; COMPRIMENTO 76 MM; LARGURA 7 ,5 MM; ESPESSURA 1 MM; 24 DENTES POR POLEGADA; DIS-CEF-002 EFES 03.18.05; EM EMBALAGEM APROVADA PELA NEOENERGIA. MAR | DIS-CEF-002 | STARRET/BU224S; BOSCH/2 608 668 575 | N/A | Ferramentas | RESSEG DISTRIBUIDORA LTDA | 13.596.165/0001-10 | 2022-10-06 | 2026-10-06 | HI_2022_10_06 | Ambos | N/A | N/A | AIF
|  | 11693 | 4602006 | 530401254 | JOGO CHAVE HEXAGONAL ALLEN T 16 A 24MM | JOGO DE CHAVE HEXAGONAL ALLEN PERFIL L; CHAVES CONFECCIONADAS EM ACO FERRAMENTA OU ACO CROMO VANADIO; FOSFATIZADO ESCURECIDO; COMPOSTO DE 5 CHAVES COM DIAMETROS DE 16MM A 24MM; PERFIL DO CORPO EM "L"; ENCAIXE SEXTAVADO; C/ ESTOJO P/ ARMAZENAGEM E TRANSPOR | DIS-CEF-001 | GEDORE 42 -19M | N/A | Ferramentas | RESSEG DISTRIBUIDORA LTDA | 13.596.165/0001-10 | 2022-10-06 | 2026-10-06 | HI_2022_10_06 | Ambos | N/A | N/A | AIF
|  | 10013 | 9166106 | 53040999 | CHAVE FENDA SIMPLES 5/16X10" 8X250MM | CHAVE DE FENDA SIMPLES; MATERIAL DA HASTE: ACO CARBONO OU ACO CROMO VANADIO 50CRV4/73MOV52; NIQUELADA OU CROMADA; PONTA FOSFATIZADA; LAMINA REDONDA; C/ TRATAMENTO TERMICO DUREZA 50 HCR ± 3; DEVE SUPORTAR TEMPERATURAS ENTRE -10C° E +500°C; TRATAMENTO ANTIC | DIS-CEF-001 | GEDORE/036.210 | N/A | Ferramentas | RESSEG DISTRIBUIDORA LTDA | 13.596.165/0001-10 | 2022-10-06 | 2026-10-06 | HI_2022_10_06 | Ambos | N/A | N/A | AIF
|  | 11696 | 4601456 | 53040340 | JOGO CHAVE SOQ TP CANHAO 3/16 X 9/16 | JOGO DE CHAVE SOQUETE TIPO CANHAO; C/ CABO; HASTE CONFECCIONADA EM ACO FERRAMENTA OU ACO CROMO VANADIO NIQUELADO E CROMADO; COM SOQU ETE SEXTAVADO INTERNO; CABO EM POLIPROPILENO; COM 10 CHAVES COM ENCAIXES DE 3/16 POL A 9/16 POL; C/ ESTOJO EM LONA OU COUR | DIS-CEF-002 | GEDORE/027.365 | N/A | Ferramentas | RESSEG DISTRIBUIDORA LTDA | 13.596.165/0001-10 | 2022-10-06 | 2026-10-06 | HI_2022_10_06 | Ambos | N/A | N/A | AIF
|  | 11692 | 4601001 | 53040330 | JOGO CHAVE HEXAGONAL ALLEN T 3 A 14MM | JOGO DE CHAVE HEXAGONAL ALLEN PERFIL L; CHAVES CONFECCIONADAS EM ACO FERRAMENTA OU ACO CROMO VANADIO; FOSFATIZADO ESCURECIDO; COMPOSTO DE 10 CHAVES COM DIAMETROS DE 3MM A 14MM; PERFIL DO CORPO EM L; ENCAIXE SEXTAVADO; C/ ESTOJO P/ ARMAZENAGEM E TRANSPORTE | DIS-CEF-001 | GEDORE 42-10M | N/A | Ferramentas | RESSEG DISTRIBUIDORA LTDA | 13.596.165/0001-10 | 2022-10-06 | 2026-10-06 | HI_2022_10_06 | Ambos | N/A | N/A | AIF
|  | 11695 | 4601458 | 530401255 | JOGO CHAVE SOQUETE SEXTAVADO 3/4POL | JOGO CHAVE SOQUETE SEXTAVADA, CONFORME DIS.CEF.002 EFES 03.21.18 ITEM 2; EM EMBALAGEM APROVADA PELA NEOENERGIA. MARCAS/MODELOS ACEITOS: TRAMONTINA_PRO/44854/414; GEDORE/017.504. | DIS-CEF-002 | GEDORE/017.504. | N/A | Ferramentas | RESSEG DISTRIBUIDORA LTDA | 13.596.165/0001-10 | 2022-10-06 | 2026-10-06 | HI_2022_10_06 | Ambos | N/A | N/A | AIF
|  | 11686 | 4601482 | 53040117 | JOGO DE CHAVE ESTRELA 1/4 A 1 1/8 POL | JOGO DE CHAVE ESTRELA; CONFECCIONADO EM ACO FERRAMENTA OU ACO VANADIO 31CRV3 NIQUELADO E CROMADO; PESCOCO LONGO; CABECAS INCLINADAS; PAREDE FINA; BITOLAS DIFERENTES EM CADA EXTREMIDADE; DIMENSOES ENTRE 1/4 POL A 1 1/8 POL; CONFORME DIS-CEF-002 EFES 03.21. | DIS-CEF-002 | GEDORE/003.653 | N/A | Ferramentas | RESSEG DISTRIBUIDORA LTDA | 13.596.165/0001-10 | 2022-10-06 | 2026-10-06 | HI_2022_10_06 | Ambos | N/A | N/A | AIF
|  | 11687 | 4601258 | 530401256 | JOGO DE CHAVE FIXA 3/8" X 1.1/8" | JOGO DE CHAVE FIXA; CONFECCIONADO EM AÇO FERRAMENTA, NIQUELADO E CROMADO; CABECAS ESTREITAS E COM BITOLAS DIFERENTES EM CADA BOCA; I NCLINACAO EM RELACAO AO CORPO DE 15 GRAUS; 1/4" A 1.1/4"; CONFORME PADRAO DIS-CEF-001 ET 03.21.14 ITEM 1; EM EMBALAGEM APR | DIS-CEF-001 | GEDORE/004.654 | N/A | Ferramentas | RESSEG DISTRIBUIDORA LTDA | 13.596.165/0001-10 | 2022-10-06 | 2026-10-06 | HI_2022_10_06 | Ambos | N/A | N/A | AIF
|  | 11688 | 4601259 | 530401257 | JOGO DE CHAVE FIXA 6 A 32 MM | JOGO DE CHAVE FIXA; CONFECCIONADO EM AÇO FERRAMENTA, NIQUELADO E CROMADO; CABECAS ESTREITAS E COM BITOLAS DIFERENTES EM CADA BOCA; I NCLINACAO EM RELACAO AO CORPO DE 15 GRAUS; 6MM A 32MM; CONFORME PADRAO DIS-CEF-001 ET 03.21.14 ITEM 2; EM EMBALAGEM APROVA | DIS-CEF-001 | GEDORE/004.604 | N/A | Ferramentas | RESSEG DISTRIBUIDORA LTDA | 13.596.165/0001-10 | 2022-10-06 | 2026-10-06 | HI_2022_10_06 | Ambos | N/A | N/A | AIF
|  | 11689 | 4601303 | 53040339 | JOGO DE CHAVE TIPO RELOJOARIA | JOGO DE CHAVE TIPO RELOJOARIA; CONFECCIONADAS EM ACO FERRAMENTA; NIQUELADAS E CROMADAS; COM 6 CHAVES; ESTOJO PLASTICO C/ DIVISOES TIPO ENCARTE P/ ACONDICIONAMENTO E TRANSPORTE; CONFORME DIS-CEF-002 EFES 03.21.15; EM EMBALAGEM APROVADA PELA NEOENERGIA. MAR | DIS-CEF-002 | TRAMONTINA_PRO/44052/206 | N/A | Ferramentas | RESSEG DISTRIBUIDORA LTDA | 13.596.165/0001-10 | 2022-10-06 | 2026-10-06 | HI_2022_10_06 | Ambos | N/A | N/A | AIF
|  | 11379 | 4601286 | 53040992 | ALICATE ANEL SEG INTERNO BICO CURVO 5" | ALICATE ANEL RETENCAO; INTERNO; PONTA FIXA; BICO CURVO; ACO FERRAMENTA OU ACO CROMO VANADIO; CROMADO/NIQUELADO OU OXIDADO PRETO; CABOS CURVOS PLASTIFICADOS COM ISOLACAO CLASSE 0 (1KV) ANTIDESLIZANTE; ARTICULACAO COM MOLA; CAPACIDADE 12 A 25 MM; COMPRIMENT | DIS-CEF-002 | GEDORE - 800 J01 | N/A | Ferramentas | RESSEG DISTRIBUIDORA LTDA | 13.596.165/0001-10 | 2022-10-06 | 2026-10-06 | HI_2022_10_06 | Ambos | N/A | N/A | AIF
|  | 11425 | 4601828 | 53040184 | CHAVE PHILLIPS TOCO 1/4" X 1.1/2" | CHAVE DE FENDA CRUZADA (PHILLIPS); TIPO TOCO; MATERIAL DA HASTE ACO CARBONO OU ACO VANADIO 50CRV4/73MOV52; NIQUELADO; CABO ANATOMICO; PVC OU POLIPROPILENO; PONTA FOSFATIZADA; HASTE REDONDA; DIAMETRO DA PONTA: 1/4 POL (6 MM); COMPRIMENTO APROXIMADO: 1.1/2 | DIS-CEF-001 | GEDORE/036.420. | N/A | Ferramentas | RESSEG DISTRIBUIDORA LTDA | 13.596.165/0001-10 | 2022-10-06 | 2026-10-06 | HI_2022_10_06 | Ambos | N/A | N/A | AIF
|  | 12933 | 0 | 530401075 | BROCA RAPIDA MADEIRA 16 X 160 MM | BROCA RAPIDA PARA MADEIRA; CONFECCIONADA EM ACO FORJADO SAE 1060; TRATADA TERMICAMENTE PELO PROCESSO DE AUSTEMPERA; PONTA DE CENTRAR COM SISTEMA ANTI-PERFURANTE; LATERAIS PONTIAGUDAS; DIAMETRO 16 MM (5/8 POLEGADAS); COMPRIMENTO 160 MM; CONFORME PADRAO D | DIS-CEF-001 | BOSCH/2 608 597 630. | N/A | Ferramentas | RESSEG DISTRIBUIDORA LTDA | 13.596.165/0001-10 | 2022-10-06 | 2026-10-06 | HI_2022_10_06 | Ambos | N/A | N/A | AIF
|  | 37144 | 750031 | 530401060 | BATERIA 36 V 2,0 AH ION LITIO BOSCH | BATERIA PARA ALICATES ELETRICOS; DE IONS DE LITIO; TENSAO: 36 VCC; CORRENTE: 2,0 AH; MODELO REFERENCIA: BOSCH 1 600 Z00 03B; CONFORME DIS-CEF-001 EFES 05.17.01 ITEM 16; EM EMBALAGEM APROVADA PELA NEOENERGIA. | DIS-CEF-001 | BOSCH | N/A | Ferramentas | RESSEG DISTRIBUIDORA LTDA | 13.596.165/0001-10 | 2022-10-06 | 2026-10-06 | HI_2022_10_06 | Ambos | N/A | N/A | AIF
|  | 15093 | 4601363 | 530401118 | CH CATRACA ESTRELA PROTEGIDA 15MM | CHAVE CATRACA ESTRELA PROTEGIDA; FORJADA EM ACO CROMO VANADIO; ACABAMENTO CROMADO; CATRACA FOSFATIZADA; PROTECAO DO CABO: REVE STIMENTO PARA 1000V EM MATERIAL POLIMERICO, EM CONFORMIDADE COM A IEC 60900 E NR 10; ENCAIXE: 15MM; COMPRIMENTO APROXIMADO | DIS-CEF-001 | Chave Estrela com Catraca Isolada Tramontina PRO | N/A | Ferramentas | RESSEG DISTRIBUIDORA LTDA | 13.596.165/0001-10 | 2022-10-06 | 2026-10-06 | HI_2022_10_06 | Ambos | N/A | N/A | AIF
|  | 15092 | 4601362 | 530401117 | CH CATRACA ESTRELA PROTEGIDA 14MM | CHAVE CATRACA ESTRELA PROTEGIDA; FORJADA EM ACO CROMO VANADIO; ACABAMENTO CROMADO; CATRACA FOSFATIZADA; PROTECAO DO CABO: REVE STIMENTO PARA 1000V EM MATERIAL POLIMERICO, EM CONFORMIDADE COM A IEC 60900 E NR 10; ENCAIXE: 14MM; COMPRIMENTO APROXIMADO | DIS-CEF-001 | Chave Estrela com Catraca Isolada Tramontina PRO | N/A | Ferramentas | RESSEG DISTRIBUIDORA LTDA | 13.596.165/0001-10 | 2022-10-06 | 2026-10-06 | HI_2022_10_06 | Ambos | N/A | N/A | AIF
|  | 15091 | 4601361 | 530401116 | CH CATRACA ESTRELA PROTEGIDA 13MM | CHAVE CATRACA ESTRELA PROTEGIDA; FORJADA EM ACO CROMO VANADIO; ACABAMENTO CROMADO; CATRACA FOSFATIZADA; PROTECAO DO CABO: REVE STIMENTO PARA 1000V EM MATERIAL POLIMERICO, EM CONFORMIDADE COM A IEC 60900 E NR 10; ENCAIXE: 13MM; COMPRIMENTO APROXIMADO | DIS-CEF-001 | Chave Estrela com Catraca Isolada Tramontina PRO | N/A | Ferramentas | RESSEG DISTRIBUIDORA LTDA | 13.596.165/0001-10 | 2022-10-06 | 2026-10-06 | HI_2022_10_06 | Ambos | N/A | N/A | AIF
|  | 37133 | 750029 | 530401046 | BATERIA 18 V 4,0 AH ION LITIO BOSCH | BATERIA PARA ALICATES ELETRICOS; DE IONS DE LITIO; TENSAO: 18 VCC; CORRENTE: 4,0 AH; MODELO REFERENCIA: BOSCH 1 600 Z00 038; CONFORME DIS-CEF-001 EFES 05.17.01 ITEM 14; EM EMBALAGEM APROVADA PELA NEOENERGIA. | DIS-CEF-001 | BOSCH | N/A | Ferramentas | RESSEG DISTRIBUIDORA LTDA | 13.596.165/0001-10 | 2022-10-06 | 2026-10-06 | HI_2022_10_06 | Ambos | N/A | N/A | AIF
|  | 15571 | 4630007 | 53040109 | ALICATE BOMBA DAGUA 12 POL | ALICATE BOMBA DAGUA; MATERIAL: ACO CROMO VANADIO; ACABAMENTO: NIQUELADO,FOSFATIZADO OU CROMADO;PROTECAO DO CABO: REVESTIMENTO PARA 1000 V EM MATERIAL POLIMERICO; COMPRIMENTO: 12 POL; REGULAGEM POR 5 OU MAIS CANALETAS;CONFORME PADRAO DIS-CEF-001 | DIS-CEF-001 | ALIC BOMBA DAGUA 12'' ISO 1.000 V TRAMONTINA | N/A | Ferramentas | RESSEG DISTRIBUIDORA LTDA | 13.596.165/0001-10 | 2022-10-06 | 2026-10-06 | HI_2022_10_06 | Ambos | N/A | N/A | AIF
|  | 11384 | 4600008 | 53040996 | ARCO DE SERRA MAN AJUSTAVEL ATE 12 POL | ARCO DE SERRA MANUAL PARA PODA; TIPO AJUSTAVEL; GALVANIZADO; CABO FECHADO EM PLASTICO OU ALUMINIO ANATOMICO; TENSAO NA SERRA; PORCA BORBOLETA; REGULAVEL PARA LAMINAS ATE 300 MM (12"); PROFUNDIDADE DE CORTE DE 90 MM; ACABAMENTO UNIFORME ISENTO REBARBAS; CO | CEF-001 | GEDORE | N/A | Ferramentas | RESSEG DISTRIBUIDORA LTDA | 13.596.165/0001-10 | 2022-10-06 | 2026-10-06 | HI_2022_10_06 | Ambos | N/A | N/A | AIF
|  | 12317 | 4631024 | 530401007 | ALICATE DESENCAPADOR DE FIOS P/ TERMINAL | ALICATE DESENCAPADOR DE FIOS PARA TERMINAIS; CONFECCIONADO EM ACO VANADIO; ISOLAMENTO VDE; DEVE SER AJUSTAVEL C/ CAPACIDADE P/ CORTAR E DESENCAPAR FIOS DE 0,5 A 5,0 MM2; POLIDO E CROMADO; COMPRIMENTO APROXIMADO: 160 MM (6 1/2"); PESO APROXIMADO: 185 G; PA | DIS-CEF-001 | ALIC. DESENCAPADOR P/ TERM. 8099-160JC GEDORE | N/A | Ferramentas | RESSEG DISTRIBUIDORA LTDA | 13.596.165/0001-10 | 2022-10-06 | 2026-10-06 | HI_2022_10_06 | Ambos | N/A | N/A | AIF
|  | 14170 | 4601611 | 53020010 | ESTILETE RETRATIL | DESIGN EXCLUSIVO PARA ENCAIXE DO POLEGAR; CONTORNOS PARA OS DEDOS E O POLEGAR MAXIMIZAM A ACAO DO CORTE; CABO INJETADO EM ALUMINIO, MAIS LEVE E RESISTENTE; BOTAO COM MOLA PARA O POLEGAR, PROPORCIONA AJUSTE SUAVE DA LAMINA; TRES POSICOES DE CORTE; LAMINAS | DIS-CEF-002 | STARRETT/S014 | N/A | Ferramentas | RESSEG DISTRIBUIDORA LTDA | 13.596.165/0001-10 | 2022-10-06 | 2026-10-06 | HI_2022_10_06 | Ambos | N/A | N/A | AIF
|  | 37136 | 750030 | 530401048 | BATERIA 18 V 8,0 AH ION LITIO BOSCH | BATERIA PARA ALICATES ELETRICOS; DE IONS DE LITIO; TENSAO: 18 VCC; CORRENTE: 8,0 AH; MODELO REFERENCIA: BOSCH 1 600 A01 6GK; CONFORME DIS-CEF-001 EFES 05.17.01 ITEM 15; EM EMBALAGEM APROVADA PELA NEOENERGIA. | DIS-CEF-001 | BOSCH | N/A | Ferramentas | RESSEG DISTRIBUIDORA LTDA | 13.596.165/0001-10 | 2022-10-06 | 2026-10-06 | HI_2022_10_06 | Ambos | N/A | N/A | AIF
|  | 15059 | 4601380 | 53040433 | CHAVE FENDA HASTE PROTEGIDA 3/16X4" | CHAVE DE FENDA SIMPLES COM HASTE PROTEGIDA COM COBERTURA POLIMERICA; MATERIAL DA HASTE: ACO CARBONO OU ACO CROMO VANADIO 50CRV4/73MOV52; NIQUELADA OU CROMADA; PONTA FOSFATIZADA; LAMINA REDONDA; C/ TRATAMENTO TERMICO DUREZA 50 HCR 3; DEVE SUPORTAR TEMPERA | DIS-CEF-001 | GEDORE/035.155 | N/A | Ferramentas | RESSEG DISTRIBUIDORA LTDA | 13.596.165/0001-10 | 2022-10-06 | 2026-10-06 | HI_2022_10_06 | Ambos | N/A | N/A | AIF
|  | 11681 | 4622043 | 530401258 | JOGO DE MACHO W 1/8 POL | JOGO DE MACHO; CONFECCIONADO EM ACO RAPIDO; DIAMETRO NOMINAL W 1/8 POL; 40 FIOS POR POLEGADA; PARA ABERTURA DE ROSCAS WHITHORTH GROSSA; ESTOJO EM ACRILICO P/ ARMAZENAMENTO E TRANSPORTE; CONFORME DIS-CEF-002 EFES 03.23.00 ITEM 1; EM EMBALAGEM APROVADA PELA | DIS-CEF-002 | DORMER/ W1/8 | N/A | Ferramentas | RESSEG DISTRIBUIDORA LTDA | 13.596.165/0001-10 | 2022-10-06 | 2026-10-06 | HI_2022_10_06 | Ambos | N/A | N/A | AIF
|  | 15189 | 4601084 | 53040174 | CH CANHAO 12 MM HASTE PROTEGIDA 1KV | CHAVE CANHAO COM HASTE PROTEGIDA; ENCAIXE: SEXTAVADO; PONTA: FIXA; MATERIAL: ACOCROMO VANADIO. CABO: RETO; REVESTIMENTO DO CABO: POLIMERO; PROTECAO 1000V; TAMANHO: 12 MM; COMPRIMENTO DA HASTE: 125MM; CONFORME DIS-CEF-002 EFES 03.21.24 ITEM 4; EM EMBALAGE | DIS-CEF-002 | GEDORE | N/A | Ferramentas | RESSEG DISTRIBUIDORA LTDA | 13.596.165/0001-10 | 2022-10-06 | 2026-10-06 | HI_2022_10_06 | Ambos | N/A | N/A | AIF
|  | 15056 | 4601052 | 53040431 | CHAVE FENDA HASTE PROTEGIDA 1/4X4POL | CHAVE DE FENDA SIMPLES COM HASTE PROTEGIDA COM COBERTURA POLIMERICA; MATERIAL DA HASTE: ACO CARBONO OU ACO CROMO VANADIO 50CRV4/73MOV52; NIQUELADA OU CROMADA; PONTA FOSFATIZADA; LAMINA REDONDA; C/ TRATAMENTO TERMICO DUREZA 50 HCR 3; DEVE SUPORTAR TEMPERAT | DIS-CEF-001 | GEDORE/035.165 | N/A | Ferramentas | RESSEG DISTRIBUIDORA LTDA | 13.596.165/0001-10 | 2022-10-06 | 2026-10-06 | HI_2022_10_06 | Ambos | N/A | N/A | AIF
|  | 15178 | 4601087 | 53040422 | CH CANHAO 14 MM HASTE PROTEGIDA 1KV | CHAVE CANHAO COM HASTE PROTEGIDA; ENCAIXE: SEXTAVADO; PONTA: FIXA; MATERIAL: ACOCROMO VANADIO. CABO: RETO; REVESTIMENTO DO CABO: POLIMERO; PROTECAO 1000V; TAMANHO: 14 MM; COMPRIMENTO DA HASTE: 125MM; CONFORME DIS-CEF-002 EFES 03.21.24 ITEM 6; EM EMBALAGE | DIS-CEF-002 | GEDORE | N/A | Ferramentas | RESSEG DISTRIBUIDORA LTDA | 13.596.165/0001-10 | 2022-10-06 | 2026-10-06 | HI_2022_10_06 | Ambos | N/A | N/A | AIF
|  | 11372 | 4631005 | 53040161 | ALICATE PRENSA TERMINAL 0,5 A 6,0 MM2 | ALICATE PRENSA TERMINAL; ACO CARBONO; FOSFATIZADO; CABO PLASTIFICADO ISOLADO; ARTICULACAO COM MOLA; MORDENTE FIXO; ACIONAMENTO ATRAVES DE CATRACA COM MOLA; APLICACAO USO GERAL; CAPACIDADE COMPRESSAO 0,25 A 6,00 MM2; COMPRIMENTO APROXIMADO: 250 MM; PADRAO | DIS-CEF-002 | ALIC CRIMPADOR REF. 8155 GEDORE (8101)GEDORE | N/A | Ferramentas | RESSEG DISTRIBUIDORA LTDA | 13.596.165/0001-10 | 2022-10-06 | 2026-10-06 | HI_2022_10_06 | Ambos | N/A | N/A | AIF
|  | 12262 | 4601334 | 530401155 | CHAVE HEXAGONAL (ALLEN) 3MM PERFIL L | CHAVE HEXAGONAL ALLEN 3 MM PERFIL L; ENCAIXE SEXTAVADO; ACO FERRAMENTA OU ACO CROMO VANADIO; ACABAMENTO FOSFATIZADO ESCURECIDO; DIAM ETRO: 3,0 MM; COMPRIMENTO 60 A 80 MM; CONFORME PADRAO DIS-CEF-001 ET 03.21.04 ITEM 1; EM EMBALAGEM APROVADA PELA NEOENERGI | DIS-CEF-001 | GEDORE 42-03 | N/A | Ferramentas | RESSEG DISTRIBUIDORA LTDA | 13.596.165/0001-10 | 2022-10-06 | 2026-10-06 | HI_2022_10_06 | Ambos | N/A | N/A | AIF
|  | 13464 | 4601327 | 530401160 | CHAVE HEXAGONAL (ALLEN) 5/32 PERFIL T | CHAVE HEXAGONAL ALLEN 5/32 POL PERFIL T; ENCAIXE SEXTAVADO; ACO FERRAMENTA OU ACO CROMO VANADIO; CABO PROTEGIDO; ACABAMENTO FOSFATIZADO, ESCURECIDO OU CROMADO; DIAMETRO: 5/32 POL; COMPRIMENTO: 162 A 202 MM; CONFORME PADRAO DIS-CEF-001 ET 03.21.04 ITEM 46; | DIS-CEF-001 | GEDORE 42T-5/32 | N/A | Ferramentas | RESSEG DISTRIBUIDORA LTDA | 13.596.165/0001-10 | 2022-10-06 | 2026-10-06 | HI_2022_10_06 | Ambos | N/A | N/A | AIF
|  | 12292 | 4601044 | 530401153 | CHAVE HEXAGONAL (ALLEN) 3/8 PERFIL L | CHAVE HEXAGONAL ALLEN 3/8 POL PERFIL L; ENCAIXE SEXTAVADO; ACO FERRAMENTA OU ACO CROMO VANADIO; ACABAMENTO FOSFATIZADO ESCURECIDO; DIAMETRO: 3/8 POL; COMPRIMENTO: 90 A 130 MM; CONFORME PADRAO DIS-CEF-001 ET 03.21.04 ITEM 26 EM EMBALAGEM APROVADA PELA NEOE | DIS-CEF-001 | GEDORE 42-38 | N/A | Ferramentas | RESSEG DISTRIBUIDORA LTDA | 13.596.165/0001-10 | 2022-10-06 | 2026-10-06 | HI_2022_10_06 | Ambos | N/A | N/A | AIF
|  | 13469 | 4601333 | 530401154 | CHAVE HEXAGONAL (ALLEN) 3/8 PERFIL T | CHAVE HEXAGONAL ALLEN 3/8 POL PERFIL T; ENCAIXE SEXTAVADO; ACO FERRAMENTA OU ACO CROMO VANADIO; CABO PROTEGIDO; ACABAMENTO FOSFATIZADO, ESCURECIDO OU CROMADO; DIAMETRO: 3/8 POL; COMPRIMENTO: 244 A 284 MM; CONFORME PADRAO DIS-CEF-001 ET 03.21.04 ITEM 51; E | DIS-CEF-001 | GEDORE 42T-38 | N/A | Ferramentas | RESSEG DISTRIBUIDORA LTDA | 13.596.165/0001-10 | 2022-10-06 | 2026-10-06 | HI_2022_10_06 | Ambos | N/A | N/A | AIF
|  | 13452 | 4601294 | 53040437 | CHAVE HEXAGONAL (ALLEN) 3MM PERFIL T | CHAVE HEXAGONAL ALLEN 3 MM PERFIL T; ENCAIXE SEXTAVADO; ACO FERRAMENTA OU ACO CROMO VANADIO; CABO PROTEGIDO; ACABAMENTO FOSFATIZADO, ESCURECIDO OU CROMADO; DIAMETRO: 3 MM; COMPRIMENTO: 160 A 200 MM; CONFORME PADRAO DIS-CEF-001 ET 03.21.04 ITEM 37; EM EMBA | DIS-CEF-001 | GEDORE 42T-03 | N/A | Ferramentas | RESSEG DISTRIBUIDORA LTDA | 13.596.165/0001-10 | 2022-10-06 | 2026-10-06 | HI_2022_10_06 | Ambos | N/A | N/A | AIF
|  | 12289 | 4601038 | 530401159 | CHAVE HEXAGONAL (ALLEN) 5/32 PERFIL L | CHAVE HEXAGONAL ALLEN 5/32 POL PERFIL L; ENCAIXE SEXTAVADO; ACO FERRAMENTA OU ACO CROMO VANADIO; ACABAMENTO FOSFATIZADO ESCURECIDO; DIAMETRO: 5/32 POL; COMPRIMENTO: 45 A 85 MM; CONFORME PADRAO DIS-CEF-001 ET 03.21.04 ITEM 21; EM EMBALAGEM APROVADA PELA NE | DIS-CEF-001 | GEDORE 42-5/32 | N/A | Ferramentas | RESSEG DISTRIBUIDORA LTDA | 13.596.165/0001-10 | 2022-10-06 | 2026-10-06 | HI_2022_10_06 | Ambos | N/A | N/A | AIF
|  | 13468 | 4601332 | 530401158 | CHAVE HEXAGONAL (ALLEN) 5/16 PERFIL T | CHAVE HEXAGONAL ALLEN 5/16 POL PERFIL T; ENCAIXE SEXTAVADO; ACO FERRAMENTA OU ACO CROMO VANADIO; CABO PROTEGIDO; ACABAMENTO FOSFATIZADO, ESCURECIDO OU CROMADO; DIAMETRO: 5/16 POL; COMPRIMENTO: 220 A 260 MM; CONFORME PADRAO DIS-CEF-001 ET 03.21.04 ITEM 50; | DIS-CEF-001 | GEDORE 42T-1/16 | N/A | Ferramentas | RESSEG DISTRIBUIDORA LTDA | 13.596.165/0001-10 | 2022-10-06 | 2026-10-06 | HI_2022_10_06 | Ambos | N/A | N/A | AIF
|  | 12264 | 4601062 | 530401156 | CHAVE HEXAGONAL (ALLEN) 4MM PERFIL L | CHAVE HEXAGONAL ALLEN 4 MM PERFIL L; ENCAIXE SEXTAVADO; ACO FERRAMENTA OU ACO CROMO VANADIO; ACABAMENTO FOSFATIZADO ESCURECIDO; DIAM ETRO: 4,0 MM; COMPRIMENTO 70 A 90 MM; CONFORME PADRAO DIS-CEF-001 ET 03.21.04 ITEM 2; EM EMBALAGEM APROVADA PELA NEOENERGI | DIS-CEF-001 | GEDORE 42-04 | N/A | Ferramentas | RESSEG DISTRIBUIDORA LTDA | 13.596.165/0001-10 | 2022-10-06 | 2026-10-06 | HI_2022_10_06 | Ambos | N/A | N/A | AIF
|  | 11474 | 4600004 | 68510020 | FOICE COM CABO 450 MM | FOICE; CONFECCIONADA EM ACO CARBONO TEMPERADO E FORJADO; COM CABO EM MADEIRA; COMPRIMENTO TOTAL FOICE 450 MM; DIAMETRO DO OLHO DA FOICE 35MM; CABO DE MADEIRA LIVRE DE NOS, FENDAS, FARPAS; PINTURA ELETROSTATICA A PO NA COR PRETA; CAPA DE PROTECAO P/ A LAM | DIS-CEF-001 | TRAMONTINA/77619/635 | N/A | Ferramentas | RESSEG DISTRIBUIDORA LTDA | 13.596.165/0001-10 | 2022-10-06 | 2026-10-06 | HI_2022_10_06 | Ambos | N/A | N/A | AIF
|  | 12291 | 4601043 | 530401157 | CHAVE HEXAGONAL (ALLEN) 5/16 PERFIL L | CHAVE HEXAGONAL ALLEN 5/16 POL PERFIL L; ENCAIXE SEXTAVADO; ACO FERRAMENTA OU ACO CROMO VANADIO; ACABAMENTO FOSFATIZADO ESCURECIDO; DIAMETRO: 5/16 POL; COMPRIMENTO: 77 A 117 MM;CONFORME PADRAO DIS-CEF-001 ET 03.21.04 ITEM 25 EM EMBALAGEM APROVADA PELA NEO | DIS-CEF-001 | GEDORE 42-5/16 | N/A | Ferramentas | RESSEG DISTRIBUIDORA LTDA | 13.596.165/0001-10 | 2022-10-06 | 2026-10-06 | HI_2022_10_06 | Ambos | N/A | N/A | AIF
|  | 12935 | 0 | 530401077 | BROCA RAPIDA MADEIRA 18 X 160 MM | BROCA RAPIDA PARA MADEIRA; CONFECCIONADA EM ACO FORJADO SAE 1060; TRATADA TERMICAMENTE PELO PROCESSO DE AUSTEMPERA; PONTA DE CENTRAR COM SISTEMA ANTI-PERFURANTE; LATERAIS PONTIAGUDAS; DIAMETRO 18 MM (1/2 POLEGADAS); COMPRIMENTO 160 MM; CONFORME PADRAO D | DIS-CEF-001 | BOSCH/2 608 597 631. | N/A | Ferramentas | RESSEG DISTRIBUIDORA LTDA | 13.596.165/0001-10 | 2022-10-06 | 2026-10-06 | HI_2022_10_06 | Ambos | N/A | N/A | AIF
|  | 11433 | 4601032 | 530401133 | CHAVE FIXA 3/8 X 7/16" X 157MM | CHAVE FIXA; INCLINACAO DAS BOCAS 15 GRAUS; ACO FERRAMENTA OU ACO VANADIO 31 CRV3; NIQUELADO E CROMADO; CABECAS ESTREITAS E COM MEDIDAS DIFERENTES EM CADA EXTREMIDADE; DIMENSOES DAS BOCAS: 3/8 X 7/16"; COMPRIMENTO APROXIMADO: 157 MM; ESPESSURA APROXIMADA: | DIS-CEF-001 | GEDORE/004.552 | N/A | Ferramentas | RESSEG DISTRIBUIDORA LTDA | 13.596.165/0001-10 | 2022-10-06 | 2026-10-06 | HI_2022_10_06 | Ambos | N/A | N/A | AIF
|  | 15087 | 4601035 | 53040940 | ALICATE BICO RETO 200 MM | ALICATE DE BICO RETO; MATERIAL: ACO CROMO VANADIO; HASTES ANATOMICAS; PROTECAO DO CABO: REVESTIMENTO PARA 1000 V EM MATERIAL POLIMERICO COM LIMITADOR E FRISOS; SUPERFICIE PRENDEDORA SERRILHADA; CORTE LATERAL; CABECA DE BICO RETO POLIDA; COMPRIMENTO APROXI | DIS-CEF-001 | ALIC BICO CURVO 8 POL 8132-8A OX GEDORE | N/A | Ferramentas | RESSEG DISTRIBUIDORA LTDA | 13.596.165/0001-10 | 2022-10-06 | 2026-10-06 | HI_2022_10_06 | Ambos | N/A | N/A | AIF
|  | 15337 | 1946109 | 530401184 | CHAVE SOQUETE HEXAG LONGA 5 MM | SOQUETE DE ACO CROMO VANADIO, NIQUELADO E CROMADO COM PONTA HEXAGONAL LONGA FOSFATIZADA. COM ENCAIXE QUADRADO DE 1/2#POL; DIMENSAO: 5 MM; CONFORME PADRAO DIS-CEF-001 EFES 09.60.04 ITEM 3; EM EMBALAGEM APROVADA PELA NEOENERGIA. MARCAS/MODELOS ACEITOS: GEDO | DIS-CEF-001 | GEDORE/016.320 | N/A | Ferramentas | RESSEG DISTRIBUIDORA LTDA | 13.596.165/0001-10 | 2022-10-06 | 2026-10-06 | HI_2022_10_06 | Ambos | N/A | N/A | AIF
|  | 11406 | 4600254 | 68510012 | CAVADEIRA ARTICULADA COM CABO 1800MM | CAVADEIRA ARTICULADA; MATERIAL LAMINA ACO CARBONO ESTAMPADO; MATERIAL DO PINO ACO SAE 1045 TEMPERADO; COMPRIMENTO APROXIMADO DAS LAMINAS: 289 MM; PINTURA ELETROSTATICA A PO; COR VERMELHA OU PRETA; LARGURA APROXIMADA DA CAVADEIRA: 125 MM; CABOS EM MADEIRA | DIS-CEF-001 | SERROTE P/ GALHOS C/ CABO MADEIRA 1,5MT TRAMONTINA | N/A | Ferramentas | RESSEG DISTRIBUIDORA LTDA | 13.596.165/0001-10 | 2022-10-06 | 2026-10-06 | HI_2022_10_06 | Ambos | N/A | N/A | AIF
|  | 11492 | 4640023 | 53020001 | LAMINA SERRA 300 MM 24 DENTES POR POL | LAMINA DE SERRA MANUAL; CONFECCIONADA EM ACO RAPIDO; USO GERAL; COMPRIMENTO 300 MM; LARGURA APROXIMADA: 13 MM; ESPESSURA APROXIMADA: 0 ,65 MM; PASSO 24 DENTES POR POLEGADA; PADRAO CEF.001 NEOENERGIA ET 03.18.03 ITEM 2; EM EMBALAGEM APROVADA PELA NEOENERGI | DIS-CEF-001 | STARRETT/BS1224 | N/A | Ferramentas | RESSEG DISTRIBUIDORA LTDA | 13.596.165/0001-10 | 2022-10-06 | 2026-10-06 | HI_2022_10_06 | Ambos | N/A | N/A | AIF
|  | 15188 | 4601083 | 53040215 | CH CANHAO 11 MM HASTE PROTEGIDA 1KV | CHAVE CANHAO COM HASTE PROTEGIDA; ENCAIXE: SEXTAVADO; PONTA: FIXA; MATERIAL: ACOCROMO VANADIO. CABO: RETO; REVESTIMENTO DO CABO: POLIMERO; PROTECAO 1000V; TAMANHO: 11 MM; COMPRIMENTO DA HASTE: 125MM; CONFORME DIS-CEF-002 EFES 03.21.24 ITEM 3; EM EMBALAGE | DIS-CEF-002 | GEDORE | N/A | Ferramentas | RESSEG DISTRIBUIDORA LTDA | 13.596.165/0001-10 | 2022-10-06 | 2026-10-06 | HI_2022_10_06 | Ambos | N/A | N/A | AIF
|  | 10016 | 4601075 | 53040135 | CHAVE AJUSTAVEL BOCA 25MM 8" | CHAVE BOCA AJUSTAVEL; MATERIAL: ACO CROMO VANADIUM OU ACO FERRAMENTA; SISTEMA REGULAGEM POR ROSCA SEM FIM; CABECA POLIDA; CABO RETO; ACABAMENTO NIQUELADO E CROMADO FOSCO OU OXIDADO PRETO; COMPRIMENTO APROXIMADO: 200 MM (8"); PADRAO CEF.001 NEOENERGIA ET 0 | DIS-CEF-001 | CH AJUSTAVEL/INGLESA 8 POL 44022108 TRAMONTINA | N/A | Ferramentas | RESSEG DISTRIBUIDORA LTDA | 13.596.165/0001-10 | 2022-10-06 | 2026-10-06 | HI_2022_10_06 | Ambos | N/A | N/A | AIF
|  | 11414 | 4601915 | 53040318 | CHAVE CORRENTE 102 X 280MM 11POL | CHAVE CORRENTE 11 POL; TIPO LEVE; ACO CARBONO OU ACO VANADIO; OXIDADO FOSCO; COMPRIMENTO 280 MM; CAPACIDADE DE ABERTURA 102 MM; COMP RIMENTO DA CORRENTE 360MM; CABO PLASTIFICADO; CONFORME DIS-CEF-002 EFES 03.21.03; EM EMBALAGEM APROVADA PELA NEOENERGIA. M | DIS-CEF-002 | GEDORE/032.210 | N/A | Ferramentas | RESSEG DISTRIBUIDORA LTDA | 13.596.165/0001-10 | 2022-10-06 | 2026-10-06 | HI_2022_10_06 | Ambos | N/A | N/A | AIF
|  | 13453 | 4601316 | 53040438 | CHAVE HEXAGONAL (ALLEN) 4MM PERFIL T | CHAVE HEXAGONAL ALLEN 4 MM PERFIL T; ENCAIXE SEXTAVADO; ACO FERRAMENTA OU ACO CROMO VANADIO; CABO PROTEGIDO; ACABAMENTO FOSFATIZADO, ESCURECIDO OU CROMADO; DIAMETRO: 4 MM; COMPRIMENTO: 160 A 200 MM; CONFORME PADRAO DIS-CEF-001 ET 03.21.04 ITEM 38; EM EMBA | DIS-CEF-001 | GEDORE 42T-04 | N/A | Ferramentas | RESSEG DISTRIBUIDORA LTDA | 13.596.165/0001-10 | 2022-10-06 | 2026-10-06 | HI_2022_10_06 | Ambos | N/A | N/A | AIF
|  | 11697 | 4601457 | 53040332 | JOGO CHAVE SOQ TP CANHAO 4 A 15 MM | JOGO DE CHAVE SOQUETE TIPO CANHAO; C/ CABO; HASTE CONFECCIONADA EM ACO FERRAMENTA OU ACO CROMO VANADIO NIQUELADO E CROMADO; COM SOQU ETE SEXTAVADO INTERNO; CABO EM POLIPROPILENO; COM 13 CHAVES COM ENCAIXES DE 4MM A 14MM; C/ ESTOJO EM LONA OU COURO P/ ARMA | DIS-CEF-002 | GEDORE/027.350. | N/A | Ferramentas | RESSEG DISTRIBUIDORA LTDA | 13.596.165/0001-10 | 2022-10-06 | 2026-10-06 | HI_2022_10_06 | Ambos | N/A | N/A | AIF
|  | 12932 | 0 | 530401074 | BROCA RAPIDA MADEIRA 12 X 160 MM | BROCA RAPIDA PARA MADEIRA; CONFECCIONADA EM ACO FORJADO SAE 1060; TRATADA TERMICAMENTE PELO PROCESSO DE AUSTEMPERA; PONTA DE CENTRAR COM SISTEMA ANTI-PERFURANTE; LATERAIS PONTIAGUDAS; DIAMETRO 12 MM (1/2 POLEGADAS); COMPRIMENTO 160 MM; CONFORME PADRAO D | DIS-CEF-001 | BOSCH/2 608 597 626. | N/A | Ferramentas | RESSEG DISTRIBUIDORA LTDA | 13.596.165/0001-10 | 2022-10-06 | 2026-10-06 | HI_2022_10_06 | Ambos | N/A | N/A | AIF
|  | 15177 | 4601086 | 53040175 | CH CANHAO 13 MM HASTE PROTEGIDA 1KV | CHAVE CANHAO COM HASTE PROTEGIDA; ENCAIXE: SEXTAVADO; PONTA: FIXA; MATERIAL: ACOCROMO VANADIO. CABO: RETO; REVESTIMENTO DO CABO: POLIMERO; PROTECAO 1000V; TAMANHO: 13 MM; COMPRIMENTO DA HASTE: 125MM; CONFORME DIS-CEF-002 EFES 03.21.24 ITEM 5; EM EMBALAGE | DIS-CEF-002 | GEDORE | N/A | Ferramentas | RESSEG DISTRIBUIDORA LTDA | 13.596.165/0001-10 | 2022-10-06 | 2026-10-06 | HI_2022_10_06 | Ambos | N/A | N/A | AIF
|  | 15186 | 4601081 | 53040945 | CH CANHAO 9 MM HASTE PROTEGIDA 1KV | CHAVE CANHAO COM HASTE PROTEGIDA; ENCAIXE: SEXTAVADO; PONTA: FIXA; MATERIAL: ACOCROMO VANADIO. CABO: RETO; REVESTIMENTO DO CABO: POLIMERO; PROTECAO 1000V; TAMANHO: 9 MM; COMPRIMENTO DA HASTE: 125MM; CONFORME DIS-CEF-002 EFES 03.21.24 ITEM 1; EM EMBALAGEM | DIS-CEF-002 | GEDORE | N/A | Ferramentas | RESSEG DISTRIBUIDORA LTDA | 13.596.165/0001-10 | 2022-10-06 | 2026-10-06 | HI_2022_10_06 | Ambos | N/A | N/A | AIF
|  | 11690 | 4601000 | 53040331 | JOGO CHAVE HEXAGONAL ALLEN T 1/8 A 1/2 | JOGO DE CHAVE HEXAGONAL (ALLEN); CHAVES CONFECCIONADAS EM ACO FERRAMENTA OU ACO CROMO VANADIO; FOSFATIZADO ESCURECIDO; COSPOSTO DE 10 FERRAMENTAS COM DIAMETROS DE 1/8 A 1/2 POL; PERFIL DO CORPO EM "L"; ENCAIXE SEXTAVADO; C/ ESTOJO P/ ARMAZENAGEM E TRANSPO | DIS-CEF-001 | GEDORE -42 12P | N/A | Ferramentas | RESSEG DISTRIBUIDORA LTDA | 13.596.165/0001-10 | 2022-10-06 | 2026-10-06 | HI_2022_10_06 | Ambos | N/A | N/A | AIF
|  | 12299 | 4601351 | 530401165 | CHAVE HEXAGONAL (ALLEN) 7/8 PERFIL L | CHAVE HEXAGONAL ALLEN 7/8 POL PERFIL L; ENCAIXE SEXTAVADO; ACO FERRAMENTA OU ACO CROMO VANADIO; ACABAMENTO FOSFATIZADO ESCURECIDO; DIAMETRO: 7/8 POL; COMPRIMENTO: 175 A 215 MM; CONFORME PADRAO DIS-CEF-001 ET 03.21.04 ITEM 33 EM EMBALAGEM APROVADA PELA NEO | DIS-CEF-001 | GEDORE 42-7/8 | N/A | Ferramentas | RESSEG DISTRIBUIDORA LTDA | 13.596.165/0001-10 | 2022-10-06 | 2026-10-06 | HI_2022_10_06 | Ambos | N/A | N/A | AIF
|  | 12297 | 4601345 | 530401142 | CHAVE HEXAGONAL (ALLEN) 11/16 PERFIL L | CHAVE HEXAGONAL ALLEN 11/16 POL PERFIL L; ENCAIXE SEXTAVADO; ACO FERRAMENTA OU ACO CROMO VANADIO; ACABAMENTO FOSFATIZADO ESCURECIDO; DIAMETRO: 11/16 POL; COMPRIMENTO; 136 A 176 MM;CONFORME PADRAO DIS-CEF-001 ET 03.21.04 ITEM 31 EM EMBALAGEM APROVADA PELA | DIS-CEF-001 | GEDORE 42-11/16 | N/A | Ferramentas | RESSEG DISTRIBUIDORA LTDA | 13.596.165/0001-10 | 2022-10-06 | 2026-10-06 | HI_2022_10_06 | Ambos | N/A | N/A | AIF
|  | 11428 | 4601366 | 53040998 | CHAVE FENDA SIMPLES 1/4X10" 6X250MM | CHAVE DE FENDA SIMPLES; MATERIAL DA HASTE: ACO CARBONO OU ACO CROMO VANADIO 50CRV4/73MOV52; NIQUELADA OU CROMADA; PONTA FOSFATIZADA; LAMINA REDONDA; C/ TRATAMENTO TERMICO DUREZA 50 HCR ± 3; DEVE SUPORTAR TEMPERATURAS ENTRE -10C° E +500°C; TRATAMENTO ANTIC | DIS-CEF-001 | GEDORE/036.130 | N/A | Ferramentas | RESSEG DISTRIBUIDORA LTDA | 13.596.165/0001-10 | 2022-10-06 | 2026-10-06 | HI_2022_10_06 | Ambos | N/A | N/A | AIF
|  | 13467 | 4601331 | 530401137 | CHAVE HEXAGONAL (ALLEN) 1/4 PERFIL T | CHAVE HEXAGONAL ALLEN 1/4 POL PERFIL T; ENCAIXE SEXTAVADO; ACO FERRAMENTA OU ACO CROMO VANADIO; CABO PROTEGIDO; ACABAMENTO FOSFATIZADO, ESCURECIDO OU CROMADO; DIAMETRO: 1/4 POL; COMPRIMENTO: 200 A 240 MM; CONFORME PADRAO DIS-CEF-001 ET 03.21.04 ITEM 49; E | DIS-CEF-001 | GEDORE 42T-1/4 | N/A | Ferramentas | RESSEG DISTRIBUIDORA LTDA | 13.596.165/0001-10 | 2022-10-06 | 2026-10-06 | HI_2022_10_06 | Ambos | N/A | N/A | AIF
|  | 13643 | 4601381 | 53040423 | CHAVE CATRACA C/ ENCAIXE QUADRADO 24X27 | CHAVE CATRACA COMBINADA REVERSIVEL; ENCAIXE QUADRADO 2 BOCAS; SOQUETE FORJADO E TEMPERADO EM ACO CROMO MOLIBDENIO; CORPO FORJADO E TEMPERADO EM ACO CROMO VANADIO; ACABAMENTO FOSFATIZADO; CONFORME PADRAO DIS-CEF-001 ET 03.21.21; EM EMBALAGEM APROVADA PELA | DIS-CEF-001 | TRAMONTINA_PRO/4431 | N/A | Ferramentas | RESSEG DISTRIBUIDORA LTDA | 13.596.165/0001-10 | 2022-10-06 | 2026-10-06 | HI_2022_10_06 | Ambos | N/A | N/A | AIF
|  | 11429 | 4601267 | 53040319 | CHAVE FENDA SIMPLES 1/8X6" 3X150MM | CHAVE DE FENDA SIMPLES; MATERIAL DA HASTE: ACO CARBONO OU ACO CROMO VANADIO 50CRV4/73MOV52; NIQUELADA OU CROMADA; PONTA FOSFATIZADA; LAMINA REDONDA; C/ TRATAMENTO TERMICO DUREZA 50 HCR ± 3; DEVE SUPORTAR TEMPERATURAS ENTRE -10C° E +500°C; TRATAMENTO ANTIC | DIS-CEF-001 | GEDORE/036.040 | N/A | Ferramentas | RESSEG DISTRIBUIDORA LTDA | 13.596.165/0001-10 | 2022-10-06 | 2026-10-06 | HI_2022_10_06 | Ambos | N/A | N/A | AIF
|  | 11426 | 4601209 | 530401122 | CHAVE FENDA SIMPLES 1/4X4" 6X100MM | CHAVE DE FENDA SIMPLES; MATERIAL DA HASTE: ACO CARBONO OU ACO CROMO VANADIO 50CRV4/73MOV52; NIQUELADA OU CROMADA; PONTA FOSFATIZADA; LAMINA REDONDA; C/ TRATAMENTO TERMICO DUREZA 50 HCR ± 3; DEVE SUPORTAR TEMPERATURAS ENTRE -10C° E +500°C; TRATAMENTO ANTIC | DIS-CEF-001 | GEDORE/036.090; | N/A | Ferramentas | RESSEG DISTRIBUIDORA LTDA | 13.596.165/0001-10 | 2022-10-06 | 2026-10-06 | HI_2022_10_06 | Ambos | N/A | N/A | AIF
|  | 37147 | 750032 | 530401062 | BATERIA 36 V 4,0 AH ION LITIO BOSCH | BATERIA PARA ALICATES ELETRICOS; DE IONS DE LITIO; TENSAO: 36 VCC; CORRENTE: 4,0 AH; MODELO REFERENCIA: BOSCH 1 600 Z00 03C; CONFORME DIS-CEF-001 EFES 05.17.01 ITEM 17; EM EMBALAGEM APROVADA PELA NEOENERGIA. | DIS-CEF-001 | BOCH | N/A | Ferramentas | RESSEG DISTRIBUIDORA LTDA | 13.596.165/0001-10 | 2022-10-06 | 2026-10-06 | HI_2022_10_06 | Ambos | N/A | N/A | AIF
|  | 37125 | 750034 | 530401103 | CARREGADOR BAT ION LITIO 36 V BOSCH | CARREGADOR DE BATERIA PARA ALICATES ELETRICOS; ENCAIXE PARA UMA BATERIA; PARA BATERIAS DE IONS DE LITIO; PARA CARREGAR BATERIAS DE 36 VCC; TENSAO DE ENTRADA: 127/220 VCA; MODELO REFERENCIA: BOSCH GAL 3680 CV; CONFORME DIS-CEF-001 EFES 05.17.01 ITEM 19; EM | DIS-CEF-001 | BOSCH | N/A | Ferramentas | RESSEG DISTRIBUIDORA LTDA | 13.596.165/0001-10 | 2022-10-06 | 2026-10-06 | HI_2022_10_06 | Ambos | N/A | N/A | AIF
|  | 10011 | 4600065 | 53040006 | ALICATE UNIVERSAL 200 MM | ALICATE UNIVERSAL; ACO FERRAMENTA OU ACO CROMO-VANADIO; POLIDO; FORJADO <(>,<)> TEMPERADO E REVINIDO; CONFORME DUREZA VICKERS ABNT-MB 359; CABO PLASTIFICADO ANTIDESLIZANTE; CORTE LATERAL ANGULO BORDA 57 GRAUS CORTE ADICIONAL COM OLHAL ABERTURA PARALELA 0, | CEF-001 | GEDORE | N/A | Ferramentas | RESSEG DISTRIBUIDORA LTDA | 13.596.165/0001-10 | 2022-10-06 | 2026-10-06 | HI_2022_10_06 | Ambos | N/A | N/A | AIF
|  | 12747 | 1804024 | 13025225 | ALICATE VOLTAMPERIMETRO DIGITAL | VOLT-AMPERIMETRO DE ALICATE DIGITAL AC/DC; PONTA DE PROVA: TIPO AGULHA COM ADAPTADOR PARA GARRA JACARE; MEDICAO AC TRUE RMS; ESCALA AUTORANGE OU INDICADAS NA ESPECIFICACAO TECNICA; AUTODESLIGAMENTO; CAT IV; FUNCOES DATA HOLD; PEAK HOLD; TESTE DE CONTI | CEF-001 | MINIPE | N/A | Ferramentas | RESSEG DISTRIBUIDORA LTDA | 13.596.165/0001-10 | 2022-10-06 | 2026-10-06 | HI_2022_10_06 | Ambos | N/A | N/A | AIF
|  | 12300 | 4601352 | 530401135 | CHAVE HEXAGONAL (ALLEN) 1 POL PERFIL L | CHAVE HEXAGONAL ALLEN 1 POL PERFIL L; ENCAIXE SEXTAVADO; ACO FERRAMENTA OU ACO CROMO VANADIO; ACABAMENTO FOSFATIZADO ESCURECIDO; DIAMETRO; 1 POL; COMPRIMENTO; 198 A 238 MM; CONFORME PADRAO DIS-CEF-001 ET 03.21.04 ITEM 34 EM EMBALAGEM APROVADA PELA NEOENER | DIS-CEF-001 | GEDORE 42-1 | N/A | Ferramentas | RESSEG DISTRIBUIDORA LTDA | 13.596.165/0001-10 | 2022-10-06 | 2026-10-06 | HI_2022_10_06 | Ambos | N/A | N/A | AIF
|  | 15570 | 4601027 | 53040988 | ALICATE BOMBA D AGUA 10 POL | ALICATE BOMBA DAGUA EM ACO CROMO VANADIO,NIQUELADO, FOSFATIZADO OU CROMADO; COMPRIMENTO APROXIMADO: 10 POL; PROTECAO DO CABO: REVE STIMENTO PARA 1000 V EM MATERIAL POLIMERICO; REGULAGEM POR 4 OU MAIS CANALETAS; CONFORME PADRAO DIS-CEF-001 EFES 03.09 | DIS-CEF-001 | ALIC BOMBA DAGUA 10POL 141 ICP-GEDORE | N/A | Ferramentas | RESSEG DISTRIBUIDORA LTDA | 13.596.165/0001-10 | 2022-10-06 | 2026-10-06 | HI_2022_10_06 | Ambos | N/A | N/A | AIF
|  | 15060 | 4601365 | 53040435 | CHAVE FENDA HASTE PROTEGIDA 5/16X6 | CHAVE DE FENDA SIMPLES COM HASTE PROTEGIDA COM COBERTURA POLIMERICA; MATERIAL DA HASTE: ACO CARBONO OU ACO CROMO VANADIO 50CRV4/73MOV52; NIQUELADA OU CROMADA; PONTA FOSFATIZADA; LAMINA REDONDA; C/ TRATAMENTO TERMICO DUREZA 50 HCR 3; DEVE SUPORTAR TEMPERA | DIS-CEF-001 | GEDORE/035.170 | N/A | Ferramentas | RESSEG DISTRIBUIDORA LTDA | 13.596.165/0001-10 | 2022-10-06 | 2026-10-06 | HI_2022_10_06 | Ambos | N/A | N/A | AIF
|  | 37132 | 750028 | 530401044 | BATERIA 18 V 2,0 AH ION LITIO BOSCH | BATERIA PARA ALICATES ELETRICOS; DE IONS DE LITIO; TENSAO: 18 VCC; CORRENTE: 2,0 AH; MODELO REFERENCIA: BOSCH 1 600 Z00 036; CONFORME DIS-CEF-001 EFES 05.17.01 ITEM 13; EM EMBALAGEM APROVADA PELA NEOENERGIA. | DIS-CEF-001 | BOSCH | N/A | Ferramentas | RESSEG DISTRIBUIDORA LTDA | 13.596.165/0001-10 | 2022-10-06 | 2026-10-06 | HI_2022_10_06 | Ambos | N/A | N/A | AIF
|  | 15063 | 4601101 | 53040338 | CHAVE PHILLIPS HASTE PROTEGIDA 3/16X3" | CHAVE DE FENDA CRUZADA (TIPO PHILLIPS) COM HASTE PROTEGIDA COM COBERTURA POLIMERICA; MATERIAL DA HASTE: ACO CARBONO OU ACO CROMO VANADIO 50CRV4/73MOV52; NIQUELADA OU CROMADA; PONTA FOSFATIZADA; LAMINA REDONDA; C/ TRATAMENTO TERMICO DUREZA 50 HCR ± 3; DEVE | DIS-CEF-001 | GEDORE/035.260 | N/A | Ferramentas | RESSEG DISTRIBUIDORA LTDA | 13.596.165/0001-10 | 2022-10-06 | 2026-10-06 | HI_2022_10_06 | Ambos | N/A | N/A | AIF
|  | 11543 | 4610365 | 53040045 | SACA PINO PARALELO 3,0 X 125MM | SACA PINO; PARALELO; CONFECCIONADO EM ACO FERRAMENTA OU ACO CROMO VANADIO; NIQUELADO OU FOSFATIZADO A PRETO; PERFIL SEXTAVADO OU OIT AVADO; C/ TRATAMENTO TERMICO P/ GOLPES CONFORME DIN 7255; COMPRIMENTO: 125 A 150 MM; COMPRIMENTO DA HASTE 30 A 40 MM; DIAM | DIS-CEF-002 | GEDORE/038.220; TRAMONTINA_PRO/44471/103 | N/A | Ferramentas | RESSEG DISTRIBUIDORA LTDA | 13.596.165/0001-10 | 2022-10-06 | 2026-10-06 | HI_2022_10_06 | Ambos | N/A | N/A | AIF
|  | 11584 | 4600238 | 530401340 | TALHADEIRA CHATA 16,0 X 150MM | TALHADEIRA; TIPO CHATA; CONFECCIONADA EM ACO FERRAMENTA OU ACO CROMO VANADIO NIQUELADO; COM OU SEM EMPUNHADURA; ARESTA DE CORTE 16,0 MM; COMPRIMENTO 150 MM; ACO TRATADO TERMICAMENTE CONFORME NORMA DIN7255; CONFORME PADRAO DIS-CEF-001 ET 07.07.02 ITEM 1; E | DIS-CEF-001 | BELZER/207103BR | N/A | Ferramentas | RESSEG DISTRIBUIDORA LTDA | 13.596.165/0001-10 | 2022-10-06 | 2026-10-06 | HI_2022_10_06 | Ambos | N/A | N/A | AIF
|  | 12722 | 7719554 | 53040556 | PRUMO DE CENTRO METALICO | PRUMO DE CENTRO PARA DETERMINAR A VERTICALIDADE DE POSTES; CONFECCIONADO EM ACO CARBONO; CORDAO DE ALGODAO OU NYLON COM 500 MM DE COMPRIMENTO; PESO DO PRUMO: 300 A 400 GRAMAS; PADRAO CEF.001 NEOENERGIA ET 03.12.16; EM EMBALAGEM APROVADA PELA NEOENERGIA. M | DIS-CEF-001 | TRAMONTINA_MASTER/43181/501; VONDER/33 21 200 400 | N/A | Ferramentas | RESSEG DISTRIBUIDORA LTDA | 13.596.165/0001-10 | 2022-10-06 | 2026-10-06 | HI_2022_10_06 | Ambos | N/A | N/A | AIF
|  | 11532 | 4601312 | 53040552 | PICARETA PONTA/PA ACO CARB 518 X 47 MM | PICARETA; PONTA E PA ESTREITA; COMUM COM CABO; CONFECCIONADA EM ACO CARBONO TEMPERADO E FORJADO; COM CABO EM MADEIRA; DIMENSOES APRO XIMADAS: 518 X 47 MM; MADEIRA LIVRE DE NOS, FENDAS, FARPAS E LIXADA; A PICARETA DEVE POSSUIR PINTURA ELETROSTATICA A PO NA | DIS-CEF-001 | TRAMONTINA/77300/553 | N/A | Ferramentas | RESSEG DISTRIBUIDORA LTDA | 13.596.165/0001-10 | 2022-10-06 | 2026-10-06 | HI_2022_10_06 | Ambos | N/A | N/A | AIF
|  | 15179 | 4601088 | 530401112 | CH CANHAO 17 MM HASTE PROTEGIDA 1KV | CHAVE CANHAO COM HASTE PROTEGIDA; ENCAIXE: SEXTAVADO; PONTA: FIXA; MATERIAL: ACOCROMO VANADIO. CABO: RETO; REVESTIMENTO DO CABO: POLIMERO; PROTECAO 1000V; TAMANHO: 17 MM; COMPRIMENTO DA HASTE: 125MM; CONFORME DIS-CEF-002 EFES 03.21.24 ITEM 7; EM EMBALAGE | DIS-CEF-002 | GEDORE | N/A | Ferramentas | RESSEG DISTRIBUIDORA LTDA | 13.596.165/0001-10 | 2022-10-06 | 2026-10-06 | HI_2022_10_06 | Ambos | N/A | N/A | AIF
|  | 15529 | 4601394 | 53040323 | CHAVE PHILLIPS HASTE PROTEG 6 X 150 MM | CHAVE DE FENDA CRUZADA (TIPO PHILLIPS) COM HASTE PROTEG COM COBERTURA POLIMERI; HESTE EM ACO CARBONO OU ACO CROMO VANADIO 50CRV4/73MOV52; NIQUELADA OU CROMADA; PONTA FOSFATIZADA; LAMINA REDONDA; C/ TRATAMEN TERMICO DUREZA 50 HCR ± 3; DEVE SUPORTAR TEMPER | DIS-CEF-001 | GEDORE/BELZER/TRAMONTINA PRO | N/A | Ferramentas | RESSEG DISTRIBUIDORA LTDA | 13.596.165/0001-10 | 2022-10-06 | 2026-10-06 | HI_2022_10_06 | Ambos | N/A | N/A | AIF
|  | 11683 | 4600242 | 53040343 | VAZADOR MANUAL RED 3 - 22MM | VAZADOR MANUAL; JOGO; VAZADORES CONFECCIONADOS EM ACO CARBONO; ADAPTADORES P/ GOLPES CONFECCIONADOS EM ACO CARBONO; FOSFATIZADOS A PRETO; DIAMETROS DOS VAZADORES: 3, 4, 6, 8, 10, 12, 14, 16, 18, 20 E 22 MM; COM TRATAMENTO TERMICO PARA GOLPES; CONFORME DIS | DIS-CEF-002 | GEDORE/033.431. | N/A | Ferramentas | RESSEG DISTRIBUIDORA LTDA | 13.596.165/0001-10 | 2022-10-06 | 2026-10-06 | HI_2022_10_06 | Ambos | N/A | N/A | AIF
|  | 15573 | 4600198 | 92020302 | ALICATE CORTAD CATRAC CREMALH 11 POL | ALICATE CORTE; TIPO CORTA CABO COM MECANISMO DO TIPO CATRACA CREMALHEIRA; COMPRIMENTO: 11 POLEGADAS; MATERIAL: ACO CROMO-VANADIO; CA BO: COM EMPUNHADURA ERGONOMICA, COM COBERTURA POLIMERICA, ANTIDESLIZANTE E ABAS PROTETORAS; COM SISTEMA DE CORTE COM CONTR | DIS-CEF-001 | ALIC VDE CORTA CABOS 8091-320 GEDORE | N/A | Ferramentas | RESSEG DISTRIBUIDORA LTDA | 13.596.165/0001-10 | 2022-10-06 | 2026-10-06 | HI_2022_10_06 | Ambos | N/A | N/A | AIF
|  | 15187 | 4601082 | 53040214 | CH CANHAO 10 MM HASTE PROTEGIDA 1KV | CHAVE CANHAO COM HASTE PROTEGIDA; ENCAIXE: SEXTAVADO; PONTA: FIXA; MATERIAL: ACOCROMO VANADIO. CABO: RETO; REVESTIMENTO DO CABO: POLIMERO; PROTECAO 1000V; TAMANHO: 10 MM; COMPRIMENTO DA HASTE: 125MM; CONFORME DIS-CEF-002 EFES 03.21.24 ITEM 2; EM EMBALAGE | DIS-CEF-002 | GEDORE | N/A | Ferramentas | RESSEG DISTRIBUIDORA LTDA | 13.596.165/0001-10 | 2022-10-06 | 2026-10-06 | HI_2022_10_06 | Ambos | N/A | N/A | AIF
|  | 13454 | 4601319 | 53040441 | CHAVE HEXAGONAL (ALLEN) 7MM PERFIL T | CHAVE HEXAGONAL ALLEN 7 MM PERFIL T; ENCAIXE SEXTAVADO; ACO FERRAMENTA OU ACO CROMO VANADIO; CABO PROTEGIDO; ACABAMENTO FOSFATIZADO, ESCURECIDO OU CROMADO; DIAMETRO: 7 MM; COMPRIMENTO:160 A 200 MM; CONFORME PADRAO DIS-CEF-001 ET 03.21.04 ITEM 41; EM EMBAL | DIS-CEF-001 | GEDORE 42T-07 | N/A | Ferramentas | RESSEG DISTRIBUIDORA LTDA | 13.596.165/0001-10 | 2022-10-06 | 2026-10-06 | HI_2022_10_06 | Ambos | N/A | N/A | AIF
|  | 10018 | 4601085 | 53040163 | CHAVE AJUSTAVEL BOCA 35MM 12" | CHAVE BOCA AJUSTAVEL; MATERIAL: ACO CROMO VANADIUM OU ACO FERRAMENTA; SISTEMA REGULAGEM POR ROSCA SEM FIM; CABECA POLIDA; CABO RETO; ACABAMENTO NIQUELADO E CROMADO FOSCO OU OXIDADO PRETO; COMPRIMENTO APROXIMADO: 300 MM (12"); PADRAO CEF.001 NEOENERGIA ET | DIS-CEF-001 | CH AJUSTAVEL/INGLESA 12 POL - 44022112 TRAMONTINA | N/A | Ferramentas | RESSEG DISTRIBUIDORA LTDA | 13.596.165/0001-10 | 2022-10-06 | 2026-10-06 | HI_2022_10_06 | Ambos | N/A | N/A | AIF
|  | 12844 | 4601821 | 53040325 | CHAVE FENDA HASTE PROTEGIDA 3/16X6" | CHAVE DE FENDA SIMPLES COM HASTE PROTEGIDA COM COBERTURA POLIMERICA; MATERIAL DA HASTE: ACO CARBONO OU ACO CROMO VANADIO 50CRV4/73MOV52; NIQUELADA OU CROMADA; PONTA FOSFATIZADA; LAMINA REDONDA; C/ TRATAMENTO TERMICO DUREZA 50 HCR ± 3; DEVE SUPORTAR TEMPER | CEF-001 | GEDORE | N/A | Ferramentas | RESSEG DISTRIBUIDORA LTDA | 13.596.165/0001-10 | 2022-10-06 | 2026-10-06 | HI_2022_10_06 | Ambos | N/A | N/A | AIF
|  | 11380 | 4601015 | 53040994 | ALICATE ANEL SEG INTERNO BICO CURVO 7" | ALICATE ANEL RETENCAO; INTERNO; PONTA FIXA; BICO CURVO; ACO FERRAMENTA OU ACO CROMO VANADIO; CROMADO/NIQUELADO OU OXIDADO PRETO; CABOS CURVOS PLASTIFICADOS COM ISOLACAO CLASSE 0 (1KV) ANTIDESLIZANTE; ARTICULACAO; CAPACIDADE 19 A 60 MM; COMPRIMENTO APROXIM | DIS-CEF-002 | GEDORE 800J21 | N/A | Ferramentas | RESSEG DISTRIBUIDORA LTDA | 13.596.165/0001-10 | 2022-10-06 | 2026-10-06 | HI_2022_10_06 | Ambos | N/A | N/A | AIF
|  | 10017 | 4601080 | 53040119 | CHAVE AJUSTAVEL BOCA 30MM 10" | CHAVE BOCA AJUSTAVEL; MATERIAL: ACO CROMO VANADIUM OU ACO FERRAMENTA; SISTEMA REGULAGEM POR ROSCA SEM FIM; CABECA POLIDA; CABO RETO; ACABAMENTO NIQUELADO E CROMADO FOSCO OU OXIDADO PRETO; COMPRIMENTO APROXIMADO: 250 MM (10"); PADRAO CEF.001 NEOENERGIA ET | DIS-CEF-001 | CH AJUSTAVEL/INGLESA 10 POL- 44022110 TRAMONTINA | N/A | Ferramentas | RESSEG DISTRIBUIDORA LTDA | 13.596.165/0001-10 | 2022-10-06 | 2026-10-06 | HI_2022_10_06 | Ambos | N/A | N/A | AIF
|  | 11427 | 9166101 | 53040321 | CHAVE FENDA SIMPLES 1/4X6" 6X150MM | CHAVE DE FENDA SIMPLES; MATERIAL DA HASTE: ACO CARBONO OU ACO CROMO VANADIO 50CRV4/73MOV52; NIQUELADA OU CROMADA; PONTA FOSFATIZADA; LAMINA REDONDA; C/ TRATAMENTO TERMICO DUREZA 50 HCR ± 3; DEVE SUPORTAR TEMPERATURAS ENTRE -10C° E +500°C; TRATAMENTO ANTIC | DIS-CEF-001 | GEDORE/036.110 | N/A | Ferramentas | RESSEG DISTRIBUIDORA LTDA | 13.596.165/0001-10 | 2022-10-06 | 2026-10-06 | HI_2022_10_06 | Ambos | N/A | N/A | AIF
|  | 10015 | 4601070 | 530401119 | CHAVE AJUSTAVEL BOCA 19MM 6" | CHAVE BOCA AJUSTAVEL; MATERIAL: ACO CROMO VANADIUM OU ACO FERRAMENTA; SISTEMA REGULAGEM POR ROSCA SEM FIM; CABECA POLIDA; CABO RETO; ACABAMENTO NIQUELADO E CROMADO FOSCO OU OXIDADO PRETO; COMPRIMENTO APROXIMADO: 150 MM (6"); PADRAO CEF.001 NEOENERGIA ET 0 | DIS-CEF-001 | CH AJUSTAVEL/INGLESA 6 POL - 44022106 TRAMONTINA | N/A | Ferramentas | RESSEG DISTRIBUIDORA LTDA | 13.596.165/0001-10 | 2022-10-06 | 2026-10-06 | HI_2022_10_06 | Ambos | N/A | N/A | AIF
|  | 37124 | 750033 | 530401102 | CARREGADOR BAT ION LITIO 18 V BOSCH | CARREGADOR DE BATERIA PARA ALICATES ELETRICOS; ENCAIXE PARA UMA BATERIA; PARA BATERIAS DE IONS DE LITIO; PARA CARREGAR BATERIAS DE 18 VCC; TENSAO DE ENTRADA: 127/220 VCA; MODELO REFERENCIA: BOSCH GAL 1880 CV; CONFORME DIS-CEF-001 EFES 05.17.01 ITEM 18; EM | DIS-CEF-001 | BOSCH | N/A | Ferramentas | RESSEG DISTRIBUIDORA LTDA | 13.596.165/0001-10 | 2022-10-06 | 2026-10-06 | HI_2022_10_06 | Ambos | N/A | N/A | AIF
|  | 11530 | 1868186 | 68095002 | NIVEL MADEIRA/ALUM HORIZONTAL 300MM | NIVEL DE BOLHA; BASE CONFECCIONADA EM MADEIRA; CILINDRO PARA BOLHAS EM ACRILICO TRANSPARENTE; CILINDRO PARA BOLHAS C/ MARCACAO CENTRAL DO PRUMO/NIVEL; COMPRIMENTO 300 MM; ALTURA 50 MM; ESPESSURA 20 MM; MADEIRA LIVRE DE NOS, FENDAS OU FARPAS, LIXADA E ENVE | DIS-CEF-001 | VONDER/33 35 016 000; STARRETT/KWLS-12 | N/A | Ferramentas | RESSEG DISTRIBUIDORA LTDA | 13.596.165/0001-10 | 2022-10-06 | 2026-10-06 | HI_2022_10_06 | Ambos | N/A | N/A | AIF
|  | 15086 | 4601019 | 53040918 | ALICATE BICO CURVO 200 MM | ALICATE DE BICO CURVO MORDENTE CHATO MATERIAL: ACO CROMO VANADIO; HASTES ANATOMICAS; PROTECAO DO CABO: REVESTIMENTO PARA 1000 V EM MATERIAL POLIMERICO COM LIMITADOR E FRISOS; SUPERFICIE PRENDEDORA SERRILHADA; CORTE LATERAL; CABECA CURVA POLIDA; COMPRIMENT | DIS-CEF-001 | ALIC BICO CURVO 8 POL 8132-8A OX GEDORE | N/A | Ferramentas | RESSEG DISTRIBUIDORA LTDA | 13.596.165/0001-10 | 2022-10-06 | 2026-10-06 | HI_2022_10_06 | Ambos | N/A | N/A | AIF
|  | 11378 | 4601005 | 53040990 | ALICATE ANEL SEG EXTERNO BICO CURVO 7" | ALICATE ANEL RETENCAO; EXTERNO; PONTA FIXA; BICO CURVO; ACO FERRAMENTA OU ACO CROMO VANADIO; CROMADO/NIQUELADO OU OXIDADO PRETO; CABOS CURVOS PLASTIFICADOS COM ISOLACAO CLASSE 0 (1KV); ARTICULACAO COM MOLA; CAPACIDADE 19 A 60 MM; COMPRIMENTO APROXIMADO: 7 | DIS-CEF-002 | GEDORE - 800 A21 | N/A | Ferramentas | RESSEG DISTRIBUIDORA LTDA | 13.596.165/0001-10 | 2022-10-06 | 2026-10-06 | HI_2022_10_06 | Ambos | N/A | N/A | AIF
|  | 15166 | 4601020 | 53040995 | ALICATE ANEL INTERNO RETA 19-60 MM | ALICATE PARA ANEIS DE SEGURANCA INTERNOS; FAIXA: 19 A 60 MM; CORPO EM ACO CARBONO, ACO FERRAMENTA OU ACO CROMO-VANADIO, FORJADO E TEMPERADO; MORDENTES LISOS; PONTAS RETAS; COMPRIMENTO 180MM; BRACOS ONDULADOS COM COBERTURA POLIMERICA; CONFORME DIS-CEF-002 | DIS-CEF-002 | GEDORE - 800 J2 | N/A | Ferramentas | RESSEG DISTRIBUIDORA LTDA | 13.596.165/0001-10 | 2022-10-06 | 2026-10-06 | HI_2022_10_06 | Ambos | N/A | N/A | AIF
|  | 15619 | 7701015 | 66510030 | CADEADO 35MM | CADEADO 35MM EM LATAO MACICO; HASTE DE ACO CEMENTADA E CROMADO; 2 CHAVES DE LATAO NIQUELADAS; DIMENSOES CONFORME DIS-CEF-001 EFES 09.45.01 ITEM 1; EM EMBALAGEM APROVADA PELA NEOENERGIA. | DIS-CEF-001 | PADO | N/A | Ferramentas | RESSEG DISTRIBUIDORA LTDA | 13.596.165/0001-10 | 2022-10-06 | 2026-10-06 | HI_2022_10_06 | Ambos | N/A | N/A | AIF
|  | 11422 | 4601257 | 53040421 | CHAVE AJUSTAVEL BOCA 55MM 18" | CHAVE BOCA AJUSTAVEL; MATERIAL: ACO CROMO VANADIUM OU ACO FERRAMENTA; SISTEMA REGULAGEM POR ROSCA SEM FIM; CABECA POLIDA; CABO RETO; ACABAMENTO NIQUELADO E CROMADO FOSCO OU OXIDADO PRETO; COMPRIMENTO APROXIMADO: 450 MM (18"); PADRAO CEF.001 NEOENERGIA ET | DIS-CEF-001 | CH AJUSTAVEL/INGLESA 18 POL -44022118 TRAMONTINA | N/A | Ferramentas | RESSEG DISTRIBUIDORA LTDA | 13.596.165/0001-10 | 2022-10-06 | 2026-10-06 | HI_2022_10_06 | Ambos | N/A | N/A | AIF
|  | 15103 | 4600214 | 53040530 | LIMA MOTOSSERRA | LIMA PARA AFIAÇÃO DE LAMINA DE MOTOSSERRA; HASTE CONFECCIONADA EM AÇO CARBONO, CABO EM MADEIRA OU PLASTICO; COMPRIMENTO APROXIMADO: 200 MM (8 POL); DIAMETRO: 5/32 POL (3,97 MM); CONFORME PADRAO DIS-CEF-001 ET 03.19.03; EM EMBALAGEM APROVADA PELA NEOENERGI | DIS-CEF-001 | VONDER/43 10 318 532; TRAMONTINA/41703/301. | N/A | Ferramentas | RESSEG DISTRIBUIDORA LTDA | 13.596.165/0001-10 | 2022-10-06 | 2026-10-06 | HI_2022_10_06 | Ambos | N/A | N/A | AIF
|  | 11025 | 1868165 | 530401282 | METRO DUPLO DE MADEIRA | METRO DUPLO; CONFECCIONADO EM BAMBU OU PINHO TRATADO; ARTICULACAO EM ACO; PONTEIRAS EM ACO; COMPRIMENTO 2 METROS; C/ ESCALAS PINTADAS OU GRAVADAS, SENDO EM UMA FACE EM MILIMETROS E NA OUTRA EM POLEGADAS; DOBRAVEL; TIPO ZIG-ZAG; CONFORME PADRAO DIS-CEF-001 | DIS-CEF-001 | TRAMONTINA/43160/002 | N/A | Ferramentas | RESSEG DISTRIBUIDORA LTDA | 13.596.165/0001-10 | 2022-10-06 | 2026-10-06 | HI_2022_10_06 | Ambos | N/A | N/A | AIF
|  | 11459 | 4600180 | 68510021 | ENXADAO ESTREITO ACO CARB | ENXADAO; ACO CARBONO TEMPERADO E FORJADO; CABO MADEIRA; DIAMETRO DO OLHO 38MM; PESO 3,5 LBS; MADEIRA LIVRE DE NOS, FENDAS, FARPAS E LIXADA; PINTURA ELETROSTATICA A PO NA COR PRETA; CAPA DE PROTECAO P/ A LAMINA; CONFORME PADRAO DIS-CEF-001 ET 03.12.03; EM | DIS-CEF-001 | TRAMONTINA/77231/754 | N/A | Ferramentas | RESSEG DISTRIBUIDORA LTDA | 13.596.165/0001-10 | 2022-10-06 | 2026-10-06 | HI_2022_10_06 | Ambos | N/A | N/A | AIF
|  | 11408 | 4601042 | 53040286 | CHAVE HEXAGONAL (ALLEN) 1/4 PERFIL L | CHAVE HEXAGONAL ALLEN 1/4 POL PERFIL L; ENCAIXE SEXTAVADO; ACO FERRAMENTA OU ACO CROMO VANADIO; ACABAMENTO FOSFATIZADO ESCURECIDO; DIAMETRO: 1/4 POL; COMPRIMENTO: 81 A 111 MM; CONFORME PADRAO DIS-CEF-001 ET 03.21.04 ITEM 24 EM EMBALAGEM APROVADA PELA NEOE | DIS-CEF-001 | GEDORE - 42-1/4 | N/A | Ferramentas | RESSEG DISTRIBUIDORA LTDA | 13.596.165/0001-10 | 2022-10-06 | 2026-10-06 | HI_2022_10_06 | Ambos | N/A | N/A | AIF
|  | 11531 | 1868255 | 13025908 | PAQUIMETRO ANALOGICO UNIVERSAL 200MM | PAQUIMETRO UNIVERSAL ANALOGICO; FABRICADO EM ACO INOXIDAVEL; COMPRIMENTO: 200MM; SUPERFICIE PLANA E POLIDA; DIVISOES EM POLEGADAS DE 1/128 E DIVISOES EM MILIMETROS DE 0,05; COM PARAFUSO DE FIXACAO E MEDIDOR DE PROFUNDIDADE; ESCALA PRINCIPAL E NONIO COM AC | DIS-CEF-002 | TRAMONTINA/PRO/44540/002; STARRET/125MEB-8/200; MITUTOYO/530114B | N/A | Ferramentas | RESSEG DISTRIBUIDORA LTDA | 13.596.165/0001-10 | 2022-10-06 | 2026-10-06 | HI_2022_10_06 | Ambos | N/A | N/A | AIF
|  | 11534 | 4601026 | 53040547 | PA BICO ACO CARB 330X250MM | PA; TIPO BICO; LAMINA EM ACO CARBONO; COM CABO DE MADEIRA; LARGURA DA LAMINA 250 MM; ALTURA DA LAMINA 304 MM; COMPRIMENTO TOTAL APROXIMADO: 1570; A FERRAMENTA DEVE SER ESTAMPADA; MADEIRA LIVRE DE NOS, FENDAS, FARPAS E LIXADA; A LAMINA DEVE POSSUIR PINTURA | DIS-CEF-001 | TRAMONTINA/77460/534. | N/A | Ferramentas | RESSEG DISTRIBUIDORA LTDA | 13.596.165/0001-10 | 2022-10-06 | 2026-10-06 | HI_2022_10_06 | Ambos | N/A | N/A | AIF
|  | 15165 | 4601010 | 53040991 | ALICATE ANEL EXTERNO RETO 19-60 MM | ALICATE PARA ANEIS DE SEGURANCA EXTERNOS; FAIXA: 19 A 60 MM; CORPO EM ACO CARBONO, ACO FERRAMENTA OU ACO CROMO-VANADIO, FORJADO E TEMPERADO; MORDENTES LISOS; PONTAS RETAS; COMPRIMENTO 180MM; BRACOS ONDULADOS COM COBERTURA POLIMERICA; CONFORME DIS-CEF-002 | DIS-CEF-002 | GEDORE - 800 A2 | N/A | Ferramentas | RESSEG DISTRIBUIDORA LTDA | 13.596.165/0001-10 | 2022-10-06 | 2026-10-06 | HI_2022_10_06 | Ambos | N/A | N/A | AIF
|  | 11545 | 4610642 | 53040047 | SACA PINO PARALELO 5,0 X 150MM | SACA PINO; PARALELO; CONFECCIONADO EM ACO FERRAMENTA OU ACO CROMO VANADIO; NIQUELADO OU FOSFATIZADO A PRETO; PERFIL SEXTAVADO OU OIT AVADO; C/ TRATAMENTO TERMICO P/ GOLPES CONFORME DIN 7255; COMPRIMENTO: 150 MM; COMPRIMENTO DA HASTE 35 A 50 MM; DIAMETRO D | DIS-CEF-002 | GEDORE/038.240; TRAM ONTINA_PRO/44471/105 | N/A | Ferramentas | RESSEG DISTRIBUIDORA LTDA | 13.596.165/0001-10 | 2022-10-06 | 2026-10-06 | HI_2022_10_06 | Ambos | N/A | N/A | AIF
|  | 37629 | 4606030 | 53040969 | PARAFUSADEIRA DE IMPACTO 20V 200 NM | PARAFUSADEIRA DE IMPACTO 20V 200 NM; ROTACAO SEM CARGA 2300 RPM; TORQUE 200 NM; ENCAIXE QUADRADO 1/2'' (13 MM) COM PINO RETENTOR; DUAS BATERIAS EM LITIO COM CAPACIDADE MINIMO DE 20 VCC LI 3.0 Ah; CAPACIDADE DE CARGA DA BATERIA NO MINIMO DE 3 AH;UM CARREGA | DIS-CEF-001 | BOSCH | N/A | Ferramentas | RESSEG DISTRIBUIDORA LTDA | 13.596.165/0001-10 | 2022-10-06 | 2026-10-06 | HI_2022_10_06 | Ambos | N/A | N/A | AIF
|  | 11546 | 4610385 | 53040048 | SACA PINO PARALELO 6,0 X 150MM | SACA PINO; PARALELO; CONFECCIONADO EM ACO FERRAMENTA OU ACO CROMO VANADIO; NIQUELADO OU FOSFATIZADO A PRETO; PERFIL SEXTAVADO OU OIT AVADO; C/ TRATAMENTO TERMICO P/ GOLPES CONFORME DIN 7255; COMPRIMENTO: 150 MM; COMPRIMENTO DA HASTE 38 A 50 MM; DIAMETRO D | DIS-CEF-002 | GEDORE/038.250; TRAM ONTINA_PRO/44471/106 | N/A | Ferramentas | RESSEG DISTRIBUIDORA LTDA | 13.596.165/0001-10 | 2022-10-06 | 2026-10-06 | HI_2022_10_06 | Ambos | N/A | N/A | AIF
|  | 11494 | 1369558 | 53040344 | LIMA MEIA CANA BASTARDA 8" OU 10" | LIMA; MEIA CANA; BASTARDA; CONFECCIONADA EM ACO CARBONO; CABO EM PLASTICO RIGIDO; COMPRIMENTO: 200 A 250MM (8" A 10"); PADRAO CEF.001 NEOENERGIA ET 03.19.01; EM EMBALAGEM APROVADA PELA NEOENERGIA. MARCAS/MODELOS ACEITOS: STARRETT/KL102-108; VONDER/43 10 4 | DIS-CEF-001 | STARRETT/KL102-108; VONDER/43 10 400 802; VONDER/43 10 401 002. | N/A | Ferramentas | RESSEG DISTRIBUIDORA LTDA | 13.596.165/0001-10 | 2022-10-06 | 2026-10-06 | HI_2022_10_06 | Ambos | N/A | N/A | AIF
|  | 10231 | 1369554 | 53040195 | LIMA CHATA MURCA 8" | LIMA CHATA MEIA MURÇA; CONFECCIONADA EM AÇO CARBONO; CABO EM PLASTICO RIGIDO; COMPRIMENTO 200 MM (8"); PADRAO CEF.001 NEOENERGIA ET 03.19.02; EM EMBALAGEM APROVADA PELA NEOENERGIA. MARCAS/MODELOS ACEITOS: STARRETT/KL101-308; VONDER/43 10 110 802. | DIS-CEF-001 | STARRETT/KL101-308 / VONDER/43 10 110 802. | N/A | Ferramentas | RESSEG DISTRIBUIDORA LTDA | 13.596.165/0001-10 | 2022-10-06 | 2026-10-06 | HI_2022_10_06 | Ambos | N/A | N/A | AIF
|  | 11544 | 4610375 | 53040046 | SACA PINO PARALELO 4,0 X 150MM | SACA PINO; PARALELO; CONFECCIONADO EM ACO FERRAMENTA OU ACO CROMO VANADIO; NIQUELADO OU FOSFATIZADO A PRETO; PERFIL SEXTAVADO OU OIT AVADO; C/ TRATAMENTO TERMICO P/ GOLPES CONFORME DIN 7255; COMPRIMENTO: 150 MM; COMPRIMENTO DA HASTE 35 A 50 MM; DIAMETRO D | DIS-CEF-002 | GEDORE/038.230; TRAM ONTINA_PRO/44471/104 | N/A | Ferramentas | RESSEG DISTRIBUIDORA LTDA | 13.596.165/0001-10 | 2022-10-06 | 2026-10-06 | HI_2022_10_06 | Ambos | N/A | N/A | AIF
|  | 36144 | 4606017 | 53040647 | ESMERILHADEIRA A BATERIA | ESMERILHADEIRA A BATERIA; COM BATERIA DE 18 A 60 V E DE 4 A 8 AH CARREGADOR DE BATERIAS; COM ROTACOES MINIMAS DE 8000 RPM; EMPUNH MANUAL E LATERAL; DIAMETRO DE DISCO DE 125 MM; DETALHES NA ESPECIFICAÇÃO; CONFORME DIS-CEF-001 EFES 03.18.08; EM EMBALAGEM PE | DIS-CEF-001 | DEWALT - Modelo: DCG414-B2 / HILTI – Modelo AG 125 22-A | N/A | Ferramentas | RESSEG DISTRIBUIDORA LTDA | 13.596.165/0001-10 | 2022-10-06 | 2026-10-06 | HI_2022_10_06 | Ambos | N/A | N/A | AIF
|  | 15870 | 7511274 | 7511274 | PLACA ATENCAO CABO COBREADO 400X370MM | PLACA DE ATENCAO PARA USO EM CABOS COBRADOS DE SUBESTACOES. PLACA CONFECCIONADA EM PVC DE 5MM. MEDIDA 400X370M. PINTURA EM ESMALTE S INTETICO COR AMARELA NA FACE DA FRENTE E PRETO NA FACE DO FUNDO. TEXTO EM ADESIVO VINIL PLOTADO PRETO COM 10 ANOS DE DURAB | CEF 005- ET 017.01 | 7520 |  | EPI e acessórios de Segurança | RESTART BRASIL | 10.618.780/0001-58 | 2025-10-13 | 2030-10-13 | HI_2025_07_08 | Ambos |  | N/A | AIF
|  | 15864 | 7511258 | 7511258 | PLACA PERIGO ALTA TENSAO PSA 200X150MM | PLACA DE SINALIZACAO. INSCRICAO - PERIGO - ALTA TENSAO RISCO DE MORTE. CONFECCIONADA EM POLIESTIRENO DE ALTO IMPACTO (PSA). ESPESSURA: 3MM. MEDIDA 200X150MM. PINTURA EM ESMALTE SINTETICO COR VERDE PANTONE 370 U NA FRENTE E PRETO NA FACE DO FUNDO. DEMAIS C | CEF 005- ET 017.01 | 7515 |  | EPI e acessórios de Segurança | RESTART BRASIL | 10.618.780/0001-58 | 2025-10-13 | 2030-10-13 | HI_2025_07_08 | Ambos |  | N/A | AIF
|  | 15871 | 7511267 | 7511267 | PLACA SINALIZACAO USO EPI 500X350MM | PLACA CONFECCIONADA EM CHAPA DE AÇO GALVANIZADA N 20 (0,95MM). MEDIDA 500X350MM. INSCRICAO: SEGURANCA # USO OBRIGATORIO DE EPI#S. TEXTOS EM VINIL CORTE BRANCO 3M OU SIMILAR COM 10 ANOS DE DURABILIDADE. PINTURA EM ESMALTE SINTETICO COR VERDE PANTONE 370 U | CEF 005- ET 017.01 | 7521 |  | EPI e acessórios de Segurança | RESTART BRASIL | 10.618.780/0001-58 | 2025-10-13 | 2030-10-13 | HI_2025_07_08 | Ambos |  | N/A | AIF
|  | 15865 | 7511259 | 7511259 | PLACA PERIGO ALTA TENSAO PSA 250X180MM | PLACA DE SINALIZACAO. INSCRICAO - PERIGO - ALTA TENSAO RISCO DE MORTE. CONFECCIONADA EM POLIESTIRENO DE ALTO IMPACTO (PSA). ESPESSURA: 4MM. MEDIDA 250X180MM. PINTURA EM ESMALTE SINTETICO COR VERDE PANTONE 370 U NA FRENTE E PRETO NA FACE DO FUNDO. DEMAIS C | CEF 005- ET 017.01 | 7516 |  | EPI e acessórios de Segurança | RESTART BRASIL | 10.618.780/0001-58 | 2025-10-13 | 2030-10-13 | HI_2025_07_08 | Ambos |  | N/A | AIF
|  | 15872 | 7511262 | 7511262 | PLACA SINALIZACAO USO EPI PSA 250X200MM | PLACA DE SINALIZACAO. INSCRICAO - SEGURANCA - USO OBRIGATORIO DE EPI'S. CONFECCIONADA EM POLIESTIRENO DE ALTO IMPACTO (PSA). ESPESSURA: 4MM. MEDIDA 250X200MM. PINTURA EM ESMALTE SINTETICO COR VERDE PANTONE 370 U NA FRENTE E PRETO NA FACE DO FUNDO. BRANCO | CEF 005- ET 017.01 | 7522 |  | EPI e acessórios de Segurança | RESTART BRASIL | 10.618.780/0001-58 | 2025-10-13 | 2030-10-13 | HI_2025_07_08 | Ambos |  | N/A | AIF
|  | 15866 | 7511260 | 7511260 | PLACA PERIGO ALTA TENSAO PSA 350X200MM | PLACA DE SINALIZACAO. INSCRICAO - PERIGO - ALTA TENSAO RISCO DE MORTE. CONFECCIONADA EM POLIESTIRENO DE ALTO IMPACTO (PSA). ESPESSURA: 4MM. MEDIDA 350X200MM. PINTURA EM ESMALTE SINTETICO COR VERDE PANTONE 370 U NA FRENTE E PRETO NA FACE DO FUNDO. DEMAIS C | CEF 005- ET 017.01 | 7225 |  | EPI e acessórios de Segurança | RESTART BRASIL | 10.618.780/0001-58 | 2025-10-13 | 2030-10-13 | HI_2025_07_08 | Ambos |  | N/A | AIF
|  | 15877 | 7511265 | 7511265 | PLACA SINALIZACAO NÃO OPERE 250X180MM | PLACA DE SINALIZACAO. INSCRICAO: ATENCAO - NAO OPERE ESTE EQUIPAMENTO. CONFECCIONADA EM POLIESTIRENO DE ALTO IMPACTO (PSA). ESPESSURA: 4MM. MEDIDA 300X200MM. PINTURA EM ESMALTE SINTETICO COR VERDE PANTONE 370 U NA FRENTE E PRETO NA FACE DO FUNDO. BRANCO 3 | CEF 005- ET 017.01 | 7521 |  | EPI e acessórios de Segurança | RESTART BRASIL | 10.618.780/0001-58 | 2025-10-13 | 2030-10-13 | HI_2025_07_08 | Ambos |  | N/A | AIF
|  | 11493 | 5642023 | 5642023 | PLACA 250X180MM ATENCAO NAO OPERE ESSE E | PLACA DE SINALIZACAO NAO LIGUE; PLACA CONFECCIONADA EM FIBRA, ACRILICO OU SIMILAR (NAO CONDUTOR); SUPORTE DE FIXACAO EM ALUMINIO CHATO; COMPRIMENTO 260 MM; ALTURA 150 MM; ESPESSURA 4 MM; ESPESSURA SUPORTE FIXACAO 4 MM; LARGURA SUPORTE FIXACAO 25 MM; COR A | CEF 005- ET 014.04 | RB5086 |  | EPI e acessórios de Segurança | RESTART BRASIL | 10.618.780/0001-58 | 2025-10-13 | 2030-10-13 | HI_2025_07_08 | Ambos |  | N/A | AIF
|  | 15862 | 7511271 | 7511271 | PLACA PERIGO ALTA TENSAO PVC 400X370MM | PLACA DE SINALIZACAO. INSCRICAO - PERIGO - ALTA TENSAO RISCO DE MORTE. CONFECCIONADA EM PVC DE 5MM. MEDIDA 400X370MM. APLICACAO DE ADESIVO COM IMPRESSAO DE 10 ANOS DE DURABILIDADE. CORES VERDE PANTONE 370 U, BRANCO 3M OU SIMILAR, VERMELHO PANTONE 485 U/C. | CEF 005- ET 017.01 | 7513 |  | EPI e acessórios de Segurança | RESTART BRASIL | 10.618.780/0001-58 | 2025-10-13 | 2030-10-13 | HI_2025_07_08 | Ambos |  | N/A | AIF
|  | 15874 | 7511263 | 7511263 | PLACA PSA USO CALCADO 300X200MM | PLACA DE SINALIZACAO. INSCRICAO - SEGURANCA - USO OBRIGATORIO DE CALCADOS DE PROTECAO ELETRICA. CONFECCIONADA EM POLIESTIRENO DE ALTO IMPACTO (PSA). ESPESSURA: 4MM. MEDIDA 300X200MM. PINTURA EM ESMALTE SINTETICO COR VERDE PANTONE 370 U NA FRENTE E PRETO N | CEF 005- ET 017.01 | 7521 |  | EPI e acessórios de Segurança | RESTART BRASIL | 10.618.780/0001-58 | 2025-10-13 | 2030-10-13 | HI_2025_07_08 | Ambos |  | N/A | AIF
|  | 15869 | 7511273 | 7511273 | PLACA ATENCAO CABO COBREADO 150X75MM | PLACA DE ATENCAO PARA USO EM CABOS COBREADOS DE SUBESTACOES. PLACA CONFECCIONADA EM PVC DE 5MM. MEDIDA 150X75M. PINTURA EM ESMALTE S INTETICO COR AMARELA NA FACE DA FRENTE E PRETO NA FACE DO FUNDO. TEXTO EM ADESIVO VINIL PLOTADO PRETO COM 10 ANOS DE DURAB | CEF 005- ET 017.01 | 7519 |  | EPI e acessórios de Segurança | RESTART BRASIL | 10.618.780/0001-58 | 2025-10-13 | 2030-10-13 | HI_2025_07_08 | Ambos |  | N/A | AIF
|  | 15867 | 7511261 | 7511261 | PLACA PERIGO ALTA TENSAO PSA 500X350MM | PLACA DE SINALIZACAO. INSCRICAO - PERIGO - ALTA TENSAO RISCO DE MORTE. CONFECCIONADA EM POLIESTIRENO DE ALTO IMPACTO (PSA). ESPESSURA: 4MM. MEDIDA 500X350MM. PINTURA EM ESMALTE SINTETICO COR VERDE PANTONE 370 U NA FRENTE E PRETO NA FACE DO FUNDO. DEMAIS C | CEF 005- ET 017.01 | 7517 |  | EPI e acessórios de Segurança | RESTART BRASIL | 10.618.780/0001-58 | 2025-10-13 | 2030-10-13 | HI_2025_07_08 | Ambos |  | N/A | AIF
|  | 15878 | 7511266 | 7511266 | PLACA PSA RISCO EXPLOSAO 300X200MM | PLACA DE SINALIZACAO. INSCRICAO: PERIGO - EMISSAO DE GASES, RISCO DE EXPLOSAO. CONFECCIONADA EM POLIESTIRENO DE ALTO IMPACTO (PSA). ESPESSURA: 4MM. MEDIDA 300X200MM. PINTURA EM ESMALTE SINTETICO COR VERDE PANTONE 370 U NA FRENTE E PRETO NA FACE DO FUNDO. | CEF 005- ET 017.01 | 7521 |  | EPI e acessórios de Segurança | RESTART BRASIL | 10.618.780/0001-58 | 2025-10-13 | 2030-10-13 | HI_2025_07_08 | Ambos |  | N/A | AIF
|  | 11356 | 0 | 0 | FITA SEGURANCA SINALIZACAO LJ 50MM 10M | FITA. MATERIAL: POLIESTER REVESTIDO COM PVC. COR: AMARELO/PRETO. LARGURA: 50MM. COMPRIMENTO: 10000 MM. APLICACAO: ISOLAMENTO DE AREA S.ESPECIFICACAO CONFORME DIS.CEF.005 ET 007.01 | CEF 005 -ET 007.01 | RB5237 |  | EPI e acessórios de Segurança | RESTART BRASIL | 10.618.780/0001-58 | 2025-10-13 | 2030-10-13 | HI_2025_07_08 | Ambos |  | N/A | BC
|  | 15868 | 7511270 | 7511270 | PLACA PERIGO ALTA TENSAO 500X350MM | PLACA EM CHAPA DE ACO GALVANIZADA N 20 (0,95MM). INSCRICAO: PERIGO ALTA TENSAO # RISCO DE MORTE. MEDIDA 500X350MM. PINTURA EM ESMALTE SINTETICO COR VERDE PANTONE 370 U NA FACE DA FRENTE E PRETO NA FACE DO FUNDO. TEXTO E FIGURAS EM VINIL CORTE BRANCO 3M OU | CEF 005- ET 017.01 | 7518 |  | EPI e acessórios de Segurança | RESTART BRASIL | 10.618.780/0001-58 | 2025-10-13 | 2030-10-13 | HI_2025_07_08 | Ambos |  | N/A | AIF
|  | 15876 | 7511275 | 7511275 | PLACA PSA ESPACO CONFINADO 300X200MM | PLACA DE SINALIZACAO. INSCRICAO: ATENCAO - ESPACO CONFINADO - SOMENTE PESSOAL AUTORIZADO E COM CURSO NR33. CONFECCIONADA EM POLIESTIRENO DE ALTO IMPACTO (PSA). ESPESSURA: 4MM. MEDIDA 300X200MM. PINTURA EM ESMALTE SINTETICO COR VERDE PANTONE 370 U NA F | CEF 005- ET 017.01 | 7521 |  | EPI e acessórios de Segurança | RESTART BRASIL | 10.618.780/0001-58 | 2025-10-13 | 2030-10-13 | HI_2025_07_08 | Ambos |  | N/A | AIF
|  | 11357 | 5644001 | 5644001 | FITA SEGURANCA SINALIZACAO LJ 50MM 20M | FITA. MATERIAL: POLIESTER REVESTIDO COM PVC. COR: LARANJA. LARGURA: 50MM. COMPRIMENTO: 20000 MM. APLICACAO: ISOLAMENTO DE AREAS.ESPE CIFICACAO CONFORME DIS.CEF.005 ET 007.01 | CEF 005 -ET 007.01 | RB6706 |  | EPI e acessórios de Segurança | RESTART BRASIL | 10.618.780/0001-58 | 2025-10-13 | 2030-10-13 | HI_2025_07_08 | Ambos |  | N/A | BC
|  | 13803 | 7708019 | 7708019 | FITA DE ISOLAMENTO DE AREA C/ RECOLHEDOR | REBOBINADOR E PROTETOR DE FITA DE SINALIZACAO E DELIMITACAO EM AREA DE TRABALHO. LARGURA DA FITA: 50MM X 40 M MATERIAL: NYLON TECHNYL COM PARAFUSO GALVANIZADO, FITA REFLEXIVA NA COR LARANJA VIVO, CONFECCIONADA LONA DE POLIESTER ALTA TENACIDADE REVESTIDA C | CEF 005 -ET 007.01 |  |  | EPI e acessórios de Segurança | RESTART BRASIL | 10.618.780/0001-58 | 2025-10-13 | 2030-10-13 | HI_2025_07_08 | Ambos |  | N/A | AIF
|  | 15873 | 7511268 | 7511268 | PLACA USO EPI AREA RISCO 500X350MM | PLACA CONFECCIONADA EM CHAPA DE AÇO GALVANIZADA N 20 (0,95MM). MEDIDA 500X350MM. INSCRICAO: SEGURANCA # USO OBRIGATORIO PARA ACESSO A PARTIR DA LINHA VERMELHA. TEXTOS EM VINIL CORTE BRANCO 3M OU SIMILAR COM 10 ANOS DE DURABILIDADE. PINTURA EM ESMALTE SINT | CEF 005- ET 017.01 | 7521 |  | EPI e acessórios de Segurança | RESTART BRASIL | 10.618.780/0001-58 | 2025-10-13 | 2030-10-13 | HI_2025_07_08 | Ambos |  | N/A | AIF
|  | 15863 | 7511272 | 7511272 | PLACA PERIGO ALTA TENSAO PVC 600X550MM | PLACA DE SINALIZACAO. INSCRICAO - PERIGO - ALTA TENSAO RISCO DE MORTE. CONFECCIONADA EM PVC DE 5MM. MEDIDA 600X550MM. APLICACAO DE ADESIVO COM IMPRESSAO DE 10 ANOS DE DURABILIDADE. CORES VERDE PANTONE 370 U, BRANCO 3M OU SIMILAR, VERMELHO PANTONE 485 U/C. | CEF 005- ET 017.01 | 7514 |  | EPI e acessórios de Segurança | RESTART BRASIL | 10.618.780/0001-58 | 2025-10-13 | 2030-10-13 | HI_2025_07_08 | Ambos |  | N/A | AIF
|  | 13194 | 5648007 | 5648007 | SACOLA PARA MANGA ISOLANTE | BOLSA PORTA MANGAS. MATERIAL: LONA IMPERMEAVEL FIO 10. COMPRIMENTO: 720MM, LARGURA: 250MM (PARTE INFERIOR) E 300MM (PARTE SUPERIOR). REQUISITOS ADICIONAIS: FECHAMENTO EM VELCRO. APLICACAO: ACONDICIONAMENTO E TRANSPORTE DE MANGAS ISOLANTES DE BORRACHA. ESP | CEF 005 - ET 011.05 | RB4562 |  | EPI e acessórios de Segurança | RESTART BRASIL | 10.618.788/000158 | 2025-10-13 | 2030-10-13 | HI_2025_07_08 | Ambos |  | N/A | AIF
|  | 11260 | 5642005 | 5642005 | BANDEIROLA SINALI POLIEST LJ 290 X 200MM | BANDEIROLA DE SINALIZACAO DE SEGURANCA. CONFECCIONADA EM, TECIDO DE POLIÉSTER, REVESTIDO COM PVC, COM 3 ILHOSES DE METAL. - COR LARANJA FOGO, FLUORESCENTE - COM LOGO DA NEONERGIA NA COR PRETA - DETALHES : CONFORME DIS.CEF.005 ET 007.02 | CEF 005 -ET 007.02 | RB5236 |  | EPI e acessórios de Segurança | RESTART BRASIL | 10.618.788/0001-58 | 2025-10-13 | 2030-10-13 | HI_2025_07_08 | Ambos |  | N/A | AIF
|  | 12857 | 5637204 | 5637204 | MOCHILA ACOND EPIS ESCALADA | MOCHILA PARA TRANSPORTE E ARMAZENAMENTO DOS EPIS DE ESCALADA (CINTO PARA-QUEDISTA, TALABARTE, TRAVA-QUEDAS E MOSQUETOES); COM ARGOLAS METALICAS PARA O ACOPLAMENTO; COM TELA DE PVC PARA VENTILACAO DO EPI; PODE SER UTILIZADA COMO SACOLA OU MOCHILA; CONFORME | CEF 005- ET 011.07 |  |  | EPI e acessórios de Segurança | RESTART BRASIL | 10.618.788/0001-58 | 2025-10-13 | 2030-10-13 | HI_2025_07_08 | Ambos |  |  | AIF
|  | 52490 | 0 | 0 | BANDEIRA SINALIZ POLIEST LJ 500X400MM | BANDEIRA SINALIZACAO COM MASTRO EM MADEIRA; CONFECCIONADO EM TECIDO DE POLIÉSTER, REVESTIDO COM PVC - COR LARANJA FOGO, FLUORESCENTE - COM LOGO DA NEOENERGIA NA COR PRETA - DETALHES: CONFORME DIS.CEF.005 ET 007.02 | CEF 005 -ET 007.02 | RB6726 |  | EPI e acessórios de Segurança | RESTART BRASIL | 10.618.788/0001-58 | 2025-10-13 | 2030-10-13 | HI_2025_07_08 | Ambos |  | N/A | AIF
|  | 16461 | 5648969 | 5648969 | BOLSA POCHETE – CINTO TÁTICO | BOLSA POCHETE COMPOSTA POR MATERIAL TIPO NYLON 600 COM DOIS BOLSOS FRONTAIS MEDINDO 11 CM (ALTURA) X 7 CM (LARGURA) EQUIPADOS COM FE CHO DE ENGATE RÁPIDO (25MM) EM PVC, POSSUI COMPARTIMENTO LATERAL COM REGULAGEM E FECHAMENTO COM ELÁSTICO, DOIS ESTOJOS ACO | CEF 005- ET 011.06 |  |  | EPI e acessórios de Segurança | RESTART BRASIL | 10.618.788/0001-58 | 2025-10-13 | 2030-10-13 | HI_2025_07_08 | Ambos |  |  | AIF
|  | 15912 | 5648010 | 5648010 | BOLSA PORTA CAPACETE COM PORTA ÓCULOS | BOLSA PORTA CAPACETE COM PORTA OCULOS . MATERIAL : NYLON 600 EXTERNAMENTE E NYLON ESPUMADO INTERNAMENTE. REQUISITOS ADICIONAIS: COM ALCA; DOIS COMPARTIMENTOS PARA OCULOS ; FECHAMENTO EM ZIPER. APLICACAO : ACONDICIONAMENTO E TRANSPORTE DE CAPACETE E OCULOS | CEF 005 - ET 011.04 | RB57235 |  | EPI e acessórios de Segurança | RESTART BRASIL | 14.341.024/0001-19 | 2025-10-13 | 2030-10-13 | HI_2025_07_08 | Ambos |  | N/A | AIF
|  | 13506 | 5637161 | 5637161 | MOCHILA NYLON AZUL LEITURISTA | MOCHILA CONFECCIONADA EM NYLON; COR AZUL; ALCAS DE FIXACAO NOS BRACOS E CINTURA; - PARA UTILIZACAO DOS LEITURISTAS; DETLHES CONFORME DIS.CEF.005 - ET 011.02.. | CEF 005 - ET 011.02 | RB 517 |  | EPI e acessórios de Segurança | RESTART BRASIL | 14.341.024/0001-19 | 2025-10-13 | 2030-10-13 | HI_2025_07_08 | Ambos |  | N/A | AIF
|  | 10241 | 5648004 | 5648004 | BOLSA P/ ACONDICIONAM LUVAS DE BORRACHA | BOLSA P/ ACONDICIONAMENTO E TRANSPORTE DE LUVAS DE BORRACHA; ELETRICISTA; LUVA SEGURANCA ALTA VOLTAGEM; VAQUETA LONA IMPERMEAVEL N UMERO 10; DETALHES NA ESPECIFICAÇÃO TÉCNICA NO SGN: DIS.CEF.005 ET 011.03 | CEF 005 - ET 011.03 | RB 2572 |  | EPI e acessórios de Segurança | RESTART BRASIL | 14.341.024/0001-19 | 2025-10-13 | 2030-10-13 | HI_2025_07_08 | Ambos |  | N/A | AIF
|  | 13002 | 2552127 | 530401222 | DISPOSITIVO TESTE RELE FOTOELETRICO | DISPOSITIVO PARA ACIONAMENTO DE RELE FOTOELETRICO; INVOLUCRO POLIMERICO COM ISOLACAO PARA 1 KV; HASTE DE ACOPLAMENTO EM ACO INOX AISI 304; CONFORME DIS-CEF-001 EFES 07.09.03; EM EMBALAGEM APROVADA PELA NEOENERGIA. | DIS-CEF-001 | RESTART BRASIL | N/A | Ferramentas | RESTART IND.COM.IMP.EXP.DE EQUIP.AC | 10.618.788/0001-58 | 2022-10-06 | 2026-10-06 | HI_2022_10_06 | Ambos | N/A | N/A | AIF
|  | 14940 | 4610615 | 12037046 | DISP CONEXAO E DESC PINGADEIRA C CARGA | DISPOSITIVO PARA CONEXAO NA PINGADEIRA COM CARGA; CONDUTOR: COBRE EXTRA FLEXIVEL, ISOLACAO: XLPE, SECAO: 16MM2; CONECTOR SPLIT BOLT COM RABICHO, DIAMETRO: 3/8 POL, PARA CABO ATE 50 MM2; ADAPTAR CABO ROSCA, MATERIAL: LATAO, PARA CONDUTOR DE 16MM2; DISJUNTO | DIS-CEF-001 | RESTART BRASIL | N/A | Ferramentas | RESTART IND.COM.IMP.EXP.DE EQUIP.AC | 10.618.788/0001-58 | 2022-10-06 | 2026-10-06 | HI_2022_10_06 | Ambos | N/A | N/A | AIF
|  | 38011 | 4644026 | 53040666 | CABECOTE CORTADOR DE RAMAL DO SOLO | CABECOTE CORTADOR DE RAMAL DE LIGACAO DO SOLO; UTILIZADO PELAS EQUIPES OPERACIONAIS NAS ATIVIDADES DE SUSPENSAO DE FORNECIMENTO DE ENERGIA JUNTO AO PONTO DE ENTREGA DO CLIENTE OU PROXIMO A CONEXAO DA REDE SECUNDARIA; CORTADOR CONFECCIONADO EM ACO; CORPO P | CEF-001 | RESTART | N/A | Ferramentas | RESTART IND.COM.IMP.EXP.DE EQUIP.AC | 10.618.788/0001-58 | 2022-10-06 | 2026-10-06 | HI_2022_10_06 | Ambos | N/A | N/A | AIF
|  | 11551 | 5648105 | 53040563 | SACOLA LONA BASTAO MANOBRA VD 2090MM | SACOLA LONA;APLICACAO BASTAO DE MANOBRA; CONFECCIONADA EM LONA NUMERO 10 IMPERMEAVEL E ENCERADA; C/ ALCA DE COURO; FECHO EM VAQUETA GRANULADA OU LISA;FIVELA EM ACO SAE 1010 NIQUELADO; REBITES DA ALCA EM COBRE MACICO; ARRUELAS DE LATAO; FUNDO EM VAQU | DIS-CEF-001 | BAGSTART | N/A | Ferramentas | RESTART IND.COM.IMP.EXP.DE EQUIP.AC | 10.618.788/0001-58 | 2022-10-06 | 2026-10-06 | HI_2022_10_06 | Ambos | N/A | N/A | AIF
|  | 11578 | 3419267 | 33070008 | SUPORTE P/CONDUT SAE 1020 | SUPORTE P/ CONDUTORES; CONFECCIONADO EM ACO CARBONO SAE 1010/1020; CATRACA MOVEL ESTAMPADA EM CHAPA DE AÇO MALEAVEL BICROMATIZADA FIXADA NO CORPO DO SUPORTE; CINTA DE NYLON 800 MM DE COMPRIMENTO E 25 MM DE LARGURA; GANCHO TIPO "J" PARA FITA D | DIS-CEF-001 | RESTART BRASIL | N/A | Ferramentas | RESTART IND.COM.IMP.EXP.DE EQUIP.AC | 10.618.788/0001-58 | 2022-10-06 | 2026-10-06 | HI_2022_10_06 | Ambos | N/A | N/A | AIF
|  | 54749 | 5649024 | 53040528 | LENCOL BORR LISA 3,0 X 914MM 4-34,5KV | LENCOL; BORRACHA; S/ FENDA; TIPO II; CONFECCIONADO EM BORRACHA NATURAL OU SINTETICA; COR PRETO OU LARANJA; DEVE POSSUIR ILHOSES DA PROPRIA BORRACHA P/ AMARRACAO; CLASSE DE TENSAO 4 - 34,5 KV; DIMENSOES 914 X 914 MM; ESPESSURA 3 MM; PESO APROXIMADO 3,6 K | CEF-001 | RESTART | N/A | Ferramentas | RESTART IND.COM.IMP.EXP.DE EQUIP.AC | 10.618.788/0001-58 | 2022-10-06 | 2026-10-06 | HI_2022_10_06 | Ambos | N/A | N/A | AIF
|  | 10784 | 5648108 | 92020496 | SACOLA LONA CONJ ATERR VD 500X170X380MM | SACOLA LONA; APLICACAO CONJ ATERRAMENTO TEMPORARIO PRIMARIO; CONFECCIONADA EM LONA NUMERO 10 IMPERMEAVEL E ENCERADA; FUNDO E LATERA IS EM COURO, VAQUETA GRANULADA OU LISA; C/ ALCA DE COURO; ARMACAO EM ACO SAE 1010 GALVANIZADO; REBITES EM COBRE MACICO; CR | DIS-CEF-002 | BAGSTART | N/A | Ferramentas | RESTART IND.COM.IMP.EXP.DE EQUIP.AC | 10.618.788/0001-58 | 2022-10-06 | 2026-10-06 | HI_2022_10_06 | Ambos | N/A | N/A | AIF
|  | 10278 | 5649078 | 530401304 | PROTETOR P/ ARMACAO SECUNDARIA | PROTETOR P/ ARMACAO SECUNDARIA; APLICACAO MANUTENCAO REDES E LINHAS; CONFECCIONADO EM BORRACHA NATURAL OU SINTETICA; COR PRETA; COMPRIMENTO 370 MM; LARGURA 200 MM; ESPESSURA 3 MM; COM FENDA DE 2 MM DE LARGURA; FURO CENTRAL DE 15 MM DE DIAMETRO; COM CHANF | DIS-CEF-001 | RESTART BRASIL | N/A | Ferramentas | RESTART IND.COM.IMP.EXP.DE EQUIP.AC | 10.618.788/0001-58 | 2022-10-06 | 2026-10-06 | HI_2022_10_06 | Ambos | N/A | N/A | AIF
|  | 11552 | 5648011 | 53040724 | SACOLA LONA VARA TELESCOP VD 1760X120MM | SACOLA LONA; APLICACAO: ACONDICIONAMENTO DE VARA TELESCOPICA; CONFECCIONADA EM LONA N° 10 IMPERMEAVEL E ENCERADA; C/ ALCA DE COURO; FECHO EM VAQUETA GRANULADA OU LISA; FIVELA EM ACO SAE 1010 NIQUELADO; REBITES DA ALCA EM COBRE MACICO; ARRUELAS DE LATAO; F | CEF-001 | RESTART | N/A | Ferramentas | RESTART IND.COM.IMP.EXP.DE EQUIP.AC | 10.618.788/0001-58 | 2022-10-06 | 2026-10-06 | HI_2022_10_06 | Ambos | N/A | N/A | AIF
|  | 54750 | 5649028 | 53040529 | LENCOL BORR LISA C/FENDA 3X914MM 4-34,5K | LENCOL; BORRACHA; COM FENDA; TIPO II; CONFECCIONADO EM BORRACHA NATURAL OU SINTETICA; COR PRETO OU LARANJA; DEVE POSSUIR ILHOSES DA PROPRIA BORRACHA P/ AMARRACAO; CLASSE DE TENSAO 4 - 34,5 KV; DIMENSOES 914 X 914 MM; ESPESSURA 3 MM; PESO APROXIMADO 3,6 K | CEF-001 | RESTART | N/A | Ferramentas | RESTART IND.COM.IMP.EXP.DE EQUIP.AC | 10.618.788/0001-58 | 2022-10-06 | 2026-10-06 | HI_2022_10_06 | Ambos | N/A | N/A | AIF
|  | 15581 | 5648003 | 530401068 | BOLSA PORTA ELOS FUSIVEIS | BOLSA DE LONA VERDE PARA ACONDICIONAMENTO DE ELOS FUSIVEIS; COM FECHAMENTO DE FIVELA; COM 18 COMPARTIMENTOS; DIMENSOES DA BOLSA ABERTA 900X600MM; FECHADA 260X600 MM; COM LOGO DA DISTRIBUIDORA NA COR BRANCA; TOLERANCIA NAS MEDIDA +- 25%; CONFORME PADRAO | DIS-CEF-001 | RB 5699 | N/A | Ferramentas | RESTART IND.COM.IMP.EXP.DE EQUIP.AC | 10.618.788/0001-58 | 2022-10-06 | 2026-10-06 | HI_2022_10_06 | Ambos | N/A | N/A | AIF
|  | 10787 | 5648098 | 92020359 | BOLSA PARA LENCOL 1600X1360MM | BOLSA P/ LENCOL; LONA IMPERMEAVEL N° 10; DIMENSOES 1600 X 1360 MM; COM 03 SEPARADORES INTERNOS DE FLANELA DE 1000MM DE COMPRIMENTO X 1000MM DE LARGURA FIXADOS A LONA ATRAVES DE COSTURA; FECHO ATRAVES DE CORREIAS EM COURO DE 1100MM DE | DIS-CEF-001 | RB 4074 | N/A | Ferramentas | RESTART IND.COM.IMP.EXP.DE EQUIP.AC | 10.618.788/0001-58 | 2022-10-06 | 2026-10-06 | HI_2022_10_06 | Ambos | N/A | N/A | AIF
|  | 12151 | 5648000 | 92020360 | BALDE DE LONA COM GANCHO 300 X 350 MM | BALDE COM GANCHO DE APOIO; COM DIVISORIAS INTERNAS (DE DUAS A QUATRO), TIPO BOLSO, NA LATERAL INTERA; LONA VERDE N° 10 ENCERADA; BORDA RIGIDA; REFORCO (ANEL) INTERNO EM PVC RIGIDO; LATERAIS E FUNDO REFORCADOS EM COURO; ALCA EM CORDA DE NAILON DE 1/2"; DIA | CEF-001 | BAGSTART | N/A | Ferramentas | RESTART IND.COM.IMP.EXP.DE EQUIP.AC | 10.618.788/0001-58 | 2022-10-06 | 2026-10-06 | HI_2022_10_06 | Ambos | N/A | N/A | AIF
|  | 14587 | 5648001 | 53095006 | SACOLA CONJ. ATERR SE 600X300X450MM | SACOLA LONA; APLICACAO ACONDICIONAMENTO DE CONJ ATERRAMENTO TEMPORARIO PRIMARIO OU FERRAMENTAS;CONFECCIONADA EM LONA NUMERO 10 IMPERMEAVEL E ENCERADA; FUNDO E LATERAIS EM COURO, VAQUETA GRANULADA OU LISA; C/ ALCA DE COURO; ARMACAO EM ACO SAE 1010 | DIS-CEF-001 | BAGSTART | N/A | Ferramentas | RESTART IND.COM.IMP.EXP.DE EQUIP.AC | 10.618.788/0001-58 | 2022-10-06 | 2026-10-06 | HI_2022_10_06 | Ambos | N/A | N/A | AIF
|  | 12352 | 9113867 | 68510022 | PONTEIRO ACO VERIF POSTE DE MADEIRA | PONTEIRO ACO;VERIFICACAO DE POSTES DE MADEIRA; CONFECCIONADA EM ACO CA-50; PONTA AFIADA EM 2 CM; COMPRIMENTO TOTAL 350,0 MM; ACAMENTO PINTURA PRETO ANTI OXIDANTE; CONFORME PADRAO DIS-CEF- 001 ET 03.12.15; EM EMBALAGEM APROVADA PELA NEOENERGIA. | DIS-CEF-001 | RESTART BRASIL | N/A | Ferramentas | RESTART IND.COM.IMP.EXP.DE EQUIP.AC | 10.618.788/0001-58 | 2022-10-06 | 2026-10-06 | HI_2022_10_06 | Ambos | N/A | N/A | AIF
|  | 11070 | 5643059 | 92020356 | MANTA ISOL DE BORRACHA 800 X 330 MM | MANTA ISOLANTE; CONFECCIONADA EM BORRACHA NATURAL OU SINTETICA; COR LARANJA; CLASSE DE TENSAO: 0 (5KV); C/ FITA VELCRO NAS LATERAIS E EXTREMIDADES P/ FECHAMENTO; C/ REFORCO EXTERNO DA COSTURA; COMPRIMENTO 800 MM ± 20 MM; LARGURA 330 MM ± 10 MM; ESPESSURA | CEF-001 | RESTART | N/A | Ferramentas | RESTART IND.COM.IMP.EXP.DE EQUIP.AC | 10.618.788/0001-58 | 2022-10-06 | 2026-10-06 | HI_2022_10_06 | Ambos | N/A | N/A | AIF
|  | 12879 | 5041009 | 33075011 | FITA VELCRO DUPLA FACE FLUOR 15 X 300MM | FITA VELCRO; DUPLA FACE; COR FLUORESCENTE; COMPRIMENTO 300 MM; LARGURA 20 MM ± 5MM; CONFORME PADRAO DIS-CEF-001 ET 09.05.00 ITEM 2; EM EMBALAGEM APROVADA PELA NEOENERGIA. | DIS-CEF-001 | RESTART BRASIL | N/A | Ferramentas | RESTART IND.COM.IMP.EXP.DE EQUIP.AC | 10.618.788/0001-58 | 2022-10-06 | 2026-10-06 | HI_2022_10_06 | Ambos | N/A | N/A | AIF
|  | 11473 | 2535001 | 92020364 | FAROL DE PUNHO | FAROL DE PUNHO; APLICACAO MANUTENCAO REDES/LINHAS; CONFECCIONADO EM PLASTICO REFORCADO; MANIPULO ANATOMICO EM PLASTICO REFORCADO; VIDRO TRANSPARENTE E INCOLOR; LAMPADA TIPO BI-IODO 60 WATS, 12 VOLTS; ESPELHADO INTERNAMENTE, COM 15 METROS DE CABO FLEXIVEL | DIS-CEF-001 | RESTART BRASIL | N/A | Ferramentas | RESTART IND.COM.IMP.EXP.DE EQUIP.AC | 10.618.788/0001-58 | 2022-10-06 | 2026-10-06 | HI_2022_10_06 | Ambos | N/A | N/A | AIF
|  | 11460 | 7702005 | 92020374 | ENCERADO DE LONA 2000 X 2000 | ENCERADO DE LONA IMPERMEAVEL Nº 10; COR VERDE; COMPRIMENTO: 2000 MM; LARGURA: 2000 MM; CONFORME DIS-CEF-001 EFES 05.05.01 ITEM 1; EM EMBALAGEM APROVADA PELA NEOENERGIA. | DIS-CEF-001 | RESTART BRASIL | N/A | Ferramentas | RESTART IND.COM.IMP.EXP.DE EQUIP.AC | 10.618.788/0001-58 | 2022-10-06 | 2026-10-06 | HI_2022_10_06 | Ambos | N/A | N/A | AIF
|  | 15072 | 5648100 | 53040564 | SACOLA LONA TALHA MANUAL ALAVANCA 750KG | SACOLA CONFECCIONADA EM LONA IMPERMEAVEL Nº 10; NA COR VERDE; ARMAÇAO EM ALUMINIO, PORTA CADEADO E PROTEÇAO NO FUNDO COM CRAVOS; REFORCO NO FUNDO E NAS LATERAIS; DIMENS APROXIMADAMENTE 45 CM DE COMPRIMENTO, 30CM DE ALTURA E 20CM LARGURA; | DIS-CEF-001 | BAGSTART | N/A | Ferramentas | RESTART IND.COM.IMP.EXP.DE EQUIP.AC | 10.618.788/0001-58 | 2022-10-06 | 2026-10-06 | HI_2022_10_06 | Ambos | N/A | N/A | AIF
|  | 36627 | 4610633 | 530401260 | KIT SUPORTE ISOL JUMPER PROV COM BASTAO | KIT DE SUPORTES ISOLADOS PARA INSTALACAO DE JAMPER PROVISORIO; COMPOSTO DE:1 SUPORTE DE 390 MM,UM SUPORTE DE 1250 MM, 1 CABO PARA BAIPASSE (DIS-CEF-001 ET 09.04.03 ITEM 1), 2 GRAMPOS DE TORCAO (DIS-CEF-001 ET 18.01.04) E 1 BASTÃO DE MANOBRA | DIS-CEF-001 | RESTART BRASIL | N/A | Ferramentas | RESTART IND.COM.IMP.EXP.DE EQUIP.AC | 10.618.788/0001-58 | 2022-10-06 | 2026-10-06 | HI_2022_10_06 | Ambos | N/A | N/A | AIF
|  | 12557 | 5648107 | 530401316 | SACOLA LONA GUINCHO PORTATIL 200X30MM | SACOLA PARA GUINCHO PORTATIL; TECIDO EM LONA VERDE Nº. 10 ,IMPERMEAVEL, BASE E TOPO EM COURO TIPO SOLA, EVITANDO UMIDADE E CONTAMINAÇÃO DO FERRAMENTAL A SER PROTEGIDO, CONTRA,POEIRAS,IMPACTOS,ETC.;SACOLA DEVE SER NA COR VERDE ,COM COSTURAS DUPLAS E | DIS-CEF-001 | BAGSTART | N/A | Ferramentas | RESTART IND.COM.IMP.EXP.DE EQUIP.AC | 10.618.788/0001-58 | 2022-10-06 | 2026-10-06 | HI_2022_10_06 | Ambos | N/A | N/A | AIF
|  | 10779 | 7611035 | 92020371 | LENCOL LAMINA LISA 0,8 X 25 X 1000 MM | LENCOL;BORRACHA; TIPO LAMINA; CONFECCIONADO EM BORRACHA NATURAL OU SINTETICA; COR ROSA; COMPRIMENTO 1000 MM; LARGURA 25 MM; ESPESSURA 0,6 A 0,8 MM; CLASSE DE TRABALHO 750 V (CLASSE 00); COM IDENTIFICACAO INDELEVEL DAS CARACTERISTICAS BASICAS | DIS-CEF-001 | RESTART BRASIL | N/A | Ferramentas | RESTART IND.COM.IMP.EXP.DE EQUIP.AC | 10.618.788/0001-58 | 2022-10-06 | 2026-10-06 | HI_2022_10_06 | Ambos | N/A | N/A | AIF
|  | 10777 | 5643057 | 92020487 | LENCOL BORR LISA 3,0 X 914 MM 2-15KV | LENCOL; BORRACHA; S/ FENDA; TIPO II; CONFECCIONADO EM BORRACHA NATURAL OU SINTETICA; COR PRETO OU LARANJA; DEVE POSSUIR ILHOSES DA PROPRIA BORRACHA P/ AMARRACAO; CLASSE DE TENSAO 2 - 15 KV;DIMENSOES 914 X 914 MM;ESPESSURA 3MM; PESO APROXIMADO | DIS-CEF-001 | RESTART BRASIL | N/A | Ferramentas | RESTART IND.COM.IMP.EXP.DE EQUIP.AC | 10.618.788/0001-58 | 2022-10-06 | 2026-10-06 | HI_2022_10_06 | Ambos | N/A | N/A | AIF
|  | 12836 | 5041008 | 33075031 | FITA VELCRO DUPLA FACE FLUOR 60 X 700MM | FITA VELCRO; DUPLA FACE; COR FLUORESCENTE; COMPRIMENTO 700 MM; LARGURA 60 MM ± 10MM; CONFORME PADRAO DIS-CEF-001 ET 09.05.00; EM EMB ALAGEM APROVADA PELA NEOENERGIA. | DIS-CEF-001 | RESTART BRASIL | N/A | Ferramentas | RESTART IND.COM.IMP.EXP.DE EQUIP.AC | 10.618.788/0001-58 | 2022-10-06 | 2026-10-06 | HI_2022_10_06 | Ambos | N/A | N/A | AIF
|  | 15097 | 5648099 | 53040738 | SACOLA LONA VARA DE MANOBRA 6 ELEMENTOS | SACOLA LONA; APLICACAO VARA DE MANOBRA; CONFECCIONADA EM LONA NUMERO 10 IMPERMEAVEL E ENCERADA; C/ ALCA DE COURO; FECHO EM VAQUETA GRANULADA OU LISA; FIVELA EM ACO NIQUELADO; REBITES DA ALCA EM COBRE MACICO; ARRUELAS DE LATAO; FUNDO EM VAQUETA | DIS-CEF-001 | BAGSTART | N/A | Ferramentas | RESTART IND.COM.IMP.EXP.DE EQUIP.AC | 10.618.788/0001-58 | 2022-10-06 | 2026-10-06 | HI_2022_10_06 | Ambos | N/A | N/A | AIF
|  | 12111 | 5648106 | 530401315 | SACOLA LONA CONJ ATERR VD 1460x130x4MM | SACOLA LONA; APLICACAO CONJUNTO ATERRAMENTO TEMPORARIO SECUNDARIO; TIPO LONA ENCERADA;IMPERMEAVEL N10;COR VERDE; ALCA COURO REFORCADO, 4 MM DE ESPESSURA; FUNDO E LATERAIS EM COURO; FECHO EM VELCRO; COMPRIMENTO 1460 +/- 5 MM, LARGURA 130 +/- 3 MM; | DIS-CEF-001 | BAGSTART | N/A | Ferramentas | RESTART IND.COM.IMP.EXP.DE EQUIP.AC | 10.618.788/0001-58 | 2022-10-06 | 2026-10-06 | HI_2022_10_06 | Ambos | N/A | N/A | AIF
|  | 15074 | 5648104 | 530401313 | SACOLA LONA BASTAO MANOBRA VD 2650MM | SACOLA LONA;APLICACAO BASTAO DE MANOBRA; CONFECCIONADA EM LONA NUMERO 10 IMPERMEAVEL E ENCERADA; C/ ALCA DE COURO; FECHO EM VAQUETA GRANULADA OU LISA;FIVELA EM ACO SAE 1010 NIQUELADO; REBITES DA ALCA EM COBRE MACICO; ARRUELAS DE LATAO; FUNDO EM VAQU | DIS-CEF-001 | BAGSTART | N/A | Ferramentas | RESTART IND.COM.IMP.EXP.DE EQUIP.AC | 10.618.788/0001-58 | 2022-10-06 | 2026-10-06 | HI_2022_10_06 | Ambos | N/A | N/A | AIF
|  | 10970 | 5648109 | 530401317 | SACOLA LONA SUBST LUMIN VD 650X340MM | SACOLA PARA SUBSTITUICAO DE LUMINARIAS; SACOLA EM LONA N° 10; IMPERMEAVEL E ENCERADA; OLHAIS EM ACO 1010 NIQUELADO, COM 19 MM DE DIAMETRO COLOCADOS NA PARTE SUPERIOR A CADA 100 MM P/ PASSAGEM DE CORDA DE NAILON DIAMETRO 1/4"; COMPRIMENTO 2200 MM; | DIS-CEF-001 | RB 4080 | N/A | Ferramentas | RESTART IND.COM.IMP.EXP.DE EQUIP.AC | 10.618.788/0001-58 | 2022-10-06 | 2026-10-06 | HI_2022_10_06 | Ambos | N/A | N/A | AIF
|  | 10786 | 5648103 | 530401314 | SACOLA LONA BASTAO MANOBRA VD 3310MM | SACOLA LONA; APLICACAO BASTAO DE MANOBRA PEGA TUDO; CONFECCIONADA EM LONA N° 10 IMPERMEAVEL E ENCERADA;C/ALCA DE COURO;FECHO EM VAQUETA GRANULADA OU LISA;FIVELA EM ACO SAE 1010 NIQUELADO; REBITES DA ALCA EM COBRE MACICO; ARRUELAS DE LATAO; FUND | DIS-CEF-001 | BAGSTART | N/A | Ferramentas | RESTART IND.COM.IMP.EXP.DE EQUIP.AC | 10.618.788/0001-58 | 2022-10-06 | 2026-10-06 | HI_2022_10_06 | Ambos | N/A | N/A | AIF
|  | 11451 | 5648095 | 530401318 | SACOLA LONA TRADO CONICO 850X160X80MM | SACOLA LONA; APLICACAO: ACONDICIONAMENTO DE TRADO CONICO CJ ATERRAMENTO TEMPORARIO PRIMARIO;CONFECCIONADA EM LONA N° 10 IMPERMEAVEL E ENCERADA; C/ ALCA DE COURO; FECHO EM VAQUETA GRANULADA OU LISA; FIVELA EM ACO NIQUELADO; REBITES DE ACO; | DIS-CEF-001 | BAGSTART | N/A | Ferramentas | RESTART IND.COM.IMP.EXP.DE EQUIP.AC | 10.618.788/0001-58 | 2022-10-06 | 2026-10-06 | HI_2022_10_06 | Ambos | N/A | N/A | AIF
|  | 13781 | 5646133 | 530401070 | BORRACHA C VELCRO CAIXA REDE SUBTERRANEA | BORRACHA EVA TATAME E FITA DE VELCRO COLADA; 1000 X 1000 MM DE CUMPRIMENTO X LARGURA DA BORRACHA; 10MM DA ESPESSURA DA BORRACHA; 50 MM DA LARGURA DA FITA VELCRO; 20 MM DISTANCIA ENTRE PARTES MACHO E FEMEA; FITA VELCRO COLADA A BORRACHA COM RESISTENCIA A A | DIS-CEF-001 | RESTART BRASIL | N/A | Ferramentas | RESTART IND.COM.IMP.EXP.DE EQUIP.AC | 10.618.788/0001-58 | 2022-10-06 | 2026-10-06 | HI_2022_10_06 | Ambos | N/A | N/A | AIF
|  | 12951 | 5643060 | 92020357 | MANTA ISOL DE BORRACHA 200 X 200 MM | MANTA ISOLANTE; CONFECCIONADA EM BORRACHA NATURAL OU SINTETICA; COR LARANJA; CLASSE DE TENSAO: 0 (5KV); C/ FITA VELCRO NAS LATERAIS E EXTREMIDADES P/ FECHAMENTO; C/ REFORCO EXTERNO DA COSTURA; COMPRIMENTO 200 MM ± 10 MM; LARGURA 200 MM ± 10 MM; | DIS-CEF-001 | RESTART BRASIL | N/A | Ferramentas | RESTART IND.COM.IMP.EXP.DE EQUIP.AC | 10.618.788/0001-58 | 2022-10-06 | 2026-10-06 | HI_2022_10_06 | Ambos | N/A | N/A | AIF
|  | 36991 | 7611036 | 92020372 | LENCOL LAMINA LISA 100 X 400 X 1 MM | LENCOL; BORRACHA; TIPO LAMINA; CONFECCIONADO EM BORRACHA NATURAL SINTETICA; COR ROSA; DIMENSOES: 100 X 400 X 1 MM; CLASSE DE TRAB V (CLASSE 00); COM IDENTIFICACAO INDELEVEL DAS CARACTERISTICAS B (CLASSE DE TENSAO, TIPO, FABRICANTE, ETC.); ADESIVO INDICAND | DIS-CEF-001 | RESTART BRASIL | N/A | Ferramentas | RESTART IND.COM.IMP.EXP.DE EQUIP.AC | 10.618.788/0001-58 | 2022-10-06 | 2026-10-06 | HI_2022_10_06 | Ambos | N/A | N/A | AIF
|  | 13000 | 5643061 | 92020358 | MANTA ISOL DE BORRACHA 90 X 60 MM | MANTA ISOLANTE; CONFECCIONADA EM BORRACHA NATURAL OU SINTETICA; LARANJA; CLASSE DE TENSAO: 0 (5KV); C/ FITA VELCRO COLADA NAS LA EXTREMIDADES P/ FECHAMENTO; COMPRIMENTO 90 MM ± 1 MM; LARGURA 60 MM; ESPESSURA 1,00 MM; CONFORME DIS-CEF-001 EFES 09.16.00 ITE | DIS-CEF-001 | RESTART BRASIL | N/A | Ferramentas | RESTART IND.COM.IMP.EXP.DE EQUIP.AC | 10.618.788/0001-58 | 2022-10-06 | 2026-10-06 | HI_2022_10_06 | Ambos | N/A | N/A | AIF
|  | 10260 | 3455051 | 530401109 | CARRETILHA GANCHO LG ACO TRF 5/8" 450DAN | CARRETILHA; COM GANCHO LONGO; CORPO, ALCA E ROLDANA EM LIGA DE ALUMINIO; GANCHO LONGO EM ACO TREFILADO;OLHAL EM ACO FORJADO SAE 1015 A SAE 1030; PINOS E CONTRAPINOS EM ACO SAE 1040 A SAE 1060; ROLDANA COM CANAL P/ CORDA DE 16 MM (5/8");TRATAMENTO | DIS-CEF-001 | SOLUÇÃO | N/A | Ferramentas | RESTART IND.COM.IMP.EXP.DE EQUIP.AC | 10.618.788/0001-58 | 2022-10-06 | 2026-10-06 | HI_2022_10_06 | Ambos | N/A | N/A | AIF
|  | 14920 | 4108045 | 53040954 | SUPORTE PARA MOTOPODA ESCADA | SUPORTE PARA MOTOPODA EM ESCADA; HASTES DE FIXACAO CONFECCIONADOS EM ACO CARBONO 1020; BERCO PARA ACONDICIONAMENTO DA MOTOPODA CONFECCIONADO EM NYLON 18 MM + OU - 3 MM; FITA VELCRO DUPLA FACE DE 60 X 700 MM + OU - 10 MM; DEMAIS INFORMACOES E DIMENSOES CON | DIS-CEF-001 | RICARDO FERREIRA USINAGEM REF.14920 | N/A | Ferramentas | RICARDO FERREIRA USINAGEM EIRELI | 29.695.614/0001-17 | 2022-10-06 | 2026-10-06 | HI_2022_10_06 | Ambos | N/A | N/A | AIF
|  | 36794 | 3419271 | 53040583 | SUPORTE ANCORAGEM ESCADA CORDOALHA | SUPORTE PARA ANCORAGEM DE ESCADA EM CORDOALHA; PARA USO DAS EQUIPES OPERACIONAIS PARA APOIO DE ESCADA EM CORDOALHA NA EXECUCAO DE ATIVIDADES EM MEIO DE VAO DE REDE SPACE; AS PECAS B E C (CONFORME ESPECIFICACAO) DEVEM SER CONFECCIONADAS EM ACO INOX; AS DEM | DIS-CEF-001 | RICARDO FERREIRA USINAGEM REF. 36794 | N/A | Ferramentas | RICARDO FERREIRA USINAGEM EIRELI | 29.695.614/0001-17 | 2022-10-06 | 2026-10-06 | HI_2022_10_06 | Ambos | N/A | N/A | AIF
|  | 36685 | 4606025 | 13025322 | FURADEIRA/PARAFUSADEIRA STC REC ENERGIA | FURADEIRA/PARAFUSADEIRA ACIONADA POR BATERIA DE 18 A 22 V; COM 3 BATERIAS COMPATIVEIS, 1 CARREGADOR DE BATERIAIS BIVOLT (127V/220V), 1 ADAPTADOR PARA SOQUETE 1/2 POLEGADA, 1 PONTEIRA TIPO FENDA COM HASTE PROTEGIDA (ET 03.12.22 ITEM 1), 1 PONTEIRA | DIS-CEF-001 | DELWALT | N/A | Ferramentas | RICARDO FERREIRA USINAGEM EIRELI | 29.695.614/0001-17 | 2022-10-06 | 2026-10-06 | HI_2022_10_06 | Ambos | N/A | N/A | AIF
|  | 15103 | 4600214 | 53040530 | LIMA MOTOSSERRA | LIMA PARA AFIAÇÃO DE LAMINA DE MOTOSSERRA; HASTE CONFECCIONADA EM AÇO CARBONO, CABO EM MADEIRA OU PLASTICO; COMPRIMENTO APROXIMADO: 200 MM (8 POL); DIAMETRO: 5/32 POL (3,97 MM); CONFORME PADRAO DIS-CEF-001 ET 03.19.03; EM EMBALAGEM APROVADA PELA NEOENERGI | DIS-CEF-001 | VONDER | N/A | Ferramentas | RICARDO FERREIRA USINAGEM EIRELI | 29.695.614/0001-17 | 2022-10-06 | 2026-10-06 | HI_2022_10_06 | Ambos | N/A | N/A | AIF
|  | 15026 | 4601281 | 53040813 | PONTEIRA HASTE PROTEGIDA TIPO PHILIPS | PONTEIRA PARA PARAFUSADEIRA TIPO PHILIPS COM HASTE PROTEGIDA PARA USO EM PONTOS ENERGIZADOS; HASTE PROTEGIDA EM ACO CARBONO OU ACO CROMO; CABO PLASTICO EM PVC OU POLIPROPILENO PARA CLASSE 0 DE TENSAO; ENGATE CONFECCIONADO EM ACO CARBONO OU CROMO VANADIO C | DIS-CEF-001 | PONTEIRA MARCA WURTH | N/A | Ferramentas | RICARDO FERREIRA USINAGEM EIRELI | 29.695.614/0001-17 | 2022-10-06 | 2026-10-06 | HI_2022_10_06 | Ambos | N/A | N/A | AIF
|  | 37637 | 5640104 | 35060053 | DISPOSITIVO P ATERRAMENTO EM CHAVE | SUPORTE COM GARRA ARTICULADA PARA ATERRAMENTO TEMPORARIO; KIT COMPOSTO POR 3 UNIDADES; CARACTERISTICAS DIMENSIONAIS, CONSTRUCAO, MATERIA PRIMA E LIMITES MECANICOS E ELETRICOS CONFORME DIS-CEF-001 EFES 11.02.12; EM EMBALAGEM APROVADA PELA NEOENERGIA. | DIS-CEF-001 | RICARDO FERREIRA USINAGEM REF.37637 | N/A | Ferramentas | RICARDO FERREIRA USINAGEM EIRELI | 29.695.614/0001-17 | 2022-10-06 | 2026-10-06 | HI_2022_10_06 | Ambos | N/A | N/A | AIF
|  | 15025 | 4601274 | 53040812 | PONTEIRA HASTE PROTEGIDA TIPO FENDA | PONTEIRA PARA PARAFUSADEIRA TIPO FENDA COM HASTE PROTEGIDA PARA USO EM PONTOS ENERGIZADOS; HASTE PROTEGIDA EM ACO CARBONO OU ACO CROMO; CABO PLASTICO EM PVC OU POLIPROPILENO PARA CLASSE 0 DE TENSAO; ENGATE CONFECCIONADO EM ACO CARBONO OU CROMO VANADIO COM | DIS-CEF-001 | PONTEIRA MARCA WURTH | N/A | Ferramentas | RICARDO FERREIRA USINAGEM EIRELI | 29.695.614/0001-17 | 2022-10-06 | 2026-10-06 | HI_2022_10_06 | Ambos | N/A | N/A | AIF
|  | 15687 | 4601596 | 68595012 | CHAVE CENTRAL P TAMPAO COM TRAVA NDB | CHAVE CENTRAL DE TAMPAO DE CAIXA SUBTERRANEA PARA ABERTURA DA TRAVA; INSTALADA NO TAMPAO; CONSTRUIDA EM METAL RESISTENTE COM DUAS ALETAS ARTICULAVEIS DE 30MM DE COMPRIMENTO CADA; CORPO CENTRAL COM 18MM DE DIAMETRO, 290MM DE COMPRIMENTO E HASTE CRUZADA DE | DIS-CEF-001 | RF Usinagem | N/A | Ferramentas | RICARDO FERREIRA USINAGEM EIRELI | 29.695.614/0001-17 | 2022-10-06 | 2026-10-06 | HI_2022_10_06 | Ambos | N/A | N/A | AIF
|  | 13810 | 4108051 | 53040955 | SUPORTE MOTOPODA SERRA HIDR CESTA AEREA | DOIS SUPORTES DE MOTOPODA E SERRA HIDRAULICA PARA CESTA AEREA; CONFECINADO EM ACO 1010/1020 E NYLON; DEMAIS CARACTERISTICAS CONFORME PADRAO DIS-CEF-001 ET 09.30.04; EM EMBALAGEM APROVADA PELA NEOENERGIA. | DIS-CEF-001 | RICARDO FERREIRA USINAGEM REF.13810 | N/A | Ferramentas | RICARDO FERREIRA USINAGEM EIRELI | 29.695.614/0001-17 | 2022-10-06 | 2026-10-06 | HI_2022_10_06 | Ambos | N/A | N/A | AIF
|  | 11536 | 5627001 | 530401298 | PONTEIRA ESPORA P/ POSTE DE MADEIRA | PONTEIRA P/ ESPORA (ESPORAO); CONFECCIONADA EM ACO SAE 8640; ACO C/ DUREZA DE 35 A 45 RC ATE UMA DISTANCIA DE 6 MM DE SUA EXTREMIDADE PONTIAGUDA; PONTA CHANFRADA; LIVRE DE REBARBAS; CONFORME PADRAO DIS-CEF-001 ET 09.34.00; EM EMBALAGEM APROVADA PELA NEOEN | DIS-CEF-001 | RICARDO FERREIRA USINAGEM REF.11536 | N/A | Ferramentas | RICARDO FERREIRA USINAGEM EIRELI | 29.695.614/0001-17 | 2022-10-06 | 2026-10-06 | HI_2022_10_06 | Ambos | N/A | N/A | AIF
|  | 0 | 1240957 | 0 | CONJUNTO DA BOBINA DE TRIP P/ PROT REDE | BOBINA DE ABERTURA, PROTETOR EATON, CMD, 1875 A , REF.8230 8230A23G02 - EATON, REF. 313701300 - ETI/RICHARDS | DESCRIÇÃO COMPLETA | 313701300 | Não informado - analisar Referência | Protetores rede subterrânea | RICHARDS MANUFACTURING CO | -- | 2023-12-04 | 2028-12-04 | AP_2025_04_02 | Não informado | N/A | Item analisado por aprovação técnica - Normatização de Redes | AIF
|  | 0 | 1240950 | 0 | BOBINA DE FECH CONTR MOTOR P/ PROT REDE | BOBINA DE FECHAMENTO PARA CONTROLE DO MOTOR, 50 OHMS REF. 137300319 - ETI/RICHARD | DESCRIÇÃO COMPLETA | 137300319 | Não informado - analisar Referência | Protetores rede subterrânea | RICHARDS MANUFACTURING CO | -- | 2023-12-04 | 2028-12-04 | AP_2025_04_02 | Não informado | N/A | Item analisado por aprovação técnica - Normatização de Redes | AIF
|  | 0 | 2600013 | 0 | RESISTOR DE 30 OHM (7/23 OHM) | RESISTOR DE TRIP, 30 OHMS, SEPARACAO DE ENROLAMENTO EM 7 E 23 OHMS, TENSAO NOMINAL: 480 VOLTS, PARA UTILIZAÇÃO EM PROTETORES DE REDE TIPO MG9 E MG9I (FABRICACAO GENERAL ELETRIC). PARTE SOBRESSALENTE DO PROTETOR DE REDE. | DESCRIÇÃO COMPLETA | 137010200 | Não informado - analisar Referência | Protetores rede subterrânea | RICHARDS MANUFACTURING CO | -- | 2023-12-04 | 2028-12-04 | AP_2025_04_02 | Não informado | N/A | Item analisado por aprovação técnica - Normatização de Redes | AIF
|  | 0 | 1240950 | 0 | BOBINA DE FECH CONTR MOTOR P/ PROT REDE | BOBINA DE FECHAMENTO PARA CONTROLE DO MOTOR, 50 OHMS REF. 137300319 - ETI/RICHARD | DESCRIÇÃO COMPLETA | 137300319 | Não informado - analisar Referência | Protetores rede subterrânea | RICHARDS MANUFACTURING CO | -- | 2023-12-04 | 2028-12-04 | AP_2025_04_02 | Não informado | N/A | Item analisado por aprovação técnica - Normatização de Redes | AIF
|  | 0 | 2626011 | 0 | FUS PROT NETWORK 1875A 600V 120 | FUSIVEL P/PROTETOR NETWORK VENTILADOS MODELOS MG9 GE E CMD EATON,PARA 1875A,600V, 120 KA,OU SIMILAR AO MODELO NF,DEMAIS CARACTERISTICAS CONFORME ABAIXO: - CAPACIDADE 1875 A - TENSAO 600V - CAPACIDADE DE RUPTURA 120KA - APLICACAO PARA PROTETORES DE REDES E | DESCRIÇÃO COMPLETA | 317187500 | Não informado - analisar Referência | Protetores rede subterrânea | RICHARDS MANUFACTURING CO | -- | 2023-12-04 | 2028-12-04 | AP_2025_04_02 | Não informado | N/A | Item analisado por aprovação técnica - Normatização de Redes | AIF
|  | 0 | 1240951 | 0 | DISPOSITIVO DE CONTR MOTOR P/ PROT REDE | DISPOSITIVO DE CONTROLE DO MOTOR PARA UTILIZACAO EM PROTETOR DE REDES. 800-3500A. REF. ETI/RICHARDS 137005000 | DESCRIÇÃO COMPLETA | 137005000 | Não informado - analisar Referência | Protetores rede subterrânea | RICHARDS MANUFACTURING CO | -- | 2023-12-04 | 2028-12-04 | AP_2025_04_02 | Não informado | N/A | Item analisado por aprovação técnica - Normatização de Redes | AIF
|  | 0 | 2600013 | 0 | RESISTOR DE 30 OHM (7/23 OHM) | RESISTOR DE TRIP, 30 OHMS, SEPARACAO DE ENROLAMENTO EM 7 E 23 OHMS, TENSAO NOMINAL: 480 VOLTS, PARA UTILIZAÇÃO EM PROTETORES DE REDE TIPO MG9 E MG9I (FABRICACAO GENERAL ELETRIC). PARTE SOBRESSALENTE DO PROTETOR DE REDE. | DESCRIÇÃO COMPLETA | 137010200 | Não informado - analisar Referência | Protetores rede subterrânea | RICHARDS MANUFACTURING CO | -- | 2023-12-04 | 2028-12-04 | AP_2025_04_02 | Não informado | N/A | Item analisado por aprovação técnica - Normatização de Redes | AIF
|  | 0 | 1240952 | 0 | CAMARA DE EXTINCAO DE ARCO P/ PROT REDE | CAMARA DE EXTINCAO DE ARCO PARA USO EM PROTETORES DE REDE. REF. ETI/RICHARDS 137005600. REF. EATON - 006102806G002 | DESCRIÇÃO COMPLETA | 37005600 | Não informado - analisar Referência | Protetores rede subterrânea | RICHARDS MANUFACTURING CO | -- | 2023-12-04 | 2028-12-04 | AP_2025_04_02 | Não informado | N/A | Item analisado por aprovação técnica - Normatização de Redes | AIF
|  | 0 | 1246001 | 0 | BLOCO DE TERMINAIS 9 PINOS P/ PROT REDE | BLOCO DE TERMINAIS 9 PINOS PARA RELE MESTRE. PARTE SOBRESSALENTE DO PROTETOR DE REDES RICHARDS/WESTINGHOUSE. REFERENCIA: FABRICANTE RICHARDS 313002003. | DESCRIÇÃO COMPLETA | 313002003 | Não informado - analisar Referência | Protetores rede subterrânea | RICHARDS MANUFACTURING CO | -- | 2023-12-04 | 2028-12-04 | AP_2025_04_02 | Não informado | N/A | Item analisado por aprovação técnica - Normatização de Redes | AIF
|  | 0 | 1240957 | 0 | CONJUNTO DA BOBINA DE TRIP P/ PROT REDE | BOBINA DE ABERTURA, PROTETOR EATON, CMD, 1875 A , REF.8230 8230A23G02 - EATON, REF. 313701300 - ETI/RICHARDS | DESCRIÇÃO COMPLETA | 313701300 | Não informado - analisar Referência | Protetores rede subterrânea | RICHARDS MANUFACTURING CO | -- | 2023-12-04 | 2028-12-04 | AP_2025_04_02 | Não informado | N/A | Item analisado por aprovação técnica - Normatização de Redes | AIF
|  | 0 | 1246000 | 0 | BOBINA DE ANTICLOSE 25 225 OHMS | BOBINA DE ANTI CLOSE COM IMPEDANCIA DE 25/225 OHMS. PARTE DO PROTETOR DE REDE. REFERENCIA PROTETOR RICHARDS/WESTINGHOUSE: 313701400. | DESCRIÇÃO COMPLETA | 313701400 | Não informado - analisar Referência | Protetores rede subterrânea | RICHARDS MANUFACTURING CO | -- | 2023-12-04 | 2028-12-04 | AP_2025_04_02 | Não informado | N/A | Item analisado por aprovação técnica - Normatização de Redes | AIF
|  | 0 | 1246000 | 0 | BOBINA DE ANTICLOSE 25 225 OHMS | BOBINA DE ANTI CLOSE COM IMPEDANCIA DE 25/225 OHMS. PARTE DO PROTETOR DE REDE. REFERENCIA PROTETOR RICHARDS/WESTINGHOUSE: 313701400. | DESCRIÇÃO COMPLETA | 313701400 | Não informado - analisar Referência | Protetores rede subterrânea | RICHARDS MANUFACTURING CO | -- | 2023-12-04 | 2028-12-04 | AP_2025_04_02 | Não informado | N/A | Item analisado por aprovação técnica - Normatização de Redes | AIF
|  | 0 | 2626011 | 0 | FUS PROT NETWORK 1875A 600V 120 | FUSIVEL P/PROTETOR NETWORK VENTILADOS MODELOS MG9 GE E CMD EATON,PARA 1875A,600V, 120 KA,OU SIMILAR AO MODELO NF,DEMAIS CARACTERISTICAS CONFORME ABAIXO: - CAPACIDADE 1875 A - TENSAO 600V - CAPACIDADE DE RUPTURA 120KA - APLICACAO PARA PROTETORES DE REDES E | DESCRIÇÃO COMPLETA | 317187500 | Não informado - analisar Referência | Protetores rede subterrânea | RICHARDS MANUFACTURING CO | -- | 2023-12-04 | 2028-12-04 | AP_2025_04_02 | Não informado | N/A | Item analisado por aprovação técnica - Normatização de Redes | AIF
|  | 0 | 1240765 | 0 | CONJ. DE TRAFO CONTR 2TAP P/ PROT REDE | CONJUNTO DE TRANSFORMADORES DE CONTROLE, COM DOIS TAPS CADA. TENSÕES DE OPERAÇÃO: 380/220/125 V .REF 8230A18H01 - EATON, REF.313700900 - ETI/RICHARDS. PARTE SOBRESSALENTE DOS PROTETORES EATON E RICHARDS. | DESCRIÇÃO COMPLETA | 313700900 | Não informado - analisar Referência | Protetores rede subterrânea | RICHARDS MANUFACTURING CO | -- | 2023-12-04 | 2028-12-04 | AP_2025_04_02 | Não informado | N/A | Item analisado por aprovação técnica - Normatização de Redes | AIF
|  | 0 | 1240954 | 0 | BOBINA DE ANTI-CLOSE P/ PROT REDE | BOBINA DE ANTICLOSE, PROTETOR EATON, CMD, 1875 A . PARTE SOBRESSALENTE DOS PROTETORES EATON E RICHARDS. REF. 8230 436B169G01 - EATON , REF. 436B169G01 - ETI/RICHARDS | DESCRIÇÃO COMPLETA | 436B169G01 | Não informado - analisar Referência | Protetores rede subterrânea | RICHARDS MANUFACTURING CO | -- | 2023-12-04 | 2028-12-04 | AP_2025_04_02 | Não informado | N/A | Item analisado por aprovação técnica - Normatização de Redes | AIF
|  | 0 | 1246001 | 0 | BLOCO DE TERMINAIS 9 PINOS P/ PROT REDE | BLOCO DE TERMINAIS 9 PINOS PARA RELE MESTRE. PARTE SOBRESSALENTE DO PROTETOR DE REDES RICHARDS/WESTINGHOUSE. REFERENCIA: FABRICANTE RICHARDS 313002003. | DESCRIÇÃO COMPLETA | 313002003 | Não informado - analisar Referência | Protetores rede subterrânea | RICHARDS MANUFACTURING CO | -- | 2023-12-04 | 2028-12-04 | AP_2025_04_02 | Não informado | N/A | Item analisado por aprovação técnica - Normatização de Redes | AIF
|  | 0 | 1240952 | 0 | CAMARA DE EXTINCAO DE ARCO P/ PROT REDE | CAMARA DE EXTINCAO DE ARCO PARA USO EM PROTETORES DE REDE. REF. ETI/RICHARDS 137005600. REF. EATON - 006102806G002 | DESCRIÇÃO COMPLETA | 37005600 | Não informado - analisar Referência | Protetores rede subterrânea | RICHARDS MANUFACTURING CO | -- | 2023-12-04 | 2028-12-04 | AP_2025_04_02 | Não informado | N/A | Item analisado por aprovação técnica - Normatização de Redes | AIF
|  | 0 | 1240765 | 0 | CONJ. DE TRAFO CONTR 2TAP P/ PROT REDE | CONJUNTO DE TRANSFORMADORES DE CONTROLE, COM DOIS TAPS CADA. TENSÕES DE OPERAÇÃO: 380/220/125 V .REF 8230A18H01 - EATON, REF.313700900 - ETI/RICHARDS. PARTE SOBRESSALENTE DOS PROTETORES EATON E RICHARDS. | DESCRIÇÃO COMPLETA | 313700900 | Não informado - analisar Referência | Protetores rede subterrânea | RICHARDS MANUFACTURING CO | -- | 2023-12-04 | 2028-12-04 | AP_2025_04_02 | Não informado | N/A | Item analisado por aprovação técnica - Normatização de Redes | AIF
|  | 0 | 1240951 | 0 | DISPOSITIVO DE CONTR MOTOR P/ PROT REDE | DISPOSITIVO DE CONTROLE DO MOTOR PARA UTILIZACAO EM PROTETOR DE REDES. 800-3500A. REF. ETI/RICHARDS 137005000 | DESCRIÇÃO COMPLETA | 137005000 | Não informado - analisar Referência | Protetores rede subterrânea | RICHARDS MANUFACTURING CO | -- | 2023-12-04 | 2028-12-04 | AP_2025_04_02 | Não informado | N/A | Item analisado por aprovação técnica - Normatização de Redes | AIF
|  | 0 | 1240954 | 0 | BOBINA DE ANTI-CLOSE P/ PROT REDE | BOBINA DE ANTICLOSE, PROTETOR EATON, CMD, 1875 A . PARTE SOBRESSALENTE DOS PROTETORES EATON E RICHARDS. REF. 8230 436B169G01 - EATON , REF. 436B169G01 - ETI/RICHARDS | DESCRIÇÃO COMPLETA | 436B169G01 | Não informado - analisar Referência | Protetores rede subterrânea | RICHARDS MANUFACTURING CO | -- | 2023-12-04 | 2028-12-04 | AP_2025_04_02 | Não informado | N/A | Item analisado por aprovação técnica - Normatização de Redes | AIF
|  | 100789 | 7513039 | 0 | ESF. SINAL. CA 636,0MCM ORCHID | ESFERA DE SINALIZACAO DIURNA. MATERIAL: FIBRA DE VIDRO OU POLIETILENO. COR:LARANJA. APLICACAO: CABO DE ALUMINIO CA. FIXACAO: PARAFUSOS, PORCAS E ARRUELAS DE TRAVAMENTO EM ACO CAR- BONO GALVANIZADO A FOGO OU ACO INOX OU ALÇAS PREFORMADAS EM ACO CARBONO COM | DIS-ETE-150 REV.05 | ESR30700-7 |  | Sinalização LTs | RITZ | 14.084.715/0001-84 | 2025-12-22 | 2030-12-22 | HI_2025_12_22 | Ambos | N/A |  | BC
|  | 100682 | 7513027 | 0 | ESF.SIN. CABO AÇO 3/8’’ (9,5 MM) EAR | ESFERA DE SINALIZACAO DIURNA. MATERIAL: FIBRA DE VIDRO OU POLIETILENO. COR: LARANJA. APLICACAO: CABO DE ACO. FIXACAO: PARAFUSOS,PORCAS E ARRUELAS DE TRAVAMENTO EM ACO CARBONO GALVANIZADO A FOGO OU ACO INOX OU ALÇAS PREFORMADAS EM ACO CARBONO COM REVESTIME | DIS-ETE-150 REV.05 | ESR30700-1 |  | Sinalização LTs | RITZ | 14.084.715/0001-84 | 2025-12-22 | 2030-12-22 | HI_2025_12_22 | Ambos | N/A |  | BC
|  | 100686 | 7513032 | 0 | ESFERA SINALIZACAO CAA 2/0 QUAIL | ESFERA DE SINALIZACAO DIURNA. MATERIAL: FIBRA DE VIDRO OU POLIETILENO. COR:LARANJA. APLICACAO:CABO DE ALUMINIO CAA. FIXACAO: PARAFUSOS, PORCAS E ARRUELAS DE TRAVAMENTO EM ACO CARBONO GALVANIZADO A FOGO OU ACO INOX OU ALÇAS PREFORMADAS EM ACO CARBONO COM R | DIS-ETE-150 REV.05 | ESR30700-2 |  | Sinalização LTs | RITZ | 14.084.715/0001-84 | 2025-12-22 | 2030-12-22 | HI_2025_12_22 | Ambos | N/A |  | BC
|  | 100690 | 7513031 | 0 | ESF.SIN. HELIC CABO AÇO 3/8’’ EAR | ESFERA DE SINALIZACAO DIURNA. MATERIAL: FIBRA DE VIDRO OU POLIETILENO. COR: LARANJA. APLICACAO: CABO DE ACO. FIXACAO: PARAFUSOS,PORCAS E ARRUELAS DE TRAVAMENTO EM ACO CARBONO GALVANIZADO A FOGO OU ACO INOX OU ALÇAS PREFORMADAS EM ACO CARBONO COM REVESTIME | DIS-ETE-150 REV.05 | ESR19900-2 |  | Sinalização LTs | RITZ | 14.084.715/0001-84 | 2025-12-22 | 2030-12-22 | HI_2025_12_22 | Ambos | N/A |  | BC
|  | 100788 | 7513038 | 0 | ESFERA SINALIZACAO CA 2/0 ASTER | ESFERA DE SINALIZACAO DIURNA. MATERIAL: FIBRA DE VIDRO OU POLIETILENO. COR:LARANJA. APLICACAO: CABO DE ALUMINIO CA. FIXACAO: PARAFUSOS, PORCAS E ARRUELAS DE TRAVAMENTO EM ACO CARBONO GALVANIZADO A FOGO OU ACO INOX OU ALÇAS PREFORMADAS EM ACO CARBONO COM R | DIS-ETE-150 REV.05 | ESR30700-2 |  | Sinalização LTs | RITZ | 14.084.715/0001-84 | 2025-12-22 | 2030-12-22 | HI_2025_12_22 | Ambos | N/A |  | BC
|  | 100697 | 7513036 | 0 | ESFERA SIN. HELIC CAA 134,6 LEGHORN | ESFERA DE SINALIZACAO DIURNA. MATERIAL: FIBRA DE VIDRO OU POLIETILENO. COR:LARANJA. APLICACAO: CABO DE ALUMINIO. FIXACAO: PARAFUSOS, PORCAS E ARRUELAS DE TRAVAMENTO EM ACO CARBONO GALVANIZADO A FOGO OU ACO INOX OU ALÇAS PREFORMADAS EM ACO CARBONO COM REVE | DIS-ETE-150 REV.05 | ESR19900-4 |  | Sinalização LTs | RITZ | 14.084.715/0001-84 | 2025-12-22 | 2030-12-22 | HI_2025_12_22 | Ambos | N/A |  | BC
|  | 0 | 7513043 | 0 | ESF. SINAL. CAA 477,0MCM HAWK | ESFERA DE SINALIZACAO DIURNA. MATERIAL: FIBRA DE VIDRO OU POLIETILENO. COR: LARANJA. APLICACAO: CABO DE ALUMINIO CAA. FIXACAO: PARAFUSOS, PORCAS E ARRUELAS DE TRAVAMENTO EM ACO CARBONO GALVANIZADO A FOGO OU ACO INOX OU ALÇAS PREFORMADAS EM ACO CARBONO COM | DIS-ETE-150 REV.05 | ESR30700-7 |  | Sinalização LTs | RITZ | 14.084.715/0001-84 | 2025-12-22 | 2030-12-22 | HI_2025_12_22 | Ambos | N/A |  | BC
|  | 100688 | 7513034 | 0 | ESFERA SINAL. CAA 266,8 PARTRIDGE | ESFERA DE SINALIZACAO DIURNA. MATERIAL: FIBRA DE VIDRO OU POLIETILENO. COR:LARANJA. APLICACAO: CABO DE ALUMINIO CAA. FIXACAO: PARAFUSOS, PORCAS E ARRUELAS DE TRAVAMENTO EM ACO CARBONO GALVANIZADO A FOGO OU ACO INOX OU ALÇAS PREFORMADAS EM ACO CARBONO COM | DIS-ETE-150 REV.05 | ESR30700-4 |  | Sinalização LTs | RITZ | 14.084.715/0001-84 | 2025-12-22 | 2030-12-22 | HI_2025_12_22 | Ambos | N/A |  | BC
|  | 100800 | 7513040 | 0 | ESF. SINAL. CA 397,50MCM CANNA | ESFERA DE SINALIZACAO DIURNA. MATERIAL: FIBRA DE VIDRO OU POLIETILENO. COR:LARANJA. APLICACAO: CABO DE ALUMINIO CA. FIXACAO: PARAFUSOS, PORCAS E ARRUELAS DE TRAVAMENTO EM ACO CAR- BONO GALVANIZADO A FOGO OU ACO INOX OU ALÇAS PREFORMADAS EM ACO CARBONO COM | DIS-ETE-150 REV.05 | ESR30700-5 |  | Sinalização LTs | RITZ | 14.084.715/0001-84 | 2025-12-22 | 2030-12-22 | HI_2025_12_22 | Ambos | N/A |  | BC
|  | 100694 | 7513033 | 0 | ESFERA SINAL. CAA 134,6 LEGHORN | ESFERA DE SINALIZACAO DIURNA. MATERIAL: FIBRA DE VIDRO OU POLIETILENO. COR:LARANJA. APLICACAO: CABO DE ALUMINIO CAA. FIXACAO: PARAFUSOS, PORCAS E ARRUELAS DE TRAVAMENTO EM ACO CARBONO GALVANIZADO A FOGO OU ACO INOX OU ALÇAS PREFORMADAS EM ACO CARBONO COM | DIS-ETE-150 REV.05 | ESR30700-3 |  | Sinalização LTs | RITZ | 14.084.715/0001-84 | 2025-12-22 | 2030-12-22 | HI_2025_12_22 | Ambos | N/A |  | BC
|  | 100687 | 7513006 | 0 | ESFERA SINAL. CAA 4/0 E CAL 246,9MCM | ESFERA DE SINALIZACAO DIURNA. MATERIAL: FIBRA DE VIDRO OU POLIETILENO. COR: LARANJA. APLICACAO: CABO DE ALUMINIO CAA E CAL. FIXACAO: PARAFUSOS, PORCAS E ARRUELAS DE TRAVAMENTO EM ACO CARBONO GALVANIZADO A FOGO OU ACO INOX OU ALÇAS PREFORMADAS EM ACO CARBO | DIS-ETE-150 REV.05 | ESR30700-3 |  | Sinalização LTs | RITZ | 14.084.715/0001-84 | 2025-12-22 | 2030-12-22 | HI_2025_12_22 | Ambos | N/A |  | BC
|  | 100691 | 7513030 | 0 | ESF.SIN. HELIC CABO AÇO 5/16’’ EAR | ESFERA DE SINALIZACAO DIURNA. MATERIAL: FIBRA DE VIDRO OU POLIETILENO. COR: LARANJA. APLICACAO: CABO DE ACO. FIXACAO: PARAFUSOS,PORCAS E ARRUELAS DE TRAVAMENTO EM ACO CARBONO GALVANIZADO A FOGO OU ACO INOX OU ALÇAS PREFORMADAS EM ACO CARBONO COM REVESTIME | DIS-ETE-150 REV.05 | ESR19900-1 |  | Sinalização LTs | RITZ | 14.084.715/0001-84 | 2025-12-22 | 2030-12-22 | HI_2025_12_22 | Ambos | N/A |  | BC
|  | 100693 | 7513018 | 0 | ESFERA SINALIZACAO CAL 465,4 CAIRO | ESFERA DE SINALIZACAO DIURNA. MATERIAL: FIBRA DE VIDRO OU POLIETILENO. COR: LARANJA. APLICACAO: CABO DE ALUMINIO CAL. FIXACAO: PARAFUSOS, PORCAS E ARRUELAS DE TRAVAMENTO EM ACO CARBONO GALVANIZADO A FOGO OU ACO INOX OU ALÇAS PREFORMADAS EM ACO CARBONO COM | DIS-ETE-150 REV.05 | ESR30700-6 |  | Sinalização LTs | RITZ | 14.084.715/0001-84 | 2025-12-22 | 2030-12-22 | HI_2025_12_22 | Ambos | N/A |  | BC
|  | 101647 | 7513047 | 0 | ESFERA DE SINALIZACAO CABO OPGW 24 FO | ESFERA DE SINALIZACAO DIURNA. MATERIAL: FIBRA DE VIDRO OU POLIETILENO. COR: LARANJA. APLICACAO: CABO DE ACO. FIXACAO:PARAFUSOS, PORC AS E ARRUELAS DE TRAVAMENTO EM ACO CARBONO GALVANIZADO A FOGO OU ACO INOX OU ALÇAS PREFORMADAS EM ACO CARBONO COM REVESTIM | DIS-ETE-150 REV.05 | ESR30700-2 |  | Sinalização LTs | RITZ | 14.084.715/0001-84 | 2025-12-22 | 2030-12-22 | HI_2025_12_22 | Ambos | N/A |  | BC
|  | 100683 | 7513013 | 0 | ESF. SIN. CABO ACO 5/16" (7,9MM)EAR | ESFERA DE SINALIZACAO DIURNA. MATERIAL: FIBRA DE VIDRO OU POLIETILENO. COR: LARANJA. APLICACAO: CABO DE ACO. FIXACAO: PARAFUSOS,PORCAS E ARRUELAS DE TRAVAMENTO EM ACO CARBONO GALVANIZADO A FOGO OU ACO INOX OU ALÇAS PREFORMADAS EM ACO CARBONO COM REVESTIME | DIS-ETE-150 REV.05 | ESR30700-1 |  | Sinalização LTs | RITZ | 14.084.715/0001-84 | 2025-12-22 | 2030-12-22 | HI_2025_12_22 | Ambos | N/A |  | BC
|  | 100695 | 7513012 | 0 | ESFERA SINALI. CAA 636 E CAL 740,8 | ESFERA DE SINALIZACAO DIURNA. MATERIAL: FIBRA DE VIDRO OU POLIETILENO. COR: LARANJA. APLICACAO: CABO DE ALUMINIO CAA E CAL. FIXACAO: PARAFUSOS, PORCAS E ARRUELAS DE TRAVAMENTO EM ACO CARBONO GALVANIZADO A FOGO OU ACO INOX OU ALÇAS PREFORMADAS EM ACO CAR | DIS-ETE-150 REV.05 | ESR30700-8 |  | Sinalização LTs | RITZ | 14.084.715/0001-84 | 2025-12-22 | 2030-12-22 | HI_2025_12_22 | Ambos | N/A |  | BC
|  | 100692 | 7513011 | 0 | ESFERA SINALIZACAO CAA 336,4 LINNET | ESFERA DE SINALIZACAO DIURNA. MATERIAL: FIBRA DE VIDRO OU POLIETILENO. COR: LARANJA. APLICACAO: CABO DE ALUMINIO CAA. FIXACAO: PARAFUSOS, PORCAS E ARRUELAS DE TRAVAMENTO EM ACO CARBONO GALVANIZADO A FOGO OU ACO INOX OU ALÇAS PREFORMADAS EM ACO CARBONO COM | DIS-ETE-150 REV.05 | ESR30700-5 |  | Sinalização LTs | RITZ | 14.084.715/0001-84 | 2025-12-22 | 2030-12-22 | HI_2025_12_22 | Ambos | N/A |  | BC
|  | 0 | 7513010 | 0 | ESFERA DE SINALIZACAO COBRE 120,0 MM2 | ESFERA DE SINALIZACAO DIURNA. MATERIAL: FIBRA DE VIDRO OU POLIETILENO. COR: LARANJA. APLICACAO: CABO DE COBRE. FIXACAO: PARAFUSOS, PORCAS E ARRUELAS DE TRAVAMENTO EM ACO CARBONO GALVANIZADO A FOGO OU ACO INOX. BITOLA DO CABO: 120,0MM2. DIAMETRO NOMINAL DO | DIS-ETE-150 REV.05 | ESR30700-3 |  | Sinalização LTs | RITZ | 14.084.715/0001-84 | 2025-12-22 | 2030-12-22 | HI_2025_12_22 | Ambos | N/A |  | BC
|  | 100696 | 7513035 | 0 | ESFERA SIN. CORDA CAA 134,6 LEGHORN | ESFERA DE SINALIZACAO DIURNA. MATERIAL: FIBRA DE VIDRO OU POLIETILENO. COR:LARANJA. APLICACAO: CABO DE ALUMINIO. FIXACAO: PARAFUSOS, PORCAS E ARRUELAS DE TRAVAMENTO EM ACO CARBONO GALVANIZADO A FOGO OU ACO INOX OU ALÇAS PREFORMADAS EM ACO CARBONO COM REVE | DIS-ETE-150 REV.05 | ESR19899-4 |  | Sinalização LTs | RITZ | 14.084.715/0001-84 | 2025-12-22 | 2030-12-22 | HI_2025_12_22 | Ambos | N/A |  | BC
|  | 100685 | 7513029 | 0 | ESF.SIN. CORDA CABO AÇO 3/8’’ EAR | ESFERA DE SINALIZACAO DIURNA. MATERIAL: FIBRA DE VIDRO OU POLIETILENO. COR: LARANJA. APLICACAO: CABO DE ACO. FIXACAO: PARAFUSOS,PORCAS E ARRUELAS DE TRAVAMENTO EM ACO CARBONO GALVANIZADO A FOGO OU ACO INOX OU ALÇAS PREFORMADAS EM ACO CARBONO COM REVESTIME | DIS-ETE-150 REV.05 | ESR19899-2 |  | Sinalização LTs | RITZ | 14.084.715/0001-84 | 2025-12-22 | 2030-12-22 | HI_2025_12_22 | Ambos | N/A |  | BC
|  | 100684 | 7513028 | 0 | ESF. SIN. CORDA CABO AÇO 5/16’’ EAR | ESFERA DE SINALIZACAO DIURNA. MATERIAL: FIBRA DE VIDRO OU POLIETILENO. COR: LARANJA. APLICACAO: CABO DE ACO. FIXACAO: PARAFUSOS,PORCAS E ARRUELAS DE TRAVAMENTO EM ACO CARBONO GALVANIZADO A FOGO OU ACO INOX OU ALÇAS PREFORMADAS EM ACO CARBONO COM REVESTIME | DIS-ETE-150 REV.05 | ESR19899-1 |  | Sinalização LTs | RITZ | 14.084.715/0001-84 | 2025-12-22 | 2030-12-22 | HI_2025_12_22 | Ambos | N/A |  | BC
|  | 37636 | 5640083 | 0 | CJ ATERRA TEMP 72,5/145KV VARA SECCI | DE VIDRO E EPOXI, COMPRIMENTO: 3.950MM, COM CABECOTE DE ENCAIXE UNIVERSAL, 01 CABECOTE DE ENCAIXE UNIVERSAL, TRAPEZIO TIPO SELA, 07 GRAMPOS DE CONDUTOR PARA ATERRAMENTO AT, 02 SUPORTES DEDESCANSO, 01 GRAMPO DE TERRA, 01 TRADO DE ATERRAMENTO, 40 | DIS-CEF-002 | ATR-E-00799 | N/A | Ferramentas | RITZ DO BRASIL S/A | 17.157.603/0001-02 | 2022-10-06 | 2026-10-06 | HI_2022_10_06 | Ambos | N/A | N/A | AIF
|  | 15585 | 5640013 | 25095017 | CONJUNTO ATERRAMENTO TEMP RD CONV BT | ATERRAMENTO TEMPORARIO PARA REDE DE DISTRIBUICAO NUA DE BAIXA TENSAO; COMPONENTES: 5 GRAMPOS DE CONDUTOR FIXO EM BASTAO DE FIBRA DE VIDRO IMPREGNADO COM RESINA EPOXI COM 300 MM DE COMPRIMENTO E PUNHO ANTIDERRAPANTE; 2 METROS DE CABO EXTRA | DIS-CEF-001 | Código Especial | N/A | Ferramentas | RITZ DO BRASIL S/A | 17.157.603/0001-02 | 2022-10-06 | 2026-10-06 | HI_2022_10_06 | Ambos | N/A | N/A | AIF
|  | 10321 | 4610612 | 530401348 | TRAPEZIO SUSP ALUM CABOS 70 MM2 | TRAPEZIO DE SUSPENSAO; TRAPEZIO CONFECCIONADO EM LIGA DE ALUMINIO; C/ 3 TERMINAIS EM BRONZE; PARAFUSO EM ACO; APLICACAO CABOS ATE 70 MM²; C/ HASTES DE DESCANSO PARA GRAMPOS DE ATERRAMENTO; PARA CONJUNTO DE ATERRAMENTO TEMPORARIO PRIMARIO; PADRAO CEF.001 | DIS-CEF-001 | ATR04116-1 | N/A | Ferramentas | RITZ DO BRASIL S/A | 17.157.603/0001-02 | 2022-10-06 | 2026-10-06 | HI_2022_10_06 | Ambos | N/A | N/A | AIF
|  | 37060 | 5641024 | 53040603 | TESTADOR DE FASE 80 KV | TESTADOR DE FASE; APLICACAO: LINHAS DE TRANSMISSAO 69 KV AEREA; TENSAO MAXIMA: 80 KV; COMPOSICAO DO CONJUNTO: UM (1) BASTAO RESISTOR DE ALTA IMPEDANCIA COM ENCAIXE UNIVERSAL, GANCHO DE CONTATO E GALVANOMETRO OU TESTADOR DIGITAL; UM (1) BASTAO REISTOR DE A | DIS-CEF-002 | RH-1876 - 80KV | N/A | Ferramentas | RITZ DO BRASIL S/A | 17.157.603/0001-02 | 2022-10-06 | 2026-10-06 | HI_2022_10_06 | Ambos | N/A | N/A | AIF
|  | 10294 | 1905033 | 53040602 | TESTADOR DE BASTOES 220V | TESTADOR DE BASTOES; TESTE EM BASTAO DE FIBRA DE VIDRO IMPREGNADO COM RESINA EPOXI; PORTATIL; ELETRICO; TENSAO DE ALIMENTACAO: 220 V; PARA VARAS DE MANOBRA, BASTOES ISOLANTES E ANDAIMES MODULARES; FUNCIONAMENTO POR CONTATO DIRETO NA SUPERFICIE DO BASTAO S | DIS-CEF-002 | LS-81 | N/A | Ferramentas | RITZ DO BRASIL S/A | 17.157.603/0001-02 | 2022-10-06 | 2026-10-06 | HI_2022_10_06 | Ambos | N/A | N/A | AIF
|  | 10275 | 4610566 | 92020494 | PRESILHA DE SUSPENSAO | PRESILHA DE SUSPENSAO; S/ ISOLADOR; CONFECCIONADA EM LIGA DE ALUMINIO; COM TRAVA DE SEGURANÇA, COLAR ARTICULADO C/ PARAFUSO E PORCA TIPO OLHAL <(>,<)> JUNCAO DA PRESILHA / COLAR GIRATORIO; DIAMETRO DO COLAR 64 MM (2 1/2POL); CAPACIDADE NOMINAL DE TRABALHO | DIS-CEF-001 | RM4805-16 | N/A | Ferramentas | RITZ DO BRASIL S/A | 17.157.603/0001-02 | 2022-10-06 | 2026-10-06 | HI_2022_10_06 | Ambos | N/A | N/A | AIF
|  | 15233 | 5640109 | 53040510 | GRAMPO MULTIANGULAR 30 MM | GRAMPO MULTIANGULAR COM MORDENTES SERRILHADOS; CARCACA DO GRAMPO EM ALUMINIO; TERMINAL E PARAFUSO DE APERTO EM BRONZE; OPERACAO EM ANGULOS DE ATE 75 GRAUS; PESO APROXIMADO: 1,10 KG; CORRENTE NOMINAL: 400 A; CORRENTE DE CURTO ICC 30 CICLOS: 30.000 A; CORRE | DIS-CEF-002 | RG4229-1SJ. | N/A | Ferramentas | RITZ DO BRASIL S/A | 17.157.603/0001-02 | 2022-10-06 | 2026-10-06 | HI_2022_10_06 | Ambos | N/A | N/A | AIF
|  | 11387 | 4611343 | 53040384 | BASTAO P/ BERCO CADEIA ISOL 38X1380MM | BASTAO BERCO P/CADEIA ISOLADORES; TUBO DE FIBRA DE VIDRO IMPREGNADA COM RESINA EPOXI; DIAMETRO 38 MM; COMPRIMENTO 1830 MM; EXTREMIDADE COM TERMINAIS DE PLASTICO; CONFORME PADRAO DIS-CEF-002 EFES 06.01.00 ITEM 1; EM EMBALAGEM APROVADA PELA NEOENERGIA. | DIS-CEF-002 | RH4540-1 | N/A | Ferramentas | RITZ DO BRASIL S/A | 17.157.603/0001-02 | 2022-10-06 | 2026-10-06 | HI_2022_10_06 | Ambos | N/A | N/A | AIF
|  | 11664 | 4610235 | 53040502 | GANCHO ESPIRAL ACO CARB C/ADAPT UNIVERS | GANCHO ESPIRAL; MATERIAL ACO CARBONO TREFILADO; C/ ADAPTADOR UNIVERSAL P/BASTAO EM BRONZE; APLICACAO USO EM LINHA VIVA; FORMA DE GANCHO; ACABAMENTO UNIFORME E ISENTO DE REBARBAS; CONFORME DIS-CEF-002 EFES 13.02.00; EM EMBALAGEM APROVADA PELA NEOENERIGA. | DIS-CEF-002 | RM4455-79 | N/A | Ferramentas | RITZ DO BRASIL S/A | 17.157.603/0001-02 | 2022-10-06 | 2026-10-06 | HI_2022_10_06 | Ambos | N/A | N/A | AIF
|  | 11553 | 4610646 | 530401319 | SELA C/ EXTENSOR E COLAR 51 MM | SELA; TIPO COM COLAR; SELA CONFECCIONADA EM LIGA DE ALUMINIO; REGISTRO TRAVA EM BRONZE; CORPO DO REGISTRO EM LIGA DE ALUMINIO; HASTE ROSCADA COM PORCA LIMITADORA NA EXTREMIDADE SUPERIOR EM ACO 1045; MANILHA EM BRONZE; COLAR EM LIGA DE ALUMINIO REVESTIDO E | DIS-CEF-002 | FLV4740-17W | N/A | Ferramentas | RITZ DO BRASIL S/A | 17.157.603/0001-02 | 2022-10-06 | 2026-10-06 | HI_2022_10_06 | Ambos | N/A | N/A | AIF
|  | 14280 | 4641008 | 530401243 | GARRA MULTIANGULAR PARA BAIPASSE NEMA | GARRA MULTIANGULAR PARA BAIPASSE DE JAMPES EM LTS COM CONEXAO DO TIPO NEMA DE DOIS FUROS; CONFORME DIS-CEF-002 EFES 18.01.08; EM EMB ALAGEM APROVADA PELA NEOENERGIA. | DIS-CEF-002 | RG4228-10SJ | N/A | Ferramentas | RITZ DO BRASIL S/A | 17.157.603/0001-02 | 2022-10-06 | 2026-10-06 | HI_2022_10_06 | Ambos | N/A | N/A | AIF
|  | 11444 | 5640094 | 530401249 | GRAMPO MOV BAST CONT POT MULTIANG BRONZE | GRAMPO MOVEL P/BASTAO CONTATO POTENCIAL; MULTIANGULAR; MATERIAL BRONZE; FIVELA P/ PASSAGEM DO CORDAO UMBILICAL; PARAFUSO TIPO OLHAL; PORCA TIPO BORBOLETA P/AJUSTE ANGULO; APLICACAO PARA USO EQUIPE LINHA VIVA; ACABAMENTO UNIFORME E ISENTO DE REBARBAS; | DIS-CEF-002 | FLV02544-1 | N/A | Ferramentas | RITZ DO BRASIL S/A | 17.157.603/0001-02 | 2022-10-06 | 2026-10-06 | HI_2022_10_06 | Ambos | N/A | N/A | AIF
|  | 37641 | 4610691 | 53040454 | CONJUN TENSIONADOR LEVE PARA ANCORAG | CONJUNTO TENSIONADOR LEVE PARA ANCORAGEM DE CADEIA DE ISOLADORES EM SUBTRANSMISSAO. DEVE SER COMPOSTO POR UM JUGO LADO MORTO COM PARAFUSO, GARFO E CORRENTE, ALEM DE DOIS PARAFUSOS TENSORES DE 305 MM, DOIS MUNHOES SIMPLES, DOIS BASTOES TENSORES DE 32 MM PO | DIS-CEF-002 | FLV17450-1 | N/A | Ferramentas | RITZ DO BRASIL S/A | 17.157.603/0001-02 | 2022-10-06 | 2026-10-06 | HI_2022_10_06 | Ambos | N/A | N/A | AIF
|  | 11445 | 5640015 | 530401248 | GRAMPO DE ATERRAMENTO COM PARAFUSO OLHAL | GRAMPO ATERRAMENTO TEMPORARIO; TIPO DE MONTAGEM PARAFUSO OLHAL; GRAMPO EM LIGA DE ALUMINIO LEVE E RESISTENTE; CONECTOR E PARAFUSO OLHAL DE APERTO EM BRONZE; CORRENTE NOMINAL MINIMA 350 A; CORRENTE DE CURTO CIRCUITO 28000 A; TORQUE RECOMENDADO 3 KGF/M; CAP | DIS-CEF-001 | RG3403 | N/A | Ferramentas | RITZ DO BRASIL S/A | 17.157.603/0001-02 | 2022-10-06 | 2026-10-06 | HI_2022_10_06 | Ambos | N/A | N/A | AIF
|  | 10244 | 5649005 | 92020493 | PRENDEDOR MANUAL DE COBERTURA | PRENDEDOR MANUAL DE COBERTURA; CONFECCIONADO EM MADEIRA, POLIETILENO DE ALTA DENSIDADE OU POLIPROPILENO RESITENTE AO INTE MPERISMO E AO TRILHAMENTO ELETRICO;COM MOLA DE ACO; MADEIRA LIVRE DE NOS, FENDAS OU FARPAS, LIXADA E ENVERNIZADA; PRENDEDO | CEF-001 | FLV16886-1 | N/A | Ferramentas | RITZ DO BRASIL S/A | 17.157.603/0001-02 | 2022-10-06 | 2026-10-06 | HI_2022_10_06 | Ambos | N/A | N/A | AIF
|  | 14222 | 2223414 | 530401092 | CABO DE COBRE 95 MM ATERRAMENTO SE | CABO DE COBRE NU DE 95 MM2 COM CAPA DE PROTECAO TRANSPARENTE COMPOSTO DE POLIVINILA (PVC); TEMPERA MOLE ULTRAFLEXIVEL; COMPRIMENTO: 5000 MM; PARA UTILIZACAO EM ATERRAMENTOS TEMPORARIOS DE SUBESTACOES; PADRAO CEF.002 NEOENERGIA ET 11.02.06; EM EMBALAGEM AP | DIS-CEF-002 | CTC-95 | N/A | Ferramentas | RITZ DO BRASIL S/A | 17.157.603/0001-02 | 2022-10-06 | 2026-10-06 | HI_2022_10_06 | Ambos | N/A | N/A | AIF
|  | 51683 | 4611336 | 53040382 | BASTAO MANOBRA PEGA TUDO 2040 MM | BASTAO MANOBRA; FIBRA DE VIDRO; IMPREGNADO RESINA EPOXI; CABECOT LIGA DE ALUMINIO; GANCHO EM ACO CARBONO REVESTIDO TIPO C; TIRANT O 32 MM; COMPRIMENTO 2400 MM; TENSAO MAXIMA ADMITIDA 35 KV; COR MPENAMENTOS OU BOLHAS; ACONDICIONADO EM SACOLA DE LONA; CONFO | DIS-CEF-001 | RC403-0292 | N/A | Ferramentas | RITZ DO BRASIL S/A | 17.157.603/0001-02 | 2022-10-06 | 2026-10-06 | HI_2022_10_06 | Ambos | N/A | N/A | AIF
|  | 10312 | 4611009 | 92020210 | VARA TELESCOPICA FIBRA 8 ELEM 10500MM | VARA TELESCOPICA; SECAO TRIANGULAR; VARA CONFECCIONADA EM FIBRA DE VIDRO IMPREGNADA C/ RESINA EPOXI; CABECOTE PROTETOR EM LIGA DE ALUMINIO, SENDO QUE O ELEMENTO DE CONTATO A REDE, DEVE SER CONFECCIONADO EM EPOXIROD MACICO OU PREENCHIDO INTERNAMENTE C/ POL | CEF-001 | VTT-1/8 M | N/A | Ferramentas | RITZ DO BRASIL S/A | 17.157.603/0001-02 | 2022-10-06 | 2026-10-06 | HI_2022_10_06 | Ambos | N/A | N/A | AIF
|  | 54753 | 4611342 | 0 | BASTAO CRUZETA AUXILIAR FIBRA DE VIDRO | BASTAO PARA CRUZETA AUXILIAR; BASTAO CONFECCIONADO EM FIBRA DE VIDRO IMPREGNADO C/ RESINA EPOXI; CABECOTES EM LIGA DE ALUMINIO; COMPRIMENTO DO BASTAO 2410 MM; DIAMETRO DO BASTAO 64 MM; O BASTAO DEVE POSSUIR CABECOTES NAS EXTREMIDADES; COR E ACABAMENTO UNI | DIS-CEF-001 | FLV21310-2 | N/A | Ferramentas | RITZ DO BRASIL S/A | 17.157.603/0001-02 | 2022-10-06 | 2026-10-06 | HI_2022_10_06 | Ambos | N/A | N/A | AIF
|  | 54749 | 5649024 | 53040528 | LENCOL BORR LISA 3,0 X 914MM 4-34,5KV | LENCOL; BORRACHA; S/ FENDA; TIPO II; CONFECCIONADO EM BORRACHA NATURAL OU SINTETICA; COR PRETO OU LARANJA; DEVE POSSUIR ILHOSES DA PROPRIA BORRACHA P/ AMARRACAO; CLASSE DE TENSAO 4 - 34,5 KV; DIMENSOES 914 X 914 MM; ESPESSURA 3 MM; PESO APROXIMADO 3,6 K | CEF-001 | LR-4/II | N/A | Ferramentas | RITZ DO BRASIL S/A | 17.157.603/0001-02 | 2022-10-06 | 2026-10-06 | HI_2022_10_06 | Ambos | N/A | N/A | AIF
|  | 12902 | 3453070 | 53040958 | ESTICADOR BRONZE 7,87 A 13,46MM 800KGF | ESTICADOR DE CONDUTOR; CORPO EM ACO E MORDENTES EM BRONZE LISO; PROTECAO SUPERFICIAL: ZINCADO POR IMERSAO A QUENTE; MORDENTES COM PERFIL CIRCULAR; ACABAMENTO UNIFORME E ISENTO DE REBARBAS; APLICACAO: CONDUTORES DE ALUMINIO E COBRE; DIAMETRO DO CABO: 7,87 | CEF-001 | 51.E07.D30-CE | N/A | Ferramentas | RITZ DO BRASIL S/A | 17.157.603/0001-02 | 2022-10-06 | 2026-10-06 | HI_2022_10_06 | Ambos | N/A | N/A | AIF
|  | 54750 | 5649028 | 53040529 | LENCOL BORR LISA C/FENDA 3X914MM 4-34,5K | LENCOL; BORRACHA; COM FENDA; TIPO II; CONFECCIONADO EM BORRACHA NATURAL OU SINTETICA; COR PRETO OU LARANJA; DEVE POSSUIR ILHOSES DA PROPRIA BORRACHA P/ AMARRACAO; CLASSE DE TENSAO 4 - 34,5 KV; DIMENSOES 914 X 914 MM; ESPESSURA 3 MM; PESO APROXIMADO 3,6 K | CEF-001 | LR-SP-4/II | N/A | Ferramentas | RITZ DO BRASIL S/A | 17.157.603/0001-02 | 2022-10-06 | 2026-10-06 | HI_2022_10_06 | Ambos | N/A | N/A | AIF
|  | 50497 | 5645007 | 92020475 | COBERTURA RIGIDA PARA CONDUTOR 15KV | COBERTURA RIGIDA P/ CONDUTOR; CONFECCIONADA EM POLIETILENO; COR LARANJA; TIPO I; CLASSE 2; CLASSE DE TENSAO 15,0 KV; COMPRIMENTO 1525 MM; DEVE SER ISENTA DE OLHAL; EXTREMIDADES DOTADAS DE ENCAIXE MACHO/FEMEA QUE PERMITE A CONEXAO DE DUAS OU MAIS UNIDADES; | CEF-001 | CB03335-1 | N/A | Ferramentas | RITZ DO BRASIL S/A | 17.157.603/0001-02 | 2022-10-06 | 2026-10-06 | HI_2022_10_06 | Ambos | N/A | N/A | AIF
|  | 15175 | 4611346 | 530401032 | BASTAO P/ BERCO CADEIA ISOL 38X3660MM | BASTAO BERCO P/CADEIA ISOLADORES; TUBO DE FIBRA DE VIDRO IMPREGNADA COM RESINA EPOXI; DIAMETRO 38 MM; COMPRIMENTO 3660 MM; EXTREMIDADE COM TERMINAIS DE PLASTICO; CONFORME PADRAO DIS-CEF-002 EFES 06.01.00 ITEM 4; EM EMBALAGEM APROVADA PELA NEOENERGIA. | DIS-CEF-002 | RH4540-4 | N/A | Ferramentas | RITZ DO BRASIL S/A | 17.157.603/0001-02 | 2022-10-06 | 2026-10-06 | HI_2022_10_06 | Ambos | N/A | N/A | AIF
|  | 10322 | 4644008 | 12037002 | CABECOTE PARA MANOBRA DE CHAVES | CABEÇOTE PARA MANOBRA DE CHAVES; C/ ADAPTADOR UNIVERSAL P/ BASTAO; CONFECCIONADO EM BRONZE SILÍCIO; COM HASTE PARA MANOBRA DE CHAVES E ENCAIXE PARA LINGUETA DO CARTUCHO PORTA FUSÍVEL E PRESILHA DE SEGURANÇA <(>,<)> ADAPTAVEL AO CABEÇOTE UNIVERSAL DA VARA | CEF-001 | VMR00884-1 | N/A | Ferramentas | RITZ DO BRASIL S/A | 17.157.603/0001-02 | 2022-10-06 | 2026-10-06 | HI_2022_10_06 | Ambos | N/A | N/A | AIF
|  | 15593 | 4610016 | 0 | GRAMPO BUCHA TRANSFORMADOR | GRAMPO PARA BUCHA DE TRANSFORMADOR COM EMPUNHADURA ISOLANTE; DIAMETRO: 25MM; COMPRIMENTO: 210 MM; C/ PINGADEIRA DE BORRACHA; CONFORME PADRAO DIS-CEF-001 EFES 18.01.10; EM EMBALAGEM APROVADA PELA NEOENERGIA. | DIS-CEF-001 | FLV11179-2 | N/A | Ferramentas | RITZ DO BRASIL S/A | 17.157.603/0001-02 | 2022-10-06 | 2026-10-06 | HI_2022_10_06 | Ambos | N/A | N/A | AIF
|  | 10900 | 3453030 | 53040956 | ESTICADOR BRONZE 5,8 A 10,16MM 800KGF | ESTICADOR DE CONDUTOR; CORPO EM ACO E MORDENTES EM BRONZE LISO; PROTECAO SUPERFICIAL: ZINCADO POR IMERSAO A QUENTE; MORDENTES COM PERFIL CIRCULAR; ACABAMENTO UNIFORME E ISENTO DE REBARBAS; APLICACAO: CONDUTORES DE ALUMINIO E COBRE; DIAMETRO DO CABO 5,8 A | CEF-001 | 51.E07.D20-CE | N/A | Ferramentas | RITZ DO BRASIL S/A | 17.157.603/0001-02 | 2022-10-06 | 2026-10-06 | HI_2022_10_06 | Ambos | N/A | N/A | AIF
|  | 12370 | 4610570 | 22015017 | SELA PLATAFORMA | SELA PLATAFORMA; SELA CONFECCIONADA EM LIGA DE ALUMINIO; PARAFUSOS EM LIGA DE BRONZE ALUMINIO E ACO ZINCADO; COLARINHOS C/ COLO EM CHAPA DE ACO INOXIDAVEL; REGISTRO E TRAVA EM BRONZE; CORPO DO REGISTRO EM LIGA DE ALUMINIO; HASTE, PORCA E CORRENTE EM ACO 1 | CEF-001 | FLV06423-1 | N/A | Ferramentas | RITZ DO BRASIL S/A | 17.157.603/0001-02 | 2022-10-06 | 2026-10-06 | HI_2022_10_06 | Ambos | N/A | N/A | AIF
|  | 50495 | 5645022 | 53040450 | COBERTURA RIGIDA PARA CONDUTOR 34,5 KV | COBERTURA RIGIDA P/ CONDUTOR; CONFECCIONADA EM POLIETILENO; COR LARANJA; TIPO I; CLASSE 4; CLASSE DE TENSAO 34,5 KV; COMPRIMENTO 1524 MM; DEVE SER ISENTA DE OLHAL; EXTREMIDADES DOTADAS DE ENCAIXE MACHO/FEMEA QUE PERMITE A CONEXAO DE DUAS OU MAIS UNIDADES; | CEF-001 | COB08835-1 | N/A | Ferramentas | RITZ DO BRASIL S/A | 17.157.603/0001-02 | 2022-10-06 | 2026-10-06 | HI_2022_10_06 | Ambos | N/A | N/A | AIF
|  | 37044 | 1801083 | 53040538 | MICROAMPERIMETRO ANALOGICO | MICROAMPERIMETRO ANALOGICO COM CAPACIDADE DE RELIZAR MEDICOES DE CORRENTES DE FUGA DE ATE 200 MICROAMPERES; CONSTRUIDO EM CAIXA METALICA BLINDADA COM DISPOSITIVO DE FIXACAO EM ESTRUTURAS METALICAS COM PONTO DE ATERRAMENTO, CABO COAXIAL PARA CONEXAO AO MIC | CEF-002 | RC402-0288 | N/A | Ferramentas | RITZ DO BRASIL S/A | 17.157.603/0001-02 | 2022-10-06 | 2026-10-06 | HI_2022_10_06 | Ambos | N/A | N/A | AIF
|  | 11699 | 4610305 | 53040520 | JUGO DUPLO / LADO MORTO | JUGO DUPLO, LADO MORTO; JUGO CONFECCIONADO EM LIGA DE ALUMINIO; COM MANILHA PARA CORRENTE EM ACO FORJADO; COM CORRENTE;PARAFUSO TIPO OLHAL EM BRONZE; PESO APROXIMADO 5,5 KG; CAPACIDADE 6804 DAN; CONFORME DIS-CEF-002 EFES 15.04.00; EM EMBALAGEM APROVADA | DIS-CEF-002 | RM2946-12 | N/A | Ferramentas | RITZ DO BRASIL S/A | 17.157.603/0001-02 | 2022-10-06 | 2026-10-06 | HI_2022_10_06 | Ambos | N/A | N/A | AIF
|  | 10310 | 4641009 | 53040532 | LOCADOR DE PINO C/ ADAPTADOR UNIVERSAL | LOCADOR DE PINO; C/ADAPTADOR UNIVERSAL P/ BASTAO; CONFECCIONADO EM BRONZE; DEVE SER CONICO E POSSUIR FORMATO EM L; ACABAMENTO UNIFORME E ISENTO DE REBARBAS; CONFORME DIS-CEF-002 EFES 09. 15.00; EM EMBALAGEM APROVADA PELA NEOENERGIA. | DIS-CEF-002 | RM4455-15 | N/A | Ferramentas | RITZ DO BRASIL S/A | 17.157.603/0001-02 | 2022-10-06 | 2026-10-06 | HI_2022_10_06 | Ambos | N/A | N/A | AIF
|  | 10290 | 4610115 | 530401200 | COLARINHO PARA BASTAO COM ESTRIBO 64 MM | COLARINHO PARA BASTAO; MATERIAL ANEL DE CONTATO DIRETO COM BASTÃO: LIGA DE ALUMINIO; ESTRIBO EM LIGA DE ALUMÍNIO; ALÇAS CIRCULARES EM COBRE OU LATÃO; DIAMETRO 64,0 MM; PADRAO CEF.002 NEOENERGIA ET 09.08.01; EM EMBALAGEM APROVADA PELA NEOENERGIA. | DIS-CEF-002 | RM4745-1 | N/A | Ferramentas | RITZ DO BRASIL S/A | 17.157.603/0001-02 | 2022-10-06 | 2026-10-06 | HI_2022_10_06 | Ambos | N/A | N/A | AIF
|  | 11403 | 4610007 | 53040411 | CARRETILHA GANCHO E TRAVA 5/8" 450 DAN | CARRETILHA; COM GANCHO E TRAVA; CORPO, ALCA E ROLDANA EM LIGA DE ALUMINIO; GANCHO COM TRAVA EM ACO TREFILADO; OLHAL EM ACO FORJADO S AE 1015 A SAE 1030; PINOS E CONTRAPINOS EM ACO SAE 1040 A SAE 1060; ROLDANA COM CANAL P/ CORDA DE 16 MM (5/8"); TRATAMENTO | CEF-001 | VMR03239-1 | N/A | Ferramentas | RITZ DO BRASIL S/A | 17.157.603/0001-02 | 2022-10-06 | 2026-10-06 | HI_2022_10_06 | Ambos | N/A | N/A | AIF
|  | 51686 | 5640085 | 530401208 | CONJUNTO ATERR TEMPOR SECUNDARIO | CONJUNTO ATERRAMENTO TEMPORARIO SECUNDARIO; COMPOSTO POR 1 BASTAO EM FIBRA DE VIDRO IMPREGNADO COM RESINA EPOXI; COM 5 ENGATES RAPIDOS EM LIGA DE ALUMINIO INTERLIGADOS POR UMA BARRA EM LIGA DE ALUMINIO; DIAMETRO 25,4 MM; COMPRIMENTO 1400 MM; PUNHO ANTIDER | DIS-CEF-001 | ATR04514-1 | N/A | Ferramentas | RITZ DO BRASIL S/A | 17.157.603/0001-02 | 2022-10-06 | 2026-10-06 | HI_2022_10_06 | Ambos | N/A | N/A | AIF
|  | 15732 | 4611359 | 12037015 | VARA TELESCOPICA TRIANGULAR 7200 MM | VARA DE MANOBRA TELESCOPICA; SECAO TRIANGULAR; VARA CONFECCIONADA EM FIBRA DE VIDRO IMPREGNADA C/ RESINA EPOXI; CABECOTE PROTETOR EM LIGA DE ALUMINIO, SENDO QUE O ELEMENTO DE CONTATO A REDE DEVE SER PREENCHIDO INTERNAMENTE C/ESPUMA DE POLIURETANO, C | CEF-001 | VTT-1/6 | N/A | Ferramentas | RITZ DO BRASIL S/A | 17.157.603/0001-02 | 2022-10-06 | 2026-10-06 | HI_2022_10_06 | Ambos | N/A | N/A | AIF
|  | 10302 | 4611224 | 53040391 | BASTAO TRACAO TIPO TORNIQUETE 38X1480MM | BASTAO TRACAO; FIBRA DE VIDRO; IMPREGNADO RESINA EPOXI; CABECOTE TIPO TORNIQUETE EM LIGA DE ALUMINIO TEMPERADO; C/OLHAL ACO FORJADO; DIAMETRO: 38 MM; COMPRIMENTO DO BASTAO: 1080 MM; COMPRIMENTO TOTAL: 1480 MM; CAPACIDADE DE TRABALHO: 2948 DAN; COR E ACABA | DIS-CEF-002 | RH4716-2 | N/A | Ferramentas | RITZ DO BRASIL S/A | 17.157.603/0001-02 | 2022-10-06 | 2026-10-06 | HI_2022_10_06 | Ambos | N/A | N/A | AIF
|  | 15579 | 4610490 | 530401035 | BASTAO SEPARADOR ISOL CORDA 1700MM | BASTAO SEPARADOR ISOLANTE PARA CORDAS; COMPRIMENTO: 1700 MM; CONFORME DIS-CEF-002 EFES 06.18.00 ITEM 3;EM EMBALAGEM APROVADA PELA NEOENERGIA. | DIS-CEF-002 | FLV04803-3 | N/A | Ferramentas | RITZ DO BRASIL S/A | 17.157.603/0001-02 | 2022-10-06 | 2026-10-06 | HI_2022_10_06 | Ambos | N/A | N/A | AIF
|  | 15578 | 4610485 | 530401034 | BASTAO SEPARADOR ISOL CORDA 1200MM | BASTAO SEPARADOR ISOLANTE PARA CORDAS; COMPRIMENTO: 1200 MM; CONFORME DIS-CEF-002 EFES 06.18.00 ITEM 2;EM EMBALAGEM APROVADA PELA NEOENERGIA. | DIS-CEF-002 | FLV04803-2 | N/A | Ferramentas | RITZ DO BRASIL S/A | 17.157.603/0001-02 | 2022-10-06 | 2026-10-06 | HI_2022_10_06 | Ambos | N/A | N/A | AIF
|  | 10299 | 4611347 | 92020465 | BASTAO GARRA FIBRA VIDRO 38 X 2350 MM | BASTAO GARRA; FIBRA DE VIDRO IMPREGNADA COM RESINA EPOXI; CABECOTE SUPERIOR TIPO GARRA DE APERTO; LIGA DE ALUMINIO; CABECOTE INFERIOR LIGA DE ALUMINIO; C/OLHAL ACO FORJADO GIRATORIO; DIAMETRO 38 MM; COMPRIMENTO DO TUBO ISOLANTE 2350 MM | DIS-CEF-002 | RH4645-8 | N/A | Ferramentas | RITZ DO BRASIL S/A | 17.157.603/0001-02 | 2022-10-06 | 2026-10-06 | HI_2022_10_06 | Ambos | N/A | N/A | AIF
|  | 15172 | 4610558 | 530401024 | BASTAO GARRA FIBRA VIDRO 38 X 1740 MM | BASTAO GARRA; FIBRA DE VIDRO IMPREGNADA COM RESINA EPOXI; CABECOTE SUPERIOR TIPO GARRA DE APERTO; LIGA DE ALUMINIO; CABECOTE INFERIOR LIGA DE ALUMINIO; C/OLHAL ACO FORJADO GIRATORIO; DIAMETRO 38 MM;COMPRIMENTO DO TUBO ISOLANTE 1740 MM; | DIS-CEF-002 | RH4645-6 | N/A | Ferramentas | RITZ DO BRASIL S/A | 17.157.603/0001-02 | 2022-10-06 | 2026-10-06 | HI_2022_10_06 | Ambos | N/A | N/A | AIF
|  | 36838 | 4811007 | 92020486 | KIT ANDAIME MODULAR ISOLANTE | ANDAIME MODULAR ISOLANTE; UTILIZADO PELAS EQUIPES DE SUBTRANSMISSAO NAS INTERVENCOES DE INSTALACOES ELETRICAS DE ALTA TENSAO ATE 800KV; ESTRUTURA CONSTRUIDA COM TUBOS EM FIBRA DE VIDRO: 24 MODULOS DE 1000 X 1000 MM, 2 MÓDULOS DE 1000 X 500 MM, 12 TRAVE | DIS-CEF-002 | FLV-ESPECIAL | N/A | Ferramentas | RITZ DO BRASIL S/A | 17.157.603/0001-02 | 2022-10-06 | 2026-10-06 | HI_2022_10_06 | Ambos | N/A | N/A | AIF
|  | 36951 | 4802025 | 53040472 | ESCADA TRAPEZIO COM GANCHO 3610 MM | ESCADA TIPO TRAPEZIO COM GANCHO; COMPRIMENTO NOMINAL: 3610 MM; N DEGRAUS: 12; PESO DA ESCADA: 14,9 KG; LARGURA INTERNA ENTRE LONG 432 MM; DISTANCIA ENTRE DEGRAUS: 305 MM; LONGARINAS DE 38 MM DE DIAMETRO, NAO CONDUTIVO, CONFECCIONADAS EM FIBRA DE VIDRO IMP | DIS-CEF-002 | RH4903-12 | N/A | Ferramentas | RITZ DO BRASIL S/A | 17.157.603/0001-02 | 2022-10-06 | 2026-10-06 | HI_2022_10_06 | Ambos | N/A | N/A | AIF
|  | 36950 | 4802024 | 530401228 | ESCADA TRAPEZIO COM GANCHO 3000 MM | ESCADA TIPO TRAPEZIO COM GANCHO; COMPRIMENTO NOMINAL: 3000 MM; N DEGRAUS: 10; PESO DA ESCADA: 12,9 KG; LARGURA INTERNA ENTRE LONG 432 MM; DISTANCIA ENTRE DEGRAUS: 305 MM; LONGARINAS DE 38 MM DE DIAMETRO, NAO CONDUTIVO, CONFECCIONADAS EM FIBRA DE VIDRO IMP | DIS-CEF-002 | RH4903-10 | N/A | Ferramentas | RITZ DO BRASIL S/A | 17.157.603/0001-02 | 2022-10-06 | 2026-10-06 | HI_2022_10_06 | Ambos | N/A | N/A | AIF
|  | 10287 | 4611349 | 53040379 | BASTAO GARRA FIBRA VIDRO 64 X 3828MM | BASTAO GARRA; FIBRA DE VIDRO IMPREGNADA COM RESINA EPOXI; CABECOTE SUPERIOR TIPO GARRA DE APERTO; LIGA DE ALUMINIO; CABECOTE INFERIOR LIGA DE ALUMINIO; C/OLHAL ACO FORJADO GIRATORIO; DIAMETRO 64 MM;COMPRIMENTO DO TUBO ISOLANTE 3450 MM; | DIS-CEF-002 | RH4647-12 | N/A | Ferramentas | RITZ DO BRASIL S/A | 17.157.603/0001-02 | 2022-10-06 | 2026-10-06 | HI_2022_10_06 | Ambos | N/A | N/A | AIF
|  | 10297 | 4611355 | 92020467 | BASTAO TRACAO COM ESPIRAL 32 X 700MM | BASTAO TRACAO; FIBRA DE VIDRO IMPREGNADA COM RESINA EPOXI; DIAMETRO 32 MM; CABECOTE TIPO ESPIRAL EM ACO CARBONO; C/OLHAL ACO FORJADO; COMPRIMENTO DO BASTAO 290MM; COMPRIMENTO TOTAL 700MM; CAPACIDADE 1586 KG; PARA USO DAS EQUIPES DE LINHA VIVA | DIS-CEF-002 | RH4722 | N/A | Ferramentas | RITZ DO BRASIL S/A | 17.157.603/0001-02 | 2022-10-06 | 2026-10-06 | HI_2022_10_06 | Ambos | N/A | N/A | AIF
|  | 11557 | 4610650 | 530401320 | SELA P/ESTRUTURA METALICA 51 MM | SELA; TIPO P/ ESTRUTURA METALICA; C/ COLAR; SELA CONFECCIONADA EM ACO SAE 1045; COLAR EM LIGA DE ALUMINIO REVESTIDO EM ACO INOXIDAVEL; COM BORBOLETA E MOLA PARA ABERTURA E FECHAMENTO EM ACO; DIAMETRO DO COLAR 50MM; CONFORME DIS-CEF-002 EFES 09.19.04 | DIS-CEF-002 | RM4742-2 | N/A | Ferramentas | RITZ DO BRASIL S/A | 17.157.603/0001-02 | 2022-10-06 | 2026-10-06 | HI_2022_10_06 | Ambos | N/A | N/A | AIF
|  | 10300 | 4611214 | 92020468 | BASTAO TRACAO TIPO TORNIQUETE 32X1425MM | BASTAO TRACAO; FIBRA DE VIDRO; IMPREGNADO RESINA EPOXI; CABECOTE TIPO TORNIQUETE EM LIGA DE ALUMINIO TEMPERADO; C/OLHAL ACO FORJADO; DIAMETRO: 32 MM; COMPRIMENTO DO BASTAO: 1115 MM; COMPRIMENTO TOTAL; 1425 MM; CAPACIDADE DE TRABALHO: 1588 DAN; COR E ACABA | DIS-CEF-002 | RH4715-2 | N/A | Ferramentas | RITZ DO BRASIL S/A | 17.157.603/0001-02 | 2022-10-06 | 2026-10-06 | HI_2022_10_06 | Ambos | N/A | N/A | AIF
|  | 10998 | 5640102 | 53040368 | ATERRAMENTO ESTATICO | ATERRAMENTO ESTATICO; C/ GRAMPO DE FIXACAO P/ PARAFUSO T; BASTAO CONFECCIONADO EM FIBRA DE VIDRO IMPREGNADO C/ RESINA EPOXI; CABO DE COBRE ELETROLITICO ULTRA FLEXIVEL C/ ISOLAMENTO EM PVC TRANSPARENTE; GRAMPO MULTIANGULAR EM BRONZE; GRAMPO DE FIXACAO EM L | DIS-CEF-002 | RC600-0000-E1 | N/A | Ferramentas | RITZ DO BRASIL S/A | 17.157.603/0001-02 | 2022-10-06 | 2026-10-06 | HI_2022_10_06 | Ambos | N/A | N/A | AIF
|  | 11701 | 4610655 | 53040522 | JUGO TENS SIMPL / AMBOS LADOS C/ MUNHAO | JUGO PARA TENSIONADOR SIMPLES, (AMBOS OS LADOS), COM MUNHAO; JUGO CONFECCIONADO EM LIGA DE ALUMINIO; COM OLHAIS EM AÇO SAE 1010/1020; PINO PARA TRAVAMENTO EM ACO SAE 1010 / 1020;CONFORME DIS-CEF-002 EFES 15.02.00;EM EMBALAGEM APROVADA PELA NEOENERGIA | DIS-CEF-002 | RC401-0155 | N/A | Ferramentas | RITZ DO BRASIL S/A | 17.157.603/0001-02 | 2022-10-06 | 2026-10-06 | HI_2022_10_06 | Ambos | N/A | N/A | AIF
|  | 36101 | 4821061 | 92020498 | ESCADA LV SUPORTE ARTICULADO FIBRA | SUPORTE ARTICULADO EM TUBOS DE FIBRA DE VIDRO PARA APOIO DE ESCADA ISOLADA, EQUIPADA COM DISPOSITIVO ARTICULADO DE GIRO DE 180 GRAUS NA FIXACAO JUNTO AO POSTE E NO APOIO DA ESCADA; ACONDICIONAMENTO DEVE SER FEITO DE MODO A GARANTIR O TRANSPORTE | DIS-CEF-001 | TEREX | N/A | Ferramentas | RITZ DO BRASIL S/A | 17.157.603/0001-02 | 2022-10-06 | 2026-10-06 | HI_2022_10_06 | Ambos | N/A | N/A | AIF
|  | 36361 | 4803066 | 53040470 | ESCADA ISOLADA 500KV EXTENSIVEL 9140MM | ESCADA EXTENSIVEL PARA USO EM LINHA VIVA: MONTANTE TIPO LONGARIANA DUPLA DE TUBO CIRCULAR DE 32MM DE DIAMETRO, NÃO CONDUTIVA, CONFECCIONADAS COM TUBOS ISOLANTES DE FIBRA DE VIDRO IMPREGNADA COM RESINA EPOXY PREENCHIDO C/ESPUMA DE POLIURETANO; | DIS-CEF-002 | EE/LV-96-CN-SB | N/A | Ferramentas | RITZ DO BRASIL S/A | 17.157.603/0001-02 | 2022-10-06 | 2026-10-06 | HI_2022_10_06 | Ambos | N/A | N/A | AIF
|  | 12270 | 4611164 | 53040388 | BASTAO TRACAO TIPO ESPIRAL 32 X 1340MM | BASTAO TRACAO; FIBRA DE VIDRO; IMPREGNADO RESINA EPOXI; CABECOTE TIPO ESPIRAL EM ACO CARBONO; C/OLHAL ACO FORJADO; DIAMETRO 32 MM; COMPRIMENTO DO BASTAO 970 MM; COMPRIMENTO TOTAL 1340 MM; CAPACIDADE 1586 KG; PARA USO DAS EQUIPES DE LINHA VIVA AO CONTATO E | DIS-CEF-002 | RC400-0812 | N/A | Ferramentas | RITZ DO BRASIL S/A | 17.157.603/0001-02 | 2022-10-06 | 2026-10-06 | HI_2022_10_06 | Ambos | N/A | N/A | AIF
|  | 36362 | 4803067 | 92020482 | ESCADA ISOLADA 500KV EXTENSIVEL 10360MM | ESCADA EXTENSIVEL PARA USO EM LINHA VIVA: MONTANTE TIPO LONGARIANA DUPLA DE TUBO CIRCULAR DE 32MM DE DIAMETRO, NÃO CONDUTIVA, CONFECCIONADAS COM TUBOS ISOLANTES DE FIBRA DE VIDRO IMPREGNADA COM RESINA EPOXY PREENCHIDO C/ESPUMA DE POLIURETANO; | DIS-CEF-002 | EE/LV-108-CN-SB | N/A | Ferramentas | RITZ DO BRASIL S/A | 17.157.603/0001-02 | 2022-10-06 | 2026-10-06 | HI_2022_10_06 | Ambos | N/A | N/A | AIF
|  | 51681 | 4611012 | 53040758 | BASTAO MANOBRA PEGA TUDO 3260 MM | BASTAO MANOBRA; FIBRA DE VIDRO; IMPREGNADO RESINA EPOXI; CABECOTE PEGA TUDO; ALUMINIO TEMPERADO; REVESTIDO POLIETILENO; EMPUNHADURA LIGA DE ALUMINIO; GANCHO EM ACO CARBONO REVESTIDO TIPO C; TIRANTE ACIONAMENTO EM FIBRA DE VIDRO; DIAMETRO DO TIRANTE 9,5 MM | CEF-001 | RC403-0294 | N/A | Ferramentas | RITZ DO BRASIL S/A | 17.157.603/0001-02 | 2022-10-06 | 2026-10-06 | HI_2022_10_06 | Ambos | N/A | N/A | AIF
|  | 10318 | 4611341 | 530401033 | BASTAO PUNHO C/ ALICATE 32 X 1170MM | BASTAO PUNHO; COM ALICATE UNIVERSAL; FIBRA DE VIDRO; IMPREGNADO RESINA EPOXI; CLASSE DE TENSAO 15 KV; COM ADAPTADOR EM LIGA DE ALUMINIO (PUNHO), PARA ALICATE UNIVERSAL 200 MM (8POL),CABO SEM ISOLACAO; DIAMETRO 32 MM; COMPRIMENTO 1170 MM; COR E ACABAMENTO | DIS-CEF-001 | RH1861-1 | N/A | Ferramentas | RITZ DO BRASIL S/A | 17.157.603/0001-02 | 2022-10-06 | 2026-10-06 | HI_2022_10_06 | Ambos | N/A | N/A | AIF
|  | 15042 | 4611013 | 530401029 | BASTAO MANOBRA PEGA TUDO 2650 MM | BASTAO MANOBRA; FIBRA DE VIDRO; IMPREGNADO RESINA EPOXI; CABECOTE PEGA TUDO; ALUMINIO TEMPERADO; REVESTIDO POLIETILENO; EMPUNHADURA LIGA DE ALUMINIO; GANCHO EM ACO CARBONO REVESTIDO TIPO C; TIRANTE ACIONAMENTO EM FIBRA DE VIDRO; DIAMETRO DO | DIS-CEF-001 | RC403-0293 | N/A | Ferramentas | RITZ DO BRASIL S/A | 17.157.603/0001-02 | 2022-10-06 | 2026-10-06 | HI_2022_10_06 | Ambos | N/A | N/A | AIF
|  | 10027 | 4610002 | 53040596 | TENAZ MULTIANGULAR C/ AJUSTE DE ANGULO | TENAZ MULTIANGULAR; MATERIAL BRONZE; C/ ADAPTADOR UNIVERSAL EM LIGA DE ALUMINIO OU BRONZE; APLICACAO USO EM LINHA VIVA; COM PORCA TIPO BORBOLETA PARA AJUSTE DE ANGULO EM LATAO; MANDIBULAS RECARTILHADAS; CONFORME PADRAO DIS-CEF-002 ET 07.03.01; EM | DIS-CEF-002 | RC403-0177 | N/A | Ferramentas | RITZ DO BRASIL S/A | 17.157.603/0001-02 | 2022-10-06 | 2026-10-06 | HI_2022_10_06 | Ambos | N/A | N/A | AIF
|  | 15577 | 4610475 | 530401036 | BASTAO SEPARADOR ISOL CORDA 580MM | BASTAO SEPARADOR ISOLANTE PARA CORDAS; COMPRIMENTO: 580 MM; CONFORME DIS-CEF-002 EFES 06.18.00 ITEM 1;EM EMBALAGEM APROVADA PELA NEOENERGIA. | DIS-CEF-002 | FLV04803-1 | N/A | Ferramentas | RITZ DO BRASIL S/A | 17.157.603/0001-02 | 2022-10-06 | 2026-10-06 | HI_2022_10_06 | Ambos | N/A | N/A | AIF
|  | 11558 | 4610651 | 53040572 | SELA P/ESTRUTURA METALICA 64 MM | SELA; TIPO P/ ESTRUTURA METALICA; C/ COLAR; SELA CONFECCIONADA EM ACO SAE 1045; COLAR EM LIGA DE ALUMINIO REVESTIDO EM ACO INOXIDAVEL; COM BORBOLETA E MOLA PARA ABERTURA E FECHAMENTO EM ACO; DIAMETRO DO COLAR 64MM; CONFORME DIS-CEF-002 EFES 09.19.04 | DIS-CEF-002 | RM4742-3 | N/A | Ferramentas | RITZ DO BRASIL S/A | 17.157.603/0001-02 | 2022-10-06 | 2026-10-06 | HI_2022_10_06 | Ambos | N/A | N/A | AIF
|  | 36949 | 4802023 | 53040471 | ESCADA TRAPEZIO COM GANCHO 2390 MM | ESCADA TIPO TRAPEZIO COM GANCHO; COMPRIMENTO NOMINAL: 2390 MM; N DEGRAUS: 8; PESO DA ESCADA: 11 KG; LARGURA INTERNA ENTRE LONGARI MM; DISTANCIA ENTRE DEGRAUS: 305 MM; LONGARINAS DE 38 MM DE DIAM NAO CONDUTIVO, CONFECCIONADAS EM FIBRA DE VIDRO IMPREGNADA C | DIS-CEF-002 | RH4903-8 | N/A | Ferramentas | RITZ DO BRASIL S/A | 17.157.603/0001-02 | 2022-10-06 | 2026-10-06 | HI_2022_10_06 | Ambos | N/A | N/A | AIF
|  | 10286 | 4611002 | 53040393 | BASTAO UNIVERSAL 32 X 2550 MM | BASTAO UNIVERSAL; FIBRA DE VIDRO IMPREGNADA COM RESINA EPOXI; EXTREMIDADES COM CABECOTE UNIVERSAL;ALCA VULCANIZADA P/DESCANSO BASTAO; DIAMETRO 32 MM; COMPRIMENTO BASTAO 2375 MM; COMPRIMENTO 2550 MM;COR E ACABAMENTO UNIFORMES;SUPERFICIES ISENTAS DE RANHU | DIS-CEF-002 | RH1760-4 | N/A | Ferramentas | RITZ DO BRASIL S/A | 17.157.603/0001-02 | 2022-10-06 | 2026-10-06 | HI_2022_10_06 | Ambos | N/A | N/A | AIF
|  | 11390 | 4610021 | 53040395 | BERCO CADEIA 10 ISOLADORES 38X1830MM | BASTAO BERCO P/CADEIA ISOLADORES; PARA 10 ISOLADORES; TUBOS DE FIBRA DE VIDRO IMPREGNADA COM RESINA EPOXI; DIAMETRO 38MM; COMPRIMENTO 1830 MM; EXTREMIDADE COM TERMINAIS DE PLASTICO; SEPARADOR METALICO COM SUPORTE LATERAIS PARA BERCO; SEPARADOR | DIS-CEF-002 | RH1840-6 | N/A | Ferramentas | RITZ DO BRASIL S/A | 17.157.603/0001-02 | 2022-10-06 | 2026-10-06 | HI_2022_10_06 | Ambos | N/A | N/A | AIF
|  | 51578 | 4610665 | 53040365 | APLICADOR DE PREFORMADO 27 MM | APLICADOR DE PREFORMADO; PARA INSTALACAO OU REMOCAO DE PREFORMADOS OU LACOS EM CONDUTORES ENERGIZADOS; COM ADAPTADOR PARA BASTAO UNIVERSAL; CONFECCIONADO EM LIGA DE ALUMINIO; DIMENSOES: 48 MM X 81 MM; CONFORME DIS-CEF-002 EFES 03.34.02;EM | DIS-CEF-002 | RC403-0834 | N/A | Ferramentas | RITZ DO BRASIL S/A | 17.157.603/0001-02 | 2022-10-06 | 2026-10-06 | HI_2022_10_06 | Ambos | N/A | N/A | AIF
|  | 15164 | 5641007 | 530401217 | DETETOR FALTA TENSAO 36KV CONTATO | DETECTOR DE AUSENCIA DE TENSAO POR CONTATO; SINAIS DE INDICACAO SONORO E LUMINOSO; FAIXA DE TENSAO: 10 A 36KV; FREQUENCIA: 50/60HZ; ALIMENTACAO: BATERIA 9V; PRESSAO SONORA: 80 +/- 5DB ; CORPO RESISTENTE, LEVE E ALTA REGIDEZ DIELETRICA; CONFORME | DIS-CEF-001 | RITZ | N/A | Ferramentas | RITZ DO BRASIL S/A | 17.157.603/0001-02 | 2022-10-06 | 2026-10-06 | HI_2022_10_06 | Ambos | N/A | N/A | AIF
|  | 11490 | 4641016 | 53040526 | LAMINA P/AMARRACAO FIXA SAE1045 | LAMINA P/ AMARRACAO; TIPO FIXA; LAMINA EM ACO CARBONO SAE 1045; C/ ADAPTADOR UNIVERSAL P/ BASTAO EM BRONZE; PARAFUSO EM LATAO OU ACO; ACABAMENTO UNIFORME E ISENTO DE REBARBAS; CONFORME DIS- CEF -002 EFES 03.18.01; EM EMBALAGEM APROVADA PELA NEOENERGIA. | DIS-CEF-002 | RM4455-40 | N/A | Ferramentas | RITZ DO BRASIL S/A | 17.157.603/0001-02 | 2022-10-06 | 2026-10-06 | HI_2022_10_06 | Ambos | N/A | N/A | AIF
|  | 13878 | 2223412 | 53040735 | CABO CU ISOL PVC TR P/ ATERR 25 MM2 4 M | CABO DE COBRE ELETROLITICO; PARA ATERRAMENTO; TEMPERA MOLE ULTRA- FLEXIVEL; ISOLAMENTO TRANSLUCIDO DE COMPOSTO DE POLIVINILA (PVC), CRISTAL TRANSPARENTE; COMPRIMENTO 4 M; ISOLACAO 600 VOLTS; SECAO NOMINAL 25 MM²; DIAMETRO EXTERIOR 11,52 MM; PONTAS ESTANH | DIS-CEF-001 | CTC-25 | N/A | Ferramentas | RITZ DO BRASIL S/A | 17.157.603/0001-02 | 2022-10-06 | 2026-10-06 | HI_2022_10_06 | Ambos | N/A | N/A | AIF
|  | 11385 | 4611069 | 53040378 | BASTAO GARRA FIBRA VIDRO 64 X 2090MM | BASTAO GARRA; FIBRA DE VIDRO IMPREGNADA COM RESINA EPOXI; CABECOTE SUPERIOR TIPO GARRA DE APERTO; LIGA DE ALUMINIO; CABECOTE INFERIOR LIGA DE ALUMINIO; C/OLHAL ACO FORJADO GIRATORIO; DIAMETRO 64 MM;COMPRIMENTO DO TUBO ISOLANTE 2900 MM; | DIS-CEF-002 | RH4647-10 | N/A | Ferramentas | RITZ DO BRASIL S/A | 17.157.603/0001-02 | 2022-10-06 | 2026-10-06 | HI_2022_10_06 | Ambos | N/A | N/A | AIF
|  | 13877 | 2223411 | 530401088 | CABO CU ISOL PVC TR P/ ATERR 25 MM2 2 M | CABO DE COBRE ELETROLITICO; PARA ATERRAMENTO; TEMPERA MOLE ULTRA- FLEXIVEL; ISOLAMENTO TRANSLUCIDO DE COMPOSTO DE POLIVINILA (PVC), CRISTAL TRANSPARENTE; COMPRIMENTO 2 M; ISOLACAO 600 VOLTS; SECAO NOMINAL 25 MM²; DIAMETRO EXTERIOR 11,52 MM; PONTAS ESTANH | DIS-CEF-001 | CTC-25 | N/A | Ferramentas | RITZ DO BRASIL S/A | 17.157.603/0001-02 | 2022-10-06 | 2026-10-06 | HI_2022_10_06 | Ambos | N/A | N/A | AIF
|  | 13879 | 2223413 | 530401087 | CABO CU ISOL PVC TR P/ ATERR 25 MM2 12 M | CABO DE COBRE ELETROLITICO; PARA ATERRAMENTO; TEMPERA MOLE ULTRA- FLEXIVEL; ISOLAMENTO TRANSLUCIDO DE COMPOSTO DE POLIVINILA (PVC), CRISTAL TRANSPARENTE; COMPRIMENTO 12 M; ISOLACAO 600 VOLTS; SECAO NOMINAL 25 MM²; DIAMETRO EXTERIOR 11,52 MM; PONTAS ESTAN | DIS-CEF-001 | CTC-25 | N/A | Ferramentas | RITZ DO BRASIL S/A | 17.157.603/0001-02 | 2022-10-06 | 2026-10-06 | HI_2022_10_06 | Ambos | N/A | N/A | AIF
|  | 11401 | 2223415 | 530401086 | CABO COBRE P/ ATERR 25 MM 600V POR METRO | CABO DE COBRE ELETROLITICO; PARA ATERRAMENTO; COMPRA POR METRO; TEMPERA MOLE ULTRA-FLEXIVEL; ISOLAMENTO TRANSLUCIDO DE COMPOSTO DE POLIVINILA (PVC)<(>,<)> CRISTAL TRANSPARENTE; ISOLAÇÃO 600 VOLTS; SECAO NOMINAL 25 MM²; DIAMETRO EXTERIOR 11,52 MM; PADRAO C | DIS-CEF-001 | CTC-25 | N/A | Ferramentas | RITZ DO BRASIL S/A | 17.157.603/0001-02 | 2022-10-06 | 2026-10-06 | HI_2022_10_06 | Ambos | N/A | N/A | AIF
|  | 11398 | 5640105 | 53050138 | CABO BAIPASSE COBRE 25MM2 PVC 600V 500MM | CABO BAIPASSE P/ LINHA VIVA AO POTENCIAL E A DISTANCIA; CABO DE COBRE ELETROLICO NU, TEMPERA MOLE ULTRA-FLEXIVEL, C/ ISOLAMENTO TRANSLUCIDO DE COMPOSTO DE POLIVINILA (PVC), CRISTAL TRANSPARENTE; ISOLACAO 600 V; SECAO NOMINAL DO CABO 25 MM²; DIAMETRO EXTER | DIS-CEF-002 | Especial | N/A | Ferramentas | RITZ DO BRASIL S/A | 17.157.603/0001-02 | 2022-10-06 | 2026-10-06 | HI_2022_10_06 | Ambos | N/A | N/A | AIF
|  | 11443 | 5640008 | 530401245 | GRAMPO ATERR TEMP PARAF T 477MCM | GRAMPO ATERRAMENTO TEMPORARIO; TIPO DE MONTAGEM PARAFUSO EM T DE APERTO; GRAMPO EM LIGA DE ALUMINIO LEVE E RESISTENTE; CONECTOR E PARAFUSO EM BRONZE; CORRENTE NOMINAL 350 A; CORRENTE DE CURTO CIRCUITO 28000 A; TORQUE RECOMENDADO 3 KGF/M; CAPACIDADE DE CON | DIS-CEF-001 | RG3403T | N/A | Ferramentas | RITZ DO BRASIL S/A | 17.157.603/0001-02 | 2022-10-06 | 2026-10-06 | HI_2022_10_06 | Ambos | N/A | N/A | AIF
|  | 10311 | 4610017 | 12037001 | CABECOTE OLHAL ALUM 74MM | CABECOTE OLHAL; LIGA DE ALUMINIO; SEM ISOLADOR; PINO COM TRAVA EM ACO CARBONO; ENCAIXE INFERIOR DIAMETRO 74 MM; ENCAIXE SUPERIOR COM ARTICULACAO PARA BASTAO COM DIAMETRO DE 64 MM; FIXACAO POR PARAFUSO 1/2 POLEGADA MOVEL; DIAMETRO DO PINO 1/2 | DIS-CEF-001 | FLV00714-2 | N/A | Ferramentas | RITZ DO BRASIL S/A | 17.157.603/0001-02 | 2022-10-06 | 2026-10-06 | HI_2022_10_06 | Ambos | N/A | N/A | AIF
|  | 37642 | 4610689 | 530401284 | MORDACA AJUSTAV DE SUSPENSAO 14 A 36 MM | MORDAÇA AJUSTÁVEL DE 14 A 36 MM, UTILIZADA PELAS EQUIPES DE LINH AO CONTATO E A DISTANCIA, PARA ALIVIAR A CARGA MECANICA EM UMA DE SUSPENSAO. CARGA DE TRABALHO MINIMA DE 1688 DAN; CONFORME DIS EFES 09.30.12 ; EM EMBALAGEM APROVADA PELA NEOENERGIA. | DIS-CEF-002 | FLV16193-1 | N/A | Ferramentas | RITZ DO BRASIL S/A | 17.157.603/0001-02 | 2022-10-06 | 2026-10-06 | HI_2022_10_06 | Ambos | N/A | N/A | AIF
|  | 10315 | 4610576 | 53040588 | SUPORTE P/SOQUETE SEXT ACO FERR 1/2 POL | SUPORTE P/SOQUETE HEXAGONAL; TIPO FLEXIVEL; MATERIAL ACO FERRAMENTA ; NIQUELADO; C/ ADAPTADOR UNIVERSAL P/BASTAO EM LIGA DE ALUMINIO OU ACO CARBONO; MOLA EM ACO; APLICACAO USO EM LINHA VIVA; COM JUNTA UNIVERSAL C/ ENCAIXE DE 1/2 POL; C/ MOLA | DIS-CEF-002 | RM4455-46 | N/A | Ferramentas | RITZ DO BRASIL S/A | 17.157.603/0001-02 | 2022-10-06 | 2026-10-06 | HI_2022_10_06 | Ambos | N/A | N/A | AIF
|  | 15232 | 4644021 | 530401080 | CABECOTE PARA PARAFUSO OLHAL | CABECOTE DE MANOVBRA PARA PARAFUSO OLHAL COM ADAPTADOR UNIVERSAL PARA BASTAO; CABECOTE CONFECCIONADO EM LIGA DE ALUMINIO; SEMIESFERA E TAMPAO CONFECCIONADOS EM ACO CARBONO 1020; MOLA CONFECCIONADA EM ACO SAE 1070;DIMENSOES APEOXIMADAS: | DIS-CEF-001 | VMR02579-1 | N/A | Ferramentas | RITZ DO BRASIL S/A | 17.157.603/0001-02 | 2022-10-06 | 2026-10-06 | HI_2022_10_06 | Ambos | N/A | N/A | AIF
|  | 10298 | 4611034 | 53040377 | BASTAO GARRA FIBRA VIDRO 38 X 2960 MM | BASTAO GARRA; FIBRA DE VIDRO IMPREGNADA COM RESINA EPOXI; CABECOTE SUPERIOR TIPO GARRA DE APERTO; LIGA DE ALUMINIO; CABECOTE INFERIOR LIGA DE ALUMINIO; C/OLHAL ACO FORJADO GIRATORIO; DIAMETRO 38 MM;COMPRIMENTO DO TUBO ISOLANTE 2960 MM; | DIS-CEF-002 | RH4645-10 | N/A | Ferramentas | RITZ DO BRASIL S/A | 17.157.603/0001-02 | 2022-10-06 | 2026-10-06 | HI_2022_10_06 | Ambos | N/A | N/A | AIF
|  | 11556 | 4610649 | 53040571 | SELA P/ESTRUTURA METALICA 38 MM | SELA; TIPO P/ ESTRUTURA METALICA; C/ COLAR; SELA CONFECCIONADA EM ACO SAE 1045; COLAR EM LIGA DE ALUMINIO REVESTIDO EM ACO INOXIDAVEL; COM BORBOLETA E MOLA PARA ABERTURA E FECHAMENTO EM ACO; DIAMETRO DO COLAR 38MM; CONFORME DIS-CEF-002 EFES 09.19.04 | DIS-CEF-002 | RM4742-1 | N/A | Ferramentas | RITZ DO BRASIL S/A | 17.157.603/0001-02 | 2022-10-06 | 2026-10-06 | HI_2022_10_06 | Ambos | N/A | N/A | AIF
|  | 10992 | 4610405 | 53040561 | SACADOR AUXILIAR DE CONTRAPINO | SACADOR AUXILIAR DE CONTRAPINO; CONFECCIONADO EM ACO CARBONO SAE 1010 / 1020; COM ADAPTADOR UNIVERSAL PARA BASTAO EM LIGA DE ALUMINIO OU ACO CARBONO; ACABAMENTO UNIFORME E ISENTO DE REBARBAS; CONFORME DIS-CEF-002 EFES 03.15.00; EM EMABLAGEM | DIS-CEF-002 | RM4455-19 | N/A | Ferramentas | RITZ DO BRASIL S/A | 17.157.603/0001-02 | 2022-10-06 | 2026-10-06 | HI_2022_10_06 | Ambos | N/A | N/A | AIF
|  | 10317 | 4644000 | 12037052 | CABECOTE DE MANOBRA P/ GRAMPO DE ATERR | CABECOTE DE MANOBRA PARA GRAMPO DE ATERRAMENTO, MATERIAL LIGA DE ALUMINIO<(>,<)> PINO DE ENGATE LATAO, MOLA DE ACO ESPECIAL COM SISTEMA DE TRAVAMENTO DO GRAMPO ATRAVES DE PINO COM PRESSAO REGULAVEL, PESO APROXIMADO DE 200 G<(>,<)> ACABAMENTO UNIFORME E IS | CEF-002 | VMR07205-1 | N/A | Ferramentas | RITZ DO BRASIL S/A | 17.157.603/0001-02 | 2022-10-06 | 2026-10-06 | HI_2022_10_06 | Ambos | N/A | N/A | AIF
|  | 13507 | 4644006 | 530401295 | PINO ENGATE VARA DE MANOBRA 32 MM | PINO DE ENGATE PARA VARA DE MANOBRA; FABRICADO EM LATAO; UTILIZADO EM VARA DE MANOBRA EM DIAMETRO DE 32MM;CONFORME PADRAO DIS-CEF-001 ET 17.02.01 ITEM 1; EM EMBALAGEM APROVADA PELA NEOENERGIA. | DIS-CEF-001 | VMR03239-1 | N/A | Ferramentas | RITZ DO BRASIL S/A | 17.157.603/0001-02 | 2022-10-06 | 2026-10-06 | HI_2022_10_06 | Ambos | N/A | N/A | AIF
|  | 11394 | 4611338 | 53040394 | BASTAO UNIVERSAL 38 X 3100 MM | BASTAO UNIVERSAL; FIBRA DE VIDRO IMPREGNADA COM RESINA EPOXI; EXTREMIDADES COM CABECOTE UNIVERSAL;ALCA VULCANIZADA P/DESCANSO BASTAO; DIAMETRO 38 MM; COMPRIMENTO BASTAO 2925 MM; COMPRIMENTO TOTAL 3100 MM;CAPACIDADE DE TRABALHO 2000 DAN; COR E ACABAMENTO | DIS-CEF-002 | RH1790-10 | N/A | Ferramentas | RITZ DO BRASIL S/A | 17.157.603/0001-02 | 2022-10-06 | 2026-10-06 | HI_2022_10_06 | Ambos | N/A | N/A | AIF
|  | 37643 | 4610690 | 530401285 | MORDACA AJUSTAV DE SUSPENSAO 28 A 64 MM | MORDAÇA AJUSTÁVEL DE 28 A 64 MM, UTILIZADA PELAS EQUIPES DE LINH AO CONTATO E A DISTANCIA, PARA ALIVIAR A CARGA MECANICA EM UMA DE SUSPENSAO. CARGA DE TRABALHO MINIMA DE 1688 DAN; CONFORME DIS EFES 09.30.12 ; EM EMBALAGEM APROVADA PELA NEOENERGIA. | DIS-CEF-002 | RM4724-1 | N/A | Ferramentas | RITZ DO BRASIL S/A | 17.157.603/0001-02 | 2022-10-06 | 2026-10-06 | HI_2022_10_06 | Ambos | N/A | N/A | AIF
|  | 10303 | 4611016 | 53040385 | BASTAO PODADOR 32 POL CABECOTE UNIVERS | BASTAO PODADOR; FIBRA DE VIDRO; IMPREGNADO RESINA EPOXI; CLASSE DE TENSAO 15 KV; COM ADAPTADOR UNIVERSAL PARA ENCAIXE; COMPRIMENTO DE TRABALHO APROXIMADO: 650 MM; DIAMETRO DO BASTAO ISOLANTE: 32 MM; LAMINA CORTANTE ACO CARBONO FORJADO; CORDA ISOLANTE DE 1 | CEF-001 | RH2106-4 | N/A | Ferramentas | RITZ DO BRASIL S/A | 17.157.603/0001-02 | 2022-10-06 | 2026-10-06 | HI_2022_10_06 | Ambos | N/A | N/A | AIF
|  | 15173 | 4611068 | 530401026 | BASTAO GARRA FIBRA VIDRO 64 X 4120 MM | BASTAO GARRA; FIBRA DE VIDRO IMPREGNADA COM RESINA EPOXI; CABECOTE SUPERIOR TIPO GARRA DE APERTO; LIGA DE ALUMINIO; CABECOTE INFERIOR LIGA DE ALUMINIO; C/OLHAL ACO FORJADO GIRATORIO; DIAMETRO 64 MM; COMPRIMENTO DO TUBO ISOLANTE 4120MM; | DIS-CEF-002 | RH4647-14 | N/A | Ferramentas | RITZ DO BRASIL S/A | 17.157.603/0001-02 | 2022-10-06 | 2026-10-06 | HI_2022_10_06 | Ambos | N/A | N/A | AIF
|  | 13508 | 4644007 | 530401296 | PINO ENGATE VARA DE MANOBRA 38 MM | PINO DE ENGATE PARA VARA DE MANOBRA; FABRICADO EM LATAO; UTILIZADO EM VARA DE MANOBRA EM DIAMETRO DE 38MM;CONFORME PADRAO DIS-CEF-001 ET 17.02.01 ITEM 2; EM EMBALAGEM APROVADA PELA NEOENERGIA. | DIS-CEF-001 | VMR03009-1 | N/A | Ferramentas | RITZ DO BRASIL S/A | 17.157.603/0001-02 | 2022-10-06 | 2026-10-06 | HI_2022_10_06 | Ambos | N/A | N/A | AIF
|  | 10212 | 4610560 | 530401196 | COLAR C/ARGOLA ALUM 38MM | COLAR C/ARGOLA; MATERIAL LIGA ALUMINIO; REVESTIMENTO INTERNO ACO INOXIDAVEL; APLICACAO USO EM LINHA VIVA; COM PARAFUSO, BORBOLETA E MOLA PARA ABERTURA E FECHAMENTO E ARGOLA ; MATERIAL BRONZE; DIAMETRO 38 MM; CAPACIDADE NOMINAL DE TRABALHO 450 DAN; | DIS-CEF-001 | RM4743 | N/A | Ferramentas | RITZ DO BRASIL S/A | 17.157.603/0001-02 | 2022-10-06 | 2026-10-06 | HI_2022_10_06 | Ambos | N/A | N/A | AIF
|  | 11550 | 4610415 | 53040562 | SACADOR CONTRAPINO ALAV ALUM | SACADOR CONTRAPINO; TIPO ALAVANCA; HASTE EM LIGA DE ALUMINIO; SACADOR EM LIGA DE ALUMINIO; ADAPTADOR UNIVERSAL P/ BASTAO EM BRONZE C/ MOLA; MOLA EM ACO; ACABAMENTO UNIFORME E ISENTO DE REB CONFORME DIS-CEF-002 EFES 03.14.02; EM EMBALAGEM APROVADA PELA | DIS-CEF-002 | RM4455-96 | N/A | Ferramentas | RITZ DO BRASIL S/A | 17.157.603/0001-02 | 2022-10-06 | 2026-10-06 | HI_2022_10_06 | Ambos | N/A | N/A | AIF
|  | 10307 | 4610624 | 53040383 | BASTAO MASTRO 64 X 1600MM | BASTAO MASTRO; FIBRA DE VIDRO; IMPREGNADO RESINA EPOXI; OLHAL GIRATORIO EM ACO FORJADO NAS DUAS EXTREMIDADES; DIAMETRO 64 MM; COMPRIMENTO TOTAL 1600 MM; PARA USO DAS EQUIPES DE LINHA VIVA; COR E ACABAMENTO UNIFORMES; SUPERFICIES ISENTAS DE RANHURAS, REBAR | DIS-CEF-001 | FLV17928-E | N/A | Ferramentas | RITZ DO BRASIL S/A | 17.157.603/0001-02 | 2022-10-06 | 2026-10-06 | HI_2022_10_06 | Ambos | N/A | N/A | AIF
|  | 11495 | 4641018 | 530401270 | LUVA P/BASTAO TENSOR JUGO ALUM 50MM | LUVA P/ BASTAO TENSOR JUGO; MATERIAL LIGA DE ALUMINIO; C/HASTES LATERAIS P/ ENCAIXE JUGO E OLHAL EM BRONZE; DIAMETRO 50 MM; CONFORME DIS-CEF-002 EFES 03.06.00; EM EMBALAGEM APROVADA PELA NEOENERGIA. | DIS-CEF-002 | RE401-0138 | N/A | Ferramentas | RITZ DO BRASIL S/A | 17.157.603/0001-02 | 2022-10-06 | 2026-10-06 | HI_2022_10_06 | Ambos | N/A | N/A | AIF
|  | 37645 | 4610692 | 53040599 | TENSOR ISOLADO 69 KV | PARA USO DAS EQUIPES DE LINHA VIVA DE SUBTRANSMISSAO PARA TRACIO E SUSTENTACAO DE CONDUTORES ENERGIZADOS. DEVEM POSSUIR TRAVA DE SEGURANCA E OLHAIS FACILITANDO A INSTALACAO DO TENSOR ISOLADO MANUALMENTE OU ATRAVES DE UM BASTAO ISOLANTE. AS TRAVAS DE SEGUR | DIS-CEF-002 | RC400-0575 | N/A | Ferramentas | RITZ DO BRASIL S/A | 17.157.603/0001-02 | 2022-10-06 | 2026-10-06 | HI_2022_10_06 | Ambos | N/A | N/A | AIF
|  | 51870 | 4610645 | 53040568 | SELA C/COLAR 38 MM | SELA; TIPO COM COLAR; SELA CONFECCIONADA EM LIGA DE ALUMINIO; REGISTRO TRAVA EM BRONZE; CORPO DO REGISTRO EM LIGA DE ALUMINIO; HASTE ROSCADA COM PORCA LIMITADORA NA EXTREMIDADE SUPERIOR EM ACO 1045; MANILHA EM BRONZE; COLAR EM LIGA DE ALUMINIO REVESTIDO E | DIS-CEF-002 | FLV4740-3W | N/A | Ferramentas | RITZ DO BRASIL S/A | 17.157.603/0001-02 | 2022-10-06 | 2026-10-06 | HI_2022_10_06 | Ambos | N/A | N/A | AIF
|  | 54745 | 5646068 | 53040449 | COBERTURA RIGIDA P/POSTE 34,5KV 9"300MM | COBERTURA RIGIDA P/POSTE; MATERIAL: POLIETILENO DE BAIXA DENSIDADE OU TERMOPLASTICO; ALCAS EM CORDA SINTETICA ISOLADA; COR LARANJA; TIPO I; CLASSE 4; CLASSE DE TENSAO: 34,5 KV; TENSAO DE TESTE: 40 KV; DIAMETRO INTERNO 9" (230,0 MM); COMPRIMENTO: 300 MM; | CEF-001 | RM4937-1 | N/A | Ferramentas | RITZ DO BRASIL S/A | 17.157.603/0001-02 | 2022-10-06 | 2026-10-06 | HI_2022_10_06 | Ambos | N/A | N/A | AIF
|  | 10314 | 4610255 | 53040506 | GARFO AJUSTADOR CONCHA | GARFO AJUSTADOR CONCHA; MATERIAL BRONZE; C/ ADAPTADOR UNIVERSAL P/ BASTAO EM BRONZE; GARFO EM FORMATO "U";ACABAMENTO UNIFORME E ISENTO DE REBARBAS; CONFORME DIS-CEF-002 EFES 13.06.00; EM EMBALAGEM APROVADA PELA NEOENERGIA. | DIS-CEF-002 | RC403-0126 | N/A | Ferramentas | RITZ DO BRASIL S/A | 17.157.603/0001-02 | 2022-10-06 | 2026-10-06 | HI_2022_10_06 | Ambos | N/A | N/A | AIF
|  | 11392 | 4610640 | 530401065 | BERCO CADEIA 18 ISOLADORES 38X3050MM | BASTAO BERCO P/CADEIA ISOLADORES; PARA 18 ISOLADORES; TUBOS DE FIBRA DE VIDRO IMPREGNADA COM RESINA EPOXI; DIAMETRO 38 MM; COMPRIMENTO 3050 MM; EXTREMIDADE COM TERMINAIS DE PLASTICO; SEPARADOR METALICO COM SUPORTE LATERAIS PARA BERCO; SEPARADOR | DIS-CEF-002 | RH1840-10 | N/A | Ferramentas | RITZ DO BRASIL S/A | 17.157.603/0001-02 | 2022-10-06 | 2026-10-06 | HI_2022_10_06 | Ambos | N/A | N/A | AIF
|  | 10996 | 4610175 | 53040473 | ESPELHO P/INSP LINHA VIVA REFLET C/LENTE | ESPELHO P/ INSPECAO LINHA VIVA; TIPO DO ESPELHO REFLETIVO C/ LENTE DE AUMENTO; MOLDURA FIBRA DE VIDRO IMPREGNADA C/ RESINA ESPOXI; ADAPTADOR UNIVERSAL P/ BASTAO ARTICULADO EM LIGA DE ALUMINIO; C/ PARAFUSO E PORCA TIPO BORBOLETA EM LATAO; ACABAMENTO UNIFOR | DIS-CEF-002 | RM4455-38 | N/A | Ferramentas | RITZ DO BRASIL S/A | 17.157.603/0001-02 | 2022-10-06 | 2026-10-06 | HI_2022_10_06 | Ambos | N/A | N/A | AIF
|  | 51867 | 4610669 | 53040567 | SELA C/ EXTENSOR E COLAR 64 MM | SELA; TIPO COM COLAR; SELA CONFECCIONADA EM LIGA DE ALUMINIO; REGISTRO TRAVA EM BRONZE; CORPO DO REGISTRO EM LIGA DE ALUMINIO; HASTE ROSCADA COM PORCA LIMITADORA NA EXTREMIDADE SUPERIOR EM ACO 1045; MANILHA EM BRONZE; COLAR EM LIGA DE ALUMINIO REVESTIDO E | DIS-CEF-002 | FLV4740-18W | N/A | Ferramentas | RITZ DO BRASIL S/A | 17.157.603/0001-02 | 2022-10-06 | 2026-10-06 | HI_2022_10_06 | Ambos | N/A | N/A | AIF
|  | 11702 | 4610654 | 53040523 | JUGO TENS SIMPL / AMBOS LADOS S/ MUNHAO | JUGO PARA TENSIONADOR SIMPLES,PARA AMBOS OS LADOS,(SEM MUNHAO); JUGO CONFECCIONADO EM LIGA DE ALUMINIO; COM OLHAIS EM ACO SAE 1010/1020; PINO PARA TRAVAMENTO EM ACO SAE 1010 / 1020;CONFORME DIS-CEF-002 EFES 15.01.00;EM EMBALAGEM APROVADA PELA NEOENERGIA | DIS-CEF-002 | RC401-0003 | N/A | Ferramentas | RITZ DO BRASIL S/A | 17.157.603/0001-02 | 2022-10-06 | 2026-10-06 | HI_2022_10_06 | Ambos | N/A | N/A | AIF
|  | 36363 | 4803076 | 53040469 | ESCADA ISOLADA 500KV EXTENSIVEL 12190MM | ESCADA EXTENSIVEL PARA USO EM LINHA VIVA: MONTANTE TIPO LONGARIANA DUPLA DE TUBO CIRCULAR DE 32MM DE DIAMETRO, NÃO CONDUTIVA, CONFECCIONADAS COM TUBOS ISOLANTES DE FIBRA DE VIDRO IMPREGNADA COM RESINA EPOXY PREENCHIDO C/ESPUMA DE POLIURETANO; | DIS-CEF-002 | EE/LV-120-CN-SB | N/A | Ferramentas | RITZ DO BRASIL S/A | 17.157.603/0001-02 | 2022-10-06 | 2026-10-06 | HI_2022_10_06 | Ambos | N/A | N/A | AIF
|  | 10285 | 4611314 | 12037042 | VARA MANOBRA FIBRA VIDRO 6,45M 5 ELEM | VARA DE MANOBRA; CONFECCIONADA EM FIBRA DE VIDRO IMPREGANADA C/ RESINA EPOXI PREENCHIDA C/ ESPUMA DE POLIURETANO; ADAPTADOR UNIVERSAL CONFECCIONADO EM BRONZE, BRONZE SILICIO, LIGA BRONZE ALUMINIO OU LIGA DE ALUMINIO ALTA RESISTENCIA; ANEL DE PROTECAO EM A | CEF-001 | VMR-90 | N/A | Ferramentas | RITZ DO BRASIL S/A | 17.157.603/0001-02 | 2022-10-06 | 2026-10-06 | HI_2022_10_06 | Ambos | N/A | N/A | AIF
|  | 14167 | 4611352 | 53040380 | BASTAO ISOL C\ SOQ. FLEX E SOQ FIX | BASTAO ISOLANTE ATE 138 kV, CONFECCIONADO EM FIBRA EPOXI,POSSUI DISPOSITIVOS PARA RECEBER FERRAMENTAS DESTINADAS AO APERTO DE PORCAS EM EQUIPAMENTOS DE INSTALACOES ENERGIZADAS. EM UMA DAS EXTREMIDADES POSSUI SOQUETE FLEXIVEL QUE PROPICIA AO | DIS-CEF-002 | RH1891-2 | N/A | Ferramentas | RITZ DO BRASIL S/A | 17.157.603/0001-02 | 2022-10-06 | 2026-10-06 | HI_2022_10_06 | Ambos | N/A | N/A | AIF
|  | 51725 | 4610020 | 53040565 | SELA C/ EXTENSOR E COLAR 38 MM | SELA; TIPO COM COLAR; SELA CONFECCIONADA EM LIGA DE ALUMINIO; REGISTRO TRAVA EM BRONZE; CORPO DO REGISTRO EM LIGA DE ALUMINIO; HASTE ROSCADA COM PORCA LIMITADORA NA EXTREMIDADE SUPERIOR EM ACO 1045; MANILHA EM BRONZE; COLAR EM LIGA DE ALUMINIO REVESTIDO E | DIS-CEF-002 | FLV4740-16W | N/A | Ferramentas | RITZ DO BRASIL S/A | 17.157.603/0001-02 | 2022-10-06 | 2026-10-06 | HI_2022_10_06 | Ambos | N/A | N/A | AIF
|  | 11554 | 4610644 | 53040566 | SELA C/COLAR 51 MM | SELA; TIPO COM COLAR; SELA CONFECCIONADA EM LIGA DE ALUMINIO; REGISTRO TRAVA EM BRONZE; CORPO DO REGISTRO EM LIGA DE ALUMINIO; HASTE ROSCADA COM PORCA LIMITADORA NA EXTREMIDADE SUPERIOR EM ACO 1045; MANILHA EM BRONZE; COLAR EM LIGA DE ALUMINIO REVESTIDO E | DIS-CEF-002 | FLV4740-4W | N/A | Ferramentas | RITZ DO BRASIL S/A | 17.157.603/0001-02 | 2022-10-06 | 2026-10-06 | HI_2022_10_06 | Ambos | N/A | N/A | AIF
|  | 51092 | 4524077 | 530401306 | REGISTRO C/ CORRENTE E TRAVA 900MM | REGISTRO C/ CORRENTE E TRAVA; REGISTRO E TRAVA EM BRONZE; CORPO DO REGISTRO (ESTICADOR) E ENGATE DE CORRENTE EM LIGA DE ALUMINIO OU ACO INOX MICRO FUNDIDO; HASTE ROSCADA EM ACO 1045; A HASTE ROSCADA DEVE POSSUIR PORCA LIMITADORA NA EXTREMIDADE SUPERIOR, C | DIS-CEF-001 | RM1848-W | N/A | Ferramentas | RITZ DO BRASIL S/A | 17.157.603/0001-02 | 2022-10-06 | 2026-10-06 | HI_2022_10_06 | Ambos | N/A | N/A | AIF
|  | 13313 | 4524078 | 53040557 | REGISTRO C/ CORRENTE E TRAVA 2000MM | REGISTRO E TRAVA EM BRONZE; CORPO DO REGISTRO E ENGATE DA CORRENTE EM LIGA DE ALUMINIO OU ACO INOX MICRO FUNDIDO; HASTE ROSCADA EM ACO 1045; PORCA LIMITADORA EM ACO; CORRENTE E PINO COM TRAVA EM ACO;COMPRIMENTO DA CORRENTE 2000 MM; CONFORME PADRAO DIS-C | DIS-CEF-001 | RM1848-W-ESPECIAL | N/A | Ferramentas | RITZ DO BRASIL S/A | 17.157.603/0001-02 | 2022-10-06 | 2026-10-06 | HI_2022_10_06 | Ambos | N/A | N/A | AIF
|  | 54746 | 5646131 | 53040448 | COBERTURA RIGIDA P/POSTE 34,5KV 6"600MM | COBERTURA RIGIDA P/POSTE; MATERIAL POLIETILENO DE BAIXA DENSIDADE OU TERMOPLASTICO; ALCAS EM CORDA SINTETICA ISOLADA; COR LARANJA; TIPO I; CLASSE 4; CLASSE DE TENSAO: 34,5 KV; TENSAO DE TESTE: 40 KV; DIAMETRO INTERNO: 6" (150,0 MM); COMPRIMENTO: 600 MM; | CEF-001 | RC406-0549 | N/A | Ferramentas | RITZ DO BRASIL S/A | 17.157.603/0001-02 | 2022-10-06 | 2026-10-06 | HI_2022_10_06 | Ambos | N/A | N/A | AIF
|  | 11555 | 4610647 | 53040569 | SELA C/COLAR 64 MM11560 | SELA; TIPO COM COLAR; SELA CONFECCIONADA EM LIGA DE ALUMINIO; REGISTRO TRAVA EM BRONZE; CORPO DO REGISTRO EM LIGA DE ALUMINIO; HASTE ROSCADA COM PORCA LIMITADORA NA EXTREMIDADE SUPERIOR EM ACO 1045; MANILHA EM BRONZE; COLAR EM LIGA DE ALUMINIO REVESTIDO E | DIS-CEF-002 | FLV4740-5W | N/A | Ferramentas | RITZ DO BRASIL S/A | 17.157.603/0001-02 | 2022-10-06 | 2026-10-06 | HI_2022_10_06 | Ambos | N/A | N/A | AIF
|  | 11393 | 4611337 | 530401041 | BASTAO UNIVERSAL 38 X 2555 MM | BASTAO UNIVERSAL; FIBRA DE VIDRO IMPREGNADA COM RESINA EPOXI; EXTREMIDADES COM CABECOTE UNIVERSAL;ALCA VULCANIZADA P/DESCANSO BASTAO; DIAMETRO 38 MM; COMPRIMENTO BASTAO 2375 MM; COMPRIMENTO TOTAL 2555 MM; COR E ACABAMENTO UNIFORMES;SUPERFICIES ISENTAS | DIS-CEF-002 | RH1790-8 | N/A | Ferramentas | RITZ DO BRASIL S/A | 17.157.603/0001-02 | 2022-10-06 | 2026-10-06 | HI_2022_10_06 | Ambos | N/A | N/A | AIF
|  | 15098 | 4611339 | 53040608 | VARA MANOBRA FIBRA VIDRO 7,7M 6 ELEM | VARA DE MANOBRA; CONFECCIONADA EM FIBRA DE VIDRO IMPREGANADA C/ RESINA EPOXI PREENCHIDA C/ ESPUMA DE POLIURETANO; ADAPTADOR UNIVERSA L CONFECCIONADO EM BRONZE, BRONZE SILICIO, LIGA BRONZE ALUMINIO OU LIGA DE ALUMINIO ALTA RESISTENCIA; ANEL DE PROTECAO EM | DIS-CEF-001 | VMR-E-00451-ESPECIAL | N/A | Ferramentas | RITZ DO BRASIL S/A | 17.157.603/0001-02 | 2022-10-06 | 2026-10-06 | HI_2022_10_06 | Ambos | N/A | N/A | AIF
|  | 11442 | 5640095 | 53040452 | CONJUNTO ATERR TEMP P/ LINHA TRANSMISSAO | CONJUNTO ATERRAMENTO TEMPORARIO P/ LINHAS TRANSMISSAO; COMPOSTO DE 03 GRAMPOS DE ATERRAMENTO MULTIANGULAR COM PARAFUSO DE TORCAO COM OLHAL CONFECCIONADO EM BRONZE (CODIGO 11444), 03 GRAMPOS DE ATERRAMENTO COM PARAFUSO DE TORCAO TIPO T P/ CONEXAO A MALHA D | DIS-CEF-002 | ATR-E | N/A | Ferramentas | RITZ DO BRASIL S/A | 17.157.603/0001-02 | 2022-10-06 | 2026-10-06 | HI_2022_10_06 | Ambos | N/A | N/A | AIF
|  | 12341 | 5640026 | 530401250 | GRAMPO MULTIANGULAR 6,5-73MM 400 A | GRAMPO MULTIANGULAR; C/ MORDENTES SERRILHADOS; CARCACA DO GRAMPO EM ALUMINIO; TERMINAL E PARAFUSO DE APERTO EM BRONZE; OPERACAO EM ANGULOS DE ATE 75 GRAUS; PESO APROXIMADO 1,70 KG; CORRENTE NOMINAL 400 A; CORRENTE DE CURTO ICC 15 CICLOS 40000 A; CORRENTE | DIS-CEF-002 | RG4228-10SJ | N/A | Ferramentas | RITZ DO BRASIL S/A | 17.157.603/0001-02 | 2022-10-06 | 2026-10-06 | HI_2022_10_06 | Ambos | N/A | N/A | AIF
|  | 11402 | 2223451 | 530401085 | CABO COBRE P ATERR 35 MM2 600V POR METRO | CABO DE COBRE ELETROLITICO; PARA ATERRAMENTO; TEMPERA MOLE ULTRA-FLEXIVEL; ISOLAMENTO TRANSLUCIDO DE COMPOSTO DE POLIVINILA (PVC), CRISTAL TRANSPARENTE; ISOLACAO 600 VOLTS; SECAO NOMINAL 35 MM2; DIAMETRO EXTERIOR 12,90 MM; CONFORME DIS-CEF-001 EFES 09.04. | DIS-CEF-001 | CTC-35 | N/A | Ferramentas | RITZ DO BRASIL S/A | 17.157.603/0001-02 | 2022-10-06 | 2026-10-06 | HI_2022_10_06 | Ambos | N/A | N/A | AIF
|  | 14778 | 4611353 | 530401037 | BASTAO SOQUETE FLEXIVEL 38X2360MM | BASTAO ISOLANTE ATE 138kV, CONFECCIONADO EM FIBRA EPOXI, POSSUI DISPOSITIVOS PARA RECEBER FERRAMENTAS DESTINADAS AO APERTO DE PORCAS EM EQUIPAMENTOS DE INSTALACOES ENERGIZADAS.EM UMA DAS EXTREMIDADES POSSUI SOQUETE FLEXIVEL QUE PROPICIA AO | DIS-CEF-002 | RH1891-3 | N/A | Ferramentas | RITZ DO BRASIL S/A | 17.157.603/0001-02 | 2022-10-06 | 2026-10-06 | HI_2022_10_06 | Ambos | N/A | N/A | AIF
|  | 51559 | 3416520 | 22010031 | CINTA P/MAO FRANCESA ALUM | CINTA P/MAO FRANCESA; LIGA DE ALUMINIO; PARAFUSOS OLHAIS EM BRONZE; 2 ENCAIXES P/ SUPORTE BASTOES; PARAFUSO OLHAL FIXACAO MAO FRANCESA; PARAFUSO OLHAL FECHAMENTO SELA; CARGA DE TRABALHO 454 KGF; DIAMETRO 64MM; ACABAMENTO UNIFORME E ISENTO DE REBARBAS; PA | DIS-CEF-001 | RM1728-5 | N/A | Ferramentas | RITZ DO BRASIL S/A | 17.157.603/0001-02 | 2022-10-06 | 2026-10-06 | HI_2022_10_06 | Ambos | N/A | N/A | AIF
|  | 15174 | 4611054 | 530401027 | BASTAO GARRA FIBRA VIDRO 64 X 4730 MM | BASTAO GARRA; FIBRA DE VIDRO IMPREGNADA COM RESINA EPOXI; CABECOTE SUPERIOR TIPO GARRA DE APERTO; LIGA DE ALUMINIO; CABECOTE INFERIOR LIGA DE ALUMINIO; C/OLHAL ACO FORJADO GIRATORIO; DIAMETRO 64 MM;COMPRIMENTO DO TUBO ISOLANTE 4730 MM; | DIS-CEF-002 | RH4647-16 | N/A | Ferramentas | RITZ DO BRASIL S/A | 17.157.603/0001-02 | 2022-10-06 | 2026-10-06 | HI_2022_10_06 | Ambos | N/A | N/A | AIF
|  | 11395 | 4611194 | 53040390 | BASTAO TRACAO COM ROLETE 32 X 2025 MM | BASTAO DE TRACAO EM EPOXIGLAS, DIAMETRO 32 MM, COMPRIMENTO DA PARTE ISOLANTE: 1745 MM; COM CABEÇOTE ROLETE EM UMA DAS EXTREMIDADES E CABEÇOTE OLHAL NA OUTRA EXTREMIDADE; COMPRIMENTO TOTAL: 2025 MM; CAPACIDADE: 454 KG; CONFORME PADRAO DIS-CEF-002 | DIS-CEF-002 | RH4714-6 | N/A | Ferramentas | RITZ DO BRASIL S/A | 17.157.603/0001-02 | 2022-10-06 | 2026-10-06 | HI_2022_10_06 | Ambos | N/A | N/A | AIF
|  | 37563 | 1868249 | 53040634 | CONJUNTO ISOLOMETRO E AFERIDOR | CONJUNTO ISOLOMETRO ANALOGICO PORTATIL COM AFERIDOR DE ISOLOMETRO; ISOLOMETRO ANALOGICO: CARCACA CONFECCIONADA EM FIBRA DE VIDRO; TUBOS SUPORTE DAS PONTAS DE CONTATO EM FIBRA DE VIDRO; ELETRODO DE CONTATO CONFECCIONADO DE MATERIAL METALICO CONDUTOR; PAINE | DIS-CEF-002 | TILV-16/DT | N/A | Ferramentas | RITZ DO BRASIL S/A | 17.157.603/0001-02 | 2022-10-06 | 2026-10-06 | HI_2022_10_06 | Ambos | N/A | N/A | AIF
|  | 15580 | 4611007 | 530401040 | BASTAO TRACAO GANCHO OLHAL 32X 370MM | BASTAO TRACAO COM GANCHO OLHAL;MATERIAL DO TUBO: FIBRA DE VIDRO IMPREGNADA COM RESINA EPOXI; CABECOTE SUPERIOR: TIPO GANCHO; CABECOTE INFERIOR:TIPO OLHAL PARA AMARRACAO DE CORDA; DIAMETRO: 32MM; COMPRIMENTO PARTE ISOLANTE:370MM; APLICACAO: USO EM LINHA | DIS-CEF-001 | Especial | N/A | Ferramentas | RITZ DO BRASIL S/A | 17.157.603/0001-02 | 2022-10-06 | 2026-10-06 | HI_2022_10_06 | Ambos | N/A | N/A | AIF
|  | 51865 | 4610435 | 53040570 | SELA P/ AMARRACAO DE CORDA | SELA EM LIGA DE ALUMINIO; PARA AMARRACAO DE CORDA; REGISTRO TRAVA EM BRONZE; CORPO DO REGISTRO EM LIGA DE ALUMINIO; HASTE E PORCA EM ACO 1045; CORRENTE EM ACO; SELA COM 6 ELOS; REGISTRO C/ PORCA LIMITADORA NA EXTREMIDADE SUPERIOR E TRAVA; CAPACIDADE NOMIN | DIS-CEF-001 | RM1846-W | N/A | Ferramentas | RITZ DO BRASIL S/A | 17.157.603/0001-02 | 2022-10-06 | 2026-10-06 | HI_2022_10_06 | Ambos | N/A | N/A | AIF
|  | 11389 | 4611345 | 530401031 | BASTAO P/ BERCO CADEIA ISOL 38X3050MM | BASTAO BERCO P/CADEIA ISOLADORES; TUBO DE FIBRA DE VIDRO IMPREGNADA COM RESINA EPOXI; DIAMETRO 38 MM; COMPRIMENTO 3050 MM; EXTREMIDADE COM TERMINAIS DE PLASTICO; CONFORME PADRAO DIS-CEF-002 EFES 06.01.00 ITEM 3; EM EMBALAGEM APROVADA PELA NEOENERGIA. | DIS-CEF-002 | RH4540-3 | N/A | Ferramentas | RITZ DO BRASIL S/A | 17.157.603/0001-02 | 2022-10-06 | 2026-10-06 | HI_2022_10_06 | Ambos | N/A | N/A | AIF
|  | 10403 | 4610663 | 53040494 | EXTRATOR CART MULTIANG BRONZE C/ADAPTAD | EXTRATOR CARTUCHO MULTIANGULAR; MATERIAL BRONZE; C/ ADAPTADOR UNIVERSAL P/ BASTAO EM BRONZE; EXTRATOR EM PLASTICO RIGIDO; C/ PARAFUSO TIPO BORBOLETA EM BRONZE; APLICACAO EM MANUTENCAO DE LINHAS DE TRANSMISSAO; DEVE SER MULTIANGULAR E VULCANIZADO; | DIS-CEF-002 | RM4455-77 | N/A | Ferramentas | RITZ DO BRASIL S/A | 17.157.603/0001-02 | 2022-10-06 | 2026-10-06 | HI_2022_10_06 | Ambos | N/A | N/A | AIF
|  | 11446 | 5640025 | 530401247 | GRAMPO DE ATERR C/ PARAFUSO T P/ LINHAS | GRAMPO DE ATERRAMENTO C/ PARAFUSO TIPO T PARA LINHAS; TERMINAL E PARAFUSO TIPO T DE APERTO EM BRONZE; CAPACIDADE DE CONEXAO MINIMA P/ CABOS DE 5,0 MM DE DIAMETRO E MAXIMA P/ CABOS DE 32,0 MM DE DIAMETRO E TERMINAL P/ CABO ENTRE 25 E 95 MM QUADRADO; PESO A | DIS-CEF-002 | RG3363-1 | N/A | Ferramentas | RITZ DO BRASIL S/A | 17.157.603/0001-02 | 2022-10-06 | 2026-10-06 | HI_2022_10_06 | Ambos | N/A | N/A | AIF
|  | 15592 | 5640016 | 0 | GRAMPO ATERR TEMP BASTAO 300MM | GRAMPO; MATERIAL:CARCACA EM LIGA DE ALUMINIO SILICIO COM DUREZA DE 55 A 88 BRINELL E TRATAMENTO TERMICO T6; TERMINAL / PARAFUSO DE APERTO EM LIGA DE BRONZE SILICIO; FAIXA DE DIAMETRO DO CONDUTOR: 4,0 A 22,5MM; CORRENTE NOMINAL: 300A; CORRENTE DE | DIS-CEF-001 | RG3403-ESPECIAL | N/A | Ferramentas | RITZ DO BRASIL S/A | 17.157.603/0001-02 | 2022-10-06 | 2026-10-06 | HI_2022_10_06 | Ambos | N/A | N/A | AIF
|  | 11491 | 4641017 | 530401262 | LAMINA P/AMARRACAO ROTATIVA BRONZE | LAMINA P/ AMARRACAO; TIPO ROTATIVA; FERRAMENTA EM BRONZE; C/ ADAPTADOR UNIVERSAL P/ BASTAO EM BRONZE; LAMINA ROTATIVA ACO; COM ORIFICIO PARA LUBRIFICACAO; ACABAMENTO UNIFORME E ISENTO DE REBARBAS; CONFORME DIS-CEF-002 EFES 03.18.02; EM EMBALAGEM | DIS-CEF-002 | RM4455-70 | N/A | Ferramentas | RITZ DO BRASIL S/A | 17.157.603/0001-02 | 2022-10-06 | 2026-10-06 | HI_2022_10_06 | Ambos | N/A | N/A | AIF
|  | 10237 | 4610581 | 53040495 | EXTRATOR DE CONTRAPINO POR IMPLUSO | EXTRATOR DE CONTRAPINO POR IMPULSO; COM ADAPTADOR UNIVERSAL PARA BASTÃO EM BRONZE; EXTRATOR EM ACO CARBONO TEMPERADO; COM MOLA HELICOIDAL INTERNA EM ACO; ACABAMENTO UNIFORME E ISENTO DE REBARBAS; CONFORME DIS-CEF-002 EFES 09.10.01; EM EMBALAGEM APROVADA P | DIS-CEF-002 | RM4455-82 | N/A | Ferramentas | RITZ DO BRASIL S/A | 17.157.603/0001-02 | 2022-10-06 | 2026-10-06 | HI_2022_10_06 | Ambos | N/A | N/A | AIF
|  | 11579 | 4610505 | 53040584 | SUPORTE CONCHA BRONZE C/ADAPT UNIVERSAL | SUPORTE CONCHA; CONFECCIONADO EM BRONZE; C/ ADAPTADOR UNIVERSAL P/BASTAO EM BRONZE OU ACO CARBONO; ACABAMENTO UNIFORME E ISENTO DE REBARBAS; CONFORME DIS-CEF-002 EFES 09.07.01; EM EMBALAGEM APROVADA PELA NEOENERGIA. | DIS-CEF-002 | RM4455-22 | N/A | Ferramentas | RITZ DO BRASIL S/A | 17.157.603/0001-02 | 2022-10-06 | 2026-10-06 | HI_2022_10_06 | Ambos | N/A | N/A | AIF
|  | 10304 | 5641023 | 92020501 | TESTADOR FASES VOLTIMETRO ESCALA 0-16KV | TESTADOR DE FASES; CONSTITUIDO DE 2 BASTOES CONTENDO RESISTORES DE ALTA IMPEDANCIA (6500 OHMS); UM BASTAO C/ TERMINAL DE PROVA EM ESPIRAL<(>,<)> TERMINAL P/ ATERRAMENTO, TERMINAL UNIVERSAL P/ ACOPLAMENTO, VOLTIMETRO ANALOGICO C/ ESCALA P/ LEITURA DE 1 A 1 | DIS-CEF-001 | RH1876-1 | N/A | Ferramentas | RITZ DO BRASIL S/A | 17.157.603/0001-02 | 2022-10-06 | 2026-10-06 | HI_2022_10_06 | Ambos | N/A | N/A | AIF
|  | 50498 | 5646058 | 92020477 | COBERTURA RIGIDA P/ POSTE 15KV 6" 600MM | COBERTURA RIGIDA P/POSTE; MATERIAL: POLIETILENO DE BAIXA DENSIDADE OU TERMOPLASTICO; ALCAS EM CORDA SINTETICA ISOLADA; COR LARANJA; TIPO I; CLASSE 2; CLASSE DE TENSAO: 15 KV; TENSAO DE TESTE: 20 KV; DIAMETRO INTERNO: 6" (150,0 MM); COMPRIMENTO: 600 MM; C | CEF-001 | RC406-0549 | N/A | Ferramentas | RITZ DO BRASIL S/A | 17.157.603/0001-02 | 2022-10-06 | 2026-10-06 | HI_2022_10_06 | Ambos | N/A | N/A | AIF
|  | 11698 | 4610653 | 53040519 | JUGO CHAPA DUPLICADORA | JUGO PARA CHAPA DUPLICADORA; JUGO CONFECCIONADO EM LIGA DE ALUMINIO; COM OLHAL EM AÇO SAE 1010 / 1020; CAPACIDADE NOMINAL DE TRABALHO 6804 DAN; CONFORME DIS-CEF-002 EFES 15.05.00; EM EMBALAGEM APROVADA PELA NEOENERGIA. | DIS-CEF-002 | RT401-0573 | N/A | Ferramentas | RITZ DO BRASIL S/A | 17.157.603/0001-02 | 2022-10-06 | 2026-10-06 | HI_2022_10_06 | Ambos | N/A | N/A | AIF
|  | 11391 | 4610670 | 53040396 | BERCO CADEIA 14 ISOLADORES 38X2440MM | BASTAO BERCO P/CADEIA ISOLADORES; PARA 14 ISOLADORES; TUBOS DE FIBRA DE VIDRO IMPREGNADA COM RESINA EPOXI; DIAMETRO 38 MM; COMPRIMENTO 2440 MM; EXTREMIDADE COM TERMINAIS DE PLASTICO; SEPARADOR METALICO COM SUPORTE LATERAIS PARA BERCO; SEPARADOR | DIS-CEF-002 | RH1840-8 | N/A | Ferramentas | RITZ DO BRASIL S/A | 17.157.603/0001-02 | 2022-10-06 | 2026-10-06 | HI_2022_10_06 | Ambos | N/A | N/A | AIF
|  | 11700 | 4610315 | 53040521 | JUGO DUPLO / LADO VIVO | JUGO DUPLO, LADO VIVO; JUGO CONFECCIONADO EM LIGA DE ALUMINIO; COM GANCHO EM AÇO FORJADO; OLHAIS EM AÇO SAE 1010 / 1020; PESO APROXIMADO 9 ,0 KG; CAPACIDADE 6804 DAN; CONFORME DIS-CEF-002 EFES 15.03.00; EM EMBALAGEM APROVADA PELA NEOENERGIA. | DIS-CEF-002 | RM2946-1 | N/A | Ferramentas | RITZ DO BRASIL S/A | 17.157.603/0001-02 | 2022-10-06 | 2026-10-06 | HI_2022_10_06 | Ambos | N/A | N/A | AIF
|  | 15176 | 4610574 | 530401066 | BERCO CADEIA 22 ISOLADORES 38X3660MM | BASTAO BERCO P/CADEIA ISOLADORES; PARA 22 ISOLADORES; TUBOS DE FIBRA DE VIDRO IMPREGNADA COM RESINA EPOXI; DIAMETRO 38 MM; COMPRIMENTO 3660 MM; EXTREMIDADE COM TERMINAIS DE PLASTICO; SEPARADOR METALICO COM SUPORTE LATERAIS PARA BERCO; SEPARADOR | DIS-CEF-002 | RH1840-12 | N/A | Ferramentas | RITZ DO BRASIL S/A | 17.157.603/0001-02 | 2022-10-06 | 2026-10-06 | HI_2022_10_06 | Ambos | N/A | N/A | AIF
|  | 11454 | 5641020 | 12095301 | DETECTOR ALTA TENSAO 1 A 138KV | DETECTOR UNIPOLAR DE TENSAO POR APROXIMACAO, LUMINOSO E SONORO; CORPO EM PLASTICO REFORCADO; TENSAO DE 1 KV A 138 KV; PORTATIL; SINAL ALARME LUMINOSO ATRAVES DE 4 LEDS FRONTAIS; SONORO POR TRANSDUTOR ELETROACUSTICO; FREQUENCIA 50/60 HZ; ALIMENTACAO | DIS-CEF-002 | RITZ H1990/ST-138 | N/A | Ferramentas | RITZ DO BRASIL S/A | 17.157.603/0001-02 | 2022-10-06 | 2026-10-06 | HI_2022_10_06 | Ambos | N/A | N/A | AIF
|  | 12130 | 5640024 | 25095023 | CONJ ATERRAMENTO TEMP SE CABO COBRE | ATERRAMENTO TEMPORARIO PARA SUBESTACOES; COMPONENTES: 3 GRAMPOS MULTIANGULARES, 03 GRAMPOS DE TERRA TIPO SARGENTO, 15 ME DE CABO EXTRA FLEXIVEL, SECAO: 95 MM2, ISOLACAO: PVC TRANSPARENTE E INCOLOR, SENDO 3 LANCES DE 5 M E BOLSA (SACOLA) DE LONA PARA ACOND | DIS-CEF-002 | ATR-E-01900 | N/A | Ferramentas | RITZ DO BRASIL S/A | 17.157.603/0001-02 | 2022-10-06 | 2026-10-06 | HI_2022_10_06 | Ambos | N/A | N/A | AIF
|  | 15709 | 4601431 | 53040420 | CH CATRACA PORCA TENSOR SEXTAVADA | CHAVE CATRACA REVERSIVEL PARA PORCA TENSORA (MUNHAO) COM ENCAIXE SEXTAVADO; FABRICADO EM ACO FERRAMENTA E TRATAMENTO ANTI CORROSIVO EM SUA SUPERFICIE; DIMENSIONAL 376X25X6MM; CABO COM REVESTIMENTO EMBORRACHADO DE 119MM. CONFORME DIS-ETE-167; EM EMBALAGEM | DIS-ETE-167 | FLV16054-1 | N/A | Ferramentas | RITZ DO BRASIL S/A | 17.157.603/0001-02 | 2022-10-06 | 2026-10-06 | HI_2022_10_06 | Ambos | N/A | N/A | AIF
|  | 10295 | 4611348 | 530401025 | BASTAO GARRA FIBRA VIDRO 51 X 1700MM | BASTAO GARRA; FIBRA DE VIDRO IMPREGNADA COM RESINA EPOXI; CABECOTE SUPERIOR TIPO GARRA DE APERTO; LIGA DE ALUMINIO; CABECOTE INFERIOR LIGA DE ALUMINIO; C/OLHAL ACO FORJADO GIRATORIO; DIAMETRO 51 MM;COMPRIMENTO DO TUBO ISOLANTE 1700 MM; | DIS-CEF-002 | RH4646-6 | N/A | Ferramentas | RITZ DO BRASIL S/A | 17.157.603/0001-02 | 2022-10-06 | 2026-10-06 | HI_2022_10_06 | Ambos | N/A | N/A | AIF
|  | 10404 | 4610155 | 530401201 | COLOCADOR E SACADOR DE PINO | COLOCADOR E SACADOR DE PINO; CONFECCIONADO EM BRONZE; COM ADAPTADOR UNIVERSAL PARA BASTAO EM BRONZE; LAMINA TIPO MOLA EM ACO CARBONO TEMPERADO, COM PARAFUSO DE REGULAGEM DE PRESSAO EM LATAO OU ALUMINIO; ACABAMENTO UNIFORME E ISENTO DE REBARBAS; CONFORME D | DIS-CEF-002 | RM4455-2 | N/A | Ferramentas | RITZ DO BRASIL S/A | 17.157.603/0001-02 | 2022-10-06 | 2026-10-06 | HI_2022_10_06 | Ambos | N/A | N/A | AIF
|  | 10997 | 4610667 | 53040546 | MUNHAO SIMPLES | MUNHAO SIMPLES; PARA USO NO ACOMPLAMENTO DE JUGO NO BASTAO TENSOR; CONFECCIONADO EM LIGA DE COBRE; COM ROLAMENTOS PARA FACIL ROTACAO; CAPACIDADE NOMINAL DE TRABALHO: 4536 DAN; PESO APROXIMADO: 0,8 KG; CONFORME DIS-CEF-002 EFES 15.07.01; EM | DIS-CEF-002 | RE401-2066 | N/A | Ferramentas | RITZ DO BRASIL S/A | 17.157.603/0001-02 | 2022-10-06 | 2026-10-06 | HI_2022_10_06 | Ambos | N/A | N/A | AIF
|  | 15583 | 5640010 | 0 | CJ ATERRM TEMP 72,5/145KV PEGA TUDO | TIPO: PEGA TUDO, MATERIAL: FIBRA DE VIDRO E EPOXI, COMPRIMENTO: 3190 MM, TRAPEZIO TIPO SELA, 07 GRAMPOS DE CONDUTOR PARA ATERRAMENTO AT, 02 SUPORTES DE DESCANSO, 01 GRAMPO DE TERRA, 01 TRADO DE ATERRAMENTO ,40 METROS DE CABO EXTRA FLEXIVEL SECAO | DIS-CEF-002 | ATR-E-00791 | N/A | Ferramentas | RITZ DO BRASIL S/A | 17.157.603/0001-02 | 2022-10-06 | 2026-10-06 | HI_2022_10_06 | Ambos | N/A | N/A | AIF
|  | 11388 | 4611344 | 530401030 | BASTAO P/ BERCO CADEIA ISOL 38X2440MM | BASTAO BERCO P/CADEIA ISOLADORES; TUBO DE FIBRA DE VIDRO IMPREGNADA COM RESINA EPOXI; DIAMETRO 38 MM; COMPRIMENTO 2440 MM; EXTREMIDADE COM TERMINAIS DE PLASTICO; CONFORME PADRAO DIS-CEF-002 EFES 06.01.00 ITEM 2; EM EMBALAGEM APROVADA PELA NEOENERGIA. | DIS-CEF-002 | RH4540-2 | N/A | Ferramentas | RITZ DO BRASIL S/A | 17.157.603/0001-02 | 2022-10-06 | 2026-10-06 | HI_2022_10_06 | Ambos | N/A | N/A | AIF
|  | 10213 | 4610125 | 530401199 | COLARINHO ARTICULADO PARA MOITAO 64 MM | COLARINHO PARA MOITAO; MATERIAL ANEL DE CONTATO DIRETO COM BASTAO: LIGA DE ALUMINIO; OLHAL EM LIGA DE COBRE OU LATAO COM ARTICULACAO; DIAMETRO 64,0 MM; PADRAO CEF.002 NEOENERGIA ET 09.08.02; EM EMBALAGEM APROVADA PELA NEOENERGIA. | DIS-CEF-002 | RM1729-1 | N/A | Ferramentas | RITZ DO BRASIL S/A | 17.157.603/0001-02 | 2022-10-06 | 2026-10-06 | HI_2022_10_06 | Ambos | N/A | N/A | AIF
|  | 10995 | 4610661 | 53040352 | ADAPTADOR PECAS BRONZE P/BASTAO | ADAPTADOR PECAS;MATERIAL BRONZE; PARAFUSO CABECA TIPO BORBOLETA ACO CARBONO;C/ADAPTADOR UNIVERSAL PARA BASTAO;P/USO DAS EQUIPES DE MANUTENCAO DE LINHAS DE TRANSMISSAO EM REGIME ENERGIZADO; ACABAMENTO UNIFORME ISENTO REBARBAS;CONFORME PADRAO DIS-CEF-002 | DIS-CEF-002 | RM4455-37 | N/A | Ferramentas | RITZ DO BRASIL S/A | 17.157.603/0001-02 | 2022-10-06 | 2026-10-06 | HI_2022_10_06 | Ambos | N/A | N/A | AIF
|  | 10994 | 5649079 | 53040354 | ADAPTADOR UNIV C/MOLA P/IMPULSO | ADAPTADOR UNIVERSAL; C/MOLA P/IMPULSO; MATERIAL BRONZE;MATERIAL DA HASTE ACO CARBONO SAE 1010 / 1020; MATERIAL DA MOLA ACO; PARAFUSO C/ CABECA TIPO BORBOLETA EM ACO CARBONO; ACABAMENTO UNIFORME E ISENTO DE REBARBAS; COMPRIMENTO 250 MM; CONFORME | DIS-CEF-002 | RC403-0011 | N/A | Ferramentas | RITZ DO BRASIL S/A | 17.157.603/0001-02 | 2022-10-06 | 2026-10-06 | HI_2022_10_06 | Ambos | N/A | N/A | AIF
|  | 11338 | 5649045 | 53040355 | ADAPTADOR UNIV P/BASTAO 2 CABEC BRONZE | ADAPTADOR UNIVERSAL P/ BASTAO; COM 2 CABECOTES UNIVERSAIS ; MATERIAL BRONZE; C/ PARAFUSO 5/16" X 50 MM; C/ BORBOLETA EM ACO CARBONO; PARA ADAPTACAO DE PECAS/FERRAMENTAS; ACABAMENTO UNIFORME ISENTO DE REBARBAS; PADRAO CEF.002 NEOENERGIA ET | DIS-CEF-002 | RM4455-84 | N/A | Ferramentas | RITZ DO BRASIL S/A | 17.157.603/0001-02 | 2022-10-06 | 2026-10-06 | HI_2022_10_06 | Ambos | N/A | N/A | AIF
|  | 10308 | 4611234 | 53040392 | BASTAO TRACAO TIPO TORNIQUETE 38X2085MM | BASTAO TRACAO; FIBRA DE VIDRO; IMPREGNADO RESINA EPOXI; CABECOTE TIPO TORNIQUETE EM LIGA DE ALUMINIO TEMPERADO; C/OLHAL ACO FORJADO; DIAMETRO: 38 MM; COMPRIMENTO DO BASTAO: 1690 MM; COMPRIMENTO TOTAL; 2085 MM; CAPACIDADE DE TRABALHO: 2948 DAN; COR E ACABA | DIS-CEF-002 | RH4716-3 | N/A | Ferramentas | RITZ DO BRASIL S/A | 17.157.603/0001-02 | 2022-10-06 | 2026-10-06 | HI_2022_10_06 | Ambos | N/A | N/A | AIF
|  | 10026 | 4610668 | 53040597 | TENAZ PARA ISOLADOR | TENAZ PARA ISOLADOR; PARA ISOLADOR DE DISCO; FERRAMENTA CONFECCIONADA EM LIGA BRONZE-ALUMINIO; MANDIBULAS DE FENOLITE OU FIBRA DE VIDRO IMPREGNADA C/ RESINA EPOXI; C/ ADAPTADOR UNIVERSAL P/BASTAO EM LIGA DE ALUMINIO OU BRONZE; AS MANDIBULAS | DIS-CEF-002 | RM4455-67 | N/A | Ferramentas | RITZ DO BRASIL S/A | 17.157.603/0001-02 | 2022-10-06 | 2026-10-06 | HI_2022_10_06 | Ambos | N/A | N/A | AIF
|  | 51690 | 4610245 | 53040504 | GANCHO P/ISOLADOR ALUM C/ADAPT UNIVERSAL | GANCHO P/ISOLADOR;MATERIAL LIGA ALUMINIO; C/ADAPTADOR UNIVERSAL EM LIGA DE ALUMINIO, ACO CARBONO OU BRONZE P/BASTAO ARTICULADO; PARAFUSOS EM ACO; APLICACAO USO EM LINHA VIVA; ACABAMENTO UNIFORME E ISENTO DE REBARBAS; CONFORME PADRAO DIS-CEF-002 EFES | DIS-CEF-002 | RM4455-39 | N/A | Ferramentas | RITZ DO BRASIL S/A | 17.157.603/0001-02 | 2022-10-06 | 2026-10-06 | HI_2022_10_06 | Ambos | N/A | N/A | AIF
|  | 11437 | 4610641 | 530401214 | CORRENTE P/ FIXACAO JUGO | CORRENTE P/ FIXACAO JUGO; C/ GANCHO; CONFECCIONADA EM ACO CARBONO; GANCHO EM ACO FORJADO; COMPRIMENTO 1300 MM; ELOS DE 1/2POL COM JUNCAO PELO PROCESSO DE FUSAO OU CALDEAMENTO, COM GANCHO EM ACO FORJADO; CONFORME DIS-CEF-002 EFES 09.22.00; EM | DIS-CEF-002 | RM1942 | N/A | Ferramentas | RITZ DO BRASIL S/A | 17.157.603/0001-02 | 2022-10-06 | 2026-10-06 | HI_2022_10_06 | Ambos | N/A | N/A | AIF
|  | 10993 | 4610666 | 53040515 | INSTALADOR MULTIANGULAR DE CONTRAPINO | INSTALADOR MULTIANGULAR DE CONTRAPINO; COM ADAPTADOR UNIVERSAL PARA BASTAO; HASTE MULTIANGULAR CONFECCIONADA EM LIGA DE ALUMINIO; INSTALADOR DE CONTRAPINO EM ACO CARBONO; ADAPTADOR UNIVERSAL PARA BASTAO EM BRONZE; PARAFUSO BORBOLETA EM LATAO; | DIS-CEF-002 | RM4455-103 | N/A | Ferramentas | RITZ DO BRASIL S/A | 17.157.603/0001-02 | 2022-10-06 | 2026-10-06 | HI_2022_10_06 | Ambos | N/A | N/A | AIF
|  | 11482 | 4610656 | 53040501 | GANCHO AUXILIAR VULCANIZ SAE1010/20 | GANCHO AUXILIAR VULCANIZADO;MATERIAL ACO CARBONO SAE 1010/1020; COM PARAFUSO E PORCA EM LATAO OU ACO; ACABAMENTO UNIFORME E ISENTO REBARBAS; ONFORME DIS-CEF-002 EFES 13.05.00;EM EMBALAGEM APROVADA PELA NEOENERGIA. | DIS-CEF-002 | R068922 | N/A | Ferramentas | RITZ DO BRASIL S/A | 17.157.603/0001-02 | 2022-10-06 | 2026-10-06 | HI_2022_10_06 | Ambos | N/A | N/A | AIF
|  | 10282 | 4610561 | 530401198 | COLAR C/ARGOLA ALUM 64MM | COLAR C/ARGOLA; MATERIAL LIGA ALUMINIO; REVESTIMENTO INTERNO ACO INOXIDAVEL; APLICACAO USO EM LINHA VIVA; COM PARAFUSO, BORBOLETA E MOLA PARA ABERTURA E FECHAMENTO,E ARGOLA ; MATERIAL BRONZE; DIAMETRO 64 MM; ACABAMENTO UNIFORME E ISENTO REBARBAS; | DIS-CEF-001 | RM4743-2 | N/A | Ferramentas | RITZ DO BRASIL S/A | 17.157.603/0001-02 | 2022-10-06 | 2026-10-06 | HI_2022_10_06 | Ambos | N/A | N/A | AIF
|  | 10313 | 4641019 | 53040505 | GANCHO ROTAT P/AMARR BRONZE C/ADAPT UNIV | GANCHO ROTATIVO P/ AMARRACAO; MATERIAL BRONZE; C/ ADAPTADOR UNIVERSAL P/ BASTAO EM LIGA DE ALUMINIO, ACO CARBONO OU BRONZE; APLICACAO USO EM LINHA VIVA; ACABAMENTO UNIFORME E ISENTO D REBARBAS;CONFORME DIS-CEF-002 EFES 13.04.00; EM EMBALAGEM APR | DIS-CEF-002 | RM4455-69 | N/A | Ferramentas | RITZ DO BRASIL S/A | 17.157.603/0001-02 | 2022-10-06 | 2026-10-06 | HI_2022_10_06 | Ambos | N/A | N/A | AIF
|  | 10283 | 4610085 | 530401197 | COLAR C/ARGOLA ALUM 50MM | COLAR C/ARGOLA; MATERIAL LIGA ALUMINIO; REVESTIMENTO INTERNO ACO INOXIDAVEL; APLICACAO USO EM LINHA VIVA; COM PARAFUSO, BORBOLETA E MOLA PARA ABERTURA E FECHAMENTO E ARGOLA ; MATERIAL BRONZE; DIAMETRO 50 MM; ACABAMENTO UNIFORME E ISENTO REBARBAS; | DIS-CEF-001 | RM4743-1 | N/A | Ferramentas | RITZ DO BRASIL S/A | 17.157.603/0001-02 | 2022-10-06 | 2026-10-06 | HI_2022_10_06 | Ambos | N/A | N/A | AIF
|  | 11485 | 4610295 | 53040514 | INSTALADOR CONTRAPINO ACO | INSTALADOR CONTRAPINO; HASTE EM ACO FERRAMENTA; INSTALADOR DE CONTRAPINO EM ACO MOLA; ADAPTADOR UNIVERSAL P/ BASTAO BRONZE; ACABAMENTO UNIFORME E ISENTO DE REBARBAS; CONFORME DIS-CEF-002 EFES 09.14.01; EM EMBALAGEM APROVADA PELA NEOENERGIA. | DIS-CEF-002 | RM4455-18 | N/A | Ferramentas | RITZ DO BRASIL S/A | 17.157.603/0001-02 | 2022-10-06 | 2026-10-06 | HI_2022_10_06 | Ambos | N/A | N/A | AIF
|  | 38491 | 4610710 | 4610710 | ESTROPOS E ACESSORIOS P/ LINHA VIVA | JOGO DE ESTROPOS E ACESSORIOS PARA LINHA VIVA: ESTROPO NYLON [1200MM 454DAN (4UN 10214) ; 500MM 454DAN (4UN 11060); 800MM 454 DAN (1UN 10215)]; SELA PARA AMARRACAO DE CORDA (2UN 51865). CONFORME PADRAO DIS-CEF-001 EFES 09.32.07; EM EMBALAGEM APROVADA PELA | DIS-CEF-001 - 09.32.07 | FLV-ESPECIAL | - | Ferramentas | RITZ DO BRASIL S/A | 17.157.603/0001-02 | 2024-10-01 | 2026-06-30 | HI_2024_10_01 | Ambos | N/A | - | AIF
|  | 13063 | 2414043 | 2414043 | ADAPTADOR PARA USO EM BARRAMENTO ISOLADO | ADAPTADOR PARA USO EM BARRAMENTO ISOLADO DE LIGAÇÃO DE CLIENTE EM REDE SUBTERRÂNEA; FABRICADO EM LATAO USINAVEL; COMPRIMENTO DE 58MM;DIAMETRO DE 19MM; FURO DE FIXACAO DE 9MM DE DIAMETRO; PARAFUSO DE APERTO DE 10MM DE DIAMETRO; DIAMETRO INTERNO PARA EN | DIS-CEF-001 - 11.02.01 | ATR-ESPECIAL | - | Ferramentas | RITZ DO BRASIL S/A | 17.157.603/0001-02 | 2024-10-01 | 2026-06-30 | HI_2024_10_01 | Ambos | N/A | - | AIF
|  | 12351 | 5640103 | 5640103 | GRAMPO ATERR TEMP 4-19MM | GRAMPO ATERRAMENTO; TIPO TEMPORARIO; APLICACAO CONJUNTO DE ATERRAMENTO DE REDE PRE REUNIDA BT; EQUIPAMENTOS ESPECIAIS E TRANSFORMADORES; CORPO E MORDENTE EM LIGA DE ALUMINIO; TERMINAIS EM LIGA DE BRONZE ALUMINIO; HASTE COM ROSCA DE ACO ZINCADO; PUNHO EM F | DIS-CEF-001 - 11.02.01 | ATR-ESPECIAL | - | Ferramentas | RITZ DO BRASIL S/A | 17.157.603/0001-02 | 2024-10-01 | 2026-06-30 | HI_2024_10_01 | Ambos | N/A | - | AIF
|  | 38494 | 4610713 | 4610713 | BASTAO E ACESSORIOS P/LINHA VIVA | JOGO DE BASTAO E ACESSORIOS PARA LINHA VIVA: BASTAO MANOBRA PEGA TUDO 32x2040MM (1UN 51683), CABEC DISP ANTIQUEDA CARTUCHO DAQC (1UN 15041), CABECOTE OLHAL ALUM 74MM (1UN 10311) E CABECOTE PARA MANOBRA DE CHAVES (1UN 10322). CONFORME PADRAO DIS-CEF-001 EF | DIS-CEF-001 - 06.20.02 | FLV-ESPECIAL | - | Ferramentas | RITZ DO BRASIL S/A | 17.157.603/0001-02 | 2024-10-01 | 2026-06-30 | HI_2024_10_01 | Ambos | N/A | - | AIF
|  | 15588 | 5640121 | 5640121 | CJ ATERR TEMP SECUN UNIVER C ADAPTAD | CONJUNTO ATERRAMENTO TEMP UNIVERSAL PARA REDE SECUNDARIA; COMPOSTO POR 01 LANCE DE 1700 MM DE CABO DE COBRE ELETROLICO 16 MM2 C/ ISOLAMENTO EM PVC TRANSPARENTE P/ 600 VOLTS P/ O CABO PRINCIPAL; 02 LANCES DE 500 MM DE CABO DE COBRE ELETROLICO 16 MM2 C/ ISO | DIS-CEF-001 - 11.02.01 | ATR-ESPECIAL | - | Ferramentas | RITZ DO BRASIL S/A | 17.157.603/0001-02 | 2024-10-01 | 2026-06-30 | HI_2024_10_01 | Ambos | N/A | - | AIF
|  | 38492 | 4610711 | 4610711 | BAIPASSE E ACESSORIOS P/ LINHA VIVA | JOGO DE BAIPASSE E ACESSORIOS PARA LINHA VIVA: DISPOSITIVO PROTECAO BAIPASSE (3UN 51693), GRAMPO TORCAO LINHA VIVA 6 AWG-900 MCM (18UN 54503), PRESILHA DE SUSPENSAO (3UN 10275), PRESILHA P/ BAIPASSE DE TRANSFORMADOR (3UN 10984), SUPORTE ISOL P/ BAIPASSE 2 | DIS-CEF-001 - 09.64.01 | RS1600-7 - ESPECIAL | - | Ferramentas | RITZ DO BRASIL S/A | 17.157.603/0001-02 | 2024-10-01 | 2026-06-30 | HI_2024_10_01 | Ambos | N/A | - | AIF
|  | 38479 | 4610708 | 4610708 | COBERTURAS E LENCOIS P/ LINHA VIVA | BANQ ISOL FB VID 500x500x320MM (1UN 52418), BOLSA P/ LENC 1600x1360MM (1UN 10787), COB FLEX COND [CL 2 15KV (10UN 50500) ; CL4 36KV (2UN 10778)], COB PROT P/ POSTE 34,5KV 9''1200MM (1 UN14210), COB RIG P/ POSTE 15KV [6'' 300MM (9UN 50420) ; 6''600MM (3UN | DIS-CEF-001 - 09.63.01 | COB-ESPECIAL | - | Ferramentas | RITZ DO BRASIL S/A | 17.157.603/0001-02 | 2024-10-01 | 2026-06-30 | HI_2024_10_01 | Ambos | N/A | - | AIF
|  | 11452 | 5640092 | 5640092 | TRADO ATERRAM ROSCA CONIFICADA 820MM | TRADO DE ATERRAMENTO; TRADO CONFECCIONADO EM LIGA DE BRONZE, LATAO OU ACO COBREADO; PONTA EM ACO; ROSCA CONIFICADA; PUNHO DESMONTAVE L; COMPRIMENTO 820 MM + OU - 20 MM; PARA CONJUNTO DE ATERRAMENTO TEMPORARIO PRIMARIO; SACOLA P/ ACONDICIONAMENTO EM LONA C | DIS-CEF-001 - 11.02.05 | ATR03402-1 | - | Ferramentas | RITZ DO BRASIL S/A | 17.157.603/0001-02 | 2024-10-01 | 2026-06-30 | HI_2024_10_01 | Ambos | N/A | - | AIF
|  | 14492 | 5640107 | 5640107 | ATERRAMENTO TEMP UNIVERSAL P MT | ATERRAMENTO TEMP UNIVERSAL P MT ATERRAMENTO TEMPORARIO UNIVERSAL COM BASTAO TELESCOPICO; COMPONENTES: 3 BASTOES TELESCOPICOS ISOLADOS: DIMENSAO COMPONENTE EXTERNO 1400 X 30 +- 3MM, DIMENSAO COMPONENTE INTERNO 1200 X 22 +-3 MM; COM GRAMPOS EM LIGA DE ALUMI | DIS-CEF-001 - 11.02.05 | ATR-ESPECIAL | - | Ferramentas | RITZ DO BRASIL S/A | 17.157.603/0001-02 | 2024-10-01 | 2026-06-30 | HI_2024_10_01 | Ambos | N/A | - | AIF
|  | 37362 | 5640106 | 5640106 | CONJ ATERRAMENTO TEMP UNIVERSAL MT | CONJUNTO DE ATERRAMENTO TEMPORÁRIO UNIVERSAL PARA MEDIA TENSAO. COMPOSTO DE: UMA UNIDADE DO ATERRAMENTO TEMPORARIO COM PUNHO PARA EQUIPAMENTOS (ITEM 1 DA EFES 11.02.05), UMA UNIDADE DO ATERRAMENTO TEMPORARIO UNIVERSAL PARA MEDIA TENSAO COM BASTAO | DIS-CEF-001 - 11.02.05 | ATR-ESPECIAL | - | Ferramentas | RITZ DO BRASIL S/A | 17.157.603/0001-02 | 2024-10-01 | 2026-06-30 | HI_2024_10_01 | Ambos | N/A | - | AIF
|  | 11617 | 5640120 | 5640120 | CONJUNTO ATERR TEMPOR SEC P/ CABO MULTIP | CONJUNTO ATERRAMENTO TEMP UNIVERSAL PARA REDE SECUNDARIA; COMPOSTO POR 01 LANCE DE 1700 MM DE CABO DE COBRE ELETROLICO 16 MM2 C/ ISOLAMENTO EM PVC TRANSPARENTE P/ 600 VOLTS P/ O CABO PRINCIPAL; 02 LANCES DE 500 MM DE CABO DE COBRE ELETROLICO 16 MM2 C/ ISO | DIS-CEF-001 - 11.02.01 | ATR-ESPECIAL | - | Ferramentas | RITZ DO BRASIL S/A | 17.157.603/0001-02 | 2024-10-01 | 2026-06-30 | HI_2024_10_01 | Ambos | N/A | - | AIF
|  | 38582 | 4644028 | 4644028 | CABECOTE CORTADOR RAMAL SOLO AUTOMATICO | CABECOTE CORTADOR DE RAMAL DE LIGACAO DO SOLO; UTILIZADO PELAS EQUIPES OPERACIONAIS NAS ATIVIDADES DE SUSPENSAO DE FORNECIMENTO DE ENERGIA JUNTO AO PONTO DE ENTREGA DO CLIENTE OU PROXIMO A CONEXAO DA REDE SECUNDARIA; CORTADOR CONFECCIONADO EM ACO; CORPO P | DIS-CEF-001 - 08.05.00 | FLV31413-3 | - | Ferramentas | RITZ DO BRASIL S/A | 17.157.603/0001-02 | 2024-10-01 | 2026-06-30 | HI_2024_10_01 | Ambos | N/A | - | AIF
|  | 36969 | 2412043 | 2412043 | ADAPTADOR PERFURANTE CABO ISOLADO BT | ADAPTADOR PERFURANTE PARA CABO ISOLADO DE BAIXA TENSAO; CORPO CONFECCIONADO EM ALUMINIO; PARAFUSOS E CONEXÕES CONFECCIONADOS EM ACO INOXIDAVEL; CONFORME DIS-CEF-001 EFES 11.02.01 ITEM 04; EM EMBALAGEM APROVADA PELA NEOENERGIA. | DIS-CEF-001 - 11.02.01 | ATR-ESPECIAL | - | Ferramentas | RITZ DO BRASIL S/A | 17.157.603/0001-02 | 2024-10-01 | 2026-06-30 | HI_2024_10_01 | Ambos | N/A | - | AIF
|  | 12350 | 5640108 | 5640108 | ATERRAMENTO TEMP C/ PUNHO P/ EQUIP | ATERRAMENTO TEMPORARIO COM PUNHO PARA EQUIPAMENTOS;COMPONENTES: 4 GRAMPOS DE ATERRAMENTO EM LIGA DE ALUMINIO LEVE E RESISTENTE, 1 LANCE DE 2000 MM DE CABO DE COBRE ELETROLITICO DE 25 MM², 3 LANCES DE 900 MM DE CABO DE COBRE ELETROLITICO DE 25 MM² | DIS-CEF-001 - 11.02.05 | ATR-ESPECIAL | - | Ferramentas | RITZ DO BRASIL S/A | 17.157.603/0001-02 | 2024-10-01 | 2026-06-30 | HI_2024_10_01 | Ambos | N/A | - | AIF
|  | 38221 | 5640126 | 5640126 | CONJ. DE ATERRAMENTO TEMPORARIO P RDS MT | CONJUNTO DE ATERRAMENTO TEMPORARIO PARA REDE DE DISTRIBUICAO SUBTERRANEA DE MEDIA TENSAO 13,8 KV; COMPOSTO POR ACESSORIOS PARA CONEXAO AOS TERMINAIS DESCONECTAVEIS DE CABOS E EQUIPAMENTOS, CONJUNTO DE CABOS E CONEXOES E BOLSA PARA GUARDA E TRANSPORTE; CON | DIS-CEF-001 - 11.02.13 | ATR110213 | - | Ferramentas | RITZ DO BRASIL S/A | 17.157.603/0001-02 | 2024-10-01 | 2026-06-30 | HI_2024_10_01 | Ambos | N/A | - | AIF
|  | 100536 | 2448032 | 0 | PROTETOR BUCHA RELIGADOR | PROTETOR TERMINAL DE BUCHA. TIPO: REMOVIVEL. MATERIAL: POLIMERICO. CLASSE DE ISOLACAO: 15 KV. DIMENSOES: ALTURA: 365 MM. REQUISITOS ADICIONAIS: COM ABERTURA LATERAL E DISTANCIADORES DE 1 MM DE ALTURA E 1 MM DE LARGURA PARA SAIDA DE AGUA. APLICACAO: BUCHAS | DIS-ETE-092 - Redes | CPR-17004 | ANEXO | Protetores | RITZ FERRAMENTAS LTDA | 14.084.715/0001-84 | 2025-05-30 | 2029-05-30 | HI_2025_05_30 | Ambos | N/A | N/A | BC
|  | 58658 | 5646015 | 0 | PROT CHAVE SECC MONOP | PROTECAO PARA CHAVES SECCIONADORAS MONOPOLARES CONTRA ANIMAIS SILVESTRES, PROTECAO EM FORMATO RETANGULAR. APLICACAO: SECCIONADORES MONOPOLARES. CLASSE DE TENSAO: 15KV. BITOLA MAXIMA DO ISOLADOR: 76,2MM. ESPECIFICACAO: DIS-ETE-031 SE/LT 01 | DIS-ET-031 - Subestação | COB19874-1 | ANEXO | Protetores | RITZ FERRAMENTAS LTDA | 14.084.715/0001-84 | 2025-05-30 | 2029-05-30 | HI_2025_05_30 | Ambos | N/A | N/A | BC
|  | 0 | 3301644 | 21050088 | POSTE CONC DT 28/2500 SUBTR | POSTE DUPLO T. MATERIAL: CONCRETO ARMADO. DIMENSOES DA BASE: 790 X 1092 MM. DIMENSOES DO TOPO: 230 X 308 MM. FURACAO FACE "A" E FACE "B" CONFORME NORMAS DAS DISTRIBUIDORAS. COMPRIMENTO TOTAL: 28000 MM. RESISTENCIA NOMINAL: 2500 DAN. CARGA RUPTURA: 5000 DA | DIS-ETE-013 |  | 3301644 | Concreto | Rocha e Leite | 01.983.946/0001-88 | 2024-06-26 | 2028-08-16 | HI_2023_06_30 | Ambos |  |  | AIF
|  | 0 | 3300082 | 0 | POSTE CONCRETO DT 12/600 44F | POSTE DUPLO T. MATERIAL: CONCRETO ARMADO. DIMENSOES DA BASE: 350X476 MM. DIMENSOES DO TOPO: 110X140 MM. FURACAO DA FACE A: A 150MM DO TOPO (44X100MM). FURACAO DA FACE B: A 100MM (44X100MM) .COMPRIMENTO TOTAL: 12000 MM. CARGA NOMINAL: 600 DAN. CARGA DE RUP | DIS-ETE-011 |  | 3300082 | Concreto | Rocha e Leite | 01.983.946/0001-88 | 2024-06-26 | 2028-08-16 | HI_2023_06_30 | Ambos |  |  | AIF
|  | 0 | 3320153 | 64095003 | ANEL CONC ACTC JANELA 330MM | ANEL. TIPO: ACTC. MATERIAL: CONCRETO ARMADO. DIAMETRO DA JANELA: 330,0 MM. RESISTENCIA NOMINAL:1500DAN. CARGA DE RUPTURA: 3000 DAN. APLICACAO: INSTALACAO DE CRUZETA DE CONCRETO CTT EM POSTE CIRCULAR. NORMA: DIS-ETE-094. | DIS-ETE-094 |  | 3320153 | Concreto | Rocha e Leite | 01.983.946/0001-88 | 2024-06-26 | 2028-08-16 | HI_2023_06_30 | Ambos |  |  | AIF
|  | 0 | 3301611 | 21050068 | POSTE CONC DT 14/2000 SUBTR | POSTE DUPLO T. MATERIAL: CONCRETO ARMADO. DIMENSOES DA BASE: 510 X 700 MM. DIMENSOES DO TOPO: 230 X 308 MM. FURACAO FACE "A" E FACE "B" CONFORME NORMAS DAS DISTRIBUIDORAS. COMPRIMENTO COMPRIMENTO TOTAL: 14000 MM. RESISTENCIA NOMINAL: 2000 DAN. CARGA RUPTU | DIS-ETE-013 |  | 3301611 | Concreto | Rocha e Leite | 01.983.946/0001-88 | 2024-06-26 | 2028-08-16 | HI_2023_06_30 | Ambos |  |  | AIF
|  | 0 | 3301614 | 21050069 | POSTE CONC DT 16/2000 SUBTR | POSTE DUPLO T. MATERIAL: CONCRETO ARMADO. DIMENSOES DA BASE: 550 X 756 MM. DIMENSOES DO TOPO: 230 X 308 MM. FURACAO FACE "A" E FACE "B" CONFORME NORMAS DAS DISTRIBUIDORAS. COMPRIMENTO TOTAL: 16000 MM. RESISTENCIA NOMINAL: 2000 DAN. CARGA RUPTURA: 4000 DAN | DIS-ETE-013 |  | 3301614 | Concreto | Rocha e Leite | 01.983.946/0001-88 | 2024-06-26 | 2028-08-16 | HI_2023_06_30 | Ambos |  |  | AIF
|  | 0 | 3300109 | 0 | POSTE CONCRETO DT 14/600 44F | POSTE DUPLO T. MATERIAL: CONCRETO ARMADO. DIMENSOES DA BASE: 390X532MM. DIMENSOES DO TOPO: 110X140MM. FURACAO DA FACE A: A 150MM DO TOPO (44X100MM).FURACAO DA FACE B: A 100MM (44X100MM). COMPRIMENTO TOTAL: 14000MM. CARGA NOMINAL: 600DAN. CARGA DE RUPTURA: | DIS-ETE-011 |  | 3300109 | Concreto | Rocha e Leite | 01.983.946/0001-88 | 2024-06-26 | 2028-08-16 | HI_2023_06_30 | Ambos |  |  | AIF
|  | 0 | 3303348 | 21050064 | POSTE CONC CIRC 32/2000 SUBTR | POSTE CIRCULAR. MATERIAL: CONCRETO ARMADO. DIAMETRO DA BASE: 805 MM. DIAMETRO DO TOPO: 325 MM. COMPRIMENTO TOTAL: 32000 MM. RESISTENCIA NOMINAL: 2000 DAN. CARGA DE RUPTURA: 4000 DAN. CARACTERISTICAS ADICIONAIS: TRACOS DE REFERENCIA E ENGASTAMENTO EM BAIXO | DIS-ETE-013 |  | 3303348 | Concreto | Rocha e Leite | 01.983.946/0001-88 | 2024-06-26 | 2028-08-16 | HI_2023_06_30 | Ambos |  |  | AIF
|  | 0 | 3300152 | 21055022 | POSTE CONCRETO DT 11/400 44F | POSTE DUPLO T. MATERIAL: CONCRETO ARMADO. DIMENSOES DA BASE: 330X448MM. DIMENSOES DO TOPO: 110X140MM. FURACAO DA FACE A: A 150MM DO TOPO (44X100MM).FURACAO DA FACE B: A 100MM (44X100MM). COMPRIMENTO TOTAL: 11000MM. CARGA NOMINAL: 400DAN. CARGA DE RUPTURA: | DIS-ETE-011 |  | 3300152 | Concreto | Rocha e Leite | 01.983.946/0001-88 | 2024-06-26 | 2028-08-16 | HI_2023_06_30 | Ambos |  |  | AIF
|  | 0 | 3320151 | 64095005 | ANEL CONC ACTC JANELA 360MM | ANEL. TIPO: ACTC. MATERIAL: CONCRETO ARMADO. DIAMETRO DA JANELA: 360,0 MM. RESISTENCIA NOMINAL:1500DAN. CARGA DE RUPTURA: 3000DAN. APLICACAO: INSTALACAO DE CRUZETA DE CONCRETO CTT EM POSTE CIRCULAR.NORMA: DIS-ETE-094. | DIS-ETE-094 |  | 3320151 | Concreto | Rocha e Leite | 01.983.946/0001-88 | 2024-06-26 | 2028-08-16 | HI_2023_06_30 | Ambos |  |  | AIF
|  | 0 | 3300153 | 21055023 | POSTE CONCRETO DT 12/400 44F | POSTE DUPLO T. MATERIAL: CONCRETO ARMADO. DIMENSOES DA BASE: 350X476MM. DIMENSOES DO TOPO: 110X140MM. FURACAO DA FACE A: A 150MM DO TOPO (44X100MM).FURACAO DA FACE B: A 100 MM (44X100MM) .COMPRIMENTO TOTAL: 12000 MM. CARGA NOMINAL: 400 DAN. CARGA DE RUPTU | DIS-ETE-011 |  | 3300153 | Concreto | Rocha e Leite | 01.983.946/0001-88 | 2024-06-26 | 2028-08-16 | HI_2023_06_30 | Ambos |  |  | AIF
|  | 0 | 3301609 | 21050067 | POSTE CONC DT 12/2000 SUBTR | POSTE DUPLO T. MATERIAL: CONCRETO ARMADO. DIMENSOES DA BASE: 470 X 644 MM. DIMENSOES DO TOPO: 308 X 230 MM. FURACAO FACE "A" E FACE "B" CONFORME NORMAS DAS DISTRIBUIDORAS. COMPRIMENTO TOTAL: 12000 MM. RESISTENCIA NOMINAL: 2000 DAN. CARGA RUPTURA: 4000 DAN | DIS-ETE-013 |  | 3301609 | Concreto | Rocha e Leite | 01.983.946/0001-88 | 2024-06-26 | 2028-08-16 | HI_2023_06_30 | Ambos |  |  | AIF
|  | 0 | 3301622 | 21050073 | POSTE CONC DT 20/2500 SUBTR | POSTE DUPLO T. MATERIAL: CONCRETO ARMADO. DIMENSOES DA BASE: 630 X 868 MM. DIMENSOES DO TOPO: 230 X 308 MM. FURACAO FACE "A" E FACE "B" CONFORME NORMAS DAS DISTRIBUIDORAS. COMPRIMENTO TOTAL: 20000 MM. RESISTENCIA NOMINAL: 2500 DAN. CARGA RUPTURA: 5000 DAN | DIS-ETE-013 |  | 3301622 | Concreto | Rocha e Leite | 01.983.946/0001-88 | 2024-06-26 | 2028-08-16 | HI_2023_06_30 | Ambos |  |  | AIF
|  | 0 | 3301642 | 21050087 | POSTE CONC DT 26/4000 SUBTR | POSTE DUPLO T. MATERIAL: CONCRETO ARMADO. DIMENSOES DA BASE: 810 X 1092 MM. DIMENSOES DO TOPO: 290 X 392 MM. FURACAO FACE "A" E FACE "B" CONFORME NORMAS DAS DISTRIBUIDORAS. COMPRIMENTO TOTAL: 26000 MM. RESISTENCIA NOMINAL: 4000 DAN. CARGA RUPTURA: 8000 DA | DIS-ETE-013 |  | 3301642 | Concreto | Rocha e Leite | 01.983.946/0001-88 | 2024-06-26 | 2028-08-16 | HI_2023_06_30 | Ambos |  |  | AIF
|  | 0 | 3301636 | 21050083 | POSTE CONC DT 24/4000 SUBTR | POSTE DUPLO T. MATERIAL: CONCRETO ARMADO. DIMENSOES DA BASE: 770 X 1064 MM. DIMENSOES DO TOPO: 290 X 392MM. FURACAO FACE "A" E FACE "B" CONFORME NORMAS DAS DISTRIBUIDORAS. COMPRIMENTO TOTAL: 24000 MM. RESISTENCIA NOMINAL: 4000 DAN. CARGA RUPTURA: 8000 DAN | DIS-ETE-013 |  | 3301636 | Concreto | Rocha e Leite | 01.983.946/0001-88 | 2024-06-26 | 2028-08-16 | HI_2023_06_30 | Ambos |  |  | AIF
|  | 0 | 3301615 | 21055024 | POSTE CONC DT 18/1000 SUBTR | POSTE DUPLO T. MATERIAL: CONCRETO ARMADO. DIMENSOES DA BASE: 530 X 728 MM. DIMENSOES DO TOPO: 170 X 224 MM. FURACAO FACE "A" E FACE "B" CONFORME NORMAS DAS DISTRIBUIDORAS. COMPRIMENTO TOTAL: 18000 MM. RESISTENCIA NOMINAL: 1000 DAN. CARGA RUPTURA: RESISTEN | DIS-ETE-013 |  | 3301615 | Concreto | Rocha e Leite | 01.983.946/0001-88 | 2024-06-26 | 2028-08-16 | HI_2023_06_30 | Ambos |  |  | AIF
|  | 0 | 3300016 | 21055016 | POSTE CONCRETO DT 11/600 44F | POSTE DUPLO T. MATERIAL: CONCRETO ARMADO. DIMENSOES DA BASE: 330X448 MM. DIMENSOES DO TOPO: 110X140 MM. FURACAO DA FACE A: A 150MM DO TOPO (44X100MM).FURACAO DA FACE B: A 100MM (44X100MM). COMPRIMENTO TOTAL: 11000 MM. CARGA NOMINAL: 600 DAN. CARGA DE RUPT | DIS-ETE-011 |  | 3300016 | Concreto | Rocha e Leite | 01.983.946/0001-88 | 2024-06-26 | 2028-08-16 | HI_2023_06_30 | Ambos |  |  | AIF
|  | 0 | 3301620 | 21050072 | POSTE CONC DT 20/1500 SUBTR | POSTE DUPLO T. MATERIAL: CONCRETO ARMADO. DIMENSOES DA BASE: 570 X 784 MM. DIMENSOES DO TOPO: 170 X 224 MM. FURACAO FACE "A" E FACE "B" CONFORME NORMAS DAS DISTRIBUIDORAS. COMPRIMENTO TOTAL: 20000 MM. RESISTENCIA NOMINAL: 1500 DAN. CARGA RUPTURA: 3000 DAN | DIS-ETE-013 |  | 3301620 | Concreto | Rocha e Leite | 01.983.946/0001-88 | 2024-06-26 | 2028-08-16 | HI_2023_06_30 | Ambos |  |  | AIF
|  | 0 | 3301619 | 21055026 | POSTE CONC DT 20/1000 SUBTR | POSTE DUPLO T. MATERIAL: CONCRETO ARMADO. DIMENSOES DA BASE: 570 X 784 MM. DIMENSOES DO TOPO: 170 X 224 MM.FURACAO FACE "A" E FACE "B" CONFORME NORMAS DAS DISTRIBUIDORAS. COMPRIMENTO TOTAL: 20000 MM. RESISTENCIA NOMINAL: 1000 DAN. CARGA RUPTURA: 2000 DAN. | DIS-ETE-013 |  | 3301619 | Concreto | Rocha e Leite | 01.983.946/0001-88 | 2024-06-26 | 2028-08-16 | HI_2023_06_30 | Ambos |  |  | AIF
|  | 0 | 3320149 | 64095007 | ANEL CONC ACTC JANELA 400MM | ANEL. TIPO: ACTC. MATERIAL: CONCRETO ARMADO. DIAMETRO DA JANELA: 400,0 MM. RESISTENCIA NOMINAL: 1500 DAN. CARGA DE RUPTURA:3000DAN. APLICACAO: INSTALACAO DE CRUZETA DE CONCRETO CTT EM POSTE CIRCULAR. NORMA: DIS-ETE-094. | DIS-ETE-094 |  | 3320149 | Concreto | Rocha e Leite | 01.983.946/0001-88 | 2024-06-26 | 2028-08-16 | HI_2023_06_30 | Ambos |  |  | AIF
|  | 0 | 3301640 | 21050085 | POSTE CONC DT 26/2500 SUBTR | POSTE DUPLO T. MATERIAL: CONCRETO ARMADO. DIMENSOES DA BASE: 750 X 1036 MM. DIMENSOES DO TOPO: 230 X 308 MM. FURACAO FACE "A" E FACE "B" CONFORME NORMAS DAS DISTRIBUIDORAS. COMPRIMENTO TOTAL: 26000 MM. RESISTENCIA NOMINAL: 2500 DAN. CARGA RUPTURA: 5000 DA | DIS-ETE-013 |  | 3301640 | Concreto | Rocha e Leite | 01.983.946/0001-88 | 2024-06-26 | 2028-08-16 | HI_2023_06_30 | Ambos |  |  | AIF
|  | 0 | 3301618 | 21050071 | POSTE CONC DT 18/3000 SUBTR | POSTE DUPLO T. MATERIAL: CONCRETO ARMADO. DIMENSOES DA BASE: 590 X 812 MM. DIMENSOES DO TOPO: 230 X 308 MM. FURACAO FACE "A" E FACE "B" CONFORME NORMAS DAS DISTRIBUIDORAS. COMPRIMENTO TOTAL: 18000 MM. RESISTENCIA NOMINAL: 3000 DAN. CARGA RUPTURA: 6000 DAN | DIS-ETE-013 |  | 3301618 | Concreto | Rocha e Leite | 01.983.946/0001-88 | 2024-06-26 | 2028-08-16 | HI_2023_06_30 | Ambos |  |  | AIF
|  | 0 | 3301641 | 21050086 | POSTE CONC DT 26/3000 SUBTR | POSTE DUPLO T. MATERIAL: CONCRETO ARMADO. DIMENSOES DA BASE: 750 X 1036 MM. DIMENSOES DO TOPO: 230 X 308 MM. FURACAO FACE "A" E FACE "B" CONFORME NORMAS DAS DISTRIBUIDORAS. COMPRIMENTO TOTAL: 26000 MM. RESISTENCIA NOMINAL: 3000 DAN. CARGA RUPTURA: 6000 DA | DIS-ETE-013 |  | 3301641 | Concreto | Rocha e Leite | 01.983.946/0001-88 | 2024-06-26 | 2028-08-16 | HI_2023_06_30 | Ambos |  |  | AIF
|  | 0 | 3301616 | 21050070 | POSTE CONC DT 18/1500 SUBTR | POSTE DUPLO T. MATERIAL: CONCRETO ARMADO. DIMENSOES DA BASE: 530 X 728 MM. DIMENSOES DO TOPO: 170 X 224 MM. FURACAO FACE "A" E FACE "B" CONFORME NORMAS DAS DISTRIBUIDORAS. COMPRIMENTO TOTAL: 18000 MM. RESISTENCIA NOMINAL: 1500 DAN. CARGA RUPTURA: 3000 DAN | DIS-ETE-013 |  | 3301616 | Concreto | Rocha e Leite | 01.983.946/0001-88 | 2024-06-26 | 2028-08-16 | HI_2023_06_30 | Ambos |  |  | AIF
|  | 0 | 3301617 | 21055025 | POSTE CONC DT 18/2000 SUBTR | POSTE DUPLO T. MATERIAL: CONCRETO ARMADO. DIMENSOES DA BASE: 590 X 812 MM. DIMENSOES DO TOPO: 230 X 308 MM. FURACAO FACE "A" E FACE "B" CONFORME NORMAS DAS DISTRIBUIDORAS. COMPRIMENTO TOTAL: 18000 MM. RESISTENCIA NOMINAL: 2000 DAN. CARGA RUPTURA: 4000 DAN | DIS-ETE-013 |  | 3301617 | Concreto | Rocha e Leite | 01.983.946/0001-88 | 2024-06-26 | 2028-08-16 | HI_2023_06_30 | Ambos |  |  | AIF
|  | 0 | 3301625 | 21055028 | POSTE CONC DT 22/1000 SUBTR | POSTE DUPLO T. MATERIAL: CONCRETO ARMADO. DIMENSOES DA BASE: 610 X 840 MM. DIMENSOES DO TOPO: 170 X 224 MM. FURACAO FACE "A" E FACE "B" CONFORME NORMAS DAS DISTRIBUIDORAS. COMPRIMENTO TOTAL: 22000 MM. RESISTENCIA NOMINAL: 1000 DAN. CARGA RUPTURA: 2000 DAN | DIS-ETE-013 |  | 3301625 | Concreto | Rocha e Leite | 01.983.946/0001-88 | 2024-06-26 | 2028-08-16 | HI_2023_06_30 | Ambos |  |  | AIF
|  | 0 | 3301621 | 21055027 | POSTE CONC DT 20/2000 SUBTR | POSTE DUPLO T. MATERIAL: CONCRETO ARMADO. DIMENSOES DA BASE: 630 X 868 MM. DIMENSOES DO TOPO: 230 X 308 MM. FURACAO FACE "A" E FACE "B" CONFORME NORMAS DAS DISTRIBUIDORAS. COMPRIMENTO TOTAL: 20000 MM. RESISTENCIA NOMINAL: 2000 DAN. CARGA RUPTURA: 4000 DAN | DIS-ETE-013 |  | 3301621 | Concreto | Rocha e Leite | 01.983.946/0001-88 | 2024-06-26 | 2028-08-16 | HI_2023_06_30 | Ambos |  |  | AIF
|  | 0 | 3311078 | 64030008 | CRUZETA CONC CTT 5400MM JANELA 600MM | CRUZETA. TIPO: CTT. MATERIAL : CONCRETO ARMADO. COMPRIMENTO: 5400MM. SECAO: 170X250MM. DIAMETRO DA JANELA: 600MM. RESITENCIA NOMINAL:1500DAN. CARGA DE RUPTURA:3000DAN. APLICACAO: ESTRUTURA DE LINHA DE TRANSMISSAO. NORMA: DIS-ETE-094. | DIS-ETE-094 |  | 3311078 | Concreto | Rocha e Leite | 01.983.946/0001-88 | 2024-06-26 | 2028-08-16 | HI_2023_06_30 | Ambos |  |  | AIF
|  | 0 | 3312240 | 64030067 | VIGA CONC VSH 3740MM J480MM 1200DAN | VIGA. TIPO: VSH. MATERIAL: CONCRETO ARMADO. COMPRIMENTO:3740MM. DIAMETRO DA JANELA: 480MM. RESISTENCIA NOMINAL: 1200DAN. CARGA DE RUPTURA: 2400 DAN. APLICACAO: LINHA DE SUBTRANSMISSAO. NORMA: DIS-ETE-094. | DIS-ETE-094 |  | 3312240 | Concreto | Rocha e Leite | 01.983.946/0001-88 | 2024-06-26 | 2028-08-16 | HI_2023_06_30 | Ambos |  |  | AIF
|  | 0 | 3301634 | 21050081 | POSTE CONC DT 24/2500 SUBTR | POSTE DUPLO T. MATERIAL: CONCRETO ARMADO. DIMENSOES DA BASE: 710 X 980 MM. DIMENSOES DO TOPO: 230 X 308 MM. FURACAO FACE "A" E FACE "B" CONFORME NORMAS DAS DISTRIBUIDORAS. COMPRIMENTO TOTAL: 24000 MM. RESISTENCIA NOMINAL: 2500 DAN. CARGA RUPTURA: 5000 DAN | DIS-ETE-013 |  | 3301634 | Concreto | Rocha e Leite | 01.983.946/0001-88 | 2024-06-26 | 2028-08-16 | HI_2023_06_30 | Ambos |  |  | AIF
|  | 0 | 3312241 | 64030066 | VIGA CONC VSH 3740MM J430MM 1200DAN | VIGA. TIPO: VSH. MATERIAL: CONCRETO ARMADO. COMPRIMENTO:3740MM. DIAMETRO DA JANELA: 430MM. RESISTENCIA NOMINAL: 1200DAN. CARGA DE RUPTURA : 2400 DAN. APLICACAO: LINHA DE SUBTRANSMISSAO. NORMA: DIS-ETE-094. | DIS-ETE-094 |  | 3312241 | Concreto | Rocha e Leite | 01.983.946/0001-88 | 2024-06-26 | 2028-08-16 | HI_2023_06_30 | Ambos |  |  | AIF
|  | 0 | 3301623 | 21050074 | POSTE CONC DT 20/3000 SUBTR | POSTE DUPLO T. MATERIAL: CONCRETO ARMADO. DIMENSOES DA BASE: 630 X 868 MM. DIMENSOES DO TOPO: 230 X 308 MM. FURACAO FACE "A" E FACE "B" CONFORME NORMAS DAS DISTRIBUIDORAS. COMPRIMENTO TOTAL: 20000 MM. RESISTENCIA NOMINAL: 3000 DAN. CARGA RUPTURA: 6000 DAN | DIS-ETE-013 |  | 3301623 | Concreto | Rocha e Leite | 01.983.946/0001-88 | 2024-06-26 | 2028-08-16 | HI_2023_06_30 | Ambos |  |  | AIF
|  | 0 | 3301646 | 21050089 | POSTE CONC DT 28/4000 SUBTR | POSTE DUPLO T. MATERIAL: CONCRETO ARMADO. DIMENSOES DA BASE: 850 X 1148 MM. DIMENSOES DO TOPO: 290 X 392MM. FURACAO FACE "A" E FACE "B" CONFORME NORMAS DAS DISTRIBUIDORAS. COMPRIMENTO TOTAL: 28000 MM. RESISTENCIA NOMINAL: 4000 DAN. CARGA RUPTURA: 8000 DAN | DIS-ETE-013 |  | 3301646 | Concreto | Rocha e Leite | 01.983.946/0001-88 | 2024-06-26 | 2028-08-16 | HI_2023_06_30 | Ambos |  |  | AIF
|  | 0 | 3311088 | 64030031 | CONJUNTO CRUZETA COSMOS 4180MM REF | CONJUNTO DE CRUZETAS REFORCADAS. TIPO: COSMOS. MATERIAL: CONCRETO ARMADO. COMPRIMENTO TOTAL: 4180MM. NUMERO DE ELEMENTOS POR CONJUNTO: 02. APLICACAO: ESTRUTURA TIPO C.PADRAO: 69KV. NORMA: DIS-ETE-094. | DIS-ETE-094 |  | 3311088 | Concreto | Rocha e Leite | 01.983.946/0001-88 | 2024-06-26 | 2028-08-16 | HI_2023_06_30 | Ambos |  |  | AIF
|  | 0 | 3320152 | 64095004 | ANEL CONC ACTC JANELA 346MM | ANEL. TIPO: ACTC. MATERIAL: CONCRETO ARMADO. DIAMETRO DA JANELA: 346,0 MM. RESISTENCIA NOMINAL:1500 DAN. CARGA DE RUPTURA: 3000DAN. APLICACAO: INSTALACAO DE CRUZETA DE CONCRETO CTT EM POSTE CIRCULAR. NORMA: DIS-ETE-094. | DIS-ETE-094 |  | 3320152 | Concreto | Rocha e Leite | 01.983.946/0001-88 | 2024-06-26 | 2028-08-16 | HI_2023_06_30 | Ambos |  |  | AIF
|  | 0 | 3301647 | 21055033 | POSTE CONC DT 30/2000 SUBTR | POSTE DUPLO T. MATERIAL: CONCRETO ARMADO. DIMENSOES DA BASE: 830 X 1148 MM. DIMENSOES DO TOPO: 230 x 308 MM. FURACAO FACE "A" E FACE "B" CONFORME NORMAS DAS DISTRIBUIDORAS. COMPRIMENTO, TOTAL: 30000 MM. RESISTENCIA NOMINAL: 2000 DAN. CARGA RUPTURA: 4000 D | DIS-ETE-013 |  | 3301647 | Concreto | Rocha e Leite | 01.983.946/0001-88 | 2024-06-26 | 2028-08-16 | HI_2023_06_30 | Ambos |  |  | AIF
|  | 0 | 3301635 | 21050082 | POSTE CONC DT 24/3000 SUBTR | POSTE DUPLO T. MATERIAL: CONCRETO ARMADO. DIMENSOES DA BASE: 710 X 980 MM. DIMENSOES DO TOPO: 230 X 308 MM.FURACAO FACE "A" E FACE "B" CONFORME NORMAS DAS DISTRIBUIDORAS. COMPRIMENTO TOTAL: 24000 MM. RESISTENCIA NOMINAL: 3000 DAN. CARGA RUPTURA: 6000 DAN. | DIS-ETE-013 |  | 3301635 | Concreto | Rocha e Leite | 01.983.946/0001-88 | 2024-06-26 | 2028-08-16 | HI_2023_06_30 | Ambos |  |  | AIF
|  | 0 | 3301626 | 21050076 | POSTE CONC DT 22/1500 SUBTR | POSTE DUPLO T. MATERIAL: CONCRETO ARMADO. DIMENSOES DA BASE: 610 X 840 MM. DIMENSOES DO TOPO: 170 X 224 MM. FURACAO FACE "A" E FACE "B" CONFORME NORMAS DAS DISTRIBUIDORAS. COMPRIMENTO TOTAL: 22000 MM. RESISTENCIA NOMINAL: 1500 DAN. CARGA RUPTURA: 3000 DAN | DIS-ETE-013 |  | 3301626 | Concreto | Rocha e Leite | 01.983.946/0001-88 | 2024-06-26 | 2028-08-16 | HI_2023_06_30 | Ambos |  |  | AIF
|  | 0 | 3301633 | 21055031 | POSTE CONC DT 24/2000 SUBTR | POSTE DUPLO T. MATERIAL: CONCRETO ARMADO. DIMENSOES DA BASE: 710 X 980 MM. DIMENSOES DO TOPO: 230 X 308 MM.FURACAO FACE "A" E FACE "B" CONFORME NORMAS DAS DISTRIBUIDORAS. COMPRIMENTO TOTAL: 24000 MM. RESISTENCIA NOMINAL: 2000 DAN. CARGA RUPTURA: 4000 DAN. | DIS-ETE-013 |  | 3301633 | Concreto | Rocha e Leite | 01.983.946/0001-88 | 2024-06-26 | 2028-08-16 | HI_2023_06_30 | Ambos |  |  | AIF
|  | 0 | 3300076 | 21055009 | POSTE CONCRETO DT 9/600 29F | POSTE DUPLO T. MATERIAL: CONCRETO ARMADO. DIMENSOES DA BASE: 290X392 MM. DIMENSOES DO TOPO: 110X140 MM. FURACAO DA FACE A: A 150MM DO TOPO (29F X 100 MM).FURACAO DA FACE B: A 100 MM (29F X100 MM). COMPRIMENTO TOTAL: 9000 MM. CARGA NOMINAL: 600 DAN. CARGA | DIS-ETE-011 |  | 3300076 | Concreto | Rocha e Leite | 01.983.946/0001-88 | 2024-06-26 | 2028-08-16 | HI_2023_06_30 | Ambos |  |  | AIF
|  | 0 | 3311098 | 64030024 | CRUZETA CONC CTH 10500MM J880MM 1500DAN | CRUZETA. TIPO: CTH. MATERIAL: CONCRETO ARMADO. COMPRIMENTO: 10500MM. SECAO: 150X200MM. DIAMETRO DA JANELA: 880MM. RESISTENCIA NOMINAL: 1500DAN. CARGA DE RUPTURA: 3000DAN. NORMA: DIS-ETE-094. | DIS-ETE-094 |  | 3311098 | Concreto | Rocha e Leite | 01.983.946/0001-88 | 2024-06-26 | 2028-08-16 | HI_2023_06_30 | Ambos |  |  | AIF
|  | 0 | 3301631 | 21055030 | POSTE CONC DT 24/1000 SUBTR | POSTE DUPLO T. MATERIAL: CONCRETO ARMADO. DIMENSOES DA BASE: 650 X 896 MM.DIMENSOES DO TOPO: 170 X 224 MM. FURACAO FACE "A" E FACE "B" CONFORME NORMAS DAS DISTRIBUIDORAS. COMPRIMENTO TOTAL: 24000 MM. RESISTENCIA NOMINAL: 1000 DAN. CARGA RUPTURA: 2000 DAN. | DIS-ETE-013 |  | 3301631 | Concreto | Rocha e Leite | 01.983.946/0001-88 | 2024-06-26 | 2028-08-16 | HI_2023_06_30 | Ambos |  |  | AIF
|  | 0 | 3301630 | 21050079 | POSTE CONC DT 22/4000 SUBTR | POSTE DUPLO T. MATERIAL: CONCRETO ARMADO. DIMENSOES DA BASE: 730 X 1008 MM. DIMENSOES DO TOPO: 290 X 392MM. FURACAO FACE "A" E FACE "B" CONFORME NORMAS DAS DISTRIBUIDORAS. COMPRIMENTO TOTAL: 22000 MM. RESISTENCIA NOMINAL: 4000 DAN. CARGA RUPTURA: 8000 DAN | DIS-ETE-013 |  | 3301630 | Concreto | Rocha e Leite | 01.983.946/0001-88 | 2024-06-26 | 2028-08-16 | HI_2023_06_30 | Ambos |  |  | AIF
|  | 0 | 3311097 | 64030047 | CRUZETA CONC 4500MM F 950MM | CRUZETA. MATERIAL-CONCRETO ARMADO. COMPRIMENTO NOMINAL-4500MM. DIAMETRO DO FURO DE MONTAGEM- 950MM. FURAÇÃO PARA FIXAÇÃO DE FERRAGENS- 02 VERTICAIS E 04 HORIZONTAIS, DIÂMETRO- 25,0MM. PONTOS DE ATERRAMENTO- 03.APLICAÇÃO: LINHA DE TRANSMISSÃO CLASSE 69KV. | DIS-ETE-094 |  | 3311097 | Concreto | Rocha e Leite | 01.983.946/0001-88 | 2024-06-26 | 2028-08-16 | HI_2023_06_30 | Ambos |  |  | AIF
|  | 0 | 3311094 | 64030036 | CRUZETA CONC 4500MM F 405MM | CRUZETA. MATERIAL-CONCRETO ARMADO. COMPRIMENTO NOMINAL-4500MM. DIAMETRO DO FURO DE MONTAGEM- 405MM. FURAÇÃO PARA FIXAÇÃO DE FERRAGENS- 02 VERTICAIS E 04 HORIZONTAIS, DIÂMETRO- 25,0MM. PONTOS DE ATERRAMENTO- 03. APLICAÇÃO: LINHA DE TRANSMISSÃO. NORMA: | DIS-ETE-094 |  | 3311094 | Concreto | Rocha e Leite | 01.983.946/0001-88 | 2024-06-26 | 2028-08-16 | HI_2023_06_30 | Ambos |  |  | AIF
|  | 0 | 3301629 | 21050078 | POSTE CONC DT 22/3000 SUBTR | POSTE DUPLO T. MATERIAL: CONCRETO ARMADO. DIMENSOES DA BASE: 670 X 924 MM. DIMENSOES DO TOPO: 230 X 308 MM. FURACAO FACE "A" E FACE "B" CONFORME NORMAS DAS DISTRIBUIDORAS. COMPRIMENTO TOTAL: 22000 MM. RESISTENCIA NOMINAL: 3000 DAN. CARGA RUPTURA: 6000 DAN | DIS-ETE-013 |  | 3301629 | Concreto | Rocha e Leite | 01.983.946/0001-88 | 2024-06-26 | 2028-08-16 | HI_2023_06_30 | Ambos |  |  | AIF
|  | 0 | 3301628 | 21050077 | POSTE CONC DT 22/2500 SUBTR | POSTE DUPLO T. MATERIAL: CONCRETO ARMADO. DIMENSOES DA BASE: 670 X 924 MM. DIMENSOES DO TOPO: 230 X 308 MM. FURACAO FACE "A" E FACE "B" CONFORME NORMAS DAS DISTRIBUIDORAS. COMPRIMENTO TOTAL: 22000 MM. RESISTENCIA NOMINAL: 2500 DAN. CARGA RUPTURA: 5000 DAN | DIS-ETE-013 |  | 3301628 | Concreto | Rocha e Leite | 01.983.946/0001-88 | 2024-06-26 | 2028-08-16 | HI_2023_06_30 | Ambos |  |  | AIF
|  | 0 | 3311051 | 64030059 | CRUZETA CONC CTH 6700MM J665MM 2500DAN | CRUZETA. TIPO: CTH. MATERIAL: CONCRETO ARMADO. COMPRIMENTO: 6700 MM. SECAO: 200X250 MM. DIAMETRO DA JANELA: 665 MM. RESISTENCIA NOMINAL: 2500 DAN. CARGA DE RUPTURA: 5000 DAN. NORMA: DIS-ETE-094. | DIS-ETE-094 |  | 3311051 | Concreto | Rocha e Leite | 01.983.946/0001-88 | 2024-06-26 | 2028-08-16 | HI_2023_06_30 | Ambos |  |  | AIF
|  | 0 | 3312259 | 64030025 | VIGA CONC VSH 5630MM J340MM 1200DAN | VIGA. TIPO: VSH. MATERIAL: CONCRETO ARMADO. COMPRIMENTO:5640MM. DIAMETRO DA JANELA: 340MM. RESISTENCIA NOMINAL: 1200DAN. CARGA DE RUPTURA: 2400DAN. APLICACAO: LINHA DE SUBTRANSMISSAO 138KV. NORMA: DIS-ETE-094. ,, | DIS-ETE-094 |  | 3312259 | Concreto | Rocha e Leite | 01.983.946/0001-88 | 2024-06-26 | 2028-08-16 | HI_2023_06_30 | Ambos |  |  | AIF
|  | 0 | 3312228 | 64030064 | VIGA CONC VSH 3740MM J340MM 1200DAN | VIGA. TIPO: VSH. MATERIAL: CONCRETO ARMADO. COMPRIMENTO:3740MM. DIAMETRO DA JANELA: 340MM. RESISTENCIA NOMINAL: 1200DAN. CARGA DE RUPTURA: 2400 DAN. APLICACAO : LINHA DE SUBTRANSMISSAO. NORMA: DIS-ETE-094. | DIS-ETE-094 |  | 3312228 | Concreto | Rocha e Leite | 01.983.946/0001-88 | 2024-06-26 | 2028-08-16 | HI_2023_06_30 | Ambos |  |  | AIF
|  | 0 | 3301624 | 21050075 | POSTE CONC DT 20/4000 SUBTR | POSTE DUPLO T. MATERIAL: CONCRETO ARMADO. DIMENSOES DA BASE: 690 X 952 MM. DIMENSOES DO TOPO: 290 X 392 MM. FURACAO FACE "A" E FACE "B" CONFORME NORMAS DAS DISTRIBUIDORAS. COMPRIMENTO TOTAL: 20000 MM. RESISTENCIA NOMINAL: 4000 DAN. CARGA RUPTURA: 8000 DAN | DIS-ETE-013 |  | 3301624 | Concreto | Rocha e Leite | 01.983.946/0001-88 | 2024-06-26 | 2028-08-16 | HI_2023_06_30 | Ambos |  |  | AIF
|  | 0 | 3311049 | 64030063 | CRUZETA CONC CTH 6700MM J740MM 2500DAN | CRUZETA. TIPO: CTH. MATERIAL: CONCRETO ARMADO. COMPRIMENTO: 6700 MM. SECAO: 200X250 MM. DIAMETRO DA JANELA: 740 MM. RESISTENCIA NOMINAL: 2500 DAN. CARGA DE RUPTURA: 5000 DAN. NORMA: DIS-ETE-094. | DIS-ETE-094 |  | 3311049 | Concreto | Rocha e Leite | 01.983.946/0001-88 | 2024-06-26 | 2028-08-16 | HI_2023_06_30 | Ambos |  |  | AIF
|  | 0 | 3311081 | 64030011 | CRUZETA CONC CTT 5400MM JANELA 700MM | CRUZETA. TIPO: CTT. MATERIAL : CONCRETO ARMADO. COMPRIMENTO: 5400MM. SECAO: 170X250MM. DIAMETRO DA JANELA: 700MM. RESITENCIA NOMINAL:1500DAN. CARGA DE RUPTURA:3000DAN. APLICACAO: ESTRUTURA DE LINHA DE TRANSMISSAO. NORMA: DIS-ETE-094. | DIS-ETE-094 |  | 3311081 | Concreto | Rocha e Leite | 01.983.946/0001-88 | 2024-06-26 | 2028-08-16 | HI_2023_06_30 | Ambos |  |  | AIF
|  | 0 | 3311079 | 64030009 | CRUZETA CONC CTT 5400MM JANELA 630MM | CRUZETA. TIPO: CTT. MATERIAL : CONCRETO ARMADO. COMPRIMENTO: 5400MM. SECAO: 170X250MM. DIAMETRO DA JANELA: 630MM. RESITENCIA NOMINAL:1500DAN. CARGA DE RUPTURA:3000DAN. APLICACAO: ESTRUTURA DE LINHA DE TRANSMISSAO. NORMA: DIS-ETE-094. | DIS-ETE-094 |  | 3311079 | Concreto | Rocha e Leite | 01.983.946/0001-88 | 2024-06-26 | 2028-08-16 | HI_2023_06_30 | Ambos |  |  | AIF
|  | 0 | 3312260 | 64030026 | VIGA CONC VSH 5630MM J390MM 1200DAN | VIGA. TIPO: VSH. MATERIAL: CONCRETO ARMADO. COMPRIMENTO:5630MM. DIAMETRO DA JANELA: 390MM. RESISTENCIA NOMINAL: 1200DAN. CARGA DE RUPTURA: 2400 DAN. APLICACAO: LINHA DE SUBTRANSMISSAO 138KV. NORMA: DIS-ETE-094. | DIS-ETE-094 |  | 3312260 | Concreto | Rocha e Leite | 01.983.946/0001-88 | 2024-06-26 | 2028-08-16 | HI_2023_06_30 | Ambos |  |  | AIF
|  | 0 | 3311087 | 64030004 | CRUZETA CONC CTT 5400MM JANELA 400MM | CRUZETA. TIPO: CTT. MATERIAL : CONCRETO ARMADO. COMPRIMENTO: 5400MM. SECAO: 170X250MM. DIAMETRO DA JANELA: 400MM. RESITENCIA NOMINAL:1500DAN. CARGA DE RUPTURA:3000DAN. APLICACAO: ESTRUTURA DE LINHA DE TRANSMISSAO. NORMA: DIS-ETE-094. | DIS-ETE-094 |  | 3311087 | Concreto | Rocha e Leite | 01.983.946/0001-88 | 2024-06-26 | 2028-08-16 | HI_2023_06_30 | Ambos |  |  | AIF
|  | 0 | 3311014 | 64030044 | CRUZETA CONC 4500MM F 685MM | CRUZETA. MATERIAL-CONCRETO ARMADO. COMPRIMENTO NOMINAL-4500MM. DIAMETRO DO FURO DE MONTAGEM- 685MM. FURAÇÃO PARA FIXAÇÃO DE FERRAGENS- 02 VERTICAIS E 04 HORIZONTAIS, DIÂMETRO- 25,0MM. PONTOS DE ATERRAMENTO- 03. APLICAÇÃO: LINHA DE TRANSMISSÃO CLASSE 69KV. | DIS-ETE-094 |  | 3311014 | Concreto | Rocha e Leite | 01.983.946/0001-88 | 2024-06-26 | 2028-08-16 | HI_2023_06_30 | Ambos |  |  | AIF
|  | 0 | 3311013 | 64030039 | CRUZETA CONC 4500MM F 510MM | CRUZETA. MATERIAL-CONCRETO ARMADO. COMPRIMENTO NOMINAL-4500MM. DIAMETRO DO FURO DE MONTAGEM- 510MM. FURAÇÃO PARA FIXAÇÃO DE FERRAGENS- 02 VERTICAIS E 04 HORIZONTAIS, DIÂMETRO- 25,0MM. PONTOS DE ATERRAMENTO- 03. APLICAÇÃO: LINHA DE TRANSMISSÃO CLASSE 69KV. | DIS-ETE-094 |  | 3311013 | Concreto | Rocha e Leite | 01.983.946/0001-88 | 2024-06-26 | 2028-08-16 | HI_2023_06_30 | Ambos |  |  | AIF
|  | 0 | 3311086 | 64030023 | CRUZETA CONC CTH 10500MM J820MM 1500DAN | CRUZETA. TIPO: CTH. MATERIAL: CONCRETO ARMADO. COMPRIMENTO: 10500MM. SECAO: 150X200MM. DIAMETRO DA JANELA: 820MM. RESITENCIA NOMINAL: 1500DAN. CARGA DE RUPTURA: 3000DAN. NORMA: DIS-ETE-094. | DIS-ETE-094 |  | 3311086 | Concreto | Rocha e Leite | 01.983.946/0001-88 | 2024-06-26 | 2028-08-16 | HI_2023_06_30 | Ambos |  |  | AIF
|  | 0 | 3311085 | 64030022 | CRUZETA CONC CTH 10500MM J780MM 1500DAN | CRUZETA. TIPO: CTH. MATERIAL: CONCRETO ARMADO. COMPRIMENTO: 10500MM. SECAO: 150X200MM. DIAMETRO DA JANELA: 780MM. RESITENCIA NOMINAL: 1500DAN. CARGA DE RUPTURA: 3000DAN. NORMA: DIS-ETE-094. | DIS-ETE-094 |  | 3311085 | Concreto | Rocha e Leite | 01.983.946/0001-88 | 2024-06-26 | 2028-08-16 | HI_2023_06_30 | Ambos |  |  | AIF
|  | 0 | 3311084 | 64030016 | CRUZETA CONC CTH 10500MM J510MM 1500DAN | CRUZETA. TIPO: CTH. MATERIAL: CONCRETO ARMADO. COMPRIMENTO: 10500MM. SECAO: 150X200MM. DIAMETRO DA JANELA: 510MM. RESITENCIA NOMINAL: 1500DAN. CARGA DE RUPTURA: 3000DAN. NORMA: DIS-ETE-094. | DIS-ETE-094 |  | 3311084 | Concreto | Rocha e Leite | 01.983.946/0001-88 | 2024-06-26 | 2028-08-16 | HI_2023_06_30 | Ambos |  |  | AIF
|  | 0 | 3311006 | 64030035 | CRUZETA CONC 4500MM F 390MM | CRUZETA. MATERIAL-CONCRETO ARMADO. COMPRIMENTO NOMINAL-4500MM. DIAMETRO DO FURO DE MONTAGEM- 390MM. FURAÇÃO PARA FIXAÇÃO DE FERRAGENS- 02 VERTICAIS E 04 HORIZONTAIS, DIÂMETRO- 25,0MM. PONTOS DE ATERRAMENTO- 03. APLICAÇÃO: LINHA DE TRANSMISSÃO. NORMA: DIS- | DIS-ETE-094 |  | 3311006 | Concreto | Rocha e Leite | 01.983.946/0001-88 | 2024-06-26 | 2028-08-16 | HI_2023_06_30 | Ambos |  |  | AIF
|  | 0 | 3303344 | 21050061 | POSTE CONC CIRC 30/2000 SUBTR | POSTE CIRCULAR. MATERIAL: CONCRETO ARMADO. DIAMETRO DA BASE: 775 MM. DIAMETRO DO TOPO: 325 MM. COMPRIMENTO TOTAL: 30000 MM. RESISTENCIA NOMINAL: 2000 DAN. CARGA DE RUPTURA: 4000 DAN. CARACTERISTICAS ADICIONAIS: TRACOS DE REFERENCIA E ENGASTAMENTO EM BAIXO | DIS-ETE-013 |  | 3303344 | Concreto | Rocha e Leite | 01.983.946/0001-88 | 2024-06-26 | 2028-08-16 | HI_2023_06_30 | Ambos |  |  | AIF
|  | 0 | 3320106 | 64095036 | ANEL CONC ACH 250X320MM | ANEL. TIPO: ACH. MATERIAL: CONCRETO ARMADO. DIMENSOES DO FURO: 250X320MM. RESISTENCIA NOMINAL : 600DAN. CARGA DE RUPTURA: 1200DAN. APLICACAO: CRUZETA DE CONCRETO CTH. NORMA: DIS-ETE-094. | DIS-ETE-094 |  | 3320106 | Concreto | Rocha e Leite | 01.983.946/0001-88 | 2024-06-26 | 2028-08-16 | HI_2023_06_30 | Ambos |  |  | AIF
|  | 0 | 3311090 | 64030046 | CRUZETA CONC 4500MM F 820MM | CRUZETA. MATERIAL-CONCRETO ARMADO. COMPRIMENTO NOMINAL-4500MM. DIAMETRO DO FURO DE MONTAGEM- 820MM. FURAÇÃO PARA FIXAÇÃO DE FERRAGENS- 02 VERTICAIS E 04 HORIZONTAIS, DIÂMETRO- 25,0MM. PONTOS DE ATERRAMENTO - 03. APLICAÇÃO: LINHA DE TRANSMISSÃO. NORMA: DIS | DIS-ETE-094 |  | 3311090 | Concreto | Rocha e Leite | 01.983.946/0001-88 | 2024-06-26 | 2028-08-16 | HI_2023_06_30 | Ambos |  |  | AIF
|  | 0 | 3311046 | 64030049 | CRUZETA CONC CTH 6700MM J338MM 2500DAN | CRUZETA. TIPO: CTH. MATERIAL: CONCRETO ARMADO. COMPRIMENTO: 6700 MM. SECAO: 200X250 MM. DIAMETRO DA JANELA: 338 MM. RESISTENCIA NOMINAL: 2500 DAN. CARGA DE RUPTURA: 5000 DAN. NORMA: DIS-ETE-094. | DIS-ETE-094 |  | 3311046 | Concreto | Rocha e Leite | 01.983.946/0001-88 | 2024-06-26 | 2028-08-16 | HI_2023_06_30 | Ambos |  |  | AIF
|  | 0 | 3311003 | 64030034 | CRUZETA CONC 4500MM F 355MM | CRUZETA. MATERIAL-CONCRETO ARMADO. COMPRIMENTO NOMINAL-4500MM. DIAMETRO DO FURO DE MONTAGEM- 355MM. FURAÇÃO PARA FIXAÇÃO DE FERRAGENS- 02 VERTICAIS E 04 HORIZONTAIS, DIÂMETRO- 25,0MM. PONTOS DE ATERRAMENTO- 03. APLICAÇÃO: LINHA DE TRANSMISSÃO. NORMA: DIS- | DIS-ETE-094 |  | 3311003 | Concreto | Rocha e Leite | 01.983.946/0001-88 | 2024-06-26 | 2028-08-16 | HI_2023_06_30 | Ambos |  |  | AIF
|  | 0 | 3311080 | 64030010 | CRUZETA CONC CTT 5400MM JANELA 650MM | CRUZETA. TIPO: CTT. MATERIAL : CONCRETO ARMADO. COMPRIMENTO: 5400MM. SECAO: 170X250MM. DIAMETRO DA JANELA: 650MM. RESITENCIA NOMINAL:1500DAN. CARGA DE RUPTURA:3000DAN. APLICACAO: ESTRUTURA DE LINHA DE TRANSMISSAO. NORMA: DIS-ETE-094. | DIS-ETE-094 |  | 3311080 | Concreto | Rocha e Leite | 01.983.946/0001-88 | 2024-06-26 | 2028-08-16 | HI_2023_06_30 | Ambos |  |  | AIF
|  | 0 | 3310029 | 0 | CRUZETA CONC RET 2400MM 400DAN | CRUZETA CONCRETO. TIPO: DISTRIBUICAO. FORMATO: RETANGULAR. DIMENSOES DA SECAO TRANSVERSAL: 90X114 MM. COMPRIMENTO NOMINAL: 2400 MM. RESISTENCIA NOMINAL: 400 DAN. FURACAO: CONFORME DTN 122. NORMAS: NBR 8453-1, NBR 8453-2 E NBR 8453-3. | DESENHO DTN 122 |  | 3310029 | Concreto | Rocha e Leite | 01.983.946/0001-88 | 2024-06-26 | 2028-08-16 | HI_2023_06_30 | Ambos |  |  | AIF
|  | 0 | 3310028 | 0 | CRUZETA CONC RET 2100MM 400DAN | CRUZETA CONCRETO. TIPO: DISTRIBUICAO. FORMATO: RETANGULAR. DIMENSOES DA SECAO TRANSVERSAL: 90X114 MM. COMPRIMENTO NOMINAL: 2100 MM. RESISTENCIA NOMINAL: 400 DAN. FURACAO: CONFORME FIG. C.7 DA NBR 8453-2. NORMAS: NBR 8453-1, NBR 8453-2 E NBR 8453-3. | FIG. C.7 DA NBR 8453-2. NORMAS: NBR 8453-1, NBR 8453-2 E NBR 8453-3. |  | 3310028 | Concreto | Rocha e Leite | 01.983.946/0001-88 | 2024-06-26 | 2028-08-16 | HI_2023_06_30 | Ambos |  |  | AIF
|  | 0 | 3310021 | 0 | CRUZETA CONC T 1900 MM 350DAN | CRUZETA CONCRETO. TIPO: DISTRIBUICAO. FORMATO: T. DIMENSOES DA SECAO TRANSVERSAL: 90X90 MM. COMPRIMENTO NOMINAL: 1900 MM. RESISTENCIA NOMINAL: 350 DAN. NORMAS: NBR 8453-1,NBR 8453-2 (FIGURA C.2), NBR 8453- 3. | NBR 8453-2 |  | 3310021 | Concreto | Rocha e Leite | 01.983.946/0001-88 | 2024-06-26 | 2028-08-16 | HI_2023_06_30 | Ambos |  |  | AIF
|  | 0 | 3311016 | 64030041 | CRUZETA CONC 4500MM F 580MM | CRUZETA. MATERIAL-CONCRETO ARMADO. COMPRIMENTO NOMINAL-4500MM. DIAMETRO DO FURO DE MONTAGEM- 580MM. FURAÇÃO PARA FIXAÇÃO DE FERRAGENS- 02 VERTICAIS E 04 HORIZONTAIS, DIÂMETRO- 25,0MM. PONTOS DE ATERRAMENTO- 03.APLICAÇÃO: LINHA DE TRANSMISSÃO CLASSE 69KV. | DIS-ETE-094 |  | 3311016 | Concreto | Rocha e Leite | 01.983.946/0001-88 | 2024-06-26 | 2028-08-16 | HI_2023_06_30 | Ambos |  |  | AIF
|  | 0 | 3320154 | 64095002 | ANEL CONC ACTC JANELA 290MM | ANEL. TIPO: ACTC. MATERIAL: CONCRETO ARMADO. DIAMETRO DA JANELA: 290,0 MM. RESISTENCIA NOMINAL: 1500DAN. CARGA DE RUPTURA: 3000DAN. APLICACAO: INSTALACAO DE CRUZETA DE CONCRETO CTT EM POSTE CIRCULAR. NORMA: DIS-ETE-094. | DIS-ETE-094 |  | 3320154 | Concreto | Rocha e Leite | 01.983.946/0001-88 | 2024-06-26 | 2028-08-16 | HI_2023_06_30 | Ambos |  |  | AIF
|  | 0 | 3303351 | 21050066 | POSTE CONC CIRC 32/4000 SUBTR | POSTE CIRCULAR. MATERIAL: CONCRETO ARMADO. DIAMETRO DA BASE: 955 MM. DIAMETRO DO TOPO: 475 MM. COMPRIMENTO TOTAL: 32000MM. RESISTENCIA NOMINAL: 4000 DAN. CARGA DE RUPTURA: 8000 DAN. CARACTERISTICAS ADICIONAIS:TRACOS DE REFERENCIA E ENGASTAMENTO EM BAIXO R | DIS-ETE-013 |  | 3303351 | Concreto | Rocha e Leite | 01.983.946/0001-88 | 2024-06-26 | 2028-08-16 | HI_2023_06_30 | Ambos |  |  | AIF
|  | 0 | 3311017 | 64030042 | CRUZETA CONC 4500MM F 615MM | CRUZETA. MATERIAL-CONCRETO ARMADO. COMPRIMENTO NOMINAL-4500MM. DIAMETRO DO FURO DE MONTAGEM- 615MM. FURAÇÃO PARA FIXAÇÃO DE FERRAGENS- 02 VERTICAIS E 04 HORIZONTAIS, DIÂMETRO- 25,0MM. PONTOS DE ATERRAMENTO- 03. APLICAÇÃO: LINHA DE TRANSMISSÃO CLASSE 69KV. | DIS-ETE-094 |  | 3311017 | Concreto | Rocha e Leite | 01.983.946/0001-88 | 2024-06-26 | 2028-08-16 | HI_2023_06_30 | Ambos |  |  | AIF
|  | 0 | 3311092 | 64030012 | CRUZETA CONC CTT 5400MM JANELA 780MM | CRUZETA. TIPO: CTT. MATERIAL : CONCRETO ARMADO. COMPRIMENTO: 5400MM. SECAO: 170X250MM. DIAMETRO DA JANELA: 780MM. RESISTENCIA NOMINAL:1500DAN. CARGA DE RUPTURA:3000DAN. APLICACAO: ESTRUTURA DE LINHA DE TRANSMISSAO. NORMA: DIS-ETE-094. | DIS-ETE-094 |  | 3311092 | Concreto | Rocha e Leite | 01.983.946/0001-88 | 2024-06-26 | 2028-08-16 | HI_2023_06_30 | Ambos |  |  | AIF
|  | 0 | 3311004 | 64030037 | CRUZETA CONC 4500MM F 440MM | CRUZETA. MATERIAL-CONCRETO ARMADO. COMPRIMENTO NOMINAL-4500MM. DIAMETRO DO FURO DE MONTAGEM- 440MM. FURAÇÃO PARA FIXAÇÃO DE FERRAGENS- 02 VERTICAIS E 04 HORIZONTAIS, DIÂMETRO- 25,0MM. PONTOS DE ATERRAMENTO- 03. APLICAÇÃO: LINHA DE TRANSMISSÃO. NORMA: DIS- | DIS-ETE-094 |  | 3311004 | Concreto | Rocha e Leite | 01.983.946/0001-88 | 2024-06-26 | 2028-08-16 | HI_2023_06_30 | Ambos |  |  | AIF
|  | 0 | 3311083 | 64030015 | CRUZETA CONC CTH 10500MM J430MM 1500DAN | CRUZETA. TIPO: CTH. MATERIAL: CONCRETO ARMADO. COMPRIMENTO: 10500MM. SECAO: 150X200MM. DIAMETRO DA JANELA: 430MM. RESITENCIA NOMINAL: 1500DAN. CARGA DE RUPTURA: 3000DAN. NORMA: DIS-ETE-094. | DIS-ETE-094 |  | 3311083 | Concreto | Rocha e Leite | 01.983.946/0001-88 | 2024-06-26 | 2028-08-16 | HI_2023_06_30 | Ambos |  |  | AIF
|  | 0 | 3320112 | 64095025 | ANEL CONC ACT 310X410MM | ANEL. TIPO: ACT. MATERIAL: CONCRETO ARMADO. DIMENSOES DO FURO: 310X410 MM. RESISTENCIA NOMINAL: 1500 DAN. CARGA DE RUPTURA: 3000 DAN. APLICACAO : CRUZETA DE CONCRETO CTT. NORMA: DIS-ETE-094. | DIS-ETE-094 |  | 3320112 | Concreto | Rocha e Leite | 01.983.946/0001-88 | 2024-06-26 | 2028-08-16 | HI_2023_06_30 | Ambos |  |  | AIF
|  | 0 | 3303343 | 21050060 | POSTE CONC CIRC 28/4000 SUBTR | POSTE CIRCULAR. MATERIAL: CONCRETO ARMADO. DIAMETRO DA BASE: 895 MM. DIAMETRO DO TOPO: 475 MM. COMPRIMENTO TOTAL: 28000MM. RESISTENCIA NOMINAL: 4000 DAN. CARGA DE RUPTURA: 8000 DAN. CARACTERISTICAS ADICIONAIS:TRACOS DE REFERENCIA E ENGASTAMENTO EM BAIXO R | DIS-ETE-013 |  | 3303343 | Concreto | Rocha e Leite | 01.983.946/0001-88 | 2024-06-26 | 2028-08-16 | HI_2023_06_30 | Ambos |  |  | AIF
|  | 0 | 3303342 | 21050059 | POSTE CONC CIRC 28/3000 SUBTR | POSTE CIRCULAR. MATERIAL: CONCRETO ARMADO. DIAMETRO DA BASE: 820 MM. DIAMETRO DO TOPO: 400 MM. COMPRIMENTO TOTAL: 28000MM. RESISTENCIA NOMINAL: 3000 DAN. CARGA DE RUPTURA: 6000 DAN. CARACTERISTICAS ADICIONAIS:TRACOS DE REFERENCIA E ENGASTAMENTO EM BAIXO R | DIS-ETE-013 |  | 3303342 | Concreto | Rocha e Leite | 01.983.946/0001-88 | 2024-06-26 | 2028-08-16 | HI_2023_06_30 | Ambos |  |  | AIF
|  | 0 | 3303340 | 21050058 | POSTE CONC CIRC 28/2000 SUBTR | POSTE CIRCULAR. MATERIAL: CONCRETO ARMADO. DIAMETRO DA BASE: 745 MM. DIAMETRO DO TOPO: 325 MM. COMPRIMENTO TOTAL: 28000 MM. RESISTENCIA NOMINAL: 2000 DAN. CARGA DE RUPTURA: 4000 DAN. CARACTERISTICAS ADICIONAIS: TRACOS DE REFERENCIA E ENGASTAMENTO EM BAIXO | DIS-ETE-013 |  | 3303340 | Concreto | Rocha e Leite | 01.983.946/0001-88 | 2024-06-26 | 2028-08-16 | HI_2023_06_30 | Ambos |  |  | AIF
|  | 0 | 3320105 | 64095027 | ANEL CONC ACH 210X270MM | ANEL. TIPO: ACH. MATERIAL: CONCRETO ARMADO. DIMENSOES DO FURO: 210X270MM. RESISTENCIA NOMINAL : 600DAN. CARGA DE RUPTURA: 1200DAN. APLICACAO: CRUZETA DE CONCRETO CTH. NORMA: DIS-ETE-094. | DIS-ETE-094 |  | 3320105 | Concreto | Rocha e Leite | 01.983.946/0001-88 | 2024-06-26 | 2028-08-16 | HI_2023_06_30 | Ambos |  |  | AIF
|  | 0 | 3301649 | 21050091 | POSTE CONC DT 30/3000 SUBTR | POSTE DUPLO T. MATERIAL: CONCRETO ARMADO. DIMENSOES DA BASE: 830 X 1148 MM. DIMENSOES DO TOPO: 230 X 308 MM.FURACAO FACE "A" E FACE "B" CONFORME NORMAS DAS DISTRIBUIDORAS. COMPRIMENTO TOTAL: 30000 MM. RESISTENCIA NOMINAL: 3000 DAN. CARGA RUPTURA: 6000 DAN | DIS-ETE-013 |  | 3301649 | Concreto | Rocha e Leite | 01.983.946/0001-88 | 2024-06-26 | 2028-08-16 | HI_2023_06_30 | Ambos |  |  | AIF
|  | 0 | 3303339 | 21050057 | POSTE CONC CIRC 26/4000 SUBTR | POSTE CIRCULAR. MATERIAL: CONCRETO ARMADO. DIAMETRO DA BASE: 865 MM. DIAMETRO DO TOPO: 475 MM. COMPRIMENTO TOTAL: 26000 MM. RESISTENCIA NOMINAL: 4000 DAN. CARGA DE RUPTURA: 8000 DAN. CARACTERISTICAS ADICIONAIS: TRACOS DE REFERENCIA E ENGASTAMENTO EM BAIXO | DIS-ETE-013 |  | 3303339 | Concreto | Rocha e Leite | 01.983.946/0001-88 | 2024-06-26 | 2028-08-16 | HI_2023_06_30 | Ambos |  |  | AIF
|  | 0 | 3303337 | 21050056 | POSTE CONC CIRC 26/2500 SUBTR | POSTE CIRCULAR . MATERIAL: CONCRETO ARMADO. DIAMETRO DA BASE: 760 MM. DIAMETRO DO TOPO: 370 MM. COMPRIMENTO TOTAL: 26000 MM. RESISTENCIA NOMINAL : 2500 DAN. CARGA DE RUPTURA : 5000 DAN. CARACTERISTICAS ADICIONAIS: TRACOS DE REFERENCIA E ENGASTAMENTO EM BA | DIS-ETE-013 |  | 3303337 | Concreto | Rocha e Leite | 01.983.946/0001-88 | 2024-06-26 | 2028-08-16 | HI_2023_06_30 | Ambos |  |  | AIF
|  | 0 | 3310013 | 0 | CRUZETA CONC L 1700 MM 300DAN | CRUZETA CONCRETO. TIPO L. DIMENSOES DA SECAO TRASNVERSAL: 90X90 MM.COMPRIMENTO NOMINAL: 1700 MM. APLICACAO: REDES E LINHAS AEREAS DE DISTRIBUICAO 15 KV. NORMAS: NBR 8453-1, NBR 8453-2 (FIGURA C.12), NBR 8453-3. | NBR 8453-2 |  | 3310013 | Concreto | Rocha e Leite | 01.983.946/0001-88 | 2024-06-26 | 2028-08-16 | HI_2023_06_30 | Ambos |  |  | AIF
|  | 0 | 3320148 | 64095008 | ANEL CONC ACTC JANELA 450MM | ANEL. TIPO: ACTC. MATERIAL: CONCRETO ARMADO. DIAMETRO DA JANELA: 450,0 MM. RESISTENCIA NOMINAL:1500 DAN. CARGA DE RUPTURA:3000 DAN. APLICACAO: INSTALACAO DE CRUZETA DE CONCRETO CTT EM POSTE CIRCULAR. NORMA: DIS-ETE-094. | DIS-ETE-094 |  | 3320148 | Concreto | Rocha e Leite | 01.983.946/0001-88 | 2024-06-26 | 2028-08-16 | HI_2023_06_30 | Ambos |  |  | AIF
|  | 0 | 3320146 | 64095009 | ANEL CONC ACTC JANELA 500MM | ANEL. TIPO: ACTC. MATERIAL: CONCRETO ARMADO. DIAMETRO DA JANELA: 500,0 MM. RESISTENCIA NOMINAL:1500DAN. CARGA DE RUPTURA: 3000DAN. APLICACAO: INSTALACAO DE CRUZETA DE CONCRETO CTT EM POSTE CIRCULAR. NORMA: DIS-ETE-094. | DIS-ETE-094 |  | 3320146 | Concreto | Rocha e Leite | 01.983.946/0001-88 | 2024-06-26 | 2028-08-16 | HI_2023_06_30 | Ambos |  |  | AIF
|  | 0 | 3303346 | 21050062 | POSTE CONC CIRC 30/3000 SUBTR | POSTE CIRCULAR. MATERIAL: CONCRETO ARMADO. DIAMETRO DA BASE: 850 MM. DIAMETRO DO TOPO: 400 MM. COMPRIMENTO TOTAL: 30000 MM. RESISTENCIA NOMINAL: 3000 DAN. CARGA DE RUPTURA: 6000 DAN. CARACTERISTICAS ADICIONAIS: TRACOS DE REFERENCIA E ENGASTAMENTO EM BAIXO | DIS-ETE-013 |  | 3303346 | Concreto | Rocha e Leite | 01.983.946/0001-88 | 2024-06-26 | 2028-08-16 | HI_2023_06_30 | Ambos |  |  | AIF
|  | 0 | 3311061 | 64030062 | CRUZETA CONC CTH 6700MM J740MM 1500DAN | CRUZETA. TIPO: CTH. MATERIAL: CONCRETO ARMADO. COMPRIMENTO: 6700 MM. SECAO: 110X140 MM. DIAMETRO DA JANELA: 740 MM. RESISTENCIA NOMINAL: 1500 DAN. CARGA DE RUPTURA: 3000 DAN. NORMA: DIS-ETE-094. | DIS-ETE-094 |  | 3311061 | Concreto | Rocha e Leite | 01.983.946/0001-88 | 2024-06-26 | 2028-08-16 | HI_2023_06_30 | Ambos |  |  | AIF
|  | 0 | 3303347 | 21050063 | POSTE CONC CIRC 30/4000 SUBTR | POSTE CIRCULAR. MATERIAL: CONCRETO ARMADO. DIAMETRO DA BASE: 925 MM. DIAMETRO DO TOPO: 475 MM. COMPRIMENTO TOTAL: 30000 MM. RESISTENCIA NOMINAL: 4000 DAN. CARGA DE RUPTURA: 8000 DAN. CARACTERISTICAS ADICIONAIS: TRACOS DE REFERENCIA E ENGASTAMENTO EM BAIXO | DIS-ETE-013 |  | 3303347 | Concreto | Rocha e Leite | 01.983.946/0001-88 | 2024-06-26 | 2028-08-16 | HI_2023_06_30 | Ambos |  |  | AIF
|  | 0 | 3311082 | 64030014 | CRUZETA CONC CTH 10500MM J338MM 1500DAN | CRUZETA. TIPO: CTH. MATERIAL: CONCRETO ARMADO. COMPRIMENTO: 10500MM. SECAO: 150X200MM. DIAMETRO DA JANELA: 338MM. RESITENCIA NOMINAL: 1500DAN. CARGA DE RUPTURA: 3000DAN. NORMA: DIS-ETE-094. | DIS-ETE-094 |  | 3311082 | Concreto | Rocha e Leite | 01.983.946/0001-88 | 2024-06-26 | 2028-08-16 | HI_2023_06_30 | Ambos |  |  | AIF
|  | 0 | 3311047 | 64030051 | CRUZETA CONC CTH 6700MM J430MM 2500DAN | CRUZETA. TIPO: CTH. MATERIAL: CONCRETO ARMADO. COMPRIMENTO: 6700 MM. SECAO: 200X250 MM. DIAMETRO DA JANELA: 430 MM. RESISTENCIA NOMINAL: 2500 DAN. CARGA DE RUPTURA: 5000 DAN. NORMA: DIS-ETE-094. | DIS-ETE-094 |  | 3311047 | Concreto | Rocha e Leite | 01.983.946/0001-88 | 2024-06-26 | 2028-08-16 | HI_2023_06_30 | Ambos |  |  | AIF
|  | 0 | 3311050 | 64030061 | CRUZETA CONC CTH 6700MM J710MM 2500DAN | CRUZETA. TIPO: CTH. MATERIAL: CONCRETO ARMADO. COMPRIMENTO: 6700 MM. SECAO: 200X250 MM. DIAMETRO DA JANELA: 710 MM. RESISTENCIA NOMINAL: 2500 DAN. CARGA DE RUPTURA: 5000 DAN. NORMA: DIS-ETE-094. | DIS-ETE-094 |  | 3311050 | Concreto | Rocha e Leite | 01.983.946/0001-88 | 2024-06-26 | 2028-08-16 | HI_2023_06_30 | Ambos |  |  | AIF
|  | 0 | 3320110 | 64095022 | ANEL CONC ACT 225X285MM | ANEL. TIPO: ACT. MATERIAL: CONCRETO ARMADO. DIMENSOES DO FURO: 225X285 MM. RESISTENCIA NOMINAL: 1500DAN. CARGA DE RUPTURA: 3000 DAN. APLICACAO: CRUZETA DE CONCRETO CTT. NORMA: DIS-ETE-094. | DIS-ETE-094 |  | 3320110 | Concreto | Rocha e Leite | 01.983.946/0001-88 | 2024-06-26 | 2028-08-16 | HI_2023_06_30 | Ambos |  |  | AIF
|  | 0 | 3320109 | 64095023 | ANEL CONC ACT 255X330MM | ANEL. TIPO: ACT. MATERIAL: CONCRETO ARMADO. DIMENSOES DO FURO: 255X330 MM. RESISTENCIA NOMINAL: 1500 DAN. CARGA DE RUPTURA: 3000 DAN. APLICACAO: CRUZETA DE CONCRETO CTT. NORMA: DIS-ETE-094. | DIS-ETE-094 |  | 3320109 | Concreto | Rocha e Leite | 01.983.946/0001-88 | 2024-06-26 | 2028-08-16 | HI_2023_06_30 | Ambos |  |  | AIF
|  | 0 | 3312242 | 64030065 | VIGA CONC VSH 3740MM J390MM 1200DAN | VIGA. TIPO: VSH. MATERIAL: CONCRETO ARMADO. COMPRIMENTO:3740MM. DIAMETRO DA JANELA: 390MM. RESISTENCIA NOMINAL: 1200DAN. CARGA DE RUPTURA: 2400 DAN. APLICACAO: LINHA DE SUBTRANSMISSAO. NORMA: DIS-ETE-094. | DIS-ETE-094 |  | 3312242 | Concreto | Rocha e Leite | 01.983.946/0001-88 | 2024-06-26 | 2028-08-16 | HI_2023_06_30 | Ambos |  |  | AIF
|  | 0 | 3301638 | 21050084 | POSTE CONC DT 26/1500 SUBTR | POSTE DUPLO T. MATERIAL: CONCRETO ARMADO. DIMENSOES DA BASE: 690 X 952 MM. DIMENSOES DO TOPO: 170 X 224 MM. FURACAO FACE "A" E FACE "B" CONFORME NORMAS DAS DISTRIBUIDORAS. COMPRIMENTO TOTAL: 26000 MM. RESISTENCIA NOMINAL: 1500 DAN. CARGA RUPTURA: 3000 DAN | DIS-ETE-013 |  | 3301638 | Concreto | Rocha e Leite | 01.983.946/0001-88 | 2024-06-26 | 2028-08-16 | HI_2023_06_30 | Ambos |  |  | AIF
|  | 0 | 3311052 | 64030057 | CRUZETA CONC CTH 6700MM J630MM 2500DAN | CRUZETA. TIPO: CTH. MATERIAL: CONCRETO ARMADO. COMPRIMENTO: 6700 MM. SECAO: 200X250 MM. DIAMETRO DA JANELA: 630 MM. RESISTENCIA NOMINAL: 2500 DAN. CARGA DE RUPTURA: 5000 DAN. NORMA: DIS-ETE-094. | DIS-ETE-094 |  | 3311052 | Concreto | Rocha e Leite | 01.983.946/0001-88 | 2024-06-26 | 2028-08-16 | HI_2023_06_30 | Ambos |  |  | AIF
|  | 0 | 3301648 | 21050090 | POSTE CONC DT 30/2500 SUBTR | POSTE DUPLO T. MATERIAL: CONCRETO ARMADO. DIMENSOES DA BASE: 830 X 1148 MM. DIMENSOES DO TOPO: 230 X 308 MM. FURACAO FACE "A" E FACE "B" CONFORME NORMAS DAS DISTRIBUIDORAS. COMPRIMENTO TOTAL: 30000 MM. RESISTENCIA NOMINAL: 2500 DAN. CARGA RUPTURA: 5000 DA | DIS-ETE-013 |  | 3301648 | Concreto | Rocha e Leite | 01.983.946/0001-88 | 2024-06-26 | 2028-08-16 | HI_2023_06_30 | Ambos |  |  | AIF
|  | 0 | 3311053 | 64030055 | CRUZETA CONC CTH 6700MM J570MM 2500DAN | CRUZETA. TIPO: CTH. MATERIAL: CONCRETO ARMADO. COMPRIMENTO: 6700 MM. SECAO: 200X250 MM. DIAMETRO DA JANELA: 570 MM. RESISTENCIA NOMINAL: 2500 DAN. CARGA DE RUPTURA: 5000 DAN. NORMA: DIS-ETE-094. | DIS-ETE-094 |  | 3311053 | Concreto | Rocha e Leite | 01.983.946/0001-88 | 2024-06-26 | 2028-08-16 | HI_2023_06_30 | Ambos |  |  | AIF
|  | 0 | 3311093 | 64030013 | CRUZETA CONC CTT 5400MM JANELA 950MM | CRUZETA. TIPO: CTT. MATERIAL : CONCRETO ARMADO. COMPRIMENTO: 5400MM. SECAO: 170X250MM. DIAMETRO DA JANELA: 950MM. RESISTENCIA NOMINAL:1500DAN. CARGA DE RUPTURA:3000DAN. APLICACAO: ESTRUTURA DE LINHA DE TRANSMISSAO. NORMA: DIS-ETE-094. | DIS-ETE-094 |  | 3311093 | Concreto | Rocha e Leite | 01.983.946/0001-88 | 2024-06-26 | 2028-08-16 | HI_2023_06_30 | Ambos |  |  | AIF
|  | 0 | 3320150 | 64095006 | ANEL CONC ACTC JANELA 392MM | ANEL. TIPO: ACTC. MATERIAL: CONCRETO ARMADO. DIAMETRO DA JANELA: 392,0 MM. RESISTENCIA NOMINAL: 1500DAN. CARGA DE RUPTURA:3000DAN. APLICACAO: INSTALACAO DE CRUZETA DE CONCRETO CTT EM POSTE CIRCULAR. NORMA: DIS-ETE-094. | DIS-ETE-094 |  | 3320150 | Concreto | Rocha e Leite | 01.983.946/0001-88 | 2024-06-26 | 2028-08-16 | HI_2023_06_30 | Ambos |  |  | AIF
|  | 0 | 3311048 | 64030053 | CRUZETA CONC CTH 6700MM J510MM 2500DAN | CRUZETA. TIPO: CTH. MATERIAL: CONCRETO ARMADO. COMPRIMENTO: 6700 MM. SECAO: 200X250 MM. DIAMETRO DA JANELA: 510 MM. RESISTENCIA NOMINAL: 2500 DAN. CARGA DE RUPTURA: 5000 DAN. NORMA: DIS-ETE-094. | DIS-ETE-094 |  | 3311048 | Concreto | Rocha e Leite | 01.983.946/0001-88 | 2024-06-26 | 2028-08-16 | HI_2023_06_30 | Ambos |  |  | AIF
|  | 0 | 3320060 | 64095039 | ANEL CONC ACC 270X330MM | ANEL. TIPO: ACC. MATERIAL: CONCRETO ARMADO. DIMENSOES DO FURO: 270X330MM. RESISTENCIA NOMINAL : 1000DAN. CARGA DE RUPTURA: 2000DAN. APLICACAO: CRUZETA DE CONCRETO TIPO COSMOS. NORMA:DIS-ETE-094. | DIS-ETE-094 |  | 3320060 | Concreto | Rocha e Leite | 01.983.946/0001-88 | 2024-06-26 | 2028-08-16 | HI_2023_06_30 | Ambos |  |  | AIF
|  | 0 | 3303329 | 21050050 | POSTE CONC CIRC 24/1500 SUBTR | POSTE CIRCULAR. MATERIAL: CONCRETO ARMADO. DIAMETRO DA BASE: 640 MM. DIAMETRO DO TOPO: 280 MM. COMPRIMENTO TOTAL: 24000 MM. RESISTENCIA NOMINAL: 1500 DAN. CARGA DE RUPTURA: 3000 DAN. CARACTERISTICAS ADICIONAIS: TRACOS DE REFERENCIA E ENGASTAMENTO EM BAIXO | DIS-ETE-013 |  | 3303329 | Concreto | Rocha e Leite | 01.983.946/0001-88 | 2024-06-26 | 2028-08-16 | HI_2023_06_30 | Ambos |  |  | AIF
|  | 0 | 3311065 | 64030054 | CRUZETA CONC CTH 6700MM J570MM 1500DAN | CRUZETA. TIPO: CTH. MATERIAL: CONCRETO ARMADO. COMPRIMENTO: 6700MM. SECAO: 110X140 MM. DIAMETRO DA JANELA: 570 MM. RESISTENCIA NOMINAL: 1500 DAN. CARGA DE RUPTURA: 3000 DAN. NORMA: DIS-ETE-094. | DIS-ETE-094 |  | 3311065 | Concreto | Rocha e Leite | 01.983.946/0001-88 | 2024-06-26 | 2028-08-16 | HI_2023_06_30 | Ambos |  |  | AIF
|  | 0 | 3320255 | 64095038 | ANEL CONC ACH 550X690MM | ANEL. TIPO: ACH. MATERIAL: CONCRETO ARMADO. DIMENSOES DO FURO: 560X690MM. RESISTENCIA NOMINAL : 600DAN. CARGA DE RUPTURA: 1200DAN . APLICACAO : CRUZETA DE CONCRETO CTH . NORMA: DIS-ETE-094. | DIS-ETE-094 |  | 3320255 | Concreto | Rocha e Leite | 01.983.946/0001-88 | 2024-06-26 | 2028-08-16 | HI_2023_06_30 | Ambos |  |  | AIF
|  | 0 | 3320102 | 64095030 | ANEL CONC ACH 330X430MM | ANEL. TIPO: ACH. MATERIAL: CONCRETO ARMADO. DIMENSOES DO FURO: 330X430MM. RESISTENCIA NOMINAL : 600DAN. CARGA DE RUPTURA: 1200DAN. APLICACAO: CRUZETA DE CONCRETO CTH. NORMA: DIS-ETE-094. | DIS-ETE-094 |  | 3320102 | Concreto | Rocha e Leite | 01.983.946/0001-88 | 2024-06-26 | 2028-08-16 | HI_2023_06_30 | Ambos |  |  | AIF
|  | 0 | 3320101 | 64095040 | ANEL CONC ACC 300X390MM | ANEL. TIPO: ACC. MATERIAL: CONCRETO ARMADO. DIMENSOES DO FURO: 300X390MM. RESISTENCIA NOMINAL : 1000DAN. CARGA DE RUPTURA: 2000DAN. APLICACAO: CRUZETA DE CONCRETO TIPO COSMOS. NORMA:DIS-ETE-094. | DIS-ETE-094 |  | 3320101 | Concreto | Rocha e Leite | 01.983.946/0001-88 | 2024-06-26 | 2028-08-16 | HI_2023_06_30 | Ambos |  |  | AIF
|  | 0 | 3320074 | 64095035 | ANEL CONC ACH 190X244MM | ANEL. TIPO: ACH. MATERIAL: CONCRETO ARMADO. DIMENSOES DO FURO: 190X244MM. RESISTENCIA NOMINAL : 600DAN. CARGA DE RUPTURA: 1200DAN. APLICACAO: CRUZETA DE CONCRETO CTH. NORMA: DIS-ETE-094. | DIS-ETE-094 |  | 3320074 | Concreto | Rocha e Leite | 01.983.946/0001-88 | 2024-06-26 | 2028-08-16 | HI_2023_06_30 | Ambos |  |  | AIF
|  | 0 | 3320160 | 64095031 | ANEL CONC ACH 385X485MM | ANEL. TIPO: ACH. MATERIAL: CONCRETO ARMADO. DIMENSOES DO FURO: 385X485MM. RESISTENCIA NOMINAL : 600DAN. CARGA DE RUPTURA: 1200DAN. APLICACAO:BRACO CURVO DE CONCRETO CTH. NORMA: DIS-ETE-094. | DIS-ETE-094 |  | 3320160 | Concreto | Rocha e Leite | 01.983.946/0001-88 | 2024-06-26 | 2028-08-16 | HI_2023_06_30 | Ambos |  |  | AIF
|  | 0 | 3311034 | 64030050 | CRUZETA CONC CTH 6700MM J430MM 1500DAN | CRUZETA. TIPO: CTH. MATERIAL: CONCRETO ARMADO. COMPRIMENTO: 6700 MM. SECAO: 110X140 MM. DIAMETRO DA JANELA: 430MM. RESISTENCIA NOMINAL: 1500 DAN .CARGA DE RUPTURA: 3000 DAN. NORMA: DIS-ETE-094. | DIS-ETE-094 |  | 3311034 | Concreto | Rocha e Leite | 01.983.946/0001-88 | 2024-06-26 | 2028-08-16 | HI_2023_06_30 | Ambos |  |  | AIF
|  | 0 | 3303332 | 21050053 | POSTE CONC CIRC 24/3000 SUBTR | POSTE CIRCULAR. MATERIAL: CONCRETO ARMADO. DIAMETRO DA BASE: 760 MM. DIAMETRO DO TOPO: 400 MM. COMPRIMENTO TOTAL: 24000 MM. RESISTENCIA NOMINAL: 3000 DAN. CARGA DE RUPTURA: 6000 DAN. CARACTERISTICAS ADICIONAIS: TRACOS DE REFERENCIA E ENGASTAMENTO EM BAIXO | DIS-ETE-013 |  | 3303332 | Concreto | Rocha e Leite | 01.983.946/0001-88 | 2024-06-26 | 2028-08-16 | HI_2023_06_30 | Ambos |  |  | AIF
|  | 0 | 3311015 | 64030040 | CRUZETA CONC 4500MM F 550MM | CRUZETA. MATERIAL-CONCRETO ARMADO. COMPRIMENTO NOMINAL-4500MM. DIAMETRO DO FURO DE MONTAGEM- 550MM. FURAÇÃO PARA FIXAÇÃO DE FERRAGENS- 02 VERTICAIS E 04 HORIZONTAIS, DIÂMETRO- 25,0MM. PONTOS DE ATERRAMENTO- 03. APLICAÇÃO: LINHA DE TRANSMISSÃO CLASSE 69KV. | DIS-ETE-094 |  | 3311015 | Concreto | Rocha e Leite | 01.983.946/0001-88 | 2024-06-26 | 2028-08-16 | HI_2023_06_30 | Ambos |  |  | AIF
|  | 0 | 3311024 | 64030032 | CRUZETA CONC 4500MM F 305MM | CRUZETA. MATERIAL-CONCRETO ARMADO. COMPRIMENTO NOMINAL-4500MM. DIAMETRO DO FURO DE MONTAGEM- 305MM. FURAÇÃO PARA FIXAÇÃO DE FERRAGENS- 02 VERTICAIS E 04 HORIZONTAIS, DIÂMETRO- 25,0MM. PONTOS DE ATERRAMENTO- 03.APLICAÇÃO: LINHA DE TRANSMISSÃO. NORMA: DIS-E | DIS-ETE-094 |  | 3311024 | Concreto | Rocha e Leite | 01.983.946/0001-88 | 2024-06-26 | 2028-08-16 | HI_2023_06_30 | Ambos |  |  | AIF
|  | 0 | 3311062 | 64030060 | CRUZETA CONC CTH 6700MM J710MM 1500DAN | CRUZETA. TIPO: CTH. MATERIAL: CONCRETO ARMADO. COMPRIMENTO: 6700 MM. SECAO: 110X140 MM. DIAMETRO DA JANELA: 710 MM. RESISTENCIA NOMINAL: 1500 DAN. CARGA DE RUPTURA: 3000 DAN. NORMA: DIS-ETE-094. | DIS-ETE-094 |  | 3311062 | Concreto | Rocha e Leite | 01.983.946/0001-88 | 2024-06-26 | 2028-08-16 | HI_2023_06_30 | Ambos |  |  | AIF
|  | 0 | 3311020 | 64030045 | CRUZETA CONC 4500MM F 750MM | CRUZETA. MATERIAL-CONCRETO ARMADO. COMPRIMENTO NOMINAL-4500MM. DIAMETRO DO FURO DE MONTAGEM- 750MM FURAÇÃO PARA FIXAÇÃO DE FERRAGENS- 02 VERTICAIS E 04 HORIZONTAIS, DIÂMETRO- 25,0MM. PONTOS DE ATERRAMENTO- 03. APLICAÇÃO: LINHA DE TRANSMISSÃO CLASSE 69KV. | DIS-ETE-094 |  | 3311020 | Concreto | Rocha e Leite | 01.983.946/0001-88 | 2024-06-26 | 2028-08-16 | HI_2023_06_30 | Ambos |  |  | AIF
|  | 0 | 3311019 | 64030038 | CRUZETA CONC 4500MM F 475MM | CRUZETA. MATERIAL-CONCRETO ARMADO. COMPRIMENTO NOMINAL-4500MM. DIAMETRO DO FURO DE MONTAGEM- 475MM. FURAÇÃO PARA FIXAÇÃO DE FERRAGENS- 02 VERTICAIS E 04 HORIZONTAIS, DIÂMETRO- 25,0MM. PONTOS DE ATERRAMENTO- 03. APLICAÇÃO: LINHA DE TRANSMISSÃO CLASSE 69KV. | DIS-ETE-094 |  | 3311019 | Concreto | Rocha e Leite | 01.983.946/0001-88 | 2024-06-26 | 2028-08-16 | HI_2023_06_30 | Ambos |  |  | AIF
|  | 0 | 3312318 | 64030029 | VIGA CONC VSH 5630MM J530MM 1200DAN | VIGA. TIPO: VSH. MATERIAL: CONCRETO ARMADO. COMPRIMENTO:5630MM. DIAMETRO DA JANELA: 530MM. RESISTENCIA NOMINAL: 1200DAN. CARGA DE RUPTURA: 2400DAN. APLICACAO: LINHA DE SUBTRANSMISSAO 138KV. NORMA: DIS-ETE-094. | DIS-ETE-094 |  | 3312318 | Concreto | Rocha e Leite | 01.983.946/0001-88 | 2024-06-26 | 2028-08-16 | HI_2023_06_30 | Ambos |  |  | AIF
|  | 0 | 3312262 | 64030028 | VIGA CONC VSH 5630MM J480MM 1200DAN | VIGA. TIPO: VSH. MATERIAL: CONCRETO ARMADO. COMPRIMENTO:5630MM. DIAMETRO DA JANELA: 480MM. RESISTENCIA NOMINAL: 1200DAN. CARGA DE RUPTURA: 2400DAN. APLICACAO: LINHA DE SUBTRANSMISSAO 138KV. NORMA: DIS-ETE-094. | DIS-ETE-094 |  | 3312262 | Concreto | Rocha e Leite | 01.983.946/0001-88 | 2024-06-26 | 2028-08-16 | HI_2023_06_30 | Ambos |  |  | AIF
|  | 0 | 3320182 | 64095010 | ANEL CONC ACTC JANELA 550MM | ANEL. TIPO: ACTC. MATERIAL: CONCRETO ARMADO. DIAMETRO DA JANELA: 550,0MM. RESISTENCIA NOMINAL: 1500 DAN. CARGA DE RUPTURA: 3000DAN. APLICACAO: INSTALACAO DE CRUZETA DE CONCRETO CTT EM POSTE CIRCULAR. NORMA: DIS-ETE-094. | DIS-ETE-094 |  | 3320182 | Concreto | Rocha e Leite | 01.983.946/0001-88 | 2024-06-26 | 2028-08-16 | HI_2023_06_30 | Ambos |  |  | AIF
|  | 0 | 3301661 | 21055032 | POSTE CONC DT 26/2000 SUBTR | POSTE DUPLO T. MATERIAL: CONCRETO ARMADO. DIMENSOES DA BASE: 750 X 1036 MM. DIMENSOES DO TOPO: 230 X 308 MM. FURACAO FACE "A" E FACE "B" CONFORME NORMAS DAS DISTRIBUIDORAS. COMPRIMENTO TOTAL: 26000 MM. RESISTENCIA NOMINAL: 2000 DAN. CARGA RUPTURA: 4000 DA | DIS-ETE-013 |  | 3301661 | Concreto | Rocha e Leite | 01.983.946/0001-88 | 2024-06-26 | 2028-08-16 | HI_2023_06_30 | Ambos |  |  | AIF
|  | 0 | 3311018 | 64030043 | CRUZETA CONC 4500MM F 650MM | CRUZETA. MATERIAL-CONCRETO ARMADO. COMPRIMENTO NOMINAL-4500MM. DIAMETRO DO FURO DE MONTAGEM- 650MM. FURAÇÃO PARA FIXAÇÃO DE FERRAGENS- 02 VERTICAIS E 04 HORIZONTAIS, DIÂMETRO- 25,0MM. PONTOS DE ATERRAMENTO- 03. APLICAÇÃO: LINHA DE TRANSMISSÃO CLASSE 69KV. | DIS-ETE-094 |  | 3311018 | Concreto | Rocha e Leite | 01.983.946/0001-88 | 2024-06-26 | 2028-08-16 | HI_2023_06_30 | Ambos |  |  | AIF
|  | 0 | 3311035 | 64030052 | CRUZETA CONC CTH 6700MM J510MM 1500DAN | CRUZETA. TIPO: CTH. MATERIAL: CONCRETO ARMADO. COMPRIMENTO: 6700 MM. SECAO: 110X140 MM. DIAMETRO DA JANELA: 510 MM. RESISTENCIA NOMINAL: 1500 DAN. CARGA DE RUPTURA: 3000 DAN. NORMA: DIS-ETE-094. | DIS-ETE-094 |  | 3311035 | Concreto | Rocha e Leite | 01.983.946/0001-88 | 2024-06-26 | 2028-08-16 | HI_2023_06_30 | Ambos |  |  | AIF
|  | 0 | 3324021 | 0 | PLACA CONC ESTAI 400 F22 | PLACA EM CONCRETO, PARA ESTAI, COM ESPESSURA 100MM, DIAMETRO 400MM E 1 FURO CENTRAL COM DIAMETRO 22MM. NORMA: DTN 123. | DESENHO DTN 123 |  | 3324021 | Concreto | Rocha e Leite | 01.983.946/0001-88 | 2024-06-26 | 2028-08-16 | HI_2023_06_30 | Ambos |  |  | AIF
|  | 0 | 3303330 | 21050051 | POSTE CONC CIRC 24/2000 SUBTR | POSTE CIRCULAR. MATERIAL: CONCRETO ARMADO. DIAMETRO DA BASE: 685 MM. DIAMETRO DO TOPO: 325 MM. COMPRIMENTO TOTAL: 24000 MM. RESISTENCIA NOMINAL: 2000 DAN. CARGA DE RUPTURA: 4000 DAN. CARACTERISTICAS ADICIONAIS: TRACOS DE REFERENCIA E ENGASTAMENTO EM BAIXO | DIS-ETE-013 |  | 3303330 | Concreto | Rocha e Leite | 01.983.946/0001-88 | 2024-06-26 | 2028-08-16 | HI_2023_06_30 | Ambos |  |  | AIF
|  | 0 | 3311025 | 64030033 | CRUZETA CONC 4500MM F 320MM | CRUZETA. MATERIAL-CONCRETO ARMADO. COMPRIMENTO NOMINAL-4500MM. DIAMETRO DO FURO DE MONTAGEM- 320MM. FURAÇÃO PARA FIXAÇÃO DE FERRAGENS- 02 VERTICAIS E 04 HORIZONTAIS, DIÂMETRO- 25,0MM. PONTOS DE ATERRAMENTO- 03. APLICAÇÃO: LINHA DE TRANSMISSÃO. NORMA: DIS- | DIS-ETE-094 |  | 3311025 | Concreto | Rocha e Leite | 01.983.946/0001-88 | 2024-06-26 | 2028-08-16 | HI_2023_06_30 | Ambos |  |  | AIF
|  | 0 | 3303314 | 21050038 | POSTE CONC CIRC 18/2000 SUBTR | POSTE CIRCULAR. MATERIAL: CONCRETO ARMADO. DIAMETRO DA BASE: 595 MM. DIAMETRO DO TOPO: 325 MM. COMPRIMENTO TOTAL: 18000 MM. RESISTENCIA NOMINAL: 2000 DAN. CARGA DE RUPTURA: 4000 DAN. CARACTERISTICAS ADICIONAIS: TRACOS DE REFERENCIA E ENGASTAMENTO EM BAIXO | DIS-ETE-013 |  | 3303314 | Concreto | Rocha e Leite | 01.983.946/0001-88 | 2024-06-26 | 2028-08-16 | HI_2023_06_30 | Ambos |  |  | AIF
|  | 0 | 3301627 | 21055029 | POSTE CONC DT 22/2000 SUBTR | POSTE DUPLO T. MATERIAL: CONCRETO ARMADO. DIMENSOES DA BASE: 670 X 924 MM. DIMENSOES DO TOPO: 230 X 308 MM. FURACAO FACE "A" E FACE "B" CONFORME NORMAS DAS DISTRIBUIDORAS. COMPRIMENTO TOTAL: 22000 MM. RESISTENCIA NOMINAL: 2000 DAN. CARGA RUPTURA: 4000 DAN | DIS-ETE-013 |  | 3301627 | Concreto | Rocha e Leite | 01.983.946/0001-88 | 2024-06-26 | 2028-08-16 | HI_2023_06_30 | Ambos |  |  | AIF
|  | 0 | 3301632 | 21050080 | POSTE CONC DT 24/1500 SUBTR | POSTE DUPLO T. MATERIAL: CONCRETO ARMADO. DIMENSOES DA BASE: 650 X 896 MM. DIMENSOES DO TOPO: 170 X 224 MM. FURACAO FACE "A" E FACE "B" CONFORME NORMAS DAS DISTRIBUIDORAS. COMPRIMENTO TOTAL: 24000 MM. RESISTENCIA NOMINAL: 1500 DAN. CARGA RUPTURA: 3000 DAN | DIS-ETE-013 |  | 3301632 | Concreto | Rocha e Leite | 01.983.946/0001-88 | 2024-06-26 | 2028-08-16 | HI_2023_06_30 | Ambos |  |  | AIF
|  | 0 | 3312261 | 64030027 | VIGA CONC VSH 5630MM J430MM 1200DAN | VIGA. TIPO: VSH. MATERIAL: CONCRETO ARMADO. COMPRIMENTO:5630MM. DIAMETRO DA JANELA: 430MM. RESISTENCIA NOMINAL: 1200DAN. CARGA DE RUPTURA: 2400DAN. APLICACAO: LINHA DE SUBTRANSMISSAO 138KV. NORMA: DIS-ETE-094. | DIS-ETE-094 |  | 3312261 | Concreto | Rocha e Leite | 01.983.946/0001-88 | 2024-06-26 | 2028-08-16 | HI_2023_06_30 | Ambos |  |  | AIF
|  | 0 | 3302085 | 0 | POSTE CONCRETO CIRCULAR 12/1500 | POSTE CIRCULAR.MATERIAL:CONCRETO ARMADO.DIAMETRO DA BASE:530MM. DIAMETRO DO TOPO:290MM. COMPRIMENTO TOTAL: 12000MM. RESISTENCIA NOMINAL: 1500DAN. CARGA DE RUPTURA: 3000DAN. CARACTERISTICAS ADICIONAIS: TRACOS DE REFERENCIA E DE ENGASTAMENTO EM BAIXO RELEVO | DIS-ETE-011 |  | 3302085 | Concreto | Rocha e Leite | 01.983.946/0001-88 | 2024-06-26 | 2028-08-16 | HI_2023_06_30 | Ambos |  |  | AIF
|  | 0 | 3303335 | 21050055 | POSTE CONC CIRC 26/1500 SUBTR | POSTE CIRCULAR. MATERIAL: CONCRETO ARMADO. DIAMETRO DA BASE: 670 MM. DIAMETRO DO TOPO: 280 MM. COMPRIMENTO TOTAL: 26000 MM. RESISTENCIA NOMINAL: 1500 DAN. CARGA DE RUPTURA: 3000 DAN. CARACTERISTICAS ADICIONAIS: TRACOS DE REFERENCIA E ENGASTAMENTO EM BAIXO | DIS-ETE-013 |  | 3303335 | Concreto | Rocha e Leite | 01.983.946/0001-88 | 2024-06-26 | 2028-08-16 | HI_2023_06_30 | Ambos |  |  | AIF
|  | 0 | 3320107 | 64095015 | ANEL CONC ACT 300X380MM | ANEL. TIPO: ACT. MATERIAL: CONCRETO ARMADO. DIMENSOES DO FURO: 300X380 MM. RESISTENCIA NOMINAL: 1500 DAN. CARGA DE RUPTURA: 3000 DAN. APLICACAO: CRUZETA DE CONCRETO CTT . NORMA: DIS-ETE-094. | DIS-ETE-094 |  | 3320107 | Concreto | Rocha e Leite | 01.983.946/0001-88 | 2024-06-26 | 2028-08-16 | HI_2023_06_30 | Ambos |  |  | AIF
|  | 0 | 3303318 | 21050041 | POSTE CONC CIRC 20/2000 SUBTR | POSTE CIRCULAR . MATERIAL: CONCRETO ARMADO. DIAMETRO DA BASE: 625 MM. DIAMETRO DO TOPO: 325 MM. COMPRIMENTO TOTAL: 20000 MM. RESISTENCIA NOMINAL : 2000 DAN. CARGA DE RUPTURA : 4000 DAN. CARACTERISTICAS ADICIONAIS: TRACOS DE REFERENCIA E ENGASTAMENTO EM BA | DIS-ETE-013 |  | 3303318 | Concreto | Rocha e Leite | 01.983.946/0001-88 | 2024-06-26 | 2028-08-16 | HI_2023_06_30 | Ambos |  |  | AIF
|  | 0 | 3311063 | 64030058 | CRUZETA CONC CTH 6700MM J665MM 1500DAN | CRUZETA. TIPO: CTH. MATERIAL: CONCRETO ARMADO. COMPRIMENTO: 6700 MM. SECAO: 110X140 MM. DIAMETRO DA JANELA: 665 MM. RESISTENCIA NOMINAL: 1500 DAN. CARGA DE RUPTURA: 3000 DAN. NORMA: DIS-ETE-094. | DIS-ETE-094 |  | 3311063 | Concreto | Rocha e Leite | 01.983.946/0001-88 | 2024-06-26 | 2028-08-16 | HI_2023_06_30 | Ambos |  |  | AIF
|  | 0 | 3311077 | 64030007 | CRUZETA CONC CTT 5400MM JANELA 550MM | CRUZETA. TIPO: CTT. MATERIAL : CONCRETO ARMADO. COMPRIMENTO: 5400MM. SECAO: 170X250MM. DIAMETRO DA JANELA: 550MM. RESITENCIA NOMINAL:1500DAN. CARGA DE RUPTURA:3000DAN. APLICACAO: ESTRUTURA DE LINHA DE TRANSMISSAO. NORMA: DIS-ETE-094. | DIS-ETE-094 |  | 3311077 | Concreto | Rocha e Leite | 01.983.946/0001-88 | 2024-06-26 | 2028-08-16 | HI_2023_06_30 | Ambos |  |  | AIF
|  | 0 | 3311064 | 64030056 | CRUZETA CONC CTH 6700MM J630MM 1500DAN | CRUZETA. TIPO: CTH. MATERIAL: CONCRETO ARMADO. COMPRIMENTO: 6700 MM. SECAO: 110X140 MM. DIAMETRO DA JANELA: 630 MM. RESISTENCIA NOMINAL: 1500 DAN. CARGA DE RUPTURA: 3000 DAN. NORMA: DIS-ETE-094. | DIS-ETE-094 |  | 3311064 | Concreto | Rocha e Leite | 01.983.946/0001-88 | 2024-06-26 | 2028-08-16 | HI_2023_06_30 | Ambos |  |  | AIF
|  | 0 | 3320161 | 64095042 | ANEL CONC ACC 375X480MM | ANEL. TIPO: ACC. MATERIAL: CONCRETO ARMADO. DIMENSOES DO FURO: 375X480MM. RESISTENCIA NOMINAL : 1000DAN. CARGA DE RUPTURA: 2000DAN. APLICACAO: CRUZETA DE CONCRETO TIPO COSMOS. NORMA:DIS-ETE-094. | DIS-ETE-094 |  | 3320161 | Concreto | Rocha e Leite | 01.983.946/0001-88 | 2024-06-26 | 2028-08-16 | HI_2023_06_30 | Ambos |  |  | AIF
|  | 0 | 3320155 | 64095001 | ANEL CONC ACTC JANELA 240MM | ANEL. TIPO: ACTC. MATERIAL: CONCRETO ARMADO. DIAMETRO DA JANELA: 240,0 MM. RESISTENCIA NOMINAL: 1500DAN. CARGA DE RUPTURA: 3000DAN. APLICACAO: INSTALACAO DE CRUZETA DE CONCRETO CTT EM POSTE CIRCULAR. NORMA: DIS-ETE-094. | DIS-ETE-094 |  | 3320155 | Concreto | Rocha e Leite | 01.983.946/0001-88 | 2024-06-26 | 2028-08-16 | HI_2023_06_30 | Ambos |  |  | AIF
|  | 0 | 3303313 | 21050037 | POSTE CONC CIRC 18/1500 SUBTR | POSTE CIRCULAR. MATERIAL: CONCRETO ARMADO. DIAMETRO DA BASE: 550 MM. DIAMETRO DO TOPO: 280 MM. COMPRIMENTO TOTAL: 18000 MM. RESISTENCIA NOMINAL: 1500 DAN. CARGA DE RUPTURA: 3000 DAN. CARACTERISTICAS ADICIONAIS: TRACOS DE REFERENCIA E ENGASTAMENTO EM BAIXO | DIS-ETE-013 |  | 3303313 | Concreto | Rocha e Leite | 01.983.946/0001-88 | 2024-06-26 | 2028-08-16 | HI_2023_06_30 | Ambos |  |  | AIF
|  | 0 | 3303311 | 21050036 | POSTE CONC CIRC 16/2000 SUBTR | POSTE CIRCULAR. MATERIAL: CONCRETO ARMADO. DIAMETRO DA BASE: 650 MM. DIAMETRO DO TOPO: 330 MM. COMPRIMENTO TOTAL: 16000 MM. RESISTENCIA NOMINAL: 2000 DAN. CARGA DE RUPTURA: 4000 DAN. CARACTERISTICAS ADICIONAIS: TRACOS DE REFERENCIA E ENGASTAMENTO EM BAIXO | DIS-ETE-013 |  | 3303311 | Concreto | Rocha e Leite | 01.983.946/0001-88 | 2024-06-26 | 2028-08-16 | HI_2023_06_30 | Ambos |  |  | AIF
|  | 0 | 3303308 | 21050035 | POSTE CONC CIRC 14/2000 SUBTR | POSTE CIRCULAR. MATERIAL: CONCRETO ARMADO. DIAMETRO DA BASE: 610 MM. DIAMETRO DO TOPO: 330 MM. COMPRIMENTO TOTAL: 14000 MM. RESISTENCIA NOMINAL: 2000 DAN. CARGA DE RUPTURA: 4000 DAN. CARACTERISTICAS ADICIONAIS: TRACOS DE REFERENCIA E ENGASTAMENTO EM BAIXO | DIS-ETE-013 |  | 3303308 | Concreto | Rocha e Leite | 01.983.946/0001-88 | 2024-06-26 | 2028-08-16 | HI_2023_06_30 | Ambos |  |  | AIF
|  | 0 | 3303320 | 21050043 | POSTE CONC CIRC 20/3000 SUBTR | POSTE CIRCULAR. MATERIAL: CONCRETO ARMADO. DIAMETRO DA BASE: 700 MM. DIAMETRO DO TOPO: 400 MM. COMPRIMENTO TOTAL: 20000 MM. RESISTENCIA NOMINAL: 3000 DAN. CARGA DE RUPTURA: 6000 DAN. CARACTERISTICAS ADICIONAIS: TRACOS DE REFERENCIA E ENGASTAMENTO EM BAIXO | DIS-ETE-013 |  | 3303320 | Concreto | Rocha e Leite | 01.983.946/0001-88 | 2024-06-26 | 2028-08-16 | HI_2023_06_30 | Ambos |  |  | AIF
|  | 0 | 3302087 | 0 | POSTE CONCRETO CIRCULAR 14/1500 | POSTE CIRCULAR.MATERIAL:CONCRETO ARMADO.DIAMETRO DA BASE:570MM. DIAMETRO DO TOPO:290MM.COMPRIMENTO TOTAL: 14000 MM. RESISTENCIA NOMINAL: 1500DAN. CARGA DE RUPTURA: 3000DAN. CARACTERISTICAS ADICIONAIS: TRACOS DE REFERENCIA E DE ENGASTAMENTO EM BAIXO RELEVO | DIS-ETE-011 |  | 3302087 | Concreto | Rocha e Leite | 01.983.946/0001-88 | 2024-06-26 | 2028-08-16 | HI_2023_06_30 | Ambos |  |  | AIF
|  | 0 | 3303321 | 21050044 | POSTE CONC CIRC 20/4000 SUBTR | POSTE CIRCULAR. MATERIAL: CONCRETO ARMADO. DIAMETRO DA BASE: 775 MM. DIAMETRO DO TOPO: 475 MM. COMPRIMENTO TOTAL: 20000 MM. RESISTENCIA NOMINAL: 4000 DAN. CARGA DE RUPTURA: 8000 DAN. CARACTERISTICAS ADICIONAIS: TRACOS DE REFERENCIA E ENGASTAMENTO EM BAIXO | DIS-ETE-013 |  | 3303321 | Concreto | Rocha e Leite | 01.983.946/0001-88 | 2024-06-26 | 2028-08-16 | HI_2023_06_30 | Ambos |  |  | AIF
|  | 0 | 3302083 | 0 | POSTE CONCRETO CIRCULAR 11/1500 | POSTE CIRCULAR.MATERIAL:CONCRETO ARMADO.DIAMETRO DA BASE:510MM. DIAMETRO DO TOPO:290MM.COMPRIMENTO TOTAL: 11000 MM. RESISTENCIA NOMINAL: 1500DAN. CARGA DE RUPTURA: 3000DAN. CARACTERISTICAS ADICIONAIS: TRACOS DE REFERENCIA E DE ENGASTAMENTO EM BAIXO RELEVO | DIS-ETE-011 |  | 3302083 | Concreto | Rocha e Leite | 01.983.946/0001-88 | 2024-06-26 | 2028-08-16 | HI_2023_06_30 | Ambos |  |  | AIF
|  | 0 | 3303317 | 21050040 | POSTE CONC CIRC 20/1500 SUBTR | POSTE CIRCULAR. MATERIAL: CONCRETO ARMADO. DIAMETRO DA BASE: 580 MM. DIAMETRO DO TOPO: 280 MM. COMPRIMENTO TOTAL: 20000 MM. RESISTENCIA NOMINAL: 1500 DAN. CARGA DE RUPTURA: 3000 DAN. CARACTERISTICAS ADICIONAIS: TRACOS DE REFERENCIA E ENGASTAMENTO EM BAIXO | DIS-ETE-013 |  | 3303317 | Concreto | Rocha e Leite | 01.983.946/0001-88 | 2024-06-26 | 2028-08-16 | HI_2023_06_30 | Ambos |  |  | AIF
|  | 0 | 3311033 | 64030048 | CRUZETA CONC CTH 6700MM J338MM 1500DAN | CRUZETA. TIPO: CTH. MATERIAL: CONCRETO ARMADO. COMPRIMENTO: 6700 MM. SECAO: 110X140 MM. DIAMETRO DA JANELA: 338 MM. RESISTENCIA NOMINAL: 1500 DAN. CARGA DE RUPTURA: 3000 DAN. NORMA: DIS-ETE-094. | DIS-ETE-094 |  | 3311033 | Concreto | Rocha e Leite | 01.983.946/0001-88 | 2024-06-26 | 2028-08-16 | HI_2023_06_30 | Ambos |  |  | AIF
|  | 0 | 3320103 | 64095029 | ANEL CONC ACH 300X395MM | ANEL. TIPO: ACH. MATERIAL: CONCRETO ARMADO. DIMENSOES DO FURO: 300X395MM. RESISTENCIA NOMINAL : 600DAN. CARGA DE RUPTURA: 1200DAN. APLICACAO: CRUZETA DE CONCRETO CTH. NORMA: DIS-ETE-094. | DIS-ETE-094 |  | 3320103 | Concreto | Rocha e Leite | 01.983.946/0001-88 | 2024-06-26 | 2028-08-16 | HI_2023_06_30 | Ambos |  |  | AIF
|  | 0 | 3303315 | 21050039 | POSTE CONC CIRC 18/3000 SUBTR | POSTE CIRCULAR. MATERIAL: CONCRETO ARMADO. DIAMETRO DA BASE: 670 MM. DIAMETRO DO TOPO: 400 MM. COMPRIMENTO TOTAL: 18000 MM. RESISTENCIA NOMINAL: 3000 DAN. CARGA DE RUPTURA: 6000 DAN. CARACTERISTICAS ADICIONAIS: TRACOS DE REFERENCIA E ENGASTAMENTO EM BAIXO | DIS-ETE-013 |  | 3303315 | Concreto | Rocha e Leite | 01.983.946/0001-88 | 2024-06-26 | 2028-08-16 | HI_2023_06_30 | Ambos |  |  | AIF
|  | 0 | 3311071 | 64030018 | CRUZETA CONC CTH 10500MM J630MM 1500DA | CRUZETA. TIPO: CTH. MATERIAL : CONCRETO ARMADO. COMPRIMENTO: 10500MM. SECAO: 150X200MM. DIAMETRO DA JANELA: 630MM. RESITENCIA NOMINAL: 1500DAN. CARGA DE RUPTURA: 3000DAN.,,,,,,,,,,. NORMA: DIS-ETE-094. | DIS-ETE-094 |  | 3311071 | Concreto | Rocha e Leite | 01.983.946/0001-88 | 2024-06-26 | 2028-08-16 | HI_2023_06_30 | Ambos |  |  | AIF
|  | 0 | 3320162 | 64095041 | ANEL CONC ACC 345X440MM | ANEL. TIPO: ACC. MATERIAL: CONCRETO ARMADO. DIMENSOES DO FURO: 345X440MM. RESISTENCIA NOMINAL : 1000DAN. CARGA DE RUPTURA: 2000DAN. APLICACAO: CRUZETA DE CONCRETO TIPO COSMOS. NORMA:DIS-ETE-094. | DIS-ETE-094 |  | 3320162 | Concreto | Rocha e Leite | 01.983.946/0001-88 | 2024-06-26 | 2028-08-16 | HI_2023_06_30 | Ambos |  |  | AIF
|  | 0 | 3301651 | 21055034 | POSTE CONC DT 32/2000 SUBTR | POSTE DUPLO T. MATERIAL: CONCRETO ARMADO. DIMENSOES DA BASE: 870 X 1204 MM. DIMENSOES DO TOPO: 230 X 308 MM. FURACAO FACE "A" E FACE "B" CONFORME NORMAS DAS DISTRIBUIDORAS. COMPRIMENTO TOTAL: 32000 MM. RESISTENCIA NOMINAL: 2000 DAN. CARGA RUPTURA: 4000 DA | DIS-ETE-013 |  | 3301651 | Concreto | Rocha e Leite | 01.983.946/0001-88 | 2024-06-26 | 2028-08-16 | HI_2023_06_30 | Ambos |  |  | AIF
|  | 0 | 3301650 | 21050092 | POSTE CONC DT 30/4000 SUBTR | POSTE DUPLO T. MATERIAL: CONCRETO ARMADO. DIMENSOES DA BASE: 890 X 1204 MM. DIMENSOES DO TOPO: 290 X 392MM. FURACAO FACE "A" E FACE "B" CONFORME NORMAS DAS DISTRIBUIDORAS. COMPRIMENTO TOTAL: 30000 MM. RESISTENCIA NOMINAL: 4000 DAN. CARGA RUPTURA: 8000 DAN | DIS-ETE-013 |  | 3301650 | Concreto | Rocha e Leite | 01.983.946/0001-88 | 2024-06-26 | 2028-08-16 | HI_2023_06_30 | Ambos |  |  | AIF
|  | 0 | 3303306 | 21050034 | POSTE CONC CIRC 12/2000 SUBTR | POSTE CIRCULAR. MATERIAL: CONCRETO ARMADO. DIAMETRO DA BASE: 570 MM. DIAMETRO DO TOPO: 330 MM. COMPRIMENTO TOTAL: 12000 MM. RESISTENCIA NOMINAL: 2000 DAN. CARGA DE RUPTURA: 4000 DAN. CARACTERISTICAS ADICIONAIS: TRACOS DE REFERENCIA E ENGASTAMENTO EM BAIXO | DIS-ETE-013 |  | 3303306 | Concreto | Rocha e Leite | 01.983.946/0001-88 | 2024-06-26 | 2028-08-16 | HI_2023_06_30 | Ambos |  |  | AIF
|  | 0 | 3320104 | 64095028 | ANEL CONC ACH 280X355MM | ANEL. TIPO: ACH. MATERIAL: CONCRETO ARMADO. DIMENSOES DO FURO: 280X355MM. RESISTENCIA NOMINAL : 600DAN. CARGA DE RUPTURA: 1200DAN. APLICACAO: CRUZETA DE CONCRETO CTH. NORMA: DIS-ETE-094. | DIS-ETE-094 |  | 3320104 | Concreto | Rocha e Leite | 01.983.946/0001-88 | 2024-06-26 | 2028-08-16 | HI_2023_06_30 | Ambos |  |  | AIF
|  | 0 | 3320163 | 64095017 | ANEL CONC ACT 410X510MM | ANEL. TIPO: ACT. MATERIAL: CONCRETO ARMADO. DIMENSOES DO FURO: 410X510 MM. RESISTENCIA NOMINAL: 1500 DAN. CARGA DE RUPTURA: 3000 DAN. APLICACAO : CRUZETA DE CONCRETO TIPO CTT. NORMA: DIS-ETE-094. | DIS-ETE-094 |  | 3320163 | Concreto | Rocha e Leite | 01.983.946/0001-88 | 2024-06-26 | 2028-08-16 | HI_2023_06_30 | Ambos |  |  | AIF
|  | 0 | 3303331 | 21050052 | POSTE CONC CIRC 24/2500 SUBTR | POSTE CIRCULAR . MATERIAL: CONCRETO ARMADO. DIAMETRO DA BASE: 730 MM. DIAMETRO DO TOPO: 370 MM. COMPRIMENTO TOTAL: 24000 MM. RESISTENCIA NOMINAL : 2500 DAN. CARGA DE RUPTURA : 5000 DAN. CARACTERISTICAS ADICIONAIS: TRACOS DE REFERENCIA E ENGASTAMENTO EM BA | DIS-ETE-013 |  | 3303331 | Concreto | Rocha e Leite | 01.983.946/0001-88 | 2024-06-26 | 2028-08-16 | HI_2023_06_30 | Ambos |  |  | AIF
|  | 0 | 3303350 | 21050065 | POSTE CONC CIRC 32/3000 SUBTR | POSTE CIRCULAR. MATERIAL: CONCRETO ARMADO. DIAMETRO DA BASE: 880 MM. DIAMETRO DO TOPO: 400 MM. COMPRIMENTO TOTAL: 32000 MM. RESISTENCIA NOMINAL: 3000 DAN. CARGA DE RUPTURA: 6000 DAN. CARACTERISTICAS ADICIONAIS: TRACOS DE REFERENCIA E ENGASTAMENTO EM BAIXO | DIS-ETE-013 |  | 3303350 | Concreto | Rocha e Leite | 01.983.946/0001-88 | 2024-06-26 | 2028-08-16 | HI_2023_06_30 | Ambos |  |  | AIF
|  | 0 | 3320181 | 64095011 | ANEL CONC ACTC JANELA 600MM | ANEL. TIPO: ACTC. MATERIAL: CONCRETO ARMADO. DIAMETRO DA JANELA: 600,0MM. RESISTENCIA NOMINAL: 1500 DAN. CARGA DE RUPTURA: 3000DAN. APLICACAO: INSTALACAO DE CRUZETA DE CONCRETO CTT EM POSTE CIRCULAR. NORMA: DIS-ETE-094. | DIS-ETE-094 |  | 3320181 | Concreto | Rocha e Leite | 01.983.946/0001-88 | 2024-06-26 | 2028-08-16 | HI_2023_06_30 | Ambos |  |  | AIF
|  | 0 | 3301653 | 21050093 | POSTE CONC DT 32/3000 SUBTR | POSTE DUPLO T. MATERIAL: CONCRETO ARMADO. DIMENSOES DA BASE: 870 X 1204 MM. DIMENSOES DO TOPO: 230 X 308 MM. FURACAO FACE "A" E FACE "B" CONFORME NORMAS DAS DISTRIBUIDORAS. COMPRIMENTO TOTAL: 32000 MM. RESISTENCIA NOMINAL: 3000 DAN. CARGA RUPTURA: 6000 DA | DIS-ETE-013 |  | 3301653 | Concreto | Rocha e Leite | 01.983.946/0001-88 | 2024-06-26 | 2028-08-16 | HI_2023_06_30 | Ambos |  |  | AIF
|  | 0 | 3311070 | 64030017 | CRUZETA CONC CTH 10500MM J570MM 1500DA | CRUZETA. TIPO: CTH. MATERIAL : CONCRETO ARMADO. COMPRIMENTO: 10500MM. SECAO: 150X200MM. DIAMETRO DA JANELA: 570MM. RESITENCIA NOMINAL: 1500DAN. CARGA DE RUPTURA: 3000DAN.,,,,,,,,,,. NORMA: DIS-ETE-094. | DIS-ETE-094 |  | 3311070 | Concreto | Rocha e Leite | 01.983.946/0001-88 | 2024-06-26 | 2028-08-16 | HI_2023_06_30 | Ambos |  |  | AIF
|  | 0 | 3320108 | 64095024 | ANEL CONC ACT 280X360MM | ANEL. TIPO: ACT. MATERIAL: CONCRETO ARMADO. DIMENSOES DO FURO: 280X360 MM. RESISTENCIA NOMINAL: 1500 DAN. CARGA DE RUPTURA: 3000 DAN. APLICACAO: CRUZETA DE CONCRETO CTT. NORMA: DIS-ETE-094. | DIS-ETE-094 |  | 3320108 | Concreto | Rocha e Leite | 01.983.946/0001-88 | 2024-06-26 | 2028-08-16 | HI_2023_06_30 | Ambos |  |  | AIF
|  | 0 | 3311072 | 64030019 | CRUZETA CONC CTH 10500MM J665MM 1500DA | CRUZETA. TIPO: CTH. MATERIAL : CONCRETO ARMADO. COMPRIMENTO: 10500MM.SECAO: 150X200MM. DIAMETRO DA JANELA: 665MM. RESITENCIA NOMINAL: 1500DAN. CARGA DE RUPTURA: 3000DAN.,,,,,,,,,,. NORMA: DIS-ETE-094. | DIS-ETE-094 |  | 3311072 | Concreto | Rocha e Leite | 01.983.946/0001-88 | 2024-06-26 | 2028-08-16 | HI_2023_06_30 | Ambos |  |  | AIF
|  | 0 | 3320111 | 64095034 | ANEL CONC ACH 215X270MM | ANEL. TIPO: ACH. MATERIAL: CONCRETO ARMADO. DIMENSOES DO FURO: 215X270MM. RESISTENCIA NOMINAL : 1500DAN. CARGA DE RUPTURA: 3000DAN. APLICACAO: CRUZETA DE CONCRETO CTT. NORMA: DIS-ETE-094. | DIS-ETE-094 |  | 3320111 | Concreto | Rocha e Leite | 01.983.946/0001-88 | 2024-06-26 | 2028-08-16 | HI_2023_06_30 | Ambos |  |  | AIF
|  | 0 | 3311073 | 64030020 | CRUZETA CONC CTH 10500MM J710MM 1500DA | CRUZETA. TIPO: CTH. MATERIAL : CONCRETO ARMADO. COMPRIMENTO: 10500MM. SECAO: 150X200MM. DIAMETRO DA JANELA: 710MM. RESITENCIA NOMINAL: 1500DAN. CARGA DE RUPTURA: 3000DAN. NORMA: DIS-ETE-094. | DIS-ETE-094 |  | 3311073 | Concreto | Rocha e Leite | 01.983.946/0001-88 | 2024-06-26 | 2028-08-16 | HI_2023_06_30 | Ambos |  |  | AIF
|  | 0 | 3311074 | 64030021 | CRUZETA CONC CTH 10500MM J740MM 1500DAN | CRUZETA. TIPO: CTH. MATERIAL : CONCRETO ARMADO. COMPRIMENTO: 10500MM. SECAO: 150X200MM. DIAMETRO DA JANELA: 740MM. RESITENCIA NOMINAL: 1500DAN. CARGA DE RUPTURA: 3000DAN. NORMA: DIS-ETE-094. | DIS-ETE-094 |  | 3311074 | Concreto | Rocha e Leite | 01.983.946/0001-88 | 2024-06-26 | 2028-08-16 | HI_2023_06_30 | Ambos |  |  | AIF
|  | 0 | 3303319 | 21050042 | POSTE CONC CIRC 20/2500 SUBTR | POSTE CIRCULAR . MATERIAL: CONCRETO ARMADO. DIAMETRO DA BASE: 670 MM. DIAMETRO DO TOPO: 370 MM. COMPRIMENTO TOTAL: 20000 MM. RESISTENCIA NOMINAL : 2500 DAN. CARGA DE RUPTURA : 5000 DAN. CARACTERISTICAS ADICIONAIS: TRACOS DE REFERENCIA E ENGASTAMENTO EM BA | DIS-ETE-013 |  | 3303319 | Concreto | Rocha e Leite | 01.983.946/0001-88 | 2024-06-26 | 2028-08-16 | HI_2023_06_30 | Ambos |  |  | AIF
|  | 0 | 3320180 | 64095013 | ANEL CONC ACTC JANELA 650MM | ANEL. TIPO: ACTC. MATERIAL: CONCRETO ARMADO. DIAMETRO DA JANELA: 650,0MM. RESISTENCIA NOMINAL: 1500DAN. CARGA DE RUPTURA: 3000 DAN. APLICACAO: INSTALACAO DE CRUZETA DE CONCRETO CTT EM POSTE CIRCULAR. NORMA: DIS-ETE-094. | DIS-ETE-094 |  | 3320180 | Concreto | Rocha e Leite | 01.983.946/0001-88 | 2024-06-26 | 2028-08-16 | HI_2023_06_30 | Ambos |  |  | AIF
|  | 0 | 3311076 | 64030006 | CRUZETA CONC CTT 5400MM JANELA 500MM | CRUZETA. TIPO: CTT. MATERIAL : CONCRETO ARMADO. COMPRIMENTO: 5400MM. SECAO: 170X250MM. DIAMETRO DA JANELA: 500MM. RESITENCIA NOMINAL:1500DAN. CARGA DE RUPTURA:3000DAN. APLICACAO: ESTRUTURA DE LINHA DE TRANSMISSAO. NORMA: DIS-ETE-094. | DIS-ETE-094 |  | 3311076 | Concreto | Rocha e Leite | 01.983.946/0001-88 | 2024-06-26 | 2028-08-16 | HI_2023_06_30 | Ambos |  |  | AIF
|  | 0 | 3302058 | 0 | POSTE CONCRETO CIRCULAR 12/1000 | POSTE CIRCULAR.MATERIAL:CONCRETO ARMADO.DIAMETRO DA BASE:470MM. DIAMETRO DO TOPO:230MM.COMPRIMENTO TOTAL: 12000 MM. RESISTENCIA NOMINAL: 1000DAN. CARGA DE RUPTURA: 2000DAN. CARACTERISTICAS ADICIONAIS: TRACOS DE REFERENCIA E DE ENGASTAMENTO EM BAIXO RELEVO | DIS-ETE-011 |  | 3302058 | Concreto | Rocha e Leite | 01.983.946/0001-88 | 2024-06-26 | 2028-08-16 | HI_2023_06_30 | Ambos |  |  | AIF
|  | 0 | 3320123 | 64095021 | ANEL CONC ACT 180X234MM | ANEL. TIPO: ACT. MATERIAL: CONCRETO ARMADO. DIMENSOES DO FURO: 180X234MM. RESISTENCIA NOMINAL: 1500DAN. CARGA DE RUPTURA: 3000 DAN. APLICACAO: CRUZETA DE CONCRETO CT. NORMA: DIS-ETE-094. | DIS-ETE-094 |  | 3320123 | Concreto | Rocha e Leite | 01.983.946/0001-88 | 2024-06-26 | 2028-08-16 | HI_2023_06_30 | Ambos |  |  | AIF
|  | 0 | 3320158 | 64095033 | ANEL CONC ACH 470X610MM | ANEL. TIPO: ACH. MATERIAL: CONCRETO ARMADO. DIMENSOES DO FURO: 470X610MM. RESISTENCIA NOMINAL : 600DAN. CARGA DE RUPTURA: 1200DAN. APLICACAO: BRACO CURVO DE CONCRETO , TIPO CTH. NORMA: DIS-ETE-094. | DIS-ETE-094 |  | 3320158 | Concreto | Rocha e Leite | 01.983.946/0001-88 | 2024-06-26 | 2028-08-16 | HI_2023_06_30 | Ambos |  |  | AIF
|  | 0 | 3311067 | 64030002 | CONJUNTO CRUZETA COSMOS 4880MM 138KV | CONJUNTO DE CRUZETAS REFORCADAS. TIPO:COSMOS. MATERIAL:CONCRETO ARMADO. COMPRIMENTO TOTAL : 4880MM. NUMERO DE ELEMENTOS POR CONJUNTO: 02 . APLICACAO: ESTRUTURA TIPO C, PADRAO 138KV. NORMA: DIS-ETE-094. | DIS-ETE-094 |  | 3311067 | Concreto | Rocha e Leite | 01.983.946/0001-88 | 2024-06-26 | 2028-08-16 | HI_2023_06_30 | Ambos |  |  | AIF
|  | 0 | 3311075 | 64030005 | CRUZETA CONC CTT 5400MM JANELA 450MM | CRUZETA. TIPO: CTT. MATERIAL : CONCRETO ARMADO. COMPRIMENTO: 5400MM. SECAO: 170X250MM. DIAMETRO DA JANELA: 450MM. RESITENCIA NOMINAL:1500DAN. CARGA DE RUPTURA:3000DAN. APLICACAO: ESTRUTURA DE LINHA DE TRANSMISSAO. NORMA: DIS-ETE-094. | DIS-ETE-094 |  | 3311075 | Concreto | Rocha e Leite | 01.983.946/0001-88 | 2024-06-26 | 2028-08-16 | HI_2023_06_30 | Ambos |  |  | AIF
|  | 0 | 3303327 | 21050049 | POSTE CONC CIRC 22/4000 SUBTR | POSTE CIRCULAR. MATERIAL: CONCRETO ARMADO. DIAMETRO DA BASE: 805 MM. DIAMETRO DO TOPO: 475 MM. COMPRIMENTO TOTAL: 22000 MM. RESISTENCIA NOMINAL: 4000 DAN. CARGA DE RUPTURA: 8000 DAN. CARACTERISTICAS ADICIONAIS: TRACOS DE REFERENCIA E ENGASTAMENTO EM BAIXO | DIS-ETE-013 |  | 3303327 | Concreto | Rocha e Leite | 01.983.946/0001-88 | 2024-06-26 | 2028-08-16 | HI_2023_06_30 | Ambos |  |  | AIF
|  | 0 | 3303326 | 21050048 | POSTE CONC CIRC 22/3000 SUBTR | POSTE CIRCULAR. MATERIAL: CONCRETO ARMADO. DIAMETRO DA BASE: 730 MM. DIAMETRO DO TOPO: 400 MM. COMPRIMENTO TOTAL: 22000 MM. RESISTENCIA NOMINAL: 3000 DAN. CARGA DE RUPTURA: 6000 DAN. CARACTERISTICAS ADICIONAIS: TRACOS DE REFERENCIA E ENGASTAMENTO EM BAIXO | DIS-ETE-013 |  | 3303326 | Concreto | Rocha e Leite | 01.983.946/0001-88 | 2024-06-26 | 2028-08-16 | HI_2023_06_30 | Ambos |  |  | AIF
|  | 0 | 3303325 | 21050047 | POSTE CONC CIRC 22/2500 SUBTR | POSTE CIRCULAR . MATERIAL: CONCRETO ARMADO. DIAMETRO DA BASE: 700 MM. DIAMETRO DO TOPO: 370 MM. COMPRIMENTO TOTAL: 22000 MM. RESISTENCIA NOMINAL : 2500 DAN. CARGA DE RUPTURA : 5000 DAN. CARACTERISTICAS ADICIONAIS: TRACOS DE REFERENCIA E ENGASTAMENTO EM BA | DIS-ETE-013 |  | 3303325 | Concreto | Rocha e Leite | 01.983.946/0001-88 | 2024-06-26 | 2028-08-16 | HI_2023_06_30 | Ambos |  |  | AIF
|  | 0 | 3310009 | 0 | CRUZETA CONC T 2400MM 400DAN | CRUZETA CONCRETO. TIPO: DISTRIBUICAO. FORMATO: T. DIMENSOES DA SECAO TRANSVERSAL: 90X100 MM. COMPRIMENTO NOMINAL: 2400 MM. RESISTENCIA NOMINAL: 400 DAN. NORMAS: NBR 8453-1, NBR 8453-2 (FIGURA C.3) E NBR 8453-3. | NBR 8453-2 |  | 3310009 | Concreto | Rocha e Leite | 01.983.946/0001-88 | 2024-06-26 | 2028-08-16 | HI_2023_06_30 | Ambos |  |  | AIF
|  | 0 | 3303323 | 21050045 | POSTE CONC CIRC 22/1500 SUBTR | POSTE CIRCULAR. MATERIAL: CONCRETO ARMADO. DIAMETRO DA BASE: 610 MM. DIAMETRO DO TOPO: 280 MM. COMPRIMENTO TOTAL: 22000 MM. RESISTENCIA NOMINAL: 1500 DAN. CARGA DE RUPTURA: 3000 DAN. CARACTERISTICAS ADICIONAIS: TRACOS DE REFERENCIA E ENGASTAMENTO EM BAIXO | DIS-ETE-013 |  | 3303323 | Concreto | Rocha e Leite | 01.983.946/0001-88 | 2024-06-26 | 2028-08-16 | HI_2023_06_30 | Ambos |  |  | AIF
|  | 0 | 3301654 | 21050094 | POSTE CONC DT 32/4000 SUBTR | POSTE DUPLO T. MATERIAL: CONCRETO ARMADO. DIMENSOES DA BASE: 930 X 1260 MM. DIMENSOES DO TOPO: 290 X 392MM. FURACAO FACE "A" E FACE "B" CONFORME NORMAS DAS DISTRIBUIDORAS. COMPRIMENTO TOTAL: 32000 MM. RESISTENCIA NOMINAL: 4000 DAN. CARGA RUPTURA: 8000 DAN | DIS-ETE-013 |  | 3301654 | Concreto | Rocha e Leite | 01.983.946/0001-88 | 2024-06-26 | 2028-08-16 | HI_2023_06_30 | Ambos |  |  | AIF
|  | 0 | 3320222 | 64095026 | ANEL CONC ACT 570X750MM | ANEL. TIPO: ACT. MATERIAL: CONCRETO ARMADO. DIMENSOES DO FURO: 570X750MM. RESISTENCIA NOMINAL: 1500DAN. CARGA DE RUPTURA: 3000 DAN. APLICACAO: CRUZETA DE CONCRETO CT. NORMA: DIS-ETE-094. | DIS-ETE-094 |  | 3320222 | Concreto | Rocha e Leite | 01.983.946/0001-88 | 2024-06-26 | 2028-08-16 | HI_2023_06_30 | Ambos |  |  | AIF
|  | 0 | 3302082 | 21050011 | POSTE CONCRETO CIRCULAR 11/1000 | POSTE CIRCULAR.MATERIAL:CONCRETO ARMADO.DIAMETRO DA BASE:450MM. DIAMETRO DO TOPO:230MM.COMPRIMENTO TOTAL: 11000 MM. RESISTENCIA NOMINAL: 1000DAN. CARGA DE RUPTURA: 2000DAN. CARACTERISTICAS ADICIONAIS: TRACOS DE REFERENCIA E DE ENGASTAMENTO EM BAIXO RELEVO | DIS-ETE-011 |  | 3302082 | Concreto | Rocha e Leite | 01.983.946/0001-88 | 2024-06-26 | 2028-08-16 | HI_2023_06_30 | Ambos |  |  | AIF
|  | 0 | 3512288 | 64030068 | VIGA CONC VSH 3740MM J530MM 1200DAN | VIGA. TIPO: VSH. MATERIAL: CONCRETO ARMADO. COMPRIMENTO:3740MM. DIAMETRO DA JANELA: 530MM. RESISTENCIA NOMINAL: 1200DAN. CARGA DE RUPTURA: 2400 DAN. APLICACAO : LINHA DE SUBTRANSMISSAO. NORMA: DIS-ETE-094. | DIS-ETE-094 |  | 3512288 | Concreto | Rocha e Leite | 01.983.946/0001-88 | 2024-06-26 | 2028-08-16 | HI_2023_06_30 | Ambos |  |  | AIF
|  | 0 | 3303333 | 21050054 | POSTE CONC CIRC 24/4000 SUBTR | POSTE CIRCULAR. MATERIAL: CONCRETO ARMADO. DIAMETRO DA BASE: 835 MM. DIAMETRO DO TOPO: 475 MM. COMPRIMENTO TOTAL: 24000 MM. RESISTENCIA NOMINAL: 4000 DAN. CARGA DE RUPTURA: 8000 DAN. CARACTERISTICAS ADICIONAIS: TRACOS DE REFERENCIA E ENGASTAMENTO EM BAIXO | DIS-ETE-013 |  | 3303333 | Concreto | Rocha e Leite | 01.983.946/0001-88 | 2024-06-26 | 2028-08-16 | HI_2023_06_30 | Ambos |  |  | AIF
|  | 0 | 3324010 | 64010006 | BLOCO CONCRETO ANCOR.200X200X600MM | BLOCO, CONCRETO EM CONCRETO CICLOPTICO; SECAO QUADRADA; COMPRIMENTO 600MM;DIAMETRO DO FURO 21MM; ESFORCO DE COMPRESSAO 5000DAN. NORMA: DIS-ETE-094. | DIS-ETE-094 |  | 3324010 | Concreto | Rocha e Leite | 01.983.946/0001-88 | 2024-06-26 | 2028-08-16 | HI_2023_06_30 | Ambos |  |  | AIF
|  | 0 | 3323011 | 64030003 | BRACO CONCR RETO 2180MM 600KGF | BRACO RETO. MATERIAL: CONCRETO ARMADO. COMPRIMENTO NOMINAL: 2.180MM. RESISTENCIA NOMINAL: 600DAN. CARGA DE RUPTURA:1200DAN. APLICACAO : ESTRUTURA DE LINHA DE TRANSMISSAO DE 138kV. NORMAS: DIS-ETE-094. | DIS-ETE-094 |  | 3323011 | Concreto | Rocha e Leite | 01.983.946/0001-88 | 2024-06-26 | 2028-08-16 | HI_2023_06_30 | Ambos |  |  | AIF
|  | 0 | 3300012 | 21055021 | POSTE CONCRETO DT 9/400 29F | POSTE DUPLO T. MATERIAL: CONCRETO ARMADO. DIMENSOES DA BASE: 290X392 MM. DIMENSOES DO TOPO: 110X140 MM. FURACAO DA FACE A: A 150 MM DO TOPO (29F X 100 MM).FURACAO DA FACE B:A 100 MM (29F X100 MM). COMPRIMENTO TOTAL: 9000 MM. CARGA NOMINAL: 400 DAN. CARGA | DIS-ETE-011 |  | 3300012 | Concreto | Rocha e Leite | 01.983.946/0001-88 | 2024-06-26 | 2028-08-16 | HI_2023_06_30 | Ambos |  |  | AIF
|  | 0 | 3320159 | 64095032 | ANEL CONC ACH 425X540MM | ANEL. TIPO: ACH. MATERIAL: CONCRETO ARMADO. DIMENSOES DO FURO: 425X540MM. RESISTENCIA NOMINAL : 600DAN. CARGA DE RUPTURA: 1200DAN. APLICACAO: BRACO CURVO DE CONCRETO , TIPO CTH. NORMA: DIS-ETE-094. | DIS-ETE-094 |  | 3320159 | Concreto | Rocha e Leite | 01.983.946/0001-88 | 2024-06-26 | 2028-08-16 | HI_2023_06_30 | Ambos |  |  | AIF
|  | 0 | 3303324 | 21050046 | POSTE CONC CIRC 22/2000 SUBTR | POSTE CIRCULAR. MATERIAL: CONCRETO ARMADO. DIAMETRO DA BASE: 655 MM. DIAMETRO DO TOPO: 325 MM. COMPRIMENTO TOTAL: 22000 MM. RESISTENCIA NOMINAL: 2000 DAN. CARGA DE RUPTURA: 4000 DAN. CARACTERISTICAS ADICIONAIS: TRACOS DE REFERENCIA E ENGASTAMENTO EM BAIXO | DIS-ETE-013 |  | 3303324 | Concreto | Rocha e Leite | 01.983.946/0001-88 | 2024-06-26 | 2028-08-16 | HI_2023_06_30 | Ambos |  |  | AIF
|  | 0 | 3320164 | 64095016 | ANEL CONC ACT 375X470MM | ANEL. TIPO: ACT. MATERIAL: CONCRETO ARMADO. DIMENSOES DO FURO: 375X470 MM. RESISTENCIA NOMINAL: 1500 DAN. CARGA DE RUPTURA: 3000 DAN. APLICACAO : CRUZETA DE CONCRETO TIPO CTT. NORMA: DIS-ETE-094. | DIS-ETE-094 |  | 3320164 | Concreto | Rocha e Leite | 01.983.946/0001-88 | 2024-06-26 | 2028-08-16 | HI_2023_06_30 | Ambos |  |  | AIF
|  | 0 | 3323010 | 64030030 | BRACO CONC RETO 1500MM 600KGF | BRACO RETO. MATERIAL: CONCRETO ARMADO. COMPRIMENTO NOMINAL: 1500MM. RESISTENCIA NOMINAL: 600DAN. CARGA DE RUPTURA:1200DAN. APLICACAO : ESTRUTURA DE LINHA DE TRANSMISSAO . NORMA: DIS-ETE-094. | DIS-ETE-094 |  | 3323010 | Concreto | Rocha e Leite | 01.983.946/0001-88 | 2024-06-26 | 2028-08-16 | HI_2023_06_30 | Ambos |  |  | AIF
|  | 0 | 3320183 | 64095012 | ANEL CONC ACTC JANELA 630MM | ANEL. TIPO: ACTC. MATERIAL: CONCRETO ARMADO. DIAMETRO DA JANELA: 630,0MM. RESISTENCIA NOMINAL: 1500DAN. CARGA DE RUPTURA: 3000 DAN. APLICACAO: INSTALACAO DE CRUZETA DE CONCRETO CTT EM POSTE CIRCULAR. NORMA: DIS-ETE-094. | DIS-ETE-094 |  | 3320183 | Concreto | Rocha e Leite | 01.983.946/0001-88 | 2024-06-26 | 2028-08-16 | HI_2023_06_30 | Ambos |  |  | AIF
|  | 0 | 3320184 | 64095014 | ANEL CONC ACTC JANELA 700MM | ANEL. TIPO: ACTC. MATERIAL: CONCRETO ARMADO. DIAMETRO DA JANELA: 700,0MM. RESISTENCIA NOMINAL: 1500 DAN. CARGA DE RUPTURA: 3000DAN. APLICACAO: INSTALACAO DE CRUZETA DE CONCRETO CTT EM POSTE CIRCULAR. NORMA: DIS-ETE-094. | DIS-ETE-094 |  | 3320184 | Concreto | Rocha e Leite | 01.983.946/0001-88 | 2024-06-26 | 2028-08-16 | HI_2023_06_30 | Ambos |  |  | AIF
|  | 0 | 3320186 | 64095020 | ANEL CONC ACT 560X660MM | ANEL. TIPO: ACT. MATERIAL: CONCRETO ARMADO. DIMENSOES DO FURO: 560X660MM. RESISTENCIA NOMINAL: 1500DAN. CARGA DE RUPTURA: 3000 DAN. APLICACAO: CRUZETA DE CONCRETO CTT EM POSTE DT. NORMA: DIS-ETE-094. | DIS-ETE-094 |  | 3320186 | Concreto | Rocha e Leite | 01.983.946/0001-88 | 2024-06-26 | 2028-08-16 | HI_2023_06_30 | Ambos |  |  | AIF
|  | 0 | 3320250 | 64095043 | ANEL CONC ACC 385X550MM | ANEL. TIPO: ACC. MATERIAL: CONCRETO ARMADO. DIMENSOES DO FURO: 385X550MM. RESISTENCIA NOMINAL : 1000DAN. CARGA DE RUPTURA: 2000DAN. APLICACAO: CRUZETA DE CONCRETO TIPO COSMOS. NORMA:DIS-ETE-094. | DIS-ETE-094 |  | 3320250 | Concreto | Rocha e Leite | 01.983.946/0001-88 | 2024-06-26 | 2028-08-16 | HI_2023_06_30 | Ambos |  |  | AIF
|  | 0 | 3320187 | 64095019 | ANEL CONC ACT 520X620MM | ANEL. TIPO: ACT. MATERIAL: CONCRETO ARMADO. DIMENSOES DO FURO: 520X620MM. RESISTENCIA NOMINAL: 1500DAN. CARGA DE RUPTURA: 3000 DAN. APLICACAO: CRUZETA DE CONCRETO CTT EM POSTE DT. NORMA: DIS-ETE-094. | DIS-ETE-094 |  | 3320187 | Concreto | Rocha e Leite | 01.983.946/0001-88 | 2024-06-26 | 2028-08-16 | HI_2023_06_30 | Ambos |  |  | AIF
|  | 0 | 3320190 | 64095037 | ANEL CONC ACH 510X650MM | ANEL. TIPO: ACH. MATERIAL: CONCRETO ARMADO. DIMENSOES DO FURO: 510X650MM. RESISTENCIA NOMINAL : 600DAN. CARGA DE RUPTURA: 1200DAN. APLICACAO : CRUZETA DE CONCRETO CTH . NORMA: DIS-ETE-094. | DIS-ETE-094 |  | 3320190 | Concreto | Rocha e Leite | 01.983.946/0001-88 | 2024-06-26 | 2028-08-16 | HI_2023_06_30 | Ambos |  |  | AIF
|  | 0 | 3320185 | 64095018 | ANEL CONC ACT 460X560MM | ANEL. TIPO: ACT. MATERIAL: CONCRETO ARMADO. DIMENSOES DO FURO: 460X560MM. RESISTENCIA NOMINAL: 1500DAN. CARGA DE RUPTURA: 3000 DAN. APLICACAO: CRUZETA DE CONCRETO CTT EM POSTE DT. NORMA: DIS-ETE-094. | DIS-ETE-094 |  | 3320185 | Concreto | Rocha e Leite | 01.983.946/0001-88 | 2024-06-26 | 2028-08-16 | HI_2023_06_30 | Ambos |  |  | AIF
|  | 15898 | 4013146 | 12095385 | DISPOSIT P TEST MECANIC PADR ENTRADA | DISPOSITIVO PARA TESTE MECANICO PADRAO DE ENTRADA COM 8 METROS DE CORDA;CORDA TRANCADA DE POLIPROPILENO COM DIAMETRO DE 10MM; GANCHO CONFECCIONADO EM ACO INOX PROTEGIDO CONTRA CONTATO ELETRICO COM MATERIAL A BASE DE PLASTISOL 1 KV E DIMENSOES CONFORME DES | DIS-CEF-001 | Rocha Soluções | N/A | Ferramentas | ROCHA SOLUÇÕES | 30.122.589/0001-61 | 2022-10-06 | 2026-10-06 | HI_2022_10_06 | Ambos | N/A | N/A | AIF
|  | 15030 | 3426172 | 12037050 | CABECOTE INSTAL ESPACADOR BT DO SOLO | CABEÇOTE PARA INSTALACAO DE ESPACADOR EM REDE DE BAIXA TENSAO NUA; ENCAIXE TIPO GARFO; PINO LATERAL; CONEXAO TIPO ADAPTADOR UNIVERSAL PARA VARA DE MANOBRA;CONFECCIONADO EM LIGA DE BRONZE; COBERTURA ISOLANTE EM PLASTISOL; COMPRIMENTO TOTAL: 160 MM; | DIS-CEF-001 | Rocha Soluções | N/A | Ferramentas | ROCHA SOLUÇÕES | 30.122.589/0001-61 | 2022-10-06 | 2026-10-06 | HI_2022_10_06 | Ambos | N/A | N/A | AIF
|  | 52096 | 0 | 0 | SOQUETE LAMP PORC 16A 500V E40 | SOQUETE ROSCA LAMPADA; PORCELANA CORRENTE NOMINAL: 16A; BASE E-40. NORMAS: NBR IEC 60238 E NBR IEC 60061-1. | Descrição Completa e NBR IEC 60238 E NBR IEC 60061-1 | 1ª Opção - Fabricante: ROHDINA Referência: 7881007 |  | IP, Lâmpadas e acessórios de Ilunminação | ROHDINA | - | 2026-01-02 | 2030-01-01 | HI_2026_01_02 | Ambos | N/A | N/A | BC
|  | 52092 | 0 | 0 | SOQUETE LAMP PORC 4A 250V E27 | SOQUETE ROSCA LAMPADA; PORCELANA CORRENTE NOMINAL: 4A; BASE E-27. NORMAS: NBR IEC 60238 E NBR IEC 60061-1. | Descrição Completa e NBR IEC 60238 E NBR IEC 60061-1 | 1ª Opção - Fabricante: ROHDINA Referência: 7881009 2ª Opção - Fabricante:ROHDINA Referência: 7881013 |  | IP, Lâmpadas e acessórios de Ilunminação | ROHDINA | - | 2026-01-02 | 2030-01-01 | HI_2026_01_02 | Ambos | N/A | N/A | BC
|  | 0 | 200052 | 0 | TR SECO SUB 14,1KV380/220V500KVATRIF CON | TRANSFORMADOR DE FORCA TRIFASICO A SECO, COM VENTILAÇÃO, COM OS NUCLEOS DA BAIXA E DA ALTA TENSAO MOLDADO EM RESINA EPOXI, POTENCIA DE 500KVA, NIVEIS DE ISOLAMENTO 15-1,2 KV, NBI-110 KV,TENSOES DO ENROLAMENTO DA AT (ALTA TENSAO), 14100/13800/13500/13200/1 | DIS-ETE-240 | TSET AL 500/15/1,2 | Não informado - analisar Referência | Transformador a Seco | ROMAGNOLE PRODUTOS ELETRICOS S.A. | -- | 2024-12-01 | 2029-12-01 | AP_2025_04_02 | Não informado | N/A | Item analisado por aprovação técnica - Normatização de Redes | AIF
|  | 0 | 200053 | 0 | TR SECO SUB 14,4KV380/220V1000KVATRIFCON | TRANSFORMADOR DE FORCA TRIFASICO A SECO, COM VENTILAÇÃO FORÇADA, COM OS NUCLEOS DA BAIXA E DA ALTA TENSAO MOLDADO EM RESINA EPOXI, P OTENCIA DE 1000KVA, NIVEIS DE ISOLAMENTO 15-1,2 KV, NBI-110 KV, TENSOES DO ENROLAMENTO DA AT (ALTA TENSAO), 14400/14100/13 | DIS-ETE-240 | TSET AL 1000/15/1,2 | Não informado - analisar Referência | Transformador a Seco | ROMAGNOLE PRODUTOS ELETRICOS S.A. | -- | 2024-12-01 | 2029-12-01 | AP_2025_04_02 | Não informado | N/A | Item analisado por aprovação técnica - Normatização de Redes | AIF
|  | 0 | 200053 | 0 | TR SECO SUB 14,4KV380/220V1000KVATRIFCON | TRANSFORMADOR DE FORCA TRIFASICO A SECO, COM VENTILAÇÃO FORÇADA, COM OS NUCLEOS DA BAIXA E DA ALTA TENSAO MOLDADO EM RESINA EPOXI, P OTENCIA DE 1000KVA, NIVEIS DE ISOLAMENTO 15-1,2 KV, NBI-110 KV, TENSOES DO ENROLAMENTO DA AT (ALTA TENSAO), 14400/14100/13 | DIS-ETE-240 | TSET AL 1000/15/1,2 | Não informado - analisar Referência | Transformador a Seco | ROMAGNOLE PRODUTOS ELETRICOS S.A. | -- | 2024-12-01 | 2029-12-01 | AP_2025_04_02 | Não informado | N/A | Item analisado por aprovação técnica - Normatização de Redes | AIF
|  | 0 | 200052 | 0 | TR SECO SUB 14,1KV380/220V500KVATRIF CON | TRANSFORMADOR DE FORCA TRIFASICO A SECO, COM VENTILAÇÃO, COM OS NUCLEOS DA BAIXA E DA ALTA TENSAO MOLDADO EM RESINA EPOXI, POTENCIA DE 500KVA, NIVEIS DE ISOLAMENTO 15-1,2 KV, NBI-110 KV,TENSOES DO ENROLAMENTO DA AT (ALTA TENSAO), 14100/13800/13500/13200/1 | DIS-ETE-240 | TSET AL 500/15/1,2 | Não informado - analisar Referência | Transformador a Seco | ROMAGNOLE PRODUTOS ELETRICOS S.A. | -- | 2024-12-01 | 2029-12-01 | AP_2025_04_02 | Não informado | N/A | Item analisado por aprovação técnica - Normatização de Redes | AIF
|  | 31171 | 110015 | 12075692 | RELIGADOR 15KV 630A 3F AUT 12,5KA | RELIGADOR AUTOMATICO. NUMERO DE FASES: TRIFASICO. USO: EXTERNO. INSTALAÇÃO: EM REDE DE DISTRIBUICAO. EXTINCAO: A VACUO. ISOLACAO: A AR OU EPOXI. TENSAO NOMINAL: 15KV. CORRENTE NOMINAL: 630A. FREQUENCIA: 60 HZ. CAPACIDADE DE INTERRUPCAO: 12,5KA. NIVEL B | INS 74.53.06 | IJ-SR1 /Altere V3 |  | Religador | ROMAGNOLE PRODUTOS ELETRICOS S.A. | 78.958.717.0016-14 | 2023-08-25 | 2026-07-30 | HI_2023_08_25 | Ambos |  |  | AIF
|  | 52583 | 3419296 | 3419296 | SUPORTE P/EQUIP POSTE CIRCULAR 285MM | SUPORTE P/EQUIPAMENTO; ACO CARBONO; GALVANIZADO A FOGO; PARA POSTE CONCRETO CIRCULAR; DIMENSOES 285 MM. NORMAS:DTN 153 . GALVANIZACAO CONFORME DIS-ETE-153. | DTN 153 | ROMAGNOLE-R-1704 | 18 | Ferragens | ROMAGNOLE PRODUTOS ELETRICOS S.A. | 78.958.717/0013-71 | 2024-10-01 | 2029-04-12 | HI_2024_10_01 | Ambos | N/A | - | QA
|  | 0 | 3480330 | 3480330 | PARAFUSO CAB QUAD ACO 16X 450 | PARAFUSO CABECA QUADRADA. MATERIAL: ACO CARBONO. REVESTIMENTO: GALVANIZADO A FOGO. COMPRIMENTO DA ROSCA: 370MM. TIPO DE ROSCA: METRICA . DIAMETRO NOMINAL: M16. PASSO: 2,00MM. COMPRIMENTO: 450MM. CARGA DE RUPTURA: 5000DAN. ACESSORIOS: COM UMA PORCA QUADRAD | NBR 8158, NBR 8159 (FIGURA 26) e DIS-ETE-153. | ROMAGNOLE-R-1409 | 22 | Ferragens | ROMAGNOLE PRODUTOS ELETRICOS S.A. | 78.958.717/0013-71 | 2024-10-01 | 2029-04-12 | HI_2024_10_01 | Ambos | N/A | - | QA
|  | 51463 | 3416130 | 3416130 | CINTA POSTE CIRC ACO CARB 360,0MM | CINTA POSTE . FORMATO : CIRCULAR. MATERIAL : ACO CARBONO. REVESTIMENTO: GALVANIZADO A FOGO . DIAMETRO INTERNO : 360 MM. E LEMENTOS DE FIXACAO : PARAFUSOS DE CABECA ABAULADA COM PORCA QUADRADA. APLICACAO: POSTE CIRCULAR. NORMAS:NBR 8158, NBR 8 | NBR 8158, NBR 8159 (FIGURA 12) e DIS-ETE-153. | ROMAGNOLE-R-0400 | 15 | Ferragens | ROMAGNOLE PRODUTOS ELETRICOS S.A. | 78.958.717/0013-71 | 2024-10-01 | 2029-04-12 | HI_2024_10_01 | Ambos | N/A | - | QA
|  | 0 | 3428265 | 3428265 | PINO ISOLADOR TOPO ACO 15,0KV | PINO TOPO. MATERIAL: ACO CARBONO. PROTECAO SUPERFICIAL:ZINCAGEM POR IMERSAO A QUENTE. MATERIAL DA CABECA: CHUMBO. DIAMETRO DA CABECA: 25MM. COMPRIMENTO: 389MM. FURACAO: CONFORME DESENHO. NORMAS: NBR 8158, NBR 8159 (FIGURA 32 ITEM 1). GALVANIZACAO CO | NBR 8158, NBR 8159 (FIGURA 32 ITEM 1) e DIS-ETE-153. | ROMAGNOLE-R-1302 | 21 | Ferragens | ROMAGNOLE PRODUTOS ELETRICOS S.A. | 78.958.717/0013-71 | 2024-10-01 | 2029-04-12 | HI_2024_10_01 | Ambos | N/A | - | QA
|  | 0 | 3411058 | 3411058 | PERFIL U 41X101X4000 MM | PERFIL U. MATERIAL: ACO CARBONO ABNT 1010/1020. REVESTIMENTO: GALVANIZACAO A FOGO. DIMENSOES:101,60X 41,8 X 4000MM. ESPESSURA DA ALMA: 6,27 MM. FURACAO CONFORME DESENHO. NORMAS:DTN 035. GALVANIZACAO CONFORME DIS-ETE-153. | DTN 035 | DTN 035 | - | Ferragens | ROMAGNOLE PRODUTOS ELETRICOS S.A. | 78.958.717/0013-71 | 2024-10-01 | 2029-04-12 | HI_2024_10_01 | Ambos | N/A | - | QA
|  | 53117 | 3419256 | 3419256 | SUPORTE REDE PROT HORIZ 875X400X60MM | SUPORTE P/REDE PROTEGIDA COMPACTA; HORIZONTAL; MATERIAL FERRO FUNDIDO NODULAR; GALVANIZADO A FOGO;DIMENSOES 875 X 400 X 60MM; RESI STENCIA NOMINAL 100DAN; 35KV; OU ACO CARBONO 1010 A 1020. NORMAS: CODI-3.2.18.26 (FIGURA 6). GALVANIZACAO CONFORME DIS-ETE | CODI 3.2.18.26 (FIGURA 6) | ROMAGNOLE-R-1808 | 5 | Ferragens | ROMAGNOLE PRODUTOS ELETRICOS S.A. | 78.958.717/0013-71 | 2024-10-01 | 2029-04-12 | HI_2024_10_01 | Ambos | N/A | - | QA
|  | 0 | 3480325 | 3480325 | PARAFUSO CAB QUAD ACO 16X 400 | PARAFUSO CABECA QUADRADA. MATERIAL: ACO CARBONO. REVESTIMENTO: GALVANIZADO A FOGO. COMPRIMENTO DA ROSCA: 320MM. TIPO DE ROSCA: METRICA . DIAMETRO NOMINAL: M16. PASSO: 2,00MM. COMPRIMENTO: 400MM. CARGA DE RUPTURA: 5000DAN. ACESSORIOS: COM UMA PORCA QUADRAD | NBR 8158, NBR 8159 (FIGURA 26) e DIS-ETE-153. | ROMAGNOLE-R-1409 | 22 | Ferragens | ROMAGNOLE PRODUTOS ELETRICOS S.A. | 78.958.717/0013-71 | 2024-10-01 | 2029-04-12 | HI_2024_10_01 | Ambos | N/A | - | QA
|  | 0 | 3428250 | 3428250 | PINO ISOLADOR RETO NORMAL ACO 36,2KV | PINO ISOLADOR. TIPO- RETO. MATERIAL- ACO CARBONO. PROTECAO SUPERFICIAL-ZINCADO POR IMERSAO A QUENTE. MATERIAL DA CABECA- CHUMBO. DIAMETRO NOMINAL DA CABECA- 35MM. DIAMETRO- 16MM. COMPRIMENTO ACIMA DO BATENTE - 200MM. COMPRIMENTO ABAIXO DO BATENTE | NBR 8158, NBR 8159 (FIGURA 30 ITEM 4) e DIS-ETE-153. | ROMAGNOLE-R-1300 | 42 | Ferragens | ROMAGNOLE PRODUTOS ELETRICOS S.A. | 78.958.717/0013-71 | 2024-10-01 | 2029-04-12 | HI_2024_10_01 | Ambos | N/A | - | QA
|  | 0 | 3490030 | 3490030 | PORCA QUADRADA ACO M12 | PORCA QUADRADA. MATERIAL:ACO CARBONO. REVESTIMENTO:GALVANIZACAO A FOGO . CLASSE DE RESISTENCIA MECANICA: 3200DAN. DIAMETRO NOMINAL: 12MM. TIPO DE ROSCA: METRICA. PASSO:1,75MM; SOBREPASSO MINIMO : 0,4MM. ALTURA: 10 MM E COMPRIMENTO: 19 MM. REQUISITOS | NBR 8158, NBR 8159 (FIGURA 2) e DIS-ETE-153. | ROMAGNOLE-R-2200 | 10 | Ferragens | ROMAGNOLE PRODUTOS ELETRICOS S.A. | 78.958.717/0013-71 | 2024-10-01 | 2029-04-12 | HI_2024_10_01 | Ambos | N/A | - | QA
|  | 101580 | 3419056 | 3419056 | SUPORTE REFORCADO P/EQUIP P CIRC 270MM | SUPORTE P/EQUIPAMENTO REFORCADO; ACO CARBONO; COM PARAFUSOS EM CHAPAS DE 12 E 10 MM ; GALVANIZADO A FOGO; PARA POSTE CONCRETO CIRCULAR; DIMENSOES 270 MM. NORMAS: DTN 159 - ITEM 1. GALVANIZACAO CONFORME DIS-ETE-153. | DTN-159 e DIS-ETE-153 | ROMAGNOLE-R-3390 | 0 | Ferragens | ROMAGNOLE PRODUTOS ELETRICOS S.A. | 78.958.717/0013-71 | 2024-10-01 | 2029-04-12 | HI_2024_10_01 | Ambos | N/A | - | QA
|  | 0 | 3480400 | 3480400 | PARAFUSO CAB QUAD ACO 12X 450 | PARAFUSO, CABECA QUADRADA. MATERIAL - ACO CARBONO. PROTECAO SUPERFICIAL - ZINCADO POR IMERSAO A QUENTE. DIAMETRO NOMINAL DA PARTE ROSCADA: 12 MM .COMPRIMENTO NOMINAL - 450MM. TIPO DE ROSCA - METRICA. COMPRIMENTO DA ROSCA- 370MM. PASSO- 1,75MM. CARGA DE RU | DTN 002 e DIS-ETE-153. | ROMAGNOLE-R-1410 | 8 | Ferragens | ROMAGNOLE PRODUTOS ELETRICOS S.A. | 78.958.717/0013-71 | 2024-10-01 | 2029-04-12 | HI_2024_10_01 | Ambos | N/A | - | QA
|  | 53479 | 0 | 3419301 | SUPORTE P/EQUIP POSTE CIRCULAR 255MM | SUPORTE P/EQUIPAMENTO; ACO CARBONO; GALVANIZADO A FOGO; PARA POSTE CONCRETO CIRCULAR; DIMENSOES 255 MM. NORMAS:DTN 153 . GALVANIZACAO CONFORME DIS-ETE-153. | DTN 153 | ROMAGNOLE-R-1704 | 18 | Ferragens | ROMAGNOLE PRODUTOS ELETRICOS S.A. | 78.958.717/0013-71 | 2024-10-01 | 2029-04-12 | HI_2024_10_01 | Ambos | N/A | - | QA
|  | 51605 | 0 | 3419264 | SUPORTE P/EQUIP POSTE CIRCULAR 240MM | SUPORTE P/EQUIPAMENTO; ACO CARBONO; GALVANIZADO A FOGO; PARA POSTE CONCRETO CIRCULAR; DIMENSOES 240 MM. NORMAS:DTN 153 . GALVANIZACAO CONFORME DIS-ETE-153. | DTN 153 | ROMAGNOLE-R-1704 | 18 | Ferragens | ROMAGNOLE PRODUTOS ELETRICOS S.A. | 78.958.717/0013-71 | 2024-10-01 | 2029-04-12 | HI_2024_10_01 | Ambos | N/A | - | QA
|  | 0 | 3480320 | 3480320 | PARAFUSO CAB QUAD ACO 16X 350 | PARAFUSO CABECA QUADRADA. MATERIAL: ACO CARBONO. REVESTIMENTO: GALVANIZADO A FOGO. COMPRIMENTO DA ROSCA: 270MM. TIPO DE ROSCA: METRICA . DIAMETRO NOMINAL: M16. PASSO: 2,00MM. COMPRIMENTO: 350MM. CARGA DE RUPTURA: 5000DAN. ACESSORIOS: COM UMA PORCA QUADRAD | NBR 8158, NBR 8159 (FIGURA 26) e DIS-ETE-153. | ROMAGNOLE-R-1409 | 22 | Ferragens | ROMAGNOLE PRODUTOS ELETRICOS S.A. | 78.958.717/0013-71 | 2024-10-01 | 2029-04-12 | HI_2024_10_01 | Ambos | N/A | - | QA
|  | 0 | 3480340 | 3480340 | PARAFUSO CAB QUAD ACO 16X 550 | PARAFUSO CABECA QUADRADA. MATERIAL: ACO CARBONO. REVESTIMENTO: GALVANIZADO A FOGO. COMPRIMENTO DA ROSCA: 470MM. TIPO DE ROSCA: METRICA . DIAMETRO NOMINAL: M16. PASSO: 2,00MM. COMPRIMENTO: 550MM. CARGA DE RUPTURA: 5000DAN. ACESSORIOS: COM UMA PORCA QUADRAD | NBR 8158, NBR 8159 (FIGURA 26) e DIS-ETE-153. | ROMAGNOLE-R-1409 | 22 | Ferragens | ROMAGNOLE PRODUTOS ELETRICOS S.A. | 78.958.717/0013-71 | 2024-10-01 | 2029-04-12 | HI_2024_10_01 | Ambos | N/A | - | QA
|  | 53116 | 3419255 | 3419255 | SUPORTE REDE PROT HORIZ 675X300X60MM | SUPORTE P/REDE PROTEGIDA COMPACTA; HORIZONTAL ; MATERIAL FERROFUNDIDO NODULAR;GALVANIZADO A FOGO; DIMENSOES 675 X 300 X 60MM; RESISTENCIA NOMINAL 100DAN;15 KV, OU ACO CARBONO 1010 A 1020. NORMAS: CODI-3.2.18.26 (FIGURA 6). GALVANIZACAO CONFORME DIS-ETE-1 | CODI 3.2.18.26 (FIGURA 6) | ROMAGNOLE-R-1808 | 5 | Ferragens | ROMAGNOLE PRODUTOS ELETRICOS S.A. | 78.958.717/0013-71 | 2024-10-01 | 2029-04-12 | HI_2024_10_01 | Ambos | N/A | - | QA
|  | 0 | 3484034 | 3484034 | PARAFUSO OLHAL ACO 16X 350 | PARAFUSO OLHAL. MATERIAL- AÇO CARBONO. PROTEÇÃO SUPERFICIAL- ZINCAGEM POR IMERSÃO A QUENTE. DIAMETRO NOMINAL DA PARTE ROSCADA: 16 MM . COMPRIMENTO NOMINAL-350MM. TIPO DE ROSCA-METRICA. COMPRIMENTO DA ROSCA- TOTAL. PASSO- 2,00MM. CARGA DE RUPTURA - 5000DAN | DTN 001 e DIS-ETE-153. | ROMAGNOLE-R-1419 | 10 | Ferragens | ROMAGNOLE PRODUTOS ELETRICOS S.A. | 78.958.717/0013-71 | 2024-10-01 | 2029-04-12 | HI_2024_10_01 | Ambos | N/A | - | QA
|  | 50875 | 3480405 | 3480405 | PARAFUSO QUAD SAE1010/20 M16X 50,0MM | PARAFUSO CABECA QUADRADA. MATERIAL: ACO CARBONO. REVESTIMENTO: GALVANIZADO A FOGO. COMPRIMENTO DA ROSCA: 35MM. TIPO DE ROSCA: METRICA . DIAMETRO NOMINAL: M16. PASSO: 2,00MM. COMPRIMENTO: 50MM . CARGA DE RUPTURA: 5000DAN. ACESSORIOS: COM UMA PORCA | NBR 8158, NBR 8159 (FIGURA 26) e DIS-ETE-153. | ROMAGNOLE-R-1409 | 22 | Ferragens | ROMAGNOLE PRODUTOS ELETRICOS S.A. | 78.958.717/0013-71 | 2024-10-01 | 2029-04-12 | HI_2024_10_01 | Ambos | N/A | - | QA
|  | 53111 | 3412025 | 3412025 | SUPORTE REDE PROT TIPO Z 85X113X85MM | SUPORTE P/REDE PROTEGIDA COMPACTA; TIPO Z; MATERIAL ACO CARBONO SAE- 1010/1020; GALVANIZADO A FOGO; DIMENSOES 85 X 113 X 85 MM; RESI STENCIA NOMINAL 200 DAN; 15 E 35 KV ,PORCAS E ARRUELA EM ACO CARBONO E ARRUELA DE PRESSAO EM ACO MOLA. NORMAS: CODI-3.2.1 | CODI 3.2.18.26.1 (FIGURA 3) | ROMAGNOLE-R-1786 | 5 | Ferragens | ROMAGNOLE PRODUTOS ELETRICOS S.A. | 78.958.717/0013-71 | 2024-10-01 | 2029-04-12 | HI_2024_10_01 | Ambos | N/A | - | QA
|  | 0 | 3480375 | 3480375 | PARAFUSO CAB QUAD ACO 12X 50 | PARAFUSO CABECA QUADRADA. MATERIAL: ACO CARBONO. REVESTIMENTO: GALVANIZADO A FOGO. ROSCA: PARCIAL. TIPO DE ROSCA : METRICA. DIAMETRO NOMINAL DA PARTE ROSCADA: 12 MM : M12. PASSO : 1,75MM. COMPRIMENTO : 50MM. COMPRIMENTO DA ROSCA : 45MM. CARGA DE RUPTURA : | DTN 002 e DIS-ETE-153. | ROMAGNOLE-R-1410 | 8 | Ferragens | ROMAGNOLE PRODUTOS ELETRICOS S.A. | 78.958.717/0013-71 | 2024-10-01 | 2029-04-12 | HI_2024_10_01 | Ambos | N/A | - | QA
|  | 101475 | 0 | 3419318 | SUPORTE P/EQUIP POSTE CIRCULAR 175MM | SUPORTE P/EQUIPAMENTO; ACO CARBONO; GALVANIZADO A FOGO; PARA POSTE CONCRETO CIRCULAR; DIMENSOES 175 MM. NORMAS: DTN 153 . GALVANIZACAO CONFORME DIS-ETE-153. | DTN 153 | ROMAGNOLE-R-1704 | 18 | Ferragens | ROMAGNOLE PRODUTOS ELETRICOS S.A. | 78.958.717/0013-71 | 2024-10-01 | 2029-04-12 | HI_2024_10_01 | Ambos | N/A | - | QA
|  | 50877 | 3480410 | 3480410 | PARAFUSO QUAD SAE1010/20 M16X 125,0MM | PARAFUSO, CABECA QUADRADA. MATERIAL - ACO CARBONO. PROTECAO SUPERFICIAL-ZINCADO POR IMERSAO A QUENTE. DIAMETRO NOMINAL- 16MM. C OMPRIMENTO NOMINAL- 125MM. TIPO DE ROSCA - METRICA. COMPRIMENTO DA ROSCA- 80MM. PASSO- 2,00MM. CARGA DE RUPTURA- 5000DA | NBR 8158, NBR 8159 (FIGURA 26) e DIS-ETE-153. | ROMAGNOLE-R-1409 | 22 | Ferragens | ROMAGNOLE PRODUTOS ELETRICOS S.A. | 78.958.717/0013-71 | 2024-10-01 | 2029-04-12 | HI_2024_10_01 | Ambos | N/A | - | QA
|  | 50909 | 3480275 | 3480275 | PARAFUSO ABAU ACO CARB M16X 70MM | PARAFUSO CABECA ABAULADA. MATERIAL- ACO CARBONO. PROTECAO- SUPERFICIAL- ZINCADO POR IMERSAO A QUENTE. DIAMETRO NOMINAL- 16MM. C OMPRIMENTO NOMINAL - 70MM. TIPO DE ROSCA - METRICA. COMPRIMENTO DA ROSCA- 60MM. PASSO- 2. CARACT. DO PESCOCO- QUADRA | NBR 8158, NBR 8159 (FIGURA 27) e DIS-ETE-153. | ROMAGNOLE-R-1403 | 15 | Ferragens | ROMAGNOLE PRODUTOS ELETRICOS S.A. | 78.958.717/0013-71 | 2024-10-01 | 2029-04-12 | HI_2024_10_01 | Ambos | N/A | - | QA
|  | 57262 | 0 | 3481115 | PARAFUSO ABAU ACO CARB M10X 150MM | PARAFUSO CABECA ABAULADA; PESCOCO QUADRADO; ACO CARBONO; PADRAO DO PARAFUSO ET-147/09, ITEM 2 ELEKTRO; ROSCA PARCIAL; MG-METRICA GR OSSA; DIN 13; CLASSE 8G; DIAMETRO NOMINAL M10; PASSO 1,5 MM; COMPRIMENTO 150 MM; COMPRIMENTO MINIMO DA ROSCA 50,0 MM, COM | ET-147/09 e DIS-ETE-153. | ROMAGNOLE-R-1405 | 11 | Ferragens | ROMAGNOLE PRODUTOS ELETRICOS S.A. | 78.958.717/0013-71 | 2024-10-01 | 2029-04-12 | HI_2024_10_01 | Ambos | N/A | - | QA
|  | 53480 | 0 | 3419300 | SUPORTE P/EQUIP POSTE CIRCULAR 270MM | SUPORTE P/EQUIPAMENTO; ACO CARBONO; GALVANIZADO A FOGO; PARA POSTE CONCRETO CIRCULAR; DIMENSOES 270 MM. NORMAS:DTN 153 . GALVANIZACAO CONFORME DIS-ETE-153. | DTN 153 | ROMAGNOLE-R-1704 | 18 | Ferragens | ROMAGNOLE PRODUTOS ELETRICOS S.A. | 78.958.717/0013-71 | 2024-10-01 | 2029-04-12 | HI_2024_10_01 | Ambos | N/A | - | QA
|  | 101581 | 3419057 | 3419057 | SUPORTE REFORCADO P/EQUIP P CIRC 285MM | SUPORTE P/EQUIPAMENTO REFORCADO; ACO CARBONO; COM PARAFUSOS EM CHAPAS DE 12 E 10 MM ; GALVANIZADO A FOGO; PARA POSTE CONCRETO CIRCULAR; DIMENSOES 285 MM. NORMAS: DTN 159 - ITEM 2. GALVANIZACAO CONFORME DIS-ETE-153. | DTN-159 e DIS-ETE-153 | ROMAGNOLE-R-3390 | 0 | Ferragens | ROMAGNOLE PRODUTOS ELETRICOS S.A. | 78.958.717/0013-71 | 2024-10-01 | 2029-04-12 | HI_2024_10_01 | Ambos | N/A | - | QA
|  | 54030 | 0 | 3419297 | SUPORTE P/EQUIP POSTE DUPLO T 185X210MM | SUPORTE P/EQUIPAMENTO; ACO CARBONO; GALVANIZADO A FOGO; PARA POSTE DE CONCRETO DUPLO T; DIMENSOES 185 X 210 MM. NORMAS:ND.01.33.07/1 . GALVANIZACAO CONFORME DIS-ETE-153. | ND.01.33.07/1 e DIS-ETE-153. | ROMAGNOLE-R-1710 | 17 | Ferragens | ROMAGNOLE PRODUTOS ELETRICOS S.A. | 78.958.717/0013-71 | 2024-10-01 | 2029-04-12 | HI_2024_10_01 | Ambos | N/A | - | QA
|  | 0 | 3484054 | 3484054 | PARAFUSO OLHAL ACO 16X 200 | PARAFUSO OLHAL. MATERIAL: ACO CARBONO. PROTECAO SUPERFICIAL: ZINCAGEM POR IMERSAO A QUENTE. CARACT. DA CABECA: TIPO OLHAL. DIAMETRO NOMINAL DA PARTE ROSCADA: 16 MM . COMPRIMENTO NOMINAL: 200MM. TIPO DE ROSCA: M16 . COMPRIMENTO DA ROSCA: 200MM. CARGA DE RU | DTN 001 e DIS-ETE-153. | ROMAGNOLE-R-1419 | 10 | Ferragens | ROMAGNOLE PRODUTOS ELETRICOS S.A. | 78.958.717/0013-71 | 2024-10-01 | 2029-04-12 | HI_2024_10_01 | Ambos | N/A | - | QA
|  | 0 | 3480385 | 3480385 | PARAFUSO CAB QUAD ACO 12X 300 | PARAFUSO, CABECA QUADRADA. MATERIAL - ACO CARBONO. PROTECAO SUPERFICIAL- ZINCADO POR IMERSAO A QUENTE. . DIAMETRO NOMINAL DA PARTE ROSCADA: 12 MM . COMPRIMENTO NOMINAL - 300MM. TIPO DE ROSCA - METRICA. COMPRIMENTO DA ROSCA- 220MM. PASSO- 1,75MM. CARGA DE | DTN 002 e DIS-ETE-153. | ROMAGNOLE-R-1410 | 8 | Ferragens | ROMAGNOLE PRODUTOS ELETRICOS S.A. | 78.958.717/0013-71 | 2024-10-01 | 2029-04-12 | HI_2024_10_01 | Ambos | N/A | - | QA
|  | 0 | 3480380 | 3480380 | PARAFUSO CAB QUAD ACO 12X 75 | PARAFUSO CABECA QUADRADA. MATERIAL- ACO CARBONO. PROTECAO SUPERFICIAL- ZINCADO POR IMERSAO A QUENTE. DIAMETRO NOMINAL DA PARTE ROSCADA: 12 MM .PASSO- 1,75MM. COMPRIMENTO DA ROSCA- 70MM. COMPRIMENTO NOMINAL-75MM. ACESSORIOS- COM PORCA QUADRADA. TIPO DE PON | DTN 002 e DIS-ETE-153. | ROMAGNOLE-R-1410 | 8 | Ferragens | ROMAGNOLE PRODUTOS ELETRICOS S.A. | 78.958.717/0013-71 | 2024-10-01 | 2029-04-12 | HI_2024_10_01 | Ambos | N/A | - | QA
|  | 0 | 3480290 | 3480290 | PARAFUSO CAB QUAD ACO 12X 150 | PARAFUSO, CABECA QUADRADA. MATERIAL- ACO CARBONO. PROTECAO SUPERFICIAL- ZINCADO POR IMERSAO A QUENTE. DIAMETRO NOMINAL DA PARTE ROSCADA: 12 MM . COMPRIMENTO NOMINAL - 150MM. TIPO DA ROSCA - METRICA. COMPRIMENTO DA ROSCA- 80MM. PASSO-1,75MM. ACESSORIOS- 1 | DTN 002 e DIS-ETE-153. | ROMAGNOLE-R-1410 | 8 | Ferragens | ROMAGNOLE PRODUTOS ELETRICOS S.A. | 78.958.717/0013-71 | 2024-10-01 | 2029-04-12 | HI_2024_10_01 | Ambos | N/A | - | QA
|  | 0 | 3480390 | 3480390 | PARAFUSO CAB QUAD ACO 12X 350 | PARAFUSO, CABECA QUADRADA. MATERIAL- ACO CARBONO. PROTECAO SUPERFICIAL- ZINCADO POR IMERSAO A QUENTE. DIAMETRO NOMINAL DA PARTE ROSCADA: 12 MM . COMPRIMENTO NOMINAL - 350MM. TIPO DE ROSCA - METRICA. COMPRIMENTO DA ROSCA- 270MM. PASSO- 1,75MM. CARGA DE RUP | DTN 002 e DIS-ETE-153. | ROMAGNOLE-R-1410 | 8 | Ferragens | ROMAGNOLE PRODUTOS ELETRICOS S.A. | 78.958.717/0013-71 | 2024-10-01 | 2029-04-12 | HI_2024_10_01 | Ambos | N/A | - | QA
|  | 50878 | 3480300 | 3480300 | PARAFUSO QUAD SAE1010/20 M16X 150,0MM | PARAFUSO CABECA QUADRADA. MATERIAL: ACO CARBONO. REVESTIMENTO: GALVANIZADO A FOGO. COMPRIMENTO DA ROSCA: 80MM. TIPO DE ROSCA: METRICA. DIAMETRO NOMINAL: M16. PASSO: 2,00MM. COMPRIMENTO: 150MM. CARGA DE RUPTURA: 5000DAN. ACESSORIOS: COM UMA PORCA | NBR 8158, NBR 8159 (FIGURA 26) e DIS-ETE-153. | ROMAGNOLE-R-1409 | 22 | Ferragens | ROMAGNOLE PRODUTOS ELETRICOS S.A. | 78.958.717/0013-71 | 2024-10-01 | 2029-04-12 | HI_2024_10_01 | Ambos | N/A | - | QA
|  | 100784 | 3410080 | 3410080 | MAO FRANCESA PLANA ACO 710MM | MAO FRANCESA. TIPO: PLANA. MATERIAL: ACO CARBONO. REVESTIMENTO: GALVANIZADA A FOGO . EXTREMIDADE: COM FURO REDONDO/OBLONGO. DIME NSOES DO FURO: 14,00MM / 24,0 X 18,0 MM. DISTANCIA ENTRE FUROS: 660,0MM. LARGURA: 32,0MM. ESPESSURA: 5,00MM. COMPRIMEN | MPC 340 REV.00 E DIS-ETE-153. | COELBA-MPC-340 | 0 | Ferragens | ROMAGNOLE PRODUTOS ELETRICOS S.A. | 78.958.717/0013-71 | 2024-10-01 | 2029-04-12 | HI_2024_10_01 | Ambos | N/A | - | QA
|  | 0 | 3480285 | 3480285 | PARAFUSO CAB QUAD ACO 12X 125 | PARAFUSO,CABECA QUADRADA. MATERIAL: ACO CARBONO. REVESTIMENTO: GALVANIZACAO A FOGO.DIAMETRO NOMINAL DA PARTE ROSCADA: 12 MM . COMPRIMENTO NOMINAL: 125MM. TIPO DE ROSCA:METRICA. COMPRIMENTO DA ROSCA:75MM. PASSO: 1,75MM. CARGA DE RUPTURA: 3200DAN. ACESSORIO | DTN 002 e DIS-ETE-153. | ROMAGNOLE-R-1410 | 8 | Ferragens | ROMAGNOLE PRODUTOS ELETRICOS S.A. | 78.958.717/0013-71 | 2024-10-01 | 2029-04-12 | HI_2024_10_01 | Ambos | N/A | - | QA
|  | 50906 | 0 | 3481114 | PARAFUSO ABAU ACO CARB M10X 115MM | PARAFUSO CABECA ABAULADA; PESCOCO QUADRADO; ACO CARBONO; ROSCA PARCIAL; MG-METRICA GRO SSA; DIN 13; CLASSE 8G; DIAMETRO NOMINAL M10; PASSO 1,5 MM; COMPRIMENTO 115 MM; COMPRIMENTO MINIMO DA ROSCA 45,0 MM, COM PORCA. NORMAS: ET-147/09. GALVANIZACAO CONFOR | ET-147/09 e DIS-ETE-153. | ROMAGNOLE-R-1405 | 11 | Ferragens | ROMAGNOLE PRODUTOS ELETRICOS S.A. | 78.958.717/0013-71 | 2024-10-01 | 2029-04-12 | HI_2024_10_01 | Ambos | N/A | - | QA
|  | 101582 | 3419058 | 3419058 | SUPORTE REFORCADO P/EQUIP P CIRC 310MM | SUPORTE P/EQUIPAMENTO REFORCADO; ACO CARBONO; COM PARAFUSOS EM CHAPAS DE 12 E 10 MM ; GALVANIZADO A FOGO; PARA POSTE CONCRETO CIRCULAR; DIMENSOES 310 MM. NORMAS: DTN 159 - ITEM 3. GALVANIZACAO CONFORME DIS-ETE-153. | DTN-159 e DIS-ETE-153 | ROMAGNOLE-R-3390 | 0 | Ferragens | ROMAGNOLE PRODUTOS ELETRICOS S.A. | 78.958.717/0013-71 | 2024-10-01 | 2029-04-12 | HI_2024_10_01 | Ambos | N/A | - | QA
|  | 0 | 3428280 | 3428280 | PINO ISOLADOR TOPO ACO 36,2KV | PINO TOPO. MATERIAL: ACO CARBONO. PROTECAO SUPERFICIAL:ZINCAGEM POR IMERSAO A QUENTE. MATERIAL DA CABECA: CHUMBO. DIAMETRO DA CABECA: 34MM. COMPRIMENTO: 439MM. FURACAO: CONFORME DESENHO. NORMAS: NBR 8158, NBR 8159 (FIGURA 32 ITEM 3). GALVANIZACAO CO | NBR 8158, NBR 8159 (FIGURA 32 ITEM 3) e DIS-ETE-153. | ROMAGNOLE-R-1302 | 21 | Ferragens | ROMAGNOLE PRODUTOS ELETRICOS S.A. | 78.958.717/0013-71 | 2024-10-01 | 2029-04-12 | HI_2024_10_01 | Ambos | N/A | - | QA
|  | 101584 | 3419061 | 3419061 | SUPORTE REFORCADO P/EQUIP P CIRC 370MM | SUPORTE P/EQUIPAMENTO REFORCADO; ACO CARBONO; COM PARAFUSOS EM CHAPAS DE 12 E 10 MM ; GALVANIZADO A FOGO; PARA POSTE CONCRETO CIRCULAR; DIMENSOES 370 MM. NORMAS: DTN 159 - ITEM 5. GALVANIZACAO CONFORME DIS-ETE-153. | DTN-159 e DIS-ETE-153 | ROMAGNOLE-R-3390 | 0 | Ferragens | ROMAGNOLE PRODUTOS ELETRICOS S.A. | 78.958.717/0013-71 | 2024-10-01 | 2029-04-12 | HI_2024_10_01 | Ambos | N/A | - | QA
|  | 0 | 3480345 | 3480345 | PARAFUSO CAB QUAD ACO 16X 600 | PARAFUSO CABECA QUADRADA. FORMATO: STANDARD. MATERIAL: ACO CARBONO. REVESTIMENTO:GALVANIZADO A FOGO. ROSCA: PARCIAL 520MM. TIPO DE ROSCA: METRICA. DIAMETRO NOMINAL: M16. PASSO: 2,00MM. COMPRIMENTO NOMINAL: 600 MM. ACESSORIO: UMA PORCA QUADRADA. REQUISITOS | NBR 8158, NBR 8159 (FIGURA 26) e DIS-ETE-153. | ROMAGNOLE-R-1409 | 22 | Ferragens | ROMAGNOLE PRODUTOS ELETRICOS S.A. | 78.958.717/0013-71 | 2024-10-01 | 2029-04-12 | HI_2024_10_01 | Ambos | N/A | - | QA
|  | 0 | 3480922 | 3480922 | PARAFUSO CAB QUAD ACO 16X 100 | PARAFUSO, CABEÇA QUADRADA; MATERIAL: AÇO GALVANIZADO; DIMENSÕES:16X100X89 MM; 01 PORCA. NORMAS: NBR 8158, NBR 8159 (FIGURA 26). GALVANIZACAO CONFORME DIS-ETE-153. | NBR 8158, NBR 8159 (FIGURA 26) e DIS-ETE-153. | ROMAGNOLE-R-1409 | 22 | Ferragens | ROMAGNOLE PRODUTOS ELETRICOS S.A. | 78.958.717/0013-71 | 2024-10-01 | 2029-04-12 | HI_2024_10_01 | Ambos | N/A | - | QA
|  | 101583 | 3419059 | 3419059 | SUPORTE REFORCADO P/EQUIP P CIRC 340MM | SUPORTE P/EQUIPAMENTO REFORCADO; ACO CARBONO; COM PARAFUSOS EM CHAPAS DE 12 E 10 MM ; GALVANIZADO A FOGO; PARA POSTE CONCRETO CIRCULAR; DIMENSOES 340 MM. NORMAS: DTN 159 - ITEM 4. GALVANIZACAO CONFORME DIS-ETE-153. | DTN-159 e DIS-ETE-153 | ROMAGNOLE-R-3390 | 0 | Ferragens | ROMAGNOLE PRODUTOS ELETRICOS S.A. | 78.958.717/0013-71 | 2024-10-01 | 2029-04-12 | HI_2024_10_01 | Ambos | N/A | - | QA
|  | 101585 | 3419062 | 3419062 | SUPORTE REFORCADO P/EQUIP P CIRC 400MM | SUPORTE P/EQUIPAMENTO REFORCADO; ACO CARBONO; COM PARAFUSOS EM CHAPAS DE 12 E 10 MM ; GALVANIZADO A FOGO; PARA POSTE CONCRETO CIRCULAR; DIMENSOES 400 MM. NORMAS: DTN 159 - ITEM 6. GALVANIZACAO CONFORME DIS-ETE-153. | DTN-159 e DIS-ETE-153 | ROMAGNOLE-R-3390 | 0 | Ferragens | ROMAGNOLE PRODUTOS ELETRICOS S.A. | 78.958.717/0013-71 | 2024-10-01 | 2029-04-12 | HI_2024_10_01 | Ambos | N/A | - | QA
|  | 50911 | 3480280 | 3480280 | PARAFUSO ABAU SAE1010 M16X 150MM | PARAFUSO, CABECA ABAULADA. MATERIAL- ACO CARBONO. PROTECAO SUPERFICIAL- ZINCADO POR IMERSAO A QUENTE. DIAMETRO NOMINAL- 16MM. CO MPRIMENTO NOMINAL- 150MM. TIPO DA ROSCA - METRICA. COMPRIMENTO DA ROSCA- 75MM. PASSO - 2. CARACT DO PESCOCO- QUADRADO | NBR 8158, NBR 8159 (FIGURA 27) e DIS-ETE-153. | ROMAGNOLE-R-1403 | 15 | Ferragens | ROMAGNOLE PRODUTOS ELETRICOS S.A. | 78.958.717/0013-71 | 2024-10-01 | 2029-04-12 | HI_2024_10_01 | Ambos | N/A | - | QA
|  | 100765 | 3419227 | 3419227 | SUPORTE AFASTADOR HORIZ ACO RC 2500MM | SUPORTE AFASTADOR HORIZONTAL. TIPO: REFORCADO. MATERIAL: ACO CARBONO MR 250 COM SUPORTE SOLDADO POR SOLDA CONTINUA TIPO CORDAO. ACABAMENTO: GALVANIZADO A FOGO. TIPO DE CHAPA: PERFIL U 76X40X6 MM. DIMENSOES (LxH): 2500 X 890 MM. FURACAO: 5 FUROS QUADRADOS | NBR 8158, NBR 8159 / DIS-ETE-153 | ROMAGNOLE-R-3395 | 0 | Ferragens | ROMAGNOLE PRODUTOS ELETRICOS S.A. | 78.958.717/0013-71 | 2024-10-01 | 2029-04-12 | HI_2024_10_01 | Ambos | N/A | - | QA
|  | 0 | 3429200 | 3429200 | BRACO PROTECAO LT 69KV | BRACO DE PROTECAO. MATERIAL: ACO CARBONO, ABNT 1010 A 1020. PROTECAO SUPERFICIAL:ZINCAGEM POR IMERSAO A QUENTE . COMPRIMENTO UTIL: 1700MM. COMPRIMENTO TOTAL: 1757,4MM. NORMAS: DTN 013. GALVANIZACAO CONFORME DIS-ETE-153. | DTN 013 e DIS-ETE-153. | DNT 013 | 1 | Ferragens | ROMAGNOLE PRODUTOS ELETRICOS S.A. | 78.958.717/0013-71 | 2024-10-01 | 2029-04-12 | HI_2024_10_01 | Ambos | N/A | - | QA
|  | 50883 | 0 | 3481107 | PARAF ROSCA DUPLA M16X 400,0MM 2 PORCAS | PARAFUSO ROSCA DUPLA; ACO CARBONO COPANT 1010 A 1020; GALVANIZADO A FOGO; PADRAO DO PARAFUSO ABNT NBR 8159; MG-METRICA GROSSA; ABNT NBR 9527; CLASSE 8G; DIAMETRO NOMINAL M16; PASSO 2,00 MM; COMPRIMENTO 400,0 MM; PADRAO ND.01.21.03/1, ITEM 05 ELEKTRO; COMP | NBR 8158, NBR 8159, ND.01.21.03/1, ND.01.22.01/1 e DIS-ETE-153. | ELEKTRO-ND.01.21.03/1 | 6 | Ferragens | ROMAGNOLE PRODUTOS ELETRICOS S.A. | 78.958.717/0013-71 | 2024-10-01 | 2029-04-12 | HI_2024_10_01 | Ambos | N/A | - | QA
|  | 53108 | 3412020 | 3412020 | BRACO REDE PROT TIPO C 580X440X365X 76MM | BRAÇO TIPO C; MATERIAL ACO CARBONO ABNT 1010/1020 OU FERRO NODULAR ; DIMENSOES 580 X 440 X 365 X 76 MM; PARA REDES PROTEGIDAS COMPACTAS CLASSE DE TENSAO 15 KV. NORMAS: ABRADEE-18.26 . GALVANIZACAO CONFORME DIS-ETE-153. | ABRADEE-18.26 e DIS-ETE-153. | ROMAGNOLE-R-0526 | 15 | Ferragens | ROMAGNOLE PRODUTOS ELETRICOS S.A. | 78.958.717/0013-71 | 2024-10-01 | 2029-04-12 | HI_2024_10_01 | Ambos | N/A | - | QA
|  | 0 | 3425040 | 3425040 | AFASTADOR ARMACAO SECUNDARIA 500X300MM | AFASTADOR ARMACAO SECUNDARIA . MATERIAL: ACO CARBONO SAE 1010/1020. REVESTIMENTO: GALVANIZADO A FOGO. NUMERO DE FUROS : 4.LARGURA : 500 MM.COMPRIMENTO : 300 MM. NORMAS: MPC 136 REV.00. GALVANIZACAO CONFORME DIS-ETE-153. | MPC 136 REV.00 e DIS-ETE-153. | ROMAGNOLE-R-0100 | 13 | Ferragens | ROMAGNOLE PRODUTOS ELETRICOS S.A. | 78.958.717/0013-71 | 2024-10-01 | 2029-04-12 | HI_2024_10_01 | Ambos | N/A | - | QA
|  | 58903 | 0 | 3465833 | CHAPA ACO P/ ESTAI ANCORA | CHAPA DE ACO PARA ESTAI DE ANCORA; ACO CARBONO COPANT 1010 A 1020; ZINCADA POR IMERSAO A QUENTE CONFORME; CARGA NOMINAL 1600 DAN; CA RGA MINIMA SEM DEFORMACAO 3200 DAN; ESPESSURA 4,50 MM; LARGURA 305 MM; FURO CENTRAL 18 MM; ALTURA 20 MM. NORMAS:ET 123/201 | ET 123/2014 e DIS-ETE-153. | ROMAGNOLE-R-0720 | 0 | Ferragens | ROMAGNOLE PRODUTOS ELETRICOS S.A. | 78.958.717/0013-71 | 2024-10-01 | 2029-04-12 | HI_2024_10_01 | Ambos | N/A | - | QA
|  | 53102 | 3412030 | 3412030 | BRACO REDE PROT TIPO L 354MM | BRACO TIPO L; MATERIAL ACO CARBONO COPANT 1010/1020 OU FERRO NODULAR; DIMENSOES 354 MM; PORCA E PARAFUSO ACO CARBONO ABNT 1010/1020; PARA REDES PROTEGIDAS COMPACTAS CLASSE DE TENSAO 15 KV . NORMAS:NBR 8158, NBR 8159 (FIGURA 40). GALVANIZACAO CONFORME D | NBR 8158, NBR 8159 (FIGURA 40) e DIS-ETE-153. | ROMAGNOLE-R-0504 | 19 | Ferragens | ROMAGNOLE PRODUTOS ELETRICOS S.A. | 78.958.717/0013-71 | 2024-10-01 | 2029-04-12 | HI_2024_10_01 | Ambos | N/A | - | QA
|  | 51637 | 3410134 | 3410134 | MAO FRANCESA NORMAL ACO 32X 6,0X 726MM | MAO FRANCESA; PLANA; ACO CARBONO ABNT 1010 A 1020; ZINCADA POR IMERSÃO A QUENTE; EXTREMIDADE COM FURO REDONDO/OBLONGO; DIMENSOES DO FURO 18,0 MM/ 24,0 X 18,0 MM; DISTANCIA ENTRE FUROS 673,0 MM; LARGURA 32 ,0 MM; ESPESSURA 6,00 MM; COMPRIMENTO TOTAL 726,0 | ND.01.25.01/1, ITEM 02 e DIS-ETE-153. | ROMAGNOLE-R-1205 | 10 | Ferragens | ROMAGNOLE PRODUTOS ELETRICOS S.A. | 78.958.717/0013-71 | 2024-10-01 | 2029-04-12 | HI_2024_10_01 | Ambos | N/A | - | QA
|  | 51582 | 3425020 | 3425020 | AFASTADOR ARMACAO ACO CARB 500X 900MM | AFASTADOR ARMACAO SECUNDARIA; ACO CARBONO SAE 1010/1020; 5 FUROS; LARGURA 500 MM; COMPRIMENTO 900 MM; TRACAO MINIMA 600 DAN . NORMAS: NBR 8158, NBR 8159 (FIGURA 14) e DIS-ETE-153. GALVANIZACAO CONFORME DIS-ETE-153. | NBR8158, NBR 8159 / DIS-ETE-153 | ROMAGNOLE-R-0100 | 4 | Ferragens | ROMAGNOLE PRODUTOS ELETRICOS S.A. | 78.958.717/0013-71 | 2024-10-01 | 2029-04-12 | HI_2024_10_01 | Ambos | N/A | - | QA
|  | 50926 | 3493315 | 3493315 | ARRUELA LIS QUAD SAE1020 M18 | ARRUELA LISA; QUADRADA; ACO CARBONO SAE 1010/1020; GALVANIZADO A FOGO;DIAMETRO INTERNO 18,0 MM ; DIMENSAO EXTERNA 38,0 X 38,0MM;ESP ESSURA 3,0 MM. NORMAS: DTN 006. GALVANIZACAO CONFORME DIS-ETE-153. | DTN 006 e DIS-ETE-153. | ROMAGNOLE-R-0200 | 14 | Ferragens | ROMAGNOLE PRODUTOS ELETRICOS S.A. | 78.958.717/0013-71 | 2024-10-01 | 2029-04-12 | HI_2024_10_01 | Ambos | N/A | - | QA
|  | 100793 | 3414345 | 3414345 | CANTONEIRA 65X 65X 900MM | CANTONEIRA AUXILIAR PARA BRACO TIPO C; MATERIAL ACO CARBONO ABNT 1010/1020; GALVANIZADO A FOGO; DIMENSOES 65 X 65 X 900 MM; PARA REDES PROTEGIDAS COMPACTAS CLASSE DE TENSAO 15 E 35 KV. NORMAS:NBR 8158, NBR 8159 (FIGURA 43). GALVANIZACAO CONFORME D | NBR 8158, NBR 8159 (FIGURA 43) e DIS-ETE-153. | ROMAGNOLE-R-0669 | 0 | Ferragens | ROMAGNOLE PRODUTOS ELETRICOS S.A. | 78.958.717/0013-71 | 2024-10-01 | 2029-04-12 | HI_2024_10_01 | Ambos | N/A | - | QA
|  | 51703 | 0 | 3222012 | CRUZETA POSTE ACO L 2400MM | CRUZETA P/POSTE; MATERIAL DA CRUZETA ACO CARBONO; GALVANIZADO A FOGO; FORMATO L; SECAO TRANSVERSAL 76,0 X 76,0 MM; COMPRIMENTO 2400 MM; ESPESSURA 6,5 MM. NORMAS: ND.01.02.08/1. GALVANIZACAO CONFORME DIS-ETE-153. | ND.01.02.08/1 e DIS-ETE-153. | ELEKTRO-ND.01.02.08/1 | 6 | Ferragens | ROMAGNOLE PRODUTOS ELETRICOS S.A. | 78.958.717/0013-71 | 2024-10-01 | 2029-04-12 | HI_2024_10_01 | Ambos | N/A | - | QA
|  | 58022 | 0 | 3222016 | CRUZETA DE ACO PERFIL U 2740MM | CRUZETA PARA POSTE; MATERIAL DA CRUZETA: ACO; FORMATO: PERFIL "U"; COMPRIMENTO NOMINAL DE 2740MM. NORMAS:ET 064/2011. GALVANIZACAO CONFORME DIS-ETE-153. | ET 064/2011 e DIS-ETE-153. | ET 064 | - | Ferragens | ROMAGNOLE PRODUTOS ELETRICOS S.A. | 78.958.717/0013-71 | 2024-10-01 | 2029-04-12 | HI_2024_10_01 | Ambos | N/A | - | QA
|  | 53599 | 0 | 3465834 | CHAPA ELEKTRO ND.01.38.01/1 | CHAPA APLICACAO CORDOALHA DE ACO; CHAPA DE ESTAI,ACO CARBONO ABNT 1010/1020 LAMINADO,COMPRIMENTO TOTAL 130 MM, LARGURA 76 MM, ESPESSURA 8 MM. NORMAS:ND.01.38.01/1. GALVANIZACAO CONFORME DIS-ETE-153. | ND.01.38.01/1 e DIS-ETE-153. | ROMAGNOLE-R-0705 | 4 | Ferragens | ROMAGNOLE PRODUTOS ELETRICOS S.A. | 78.958.717/0013-71 | 2024-10-01 | 2029-04-12 | HI_2024_10_01 | Ambos | N/A | - | QA
|  | 51698 | 3417035 | 3417035 | ARMACAO SECUN ACO CARB 2 ESTR 350X 310MM | ARMACAO SECUNDARIA. MATERIAL : ACO CARBONO. REVESTIMENTO :GALVANIZADO A FOGO. COMPRIMENTO: 310 MM. NUMERO DE ESTRIBOS:02.ACESSO RIOS : HASTE DE 350 MM E CUPILHA; NORMAS: NBR 8158, NBR 8159 (FIGURA 15 ITEM 2). GALVANIZACAO CONFORME DIS-ET | NBR 8158, NBR 8159 (FIGURA 15 ITEM 2) e DIS-ETE-153. | ROMAGNOLE-R-0301 | 22 | Ferragens | ROMAGNOLE PRODUTOS ELETRICOS S.A. | 78.958.717/0013-71 | 2024-10-01 | 2029-04-12 | HI_2024_10_01 | Ambos | N/A | - | QA
|  | 55113 | 0 | 3416532 | CINTA POSTE H ACO CARB 260,0MM | CINTA POSTE; H; ACO CARBONO ABNT 101 A 1020; FIXACAO PARAFUSOS/PORCAS; SECAO DO POSTE 260,0 MM; PARA FIXAcaO DE SUPORTE PARA ESCADA. NORMAS: DTN 008. GALVANIZACAO CONFORME DIS-ETE-153. | DTN 008 e DIS-ETE-153. | ELEKTRO-ND.01.24.03 | 6 | Ferragens | ROMAGNOLE PRODUTOS ELETRICOS S.A. | 78.958.717/0013-71 | 2024-10-01 | 2029-04-12 | HI_2024_10_01 | Ambos | N/A | - | QA
|  | 59830 | 3419229 | 3419229 | SUPORTE AFASTADOR HORIZ ACO RC 1650MM | SUPORTE AFASTADOR HORIZONTAL. TIPO: REFORCADO. MATERIAL: ACO CARBONO MR 250 COM SUPORTE SOLDADO POR SOLDA CONTINUA TIPO CORDAO. ACABAMENTO: GALVANIZADO A FOGO. TIPO DE CHAPA: PERFIL U 65X65X6,35MM. DIMENSOES (LxH): 1650X550MM. FURACAO: 5 FUROS QU | NBR 8158, NBR 8159 / DIS-ETE-153 | ROMAGNOLE-R-1907 | 4 | Ferragens | ROMAGNOLE PRODUTOS ELETRICOS S.A. | 78.958.717/0013-71 | 2024-10-01 | 2029-04-12 | HI_2024_10_01 | Ambos | N/A | - | QA
|  | 0 | 3493285 | 3493285 | ARRUELA QUAD ACO 100 F22,00 | ARRUELA LISA . FORMATO : QUADRADA. MATERIAL : ACO CARBONO. REVESTIMENTO: GALVANIZADO A FOGO. DIMENSOES DO LADO: 100X100MM. DIAMETRO INTERNO: 21 A 22MM. ESPESSURA: 5,00 MM. APLICACAO: PARAFUSO OU HASTE COM DIAMETRO NOMINAL DE 20MM. NORMAS: DTN 006. GALVANI | DTN 006 e DIS-ETE-153. | ROMAGNOLE-R-0200 | 14 | Ferragens | ROMAGNOLE PRODUTOS ELETRICOS S.A. | 78.958.717/0013-71 | 2024-10-01 | 2029-04-12 | HI_2024_10_01 | Ambos | N/A | - | QA
|  | 51460 | 3416115 | 3416115 | CINTA POSTE CIRC ACO CARB 300,0MM | CINTA POSTE . FORMATO : CIRCULAR. MATERIAL : ACO CARBONO. REVESTIMENTO: GALVANIZADO A FOGO . DIAMETRO INTERNO : 300 MM. E LEMENTOS DE FIXACAO: PARAFUSOS DE CABECA ABAULADA COM PORCA QUADRADA. APLICACAO: POSTE CIRCULAR. NORMAS:NBR 8158, NBR 81 | NBR 8158, NBR 8159 (FIGURA 12) e DIS-ETE-153. | ROMAGNOLE-R-0400 | 15 | Ferragens | ROMAGNOLE PRODUTOS ELETRICOS S.A. | 78.958.717/0013-71 | 2024-10-01 | 2029-04-12 | HI_2024_10_01 | Ambos | N/A | - | QA
|  | 51562 | 0 | 3419304 | SUPORTE P/EQUIP P/CHAVE FUSIVEL 540MM | SUPORTE P/EQUIPAMENTO; ACO CARBONO; PARA CHAVE FUSIVEL E PARA-RAIO; DIMENSOES 540 MM. NORMAS:ND.01.33.02/1 . GALVANIZACAO CONFORME DIS-ETE-153. | ND.01.33.02/1 e DIS-ETE-153. | ROMAGNOLE-R-1724 | 7 | Ferragens | ROMAGNOLE PRODUTOS ELETRICOS S.A. | 78.958.717/0013-71 | 2024-10-01 | 2029-04-12 | HI_2024_10_01 | Ambos | N/A | - | QA
|  | 51454 | 3416065 | 3416065 | CINTA POSTE CIRC ACO CARB 180,0MM | CINTA POSTE . FORMATO : CIRCULAR. MATERIAL : ACO CARBONO. REVESTIMENTO: GALVANIZADO A FOGO . DIAMETRO INTERNO : 180MM. ELEM ENTOS DE FIXACAO: PARAFUSOS DE CABECA ABAULADA COM PORCA QUADRADA. APLICACAO: POSTE CIRCULAR. NORMAS:NBR 8158, NBR 8159 | NBR 8158, NBR 8159 (FIGURA 12) e DIS-ETE-153. | ROMAGNOLE-R-0400 | 15 | Ferragens | ROMAGNOLE PRODUTOS ELETRICOS S.A. | 78.958.717/0013-71 | 2024-10-01 | 2029-04-12 | HI_2024_10_01 | Ambos | N/A | - | QA
|  | 0 | 3493115 | 3493115 | ARRUELA PRES ACO PARAF 20,0MM | ARRUELA DE PRESSAO. MATERIAL- ACO CARBONO. PROTECAO SUPERFICIAL- ZINCADA POR IMERSAO A QUENTE . DIAMETRO NOMINAL- 20,00MM.APLICACAO : PARAFUSO M20. NORMAS: DTN 005. GALVANIZACAO CONFORME DIS-ETE-153. | DTN 005 e DIS-ETE-153. | ROMAGNOLE-R-0214 | 3 | Ferragens | ROMAGNOLE PRODUTOS ELETRICOS S.A. | 78.958.717/0013-71 | 2024-10-01 | 2029-04-12 | HI_2024_10_01 | Ambos | N/A | - | QA
|  | 0 | 3493085 | 3493085 | ARRUELA PRES ACO PARAF 12,0MM | ARRUELA DE PRESSAO. MATERIAL- ACO CARBONO . PROTECAO SUPERFICIAL-ZINCADA POR IMERSAO A QUENTE. DIAMETRO NOMINAL -12,00MM. APLICACAO :PARAFUSO M12. NORMAS: DTN 005. GALVANIZACAO CONFORME DIS-ETE-153. | DTN 005 e DIS-ETE-153. | ROMAGNOLE-R-0214 | 3 | Ferragens | ROMAGNOLE PRODUTOS ELETRICOS S.A. | 78.958.717/0013-71 | 2024-10-01 | 2029-04-12 | HI_2024_10_01 | Ambos | N/A | - | QA
|  | 51534 | 3410135 | 3410135 | MAO FRANCESA NORMAL ACO 32X 6,0X 619MM | MAO FRANCESA; PLANA; ACO CARBONO ABNT 1010 A 1020; ZINCADO POR IMERSÃO A QUENTE; EXTREMIDADE COM FURO REDONDO/OBLONGO; DIMENSOES DO FURO 18,0 MM/ 24,0 X 18,0 MM; DISTANCIA ENTRE FUROS 566,0 MM; LARGURA 32 ,0 MM; ESPESSURA 6,00 MM; COMPRIMENTO TOTAL 619,0 | ND.01.25.01/1, ITEM 01 e DIS-ETE-153. | ROMAGNOLE-R-1205 | 10 | Ferragens | ROMAGNOLE PRODUTOS ELETRICOS S.A. | 78.958.717/0013-71 | 2024-10-01 | 2029-04-12 | HI_2024_10_01 | Ambos | N/A | - | QA
|  | 0 | 3425030 | 3425030 | AFASTADOR ARMACAO SECUNDARIA 250X300MM | AFASTADOR ARMACAO SECUNDARIA. MATERIAL - ACO CARBONO. PROTECAO SUPERFICIAL- ZINCADO POR IMERSAO A QUENTE. LARGURA 250MM. COMPRIMENTO- 300MM. QUANTIDADE DE FUROS- 4. NORMAS: MPC 136 REV.00. GALVANIZACAO CONFORME DIS-ETE-153. | MPC 136 REV.00 e DIS-ETE-153. | ROMAGNOLE-R-0100 | 13 | Ferragens | ROMAGNOLE PRODUTOS ELETRICOS S.A. | 78.958.717/0013-71 | 2024-10-01 | 2029-04-12 | HI_2024_10_01 | Ambos | N/A | - | QA
|  | 0 | 3493265 | 3493265 | ARRUELA QUAD ACO 100 F18,00 | ARRUELA LISA . FORMATO : QUADRADA. MATERIAL : ACO CARBONO. REVESTIMENTO: GALVANIZADO A FOGO. DIMENSOES DO LADO: 100X100MM. DIAMETRO INTERNO: 18MM. ESPESSURA: 5,00 MM. NORMAS: DTN 006. GALVANIZACAO CONFORME DIS-ETE-153. | DTN 006 e DIS-ETE-153. | ROMAGNOLE-R-0200 | 14 | Ferragens | ROMAGNOLE PRODUTOS ELETRICOS S.A. | 78.958.717/0013-71 | 2024-10-01 | 2029-04-12 | HI_2024_10_01 | Ambos | N/A | - | QA
|  | 53107 | 3412023 | 3412023 | BRACO REDE PROT TIPO L 600MM | BRACO TIPO L; MATERIAL ACO CARBONO COPANT 1010/1020 OU FERRO NODULAR;DIMENSOES 600 MM; PORCA E PARAFUSO ACO CARBONO ABNT 1010/1020; PARA REDES PROTEGIDAS COMPACTAS CLASSE DE TENSAO 35 KV. NORMAS:NBR 8158, NBR 8159 (FIGURA 40). GALVANIZACAO CONFORME DIS | NBR 8158, NBR 8159 (FIGURA 40) e DIS-ETE-153. | ROMAGNOLE-R-0504 | 19 | Ferragens | ROMAGNOLE PRODUTOS ELETRICOS S.A. | 78.958.717/0013-71 | 2024-10-01 | 2029-04-12 | HI_2024_10_01 | Ambos | N/A | - | QA
|  | 0 | 3493255 | 3493255 | ARRUELA QUAD ACO 57 F22,00 | ARRUELA QUADRADA EM ACO LAMINADO , ZINCADO POR IMERSAO A QUENTE , ESPESSURA 5 MM, LADO 57 MM, FURO COM 22 MM DE DIAMETRO. NORMAS: DTN 006. GALVANIZACAO CONFORME DIS-ETE-153. | DTN 006 e DIS-ETE-153. | ROMAGNOLE-R-0200 | 14 | Ferragens | ROMAGNOLE PRODUTOS ELETRICOS S.A. | 78.958.717/0013-71 | 2024-10-01 | 2029-04-12 | HI_2024_10_01 | Ambos | N/A | - | QA
|  | 0 | 3484032 | 3484032 | PARAFUSO OLHAL ACO 16X 300 | PARAFUSO OLHAL. MATERIAL- ACO CARBONO. PROTECAO SUPERFICIAL- ZINCAGEM POR IMERSAO A QUENTE. DIAMETRO NOMINAL DA PARTE ROSCADA: 16 MM . . COMPRIMENTO NOMINAL-300MM. TIPO DE ROSCA-METRICA. COMPRIMENTO DA ROSCA- TOTAL. PASSO- 2,00MM. CARGA DE RUPTURA - 5000D | DTN 001 e DIS-ETE-153. | ROMAGNOLE-R-1419 | 10 | Ferragens | ROMAGNOLE PRODUTOS ELETRICOS S.A. | 78.958.717/0013-71 | 2024-10-01 | 2029-04-12 | HI_2024_10_01 | Ambos | N/A | - | QA
|  | 53109 | 3412021 | 3412021 | BRACO REDE PROT TIPO C 640X495X470X 76MM | BRACO TIPO C; MATERIAL ACO CARBONO ABNT 1010/1020 OU FERRO NODULAR; DIMENSOES 640 X 495 X 470 X 76 MM; PARA REDES PROTEGIDAS COMPACTAS CLASSE DE TENSAO 35 KV. NORMAS: ABRADEE-18.26 . GALVANIZACAO CONFORME DIS-ETE-153. | ABRADEE-18.26 e DIS-ETE-153. | ROMAGNOLE-R-0526 | 15 | Ferragens | ROMAGNOLE PRODUTOS ELETRICOS S.A. | 78.958.717/0013-71 | 2024-10-01 | 2029-04-12 | HI_2024_10_01 | Ambos | N/A | - | QA
|  | 55115 | 0 | 3416531 | CINTA POSTE H ACO CARB 320,0MM | CINTA POSTE; H; ACO CARBONO ABNT 101 A 1020; FIXACAO PARAFUSOS/PORCAS; SECAO DO POSTE 320,0 MM; PARA FIXAÇÃO DE SUPORTE PARA ESCADA. NORMAS: DTN 008. GALVANIZACAO CONFORME DIS-ETE-153. | DTN 008 e DIS-ETE-153. | ELEKTRO-ND.01.24.03 | 6 | Ferragens | ROMAGNOLE PRODUTOS ELETRICOS S.A. | 78.958.717/0013-71 | 2024-10-01 | 2029-04-12 | HI_2024_10_01 | Ambos | N/A | - | QA
|  | 59826 | 3420090 | 3420090 | MANILHA SAPATILHA ACO 5000DAN | MANILHA SAPATILHA. MATERIAL: ACO CARBONO. REVESTIMENTO:GALVANIZADO A FOGO. CARGA DE RUPTURA: 5000DAN. ELEMENTO DE FIXACAO: PINO E CUPILHA. NORMAS: DTN 039. GALVANIZACAO CONFORME DIS-ETE-153. | DTN 039 e DIS-ETE-153. | ROMAGNOLE-R-0801 | 13 | Ferragens | ROMAGNOLE PRODUTOS ELETRICOS S.A. | 78.958.717/0013-71 | 2024-10-01 | 2029-04-12 | HI_2024_10_01 | Ambos | N/A | - | QA
|  | 53123 | 3411778 | 3411778 | PERFIL U ACO GALV 76 X 38 X 6,5 X 900MM | PERFIL U ESTRUTURAL. MATERIAL: ACO CARBONO SAE 1010/20 LAMINADO. ACABAMENTO: GALVANIZADO A FOGO. DIMENSOES: 76,20 X 38,05 MM. ESPESSURA DA ALMA: 6,55 MM. COMPRIMENTO: 900 MM. PESO NOMINAL: 7,4 KG/M. APLICACAO: REDES PROTEGIDAS COMPACTAS DE 15 E 36,2 KV. N | NBR 8158, 8159 (FIG.46A) e NBR15980 | ROMAGNOLE-R-2000 | 3 | Ferragens | ROMAGNOLE PRODUTOS ELETRICOS S.A. | 78.958.717/0013-71 | 2024-10-01 | 2029-04-12 | HI_2024_10_01 | Ambos | N/A | - | QA
|  | 51608 | 0 | 3438085 | GANCHO OLHAL ACO CARB 22,0X 80,0MM | GANCHO OLHAL; MATERIAL ACO CARBONO OU FERRO FUNDIDO; GALVANIZADO A FOGO; ABERTURA 21 ,0 MM; ESPESSURA DA SECAO 13,0 MM;DIAMETRO DO OLHAL 18,0 MM; ESPESSURA 22,0 MM; COMPRIMENTO UTIL 80 ,0 MM; CARGA DE RUPTURA 5000 DAN. NORMAS: NBR 8159:2017 FIG.7. GALVANI | NBR 8159:2017 FIG.7 e DIS-ETE-153. | ROMAGNOLE-R-2800 | 12 | Ferragens | ROMAGNOLE PRODUTOS ELETRICOS S.A. | 78.958.717/0013-71 | 2024-10-01 | 2029-04-12 | HI_2024_10_01 | Ambos | N/A | - | QA
|  | 0 | 3493325 | 3493325 | ARRUELA QUAD ACO 38 F14,00 | ARRUELA LISA QUADRADA. MATERIAL: ACO CARBONO. REVESTIMENTO: GALVANIZACAO A FOGO. DIAMETRO INTERNO: 14MM. DIMENSOES DO LADO EXTERNO: 38 X 38 MM. ESPESSURA : 3MM. NORMAS: DTN 006. GALVANIZACAO CONFORME DIS-ETE-153. | DTN 006 e DIS-ETE-153. | ROMAGNOLE-R-0200 | 14 | Ferragens | ROMAGNOLE PRODUTOS ELETRICOS S.A. | 78.958.717/0013-71 | 2024-10-01 | 2029-04-12 | HI_2024_10_01 | Ambos | N/A | - | QA
|  | 30469 | 3486040 | 3486040 | OLHAL P/PARAF FOFO M16-5/8" 5000DAN | OLHAL PARAFUSO. MATERIAL: ACO CARBONO OU FERRO FUNDIDO. REVESTIMENTO:GALVANIZADO A FOGO. DIMENSOES DO FURO: 30X18MM. CARGA DE RUPTURA: 5000DAN. NORMAS: NBR 8159:2017 FIG. 23. GALVANIZACAO CONFORME DIS-ETE-153. | NBR 8159:2017 FIG.23 E DIS-ETE-153. | ROMAGNOLE-R-2400 | 19 | Ferragens | ROMAGNOLE PRODUTOS ELETRICOS S.A. | 78.958.717/0013-71 | 2024-10-01 | 2029-04-12 | HI_2024_10_01 | Ambos | N/A | - | QA
|  | 0 | 3419192 | 3419192 | SUPORTE TRAFO POSTE CIRC 230MM | SUPORTE PARA TRANSFORMADOR EM POSTE CIRCULAR, EM ACO SAE 1010 A 1020, ZINCADO POR IMERSAO A QUENTE, COMPOSTA DE CINTA CIRCULAR COM ESPESSURA DE 8MM,DIAMETRO 230MM, COM PARAFUSOS TIPO FRANCES E SUPORTE 16X70MM E SUPORTE COM COMPRIMENTO 360MM. . NORMAS: NBR | NBR 8158, NBR 8159 (FIGURA 9.A-ITEM 3) e DIS-ETE-153. | ROMAGNOLE-R-1704 | 18 | Ferragens | ROMAGNOLE PRODUTOS ELETRICOS S.A. | 78.958.717/0013-71 | 2024-10-01 | 2029-04-12 | HI_2024_10_01 | Ambos | N/A | - | QA
|  | 0 | 3211000 | 3211000 | RACK BANCO CAPACITOR W17- 41 | RACK. MATERIAL: ACO CARBONO. PROTECAO SUPERFICIAL: ZINCAGEM POR IMERSAO A QUENTE. DETALHES E FURACAO: CONF. DESENHO. APLICACAO: INSTALACAO DE BANCO DE CAPACITORES DE 600 A 1200 KVAR. NORMA: NOR.DISTRIBU-ENGE-0001. DESENHO: D-29271-A3, REV.05 (W17-41). G | D-29271-A3, REV.05 (W17-41). | ROMAGNOLE-R-1301 | 0 | Ferragens | ROMAGNOLE PRODUTOS ELETRICOS S.A. | 78.958.717/0013-71 | 2024-10-01 | 2029-04-12 | HI_2024_10_01 | Ambos | N/A | - | QA
|  | 59834 | 3428220 | 3428220 | PINO ISOLADOR RETO NORMAL ACO 15,0KV | PINO ISOLADOR. TIPO- RETO . MATERIAL- ACO CARBONO. PROTECAO REVESTIMENTO: GALVANIZACAO A FOGO: MATERIAL DA CABECA: CHUMBO.DIAMETRO NOMINAL DA CABECA: 25MM. DIAMETRO: 16MM. COMPRIMENTO ACIMA DO BATENTE: 150MM. COMPRIMENTO ABAIXO DO BATENTE: 140MM. | NBR 8158, NBR 8159 (FIGURA 30 ITEM 1) e DIS-ETE-153. | ROMAGNOLE-R-1300 | 42 | Ferragens | ROMAGNOLE PRODUTOS ELETRICOS S.A. | 78.958.717/0013-71 | 2024-10-01 | 2029-04-12 | HI_2024_10_01 | Ambos | N/A | - | QA
|  | 57346 | 3428086 | 3428086 | PINO ISOL ACO 16,0MM 168,5X 28,5X 140MM | PINO ISOLADOR; ACO CARBONO GRAU MR 250; ZINCADO POR IMERSAO A QUENTE;COMPRIMENTO ACIMA DO BATENTE 28,5 MM; COMPRIMENTO ABAIXO DO BATENTE 140,0 MM; ROSCA M16 ( FIXACAO NA CRUZETA ) E M20 (FIXACAO NO ISOLADOR); PARA CRUZETA SECAO 90 X 112,5 MM. NORMAS | ND.01.27.04/1 e DIS-ETE-153. | ELEKTRO-ND.01.27.04/1 | 6 | Ferragens | ROMAGNOLE PRODUTOS ELETRICOS S.A. | 78.958.717/0013-71 | 2024-10-01 | 2029-04-12 | HI_2024_10_01 | Ambos | N/A | - | QA
|  | 0 | 3419186 | 3419186 | SUPORTE TRAFO POSTE CIRC 210MM | SUPORTE TRANSFORMADOR. FORMATO- TIPO 1. MATERIAL-ACO CARBONO. PROTECAO SUPERFICIAL- ZINCADO POR IMERSAO A QUENTE. DIAMETRO INTERNO-210MM. CARGA DE RUPTURA-3000DAN. ACESSORIOS-PARAFUSOS CABECA ABAULADA E PORCAS QUADRADA. APLICACAO: POSTE CIRCULAR. NORMAS: | NBR 8158, NBR 8159 (FIGURA 9.A-ITEM 2) e DIS-ETE-153. | ROMAGNOLE-R-1704 | 18 | Ferragens | ROMAGNOLE PRODUTOS ELETRICOS S.A. | 78.958.717/0013-71 | 2024-10-01 | 2029-04-12 | HI_2024_10_01 | Ambos | N/A | - | QA
|  | 59832 | 3485166 | 3485166 | PARAFUSO PRISIONEIRO ACO 85MM | PARAFUSO PRISIONEIRO.MATERIAL:ACO CARBONO. PROTECAO SUPERFICIAL ZINCAGEM POR IMERSAO A QUENTE. COMPRIMENTO ACIMA DO BATENTE: 28,5 MM. COMPRIMENTO ABAIXO DO BATENTE: 56,5 MM. DIAMETRO ACIMA DO BATENTE: 20MM. TIPO DE ROSCA ACIMA DO BATENTE: M20. DIAMETRO | NBR 8159:2017 FIG. 33 ITEM 4 e DIS-ETE-153. | ROMAGNOLE-R-1317 | 44 | Ferragens | ROMAGNOLE PRODUTOS ELETRICOS S.A. | 78.958.717/0013-71 | 2024-10-01 | 2029-04-12 | HI_2024_10_01 | Ambos | N/A | - | QA
|  | 56291 | 3493105 | 3493105 | ARRUELA PRES ACO CARB GF M16 | ARRUELA DE PRESSAO. MATERIAL - ACO CARBONO. PROTECAO SUPERFICIAL- ZINCADA POR IMERSAO A QUENTE. DIAMETRO NOMINAL - 16,00 MM. APLICACAO: PARAFUSO M16. NORMAS: DTN 005. GALVANIZACAO CONFORME DIS-ETE-153. | DTN 005 e DIS-ETE-153. | ROMAGNOLE-R-0214 | 3 | Ferragens | ROMAGNOLE PRODUTOS ELETRICOS S.A. | 78.958.717/0013-71 | 2024-10-01 | 2029-04-12 | HI_2024_10_01 | Ambos | N/A | - | QA
|  | 51606 | 0 | 3419303 | SUPORTE P/EQUIP P/POSTE MADEIRA 360MM | SUPORTE P/EQUIPAMENTO; ACO CARBONO; GALVANIZADO A FOGO; PARA POSTE MADEIRA; DIMENSOES 360 MM. NORMAS:ND.01.33.08/1 . GALVANIZACAO CONFORME DIS-ETE-153. | ND.01.33.08/1 e DIS-ETE-153. | ROMAGNOLE-R-1707 | 6 | Ferragens | ROMAGNOLE PRODUTOS ELETRICOS S.A. | 78.958.717/0013-71 | 2024-10-01 | 2029-04-12 | HI_2024_10_01 | Ambos | N/A | - | QA
|  | 55757 | 3410139 | 3410139 | MAO FRANCESA NORMAL ACO 32X 6,0X 1053MM | MAO FRANCESA;PLANA; ACO CARBONO ABNT 1010 A 1020; ZINCADO POR IMERSÃO A QUENTE;EXTREMIDADE COM FURO REDONDO/OBLONGO; DIMENSOES DO FURO 18 ,0MM/ 24,0 X 18,0 MM;DISTANCIA ENTRE FUROS 1000,0 MM; LARGURA 32,0 MM; ESPESSURA 6,00 MM; COMPRIMENTO TOTAL 1053 | ND.01.25.01/1 , ITEM 03 e DIS-ETE-153. | ROMAGNOLE-R-1205 | 10 | Ferragens | ROMAGNOLE PRODUTOS ELETRICOS S.A. | 78.958.717/0013-71 | 2024-10-01 | 2029-04-12 | HI_2024_10_01 | Ambos | N/A | - | QA
|  | 0 | 3484058 | 3484058 | PARAFUSO OLHAL ACO 16X 250 | PARAFUSO OLHAL. MATERIAL: ACO CARBONO. REVESTIMENTO: GALVANIZADO A FOGO. ROSCA: PARCIAL. COMPRIMENTO DA ROSCA: 250MM. TIPO DE ROSCA:METRICA. DIAMETRO NOMINAL DA PARTE ROSCADA: 16 MM . PASSO:2,00 MM.COMPRIMENTO: 250MM . TIPO DE PONTA : COM CHANFRO OU RETA | DTN 001 e DIS-ETE-153. | ROMAGNOLE-R-1419 | 10 | Ferragens | ROMAGNOLE PRODUTOS ELETRICOS S.A. | 78.958.717/0013-71 | 2024-10-01 | 2029-04-12 | HI_2024_10_01 | Ambos | N/A | - | QA
|  | 57345 | 3410079 | 3410079 | MAO FRANCESA PLANA ACO CARB 1253MM | MAO FRANCESA; PLANA; ACO CARBONO ABNT 1010 A 1020; ZINCADO POR IMERSAO A QUENTE; EXTREMIDADE COM FURO REDONDO/OBLONGO; DIMENSOES DO FURO 18,0 MM/ 24,0 X 18,0 MM; DISTANCIA ENTRE FUROS 1200,0 MM; LARGURA 32,0 MM; ESPESSURA 6,00 MM; COMPRIMENTO TOTAL 1253,0 | ND.01.25.01/1 E DIS-ETE-153. | ROMAGNOLE-R-1201 | 16 | Ferragens | ROMAGNOLE PRODUTOS ELETRICOS S.A. | 78.958.717/0013-71 | 2024-10-01 | 2029-04-12 | HI_2024_10_01 | Ambos | N/A | - | QA
|  | 0 | 3419180 | 3419180 | SUPORTE T 540MM MRT PARA-RAIOS | SUPORTE T. MATERIAL - ACO CARBONO. PROTECAO SUPERFICIAL- ZINCADO POR IMERSAO A QUENTE. ALTURA- 185MM. LARGURA- 540MM. ESPESSURA- 10MM. ACESSORIOS- PARAFUSOS CABECA ABAULADA, PORCA, ARRUELA DE ESTRIA, ARRUELA DE PRESSAO E PORCA QUADRADA. FURACAO- CONFORME | MPC 374 REV.01 e DIS-ETE-153 | ROMAGNOLE-R-1724 | 7 | Ferragens | ROMAGNOLE PRODUTOS ELETRICOS S.A. | 78.958.717/0013-71 | 2024-10-01 | 2029-04-12 | HI_2024_10_01 | Ambos | N/A | - | QA
|  | 100785 | 3421010 | 3421010 | SAPATILHA CABO 9,5MM | SAPATILHA. MATERIAL-ACO CARBONO. PROTECAO SUPERFICIAL-ZINCADO POR IMERSAO A QUENTE. CARGA DE RUPTURA- 3160DAN. APLICACAO : PARA CABOS ATE 9,5MM. GALVANIZACAO CONFORME DIS-ETE-153. DESENHO: FIGURA 8.A DA NBR 8159:2017. | NBR 8159 | ROMAGNOLE-R-1500 | 6 | Ferragens | ROMAGNOLE PRODUTOS ELETRICOS S.A. | 78.958.717/0013-71 | 2024-10-01 | 2029-04-12 | HI_2024_10_01 | Ambos | N/A | - | QA
|  | 0 | 3480315 | 3480315 | PARAFUSO CAB QUAD ACO 16X 300 | PARAFUSO CABECA QUADRADA. MATERIAL: ACO CARBONO. REVESTIMENTO: GALVANIZADO A FOGO. COMPRIMENTO DA ROSCA: 220MM. TIPO DE ROSCA: METRICA . DIAMETRO NOMINAL: M16. PASSO: 2,00MM. COMPRIMENTO: 300MM. CARGA DE RUPTURA: 5000DAN. ACESSORIOS: COM UMA PORCA QUADRAD | NBR 8158, NBR 8159 (FIGURA 26) e DIS-ETE-153. | ROMAGNOLE-R-1409 | 22 | Ferragens | ROMAGNOLE PRODUTOS ELETRICOS S.A. | 78.958.717/0013-71 | 2024-10-01 | 2029-04-12 | HI_2024_10_01 | Ambos | N/A | - | QA
|  | 0 | 3480335 | 3480335 | PARAFUSO CAB QUAD ACO 16X 500 | PARAFUSO CABECA QUADRADA. MATERIAL: ACO CARBONO. REVESTIMENTO: GALVANIZADO A FOGO. COMPRIMENTO DA ROSCA: 420MM. TIPO DE ROSCA: METRICA . DIAMETRO NOMINAL: M16. PASSO: 2,00MM. COMPRIMENTO: 500MM. CARGA DE RUPTURA: 5000DAN. ACESSORIOS: COM UMA PORCA QUADRAD | NBR 8158, NBR 8159 (FIGURA 26) e DIS-ETE-153. | ROMAGNOLE-R-1409 | 22 | Ferragens | ROMAGNOLE PRODUTOS ELETRICOS S.A. | 78.958.717/0013-71 | 2024-10-01 | 2029-04-12 | HI_2024_10_01 | Ambos | N/A | - | QA
|  | 59827 | 3419030 | 3419030 | SELA CRUZETA 110X116MM | SELA CRUZETA. MATERIAL- ACO CARBONO. PROTECAO SUPERFICIAL-ZINCADO POR IMERSAO A QUENTE.ALTURA-30MM. QUANTIDADE DE FUROS- 1. DIAMETRO DO FURO- 18MM . APLICACAO: POSTE C/DIAMETRO MAIOR QUE 115MM. NORMAS: NBR 8159 FIG. 19 - IT 2. GALVANIZACAO CONFORME D | NBR 8159 FIG. 19 - IT 2 e DIS-ETE-153. | ROMAGNOLE-R-1900 | 8 | Ferragens | ROMAGNOLE PRODUTOS ELETRICOS S.A. | 78.958.717/0013-71 | 2024-10-01 | 2029-04-12 | HI_2024_10_01 | Ambos | N/A | - | QA
|  | 50879 | 0 | 3481104 | PARAF ROSCA DUPLA M16X 200,0MM 2 PORCAS | PARAFUSO ROSCA DUPLA; ACO CARBONO COPANT 1010 A 1020; GALVANIZADO A FOGO; PADRAO DO PARAFUSO ABNT NBR 8159; MG-METRICA GROSSA; ABNT NBR 9527; CLASSE 8G; DIAMETRO NOMINAL M16; PASSO 2,00 MM; COMPRIMENTO 200,0 MM; PADRAO ND.01.21.03/1, ITEM 01 ELEKTRO; COMP | NBR 8158, NBR 8159, ND.01.21.03/1, ND.01.22.01/1 e DIS-ETE-153. | ELEKTRO-ND.01.21.03/1 | 6 | Ferragens | ROMAGNOLE PRODUTOS ELETRICOS S.A. | 78.958.717/0013-71 | 2024-10-01 | 2029-04-12 | HI_2024_10_01 | Ambos | N/A | - | QA
|  | 55114 | 0 | 3416533 | CINTA POSTE H ACO CARB 290,0MM | CINTA POSTE; H; ACO CARBONO ABNT 101 A 1020; FIXACAO PARAFUSOS/PORCAS; SECAO DO POSTE 290,0 MM; PARA FIXAÇÃO DE SUPORTE PARA ESCADA. NORMAS: DTN 008. GALVANIZACAO CONFORME DIS-ETE-153. | DTN 008 e DIS-ETE-153. | ELEKTRO-ND.01.24.03 | 6 | Ferragens | ROMAGNOLE PRODUTOS ELETRICOS S.A. | 78.958.717/0013-71 | 2024-10-01 | 2029-04-12 | HI_2024_10_01 | Ambos | N/A | - | QA
|  | 0 | 3440030 | 3440030 | BRACO ILUM PUBL ACO "P" 1000MM | BRACO LUMINARIA EXTERNA. MATERIAL - ACO CARBONO. PROTECAO SUPERFICIAL- ZINCAGEM POR IMERSAO A QUENTE. FIXACAO- ATRAVES DE BASE. DIAMETRO DO TUBO- 25MM. ALTURA- 259MM. COMPRIMENTO- 966MM. ANGULO- 15 GRAUS. FURACAO DA BASE: CONFORME DESENHO. NORMAS: MPC-560 | MPC-560 REV.00 e DIS-ETE-153. | COELBA-MPC-560 | 1 | Ferragens | ROMAGNOLE PRODUTOS ELETRICOS S.A. | 78.958.717/0013-71 | 2024-10-01 | 2029-04-12 | HI_2024_10_01 | Ambos | N/A | - | QA
|  | 51458 | 3416100 | 3416100 | CINTA POSTE CIRC ACO CARB 260,0MM | CINTA POSTE . FORMATO : CIRCULAR. MATERIAL : ACO CARBONO. REVESTIMENTO: GALVANIZADO A FOGO . DIAMETRO INTERNO : 260MM. ELE MENTOS DE FIXACAO: PARAFUSOS DE CABECA ABAULADA COM PORCA QUADRADA. APLICACAO: POSTE CIRCULAR. NORMAS:NBR 8158, NBR 8159 | NBR 8158, NBR 8159 (FIGURA 12) e DIS-ETE-153. | ROMAGNOLE-R-0400 | 15 | Ferragens | ROMAGNOLE PRODUTOS ELETRICOS S.A. | 78.958.717/0013-71 | 2024-10-01 | 2029-04-12 | HI_2024_10_01 | Ambos | N/A | - | QA
|  | 51604 | 0 | 3419306 | SUPORTE P/EQUIP POSTE CIRCULAR 225MM | SUPORTE P/EQUIPAMENTO; ACO CARBONO; GALVANIZADO A FOGO; PARA POSTE CONCRETO CIRCULAR; DIMENSOES 225 MM. NORMAS:DTN 153 . GALVANIZACAO CONFORME DIS-ETE-153. | DTN 153 | ROMAGNOLE-R-1704 | 18 | Ferragens | ROMAGNOLE PRODUTOS ELETRICOS S.A. | 78.958.717/0013-71 | 2024-10-01 | 2029-04-12 | HI_2024_10_01 | Ambos | N/A | - | QA
|  | 50882 | 0 | 3480004 | PARAF ROSCA DUPLA M16X 350,0MM 2 PORCAS | PARAFUSO ROSCA DUPLA; ACO CARBONO COPANT 1010 A 1020; GALVANIZADO A FOGO; PADRAO DO PARAFUSO ABNT NBR 8159; MG-METRICA GROSSA; ABNT NBR 9527; CLASSE 8G; DIAMETRO NOMINAL M16; PASSO 2,00 MM; COMPRIMENTO 350,0 MM; PADRAO ND.01.21.03/1, ITEM 04 ELEKTRO; COMP | NBR 8158, NBR 8159, ND.01.21.03/1, ND.01.22.01/1 e DIS-ETE-153. | ELEKTRO-ND.01.21.03/1 | 6 | Ferragens | ROMAGNOLE PRODUTOS ELETRICOS S.A. | 78.958.717/0013-71 | 2024-10-01 | 2029-04-12 | HI_2024_10_01 | Ambos | N/A | - | QA
|  | 50881 | 0 | 3481106 | PARAF ROSCA DUPLA M16X 300,0MM 2 PORCAS | PARAFUSO ROSCA DUPLA; ACO CARBONO COPANT 1010 A 1020; GALVANIZADO A FOGO; PADRAO DO PARAFUSO ABNT NBR 8159; MG-METRICA GROSSA; ABNT NBR 9527; CLASSE 8G; DIAMETRO NOMINAL M16; PASSO 2,00 MM; COMPRIMENTO 300,0 MM; PADRAO ND.01.21.03/1, ITEM 03 ELEKTRO; COMP | NBR 8158, NBR 8159, ND.01.21.03/1, ND.01.22.01/1 e DIS-ETE-153. | ELEKTRO-ND.01.21.03/1 | 6 | Ferragens | ROMAGNOLE PRODUTOS ELETRICOS S.A. | 78.958.717/0013-71 | 2024-10-01 | 2029-04-12 | HI_2024_10_01 | Ambos | N/A | - | QA
|  | 101530 | 3496025 | 3496025 | PORCA OLHAL ACO M16X2 | PORCA-OLHAL, PARAFUSO; MATERIAL: ACO CARBONO ABNT 1010/1045; PROTECAO SUPERFICIAL: ZINCAGEM POR IMERSAO A QUENTE; DIAMETRO NOMINAL: 13 MM;ALTURA TOTAL: 78 MM; LARGURA INTERNA DO OLHAL: 38 MM; COMPRIMENTO INTERNO DO OLHAL: 45 MM; TIPO DA ROSCA: M16X02; CAR | NBR 8159 | ROMAGNOLE-R-2901 | 0 | Ferragens | ROMAGNOLE PRODUTOS ELETRICOS S.A. | 78.958.717/0013-71 | 2024-10-01 | 2029-04-12 | HI_2024_10_01 | Ambos | N/A | - | QA
|  | 50880 | 0 | 3481105 | PARAF ROSCA DUPLA M16X 250,0MM 2 PORCAS | PARAFUSO ROSCA DUPLA; ACO CARBONO COPANT 1010 A 1020; GALVANIZADO A FOGO; PADRAO DO PARAFUSO ABNT NBR 8159; MG-METRICA GROSSA; ABNT NBR 9527; CLASSE 8G; DIAMETRO NOMINAL M16; PASSO 2,00 MM; COMPRIMENTO 250,0 MM; PADRAO ND.01.21.03/1, ITEM 02 ELEKTRO; COMP | NBR 8158, NBR 8159, ND.01.21.03/1, ND.01.22.01/1 e DIS-ETE-153. | ELEKTRO-ND.01.21.03/1 | 6 | Ferragens | ROMAGNOLE PRODUTOS ELETRICOS S.A. | 78.958.717/0013-71 | 2024-10-01 | 2029-04-12 | HI_2024_10_01 | Ambos | N/A | - | QA
|  | 51603 | 0 | 3419302 | SUPORTE P/EQUIP POSTE CIRCULAR 195MM | SUPORTE P/EQUIPAMENTO; ACO CARBONO; GALVANIZADO A FOGO; PARA POSTE CONCRETO CIRCULAR; DIMENSOES 195 MM. NORMAS:DTN 153 . GALVANIZACAO CONFORME DIS-ETE-153. | DTN 153 | ROMAGNOLE-R-1704 | 18 | Ferragens | ROMAGNOLE PRODUTOS ELETRICOS S.A. | 78.958.717/0013-71 | 2024-10-01 | 2029-04-12 | HI_2024_10_01 | Ambos | N/A | - | QA
|  | 0 | 3484038 | 3484038 | PARAFUSO OLHAL ACO 16X 500 | PARAFUSO OLHAL. MATERIAL- ACO CARBONO. PROTECAO SUPERFICIAL- ZINCAGEM POR IMERSAO A QUENTE. DIAMETRO NOMINAL DA PARTE ROSCADA: 16 MM . COMPRIMENTO NOMINAL-500MM. TIPO DE ROSCA-METRICA. COMPRIMENTO DA ROSCA- TOTAL. PASSO- 2,00MM. CARGA DE RUPTURA - 5000DAN | DTN 001 e DIS-ETE-153. | ROMAGNOLE-R-1419 | 10 | Ferragens | ROMAGNOLE PRODUTOS ELETRICOS S.A. | 78.958.717/0013-71 | 2024-10-01 | 2029-04-12 | HI_2024_10_01 | Ambos | N/A | - | QA
|  | 0 | 3484036 | 3484036 | PARAFUSO OLHAL ACO 16X 450 | PARAFUSO OLHAL. MATERIAL- ACO CARBONO. PROTECAO SUPERFICIAL- ZINCAGEM POR IMERSAO A QUENTE. DIAMETRO NOMINAL - 16MM. COMPRIMENTO NOMINAL- 450MM. TIPO DE ROSCA-METRICA. COMPRIMENTO DA ROSCA: 440 A 450 MM. PASSO - 2,00MM. CARGA DE RUPTURA - 5000DAN. ACESSOR | DTN 001 e DIS-ETE-153. | ROMAGNOLE-R-1419 | 10 | Ferragens | ROMAGNOLE PRODUTOS ELETRICOS S.A. | 78.958.717/0013-71 | 2024-10-01 | 2029-04-12 | HI_2024_10_01 | Ambos | N/A | - | QA
|  | 0 | 3484064 | 3484064 | PARAFUSO OLHAL ACO 16X 400 | PARAFUSO OLHAL. MATERIAL- ACO CARBONO. PROTECAO SUPERFICIAL- ZINCAGEM POR IMERSAO A QUENTE. DIAMETRO NOMINAL DA PARTE ROSCADA: 16 MM . COMPRIMENTO NOMINAL- 400MM. TIPO DE ROSCA-METRICA. COMPRIMENTO DA ROSCA- TOTAL. PASSO- 2,00MM. CARGA DE RUPTURA - 5000DA | DTN 001 e DIS-ETE-153. | ROMAGNOLE-R-1419 | 10 | Ferragens | ROMAGNOLE PRODUTOS ELETRICOS S.A. | 78.958.717/0013-71 | 2024-10-01 | 2029-04-12 | HI_2024_10_01 | Ambos | N/A | - | QA
|  | 51627 | 3410030 | 3410030 | MAO FRANCESA PERFIL ACO 44X 5,0X 1971MM | MAO FRANCESA PERFILADA(BECO). MATERIAL: ACO CARBONO. REVESTIMENTO:GALVANIZADO A FOGO . DIMENSOES DA CANTONEIRA : 48 X48X5MM.COMPRIMENTO: 1970MM. QUANTIDADE DE FUROS: 2. DIAMETRO DO FURO: 18 MM. DISTANCIA ENTRE FUROS: 1920 MM. NORMAS: NBR | NBR 8159:2017 FIG. 16 ITEM 4 E DIS-ETE-153. | ROMAGNOLE-R-1201 | 16 | Ferragens | ROMAGNOLE PRODUTOS ELETRICOS S.A. | 78.958.717/0013-71 | 2024-10-01 | 2029-04-12 | HI_2024_10_01 | Ambos | N/A | - | QA
|  | 50885 | 0 | 3481109 | PARAF ROSCA DUPLA M16X 500,0MM 2 PORCAS | PARAFUSO ROSCA DUPLA; ACO CARBONO COPANT 1010 A 1020; GALVANIZADO A FOGO; PADRAO DO PARAFUSO ABNT NBR 8159; MG-METRICA GROSSA; ABNT NBR 9527; CLASSE 8G; DIAMETRO NOMINAL M16; PASSO 2,00 MM; COMPRIMENTO 500,0 MM; PADRAO ND.01.21.03/1, ITEM 07 ELEKTRO; COMP | NBR 8158, NBR 8159, ND.01.21.03/1, ND.01.22.01/1 e DIS-ETE-153. | ELEKTRO-ND.01.21.03/1 | 6 | Ferragens | ROMAGNOLE PRODUTOS ELETRICOS S.A. | 78.958.717/0013-71 | 2024-10-01 | 2029-04-12 | HI_2024_10_01 | Ambos | N/A | - | QA
|  | 101142 | 3410003 | 3410003 | MAO FRANCESA 2520MM | MAO FRANCESA. MATERIAL: ACO CARBONO LAMINADO . REVESTIMENTO: GALVANIZACAO A FOGO . COMPRIMENTO: 2520MM. TRACAO: 3000 DAN. COMPRESSAO: 1500 DAN. NORMAS: NBR6323 ; GALVANIZACAO CONFORME: DIS-ETE-153. DESENHO: DTN 152. | DTN 152 | ROMAGNOLE-R-1201 | 16 | Ferragens | ROMAGNOLE PRODUTOS ELETRICOS S.A. | 78.958.717/0013-71 | 2024-10-01 | 2029-04-12 | HI_2024_10_01 | Ambos | N/A | - | QA
|  | 50924 | 0 | 3465831 | ARRUELA LIS QUAD SAE1020 M10 | ARRUELA LISA; QUADRADA; ACO CARBONO SAE 1010/1020; GALVANIZADO A FOGO; DIAMETRO NOMINAL M10; DIAMETRO INTERNO 10,0 MM; DIAMETRO EXTERNO 34,0 MM; ESPESSURA 3,0 MM. NORMAS: DTN 006. GALVANIZACAO CONFORME DIS-ETE-153. | DTN 006 e DIS-ETE-153. | ROMAGNOLE-R-0214 | 3 | Ferragens | ROMAGNOLE PRODUTOS ELETRICOS S.A. | 78.958.717/0013-71 | 2024-10-01 | 2029-04-12 | HI_2024_10_01 | Ambos | N/A | - | QA
|  | 0 | 3419162 | 3419162 | SUPORTE RETANG TRAFO 185X 95MM | SUPORTE TRANSFORMADOR. APLICACAO: POSTE DUPLO T. MATERIAL: ACO CARBONO. REVESTIMENTO: GALNANIZACAO A FOGO. DIMENSOES-185X95MM. CARGA DE RUPTURA: 3000DAN. ACESSORIOS:PARAFUSOS CABECA ABAULADA E PORCAS QUADRADA. NORMAS:NBR 8158, NBR 8159 (FIGURA 10). GALVAN | NBR 8158, NBR 8159 (FIGURA 10) e DIS-ETE-153. | ROMAGNOLE-R-1710 | 17 | Ferragens | ROMAGNOLE PRODUTOS ELETRICOS S.A. | 78.958.717/0013-71 | 2024-10-01 | 2029-04-12 | HI_2024_10_01 | Ambos | N/A | - | QA
|  | 0 | 3480310 | 3480310 | PARAFUSO CAB QUAD ACO 16X 250 | PARAFUSO CABECA QUADRADA. MATERIAL: ACO CARBONO. REVESTIMENTO: GALVANIZADO A FOGO. COMPRIMENTO DA ROSCA: 170MM. TIPO DE ROSCA: METRICA . DIAMETRO NOMINAL: M16. PASSO: 2,00MM. COMPRIMENTO: 250MM. CARGA DE RUPTURA: 5000DAN. ACESSORIOS: COM UMA PORCA QUADRAD | NBR 8158, NBR 8159 (FIGURA 26) e DIS-ETE-153. | ROMAGNOLE-R-1409 | 22 | Ferragens | ROMAGNOLE PRODUTOS ELETRICOS S.A. | 78.958.717/0013-71 | 2024-10-01 | 2029-04-12 | HI_2024_10_01 | Ambos | N/A | - | QA
|  | 0 | 0 | 3222013 | CRUZETA ACO ZN CANT 6X100X100X4800MM | CRUZETA,ACO CARBONO ZINCADO A QUENTE<(>,<)> NBR’s 8158, 8159 e 6323 ,CANTONEIRA 6X100X100MM,COMPRIMENTO 4800MM,FUROS 18MM,CONFORME P ADRAO EMD 02.051 CEB. | EMD 02.051 CEB | EMD 02.051 CEB | - | Ferragens | ROMAGNOLE PRODUTOS ELETRICOS S.A. | 78.958.717/0013-71 | 2024-10-01 | 2029-04-12 | HI_2024_10_01 | Ambos | N/A | - | QA
|  | 0 | 0 | 3222014 | CRUZ CANT PER/L ACO CARB 6X100X100X2200 | CRUZETA,ACO CARBONO ZINCADO A QUENTE NBR 6323,ENSAIO ABNT- NBR 8158 E 8159,CANTONEIRA 6X100X100MM, COMPRIMENTO 2200MM, FUROS REDONDO SDE 18MM E FUROS QUADRADOS DE 13MM, EMD 02.050 OBS.NAO SERA ACEITO ALTERNATIVA AO PADRAO CEB(CHAPA DOBRADA) | EMD 02.050 CEB | ROMAGNOLE-R-0626 | 1 | Ferragens | ROMAGNOLE PRODUTOS ELETRICOS S.A. | 78.958.717/0013-71 | 2024-10-01 | 2029-04-12 | HI_2024_10_01 | Ambos | N/A | - | QA
|  | 59833 | 3485170 | 3485170 | PARAFUSO PRISIONEIRO ACO 334MM M20 | PARAFUSO PRISIONEIRO. MATERIAL: ACO CARBONO. REVESTIMENTO: GALVANIZACAO A FOGO. COMPRIMENTO ACIMA DO BATENTE: 29MM. COMPR IMENTO ABAIXO DO BATENTE:305MM. DIAMETRO NOMINAL ACIMA DO BATENTE: 20MM. TIPO DE ROSCA ACIMA DO BATENTE-M20. DIAMETRO N | DTN 040 | DTN 040 | 44 | Ferragens | ROMAGNOLE PRODUTOS ELETRICOS S.A. | 78.958.717/0013-71 | 2024-10-01 | 2029-04-12 | HI_2024_10_01 | Ambos | N/A | - | QA
|  | 0 | 3419251 | 3419251 | SUPORTE TRAFO POSTE CIRC 285MM | SUPORTE TRANSFORMADOR. FORMATO- TIPO 1. MATERIAL-ACO CARBONO. PROTECAO SUPERFICIAL - ZINCADO POR IMERSAO A QUENTE. DIAMETRO INTERNO - 285MM. CARGA DE RUPTURA-3000DAN. ACESSORIOS-PARAFUSOS CABECA ABAULADA E PORCAS QUADRADA. APLICACAO: POSTE CIRCULAR. NORMA | NBR 8158, NBR 8159 (FIGURA 9.A-ITEM 7) e DIS-ETE-153. | ROMAGNOLE-R-1704 | 18 | Ferragens | ROMAGNOLE PRODUTOS ELETRICOS S.A. | 78.958.717/0013-71 | 2024-10-01 | 2029-04-12 | HI_2024_10_01 | Ambos | N/A | - | QA
|  | 51730 | 0 | 3440081 | ARTICULADOR P/BRACO ILUM PUBL 154,0MM | ARTICULADOR PARA BRACO ILUMINACAO PUBLICA; MATERIAL ACO CARBONO ABNT 1010 A 1020; 2 CHAPAS; ESPESSURA DA PRIMEIRA CHAPA 6,70 MM; FUR O QUADRADO 19,00 MM; ESPESSURA DA SEGUNDA CHAPA 7,50 MM; FURO CIRCULAR 18 ,50 MM; COMPRIMENTO TOTAL 154,0 MM. NORMAS: ND.0 | ND.01.15.04/1 e DIS-ETE-153. | ROMAGNOLE-R-0579 | 2 | Ferragens | ROMAGNOLE PRODUTOS ELETRICOS S.A. | 78.958.717/0013-71 | 2024-10-01 | 2029-04-12 | HI_2024_10_01 | Ambos | N/A | - | QA
|  | 55116 | 3419265 | 3419265 | SUPORTE ESCADA SAE1010/1020 GALV | SUPORTE PARA ESCADA; MATERIAL ACO CARBONO ABNT 1010 A 1020; REVESTIMENTO ZINCADO POR IMERSAO A QUENTE. NORMAS: ND.01.33.12/1. GALVANIZACAO CONFORME DIS-ETE-153. | ND.01.33.12/1 e DIS-ETE-153 | ROMAGNOLE-R-1749 | 2 | Ferragens | ROMAGNOLE PRODUTOS ELETRICOS S.A. | 78.958.717/0013-71 | 2024-10-01 | 2029-04-12 | HI_2024_10_01 | Ambos | N/A | - | QA
|  | 51456 | 3416080 | 3416080 | CINTA POSTE CIRC ACO CARB 220,0MM | CINTA POSTE . FORMATO : CIRCULAR. MATERIAL : ACO CARBONO. REVESTIMENTO: GALVANIZADO A FOGO . DIAMETRO INTERNO : 220 MM. E LEMENTOS DE FIXACAO: PARAFUSOS DE CABECA ABAULADA COM PORCA QUADRADA. APLICACAO: POSTE CIRCULAR. NORMAS:NBR 8158, NBR 81 | NBR 8158, NBR 8159 (FIGURA 12) e DIS-ETE-153. | ROMAGNOLE-R-0400 | 15 | Ferragens | ROMAGNOLE PRODUTOS ELETRICOS S.A. | 78.958.717/0013-71 | 2024-10-01 | 2029-04-12 | HI_2024_10_01 | Ambos | N/A | - | QA
|  | 0 | 3480305 | 3480305 | PARAFUSO CAB QUAD ACO 16X 200 | PARAFUSO CABECA QUADRADA. MATERIAL : ACO CARBONO. REVESTIMENTO:GALVANIZADO A FOGO. COMPRIMENTO DA ROSCA: 120 MM. TIPO DE ROSCA:METRICA . DIAMETRO NOMINAL: M16. PASSO: 2,00MM. COMPRIMENTO: 200 MM .CARGA DE RUPTURA: 5000DAN. ACESSORIOS: COM UMA PORCA QUADRA | NBR 8158, NBR 8159 (FIGURA 26) e DIS-ETE-153. | ROMAGNOLE-R-1409 | 22 | Ferragens | ROMAGNOLE PRODUTOS ELETRICOS S.A. | 78.958.717/0013-71 | 2024-10-01 | 2029-04-12 | HI_2024_10_01 | Ambos | N/A | - | QA
|  | 0 | 3423030 | 3423030 | GANCHO SUSP OLHAL 5000DAN | GANCHO OLHAL. MATERIAL- ACO CARBONO, FORJADO OU FERRO FUNDIDO NODULAR.. PROTECAO SUPERFICIAL - ZINCADO POR IMERSAO A QUENTE. COMPRIMENTO UTIL-80MM. ABERTURA DO GANCHO-21MM. ESPES.DA SEC. TRANSV. DO GANCHO - 22MM. DIAMETRO INTERNO DO OLHAL - 18MM. | NBR 8158, NBR 8159 (FIGURA 7) e DIS-ETE-153. | ROMAGNOLE-R-2800 | 12 | Ferragens | ROMAGNOLE PRODUTOS ELETRICOS S.A. | 78.958.717/0013-71 | 2024-10-01 | 2029-04-12 | HI_2024_10_01 | Ambos | N/A | - | QA
|  | 0 | 3480490 | 3480490 | PARAFUSO CAB QUAD ACO 16X 700 | PARAFUSO CABECA QUADRADA. FORMATO: STANDARD. MATERIAL: ACO CARBONO. REVESTIMENTO:GALVANIZADO A FOGO. ROSCA: PARCIAL 620MM. TIPO DE ROSCA: METRICA. DIAMETRO NOMINAL: M16. PASSO: 2,00MM. COMPRIMENTO NOMINAL: 700 MM. ACESSORIO: UMA PORCA QUADRADA. REQUISITOS | NBR 8158, NBR 8159 (FIGURA 26) e DIS-ETE-153. | ROMAGNOLE-R-1409 | 22 | Ferragens | ROMAGNOLE PRODUTOS ELETRICOS S.A. | 78.958.717/0013-71 | 2024-10-01 | 2029-04-12 | HI_2024_10_01 | Ambos | N/A | - | QA
|  | 0 | 3480485 | 3480485 | PARAFUSO CAB QUAD ACO 16X 650 | PARAFUSO, CABECA QUADRADA. MATERIAL - ACO CARBONO. PROTECAO SUPERFICIAL- ZINCADO POR IMERSAO A QUENTE. DIAMETRO NOMINAL- 16MM. COMPRIMENTO NOMINAL - 650MM. TIPO DE ROSCA - METRICA. COMPRIMENTO DA ROSCA - 570MM. PASSO - 2,0MM.CARGA DE RUPTURA- 5000DAN. ACE | NBR 8158, NBR 8159 (FIGURA 26) e DIS-ETE-153. | ROMAGNOLE-R-1409 | 22 | Ferragens | ROMAGNOLE PRODUTOS ELETRICOS S.A. | 78.958.717/0013-71 | 2024-10-01 | 2029-04-12 | HI_2024_10_01 | Ambos | N/A | - | QA
|  | 0 | 3419168 | 3419168 | SUPORTE RETANG TRAFO 195X100MM | SUPORTE TRANSFORMADOR. APLICACAO: POSTE DUPLO T. MATERIAL: ACO CARBONO. REVESTIMENTO:GALNANIZACAO A FOGO. IMENSOES:195X100MM. CARGA DE RUPTURA: 3000DAN. CESSORIOS:PARAFUSOS CABECA ABAULADA E PORCAS QUADRADA. NORMAS:NBR 8158, NBR 8159 (FIGURA 10). GALVANIZ | NBR 8158, NBR 8159 (FIGURA 10) e DIS-ETE-153. | ROMAGNOLE-R-1710 | 17 | Ferragens | ROMAGNOLE PRODUTOS ELETRICOS S.A. | 78.958.717/0013-71 | 2024-10-01 | 2029-04-12 | HI_2024_10_01 | Ambos | N/A | - | QA
|  | 50908 | 3480270 | 3480270 | PARAFUSO ABAU SAE1010 M16X 45MM | PARAFUSO, CABECA ABAULADA. MATERIAL- ACO CARBONO. PROTECAO SUPERFICIAL- ZINCADO POR IMERSAO A QUENTE. DIAMETRO NOMINAL-16MM.COMP RIMENTO NOMINAL - 45MM. TIPO DE ROSCA - METRICA. COMPRIMENTO DA ROSCA- 38MM. PASSO- 2. CARACT. DO PESCOCO-QUADRADO. | NBR 8158, NBR 8159 (FIGURA 27) e DIS-ETE-153. | ROMAGNOLE-R-1403 | 15 | Ferragens | ROMAGNOLE PRODUTOS ELETRICOS S.A. | 78.958.717/0013-71 | 2024-10-01 | 2029-04-12 | HI_2024_10_01 | Ambos | N/A | - | QA
|  | 51461 | 3416120 | 3416120 | CINTA POSTE CIRC ACO CARB 320,0MM | CINTA POSTE . FORMATO : CIRCULAR. MATERIAL : ACO CARBONO. REVESTIMENTO: GALVANIZADO A FOGO . DIAMETRO INTERNO : 320 MM. E LEMENTOS DE FIXACAO: PARAFUSOS DE CABECA ABAULADA COM PORCA QUADRADA. APLICACAO: POSTE CIRCULAR. NORMAS:NBR 8158, NBR 81 | NBR 8158, NBR 8159 (FIGURA 12) e DIS-ETE-153. | ROMAGNOLE-R-0400 | 15 | Ferragens | ROMAGNOLE PRODUTOS ELETRICOS S.A. | 78.958.717/0013-71 | 2024-10-01 | 2029-04-12 | HI_2024_10_01 | Ambos | N/A | - | QA
|  | 56173 | 0 | 3475003 | CHAPA FIX ARMAC SECUND SAE1020 95X30X8MM | CHAPA AUXILIAR; FIXACAO ARMACAO SECUNDARIA; MATERIAL ACO CARBONO ABNT 1010 A 1020; ZINCADO POR IMERSAO A QUENTE; FURACAO ROSCA M16 X2; DIMENSOES 95 X 30 X 8 MM. NORMAS:ND.01.28.04/1. GALVANIZACAO CONFORME DIS-ETE-153. | ND.01.28.04/1 e DIS-ETE-153. | ELEKTRO-ND.01.38.01/1 | 6 | Ferragens | ROMAGNOLE PRODUTOS ELETRICOS S.A. | 78.958.717/0013-71 | 2024-10-01 | 2029-04-12 | HI_2024_10_01 | Ambos | N/A | - | QA
|  | 0 | 3480480 | 3480480 | PARAFUSO CAB QUAD ACO 12X 250 | PARAFUSO CABECA QUADRADA. MATERIAL - ACO CARBONO. PROTECAO SUPERFICIAL- ZINCADO POR IMERSAO A QUENTE. DIAMETRO NOMINAL DA PARTE ROSCADA: 12 MM .. COMPRIMENTO NOMINAL- 250MM. TIPO DE ROSCA- M12X1,75. COMPRIMENTO DA ROSCA- 170,0MM. ACESSORIOS- COM UMA PORCA | DTN 002 e DIS-ETE-153. | ROMAGNOLE-R-1410 | 8 | Ferragens | ROMAGNOLE PRODUTOS ELETRICOS S.A. | 78.958.717/0013-71 | 2024-10-01 | 2029-04-12 | HI_2024_10_01 | Ambos | N/A | - | QA
|  | 0 | 3480555 | 3480555 | PARAFUSO DUPLO ACO 16X450 | PARAFUSO ROSCA DUPLA. MATERIAL: ACO CARBONO. REVESTIMENTO: GALVANIZADO A FOGO. ROSCA:TOTAL.TIPO DE ROSCA:METRICA. DIAMETRO NOMINAL DA PARTE ROSCADA: 16 MM . PASSO: 2,00 MM. COMPRIMENTO: 450 MM. ACESSORIO: 4 PORCAS. TIPO DE PONTA : COM CHANFRO OU ARREDONDA | NBR 8158, NBR 8159, ND.01.21.03/1, ND.01.22.01/1 e DIS-ETE-153. | ROMAGNOLE-R-1456 | 0 | Ferragens | ROMAGNOLE PRODUTOS ELETRICOS S.A. | 78.958.717/0013-71 | 2024-10-01 | 2029-04-12 | HI_2024_10_01 | Ambos | N/A | - | QA
|  | 51771 | 3471009 | 3471009 | HASTE ATERRAM PERF L 25,0X25,0X 1500,0MM | HASTE ATERRAMENTO; TIPO PERFIL L; MATERIAL ACO CARBONO SAE 1010/1020; REVESTIMENTO GALVANIZADA A FOGO; EXTREMIDADE SEM ROSCA; DIMENSAO DA SECAO 25,0 X 25,0 X 5,0 MM; COMPRIMENTO 1500,0 MM.DIMENSAO 25X25X5MM. NORMAS: ND.01.42.01/1, ITEM 01. GALVANIZACAO CO | ND.01.42.01/1 E DIS-ETE-153. | ELEKTRO-ND.01.42.01/1 | 6 | Ferragens | ROMAGNOLE PRODUTOS ELETRICOS S.A. | 78.958.717/0013-71 | 2024-10-01 | 2029-04-12 | HI_2024_10_01 | Ambos | N/A | - | QA
|  | 0 | 3436010 | 3436010 | CHAPA ESTAI 76MM | CHAPA ESTAI. MATERIAL:ACO CARBONO. REVESTIMENTO: GALVANIZADA A COMPRIMENTO DA ABA SUPERIOR: 60MM. COMPRIMENTO ABA INFERIOR: 70MM. LARGURA: 75MM. ESPESSURA: 8,0MM. DIAMETRO FURO SUPERIOR: 18MM.DIAMETRO FURO INFERIOR:36X26MM. CARGA DE RUPTURA: 3200DAN. | NBR 8158, NBR 8159 (FIGURA 3) e DIS-ETE-153. | ROMAGNOLE-R-0705 | 4 | Ferragens | ROMAGNOLE PRODUTOS ELETRICOS S.A. | 78.958.717/0013-71 | 2024-10-01 | 2029-04-12 | HI_2024_10_01 | Ambos | N/A | - | QA
|  | 51455 | 3416075 | 3416075 | CINTA POSTE CIRC ACO CARB 200,0MM | CINTA POSTE . FORMATO : CIRCULAR. MATERIAL : ACO CARBONO. REVESTIMENTO: GALVANIZADO A FOGO . DIAMETRO INTERNO : 200 MM. E LEMENTOS DE FIXACAO: PARAFUSOS DE CABECA ABAULADA COM PORCA QUADRADA. APLICACAO: POSTE CIRCULAR. NORMAS:NBR 8158, NBR 81 | NBR 8158, NBR 8159 (FIGURA 12) e DIS-ETE-153. | ROMAGNOLE-R-0400 | 15 | Ferragens | ROMAGNOLE PRODUTOS ELETRICOS S.A. | 78.958.717/0013-71 | 2024-10-01 | 2029-04-12 | HI_2024_10_01 | Ambos | N/A | - | QA
|  | 51479 | 3416045 | 3416045 | CINTA POSTE CIRC ACO CARB 140,0MM | CINTA POSTE . FORMATO : CIRCULAR. MATERIAL : ACO CARBONO. REVESTIMENTO: GALVANIZADO A FOGO. DIAMETRO INTERNO : 140 MM. E LEMENTOS DE FIXACAO: PARAFUSOS DE CABECA ABAULADA COM PORCA QUADRADA. APLICACAO: POSTE CIRCULAR. NORMAS:NBR 8158, NBR 8 | NBR 8158, NBR 8159 (FIGURA 12) e DIS-ETE-153. | ROMAGNOLE-R-0400 | 15 | Ferragens | ROMAGNOLE PRODUTOS ELETRICOS S.A. | 78.958.717/0013-71 | 2024-10-01 | 2029-04-12 | HI_2024_10_01 | Ambos | N/A | - | QA
|  | 0 | 3411408 | 3411408 | CHAPA FIX CH OLEO ACO GV 450X50X10MM | CHAPA, RETANGULAR; APLICACAO: FIXACAO DE CHAVE A OLEO; MATERIAL: ACO CARBONO ABNT 1010/1020; PROTECAO SUPERFICIAL ZINCAGEM POR IMERSAO AQUENTE; DIMENSOES: 450X50X10 MM. NORMAS: DTN 021. GALVANIZACAO CONFORME DIS-ETE-153. | DTN 021 e DIS-ETE-153 | DTN-021 | 0 | Ferragens | ROMAGNOLE PRODUTOS ELETRICOS S.A. | 78.958.717/0013-71 | 2024-10-01 | 2029-04-12 | HI_2024_10_01 | Ambos | N/A | - | QA
|  | 51580 | 0 | 3438100 | FERRAGEM ELEKTRO ND.01.34.01/1 | FERRAGEM CONFORME DESENHO; APLICACAO BANCO DE CAPACITORES; FERRAGEM MONTAGEM ,INSTALACAO DE 3 - 6 CAPACITORES, ACO CARBONO SAE 1010/1020, COMPOSTO DE 1 VIGA FERRO U PECA 1, 1 VIGA FERRO U PECA 2, 1 CANTONEIRA PECA 3, 1 CANTONEIRA PECA 4, 4 MAOS FRANCESA | ND.01.34.01/1 e DIS-ETE-153. | ELEKTRO-ND.01.34.01/1 | 6 | Ferragens | ROMAGNOLE PRODUTOS ELETRICOS S.A. | 78.958.717/0013-71 | 2024-10-01 | 2029-04-12 | HI_2024_10_01 | Ambos | N/A | - | QA
|  | 53113 | 3412015 | 3412015 | ESTRIBO P/BRACO L ACO CARB 70X139X45MM | ESTRIBO. MATERIAL : LIGA EM ALUMINIO FUNDIDO COM TRATAMENTO TERMICO CLASSE T6 OU ACO CARBONO 1010 A 1020 OU FERRO FUNDIDO NODULAR. ESFORCO VERTICAL NOMINAL: 200DAN; DIMENSOES 70 X140 X 50. ACESSORIO: PARAFUSO CABECA QUADRADA OU FRANCES M16 X 70MM, | NBR 8158, NBR 8159 | ROMAGNOLE-R-1767-22 | 4 | Ferragens | ROMAGNOLE PRODUTOS ELETRICOS S.A. | 78.958.717/0013-71 | 2024-10-01 | 2029-04-12 | HI_2024_10_01 | Ambos | N/A | - | QA
|  | 51714 | 0 | 0 | BRACO LUMIN PUBLICA 33,0X 1945X 1480MM | BRACO LUMINARIA PUBLICA; CURVO COM SAPATA; ACO CARBONO ABNT 1010 A 1020; ZINCADO POR IMERSÃO A QUENTE; DIAMETRO NOMINAL 33,0 MM; PRO JECAO HORIZONTAL 1945 MM; PROJECAO VERTICAL 1480 MM; MEDIO;MATERIAL DA BASE E CHAPA DE REFORCO ACO CARBONO ABNT 1010 A 10 | ND.01.15.01/1 | ELEKTRO-ND.01.15.01 | 6 | Ferragens | ROMAGNOLE PRODUTOS ELETRICOS S.A. | 78.958.717/0013-71 | 2024-10-01 | 2029-04-12 | HI_2024_10_01 | Ambos | N/A | - | QA
|  | 0 | 3436030 | 3436030 | CHAPA ESTAI 45 GRAUS | CHAPA PARA ESTAI . ANGULO : 45° . MATERIAL : ACO CARBONO. REVESTIMENTO: GALVANIZACAO A FOGO. ESPESSURA: 9,5MM. LARGURA: 75MM. COMPRIMENTO: 130MM. NORMAS:MPC 360 REV.01. GALVANIZACAO CONFORME DIS-ETE-153. | MPC 360 REV.01. e DIS-ETE-153. | COELBA-MPC-360 | 2 | Ferragens | ROMAGNOLE PRODUTOS ELETRICOS S.A. | 78.958.717/0013-71 | 2024-10-01 | 2029-04-12 | HI_2024_10_01 | Ambos | N/A | - | QA
|  | 0 | 3441000 | 3441000 | BRACO ILUM PUBL ACO 1600MM | BRACO PARA LUMINARIA EXTERNA. MATERIAL: TUBO DE ACO CARBONO. PROTECAO SUPERFICIAL: ZINCAGEM POR IMERSAO A QUENTE. DIAMETRO DO TUBO: 25,4MM. EXPESSURA DA PAREDE: 2,65MM. COMPRIMENTO UTIL: 1600MM. NORMAS:VR01.01-0068. GALVANIZACAO CONFORME DIS-ETE-153. | VR01.01-0068 E DIS-ETE-153. | CELPE-VR01.01-00.068 | 2 | Ferragens | ROMAGNOLE PRODUTOS ELETRICOS S.A. | 78.958.717/0013-71 | 2024-10-01 | 2029-04-12 | HI_2024_10_01 | Ambos | N/A | - | QA
|  | 51457 | 3416090 | 3416090 | CINTA POSTE CIRC ACO CARB 240,0MM | CINTA POSTE . FORMATO : CIRCULAR. MATERIAL : ACO CARBONO. REVESTIMENTO: GALVANIZADO A FOGO . DIAMETRO INTERNO : 240MM. ELE MENTOS DE FIXACAO: PARAFUSOS DE CABECA ABAULADA COM PORCA QUADRADA. APLICACAO: POSTE CIRCULAR. NORMAS:NBR 8158, NBR 8159 | NBR 8158, NBR 8159 (FIGURA 12) e DIS-ETE-153. | ROMAGNOLE-R-0400 | 15 | Ferragens | ROMAGNOLE PRODUTOS ELETRICOS S.A. | 78.958.717/0013-71 | 2024-10-01 | 2029-04-12 | HI_2024_10_01 | Ambos | N/A | - | QA
|  | 0 | 3435030 | 3435030 | HASTE ANCORA 20X2400MM 8000DAN | HASTE ANCORA COM OLHAL SOLDADO OU FORJADO. MATERIAL: ACO CARBONO. PROTECAO SUPERFICIAL: ZINCADO POR IMERSAO A QUENTE. DIAMETRO NOMINAL DA HASTE: 3/4 POL OU 20 MM. COMPRIMENTO DA HASTE: 2400 MM. CARGA DE RUPTURA: 8000 DAN. ACESSORIOS: 02 PORCAS QUADRADA E | DTN 016 E DIS-ETE-153. | ROMAGNOLE-R-1113 | 9 | Ferragens | ROMAGNOLE PRODUTOS ELETRICOS S.A. | 78.958.717/0013-71 | 2024-10-01 | 2029-04-12 | HI_2024_10_01 | Ambos | N/A | - | QA
|  | 51459 | 3416105 | 3416105 | CINTA POSTE CIRC ACO CARB 280,0MM | CINTA POSTE . FORMATO : CIRCULAR. MATERIAL : ACO CARBONO. REVESTIMENTO: GALVANIZADO A FOGO . DIAMETRO INTERNO : 280 MM. EL EMENTOS DE FIXACAO: PARAFUSOS DE CABECA ABAULADA COM PORCA QUADRADA. APLICACAO: POSTE CIRCULAR. NORMAS:NBR 8158, NBR 81 | NBR 8158, NBR 8159 (FIGURA 12) e DIS-ETE-153. | ROMAGNOLE-R-0400 | 15 | Ferragens | ROMAGNOLE PRODUTOS ELETRICOS S.A. | 78.958.717/0013-71 | 2024-10-01 | 2029-04-12 | HI_2024_10_01 | Ambos | N/A | - | QA
|  | 51567 | 3435010 | 3435010 | HASTE ACO CARB 16X 2400MM 5000DAN | HASTE ANCORA COM OLHAL SOLDADO OU FORJADO. MATERIAL: ACO CARBONO. PROTECAO SUPERFICIAL: ZINCADO POR IMERSAO A QUENTE. DIAMETRO NOMINAL DA HASTE: 16 MM. COMPRIMENTO DA HASTE: 2400MM. CARGA DE RUPTURA: 5000 DAN. ACESSORIOS: 02 PORCAS QUADRADA E 0 | DTN 016 E DIS-ETE-153. | ROMAGNOLE-R-1101 | 21 | Ferragens | ROMAGNOLE PRODUTOS ELETRICOS S.A. | 78.958.717/0013-71 | 2024-10-01 | 2029-04-12 | HI_2024_10_01 | Ambos | N/A | - | QA
|  | 51453 | 3416055 | 3416055 | CINTA POSTE CIRC ACO CARB 160,0MM | CINTA POSTE . FORMATO : CIRCULAR. MATERIAL : ACO CARBONO. REVESTIMENTO: GALVANIZADO A FOGO . DIAMETRO INTERNO : 160MM. ELE MENTOS DE FIXACAO: PARAFUSOS DE CABECA ABAULADA COM PORCA QUADRADA. APLICACAO: POSTE CIRCULAR. NORMAS:NBR 8158, NBR 8159 | NBR 8158, NBR 8159 (FIGURA 12) e DIS-ETE-153. | ROMAGNOLE-R-0400 | 15 | Ferragens | ROMAGNOLE PRODUTOS ELETRICOS S.A. | 78.958.717/0013-71 | 2024-10-01 | 2029-04-12 | HI_2024_10_01 | Ambos | N/A | - | QA
|  | 51711 | 0 | 0 | BRACO LUMIN PUBLICA 48,0X 2920X 2200MM | BRACO LUMINARIA PUBLICA; CURVO COM SAPATA; ACO CARBONO ABNT 1010 A 1020; ZINCADO POR IMERSÃO A QUENTE; DIAMETRO NOMINAL 48,0 MM; PRO JECAO HORIZONTAL 2920 MM; PROJECAO VERTICAL 2200 MM; LONGO;MATERIAL DO TUBO ACO CARBONO ABNT 1010 E DA BASE E CHAPA DE RE | ND.01.15.01/1 | ELEKTRO-ND.01.15.01 | 6 | Ferragens | ROMAGNOLE PRODUTOS ELETRICOS S.A. | 78.958.717/0013-71 | 2024-10-01 | 2029-04-12 | HI_2024_10_01 | Ambos | N/A | - | QA
|  | 100786 | 3426173 | 3426173 | AFASTADOR ISOLADOR PILAR LATERAL | SUPORTE PARA ISOLADOR. MATERIAL: ACO CARBONO 1010/1020 OU FERRO NODULAR. PROTECAO SUPERFICIAL: ZINCAGEM POR IMERSAO A QUENTE. COMPRIMENTO: 255 MM. SUPORTE INCLINADO COM ALTURAS 105 E 125 MM E COMPRIMENTO DE 95 MM. LARGURA: 100 MM. ESPESSURA DA CHAPA: 8 MM | NBR 8158, NBR 8159 E DIS-ETE-153. | ROMAGNOLE-R-0106 | 7 | Ferragens | ROMAGNOLE PRODUTOS ELETRICOS S.A. | 78.958.717/0013-71 | 2024-10-01 | 2029-04-12 | HI_2024_10_01 | Ambos | N/A | - | QA
|  | 50884 | 0 | 3481108 | PARAF ROSCA DUPLA M16X 450,0MM 2 PORCAS | PARAFUSO ROSCA DUPLA. MATERIAL: ACO CARBONO. REVESTIMENTO: GALVANIZADO A FOGO. ROSCA:TOTAL.TIPO DE ROSCA:METRICA. DIAMETRO NOMINAL: M16. PASSO: 2,00 MM. COMPRIMENTO: 450 MM. ACESSORIO: 4 PORCAS. NORMAS: NBR 8158, NBR 8159, ND.01.21.03/1, ND.01.22.0 | NBR 8158, NBR 8159, ND.01.21.03/1, ND.01.22.01/1 e DIS-ETE-153. | ELEKTRO-ND.01.21.03/1 | 6 | Ferragens | ROMAGNOLE PRODUTOS ELETRICOS S.A. | 78.958.717/0013-71 | 2024-10-01 | 2029-04-12 | HI_2024_10_01 | Ambos | N/A | - | QA
|  | 51697 | 3417025 | 3417025 | ARMACAO SECUN ACO CARB 1 ESTR 150X 110MM | ARMACAO SECUNDARIA. MATERIAL:ACO CARBONO. PROTECAO SUPERFICIAL:ZINCADO POR IMERSAO A QUENTE. COMPRIMENTO- 110MM. NUMERO DEESTRIBOS- 1.ACESSORIOS- HASTE DE 150MM E CUPILHA. NORMAS: NBR 8158, NBR 8159 (FIGURA 15 ITEM 1). GALVANIZACAO CONFORME DIS-ETE-15 | NBR 8158, NBR 8159 (FIGURA 15 ITEM 1) e DIS-ETE-153. | ROMAGNOLE-R-0301 | 22 | Ferragens | ROMAGNOLE PRODUTOS ELETRICOS S.A. | 78.958.717/0013-71 | 2024-10-01 | 2029-04-12 | HI_2024_10_01 | Ambos | N/A | - | QA
|  | 51564 | 3410029 | 3410029 | MAO FRANCESA PERFIL ACO 38X 5,0X 1534MM | MAO FRANCESA; PERFILADA; ACO CARBONO ABNT 1010 A 1020; ZINCADO POR IMERSÃO A QUENTE; EXTREMIDADE COM FURO REDONDO; DIMENSOES DO FURO 18 ,0 MM; DISTANCIA ENTRE FUROS 1484,0 MM; LARGURA 38,0 MM; ESPESSURA 5,00 MM; COMPRIMENTO TOTAL 1534,0 MM. NORMAS: ND.01 | ND.01.25.02/1, ITEM 02 | ROMAGNOLE-R-1201 | 16 | Ferragens | ROMAGNOLE PRODUTOS ELETRICOS S.A. | 78.958.717/0013-71 | 2024-10-01 | 2029-04-12 | HI_2024_10_01 | Ambos | N/A | - | QA
|  | 100790 | 3419013 | 3419013 | SUPORTE INSTALACAO CHAVE POSTE | SUPORTE EM ACO CARBONO ABNT 1010 A 1020, LAMINADO E ZINCADO A QUENTE; FORMATO EM "V"; DIMENSOES: COMPRIMENTO 240MM, LARGURA 203MM; PARA INSTALACAO DE CHAVE EM POSTE. NORMAS: DTN 032. GALVANIZACAO CONFORME DIS-ETE-153. | DTN 032 e DIS-ETE-153 | ROMAGNOLE-R-1849 | 1 | Ferragens | ROMAGNOLE PRODUTOS ELETRICOS S.A. | 78.958.717/0013-71 | 2024-10-01 | 2029-04-12 | HI_2024_10_01 | Ambos | N/A | - | QA
|  | 100792 | 3419083 | 3419083 | SUPORTE ISOLADOR PILAR | SUPORTE PARA ISOLADOR. MATERIAL: ACO CARBONO 1010/1020 OU FERRO NODULAR. PROTECAO SUPERFICIAL: ZINCAGEM POR IMERSAO A QUENTE. COMPRIMENTO: 305 MM. LARGURA: 92 MM. LARGURA DA ABA: 35 MM. ESFORCOS, DIMENSOES E FURACAO CONFORME NBR 8159 (FIGURA 34.1 ITEM 1). | NBR 8158, NBR 8159 (FIGURA 34.A ITEM 1) e DIS-ETE-153. | NBR-8159 FIGURA 34A |  | Ferragens | ROMAGNOLE PRODUTOS ELETRICOS S.A. | 78.958.717/0013-71 | 2024-10-01 | 2029-04-12 | HI_2024_10_01 | Ambos | N/A | - | QA
|  | 100791 | 3419014 | 3419014 | SUPORTE INSTALACAO EQUIPAMENTO | SUPORTE EM ACO CARBONO ABNT 1010 A 1020, LAMINADO E ZINCADO A QUENTE; DIMENSOES:COMPRIMENTO 360MM, LARGURA 76MM, ESPESSURA 10MM; PARA INSTALACAO DE EQUIPAMENTOS. NORMAS: DTN 033. GALVANIZACAO CONFORME DIS-ETE-153. | DTN 033 e DIS-ETE-153 | ROMAGNOLE-R-1742 | 3 | Ferragens | ROMAGNOLE PRODUTOS ELETRICOS S.A. | 78.958.717/0013-71 | 2024-10-01 | 2029-04-12 | HI_2024_10_01 | Ambos | N/A | - | QA
|  | 51565 | 3410140 | 3410140 | MAO FRANCESA PERFIL ACO 38X 5,0X 993MM | MAO FRANCESA; PERFILADA; ACO CARBONO ABNT 1010 A 1020; ZINCADA POR IMERSÃO A QUENTE;EXTREMIDADE COM FURO REDONDO ;DIMENSOES DO FURO 18 ,0MM; DISTANCIA ENTRE FUROS 943,0MM; LARGURA 38,0MM; ESPESSURA 5,00MM; COMPRIMENTO TOTAL 993,0 MM. NORMAS: ND.01.25.0 | ND.01.25.02/1, ITEM 01 | ROMAGNOLE-R-1201 | 16 | Ferragens | ROMAGNOLE PRODUTOS ELETRICOS S.A. | 78.958.717/0013-71 | 2024-10-01 | 2029-04-12 | HI_2024_10_01 | Ambos | N/A | - | QA
|  | 51083 | 3419284 | 3419284 | SUPORTE P/EQUIP CHAVE BY-PASS 680X63,5MM | SUPORTE PARA EQUIPAMENTO; MATERIAL ACO CARBONO ABNT 1010 A 1020; REVESTIDO DE ZINCO POR IMERSÃO A QUENTE; PARA CHAVE BY-PASS 15 KV; DIMENSOES 680 X 63,50 X 353 MM CONFORME DESENHO DTN 125. POSIÇÃO INCLINADO. GALVANIZACAO CONFORME DIS-ETE-153. | DTN 125 | ROMAGNOLE-R-1847 | 3 | Ferragens | ROMAGNOLE PRODUTOS ELETRICOS S.A. | 78.958.717/0013-71 | 2024-10-01 | 2029-04-12 | HI_2024_10_01 | Ambos | N/A | - | QA
|  | 50934 | 3490080 | 3490080 | PORCA QUAD SAE1020 MG M16 | PORCA QUADRADA. MATERIAL:ACO CARBONO. REVESTIMENTO: GALVANIZADO A FOGO . CLASSE DE RESISTENCIA MECANICA: 5000DAN. DIAMETRO NOMINAL: 16MM. TIPO DE ROSCA: METRICA. PASSO:2,00MM; SOBREPASSO MINIMO : 0,5MM . REQUISITOS ADICIONAIS : CHANFRO EM UM LADO. | NBR 8158, NBR 8159 (FIGURA 2) e DIS-ETE-153. | ROMAGNOLE-R-2200 | 10 | Ferragens | ROMAGNOLE PRODUTOS ELETRICOS S.A. | 78.958.717/0013-71 | 2024-10-01 | 2029-04-12 | HI_2024_10_01 | Ambos | N/A | - | QA
|  | 50889 | 0 | 3481111 | PARAF ROSCA DUPLA M16X 700,0MM 2 PORCAS | PARAFUSO ROSCA DUPLA; ACO CARBONO COPANT 1010 A 1020; GALVANIZADO A FOGO; PADRAO DO PARAFUSO ABNT NBR 8159; MG-METRICA GROSSA; ABNT NBR 9527; CLASSE 8G; DIAMETRO NOMINAL M16; PASSO 2,00 MM; COMPRIMENTO 700,0 MM; PADRAO ND.01.21.03/1, ITEM 11 ELEKTRO; COMP | NBR 8158, NBR 8159, ND.01.21.03/1, ND.01.22.01/1 e DIS-ETE-153. | ELEKTRO-ND.01.21.03/1 | 6 | Ferragens | ROMAGNOLE PRODUTOS ELETRICOS S.A. | 78.958.717/0013-71 | 2024-10-01 | 2029-04-12 | HI_2024_10_01 | Ambos | N/A | - | QA
|  | 50886 | 0 | 3480007 | PARAF ROSCA DUPLA M16X 550,0MM 2 PORCAS | PARAFUSO ROSCA DUPLA; ACO CARBONO COPANT 1010 A 1020; GALVANIZADO A FOGO; PADRAO DO PARAFUSO ABNT NBR 8159; MG-METRICA GROSSA; ABNT NBR 9527; CLASSE 8G; DIAMETRO NOMINAL M16; PASSO 2,00 MM; COMPRIMENTO 550,0 MM; PADRAO ND.01.21.03/1, ITEM 08 ELEKTRO; COMP | NBR 8158, NBR 8159, ND.01.21.03/1, ND.01.22.01/1 e DIS-ETE-153. | ELEKTRO-ND.01.21.03/1 | 6 | Ferragens | ROMAGNOLE PRODUTOS ELETRICOS S.A. | 78.958.717/0013-71 | 2024-10-01 | 2029-04-12 | HI_2024_10_01 | Ambos | N/A | - | QA
|  | 50887 | 0 | 3481110 | PARAF ROSCA DUPLA M16X 600,0MM 2 PORCAS | PARAFUSO ROSCA DUPLA; ACO CARBONO COPANT 1010 A 1020; GALVANIZADO A FOGO; PADRAO DO PARAFUSO ABNT NBR 8159; MG-METRICA GROSSA; ABNT NBR 9527; CLASSE 8G; DIAMETRO NOMINAL M16; PASSO 2,00 MM; COMPRIMENTO 600,0 MM; PADRAO ND.01.21.03/1, ITEM 09 ELEKTRO; COMP | NBR 8158, NBR 8159, ND.01.21.03/1, ND.01.22.01/1 e DIS-ETE-153. | ELEKTRO-ND.01.21.03/1 | 6 | Ferragens | ROMAGNOLE PRODUTOS ELETRICOS S.A. | 78.958.717/0013-71 | 2024-10-01 | 2029-04-12 | HI_2024_10_01 | Ambos | N/A | - | QA
|  | 50888 | 0 | 3480014 | PARAF ROSCA DUPLA M16X 650,0MM 2 PORCAS | PARAFUSO ROSCA DUPLA; ACO CARBONO COPANT 1010 A 1020; GALVANIZADO A FOGO; PADRAO DO PARAFUSO ABNT NBR 8159; MG-METRICA GROSSA; ABNT NBR 9527; CLASSE 8G; DIAMETRO NOMINAL M16; PASSO 2,00 MM; COMPRIMENTO 650,0 MM; PADRAO ND.01.21.03/1, ITEM 10 ELEKTRO; COMP | NBR 8158, NBR 8159, ND.01.21.03/1, ND.01.22.01/1 e DIS-ETE-153. | ELEKTRO-ND.01.21.03/1 | 6 | Ferragens | ROMAGNOLE PRODUTOS ELETRICOS S.A. | 78.958.717/0013-71 | 2024-10-01 | 2029-04-12 | HI_2024_10_01 | Ambos | N/A | - | QA
|  | 100768 | 3419218 | 3419218 | SUPORTE INCL SECCIONADOR FACA | SUPORTE INCLINADO PARA SECCIONADOR FACA MONOPOLAR. ANGULO DE INCLINACAO-30 GRAUS. MATERIAL- CHAPA DE ACO CARBONO. PROTECAO SUPERFIC IAL- ZINCAGEM POR IMERSAO A QUENTE. LARGURA- 40MM. ESPESSURA- 8,0 MM. REQUISITOS ADICIONAIS: DEVE SER FORNECIDO COM TOD | NBR 8158, NBR 8159 (FIGURA 36) e DIS-ETE-153. | ROMAGNOLE-R-1908 | 0 | Ferragens | ROMAGNOLE PRODUTOS ELETRICOS S.A. | 78.958.717/0013-71 | 2024-10-01 | 2029-04-12 | HI_2024_10_01 | Ambos | N/A | - | QA
|  | 50890 | 0 | 3465838 | PARAF ROSCA DUPLA M16X 750,0MM 2 PORCAS | PARAFUSO ROSCA DUPLA; ACO CARBONO COPANT 1010 A 1020; GALVANIZADO A FOGO; PADRAO DO PARAFUSO ABNT NBR 8159; MG-METRICA GROSSA; ABNT NBR 9527; CLASSE 8G; DIAMETRO NOMINAL M16; PASSO 2,00 MM; COMPRIMENTO 750,0 MM; PADRAO ND.01.21.03/1, ITEM 12 ELEKTRO; COMP | NBR 8158, NBR 8159, ND.01.21.03/1, ND.01.22.01/1 e DIS-ETE-153. | ELEKTRO-ND.01.21.03/1 | 6 | Ferragens | ROMAGNOLE PRODUTOS ELETRICOS S.A. | 78.958.717/0013-71 | 2024-10-01 | 2029-04-12 | HI_2024_10_01 | Ambos | N/A | - | QA
|  | 51726 | 0 | 0 | BRACO LUMIN PUBLICA 33,0X 800X 600MM | BRACO LUMINARIA PUBLICA; CURVO COM SAPATA; ACO CARBONO ABNT 1010 A 1020; ZINCADO POR IMERSÃO A QUENTE; DIAMETRO NOMINAL 33,0 MM; PRO JECAO HORIZONTAL 800 MM; PROJECAO VERTICAL 600 MM; CURTO; MATERIAL DA BASE E CHAPA DE REFORCO ACO CARBONO ABNT 1010 A 102 | ND.01.15.01/1 | ELEKTRO-ND.01.15.01 | 6 | Ferragens | ROMAGNOLE PRODUTOS ELETRICOS S.A. | 78.958.717/0013-71 | 2024-10-01 | 2029-04-12 | HI_2024_10_01 | Ambos | N/A | - | QA
|  | 0 | 3480565 | 3480565 | PARAFUSO DUPLO ACO 16X 400 | PARAFUSO, ROSCA DUPLA . MATERIAL : ACO CARBOMO. PROTECAO SUPERFICIAL: ZINCAGEM POR IMERSAO A QUENTE. COMPRIMENTO TOTAL: 400MM. DIAMETRO NOMINAL DA PARTE ROSCADA: 16 MM . TIPO DE ROSCA : METRICA. ACESSORIOS: 04 PORCAS. TIPO DE PONTA : COM CHANFRO OU ARREDO | NBR 8158, NBR 8159, ND.01.21.03/1, ND.01.22.01/1 e DIS-ETE-153. | ROMAGNOLE-R-1456 | 0 | Ferragens | ROMAGNOLE PRODUTOS ELETRICOS S.A. | 78.958.717/0013-71 | 2024-10-01 | 2029-04-12 | HI_2024_10_01 | Ambos | N/A | - | QA
|  | 59836 | 3419072 | 3419072 | SUPORTE L CHAVE FUS PARA-RAIO PAD NEMA | SUPORTE L. MATERIAL - ACO CARBONO ABNT 1010/1020. PROTECAO SUPERFICIAL - ZINCADO POR IMERSAO A QUENTE. COMPOSTO DE 2 CHAPAS SENDO UMA PLANA E OUTRA EM FORMATO DE L, PARAFUSOS, PORCAS E ARRUELAS. . APLICACAO - FIXACAO CHAVE-FUSIVEL OU PARA-RAIOS EM CRUZETA | NBR 8158, NBR 8159 (FIGURA 20.B) e DIS-ETE-153. | ROMAGNOLE-R-1888 | 0 | Ferragens | ROMAGNOLE PRODUTOS ELETRICOS S.A. | 78.958.717/0013-71 | 2024-10-01 | 2029-04-12 | HI_2024_10_01 | Ambos | N/A | - | QA
|  | 0 | 3480655 | 3480655 | PARAFUSO CAB QUAD ACO 12X 200 | PARAFUSO, CABEÇA QUADRADA. MATERIAL- AÇO CARBONO. PROTEÇAO SUPERFICIAL- ZINCADO POR IMERSÃO A QUENTE. DIAMETRO NOMINAL DA PARTE ROSCADA: 12 MM . COMPRIMENTO NOMINAL - 200MM. TIPO DA ROSCA - METRICA. COMPRIMENTO DA ROSCA- 100MM. PASSO- 1,75MM. CARGA DE RUP | DTN 002 e DIS-ETE-153. | ROMAGNOLE-R-1410 | 8 | Ferragens | ROMAGNOLE PRODUTOS ELETRICOS S.A. | 78.958.717/0013-71 | 2024-10-01 | 2029-04-12 | HI_2024_10_01 | Ambos | N/A | - | QA
|  | 51465 | 3416180 | 3416180 | CINTA POSTE CIRC ACO CARB 400,0MM | CINTA POSTE . FORMATO : CIRCULAR. MATERIAL : ACO CARBONO. REVESTIMENTO: GALVANIZADO A FOGO . DIAMETRO INTERNO : 400 MM. E LEMENTOS DE FIXACAO: PARAFUSOS DE CABECA ABAULADA COM PORCA QUADRADA. APLICACAO: POSTE CIRCULAR. NORMAS:NBR 8158, NBR 81 | NBR 8158, NBR 8159 (FIGURA 12) e DIS-ETE-153. | ROMAGNOLE-R-0400 | 15 | Ferragens | ROMAGNOLE PRODUTOS ELETRICOS S.A. | 78.958.717/0013-71 | 2024-10-01 | 2029-04-12 | HI_2024_10_01 | Ambos | N/A | - | QA
|  | 0 | 3441020 | 3441020 | BRACO ILUM PUBL ACO 2000MM | BRACO DE LUMINARIA EXTERNA,MATERIAL-ACO CARBONO,PROTECAO SUPERFICIAL- ZINCAGEM POR IMERSAO A QUENTE,FIXACAO-POR BRACADEIRAS OU CHUMBADORES,DIAMETRO EXTERNO DO TUBO-48MM +/-1MM, ALTURA-1160MM, COMPRIMENTO DO TUBO-2000MM,ANGULO NA EXTREMIDADE-15º.NORMAS:MPC | MPC-560 REV.0 e DIS-ETE-153. | MPC-561-1 | 0 | Ferragens | ROMAGNOLE PRODUTOS ELETRICOS S.A. | 78.958.717/0013-71 | 2024-10-01 | 2029-04-12 | HI_2024_10_01 | Ambos | N/A | - | QA
|  | 56355 | 3419283 | 3419283 | SUPORTE P/EQUIP CHAVE BY-PASS 632X6,3MM | SUPORTE PARA EQUIPAMENTO; MATERIAL ACO CARBONO ABNT 1010 A 1020; REVESTIDO DE ZINCO POR IMERSÃO A QUENTE; PARA CHAVE BY-PASS 36,2 KV; DIMENSOES 632 X 370 X 6,35 MM CONFORME DESENHO DTN 126. POSICAO INCLINADO. GALVANIZACAO CONFORME DIS-ETE-153. | DTN 126 | DTN126 | - | Ferragens | ROMAGNOLE PRODUTOS ELETRICOS S.A. | 78.958.717/0013-71 | 2024-10-01 | 2029-04-12 | HI_2024_10_01 | Ambos | N/A | - | QA
|  | 51464 | 3416175 | 3416175 | CINTA POSTE CIRC ACO CARB 380,0MM | CINTA POSTE . FORMATO : CIRCULAR. MATERIAL : ACO CARBONO. REVESTIMENTO: GALVANIZADO A FOGO . DIAMETRO INTERNO : 380 MM. E LEMENTOS DE FIXACAO: PARAFUSOS DE CABECA ABAULADA COM PORCA QUADRADA. APLICACAO: POSTE CIRCULAR. NORMAS:NBR 8158, NBR 8 | NBR 8158, NBR 8159 (FIGURA 12) e DIS-ETE-153. | ROMAGNOLE-R-0400 | 15 | Ferragens | ROMAGNOLE PRODUTOS ELETRICOS S.A. | 78.958.717/0013-71 | 2024-10-01 | 2029-04-12 | HI_2024_10_01 | Ambos | N/A | - | QA
|  | 51462 | 3416125 | 3416125 | CINTA POSTE CIRC ACO CARB 340,0MM | CINTA POSTE . FORMATO : CIRCULAR. MATERIAL : ACO CARBONO. REVESTIMENTO: GALVANIZADO A FOGO . DIAMETRO INTERNO : 340 MM. E LEMENTOS DE FIXACAO: PARAFUSOS DE CABECA ABAULADA COM PORCA QUADRADA. APLICACAO: POSTE CIRCULAR. NORMAS:NBR 8158, NBR 8 | NBR 8158, NBR 8159 (FIGURA 12) e DIS-ETE-153. | ROMAGNOLE-R-0400 | 15 | Ferragens | ROMAGNOLE PRODUTOS ELETRICOS S.A. | 78.958.717/0013-71 | 2024-10-01 | 2029-04-12 | HI_2024_10_01 | Ambos | N/A | - | QA
|  | 51561 | 3419285 | 3419285 | SUPORTE P/EQUIP CHAVE FACA 220X200MM | SUPORTE P/EQUIPAMENTO; ACO CARBONO; P/CHAVE FACA/CORTA CIRC FUSIV; DIMENSOES 220 X 200 MM. NORMAS:ND.01.33.03/1. GALVANIZACAO CONFORME DIS-ETE-153. | ND.01.33.03/1 e DIS-ETE-153. | ROMAGNOLE-R-1877 | 0 | Ferragens | ROMAGNOLE PRODUTOS ELETRICOS S.A. | 78.958.717/0013-71 | 2024-10-01 | 2029-04-12 | HI_2024_10_01 | Ambos | N/A | - | QA
|  | 0 | 3485169 | 3485169 | PARAFUSO PRISIONEIRO ACO 284MM M20 | PARAFUSO PRISIONEIRO. MATERIAL: ACO CARBONO. REVESTIMENTO: GALVANIZACAO A FOGO. COMPRIMENTO ACIMA DO BATENTE: 29MM. COMPRIMENTO ABAIXO DO BATENTE: 255MM. DIAMETRO NOMINAL ACIMA DO BATENTE: 20MM. TIPO DE ROSCA ACIMA DO BATENTE-M20. DIAMETRO NOMINAL ABAIXO | DTN 040 | DTN 040 | 0 | Ferragens | ROMAGNOLE PRODUTOS ELETRICOS S.A. | 78.958.717/0013-71 | 2024-10-01 | 2029-04-12 | HI_2024_10_01 | Ambos | N/A | - | QA
|  | 0 | 1000060 | 0 | RT 7,6 KV 250 KVA 328A 1F SP | REGULADOR TENSAO. TIPO: MONOFASICO. LIGACAO ESTRELA ATERRADA. REGULAGEM DE ENTRADA AUTOMATICO. CORRENTE NOMINAL 328 A. TENSAO DE ENTRADA 7620V. TENSAO DE SAIDA 7620V. NBI 110KV. FREQUENCIA 60 HZ. 32 DEGRAUS. POTENCIA NOMINAL 250 KVA. INSTALACAO AO TEMPO. | INS 72.97.02 | RT-60-7,62-328 | - | Regulador de tensão | ROMAGNOLE PRODUTOS ELETRICOS S.A. | 78.958.717/0016-14 | 2025-09-10 | 2030-09-09 | AP_20251029_RT_1000192 | Ambos |  | WS2666283392 | AIF
|  | 32914 | 1000053 | 0 | RT 13,8KV 414KVA 300A 1F SP | REGULADOR TENSAO. TIPO: MONOFASICO. LIGACAODELTA.REGULAGEM DE ENTRADA AUTOMATICO. CORRENTE NOMINAL 300 A. TENSAO DE ENTRADA 13800V. TENSAO DE SAIDA 13800 V. NBI 110KV. FREQUENCIA 60 HZ; 32 DEGRAUS; POTENCIA NOMINAL 414 KVA; INSTALACAO AO TEMPO; TENSAO NO | INS 72.97.02 | RT-60-13,8-300 | - | Regulador de tensão | ROMAGNOLE PRODUTOS ELETRICOS S.A. | 78.958.717/0016-14 | 2025-09-10 | 2030-09-09 | AP_20251029_RT_1000192 | Ambos |  | WS2666283392 | AIF
|  | 34268 | 1000054 | 0 | RT 13,8KV 552 KVA 400A 1F SP | REGULADOR TENSAO. TIPO: MONOFASICO. LIGACAODELTA.REGULAGEM DE ENTRADA AUTOMATICO. CORRENTE NOMINAL 400 A.TENSAO DE ENTRADA 13800V. T ENSAO DE SAIDA 13800 V. NBI 110KV. FREQUENCIA 60 HZ. 32 DEGRAUS. POTENCIA NOMINAL 552 KVA. INSTALACAO AO TEMPO. TENSAO NO | INS 72.97.02 | RT-60-13,8-400 | - | Regulador de tensão | ROMAGNOLE PRODUTOS ELETRICOS S.A. | 78.958.717/0016-14 | 2025-09-10 | 2030-09-09 | AP_20251029_RT_1000192 | Ambos |  | WS2666283392 | AIF
|  | 32860 | 1000055 | 0 | RT 13,8KV 552KVA 400A 1F | REGULADOR TENSAO. TIPO: MONOFASICO. LIGACAODELTA.REGULAGEM DE ENTRADA AUTOMATICO. CORRENTE NOMINAL 400 A. TENSAO DE ENTRADA 13800V. TENSAO DE SAIDA 13800 V. NBI 110KV. FREQUENCIA 60 HZ; 32 DEGRAUS; POTENCIA NOMINAL 552 KVA; INSTALACAO AO TEMPO; TENSAO NO | INS 72.97.02 | RT-60-13,8-400 | - | Regulador de tensão | ROMAGNOLE PRODUTOS ELETRICOS S.A. | 78.958.717/0016-14 | 2025-09-10 | 2030-09-09 | AP_20251029_RT_1000192 | Ambos |  | WS2666283392 | AIF
|  | 0 | 1000059 | 0 | RT 7,6 KV 250 KVA 328A 1F CP | REGULADOR TENSAO. TIPO: MONOFASICO. LIGACAO ESTRELA ATERRADA. REGULAGEM DE ENTRADA AUTOMATICO. CORRENTE NOMINAL 328 A. TENSAO DE ENTRADA 7620V. TENSAO DE SAIDA 7620V. NBI 110KV. FREQUENCIA 60 HZ. 32 DEGRAUS. POTENCIA NOMINAL 250 KVA. INSTALACAO AO TEMPO. | INS 72.97.02 | RT-60-7,62-328 | - | Regulador de tensão | ROMAGNOLE PRODUTOS ELETRICOS S.A. | 78.958.717/0016-14 | 2025-09-10 | 2030-09-09 | AP_20251029_RT_1000192 | Ambos |  | WS2666283392 | AIF
|  | 0 | 1000017 | 0 | RT 7,6KV 167KVA 219A 1F CP | REGULADOR TENSAO; TIPO: MONOFASICO; LIGACAO ESTRELA ATERRADA; REGULAGEM DE ENTRADA AUTOMATICO; CORRENTE NOMINAL 219 A; TENSAO DE ENTRADA 7620V; TENSAO DE SAIDA 7620V; NBI 110KV; FREQUENCIA 60 HZ; 32 DEGRAUS; POTENCIA NOMINAL 167 KVA; INSTALACAO AO TEMPO; | INS 72.97.02 | RT-60-7,62-219 | - | Regulador de tensão | ROMAGNOLE PRODUTOS ELETRICOS S.A. | 78.958.717/0016-14 | 2025-09-10 | 2030-09-09 | AP_20251029_RT_1000192 | Ambos |  | WS2666283392 | AIF
|  | 0 | 1000061 | 0 | RT 7,6 KV 333KVA 438A 1F SP | REGULADOR TENSAO. TIPO: MONOFASICO. LIGACAO ESTRELA ATERRADA. REGULAGEM DE ENTRADA AUTOMATICO. CORRENTE NOMINAL 438 A. TENSAO DE ENTRADA 7620V. TENSAO DE SAIDA 7620V. NBI 110KV. FREQUENCIA 60 HZ. 32 DEGRAUS. POTENCIA NOMINAL 333 KVA. INSTALACAO AO TEMPO. | INS 72.97.02 | RT-60-7,62-438 | - | Regulador de tensão | ROMAGNOLE PRODUTOS ELETRICOS S.A. | 78.958.717/0016-14 | 2025-09-10 | 2030-09-09 | AP_20251029_RT_1000192 | Ambos |  | WS2666283392 | AIF
|  | 32915 | 1001013 | 0 | RT 19,9KV 200KVA 100A 1F SP | REGULADOR TENSAO; TIPO: MONOFASICO; LIGACAO ESTRELA ATERRADA; REGULAGEM DE ENTRADA AUTOMATICO; CORRENTE NOMINAL 100 A; TENSAO DE ENTRADA 19920V; TENSAO DE SAIDA 19920V; NBI 150KV; FREQUENCIA 60 HZ; 32 DEGRAUS; POTENCIA NOMINAL 200 KVA; INSTALACAO AO TEMP | INS 72.97.02 | RT-60-19,92-100 | - | Regulador de tensão | ROMAGNOLE PRODUTOS ELETRICOS S.A. | 78.958.717/0016-14 | 2025-09-10 | 2030-09-09 | AP_20251029_RT_1000192 | Ambos |  | WS2666283392 | AIF
|  | 30548 | 1000015 | 0 | RT 13,8KV 276KVA 200A 1F | REGULADOR TENSAO; TIPO: MONOFASICO; LIGACAO DELTA; REGULAGEM DE ENTRADA AUTOMATICO; CORRENTE NOMINAL 200 A; TENSAO DE ENTRADA 13800V; TENSAO DE SAIDA 13800 V; NBI 110KV; FREQUENCIA 60 HZ; 32 DEGRAUS; POTENCIA NOMINAL 276 KVA; INSTALACAO AO TEMPO; TENSAO | INS 72.97.02 | RT-60-13,8-200 | - | Regulador de tensão | ROMAGNOLE PRODUTOS ELETRICOS S.A. | 78.958.717/0016-14 | 2025-09-10 | 2030-09-09 | AP_20251029_RT_1000192 | Ambos |  | WS2666283392 | AIF
|  | 30553 | 1000052 | 0 | RT 13,8KV 414KVA 300A 1F CP | REGULADOR TENSAO; TIPO: MONOFASICO; LIGACAO DELTA; REGULAGEM DE ENTRADA AUTOMATICO; CORRENTE NOMINAL 300 A; TENSAO DE ENTRADA 13800V; TENSAO DE SAIDA 13800 V; NBI 110KV; FREQUENCIA 60 HZ; 32 DEGRAUS; POTENCIA NOMINAL 414 KVA; INSTALACAO AO TEMPO; TENSAO | INS 72.97.02 | RT-60-13,8-300 | - | Regulador de tensão | ROMAGNOLE PRODUTOS ELETRICOS S.A. | 78.958.717/0016-14 | 2025-09-10 | 2030-09-09 | AP_20251029_RT_1000192 | Ambos |  | WS2666283392 | AIF
|  | 30135 | 1001008 | 0 | RT 19,92KV 400KVA 200A 1F | REGULADOR TENSAO; TIPO: MONOFASICO; LIGACAO ESTRELA ATERRADA; REGULAGEM DE ENTRADA AUTOMATICO; CORRENTE NOMINAL 200 A; TENSAO DE ENTRADA 19920V; TENSAO DE SAIDA 19920V; NBI 150KV; FREQUENCIA 60 HZ; 32 DEGRAUS; POTENCIA NOMINAL 400 KVA; INSTALACAO AO TEMP | INS 72.97.02 | RT-60-19,92-201 | - | Regulador de tensão | ROMAGNOLE PRODUTOS ELETRICOS S.A. | 78.958.717/0016-14 | 2025-09-10 | 2030-09-09 | AP_20251029_RT_1000192 | Ambos |  | WS2666283392 | AIF
|  | 0 | 1000062 | 0 | RT 7,6KV 167KVA 219A 1F SP | REGULADOR TENSAO; TIPO: MONOFASICO; LIGACAO ESTRELA ATERRADA; REGULAGEM DE ENTRADA AUTOMATICO; CORRENTE NOMINAL 219 A; TENSAO DE ENTRADA 7620V; TENSAO DE SAIDA 7620V; NBI 110KV; FREQUENCIA 60 HZ; 32 DEGRAUS; POTENCIA NOMINAL 167 KVA; INSTALACAO AO TEMPO; | INS 72.97.02 | RT-60-7,62-219 | - | Regulador de tensão | ROMAGNOLE PRODUTOS ELETRICOS S.A. | 78.958.717/0016-14 | 2025-09-10 | 2030-09-09 | AP_20251029_RT_1000192 | Ambos |  | WS2666283392 | AIF
|  | 30134 | 1001009 | 0 | RT 19,92KV 200KVA 100A 1F | REGULADOR TENSAO; TIPO: MONOFASICO; LIGACAO ESTRELA ATERRADA; REGULAGEM DE ENTRADA AUTOMATICO; CORRENTE NOMINAL 100 A; TENSAO DE ENTRADA 19920V; TENSAO DE SAIDA 19920V; NBI 150KV; FREQUENCIA 60 HZ; 32 DEGRAUS; POTENCIA NOMINAL 200 KVA; INSTALACAO AO TEMP | INS 72.97.02 | RT-60-19,92-100 | - | Regulador de tensão | ROMAGNOLE PRODUTOS ELETRICOS S.A. | 78.958.717/0016-14 | 2025-09-10 | 2030-09-09 | AP_20251029_RT_1000192 | Ambos |  | WS2666283392 | AIF
|  | 32916 | 1000018 | 0 | RT 13,8KV 138KVA 100A 1F SP | REGULADOR TENSAO; TIPO: MONOFASICO; LIGACAO DELTA; REGULAGEM DE ENTRADA AUTOMATICO; CORRENTE NOMINAL 100 A; TENSAO DE ENTRADA 13800V; TENSAO DE SAIDA 13800 V; NBI 110KV; FREQUENCIA 60 HZ; 32 DEGRAUS; POTENCIA NOMINAL 138 KVA; INSTALACAO AO TEMPO; TENSAO | INS 72.97.02 | RT-60-13,8-100 | - | Regulador de tensão | ROMAGNOLE PRODUTOS ELETRICOS S.A. | 78.958.717/0016-14 | 2025-09-10 | 2030-09-09 | AP_20251029_RT_1000192 | Ambos |  | WS2666283392 | AIF
|  | 32913 | 1000019 | 0 | RT 13,8KV 276KVA 200A 1F SP | REGULADOR TENSAO; TIPO: MONOFASICO; LIGACAO DELTA; REGULAGEM DE ENTRADA AUTOMATICO; CORRENTE NOMINAL 200 A; TENSAO DE ENTRADA 13800V; TENSAO DE SAIDA 13800 V; NBI 110KV; FREQUENCIA 60 HZ; 32 DEGRAUS; POTENCIA NOMINAL 276 KVA; INSTALACAO AO TEMPO; TENSAO | INS 72.97.02 | RT-60-13,8-200 | - | Regulador de tensão | ROMAGNOLE PRODUTOS ELETRICOS S.A. | 78.958.717/0016-14 | 2025-09-10 | 2030-09-09 | AP_20251029_RT_1000192 | Ambos |  | WS2666283392 | AIF
|  | 0 | 1000058 | 0 | RT 7,6 KV 333KVA 438A 1F CP | REGULADOR TENSAO. TIPO: MONOFASICO. LIGACAO ESTRELA ATERRADA. REGULAGEM DE ENTRADA AUTOMATICO. CORRENTE NOMINAL 438 A. TENSAO DE ENTRADA 7620V. TENSAO DE SAIDA 7620V. NBI 110KV. FREQUENCIA 60 HZ. 32 DEGRAUS. POTENCIA NOMINAL 333 KVA. INSTALACAO AO TEMPO. | INS 72.97.02 | RT-60-7,62-438 | - | Regulador de tensão | ROMAGNOLE PRODUTOS ELETRICOS S.A. | 78.958.717/0016-14 | 2025-09-10 | 2030-09-09 | AP_20251029_RT_1000192 | Ambos |  | WS2666283392 | AIF
|  | 30547 | 1000014 | 0 | RT 13,8KV 138KVA 100A 1F | REGULADOR TENSAO; TIPO: MONOFASICO; LIGACAO DELTA; REGULAGEM DE ENTRADA AUTOMATICO; CORRENTE NOMINAL 100 A; TENSAO DE ENTRADA 13800V; TENSAO DE SAIDA 13800 V; NBI 110KV; FREQUENCIA 60 HZ; 32 DEGRAUS; POTENCIA NOMINAL 138 KVA; INSTALACAO AO TEMPO; TENSAO | INS 72.97.02 | RT-60-13,8-100 | - | Regulador de tensão | ROMAGNOLE PRODUTOS ELETRICOS S.A. | 78.958.717/0016-14 | 2025-09-10 | 2030-09-09 | AP_20251029_RT_1000192 | Ambos |  | WS2666283392 | AIF
|  | 36669 | 210460 | 0 | TRAFO 3F 225KVA 13,8KV 380/220V 5T VG | TRANSFORMADOR DE DISTRIBUICAO TRIFASICO. TIPO DE LIGACAO: DELTA/ESTRELA ATERRADA.INSTALACAO:EXTERIOR.ISOLACAO:OLEO VEGET. POTENCIA NOMINAL: 225 KVA. CLASSE TENSAO: 15 KV. NBI: 110 KV. FREQUENCIA: 60 HZ. TENSAO PRIMARIA NOMINAL: 13800/13200/12600/ 12000/11 | INS 72.30.05 ISSUE 02 | TDT 225/15/1,2 | - | Transformador Distribuição | ROMAGNOLE PRODUTOS ELETRICOS S.A. | 78.958.717/0016-14 | 2025-09-10 | 2030-09-09 | HI_2024_05_17 | Ambos |  |  | AIF
|  | 36691 | 210471 | 0 | TRAFO 3F 300KVA 13,8KV 220/127V 5T VG | TRANSFORMADOR DE DISTRIBUICAO TRIFASICO. TIPO DE LIGACAO: DELTA/ESTRELA ATERRADA.INSTALACAO:EXTERIOR.ISOLACAO:OLEO VEGET. POTENCIA NOMINAL: 300 KVA. CLASSE TENSAO: 15 KV. NBI: 110 KV. FREQUENCIA: 60 HZ. TENSAO PRIMARIA NOMINAL: 13800/13200/12600/ 12000/11 | INS 72.30.05 ISSUE 02 | TDT 300/15/1,2 | - | Transformador Distribuição | ROMAGNOLE PRODUTOS ELETRICOS S.A. | 78.958.717/0016-14 | 2025-09-10 | 2030-09-09 | HI_2024_05_17 | Ambos |  |  | AIF
|  | 36693 | 210461 | 0 | TRAFO 3F 300KVA 13,8KV 380/220V 5T VG | TRANSFORMADOR DE DISTRIBUICAO TRIFASICO. TIPO DE LIGACAO: DELTA/ESTRELA ATERRADA.INSTALACAO:EXTERIOR.ISOLACAO:OLEO VEGET. POTENCIA NOMINAL: 300 KVA. CLASSE TENSAO: 15 KV. NBI: 110 KV. FREQUENCIA: 60 HZ. TENSAO PRIMARIA NOMINAL: 13800/13200/12600/ 12000/11 | INS 72.30.05 ISSUE 02 | TDT 300/15/1,2 | - | Transformador Distribuição | ROMAGNOLE PRODUTOS ELETRICOS S.A. | 78.958.717/0016-14 | 2025-09-10 | 2030-09-09 | HI_2024_05_17 | Ambos |  |  | AIF
|  | 34992 | 210457 | 0 | TRAFO 3F 30KVA 13,8KV 220/127V 5T VG | TRANSFORMADOR DE DISTRIBUICAO TRIFASICO. TIPO DE LIGACAO: DELTA/ESTRELA ATERRADA.INSTALACAO:EXTERIOR.ISOLACAO:OLEO VEGET. POTENCIA NOMINAL: 30 KVA. CLASSE TENSAO: 15 KV. NBI: 110 KV. FREQUENCIA: 60 HZ. TENSAO PRIMARIA NOMINAL: 13800/13200/12600/12000/1140 | INS 72.30.05 ISSUE 02 | TDT 30/15/1,2 | - | Transformador Distribuição | ROMAGNOLE PRODUTOS ELETRICOS S.A. | 78.958.717/0016-14 | 2025-09-10 | 2030-09-09 | HI_2024_05_17 | Ambos |  |  | AIF
|  | 36671 | 210456 | 0 | TRAFO 3F 30KVA 13,8KV 380/220V 5T VG | TRANSFORMADOR DE DISTRIBUICAO TRIFASICO. TIPO DE LIGACAO: DELTA/ESTRELA ATERRADA.INSTALACAO:EXTERIOR.ISOLACAO:OLEO VEGET. POTENCIA NOMINAL: 30 KVA. CLASSE TENSAO: 15 KV. NBI: 110 KV. FREQUENCIA: 60 HZ. TENSAO PRIMARIA NOMINAL: 13800/13200/12600/ 12000/114 | INS 72.30.05 ISSUE 02 | TDT 30/15/1,2 | - | Transformador Distribuição | ROMAGNOLE PRODUTOS ELETRICOS S.A. | 78.958.717/0016-14 | 2025-09-10 | 2030-09-09 | HI_2024_05_17 | Ambos |  |  | AIF
|  | 36673 | 210445 | 0 | TRAFO 3F 45KVA 13,8KV 220/127V 5T VG | TRANSFORMADOR DE DISTRIBUICAO TRIFASICO. TIPO DE LIGACAO: DELTA/ESTRELA ATERRADA.INSTALACAO:EXTERIOR.ISOLACAO:OLEO VEGET. POTENCIA NOMINAL: 45 KVA. CLASSE TENSAO: 15 KV. NBI: 110 KV. FREQUENCIA: 60 HZ. TENSAO PRIMARIA NOMINAL: 13800/13200/12600/ 12000/114 | INS 72.30.05 ISSUE 02 | TDT 45/15/1,2 | - | Transformador Distribuição | ROMAGNOLE PRODUTOS ELETRICOS S.A. | 78.958.717/0016-14 | 2025-09-10 | 2030-09-09 | HI_2024_05_17 | Ambos |  |  | AIF
|  | 36677 | 210447 | 0 | TRAFO 3F 75KVA 13,8KV 220/127V 5T VG | TRANSFORMADOR DE DISTRIBUICAO TRIFASICO. TIPO DE LIGACAO: DELTA/ESTRELA ATERRADA.INSTALACAO:EXTERIOR.ISOLACAO:OLEO VEGET. POTENCIA NOMINAL: 75 KVA. CLASSE TENSAO: 15 KV. NBI: 110 KV. FREQUENCIA: 60 HZ. TENSAO PRIMARIA NOMINAL: 13800/13200/12600/ 12000/114 | INS 72.30.05 ISSUE 02 | TDT 75/15/1,2 | - | Transformador Distribuição | ROMAGNOLE PRODUTOS ELETRICOS S.A. | 78.958.717/0016-14 | 2025-09-10 | 2030-09-09 | HI_2024_05_17 | Ambos |  |  | AIF
|  | 0 | 210486 | 0 | TRAFO 1FN 15KVA 7,9KV 220V 5T VG | TRANSFORMADOR DE DISTRIBUICAO MONOFASICO FASE/NEUTRO.TIPO DE LIGACAO: NAO APLICAVEL. INSTALACAO: EXTERIOR.ISOLACAO: OLEO VEGETAL.POTENCIA NOMINAL: 15KVA. CLASSE TENSAO:15KV. NBI: 110 KV. FREQUENCIA: 60 HZ. TENSAO PRIMARIA NOMINAL: 7967/7621/7275/6929/6583 | INS 72.30.05 ISSUE 02 | TDM 15/36,2/1,2 | - | Transformador Distribuição | ROMAGNOLE PRODUTOS ELETRICOS S.A. | 78.958.717/0016-14 | 2025-09-10 | 2030-09-09 | HI_2024_05_17 | Ambos |  |  | AIF
|  | 36667 | 210470 | 0 | TRAFO 3F 225KVA 13,8KV 220/127V 5T VG | TRANSFORMADOR DE DISTRIBUICAO TRIFASICO. TIPO DE LIGACAO: DELTA/ESTRELA ATERRADA.INSTALACAO:EXTERIOR.ISOLACAO:OLEO VEGET. POTENCIA NOMINAL: 225 KVA. CLASSE TENSAO: 15 KV. NBI: 110 KV. FREQUENCIA: 60 HZ. TENSAO PRIMARIA NOMINAL: 13800/13200/12600/ 12000/11 | INS 72.30.05 ISSUE 02 | TDT 225/15/1,2 | - | Transformador Distribuição | ROMAGNOLE PRODUTOS ELETRICOS S.A. | 78.958.717/0016-14 | 2025-09-10 | 2030-09-09 | HI_2024_05_17 | Ambos |  |  | AIF
|  | 0 | 210508 | 0 | TRAFO 1FF 25KVA 13,8KV 440/220V 5T VG | TRANSFORMADOR DE DISTRIBUICAO MONOFASICO FASE/FASE. TIPO DE LIGACAO:NAO APLICAVEL.INSTALACAO:EXTERIOR.ISOLACAO:OLEO VEGETAL. POTENCIA NOMINAL: 25 KVA. CLASSE TENSAO: 15 KV. NBI: 110 KV. FREQUENCIA: 60 HZ. TENSAO PRIMARIA NOMINAL: 13800/13200/12600/12000/1 | INS 72.30.05 ISSUE 02 | TDB 25/15/1,2 | - | Transformador Distribuição | ROMAGNOLE PRODUTOS ELETRICOS S.A. | 78.958.717/0016-14 | 2025-09-10 | 2030-09-09 | HI_2024_05_17 | Ambos |  |  | AIF
|  | 36665 | 210458 | 0 | TRAFO 3F 150KVA 13,8KV 380/220V 5T VG | TRANSFORMADOR DE DISTRIBUICAO TRIFASICO. TIPO DE LIGACAO: DELTA/ESTRELA ATERRADA.INSTALACAO:EXTERIOR.ISOLACAO:OLEO VEGET. POTENCIA NOMINAL: 150 KVA. CLASSE TENSAO: 15 KV. NBI: 110 KV. FREQUENCIA: 60 HZ. TENSAO PRIMARIA NOMINAL: 13800/13200/12600/ 12000/11 | INS 72.30.05 ISSUE 02 | TDT 150/15/1,2 | - | Transformador Distribuição | ROMAGNOLE PRODUTOS ELETRICOS S.A. | 78.958.717/0016-14 | 2025-09-10 | 2030-09-09 | HI_2024_05_17 | Ambos |  |  | AIF
|  | 36679 | 210446 | 0 | TRAFO 3F 75KVA 13,8KV 380/220V 5T VG | TRANSFORMADOR DE DISTRIBUICAO TRIFASICO. TIPO DE LIGACAO: DELTA/ESTRELA ATERRADA.INSTALACAO:EXTERIOR.ISOLACAO:OLEO VEGET. POTENCIA NOMINAL: 75 KVA. CLASSE TENSAO: 15 KV. NBI: 110 KV. FREQUENCIA: 60 HZ. TENSAO PRIMARIA NOMINAL: 13800/13200/12600/ 12000/114 | INS 72.30.05 ISSUE 02 | TDT 75/15/1,2 | - | Transformador Distribuição | ROMAGNOLE PRODUTOS ELETRICOS S.A. | 78.958.717/0016-14 | 2025-09-10 | 2030-09-09 | HI_2024_05_17 | Ambos |  |  | AIF
|  | 36663 | 210459 | 0 | TRAFO 3F 150KVA 13,8KV 220/127V 5T VG | TRANSFORMADOR DE DISTRIBUICAO TRIFASICO. TIPO DE LIGACAO: DELTA/ESTRELA ATERRADA.INSTALACAO:EXTERIOR.ISOLACAO:OLEO VEGET. POTENCIA NOMINAL: 150 KVA. CLASSE TENSAO: 15 KV. NBI: 110 KV. FREQUENCIA: 60 HZ. TENSAO PRIMARIA NOMINAL: 13800/13200/12600/ 12000/11 | INS 72.30.05 ISSUE 02 | TDT 150/15/1,2 | - | Transformador Distribuição | ROMAGNOLE PRODUTOS ELETRICOS S.A. | 78.958.717/0016-14 | 2025-09-10 | 2030-09-09 | HI_2024_05_17 | Ambos |  |  | AIF
|  | 0 | 210927 | 0 | TRAFO 1FN 37,5KVA 2B 7,9KV 440/220V 5T VG | TRANSFORMADOR DE DISTRIBUICAO MONOFASICO FASE/NEUTRO.TIPO DE LIGACAO: NAO APLICAVEL. INSTALACAO: EXTERIOR.ISOLACAO: OLEO VEGETAL.POTENCIA NOMINAL: 37,5 KVA. CLASSE TENSAO:15KV. NBI: 110 KV. FREQUENCIA: 60 HZ. TENSAO PRIMARIA NOMINAL: 7967/7621/7275/6929/6 | INS 72.30.05 ISSUE 02 | TDM 37,5/36,2/1,2 | - | Transformador Distribuição | ROMAGNOLE PRODUTOS ELETRICOS S.A. | 78.958.717/0016-14 | 2025-09-10 | 2030-09-09 | HI_2024_05_17 | Ambos |  |  | AIF
|  | 0 | 210488 | 0 | TRAFO 1FN 15KVA 7,9KV 440/220V 5T VG | TRANSFORMADOR DE DISTRIBUICAO MONOFASICO FASE/NEUTRO.TIPO DE LIGACAO: NAO APLICAVEL. INSTALACAO: EXTERIOR.ISOLACAO: OLEO VEGETAL.POTENCIA NOMINAL: 15KVA. CLASSE TENSAO:15KV. NBI: 110 KV. FREQUENCIA: 60 HZ. TENSAO PRIMARIA NOMINAL: 7967/7621/7275/6929/6583 | INS 72.30.05 ISSUE 02 | TDM 15/36,2/1,2 | - | Transformador Distribuição | ROMAGNOLE PRODUTOS ELETRICOS S.A. | 78.958.717/0016-14 | 2025-09-10 | 2030-09-09 | HI_2024_05_17 | Ambos |  |  | AIF
|  | 36682 | 210448 | 0 | TRAFO 3F 112,5KVA 13,8KV 380/220V 5T VG | TRANSFORMADOR DE DISTRIBUICAO TRIFASICO. TIPO DE LIGACAO: DELTA/ESTRELA ATERRADA.INSTALACAO:EXTERIOR.ISOLACAO:OLEO VEGET. POTENCIA NOMINAL: 112,5KVA. CLASSE TENSAO: 15 KV. NBI: 110 KV. FREQUENCIA: 60 HZ. TENSAO PRIMARIA NOMINAL: 13800/13200/12600/ 12000/1 | INS 72.30.05 ISSUE 02 | TDT 112,5/15/1,2 | - | Transformador Distribuição | ROMAGNOLE PRODUTOS ELETRICOS S.A. | 78.958.717/0016-14 | 2025-09-10 | 2030-09-09 | HI_2024_05_17 | Ambos |  |  | AIF
|  | 0 | 210512 | 0 | TRAFO 1FN 15KVA 7,9KV 254/127V 5T VG | TRANSFORMADOR DE DISTRIBUICAO MONOFASICO FASE/NEUTRO. TIPO DE LIGACAO:NAO APLICAVEL.INSTALACAO:EXTERIOR.ISOLACAO:OLEO VEGETAL .POTENCIA NOMINAL: 15KVA. CLASSE TENSAO: 15 KV. NBI: 110 KV. FREQUENCIA: 60 HZ. TENSAO PRIMARIA NOMINAL: 7967/7621/7275/6929/6583 | INS 72.30.05 ISSUE 02 | TDM 15/36,2/1,2 | - | Transformador Distribuição | ROMAGNOLE PRODUTOS ELETRICOS S.A. | 78.958.717/0016-14 | 2025-09-10 | 2030-09-09 | HI_2024_05_17 | Ambos |  |  | AIF
|  | 0 | 210494 | 0 | TRAFO 1FN 25KVA 7,9KV 440/220V 5T VG | TRANSFORMADOR DE DISTRIBUICAO MONOFASICO FASE/NEUTRO.TIPO DE LIGACAO: NAO APLICAVEL. INSTALACAO: EXTERIOR.ISOLACAO: OLEO VEGETAL. POTENCIA NOMINAL: 25,0 KVA. CLASSE TENSAO: 15 KV. NBI: 110 KV. FREQUENCIA: 60 HZ. TENSAO PRIMARIA NOMINAL: 7967/7621/7275/692 | INS 72.30.05 ISSUE 02 | TDM 25/36,2/1,2 | - | Transformador Distribuição | ROMAGNOLE PRODUTOS ELETRICOS S.A. | 78.958.717/0016-14 | 2025-09-10 | 2030-09-09 | HI_2024_05_17 | Ambos |  |  | AIF
|  | 34995 | 210449 | 0 | TRAFO 3F 112,5KVA 13,8KV 220/127V 5T VG | TRANSFORMADOR DE DISTRIBUICAO TRIFASICO. TIPO DE LIGACAO: DELTA/ESTRELA ATERRADA.INSTALACAO:EXTERIOR.ISOLACAO:OLEO VEGET. POTENCIA NOMINAL: 112,5KVA. CLASSE TENSAO: 15 KV. NBI: 110 KV. FREQUENCIA: 60 HZ. TENSAO PRIMARIA NOMINAL: 13800/13200/12600/ 12000/1 | INS 72.30.05 ISSUE 02 | TDT 112,5/15/1,2 | - | Transformador Distribuição | ROMAGNOLE PRODUTOS ELETRICOS S.A. | 78.958.717/0016-14 | 2025-09-10 | 2030-09-09 | HI_2024_05_17 | Ambos |  |  | AIF
|  | 0 | 210928 | 0 | TRAFO 1FN 15KVA 2B 7,9KV 440/220V 5T VG | TRANSFORMADOR DE DISTRIBUICAO MONOFASICO FASE/NEUTRO.TIPO DE LIGACAO: NAO APLICAVEL. INSTALACAO: EXTERIOR.ISOLACAO: OLEO VEGETAL. POTENCIA NOMINAL: 15KVA. CLASSE TENSAO:15KV. NBI: 110 KV. FREQUENCIA: 60 HZ. TENSAO PRIMARIA NOMINAL: 7967/7621/7275/6929/658 | INS 72.30.05 ISSUE 02 | TDM 15/36,2/1,2 | - | Transformador Distribuição | ROMAGNOLE PRODUTOS ELETRICOS S.A. | 78.958.717/0016-14 | 2025-09-10 | 2030-09-09 | HI_2024_05_17 | Ambos |  |  | AIF
|  | 0 | 210493 | 0 | TRAFO 1FN 37,5KVA 7,9KV 440/220V 5T VG | TRANSFORMADOR DE DISTRIBUICAO MONOFASICO FASE/NEUTRO.TIPO DE LIGACAO: NAO APLICAVEL. INSTALACAO: EXTERIOR.ISOLACAO: OLEO VEGETAL. POTENCIA NOMINAL: 37,5 KVA. CLASSE TENSAO: 15 KV. NBI: 110 KV. FREQUENCIA: 60 HZ. TENSAO PRIMARIA NOMINAL: 7967/7621/7275/692 | INS 72.30.05 ISSUE 02 | TDM 37,5/36,2/1,2 | - | Transformador Distribuição | ROMAGNOLE PRODUTOS ELETRICOS S.A. | 78.958.717/0016-14 | 2025-09-10 | 2030-09-09 | HI_2024_05_17 | Ambos |  |  | AIF
|  | 0 | 210926 | 0 | TRAFO 1FN 10KVA 2B 7,9KV 440/220V 5T VG | TRANSFORMADOR DE DISTRIBUICAO MONOFASICO FASE/NEUTRO.TIPO DE LIGACAO: NAO APLICAVEL. INSTALACAO: EXTERIOR.ISOLACAO: OLEO VEGETAL. POTENCIA NOMINAL: 10KVA. CLASSE TENSAO:15KV. NBI: 110 KV. FREQUENCIA: 60 HZ. TENSAO PRIMARIA NOMINAL: 7967/7621/7275/6929/658 | INS 72.30.05 ISSUE 02 | TDM 10/36,2/1,2 | - | Transformador Distribuição | ROMAGNOLE PRODUTOS ELETRICOS S.A. | 78.958.717/0016-14 | 2025-09-10 | 2030-09-09 | HI_2024_05_17 | Ambos |  |  | AIF
|  | 0 | 210537 | 0 | TRAFO 1FN 25KVA 2B 7,9KV 440/220V 5T VG | TRANSFORMADOR DE DISTRIBUICAO MONOFASICO FASE/NEUTRO.TIPO DE LIGACAO: NAO APLICAVEL. INSTALACAO: EXTERIOR.ISOLACAO: OLEO VEGETAL.POTENCIA NOMINAL: 25KVA. CLASSE TENSAO:15KV. NBI: 110 KV. FREQUENCIA: 60 HZ. TENSAO PRIMARIA NOMINAL: 7967/7621/7275/6929/6583 | INS 72.30.05 ISSUE 02 | TDM 25/36,2/1,2 | - | Transformador Distribuição | ROMAGNOLE PRODUTOS ELETRICOS S.A. | 78.958.717/0016-14 | 2025-09-10 | 2030-09-09 | HI_2024_05_17 | Ambos |  |  | AIF
|  | 0 | 210510 | 0 | TRAFO 1FF 37,5KVA 13,8KV 440/220V 5T VG | TRANSFORMADOR DE DISTRIBUICAO MONOFASICO FASE/FASE. TIPO DE LIGACAO:NAO APLICAVEL.INSTALACAO:EXTERIOR.ISOLACAO:OLEO VEGETAL. POTENCIA NOMINAL: 37,5 KVA. CLASSE TENSAO: 15 KV. NBI: 110 KV. FREQUENCIA: 60 HZ. TENSAO PRIMARIA NOMINAL: 13800/13200/12600/12000 | INS 72.30.05 ISSUE 02 | TDB 37,5/15/1,2 | - | Transformador Distribuição | ROMAGNOLE PRODUTOS ELETRICOS S.A. | 78.958.717/0016-14 | 2025-09-10 | 2030-09-09 | HI_2024_05_17 | Ambos |  |  | AIF
|  | 36714 | 210487 | 0 | TRAFO 1FN 15KVA 7,9KV 230/115V 5T VG | TRANSFORMADOR DE DISTRIBUICAO MONOFASICO FASE/NEUTRO.TIPO DE LIGACAO: NAO APLICAVEL. INSTALACAO: EXTERIOR.ISOLACAO: OLEO VEGETAL.POTENCIA NOMINAL: 15KVA. CLASSE TENSAO:15KV. NBI: 110 KV. FREQUENCIA: 60 HZ. TENSAO PRIMARIA NOMINAL: 7967/7621/7275/6929/6583 | INS 72.30.05 ISSUE 02 | TDM 15/36,2/1,2 | - | Transformador Distribuição | ROMAGNOLE PRODUTOS ELETRICOS S.A. | 78.958.717/0016-14 | 2025-09-10 | 2030-09-09 | HI_2024_05_17 | Ambos |  |  | AIF
|  | 36716 | 210504 | 0 | TRAFO 1FN 37,5KVA 7,9KV 230/115V 5T VG | TRANSFORMADOR DE DISTRIBUICAO MONOFASICO FASE/NEUTRO. TIPO DE LIGACAO: NAO APLICAVEL. INSTALACAO: EXTERIOR.ISOLACAO: OLEO VEGETAL.POTENCIA NOMINAL:37,5KVA.CLASSE TENSAO:15KV. NBI: 110 KV. FREQUENCIA: 60 HZ. TENSAO PRIMARIA NOMINAL: 7967/7621/7275/6929/658 | INS 72.30.05 ISSUE 02 | TDM 37,5/36,2/1,2 | - | Transformador Distribuição | ROMAGNOLE PRODUTOS ELETRICOS S.A. | 78.958.717/0016-14 | 2025-09-10 | 2030-09-09 | HI_2024_05_17 | Ambos |  |  | AIF
|  | 36722 | 210513 | 0 | TD 1F FF NBI110 15K/7967V 100KVA VG | TRANSFORMADOR DISTRIBUICAO MONOFASICO; TIPO LIGACAO FASE/FASE; INSTALACAO EXTERNA ISOLACAO IMERSO EM OLEO VEGETAL CLASSE DE TENSAO 15 KV NBI 110 KV FREQUENCIA 60 HZ ;TANQUE PINTADO ;TENSAO PRIMARIA NOMINAL 13800/13200/12600 V; TENSAO SECUNDARIA NOMINAL 79 | INS 72.30.05 ISSUE 02 | TDM 100/15/15 | - | Transformador Distribuição | ROMAGNOLE PRODUTOS ELETRICOS S.A. | 78.958.717/0016-14 | 2025-09-10 | 2030-09-09 | HI_2024_05_17 | Ambos |  |  | AIF
|  | 36675 | 210444 | 0 | TRAFO 3F 45KVA 13,8KV 380/220V 5T VG | TRANSFORMADOR DE DISTRIBUICAO TRIFASICO. TIPO DE LIGACAO: DELTA/ESTRELA ATERRADA.INSTALACAO:EXTERIOR.ISOLACAO:OLEO VEGET. POTENCIA NOMINAL: 45 KVA. CLASSE TENSAO: 15 KV. NBI: 110 KV. FREQUENCIA: 60 HZ. TENSAO PRIMARIA NOMINAL: 13800/13200/12600/ 12000/114 | INS 72.30.05 ISSUE 02 | TDT 45/15/1,2 | - | Transformador Distribuição | ROMAGNOLE PRODUTOS ELETRICOS S.A. | 78.958.717/0016-14 | 2025-09-10 | 2030-09-09 | HI_2024_05_17 | Ambos |  |  | AIF
|  | 0 | 210499 | 0 | TRAFO 1FF 10KVA 13,8KV 440/220V 5T VG | TRANSFORMADOR DE DISTRIBUICAO MONOFASICO FASE/FASE. TIPO DE LIGACAO: NAO APLICAVEL. INSTALACAO: EXTERIOR.ISOLACAO: OLEO VEGETAL. POTENCIA NOMINAL: 10 KVA. CLASSE TENSAO: 15 KV. NBI: 110 KV. FREQUENCIA: 60 HZ. TENSAO PRIMARIA NOMINAL:13800/13200/12600/1200 | INS 72.30.05 ISSUE 02 | TDB 10/15/1,2 | - | Transformador Distribuição | ROMAGNOLE PRODUTOS ELETRICOS S.A. | 78.958.717/0016-14 | 2025-09-10 | 2030-09-09 | HI_2024_05_17 | Ambos |  |  | AIF
|  | 0 | 210511 | 0 | TRAFO 1FF 25KVA 13,8KV 254/127V 5T VG | TRANSFORMADOR DE DISTRIBUICAO MONOFASICO FASE/FASE. TIPO DE LIGACAO:NAO APLICAVEL.INSTALACAO:EXTERIOR.ISOLACAO:OLEO VEGETAL .POTENCIA NOMINAL: 25KVA. CLASSE TENSAO: 15 KV. NBI: 110 KV. FREQUENCIA: 60 HZ. TENSAO PRIMARIA NOMINAL: 13800/13200/12600/12000/11 | INS 72.30.05 ISSUE 02 | TDB 25/15/1,2 | - | Transformador Distribuição | ROMAGNOLE PRODUTOS ELETRICOS S.A. | 78.958.717/0016-14 | 2025-09-10 | 2030-09-09 | HI_2024_05_17 | Ambos |  |  | AIF
|  | 0 | 210509 | 0 | TRAFO 1FF 37,5KVA 13,8KV 230/115V 5T VG | TRANSFORMADOR DE DISTRIBUICAO MONOFASICO FASE/FASE. TIPO DE LIGACAO: NAO APLICAVEL. INSTALACAO: EXTERIOR.ISOLACAO: OLEO VEGETAL.POTENCIA NOMINAL: 37,5 KVA.CLASSE TENSAO:15,0KV. NBI: 110 KV. FREQUENCIA: 60 HZ. TENSAO PRIMARIA NOMINAL: 7967/7621/7275/6929/6 | INS 72.30.05 ISSUE 02 | TDB 37,5/15/1,2 | - | Transformador Distribuição | ROMAGNOLE PRODUTOS ELETRICOS S.A. | 78.958.717/0016-14 | 2025-09-10 | 2030-09-09 | HI_2024_05_17 | Ambos |  |  | AIF
|  | 36711 | 0 | 0 | TRAFO 1FF 50KVA 13,8KV 230/115V 5T VG | TRANSFORMADOR DE DISTRIBUICAO MONOFASICO FASE/FASE. TIPO DE LIGACAO:NAO APLICAVEL.INSTALACAO:EXTERIOR.ISOLACAO:OLEO VEGETAL. POT ENCIA NOMINAL: 50 KVA. CLASSE TENSAO: 15 KV. NBI: 110 KV. FREQUENCIA: 60 HZ. TENSAO PRIMARIA NOMINAL: 13800/13200/12600/12000/ | INS 72.30.05 ISSUE 02 | TDB 50/15/1,2 | - | Transformador Distribuição | ROMAGNOLE PRODUTOS ELETRICOS S.A. | 78.958.717/0016-14 | 2025-09-10 | 2030-09-09 | HI_2024_05_17 | Ambos |  |  | AIF
|  | 0 | 210478 | 0 | TRAFO 1FN 10KVA 7,9KV 220V 5T VG | TRANSFORMADOR DE DISTRIBUICAO MONOFASICO FASE/NEUTRO.TIPO DE LIGACAO: NAO APLICAVEL.INSTALACAO: EXTERIOR. ISOLACAO: OLEO VEGETAL.POTENCIA NOMINAL: 10 KVA.CLASSE TENSAO:15KV. NBI: 110 KV. FREQUENCIA: 60 HZ. TENSAO PRIMARIA NOMINAL: 7967/7621/7275/6929/6583 | INS 72.30.05 ISSUE 02 | TDM 10/36,2/1,2 | - | Transformador Distribuição | ROMAGNOLE PRODUTOS ELETRICOS S.A. | 78.958.717/0016-14 | 2025-09-10 | 2030-09-09 | HI_2024_05_17 | Ambos |  |  | AIF
|  | 0 | 210501 | 0 | TRAFO 1FF 15KVA 13,8KV 220V 5T VG | TRANSFORMADOR DE DISTRIBUICAO MONOFASICO FASE/FASE. TIPO DE LIGACAO: NAO APLICAVEL. INSTALACAO: EXTERIOR.ISOLACAO: OLEO VEGETAL. POTENCIA NOMINAL: 15 KVA. CLASSE TENSAO: 15 KV. NBI: 110 KV. FREQUENCIA: 60 HZ. TENSAO PRIMARIA NOMINAL:13800/13200/12600/1200 | INS 72.30.05 ISSUE 02 | TDB 15/15/1,2 | - | Transformador Distribuição | ROMAGNOLE PRODUTOS ELETRICOS S.A. | 78.958.717/0016-14 | 2025-09-10 | 2030-09-09 | HI_2024_05_17 | Ambos |  |  | AIF
|  | 36712 | 210479 | 0 | TRAFO 1FN 10KVA 7,9KV 230/115V 5T VG | TRANSFORMADOR DE DISTRIBUICAO MONOFASICO FASE/NEUTRO.TIPO DE LIGACAO: NAO APLICAVEL.INSTALACAO: EXTERIOR. ISOLACAO: OLEO VEGETAL.POTENCIA NOMINAL: 10 KVA.CLASSE TENSAO:15KV. NBI: 110 KV. FREQUENCIA: 60 HZ. TENSAO PRIMARIA NOMINAL: 7967/7621/7275/6929/6583 | INS 72.30.05 ISSUE 02 | TDM 10/36,2/1,2 | - | Transformador Distribuição | ROMAGNOLE PRODUTOS ELETRICOS S.A. | 78.958.717/0016-14 | 2025-09-10 | 2030-09-09 | HI_2024_05_17 | Ambos |  |  | AIF
|  | 0 | 210480 | 0 | TRAFO 1FN 10KVA 7,9KV 440/220V 5T VG | TRANSFORMADOR DE DISTRIBUICAO MONOFASICO FASE/NEUTRO.TIPO DE LIGACAO: NAO APLICAVEL.INSTALACAO: EXTERIOR. ISOLACAO: OLEO VEGETAL.POTENCIA NOMINAL: 10 KVA.CLASSE TENSAO:15KV. NBI: 110 KV. FREQUENCIA: 60 HZ. TENSAO PRIMARIA NOMINAL: 7967/7621/7275/6929/6583 | INS 72.30.05 ISSUE 02 | TDM 10/36,2/1,2 | - | Transformador Distribuição | ROMAGNOLE PRODUTOS ELETRICOS S.A. | 78.958.717/0016-14 | 2025-09-10 | 2030-09-09 | HI_2024_05_17 | Ambos |  |  | AIF
|  | 36699 | 210507 | 0 | TRAFO 1FF 25KVA 13,8KV 230/115V 5T VG | TRANSFORMADOR DE DISTRIBUICAO MONOFASICO FASE/FASE. TIPO DE LIGACAO:NAO APLICAVEL.INSTALACAO:EXTERIOR.ISOLACAO:OLEO VEGETAL .POTENCIA NOMINAL: 25KVA. CLASSE TENSAO: 15 KV. NBI: 110 KV. FREQUENCIA: 60 HZ. TENSAO PRIMARIA NOMINAL: 13800/13200/12600/12000/11 | INS 72.30.05 ISSUE 02 | TDB 25/15/1,2 | - | Transformador Distribuição | ROMAGNOLE PRODUTOS ELETRICOS S.A. | 78.958.717/0016-14 | 2025-09-10 | 2030-09-09 | HI_2024_05_17 | Ambos |  |  | AIF
|  | 36721 | 210514 | 0 | TD 1F FF NBI110 15K/7967V 50KVA VG | TRANSFORMADOR DISTRIBUICAO MONOFASICO; TIPO LIGACAO FASE/FASE; INSTALACAO EXTERNA ISOLACAO IMERSO EM OLEO VEGETAL CLASSE DE TENSAO 15 KV NBI 110 KV FREQUENCIA 60 HZ ;TANQUE PINTADO ;TENSAO PRIMARIA NOMINAL 13800/13200/12600 V; TENSAO SECUNDARIA NOMINAL 79 | INS 72.30.05 ISSUE 02 | TDM 50/15/15 | - | Transformador Distribuição | ROMAGNOLE PRODUTOS ELETRICOS S.A. | 78.958.717/0016-14 | 2025-09-10 | 2030-09-09 | HI_2024_05_17 | Ambos |  |  | AIF
|  | 0 | 210496 | 0 | TRAFO 1FF 10KVA 13,8KV 127V 5T VG | TRANSFORMADOR DE DISTRIBUICAO MONOFASICO FASE/FASE. TIPO DE LIGACAO: NAO APLICAVEL. INSTALACAO: EXTERIOR.ISOLACAO: OLEO VEGETAL. POTENCIA NOMINAL: 10 KVA. CLASSE TENSAO: 15 KV. NBI: 110 KV. FREQUENCIA: 60 HZ. TENSAO PRIMARIA NOMINAL:13800/13200/12600/1200 | INS 72.30.05 ISSUE 02 | TDB 10/15/1,2 | - | Transformador Distribuição | ROMAGNOLE PRODUTOS ELETRICOS S.A. | 78.958.717/0016-14 | 2025-09-10 | 2030-09-09 | HI_2024_05_17 | Ambos |  |  | AIF
|  | 0 | 210497 | 0 | TRAFO 1FF 10KVA 13,8KV 220V 5T VG | TRANSFORMADOR DE DISTRIBUICAO MONOFASICO FASE/FASE. TIPO DE LIGACAO: NAO APLICAVEL. INSTALACAO: EXTERIOR.ISOLACAO: OLEO VEGETAL. POTENCIA NOMINAL: 10 KVA. CLASSE TENSAO: 15 KV. NBI: 110 KV. FREQUENCIA: 60 HZ. TENSAO PRIMARIA NOMINAL:13800/13200/12600/1200 | INS 72.30.05 ISSUE 02 | TDB 10/15/1,2 | - | Transformador Distribuição | ROMAGNOLE PRODUTOS ELETRICOS S.A. | 78.958.717/0016-14 | 2025-09-10 | 2030-09-09 | HI_2024_05_17 | Ambos |  |  | AIF
|  | 36695 | 210498 | 0 | TRAFO 1FF 10KVA 13,8KV 230/115V 5T VG | TRANSFORMADOR DE DISTRIBUICAO MONOFASICO FASE/FASE. TIPO DE LIGACAO: NAO APLICAVEL. INSTALACAO: EXTERIOR.ISOLACAO: OLEO VEGETAL. POTENCIA NOMINAL: 10 KVA. CLASSE TENSAO: 15 KV. NBI: 110 KV. FREQUENCIA: 60 HZ. TENSAO PRIMARIA NOMINAL:13800/13200/12600/1200 | INS 72.30.05 ISSUE 02 | TDB 10/15/1,2 | - | Transformador Distribuição | ROMAGNOLE PRODUTOS ELETRICOS S.A. | 78.958.717/0016-14 | 2025-09-10 | 2030-09-09 | HI_2024_05_17 | Ambos |  |  | AIF
|  | 0 | 210500 | 0 | TRAFO 1FF 15KVA 13,8KV 127V 5T VG. | TRANSFORMADOR DE DISTRIBUICAO MONOFASICO FASE/FASE. TIPO DE LIGACAO: NAO APLICAVEL. INSTALACAO: EXTERIOR.ISOLACAO: OLEO VEGETAL. POTENCIA NOMINAL: 15 KVA. CLASSE TENSAO: 15 KV. NBI: 110 KV. FREQUENCIA: 60 HZ. TENSAO PRIMARIA NOMINAL:13800/13200/12600/1200 | INS 72.30.05 ISSUE 02 | TDB 15/15/1,2 | - | Transformador Distribuição | ROMAGNOLE PRODUTOS ELETRICOS S.A. | 78.958.717/0016-14 | 2025-09-10 | 2030-09-09 | HI_2024_05_17 | Ambos |  |  | AIF
|  | 36697 | 210502 | 0 | TRAFO 1FF 15KVA 13,8KV 230/115V 5T VG | TRANSFORMADOR DE DISTRIBUICAO MONOFASICO FASE/FASE. TIPO DE LIGACAO: NAO APLICAVEL. INSTALACAO: EXTERIOR.ISOLACAO: OLEO VEGETAL. POTENCIA NOMINAL: 15 KVA. CLASSE TENSAO: 15 KV. NBI: 110 KV. FREQUENCIA: 60 HZ. TENSAO PRIMARIA NOMINAL:13800/13200/12600/1200 | INS 72.30.05 ISSUE 02 | TDB 15/15/1,2 | - | Transformador Distribuição | ROMAGNOLE PRODUTOS ELETRICOS S.A. | 78.958.717/0016-14 | 2025-09-10 | 2030-09-09 | HI_2024_05_17 | Ambos |  |  | AIF
|  | 0 | 210505 | 0 | TRAFO 1FF 25KVA 13,8KV 127V 5T VG | TRANSFORMADOR DE DISTRIBUICAO MONOFASICO FASE/FASE. TIPO DE LIGACAO:NAO APLICAVEL.INSTALACAO:EXTERIOR.ISOLACAO:OLEO VEGETAL. POTENCIA NOMINAL: 25 KVA. CLASSE TENSAO: 15 KV. NBI: 110 KV. FREQUENCIA: 60 HZ. TENSAO PRIMARIA NOMINAL: 13800/13200/12600/12000/1 | INS 72.30.05 ISSUE 02 | TDB 25/15/1,2 | - | Transformador Distribuição | ROMAGNOLE PRODUTOS ELETRICOS S.A. | 78.958.717/0016-14 | 2025-09-10 | 2030-09-09 | HI_2024_05_17 | Ambos |  |  | AIF
|  | 0 | 210485 | 0 | TRAFO 1FN 15KVA 7,9KV 127V 5T VG | TRANSFORMADOR DE DISTRIBUICAO MONOFASICO FASE/NEUTRO.TIPO DE LIGACAO: NAO APLICAVEL. INSTALACAO: EXTERIOR.ISOLACAO: OLEO VEGETAL.POTENCIA NOMINAL: 15KVA. CLASSE TENSAO:15KV. NBI: 110 KV. FREQUENCIA: 60 HZ. TENSAO PRIMARIA NOMINAL: 7967/7621/7275/6929/6583 | INS 72.30.05 ISSUE 02 | TDM 15/36,2/1,2 | - | Transformador Distribuição | ROMAGNOLE PRODUTOS ELETRICOS S.A. | 78.958.717/0016-14 | 2025-09-10 | 2030-09-09 | HI_2024_05_17 | Ambos |  |  | AIF
|  | 0 | 210506 | 0 | TRAFO 1FF 25KVA 13,8KV 220V 5T VG | TRANSFORMADOR DE DISTRIBUICAO MONOFASICO FASE/FASE. TIPO DE LIGACAO:NAO APLICAVEL.INSTALACAO:EXTERIOR.ISOLACAO:OLEO VEGETAL. POTENCIA NOMINAL: 25 KVA. CLASSE TENSAO: 15 KV. NBI: 110 KV.FREQUENCIA: 60 HZ. TENSAO PRIMARIA NOMINAL: 13800/13200/12600/ 12000/1 | INS 72.30.05 ISSUE 02 | TDB 25/15/1,2 | - | Transformador Distribuição | ROMAGNOLE PRODUTOS ELETRICOS S.A. | 78.958.717/0016-14 | 2025-09-10 | 2030-09-09 | HI_2024_05_17 | Ambos |  |  | AIF
|  | 0 | 210477 | 0 | TRAFO 1FN 10KVA 7,9KV 127V 5T VG | TRANSFORMADOR DE DISTRIBUICAO MONOFASICO FASE/NEUTRO.TIPO DE LIGACAO: NAO APLICAVEL.INSTALACAO: EXTERIOR. ISOLACAO: OLEO VEGETAL.POTENCIA NOMINAL: 10 KVA.CLASSE TENSAO:15KV. NBI: 110 KV. FREQUENCIA: 60 HZ. TENSAO PRIMARIA NOMINAL: 7967/7621/7275/6929/6583 | INS 72.30.05 ISSUE 02 | TDM 10/36,2/1,2 | - | Transformador Distribuição | ROMAGNOLE PRODUTOS ELETRICOS S.A. | 78.958.717/0016-14 | 2025-09-10 | 2030-09-09 | HI_2024_05_17 | Ambos |  |  | AIF
|  | 0 | 0 | 21050031 | POSTE CONCRETO CIRCULAR 14/1000 | POSTE CIRCULAR.MATERIAL:CONCRETO ARMADO.DIAMETRO DA BASE:510MM. DIAMETRO DO TOPO:230MM.COMPRIMENTO TOTAL: 14000 MM. RESISTENCIA NOMINAL: 1000DAN. CARGA DE RUPTURA: 2000DAN. CARACTERISTICAS ADICIONAIS: TRACOS DE REFERENCIA E DE ENGASTAMENTO EM BAIXO R | DIS-ETE-011 |  |  | Concreto | ROMAGNOLE PRODUTOS ELÉTRICOS S.A. | 78.958.717/0002-19 | 2024-06-26 | 2028-08-17 | HI_2023_06_30 | Ambos |  |  | QA
|  | 0 | 3300109 | 0 | POSTE CONCRETO DT 14/600 44F | POSTE DUPLO T. MATERIAL: CONCRETO ARMADO. DIMENSOES DA BASE: 390X532MM. DIMENSOES DO TOPO: 110X140MM. FURACAO DA FACE A: A 150MM DO TOPO (44X100MM).FURACAO DA FACE B: A 100MM (44X100MM). COMPRIMENTO TOTAL: 14000MM. CARGA NOMINAL: 600DAN. CARGA DE RUPTURA: | DIS-ETE-011 |  |  | Concreto | ROMAGNOLE PRODUTOS ELÉTRICOS S.A. | 78.958.717/0002-19 | 2024-06-26 | 2028-08-17 | HI_2023_06_30 | Ambos |  |  | QA
|  | 0 | 3300082 | 0 | POSTE CONCRETO DT 12/600 44F | POSTE DUPLO T. MATERIAL: CONCRETO ARMADO. DIMENSOES DA BASE: 350X476 MM. DIMENSOES DO TOPO: 110X140 MM. FURACAO DA FACE A: A 150MM DO TOPO (44X100MM). FURACAO DA FACE B: A 100MM (44X100MM) .COMPRIMENTO TOTAL: 12000 MM. CARGA NOMINAL: 600 DAN. CARGA DE RUP | DIS-ETE-011 |  |  | Concreto | ROMAGNOLE PRODUTOS ELÉTRICOS S.A. | 78.958.717/0002-19 | 2024-06-26 | 2028-08-17 | HI_2023_06_30 | Ambos |  |  | QA
|  | 30525 | 0 | 21050030 | POSTE CIRCULAR CONC 12000MM 400DAN | POSTE CIRCULAR.MATERIAL:CONCRETO ARMADO.DIAMETRO DA BASE:410MM. DIAMETRO DO TOPO:170MM.COMPRIMENTO TOTAL: 12000 MM. RESISTENCIA NOMINAL: 400DAN. CARGA DE RUPTURA: 800DAN. CARACTERISTICAS ADICIONAIS: TRACOS DE REFERENCIA E DE ENGASTAMENTO EM BAIXO R | DIS-ETE-011 |  |  | Concreto | ROMAGNOLE PRODUTOS ELÉTRICOS S.A. | 78.958.717/0002-19 | 2024-06-26 | 2028-08-17 | HI_2023_06_30 | Ambos |  |  | QA
|  | 30495 | 0 | 0 | POSTE CIRCULAR CONC 14000MM 1500DAN | POSTE CIRCULAR.MATERIAL:CONCRETO ARMADO.DIAMETRO DA BASE:570MM. DIAMETRO DO TOPO:290MM.COMPRIMENTO TOTAL: 14000 MM. RESISTENCIA NOMINAL: 1500DAN. CARGA DE RUPTURA: 3000DAN. CARACTERISTICAS ADICIONAIS: TRACOS DE REFERENCIA E DE ENGASTAMENTO EM BAIXO | DIS-ETE-011 |  |  | Concreto | ROMAGNOLE PRODUTOS ELÉTRICOS S.A. | 78.958.717/0002-19 | 2024-06-26 | 2028-08-17 | HI_2023_06_30 | Ambos |  |  | QA
|  | 0 | 3300076 | 21055009 | POSTE CONCRETO DT 9/600 29F | POSTE DUPLO T. MATERIAL: CONCRETO ARMADO. DIMENSOES DA BASE: 290X392 MM. DIMENSOES DO TOPO: 110X140 MM. FURACAO DA FACE A: A 150MM DO TOPO (29F X 100 MM).FURACAO DA FACE B: A 100 MM (29F X100 MM). COMPRIMENTO TOTAL: 9000 MM. CARGA NOMINAL: 600 DAN. CARGA | DIS-ETE-011 |  |  | Concreto | ROMAGNOLE PRODUTOS ELÉTRICOS S.A. | 78.958.717/0002-19 | 2024-06-26 | 2028-08-17 | HI_2023_06_30 | Ambos |  |  | QA
|  | 30528 | 0 | 21050007 | POSTE CIRCULAR CONC 12000MM 1500DAN | POSTE CIRCULAR.MATERIAL:CONCRETO ARMADO.DIAMETRO DA BASE:530MM. DIAMETRO DO TOPO:290MM.COMPRIMENTO TOTAL: 12000 MM. RESISTENCIA NOMINAL: 1500DAN. CARGA DE RUPTURA: 3000DAN. CARACTERISTICAS ADICIONAIS: TRACOS DE REFERENCIA E DE ENGASTAMENTO EM BAIXO | DIS-ETE-011 |  |  | Concreto | ROMAGNOLE PRODUTOS ELÉTRICOS S.A. | 78.958.717/0002-19 | 2024-06-26 | 2028-08-17 | HI_2023_06_30 | Ambos |  |  | QA
|  | 30895 | 0 | 0 | POSTE DUPLO T CONC 7500MM 90DAN | POSTE DUPLO T; CONCRETO ARMADO; COMPRIMENTO TOTAL 7500 MM; RESISTENCIA NOMINAL 90 dAN; SEM CAIXA ACOPLADA; COM 14 FUROS LONGITUDINAIS; DIAMETRO 18,0MM; PRIMEIRO FURO DISTANCIADO 150,0MM DO TOPO; ESPACAMENTO 100,0MM; COM 13 FUROS TRANSVERSAIS; DIAMETRO 18, | DIS-ETE-146 |  |  | Concreto | ROMAGNOLE PRODUTOS ELÉTRICOS S.A. | 78.958.717/0002-19 | 2024-06-26 | 2028-08-17 | HI_2023_06_30 | Ambos |  |  | QA
|  | 30527 | 0 | 21050016 | POSTE CIRCULAR CONC 12000MM 1000DAN | POSTE CIRCULAR.MATERIAL:CONCRETO ARMADO.DIAMETRO DA BASE:470MM. DIAMETRO DO TOPO:230MM.COMPRIMENTO TOTAL: 12000 MM. RESISTENCIA NOMINAL: 1000DAN. CARGA DE RUPTURA: 2000DAN. CARACTERISTICAS ADICIONAIS: TRACOS DE REFERENCIA E DE ENGASTAMENTO EM BAIXO | DIS-ETE-011 |  |  | Concreto | ROMAGNOLE PRODUTOS ELÉTRICOS S.A. | 78.958.717/0002-19 | 2024-06-26 | 2028-08-17 | HI_2023_06_30 | Ambos |  |  | QA
|  | 30507 | 0 | 21050029 | POSTE CIRCULAR CONC 11000MM 400DAN | POSTE CIRCULAR.MATERIAL:CONCRETO ARMADO.DIAMETRO DA BASE:390MM. DIAMETRO DO TOPO:170MM.COMPRIMENTO TOTAL: 11000 MM. RESISTENCIA NOMINAL: 400DAN. CARGA DE RUPTURA: 800DAN. CARACTERISTICAS ADICIONAIS: TRACOS DE REFERENCIA E DE ENGASTAMENTO EM BAIXO R | DIS-ETE-011 |  |  | Concreto | ROMAGNOLE PRODUTOS ELÉTRICOS S.A. | 78.958.717/0002-19 | 2024-06-26 | 2028-08-17 | HI_2023_06_30 | Ambos |  |  | QA
|  | 0 | 3302087 | 0 | POSTE CONCRETO CIRCULAR 14/1500 | POSTE CIRCULAR.MATERIAL:CONCRETO ARMADO.DIAMETRO DA BASE:570MM. DIAMETRO DO TOPO:290MM.COMPRIMENTO TOTAL: 14000 MM. RESISTENCIA NOMINAL: 1500DAN. CARGA DE RUPTURA: 3000DAN. CARACTERISTICAS ADICIONAIS: TRACOS DE REFERENCIA E DE ENGASTAMENTO EM BAIXO RELEVO | DIS-ETE-011 |  |  | Concreto | ROMAGNOLE PRODUTOS ELÉTRICOS S.A. | 78.958.717/0002-19 | 2024-06-26 | 2028-08-17 | HI_2023_06_30 | Ambos |  |  | QA
|  | 0 | 3300153 | 21055023 | POSTE CONCRETO DT 12/400 44F | POSTE DUPLO T. MATERIAL: CONCRETO ARMADO. DIMENSOES DA BASE: 350X476MM. DIMENSOES DO TOPO: 110X140MM. FURACAO DA FACE A: A 150MM DO TOPO (44X100MM).FURACAO DA FACE B: A 100 MM (44X100MM) .COMPRIMENTO TOTAL: 12000 MM. CARGA NOMINAL: 400 DAN. CARGA DE RUPTU | DIS-ETE-011 |  |  | Concreto | ROMAGNOLE PRODUTOS ELÉTRICOS S.A. | 78.958.717/0002-19 | 2024-06-26 | 2028-08-17 | HI_2023_06_30 | Ambos |  |  | QA
|  | 0 | 0 | 0 | POSTE DUPLO T CONC 16000MM 1000DAN | POSTE DUPLO T. MATERIAL: CONCRETO ARMADO. DIMENSOES DA BASE: 460X630MM. DIMENSOES DO TOPO: 140X182MM. FURACAO DA FACE A: A 150MM DO TOPO (44X100MM).FURACAO DA FACE B: A 100MM (44X100MM). COMPRIMENTO TOTAL: 16000MM. CARGA NOMINAL: 1000DAN. CARGA D | DIS-ETE-011 |  |  | Concreto | ROMAGNOLE PRODUTOS ELÉTRICOS S.A. | 78.958.717/0002-19 | 2024-06-26 | 2028-08-17 | HI_2023_06_30 | Ambos |  |  | QA
|  | 30497 | 0 | 21050033 | POSTE CIRCULAR CONC 16000MM 1500DAN | POSTE CIRCULAR.MATERIAL:CONCRETO ARMADO.DIAMETRO DA BASE:610MM. DIAMETRO DO TOPO:290MM.COMPRIMENTO TOTAL: 16000 MM. RESISTENCIA NOMINAL: 1500DAN. CARGA DE RUPTURA: 3000DAN. CARACTERISTICAS ADICIONAIS: TRACOS DE REFERENCIA E DE ENGASTAMENTO EM BAIXO | DIS-ETE-011 |  |  | Concreto | ROMAGNOLE PRODUTOS ELÉTRICOS S.A. | 78.958.717/0002-19 | 2024-06-26 | 2028-08-17 | HI_2023_06_30 | Ambos |  |  | QA
|  | 0 | 3300016 | 21055016 | POSTE CONCRETO DT 11/600 44F | POSTE DUPLO T. MATERIAL: CONCRETO ARMADO. DIMENSOES DA BASE: 330X448 MM. DIMENSOES DO TOPO: 110X140 MM. FURACAO DA FACE A: A 150MM DO TOPO (44X100MM).FURACAO DA FACE B: A 100MM (44X100MM). COMPRIMENTO TOTAL: 11000 MM. CARGA NOMINAL: 600 DAN. CARGA DE RUPT | DIS-ETE-011 |  |  | Concreto | ROMAGNOLE PRODUTOS ELÉTRICOS S.A. | 78.958.717/0002-19 | 2024-06-26 | 2028-08-17 | HI_2023_06_30 | Ambos |  |  | QA
|  | 0 | 3300012 | 21055021 | POSTE CONCRETO DT 9/400 29F | POSTE DUPLO T. MATERIAL: CONCRETO ARMADO. DIMENSOES DA BASE: 290X392 MM. DIMENSOES DO TOPO: 110X140 MM. FURACAO DA FACE A: A 150 MM DO TOPO (29F X 100 MM).FURACAO DA FACE B:A 100 MM (29F X100 MM). COMPRIMENTO TOTAL: 9000 MM. CARGA NOMINAL: 400 DAN. CARGA | DIS-ETE-011 |  |  | Concreto | ROMAGNOLE PRODUTOS ELÉTRICOS S.A. | 78.958.717/0002-19 | 2024-06-26 | 2028-08-17 | HI_2023_06_30 | Ambos |  |  | QA
|  | 0 | 3302085 | 0 | POSTE CONCRETO CIRCULAR 12/1500 | POSTE CIRCULAR.MATERIAL:CONCRETO ARMADO.DIAMETRO DA BASE:530MM. DIAMETRO DO TOPO:290MM. COMPRIMENTO TOTAL: 12000MM. RESISTENCIA NOMINAL: 1500DAN. CARGA DE RUPTURA: 3000DAN. CARACTERISTICAS ADICIONAIS: TRACOS DE REFERENCIA E DE ENGASTAMENTO EM BAIXO RELEVO | DIS-ETE-011 |  |  | Concreto | ROMAGNOLE PRODUTOS ELÉTRICOS S.A. | 78.958.717/0002-19 | 2024-06-26 | 2028-08-17 | HI_2023_06_30 | Ambos |  |  | QA
|  | 30526 | 3302089 | 21050015 | POSTE CIRCULAR CONC 12000MM 600DAN | POSTE CIRCULAR.MATERIAL:CONCRETO ARMADO.DIAMETRO DA BASE:430MM. DIAMETRO DO TOPO:190MM.COMPRIMENTO TOTAL: 12000 MM. RESISTENCIA NOMINAL: 600DAN. CARGA DE RUPTURA: 1200DAN. CARACTERISTICAS ADICIONAIS: TRACOS DE REFERENCIA E DE ENGASTAMENTO EM BAIXO | DIS-ETE-011 |  |  | Concreto | ROMAGNOLE PRODUTOS ELÉTRICOS S.A. | 78.958.717/0002-19 | 2024-06-26 | 2028-08-17 | HI_2023_06_30 | Ambos |  |  | QA
|  | 0 | 3302082 | 21050011 | POSTE CONCRETO CIRCULAR 11/1000 | POSTE CIRCULAR.MATERIAL:CONCRETO ARMADO.DIAMETRO DA BASE:450MM. DIAMETRO DO TOPO:230MM.COMPRIMENTO TOTAL: 11000 MM. RESISTENCIA NOMINAL: 1000DAN. CARGA DE RUPTURA: 2000DAN. CARACTERISTICAS ADICIONAIS: TRACOS DE REFERENCIA E DE ENGASTAMENTO EM BAIXO RELEVO | DIS-ETE-011 |  |  | Concreto | ROMAGNOLE PRODUTOS ELÉTRICOS S.A. | 78.958.717/0002-19 | 2024-06-26 | 2028-08-17 | HI_2023_06_30 | Ambos |  |  | QA
|  | 0 | 3302083 | 0 | POSTE CONCRETO CIRCULAR 11/1500 | POSTE CIRCULAR.MATERIAL:CONCRETO ARMADO.DIAMETRO DA BASE:510MM. DIAMETRO DO TOPO:290MM.COMPRIMENTO TOTAL: 11000 MM. RESISTENCIA NOMINAL: 1500DAN. CARGA DE RUPTURA: 3000DAN. CARACTERISTICAS ADICIONAIS: TRACOS DE REFERENCIA E DE ENGASTAMENTO EM BAIXO RELEVO | DIS-ETE-011 |  |  | Concreto | ROMAGNOLE PRODUTOS ELÉTRICOS S.A. | 78.958.717/0002-19 | 2024-06-26 | 2028-08-17 | HI_2023_06_30 | Ambos |  |  | QA
|  | 30508 | 0 | 21050010 | POSTE CIRCULAR CONC 11000MM 600DAN | POSTE CIRCULAR.MATERIAL:CONCRETO ARMADO.DIAMETRO DA BASE:410MM. DIAMETRO DO TOPO:190MM.COMPRIMENTO TOTAL: 11000 MM. RESISTENCIA NOMINAL: 600DAN. CARGA DE RUPTURA: 1200DAN. CARACTERISTICAS ADICIONAIS: TRACOS DE REFERENCIA E DE ENGASTAMENTO EM BAIXO | DIS-ETE-011 |  |  | Concreto | ROMAGNOLE PRODUTOS ELÉTRICOS S.A. | 78.958.717/0002-19 | 2024-06-26 | 2028-08-17 | HI_2023_06_30 | Ambos |  |  | QA
|  | 0 | 3302058 | 0 | POSTE CONCRETO CIRCULAR 12/1000 | POSTE CIRCULAR.MATERIAL:CONCRETO ARMADO.DIAMETRO DA BASE:470MM. DIAMETRO DO TOPO:230MM.COMPRIMENTO TOTAL: 12000 MM. RESISTENCIA NOMINAL: 1000DAN. CARGA DE RUPTURA: 2000DAN. CARACTERISTICAS ADICIONAIS: TRACOS DE REFERENCIA E DE ENGASTAMENTO EM BAIXO RELEVO | DIS-ETE-011 |  |  | Concreto | ROMAGNOLE PRODUTOS ELÉTRICOS S.A. | 78.958.717/0002-19 | 2024-06-26 | 2028-08-17 | HI_2023_06_30 | Ambos |  |  | QA
|  | 30492 | 0 | 21050028 | POSTE CIRCULAR CONC 9000MM 400DAN | POSTE CIRCULAR.MATERIAL:CONCRETO ARMADO.DIAMETRO DA BASE:350MM. DIAMETRO DO TOPO:170MM.COMPRIMENTO TOTAL: 9000 MM. RESISTENCIA NOMINAL: 400DAN. CARGA DE RUPTURA: 800DAN. CARACTERISTICAS ADICIONAIS: TRACOS DE REFERENCIA E DE ENGASTAMENTO EM BAIXO RE | DIS-ETE-011 |  |  | Concreto | ROMAGNOLE PRODUTOS ELÉTRICOS S.A. | 78.958.717/0002-19 | 2024-06-26 | 2028-08-17 | HI_2023_06_30 | Ambos |  |  | QA
|  | 0 | 0 | 0 | POSTE DUPLO T CONC 16000MM 600DAN | POSTE DUPLO T. MATERIAL: CONCRETO ARMADO. DIMENSOES DA BASE: 430X588MM. DIMENSOES DO TOPO: 110X140MM. FURACAO DA FACE A: A 150MM DO TOPO (44X100MM).FURACAO DA FACE B: A 100MM (44X100MM). COMPRIMENTO TOTAL: 16000MM. CARGA NOMINAL: 600DAN. CARGA DE | DIS-ETE-011 |  |  | Concreto | ROMAGNOLE PRODUTOS ELÉTRICOS S.A. | 78.958.717/0002-19 | 2024-06-26 | 2028-08-17 | HI_2023_06_30 | Ambos |  |  | QA
|  | 0 | 3300152 | 21055022 | POSTE CONCRETO DT 11/400 44F | POSTE DUPLO T. MATERIAL: CONCRETO ARMADO. DIMENSOES DA BASE: 330X448MM. DIMENSOES DO TOPO: 110X140MM. FURACAO DA FACE A: A 150MM DO TOPO (44X100MM).FURACAO DA FACE B: A 100MM (44X100MM). COMPRIMENTO TOTAL: 11000MM. CARGA NOMINAL: 400DAN. CARGA DE RUPTURA: | DIS-ETE-011 |  |  | Concreto | ROMAGNOLE PRODUTOS ELÉTRICOS S.A. | 78.958.717/0002-19 | 2024-06-26 | 2028-08-17 | HI_2023_06_30 | Ambos |  |  | QA
|  | 0 | 3300152 | 21055022 | POSTE CONCRETO DT 11/400 44F | POSTE DUPLO T. MATERIAL: CONCRETO ARMADO. DIMENSOES DA BASE: 330X448MM. DIMENSOES DO TOPO: 110X140MM. FURACAO DA FACE A: A 150MM DO TOPO (44X100MM).FURACAO DA FACE B: A 100MM (44X100MM). COMPRIMENTO TOTAL: 11000MM. CARGA NOMINAL: 400DAN. CARGA DE RUPTURA: | DIS-ETE-011 |  | C-200842 | Concreto | ROMAGNOLE PRODUTOS ELÉTRICOS S.A. | 78.958.717/0005-61 | 2024-06-26 | 2029-02-16 | HI_2024_03_26 | Ambos |  |  | AIF
|  | 30525 | 0 | 21050030 | POSTE CIRCULAR CONC 12000MM 400DAN | POSTE CIRCULAR.MATERIAL:CONCRETO ARMADO.DIAMETRO DA BASE:410MM. DIAMETRO DO TOPO:170MM.COMPRIMENTO TOTAL: 12000 MM. RESISTENCIA NOMINAL: 400DAN. CARGA DE RUPTURA: 800DAN. CARACTERISTICAS ADICIONAIS: TRACOS DE REFERENCIA E DE ENGASTAMENTO EM BAIXO R | DIS-ETE-011 |  | C-200866 | Concreto | ROMAGNOLE PRODUTOS ELÉTRICOS S.A. | 78.958.717/0005-61 | 2024-06-26 | 2029-02-16 | HI_2024_03_26 | Ambos |  |  | AIF
|  | 0 | 3300109 | 0 | POSTE CONCRETO DT 14/600 44F | POSTE DUPLO T. MATERIAL: CONCRETO ARMADO. DIMENSOES DA BASE: 390X532MM. DIMENSOES DO TOPO: 110X140MM. FURACAO DA FACE A: A 150MM DO TOPO (44X100MM).FURACAO DA FACE B: A 100MM (44X100MM). COMPRIMENTO TOTAL: 14000MM. CARGA NOMINAL: 600DAN. CARGA DE RUPTURA: | DIS-ETE-011 |  | C-200773 | Concreto | ROMAGNOLE PRODUTOS ELÉTRICOS S.A. | 78.958.717/0005-61 | 2024-06-26 | 2029-02-16 | HI_2024_03_26 | Ambos |  |  | AIF
|  | 30507 | 0 | 21050029 | POSTE CIRCULAR CONC 11000MM 400DAN | POSTE CIRCULAR.MATERIAL:CONCRETO ARMADO.DIAMETRO DA BASE:390MM. DIAMETRO DO TOPO:170MM.COMPRIMENTO TOTAL: 11000 MM. RESISTENCIA NOMINAL: 400DAN. CARGA DE RUPTURA: 800DAN. CARACTERISTICAS ADICIONAIS: TRACOS DE REFERENCIA E DE ENGASTAMENTO EM BAIXO R | DIS-ETE-011 |  | C-200229 | Concreto | ROMAGNOLE PRODUTOS ELÉTRICOS S.A. | 78.958.717/0005-61 | 2024-06-26 | 2029-02-16 | HI_2024_03_26 | Ambos |  |  | AIF
|  | 0 | 0 | 0 | POSTE DUPLO T CONC 16000MM 1000DAN | POSTE DUPLO T. MATERIAL: CONCRETO ARMADO. DIMENSOES DA BASE: 460X630MM. DIMENSOES DO TOPO: 140X182MM. FURACAO DA FACE A: A 150MM DO TOPO (44X100MM).FURACAO DA FACE B: A 100MM (44X100MM). COMPRIMENTO TOTAL: 16000MM. CARGA NOMINAL: 1000DAN. CARGA D | NBR 8451-2; DIS-ETE-011. |  | C-201548 | Concreto | ROMAGNOLE PRODUTOS ELÉTRICOS S.A. | 78.958.717/0005-61 | 2024-06-26 | 2029-02-16 | HI_2024_03_26 | Ambos |  |  | AIF
|  | 0 | 0 | 0 | POSTE DUPLO T CONC 16000MM 600DAN | POSTE DUPLO T. MATERIAL: CONCRETO ARMADO. DIMENSOES DA BASE: 430X588MM. DIMENSOES DO TOPO: 110X140MM. FURACAO DA FACE A: A 150MM DO TOPO (44X100MM).FURACAO DA FACE B: A 100MM (44X100MM). COMPRIMENTO TOTAL: 16000MM. CARGA NOMINAL: 600DAN. CARGA DE | NBR 8451-2; DIS-ETE-011. |  | C-204426 | Concreto | ROMAGNOLE PRODUTOS ELÉTRICOS S.A. | 78.958.717/0005-61 | 2024-06-26 | 2029-02-16 | HI_2024_03_26 | Ambos |  |  | AIF
|  | 30495 | 0 | 0 | POSTE CIRCULAR CONC 14000MM 1500DAN | POSTE CIRCULAR.MATERIAL:CONCRETO ARMADO.DIAMETRO DA BASE:570MM. DIAMETRO DO TOPO:290MM.COMPRIMENTO TOTAL: 14000 MM. RESISTENCIA NOMINAL: 1500DAN. CARGA DE RUPTURA: 3000DAN. CARACTERISTICAS ADICIONAIS: TRACOS DE REFERENCIA E DE ENGASTAMENTO EM BAIXO | NBR 8451-2; DIS-ETE-011. |  | C-200924 | Concreto | ROMAGNOLE PRODUTOS ELÉTRICOS S.A. | 78.958.717/0005-61 | 2024-06-26 | 2029-02-16 | HI_2024_03_26 | Ambos |  |  | AIF
|  | 0 | 0 | 21050031 | POSTE CONCRETO CIRCULAR 14/1000 | POSTE CIRCULAR.MATERIAL:CONCRETO ARMADO.DIAMETRO DA BASE:510MM. DIAMETRO DO TOPO:230MM.COMPRIMENTO TOTAL: 14000 MM. RESISTENCIA NOMINAL: 1000DAN. CARGA DE RUPTURA: 2000DAN. CARACTERISTICAS ADICIONAIS: TRACOS DE REFERENCIA E DE ENGASTAMENTO EM BAIXO R | DIS-ETE-011 |  | C-200917 | Concreto | ROMAGNOLE PRODUTOS ELÉTRICOS S.A. | 78.958.717/0005-61 | 2024-06-26 | 2029-02-16 | HI_2024_03_26 | Ambos |  |  | AIF
|  | 30497 | 0 | 21050033 | POSTE CIRCULAR CONC 16000MM 1500DAN | POSTE CIRCULAR.MATERIAL:CONCRETO ARMADO.DIAMETRO DA BASE:610MM. DIAMETRO DO TOPO:290MM.COMPRIMENTO TOTAL: 16000 MM. RESISTENCIA NOMINAL: 1500DAN. CARGA DE RUPTURA: 3000DAN. CARACTERISTICAS ADICIONAIS: TRACOS DE REFERENCIA E DE ENGASTAMENTO EM BAIXO | DIS-ETE-011 |  | C-200961 | Concreto | ROMAGNOLE PRODUTOS ELÉTRICOS S.A. | 78.958.717/0005-61 | 2024-06-26 | 2029-02-16 | HI_2024_03_26 | Ambos |  |  | AIF
|  | 0 | 3300153 | 21055023 | POSTE CONCRETO DT 12/400 44F | POSTE DUPLO T. MATERIAL: CONCRETO ARMADO. DIMENSOES DA BASE: 350X476MM. DIMENSOES DO TOPO: 110X140MM. FURACAO DA FACE A: A 150MM DO TOPO (44X100MM).FURACAO DA FACE B: A 100 MM (44X100MM) .COMPRIMENTO TOTAL: 12000 MM. CARGA NOMINAL: 400 DAN. CARGA DE RUPTU | DIS-ETE-011 |  | C-200178 | Concreto | ROMAGNOLE PRODUTOS ELÉTRICOS S.A. | 78.958.717/0005-61 | 2024-06-26 | 2029-02-16 | HI_2024_03_26 | Ambos |  |  | AIF
|  | 0 | 3302087 | 0 | POSTE CONCRETO CIRCULAR 14/1500 | POSTE CIRCULAR.MATERIAL:CONCRETO ARMADO.DIAMETRO DA BASE:570MM. DIAMETRO DO TOPO:290MM.COMPRIMENTO TOTAL: 14000 MM. RESISTENCIA NOMINAL: 1500DAN. CARGA DE RUPTURA: 3000DAN. CARACTERISTICAS ADICIONAIS: TRACOS DE REFERENCIA E DE ENGASTAMENTO EM BAIXO RELEVO | DIS-ETE-011 |  | C-200924 | Concreto | ROMAGNOLE PRODUTOS ELÉTRICOS S.A. | 78.958.717/0005-61 | 2024-06-26 | 2029-02-16 | HI_2024_03_26 | Ambos |  |  | AIF
|  | 0 | 3300012 | 21055021 | POSTE CONCRETO DT 9/400 29F | POSTE DUPLO T. MATERIAL: CONCRETO ARMADO. DIMENSOES DA BASE: 290X392 MM. DIMENSOES DO TOPO: 110X140 MM. FURACAO DA FACE A: A 150 MM DO TOPO (29F X 100 MM).FURACAO DA FACE B:A 100 MM (29F X100 MM). COMPRIMENTO TOTAL: 9000 MM. CARGA NOMINAL: 400 DAN. CARGA | DIS-ETE-011 |  | C-200185 | Concreto | ROMAGNOLE PRODUTOS ELÉTRICOS S.A. | 78.958.717/0005-61 | 2024-06-26 | 2029-02-16 | HI_2024_03_26 | Ambos |  |  | AIF
|  | 0 | 3300016 | 21055016 | POSTE CONCRETO DT 11/600 44F | POSTE DUPLO T. MATERIAL: CONCRETO ARMADO. DIMENSOES DA BASE: 330X448 MM. DIMENSOES DO TOPO: 110X140 MM. FURACAO DA FACE A: A 150MM DO TOPO (44X100MM).FURACAO DA FACE B: A 100MM (44X100MM). COMPRIMENTO TOTAL: 11000 MM. CARGA NOMINAL: 600 DAN. CARGA DE RUPT | DIS-ETE-011 |  | C-200697 | Concreto | ROMAGNOLE PRODUTOS ELÉTRICOS S.A. | 78.958.717/0005-61 | 2024-06-26 | 2029-02-16 | HI_2024_03_26 | Ambos |  |  | AIF
|  | 0 | 3300076 | 21055009 | POSTE CONCRETO DT 9/600 29F | POSTE DUPLO T. MATERIAL: CONCRETO ARMADO. DIMENSOES DA BASE: 290X392 MM. DIMENSOES DO TOPO: 110X140 MM. FURACAO DA FACE A: A 150MM DO TOPO (29F X 100 MM).FURACAO DA FACE B: A 100 MM (29F X100 MM). COMPRIMENTO TOTAL: 9000 MM. CARGA NOMINAL: 600 DAN. CARGA | DIS-ETE-011 |  | C-200713 | Concreto | ROMAGNOLE PRODUTOS ELÉTRICOS S.A. | 78.958.717/0005-61 | 2024-06-26 | 2029-02-16 | HI_2024_03_26 | Ambos |  |  | AIF
|  | 0 | 3302083 | 0 | POSTE CONCRETO CIRCULAR 11/1500 | POSTE CIRCULAR.MATERIAL:CONCRETO ARMADO.DIAMETRO DA BASE:510MM. DIAMETRO DO TOPO:290MM.COMPRIMENTO TOTAL: 11000 MM. RESISTENCIA NOMINAL: 1500DAN. CARGA DE RUPTURA: 3000DAN. CARACTERISTICAS ADICIONAIS: TRACOS DE REFERENCIA E DE ENGASTAMENTO EM BAIXO RELEVO | DIS-ETE-011 |  | C-201097 | Concreto | ROMAGNOLE PRODUTOS ELÉTRICOS S.A. | 78.958.717/0005-61 | 2024-06-26 | 2029-02-16 | HI_2024_03_26 | Ambos |  |  | AIF
|  | 0 | 3300082 | 0 | POSTE CONCRETO DT 12/600 44F | POSTE DUPLO T. MATERIAL: CONCRETO ARMADO. DIMENSOES DA BASE: 350X476 MM. DIMENSOES DO TOPO: 110X140 MM. FURACAO DA FACE A: A 150MM DO TOPO (44X100MM). FURACAO DA FACE B: A 100MM (44X100MM) .COMPRIMENTO TOTAL: 12000 MM. CARGA NOMINAL: 600 DAN. CARGA DE RUP | DIS-ETE-011 |  | C-200700 | Concreto | ROMAGNOLE PRODUTOS ELÉTRICOS S.A. | 78.958.717/0005-61 | 2024-06-26 | 2029-02-16 | HI_2024_03_26 | Ambos |  |  | AIF
|  | 30527 | 0 | 21050016 | POSTE CIRCULAR CONC 12000MM 1000DAN | POSTE CIRCULAR.MATERIAL:CONCRETO ARMADO.DIAMETRO DA BASE:470MM. DIAMETRO DO TOPO:230MM.COMPRIMENTO TOTAL: 12000 MM. RESISTENCIA NOMINAL: 1000DAN. CARGA DE RUPTURA: 2000DAN. CARACTERISTICAS ADICIONAIS: TRACOS DE REFERENCIA E DE ENGASTAMENTO EM BAIXO | DIS-ETE-011 |  | C-200731 | Concreto | ROMAGNOLE PRODUTOS ELÉTRICOS S.A. | 78.958.717/0005-61 | 2024-06-26 | 2029-02-16 | HI_2024_03_26 | Ambos |  |  | AIF
|  | 30508 | 0 | 21050010 | POSTE CIRCULAR CONC 11000MM 600DAN | POSTE CIRCULAR.MATERIAL:CONCRETO ARMADO.DIAMETRO DA BASE:410MM. DIAMETRO DO TOPO:190MM.COMPRIMENTO TOTAL: 11000 MM. RESISTENCIA NOMINAL: 600DAN. CARGA DE RUPTURA: 1200DAN. CARACTERISTICAS ADICIONAIS: TRACOS DE REFERENCIA E DE ENGASTAMENTO EM BAIXO | DIS-ETE-011 |  | C-200730 | Concreto | ROMAGNOLE PRODUTOS ELÉTRICOS S.A. | 78.958.717/0005-61 | 2024-06-26 | 2029-02-16 | HI_2024_03_26 | Ambos |  |  | AIF
|  | 0 | 3302082 | 21050011 | POSTE CONCRETO CIRCULAR 11/1000 | POSTE CIRCULAR.MATERIAL:CONCRETO ARMADO.DIAMETRO DA BASE:450MM. DIAMETRO DO TOPO:230MM.COMPRIMENTO TOTAL: 11000 MM. RESISTENCIA NOMINAL: 1000DAN. CARGA DE RUPTURA: 2000DAN. CARACTERISTICAS ADICIONAIS: TRACOS DE REFERENCIA E DE ENGASTAMENTO EM BAIXO RELEVO | DIS-ETE-011 |  | C-200728 | Concreto | ROMAGNOLE PRODUTOS ELÉTRICOS S.A. | 78.958.717/0005-61 | 2024-06-26 | 2029-02-16 | HI_2024_03_26 | Ambos |  |  | AIF
|  | 30526 | 3302089 | 21050015 | POSTE CIRCULAR CONC 12000MM 600DAN | POSTE CIRCULAR.MATERIAL:CONCRETO ARMADO.DIAMETRO DA BASE:430MM. DIAMETRO DO TOPO:190MM.COMPRIMENTO TOTAL: 12000 MM. RESISTENCIA NOMINAL: 600DAN. CARGA DE RUPTURA: 1200DAN. CARACTERISTICAS ADICIONAIS: TRACOS DE REFERENCIA E DE ENGASTAMENTO EM BAIXO | DIS-ETE-011 |  | C-200727 | Concreto | ROMAGNOLE PRODUTOS ELÉTRICOS S.A. | 78.958.717/0005-61 | 2024-06-26 | 2029-02-16 | HI_2024_03_26 | Ambos |  |  | AIF
|  | 0 | 3302085 | 0 | POSTE CONCRETO CIRCULAR 12/1500 | POSTE CIRCULAR.MATERIAL:CONCRETO ARMADO.DIAMETRO DA BASE:530MM. DIAMETRO DO TOPO:290MM. COMPRIMENTO TOTAL: 12000MM. RESISTENCIA NOMINAL: 1500DAN. CARGA DE RUPTURA: 3000DAN. CARACTERISTICAS ADICIONAIS: TRACOS DE REFERENCIA E DE ENGASTAMENTO EM BAIXO RELEVO | DIS-ETE-011 |  | C-201104 | Concreto | ROMAGNOLE PRODUTOS ELÉTRICOS S.A. | 78.958.717/0005-61 | 2024-06-26 | 2029-02-16 | HI_2024_03_26 | Ambos |  |  | AIF
|  | 30528 | 0 | 21050007 | POSTE CIRCULAR CONC 12000MM 1500DAN | POSTE CIRCULAR.MATERIAL:CONCRETO ARMADO.DIAMETRO DA BASE:530MM. DIAMETRO DO TOPO:290MM.COMPRIMENTO TOTAL: 12000 MM. RESISTENCIA NOMINAL: 1500DAN. CARGA DE RUPTURA: 3000DAN. CARACTERISTICAS ADICIONAIS: TRACOS DE REFERENCIA E DE ENGASTAMENTO EM BAIXO | DIS-ETE-011 |  | C-201104 | Concreto | ROMAGNOLE PRODUTOS ELÉTRICOS S.A. | 78.958.717/0005-61 | 2024-06-26 | 2029-02-16 | HI_2024_03_26 | Ambos |  |  | AIF
|  | 0 | 3302058 | 0 | POSTE CONCRETO CIRCULAR 12/1000 | POSTE CIRCULAR.MATERIAL:CONCRETO ARMADO.DIAMETRO DA BASE:470MM. DIAMETRO DO TOPO:230MM.COMPRIMENTO TOTAL: 12000 MM. RESISTENCIA NOMINAL: 1000DAN. CARGA DE RUPTURA: 2000DAN. CARACTERISTICAS ADICIONAIS: TRACOS DE REFERENCIA E DE ENGASTAMENTO EM BAIXO RELEVO | DIS-ETE-011 |  | C-200731 | Concreto | ROMAGNOLE PRODUTOS ELÉTRICOS S.A. | 78.958.717/0005-61 | 2024-06-26 | 2029-02-16 | HI_2024_03_26 | Ambos |  |  | AIF
|  | 30492 | 0 | 21050028 | POSTE CIRCULAR CONC 9000MM 400DAN | POSTE CIRCULAR.MATERIAL:CONCRETO ARMADO.DIAMETRO DA BASE:350MM. DIAMETRO DO TOPO:170MM.COMPRIMENTO TOTAL: 9000 MM. RESISTENCIA NOMINAL: 400DAN. CARGA DE RUPTURA: 800DAN. CARACTERISTICAS ADICIONAIS: TRACOS DE REFERENCIA E DE ENGASTAMENTO EM BAIXO RE | DIS-ETE-011 |  | C-200217 | Concreto | ROMAGNOLE PRODUTOS ELÉTRICOS S.A. | 78.958.717/0005-61 | 2024-06-26 | 2029-02-16 | HI_2024_03_26 | Ambos |  |  | AIF
|  | 0 | 3300152 | 21055022 | POSTE CONCRETO DT 11/400 44F | POSTE DUPLO T. MATERIAL: CONCRETO ARMADO. DIMENSOES DA BASE: 330X448MM. DIMENSOES DO TOPO: 110X140MM. FURACAO DA FACE A: A 150MM DO TOPO (44X100MM).FURACAO DA FACE B: A 100MM (44X100MM). COMPRIMENTO TOTAL: 11000MM. CARGA NOMINAL: 400DAN. CARGA DE RUPTURA: | DIS-ETE-011 |  |  | Concreto | ROMAGNOLE PRODUTOS ELÉTRICOS S.A. | 78.958.717/0006-42 | 2024-06-26 | 2028-08-02 | HI_2023_08_22 | Ambos |  |  | AIF
|  | 30526 | 3302089 | 21050015 | POSTE CIRCULAR CONC 12000MM 600DAN | POSTE CIRCULAR.MATERIAL:CONCRETO ARMADO.DIAMETRO DA BASE:430MM. DIAMETRO DO TOPO:190MM.COMPRIMENTO TOTAL: 12000 MM. RESISTENCIA NOMINAL: 600DAN. CARGA DE RUPTURA: 1200DAN. CARACTERISTICAS ADICIONAIS: TRACOS DE REFERENCIA E DE ENGASTAMENTO EM BAIXO | DIS-ETE-011 |  |  | Concreto | ROMAGNOLE PRODUTOS ELÉTRICOS S.A. | 78.958.717/0006-42 | 2024-06-26 | 2028-08-02 | HI_2023_08_22 | Ambos |  |  | AIF
|  | 0 | 3300016 | 21055016 | POSTE CONCRETO DT 11/600 44F | POSTE DUPLO T. MATERIAL: CONCRETO ARMADO. DIMENSOES DA BASE: 330X448 MM. DIMENSOES DO TOPO: 110X140 MM. FURACAO DA FACE A: A 150MM DO TOPO (44X100MM).FURACAO DA FACE B: A 100MM (44X100MM). COMPRIMENTO TOTAL: 11000 MM. CARGA NOMINAL: 600 DAN. CARGA DE RUPT | DIS-ETE-011 |  |  | Concreto | ROMAGNOLE PRODUTOS ELÉTRICOS S.A. | 78.958.717/0006-42 | 2024-06-26 | 2028-08-02 | HI_2023_08_22 | Ambos |  |  | AIF
|  | 0 | 3302085 | 0 | POSTE CONCRETO CIRCULAR 12/1500 | POSTE CIRCULAR.MATERIAL:CONCRETO ARMADO.DIAMETRO DA BASE:530MM. DIAMETRO DO TOPO:290MM. COMPRIMENTO TOTAL: 12000MM. RESISTENCIA NOMINAL: 1500DAN. CARGA DE RUPTURA: 3000DAN. CARACTERISTICAS ADICIONAIS: TRACOS DE REFERENCIA E DE ENGASTAMENTO EM BAIXO RELEVO | DIS-ETE-011 |  |  | Concreto | ROMAGNOLE PRODUTOS ELÉTRICOS S.A. | 78.958.717/0006-42 | 2024-06-26 | 2028-08-02 | HI_2023_08_22 | Ambos |  |  | AIF
|  | 0 | 3300076 | 21055009 | POSTE CONCRETO DT 9/600 29F | POSTE DUPLO T. MATERIAL: CONCRETO ARMADO. DIMENSOES DA BASE: 290X392 MM. DIMENSOES DO TOPO: 110X140 MM. FURACAO DA FACE A: A 150MM DO TOPO (29F X 100 MM).FURACAO DA FACE B: A 100 MM (29F X100 MM). COMPRIMENTO TOTAL: 9000 MM. CARGA NOMINAL: 600 DAN. CARGA | DIS-ETE-011 |  |  | Concreto | ROMAGNOLE PRODUTOS ELÉTRICOS S.A. | 78.958.717/0006-42 | 2024-06-26 | 2028-08-02 | HI_2023_08_22 | Ambos |  |  | AIF
|  | 0 | 0 | 21050031 | POSTE CONCRETO CIRCULAR 14/1000 | POSTE CIRCULAR.MATERIAL:CONCRETO ARMADO.DIAMETRO DA BASE:510MM. DIAMETRO DO TOPO:230MM.COMPRIMENTO TOTAL: 14000 MM. RESISTENCIA NOMINAL: 1000DAN. CARGA DE RUPTURA: 2000DAN. CARACTERISTICAS ADICIONAIS: TRACOS DE REFERENCIA E DE ENGASTAMENTO EM BAIXO R | DIS-ETE-011 |  |  | Concreto | ROMAGNOLE PRODUTOS ELÉTRICOS S.A. | 78.958.717/0006-42 | 2024-06-26 | 2028-08-02 | HI_2023_08_22 | Ambos |  |  | AIF
|  | 0 | 3302082 | 21050011 | POSTE CONCRETO CIRCULAR 11/1000 | POSTE CIRCULAR.MATERIAL:CONCRETO ARMADO.DIAMETRO DA BASE:450MM. DIAMETRO DO TOPO:230MM.COMPRIMENTO TOTAL: 11000 MM. RESISTENCIA NOMINAL: 1000DAN. CARGA DE RUPTURA: 2000DAN. CARACTERISTICAS ADICIONAIS: TRACOS DE REFERENCIA E DE ENGASTAMENTO EM BAIXO RELEVO | DIS-ETE-011 |  |  | Concreto | ROMAGNOLE PRODUTOS ELÉTRICOS S.A. | 78.958.717/0006-42 | 2024-06-26 | 2028-08-02 | HI_2023_08_22 | Ambos |  |  | AIF
|  | 0 | 3302087 | 0 | POSTE CONCRETO CIRCULAR 14/1500 | POSTE CIRCULAR.MATERIAL:CONCRETO ARMADO.DIAMETRO DA BASE:570MM. DIAMETRO DO TOPO:290MM.COMPRIMENTO TOTAL: 14000 MM. RESISTENCIA NOMINAL: 1500DAN. CARGA DE RUPTURA: 3000DAN. CARACTERISTICAS ADICIONAIS: TRACOS DE REFERENCIA E DE ENGASTAMENTO EM BAIXO RELEVO | DIS-ETE-011 |  |  | Concreto | ROMAGNOLE PRODUTOS ELÉTRICOS S.A. | 78.958.717/0006-42 | 2024-06-26 | 2028-08-02 | HI_2023_08_22 | Ambos |  |  | AIF
|  | 0 | 0 | 0 | POSTE DUPLO T CONC 16000MM 600DAN | POSTE DUPLO T. MATERIAL: CONCRETO ARMADO. DIMENSOES DA BASE: 430X588MM. DIMENSOES DO TOPO: 110X140MM. FURACAO DA FACE A: A 150MM DO TOPO (44X100MM).FURACAO DA FACE B: A 100MM (44X100MM). COMPRIMENTO TOTAL: 16000MM. CARGA NOMINAL: 600DAN. CARGA DE | DIS-ETE-011 |  |  | Concreto | ROMAGNOLE PRODUTOS ELÉTRICOS S.A. | 78.958.717/0006-42 | 2024-06-26 | 2028-08-02 | HI_2023_08_22 | Ambos |  |  | AIF
|  | 30895 | 0 | 0 | POSTE DUPLO T CONC 7500MM 90DAN | POSTE DUPLO T; CONCRETO ARMADO; COMPRIMENTO TOTAL 7500 MM; RESISTENCIA NOMINAL 90 dAN; SEM CAIXA ACOPLADA; COM 14 FUROS LONGITUDINAIS; DIAMETRO 18,0MM; PRIMEIRO FURO DISTANCIADO 150,0MM DO TOPO; ESPACAMENTO 100,0MM; COM 13 FUROS TRANSVERSAIS; DIAMETRO 18, | DIS-ETE-146 |  |  | Concreto | ROMAGNOLE PRODUTOS ELÉTRICOS S.A. | 78.958.717/0006-42 | 2024-06-26 | 2028-08-02 | HI_2023_08_22 | Ambos |  |  | AIF
|  | 30508 | 0 | 21050010 | POSTE CIRCULAR CONC 11000MM 600DAN | POSTE CIRCULAR.MATERIAL:CONCRETO ARMADO.DIAMETRO DA BASE:410MM. DIAMETRO DO TOPO:190MM.COMPRIMENTO TOTAL: 11000 MM. RESISTENCIA NOMINAL: 600DAN. CARGA DE RUPTURA: 1200DAN. CARACTERISTICAS ADICIONAIS: TRACOS DE REFERENCIA E DE ENGASTAMENTO EM BAIXO | DIS-ETE-011 |  |  | Concreto | ROMAGNOLE PRODUTOS ELÉTRICOS S.A. | 78.958.717/0006-42 | 2024-06-26 | 2028-08-02 | HI_2023_08_22 | Ambos |  |  | AIF
|  | 0 | 3300109 | 0 | POSTE CONCRETO DT 14/600 44F | POSTE DUPLO T. MATERIAL: CONCRETO ARMADO. DIMENSOES DA BASE: 390X532MM. DIMENSOES DO TOPO: 110X140MM. FURACAO DA FACE A: A 150MM DO TOPO (44X100MM).FURACAO DA FACE B: A 100MM (44X100MM). COMPRIMENTO TOTAL: 14000MM. CARGA NOMINAL: 600DAN. CARGA DE RUPTURA: | DIS-ETE-011 |  |  | Concreto | ROMAGNOLE PRODUTOS ELÉTRICOS S.A. | 78.958.717/0006-42 | 2024-06-26 | 2028-08-02 | HI_2023_08_22 | Ambos |  |  | AIF
|  | 0 | 3300082 | 0 | POSTE CONCRETO DT 12/600 44F | POSTE DUPLO T. MATERIAL: CONCRETO ARMADO. DIMENSOES DA BASE: 350X476 MM. DIMENSOES DO TOPO: 110X140 MM. FURACAO DA FACE A: A 150MM DO TOPO (44X100MM). FURACAO DA FACE B: A 100MM (44X100MM) .COMPRIMENTO TOTAL: 12000 MM. CARGA NOMINAL: 600 DAN. CARGA DE RUP | DIS-ETE-011 |  |  | Concreto | ROMAGNOLE PRODUTOS ELÉTRICOS S.A. | 78.958.717/0006-42 | 2024-06-26 | 2028-08-02 | HI_2023_08_22 | Ambos |  |  | AIF
|  | 0 | 3300153 | 21055023 | POSTE CONCRETO DT 12/400 44F | POSTE DUPLO T. MATERIAL: CONCRETO ARMADO. DIMENSOES DA BASE: 350X476MM. DIMENSOES DO TOPO: 110X140MM. FURACAO DA FACE A: A 150MM DO TOPO (44X100MM).FURACAO DA FACE B: A 100 MM (44X100MM) .COMPRIMENTO TOTAL: 12000 MM. CARGA NOMINAL: 400 DAN. CARGA DE RUPTU | DIS-ETE-011 |  |  | Concreto | ROMAGNOLE PRODUTOS ELÉTRICOS S.A. | 78.958.717/0006-42 | 2024-06-26 | 2028-08-02 | HI_2023_08_22 | Ambos |  |  | AIF
|  | 30492 | 0 | 21050028 | POSTE CIRCULAR CONC 9000MM 400DAN | POSTE CIRCULAR.MATERIAL:CONCRETO ARMADO.DIAMETRO DA BASE:350MM. DIAMETRO DO TOPO:170MM.COMPRIMENTO TOTAL: 9000 MM. RESISTENCIA NOMINAL: 400DAN. CARGA DE RUPTURA: 800DAN. CARACTERISTICAS ADICIONAIS: TRACOS DE REFERENCIA E DE ENGASTAMENTO EM BAIXO RE | DIS-ETE-011 |  |  | Concreto | ROMAGNOLE PRODUTOS ELÉTRICOS S.A. | 78.958.717/0006-42 | 2024-06-26 | 2028-08-02 | HI_2023_08_22 | Ambos |  |  | AIF
|  | 30527 | 0 | 21050016 | POSTE CIRCULAR CONC 12000MM 1000DAN | POSTE CIRCULAR.MATERIAL:CONCRETO ARMADO.DIAMETRO DA BASE:470MM. DIAMETRO DO TOPO:230MM.COMPRIMENTO TOTAL: 12000 MM. RESISTENCIA NOMINAL: 1000DAN. CARGA DE RUPTURA: 2000DAN. CARACTERISTICAS ADICIONAIS: TRACOS DE REFERENCIA E DE ENGASTAMENTO EM BAIXO | DIS-ETE-011 |  |  | Concreto | ROMAGNOLE PRODUTOS ELÉTRICOS S.A. | 78.958.717/0006-42 | 2024-06-26 | 2028-08-02 | HI_2023_08_22 | Ambos |  |  | AIF
|  | 30525 | 0 | 21050030 | POSTE CIRCULAR CONC 12000MM 400DAN | POSTE CIRCULAR.MATERIAL:CONCRETO ARMADO.DIAMETRO DA BASE:410MM. DIAMETRO DO TOPO:170MM.COMPRIMENTO TOTAL: 12000 MM. RESISTENCIA NOMINAL: 400DAN. CARGA DE RUPTURA: 800DAN. CARACTERISTICAS ADICIONAIS: TRACOS DE REFERENCIA E DE ENGASTAMENTO EM BAIXO R | DIS-ETE-011 |  |  | Concreto | ROMAGNOLE PRODUTOS ELÉTRICOS S.A. | 78.958.717/0006-42 | 2024-06-26 | 2028-08-02 | HI_2023_08_22 | Ambos |  |  | AIF
|  | 30507 | 0 | 21050029 | POSTE CIRCULAR CONC 11000MM 400DAN | POSTE CIRCULAR.MATERIAL:CONCRETO ARMADO.DIAMETRO DA BASE:390MM. DIAMETRO DO TOPO:170MM.COMPRIMENTO TOTAL: 11000 MM. RESISTENCIA NOMINAL: 400DAN. CARGA DE RUPTURA: 800DAN. CARACTERISTICAS ADICIONAIS: TRACOS DE REFERENCIA E DE ENGASTAMENTO EM BAIXO R | DIS-ETE-011 |  |  | Concreto | ROMAGNOLE PRODUTOS ELÉTRICOS S.A. | 78.958.717/0006-42 | 2024-06-26 | 2028-08-02 | HI_2023_08_22 | Ambos |  |  | AIF
|  | 0 | 3300012 | 21055021 | POSTE CONCRETO DT 9/400 29F | POSTE DUPLO T. MATERIAL: CONCRETO ARMADO. DIMENSOES DA BASE: 290X392 MM. DIMENSOES DO TOPO: 110X140 MM. FURACAO DA FACE A: A 150 MM DO TOPO (29F X 100 MM).FURACAO DA FACE B:A 100 MM (29F X100 MM). COMPRIMENTO TOTAL: 9000 MM. CARGA NOMINAL: 400 DAN. CARGA | DIS-ETE-011 |  |  | Concreto | ROMAGNOLE PRODUTOS ELÉTRICOS S.A. | 78.958.717/0006-42 | 2024-06-26 | 2028-08-02 | HI_2023_08_22 | Ambos |  |  | AIF
|  | 30495 | 0 | 0 | POSTE CIRCULAR CONC 14000MM 1500DAN | POSTE CIRCULAR.MATERIAL:CONCRETO ARMADO.DIAMETRO DA BASE:570MM. DIAMETRO DO TOPO:290MM.COMPRIMENTO TOTAL: 14000 MM. RESISTENCIA NOMINAL: 1500DAN. CARGA DE RUPTURA: 3000DAN. CARACTERISTICAS ADICIONAIS: TRACOS DE REFERENCIA E DE ENGASTAMENTO EM BAIXO | DIS-ETE-011 |  |  | Concreto | ROMAGNOLE PRODUTOS ELÉTRICOS S.A. | 78.958.717/0006-42 | 2024-06-26 | 2028-08-02 | HI_2023_08_22 | Ambos |  |  | AIF
|  | 0 | 3302058 | 0 | POSTE CONCRETO CIRCULAR 12/1000 | POSTE CIRCULAR.MATERIAL:CONCRETO ARMADO.DIAMETRO DA BASE:470MM. DIAMETRO DO TOPO:230MM.COMPRIMENTO TOTAL: 12000 MM. RESISTENCIA NOMINAL: 1000DAN. CARGA DE RUPTURA: 2000DAN. CARACTERISTICAS ADICIONAIS: TRACOS DE REFERENCIA E DE ENGASTAMENTO EM BAIXO RELEVO | DIS-ETE-011 |  |  | Concreto | ROMAGNOLE PRODUTOS ELÉTRICOS S.A. | 78.958.717/0006-42 | 2024-06-26 | 2028-08-02 | HI_2023_08_22 | Ambos |  |  | AIF
|  | 0 | 3300153 | 21055023 | POSTE CONCRETO DT 12/400 44F | POSTE DUPLO T. MATERIAL: CONCRETO ARMADO. DIMENSOES DA BASE: 350X476MM. DIMENSOES DO TOPO: 110X140MM. FURACAO DA FACE A: A 150MM DO TOPO (44X100MM).FURACAO DA FACE B: A 100 MM (44X100MM) .COMPRIMENTO TOTAL: 12000 MM. CARGA NOMINAL: 400 DAN. CARGA DE RUPTU | DIS-ETE-011 |  |  | Concreto | ROMAGNOLE PRODUTOS ELÉTRICOS S.A. | 78.958.717/0035-87 | 2024-06-26 | 2028-09-08 | HI_2023_06_30 | Ambos |  |  | QA
|  | 0 | 3302087 | 0 | POSTE CONCRETO CIRCULAR 14/1500 | POSTE CIRCULAR.MATERIAL:CONCRETO ARMADO.DIAMETRO DA BASE:570MM. DIAMETRO DO TOPO:290MM.COMPRIMENTO TOTAL: 14000 MM. RESISTENCIA NOMINAL: 1500DAN. CARGA DE RUPTURA: 3000DAN. CARACTERISTICAS ADICIONAIS: TRACOS DE REFERENCIA E DE ENGASTAMENTO EM BAIXO RELEVO | DIS-ETE-011 |  |  | Concreto | ROMAGNOLE PRODUTOS ELÉTRICOS S.A. | 78.958.717/0035-87 | 2024-06-26 | 2028-09-08 | HI_2023_06_30 | Ambos |  |  | QA
|  | 0 | 3302085 | 0 | POSTE CONCRETO CIRCULAR 12/1500 | POSTE CIRCULAR.MATERIAL:CONCRETO ARMADO.DIAMETRO DA BASE:530MM. DIAMETRO DO TOPO:290MM. COMPRIMENTO TOTAL: 12000MM. RESISTENCIA NOMINAL: 1500DAN. CARGA DE RUPTURA: 3000DAN. CARACTERISTICAS ADICIONAIS: TRACOS DE REFERENCIA E DE ENGASTAMENTO EM BAIXO RELEVO | DIS-ETE-011 |  |  | Concreto | ROMAGNOLE PRODUTOS ELÉTRICOS S.A. | 78.958.717/0035-87 | 2024-06-26 | 2028-09-08 | HI_2023_06_30 | Ambos |  |  | QA
|  | 0 | 0 | 21050031 | POSTE CONCRETO CIRCULAR 14/1000 | POSTE CIRCULAR.MATERIAL:CONCRETO ARMADO.DIAMETRO DA BASE:510MM. DIAMETRO DO TOPO:230MM.COMPRIMENTO TOTAL: 14000 MM. RESISTENCIA NOMINAL: 1000DAN. CARGA DE RUPTURA: 2000DAN. CARACTERISTICAS ADICIONAIS: TRACOS DE REFERENCIA E DE ENGASTAMENTO EM BAIXO R | DIS-ETE-011 |  |  | Concreto | ROMAGNOLE PRODUTOS ELÉTRICOS S.A. | 78.958.717/0035-87 | 2024-06-26 | 2028-09-08 | HI_2023_06_30 | Ambos |  |  | QA
|  | 30527 | 0 | 21050016 | POSTE CIRCULAR CONC 12000MM 1000DAN | POSTE CIRCULAR.MATERIAL:CONCRETO ARMADO.DIAMETRO DA BASE:470MM. DIAMETRO DO TOPO:230MM.COMPRIMENTO TOTAL: 12000 MM. RESISTENCIA NOMINAL: 1000DAN. CARGA DE RUPTURA: 2000DAN. CARACTERISTICAS ADICIONAIS: TRACOS DE REFERENCIA E DE ENGASTAMENTO EM BAIXO | DIS-ETE-011 |  |  | Concreto | ROMAGNOLE PRODUTOS ELÉTRICOS S.A. | 78.958.717/0035-87 | 2024-06-26 | 2028-09-08 | HI_2023_06_30 | Ambos |  |  | QA
|  | 0 | 3300082 | 0 | POSTE CONCRETO DT 12/600 44F | POSTE DUPLO T. MATERIAL: CONCRETO ARMADO. DIMENSOES DA BASE: 350X476 MM. DIMENSOES DO TOPO: 110X140 MM. FURACAO DA FACE A: A 150MM DO TOPO (44X100MM). FURACAO DA FACE B: A 100MM (44X100MM) .COMPRIMENTO TOTAL: 12000 MM. CARGA NOMINAL: 600 DAN. CARGA DE RUP | DIS-ETE-011 |  |  | Concreto | ROMAGNOLE PRODUTOS ELÉTRICOS S.A. | 78.958.717/0035-87 | 2024-06-26 | 2028-09-08 | HI_2023_06_30 | Ambos |  |  | QA
|  | 30525 | 0 | 21050030 | POSTE CIRCULAR CONC 12000MM 400DAN | POSTE CIRCULAR.MATERIAL:CONCRETO ARMADO.DIAMETRO DA BASE:410MM. DIAMETRO DO TOPO:170MM.COMPRIMENTO TOTAL: 12000 MM. RESISTENCIA NOMINAL: 400DAN. CARGA DE RUPTURA: 800DAN. CARACTERISTICAS ADICIONAIS: TRACOS DE REFERENCIA E DE ENGASTAMENTO EM BAIXO R | DIS-ETE-011 |  |  | Concreto | ROMAGNOLE PRODUTOS ELÉTRICOS S.A. | 78.958.717/0035-87 | 2024-06-26 | 2028-09-08 | HI_2023_06_30 | Ambos |  |  | QA
|  | 30526 | 3302089 | 21050015 | POSTE CIRCULAR CONC 12000MM 600DAN | POSTE CIRCULAR.MATERIAL:CONCRETO ARMADO.DIAMETRO DA BASE:430MM. DIAMETRO DO TOPO:190MM.COMPRIMENTO TOTAL: 12000 MM. RESISTENCIA NOMINAL: 600DAN. CARGA DE RUPTURA: 1200DAN. CARACTERISTICAS ADICIONAIS: TRACOS DE REFERENCIA E DE ENGASTAMENTO EM BAIXO | DIS-ETE-011 |  |  | Concreto | ROMAGNOLE PRODUTOS ELÉTRICOS S.A. | 78.958.717/0035-87 | 2024-06-26 | 2028-09-08 | HI_2023_06_30 | Ambos |  |  | QA
|  | 0 | 3302058 | 0 | POSTE CONCRETO CIRCULAR 12/1000 | POSTE CIRCULAR.MATERIAL:CONCRETO ARMADO.DIAMETRO DA BASE:470MM. DIAMETRO DO TOPO:230MM.COMPRIMENTO TOTAL: 12000 MM. RESISTENCIA NOMINAL: 1000DAN. CARGA DE RUPTURA: 2000DAN. CARACTERISTICAS ADICIONAIS: TRACOS DE REFERENCIA E DE ENGASTAMENTO EM BAIXO RELEVO | DIS-ETE-011 |  |  | Concreto | ROMAGNOLE PRODUTOS ELÉTRICOS S.A. | 78.958.717/0035-87 | 2024-06-26 | 2028-09-08 | HI_2023_06_30 | Ambos |  |  | QA
|  | 0 | 3302082 | 21050011 | POSTE CONCRETO CIRCULAR 11/1000 | POSTE CIRCULAR.MATERIAL:CONCRETO ARMADO.DIAMETRO DA BASE:450MM. DIAMETRO DO TOPO:230MM.COMPRIMENTO TOTAL: 11000 MM. RESISTENCIA NOMINAL: 1000DAN. CARGA DE RUPTURA: 2000DAN. CARACTERISTICAS ADICIONAIS: TRACOS DE REFERENCIA E DE ENGASTAMENTO EM BAIXO RELEVO | DIS-ETE-011 |  |  | Concreto | ROMAGNOLE PRODUTOS ELÉTRICOS S.A. | 78.958.717/0035-87 | 2024-06-26 | 2028-09-08 | HI_2023_06_30 | Ambos |  |  | QA
|  | 0 | 3302083 | 0 | POSTE CONCRETO CIRCULAR 11/1500 | POSTE CIRCULAR.MATERIAL:CONCRETO ARMADO.DIAMETRO DA BASE:510MM. DIAMETRO DO TOPO:290MM.COMPRIMENTO TOTAL: 11000 MM. RESISTENCIA NOMINAL: 1500DAN. CARGA DE RUPTURA: 3000DAN. CARACTERISTICAS ADICIONAIS: TRACOS DE REFERENCIA E DE ENGASTAMENTO EM BAIXO RELEVO | DIS-ETE-011 |  |  | Concreto | ROMAGNOLE PRODUTOS ELÉTRICOS S.A. | 78.958.717/0035-87 | 2024-06-26 | 2028-09-08 | HI_2023_06_30 | Ambos |  |  | QA
|  | 0 | 3300012 | 21055021 | POSTE CONCRETO DT 9/400 29F | POSTE DUPLO T. MATERIAL: CONCRETO ARMADO. DIMENSOES DA BASE: 290X392 MM. DIMENSOES DO TOPO: 110X140 MM. FURACAO DA FACE A: A 150 MM DO TOPO (29F X 100 MM).FURACAO DA FACE B:A 100 MM (29F X100 MM). COMPRIMENTO TOTAL: 9000 MM. CARGA NOMINAL: 400 DAN. CARGA | DIS-ETE-011 |  |  | Concreto | ROMAGNOLE PRODUTOS ELÉTRICOS S.A. | 78.958.717/0035-87 | 2024-06-26 | 2028-09-08 | HI_2023_06_30 | Ambos |  |  | QA
|  | 0 | 3300016 | 21055016 | POSTE CONCRETO DT 11/600 44F | POSTE DUPLO T. MATERIAL: CONCRETO ARMADO. DIMENSOES DA BASE: 330X448 MM. DIMENSOES DO TOPO: 110X140 MM. FURACAO DA FACE A: A 150MM DO TOPO (44X100MM).FURACAO DA FACE B: A 100MM (44X100MM). COMPRIMENTO TOTAL: 11000 MM. CARGA NOMINAL: 600 DAN. CARGA DE RUPT | DIS-ETE-011 |  |  | Concreto | ROMAGNOLE PRODUTOS ELÉTRICOS S.A. | 78.958.717/0035-87 | 2024-06-26 | 2028-09-08 | HI_2023_06_30 | Ambos |  |  | QA
|  | 0 | 3300076 | 21055009 | POSTE CONCRETO DT 9/600 29F | POSTE DUPLO T. MATERIAL: CONCRETO ARMADO. DIMENSOES DA BASE: 290X392 MM. DIMENSOES DO TOPO: 110X140 MM. FURACAO DA FACE A: A 150MM DO TOPO (29F X 100 MM).FURACAO DA FACE B: A 100 MM (29F X100 MM). COMPRIMENTO TOTAL: 9000 MM. CARGA NOMINAL: 600 DAN. CARGA | DIS-ETE-011 |  |  | Concreto | ROMAGNOLE PRODUTOS ELÉTRICOS S.A. | 78.958.717/0035-87 | 2024-06-26 | 2028-09-08 | HI_2023_06_30 | Ambos |  |  | QA
|  | 0 | 3300109 | 0 | POSTE CONCRETO DT 14/600 44F | POSTE DUPLO T. MATERIAL: CONCRETO ARMADO. DIMENSOES DA BASE: 390X532MM. DIMENSOES DO TOPO: 110X140MM. FURACAO DA FACE A: A 150MM DO TOPO (44X100MM).FURACAO DA FACE B: A 100MM (44X100MM). COMPRIMENTO TOTAL: 14000MM. CARGA NOMINAL: 600DAN. CARGA DE RUPTURA: | DIS-ETE-011 |  |  | Concreto | ROMAGNOLE PRODUTOS ELÉTRICOS S.A. | 78.958.717/0035-87 | 2024-06-26 | 2028-09-08 | HI_2023_06_30 | Ambos |  |  | QA
|  | 30508 | 0 | 21050010 | POSTE CIRCULAR CONC 11000MM 600DAN | POSTE CIRCULAR.MATERIAL:CONCRETO ARMADO.DIAMETRO DA BASE:410MM. DIAMETRO DO TOPO:190MM.COMPRIMENTO TOTAL: 11000 MM. RESISTENCIA NOMINAL: 600DAN. CARGA DE RUPTURA: 1200DAN. CARACTERISTICAS ADICIONAIS: TRACOS DE REFERENCIA E DE ENGASTAMENTO EM BAIXO | DIS-ETE-011 |  |  | Concreto | ROMAGNOLE PRODUTOS ELÉTRICOS S.A. | 78.958.717/0035-87 | 2024-06-26 | 2028-09-08 | HI_2023_06_30 | Ambos |  |  | QA
|  | 30895 | 0 | 0 | POSTE DUPLO T CONC 7500MM 90DAN | POSTE DUPLO T; CONCRETO ARMADO; COMPRIMENTO TOTAL 7500 MM; RESISTENCIA NOMINAL 90 dAN; SEM CAIXA ACOPLADA; COM 14 FUROS LONGITUDINAIS; DIAMETRO 18,0MM; PRIMEIRO FURO DISTANCIADO 150,0MM DO TOPO; ESPACAMENTO 100,0MM; COM 13 FUROS TRANSVERSAIS; DIAMETRO 18, | DIS-ETE-146 |  |  | Concreto | ROMAGNOLE PRODUTOS ELÉTRICOS S.A. | 78.958.717/0035-87 | 2024-06-26 | 2028-09-08 | HI_2023_06_30 | Ambos |  |  | QA
|  | 0 | 0 | 0 | POSTE DUPLO T CONC 16000MM 600DAN | POSTE DUPLO T. MATERIAL: CONCRETO ARMADO. DIMENSOES DA BASE: 430X588MM. DIMENSOES DO TOPO: 110X140MM. FURACAO DA FACE A: A 150MM DO TOPO (44X100MM).FURACAO DA FACE B: A 100MM (44X100MM). COMPRIMENTO TOTAL: 16000MM. CARGA NOMINAL: 600DAN. CARGA DE | DIS-ETE-011 |  |  | Concreto | ROMAGNOLE PRODUTOS ELÉTRICOS S.A. | 78.958.717/0035-87 | 2024-06-26 | 2028-09-08 | HI_2023_06_30 | Ambos |  |  | QA
|  | 0 | 3300152 | 21055022 | POSTE CONCRETO DT 11/400 44F | POSTE DUPLO T. MATERIAL: CONCRETO ARMADO. DIMENSOES DA BASE: 330X448MM. DIMENSOES DO TOPO: 110X140MM. FURACAO DA FACE A: A 150MM DO TOPO (44X100MM).FURACAO DA FACE B: A 100MM (44X100MM). COMPRIMENTO TOTAL: 11000MM. CARGA NOMINAL: 400DAN. CARGA DE RUPTURA: | DIS-ETE-011 |  |  | Concreto | ROMAGNOLE PRODUTOS ELÉTRICOS S.A. | 78.958.717/0035-87 | 2024-06-26 | 2028-09-08 | HI_2023_06_30 | Ambos |  |  | QA
|  | 30495 | 0 | 0 | POSTE CIRCULAR CONC 14000MM 1500DAN | POSTE CIRCULAR.MATERIAL:CONCRETO ARMADO.DIAMETRO DA BASE:570MM. DIAMETRO DO TOPO:290MM.COMPRIMENTO TOTAL: 14000 MM. RESISTENCIA NOMINAL: 1500DAN. CARGA DE RUPTURA: 3000DAN. CARACTERISTICAS ADICIONAIS: TRACOS DE REFERENCIA E DE ENGASTAMENTO EM BAIXO | DIS-ETE-011 |  |  | Concreto | ROMAGNOLE PRODUTOS ELÉTRICOS S.A. | 78.958.717/0035-87 | 2024-06-26 | 2028-09-08 | HI_2023_06_30 | Ambos |  |  | QA
|  | 30497 | 0 | 21050033 | POSTE CIRCULAR CONC 16000MM 1500DAN | POSTE CIRCULAR.MATERIAL:CONCRETO ARMADO.DIAMETRO DA BASE:610MM. DIAMETRO DO TOPO:290MM.COMPRIMENTO TOTAL: 16000 MM. RESISTENCIA NOMINAL: 1500DAN. CARGA DE RUPTURA: 3000DAN. CARACTERISTICAS ADICIONAIS: TRACOS DE REFERENCIA E DE ENGASTAMENTO EM BAIXO | DIS-ETE-011 |  |  | Concreto | ROMAGNOLE PRODUTOS ELÉTRICOS S.A. | 78.958.717/0035-87 | 2024-06-26 | 2028-09-08 | HI_2023_06_30 | Ambos |  |  | QA
|  | 30507 | 0 | 21050029 | POSTE CIRCULAR CONC 11000MM 400DAN | POSTE CIRCULAR.MATERIAL:CONCRETO ARMADO.DIAMETRO DA BASE:390MM. DIAMETRO DO TOPO:170MM.COMPRIMENTO TOTAL: 11000 MM. RESISTENCIA NOMINAL: 400DAN. CARGA DE RUPTURA: 800DAN. CARACTERISTICAS ADICIONAIS: TRACOS DE REFERENCIA E DE ENGASTAMENTO EM BAIXO R | DIS-ETE-011 |  |  | Concreto | ROMAGNOLE PRODUTOS ELÉTRICOS S.A. | 78.958.717/0035-87 | 2024-06-26 | 2028-09-08 | HI_2023_06_30 | Ambos |  |  | QA
|  | 30492 | 0 | 21050028 | POSTE CIRCULAR CONC 9000MM 400DAN | POSTE CIRCULAR.MATERIAL:CONCRETO ARMADO.DIAMETRO DA BASE:350MM. DIAMETRO DO TOPO:170MM.COMPRIMENTO TOTAL: 9000 MM. RESISTENCIA NOMINAL: 400DAN. CARGA DE RUPTURA: 800DAN. CARACTERISTICAS ADICIONAIS: TRACOS DE REFERENCIA E DE ENGASTAMENTO EM BAIXO RE | DIS-ETE-011 |  |  | Concreto | ROMAGNOLE PRODUTOS ELÉTRICOS S.A. | 78.958.717/0035-87 | 2024-06-26 | 2028-09-08 | HI_2023_06_30 | Ambos |  |  | QA
|  | 30528 | 0 | 21050007 | POSTE CIRCULAR CONC 12000MM 1500DAN | POSTE CIRCULAR.MATERIAL:CONCRETO ARMADO.DIAMETRO DA BASE:530MM. DIAMETRO DO TOPO:290MM.COMPRIMENTO TOTAL: 12000 MM. RESISTENCIA NOMINAL: 1500DAN. CARGA DE RUPTURA: 3000DAN. CARACTERISTICAS ADICIONAIS: TRACOS DE REFERENCIA E DE ENGASTAMENTO EM BAIXO | DIS-ETE-011 |  |  | Concreto | ROMAGNOLE PRODUTOS ELÉTRICOS S.A. | 78.958.717/0035-87 | 2024-06-26 | 2028-09-08 | HI_2023_06_30 | Ambos |  |  | QA
|  | 0 | 0 | 0 | POSTE DUPLO T CONC 16000MM 1000DAN | POSTE DUPLO T. MATERIAL: CONCRETO ARMADO. DIMENSOES DA BASE: 460X630MM. DIMENSOES DO TOPO: 140X182MM. FURACAO DA FACE A: A 150MM DO TOPO (44X100MM).FURACAO DA FACE B: A 100MM (44X100MM). COMPRIMENTO TOTAL: 16000MM. CARGA NOMINAL: 1000DAN. CARGA D | DIS-ETE-011 |  |  | Concreto | ROMAGNOLE PRODUTOS ELÉTRICOS S.A. | 78.958.717/0035-87 | 2024-06-26 | 2028-09-08 | HI_2023_06_30 | Ambos |  |  | QA
|  | 35135 | 4613004 | 12037032 | DISP ABERTURA DE CHAVE EM CARGA 27KV DAC | DISPOSITIVO PARA ABERTURA DE CHAVE EM CARGA; INTERRUPTOR PORTATIL DE CIRCUITOS ELETRICOS C/ CONTADOR DE OPERACOES; C/ ADAPTADOR UNIVERSAL P/ USO EM VARA DE MANOBRA; CONJUNTO DO GANCHO OLHAL TRINCO; ANCORA; CORRENTE DE INTERRUPCAO NOMINAL 600 A; CORRENTE M | CEF-001 | Loadbuster S&C | N/A | Ferramentas | S & C ELECTRIC DO BRASIL LIMITADA | 02.499.550/0001-22 | 2022-10-06 | 2026-10-06 | HI_2022_10_06 | Ambos | N/A | N/A | AIF
|  | 35223 | 4613008 | 53040761 | DISPOSITIVO ABERTURA CHAVE 38KV (DAC) | DISPOSITIVO ABERTURA CHAVE; APLICACAO ABERTURA EM CARGA DE CHAVE; INTERRUPTOR PORTATIL DE CIRCUITOS ELETRICOS C/ CONTADOR DE OPERACOES; C/ ADAPTADOR UNIVERSAL P/ USO EM VARA DE MANOBRA; CONJUNTO DO GANCHO OLHAL TRINCO; ANCORA;CORRENTE DE INTERRUPCAO | CEF-001 | Loadbuster S&C | N/A | Ferramentas | S & C ELECTRIC DO BRASIL LIMITADA | 02.499.550/0001-22 | 2022-10-06 | 2026-10-06 | HI_2022_10_06 | Ambos | N/A | N/A | AIF
|  | 37982 | 110016 | 12075048 | RELIGADOR MONOFASICO 15 KV 100 A 4 KA | RELIGADOR MONOFASICO AUTOMATICO. TENSAO NOMINAL: 15 KV. NBI: 110KV. CORRENTE NOMINAL: 100A. CAPACIDADE DE INTERRUPCAO: 4KA. NUMERO DE RELIGAMENTOS: MINIMO DE 1 RELIGAMENTO. USO: EXTERNO. APLICACAO: REDE AEREA DE DISTRIBUICAO. NORMAS: DIS-ETE-193. | DIS-ETE-193. | TripSaver II |  | Religador | S&C ELECTRIC DO BRASIL LIMITADA | 02.499.550/0001-22 | 2023-11-14 | 2026-07-30 | HI_2023_11_14 | Ambos | N/A |  | AIF
|  | 0 | 573030 | 0 | UNIDADE FUSIVEL 72,5KV 150A MUITO LENTO | UNIDADE FUSIVEL. CLASSE DE TENSAO:72,5KV.CORRENTE NOMINAL:150A. TEMPO DE ATUACAO: MUITO LENTO. COMPONENTES: CARTUCHO ,ELEMENTO FUSIVEL E ACESSORIO.ABERTURA:180 GRAUS. APLICACAO:CHAVE FUSIVEL TIPO SMD-1A-S&C. REFERENCIA: 566150. FABRICANTE: S&C ELETRIC COM | DIS-ETE-057 | 566150 | N/A | Fusíveis | S&C Electric do Brasil Ltda | 02.499.550/0001-22 | 2025-11-19 | 2030-11-18 | HI_2025_11_19 | DIRETO | N/A | N/A | BC
|  | 0 | 573069 | 0 | UNIDADE FUSIVEL 36,2KV 65A MUITO LENTO | UNIDADE FUSIVEL. CLASSE DE TENSAO:36,2KV. CORRENTE NOMINAL:65A. TEMPO DE ATUACAO: MUITO LENTO. COMPONENTES: CARTUCHO, ELEMENTO FUSIVEL E ACESSORIOS. APLICACAO: CHAVE FUSIVEL TIPO SMD-20 -S&C PARA TRAFOS 36,2KV. REFERENCIA: 604065. FABRICANTE: S&C ELETRIC | DIS-ETE-057 | 604065 | 604xxx | Fusíveis | S&C Electric do Brasil Ltda | 02.499.550/0001-22 | 2025-11-19 | 2030-11-18 | HI_2025_11_19 | DIRETO | N/A | N/A | BC
|  | 0 | 573028 | 0 | UNIDADE FUSIVEL 72,5KV 80A MUITO LENTO | UNIDADE FUSIVEL. CLASSE DE TENSAO:72,5KV. CORRENTE NOMINAL:80A. TEMPO DE ATUACAO: MUITO LENTO. COMPONENTES: CARTUCHO, ELEMENTO FUSIVEL E ACESSORIO. ABERTURA: 180 GRAUS. APLICACAO: CHAVE FUSIVEL TIPO SMD-1A-S&C. REFERENCIA: 566080. FABRICANTE: S&C ELETRIC | DIS-ETE-057 | 566080 | N/A | Fusíveis | S&C Electric do Brasil Ltda | 02.499.550/0001-22 | 2025-11-19 | 2030-11-18 | HI_2025_11_19 | DIRETO | N/A | N/A | BC
|  | 0 | 573032 | 0 | UNIDADE FUSIVEL 72,5KV 50A LENTO | UNIDADE FUSIVEL. CLASSE DE TENSAO:72,5KV. CORRENTE NOMINAL:50A. TEMPO DE ATUACAO: LENTO. COMPONENTES: CARTUCHO,ELEMENTO FUSIVEL E ACESSORIO. ABERTURA: 180 GRAUS. APLICACAO: CHAVE FUSIVEL TIPO SMD-1A-S&C. REFERENCIA:50E SLOW TCC119-14.FABRICANTE:S&C ELETRI | DIS-ETE-057 | 456050R1 | N/A | Fusíveis | S&C Electric do Brasil Ltda | 02.499.550/0001-22 | 2025-11-19 | 2030-11-18 | HI_2025_11_19 | DIRETO | N/A | N/A | BC
|  | 0 | 573065 | 0 | UNIDADE FUSIVEL 72,5KV 30A LENTO | UNIDADE FUSIVEL. CLASSE DE TENSAO:72,5KV. CORRENTE NOMINAL:30A. TEMPO DE ATUACAO: LENTO. COMPONENTES: CARTUCHO,ELEMENTO FUSIVEL E ACESSORIO. ABERTURA: 180 GRAUS. APLICACAO: CHAVE FUSIVEL TIPO SMD-1A-S&C. REFERENCIA: 456030R1.FABRICANTE:S&C ELETRIC COMPANY | DIS-ETE-057 | 456030R1 | N/A | Fusíveis | S&C Electric do Brasil Ltda | 02.499.550/0001-22 | 2025-11-19 | 2030-11-18 | HI_2025_11_19 | DIRETO | N/A | N/A | BC
|  | 0 | 573064 | 0 | UNIDADE FUSIVEL 72,5KV 100A NORMAL | UNIDADE FUSIVEL. CLASSE DE TENSAO:72,5KV CORRENTE NOMINAL:100A. TEMPO DE ATUACAO:NORMAL. COMPONENTES:CARTUCHO, ELEMENTO FUSIVEL E ACESSORIO. ABERTURA: 180 GRAUS. APLICACAO: CHAVE FUSIVEL TIPO SMD-1A-S&C.REFERENCIA:446100R1. FABBRICANTE:S&C ELETRIC COMPANY | DIS-ETE-057 | 446100R1 | N/A | Fusíveis | S&C Electric do Brasil Ltda | 02.499.550/0001-22 | 2025-11-19 | 2030-11-18 | HI_2025_11_19 | DIRETO | N/A | N/A | BC
|  | 0 | 573061 | 0 | UNIDADE FUSIVEL 72,5KV 40A LENTO | UNIDADE FUSIVEL. CLASSE DE TENSAO:72,5KV. CORRENTE NOMINAL:40A. TEMPO DE ATUACAO: LENTO. COMPONENTES:CARTUCHO, ELEMENTO FUSIVEL E ACESSORIO. ABERTURA: 180 GRAUS. APLICACAO: CHAVE FUSIVEL TIPO SMD-1A-S&C. REFERENCIA:456040RI. FABRICANTE:S&C ELETRIC COMPANY | DIS-ETE-057 | 456040R1 | N/A | Fusíveis | S&C Electric do Brasil Ltda | 02.499.550/0001-22 | 2025-11-19 | 2030-11-18 | HI_2025_11_19 | DIRETO | N/A | N/A | BC
|  | 0 | 573031 | 0 | UNIDADE FUSIVEL 36,2KV 125A MUITO LENTO | UNIDADE FUSIVEL. CLASSE DE TENSAO: 36,2KV. CORRENTE NOMINAL: 125A. TEMPO DE ATUACAO: MUITO LENTO. COMPONENTES: CARTUCHO, ELEMENTO FUSIVEL E ACESSORIO. APLICACAO: CHAVE FUSIVEL, MODELO: SMD-20, S&C. REFERENCIA: 604125 - S&C ESPECIFICACAO: DIS-ETE-057. | DIS-ETE-057 | 604125 | 604XXX | Fusíveis | S&C Electric do Brasil Ltda | 02.499.550/0001-22 | 2025-11-19 | 2030-11-18 | HI_2025_11_19 | DIRETO | N/A | N/A | BC
|  | 0 | 573024 | 0 | UNIDADE FUSIVEL 36,2KV 100A LENTO | UNIDADE FUSIVEL.CLASSE DE TENSAO:36,2KV. CORRENTE NOMINAL:100A. TEMPO DE ATUACAO: LENTO. COMPONENTES: CARTUCHO,ELEMENTO FUSIVEL E ACESSORIO. APLICACAO : CHAVE FUSIVEL TIPO SMD-20 - S&C. REFERENCIA : 714100 FABRICANTE : S&C ELETRIC COMPANY. NORMAS: NOR.DIS | DIS-ETE-057 | 714100 | 714xxx | Fusíveis | S&C Electric do Brasil Ltda | 02.499.550/0001-22 | 2025-11-19 | 2030-11-18 | HI_2025_11_19 | DIRETO | N/A | N/A | BC
|  | 0 | 573071 | 0 | UNIDADE FUSIVEL 36,2KV 40A LENTO | UNIDADE FUSIVEL. CLASSE DE TENSAO:36,2KV. CORRENTE NOMINAL:40A. TEMPO DE ATUACAO:LENTO. COMPONENTES:CARTUCHO, ELEMENTO FUSIVEL E ACESSORIOS. APLICACAO: CHAVE FUSIVEL TIPO SMD-20 - S&C PARA TRAFOS 36,2 KV. REFERENCIA: 714040. FABRICANTE: S&C ELETRIC COMPAN | DIS-ETE-057 | 714040 | 714xxx | Fusíveis | S&C Electric do Brasil Ltda | 02.499.550/0001-22 | 2025-11-19 | 2030-11-18 | HI_2025_11_19 | DIRETO | N/A | N/A | BC
|  | 59953 | 7503018 | 51095036 | SELO POLICARBONATO VERDE - EQUIPE TERC. | SELO SEGURANCA DE POLICARBONATO ESTABILIZADO, TRANSPARENTE, VERDE, COM ALTA RESISTENCIA AOS EFEITOS DE CALOR, RAIOS ULTA-VIOLETA E OUTROS INTEMPERIES, CONSTITUIDO DE UMA ANCORA, UMA CAPSULA COM NOME DA DISTRIBUIDORA E A SEQUENCIA ALFANUMERICA GRAVADOS CONFORME ESTABELECIDO EM ESPECIFICAÇÃO TECNICA NEORNERGIA, TENDO O OUTRO LADO LISO (PARA UTILIZACAO DO TIMBRE), COM UMA LAMINA DE NUMERACAO SEQUENCIAL INDELEVEL GRAVADOS CONFORME ESTABELECIDO EM ESPECIFICAÇÃO TECNICA NEORNERGIA, E RABICHO DE ARAME EM ACO INOXIDAVEL ESPIRALADO, FORNECIDO MONTADO NA ANCORA,EMBALADOS EM PACOTES DE 100 UNIDADES.NOTA A NUMERACAO ALFANUMERICA, FORNECIDA PELA DISTRIBUIDORA.APLICACAO SELAGENS DE MEDIDORES, CAIXAS DE MEDICAO DE TC, TP, E CUBICULOS DE MEDICAO. CONFORME ESTABELECIDO NA ESPECIFICACAO TECNICA NEOENERGIA DIS-ETE-134 OBS: UTILIZACAO EM EMPRESAS PRESTADORA DE SERVICOS (EPS). | DIS-ETE-134 | TRANK 4 | TRANK 4 | Acessórios de Medição - Selos | SAAJ Ind. E Com. De Materiais Plásticos EPP |  | 2023-03-21 | 2028-03-21 | AP_2023_03_21 | Direto | N/A |  | BC
|  | 58059 | 7503019 | 51095024 | SELO POLICARBONATO INCOLOR EQUIPE PROP | SELO SEGURANCA DE POLICARBONATO ESTABILIZADO, TRANSPARENTE, INCOLOR, COM ALTA RESISTENCIA AOS EFEITOS DE CALOR, RAIOS ULTA-VIOLETA E OUTROS INTEMPERIES, CONSTITUIDO DE UMA ANCORA, UMA CAPSULA COM NOME DA DISTRIBUIDORA E A SEQUENCIA ALFANUMERICA GRAVADOS CONFORME ESTABELECIDO EM ESPECIFICAÇÃO TECNICA NEORNERGIA, TENDO O OUTRO LADO LISO (PARA UTILIZACAO DO TIMBRE), COM UMA LAMINA DE NUMERACAO SEQUENCIAL INDELEVEL GRAVADOS CONFORME ESTABELECIDO EM ESPECIFICAÇÃO TECNICA NEORNERGIA, E RABICHO DE ARAME EM ACO INOXIDAVEL ESPIRALADO, FORNECIDO MONTADO NA ANCORA,EMBALADOS EM PACOTES DE 100 UNIDADES.NOTA A NUMERACAO ALFANUMERICA, FORNECIDA PELA DISTRIBUIDORA.APLICACAO SELAGENS DE MEDIDORES, CAIXAS DE MEDICAO DE TC, TP, E CUBICULOS DE MEDICAO. CONFORME ESTABELECIDO NA ESPECIFICACAO TECNICA NEOENERGIA DIS-ETE-134 OBS: UTILIZACAO POR EQUIPE PROPRIA DO GRUPO. | DIS-ETE-134 | TRANK 4 | TRANK 4 | Acessórios de Medição - Selos | SAAJ Ind. E Com. De Materiais Plásticos EPP |  | 2023-03-21 | 2028-03-21 | AP_2023_03_21 | Direto | N/A |  | BC
|  | 0 | 3230751 | 0 | TORRE AUTO SUSP 138KV CD SRD | TORRE AUTOPORTANTE, SUSPENSAO. TIPO: SRD,TRELICADO. MATERIAL: ACO CARBONO. REVESTIMENTO: GALVANIZADO A FOGO. APLICACAO: EM TIPO/KG, TORRE TIPO SRD EM LINHA DE TRANSMISSAO 138KV, SUSPENSAO REFORCADA, CIRCUITO DUPLO. FABRICACAO CONFORME DESENHOS E LISTAS DE | DIS-ETE-168 |  |  | Estruturas e Torres | SAE TOWERS BRASIL TORRES DE TRANSMI | 07.758.028/0001-31 | 2022-05-24 | 2027-05-24 | HI_2024_11_18 | Ambos |  | Homologação via ITEO em 24/5/22 - José Venancio | AIF
|  | 37733 | 0 | 0 | TORRE AUTO SUSP 138kV CD SP | TORRE AUTOPORTANTE, SUSPENSAO. TIPO: SP,TRELICADO. MATERIAL: ACO CARBONO. REVESTIMENTO: GALVANIZADO A FOGO. APLICACAO: EM TIPO/KG, TORRE TIPO SP EM LINHA DE TRANSMISSAO 138KV, SUSPENSAO, CIRCUITO DUPLO. FABRICACAO CONFORME DESENHOS E LISTAS DE PROJETO EL | DIS-ETE-168 |  |  | Estruturas e Torres | SAE TOWERS BRASIL TORRES DE TRANSMI | 07.758.028/0001-31 | 2022-05-24 | 2027-05-24 | HI_2024_11_18 | Ambos |  | Homologação via ITEO em 24/5/22 - José Venancio | AIF
|  | 0 | 3230750 | 0 | TORRE AUTO ANC 138KV CD TD | TORRE AUTOPORTANTE, ANCORAGEM. TIPO: TD,TRELICADO. MATERIAL: ACO CARBONO. REVESTIMENTO: GALVANIZADO A FOGO. APLICACAO: EM TIPO/KG, TORRE TIPO TD EM LINHA DE TRANSMISSAO 138KV, ANCORAGEM TERMINAL, CIRCUITO DUPLO. FABRICACAO CONFORME DESENHOS E LISTAS DE PR | DIS-ETE-168 |  |  | Estruturas e Torres | SAE TOWERS BRASIL TORRES DE TRANSMI | 07.758.028/0001-31 | 2022-05-24 | 2027-05-24 | HI_2024_11_18 | Ambos |  | Homologação via ITEO em 24/5/22 - José Venancio | AIF
|  | 0 | 3230760 | 0 | TORRE AUTO ANC 138kV CD MPA1 | TORRE AUTOPORTANTE, ANCORAGEM. TIPO: MPA1,TRELICADO DE CORPO UNICO. MATERIAL: ACO CARBONO. REVESTIMENTO: GALVANIZADO A FOGO. APLICA CAO: EM TIPO/KG, TORRE TIPO MPA1 EM LINHA DE TRANSMISSAO 138KV, ANCORAGEM, CIRCUITO DUPLO. FABRICACAO CONFORME DESENHOS E L | DIS-ETE-168 |  |  | Estruturas e Torres | SAE TOWERS BRASIL TORRES DE TRANSMI | 07.758.028/0001-31 | 2022-05-24 | 2027-05-24 | HI_2024_11_18 | Ambos |  | Homologação via ITEO em 24/5/22 - José Venancio | AIF
|  | 37729 | 0 | 0 | TORRE AUTO ANC 138kV CD MPA2 | TORRE AUTOPORTANTE, ANCORAGEM. TIPO: MPA2,TRELICADO DE CORPO UNICO. MATERIAL: ACO CARBONO. REVESTIMENTO: GALVANIZADO A FOGO. APLICACAO: EM TIPO/KG, TORRE TIPO MPA2 EM LINHA DE TRANSMISSAO 138KV, ANCORAGEM, CIRCUITO DUPLO. FABRICACAO CONFORME DESENHOS E L | DIS-ETE-168 |  |  | Estruturas e Torres | SAE TOWERS BRASIL TORRES DE TRANSMI | 07.758.028/0001-31 | 2022-05-24 | 2027-05-24 | HI_2024_11_18 | Ambos |  | Homologação via ITEO em 24/5/22 - José Venancio | AIF
|  | 37728 | 0 | 0 | TORRE AUTO ANC 138kV CD MPA1 | TORRE AUTOPORTANTE, ANCORAGEM. TIPO: MPA1,TRELICADO DE CORPO UNICO. MATERIAL: ACO CARBONO. REVESTIMENTO: GALVANIZADO A FOGO. APLICACAO: EM TIPO/KG, TORRE TIPO MPA1 EM LINHA DE TRANSMISSAO 138KV, ANCORAGEM, CIRCUITO DUPLO. FABRICACAO CONFORME DESENHOS E L | DIS-ETE-168 |  |  | Estruturas e Torres | SAE TOWERS BRASIL TORRES DE TRANSMI | 07.758.028/0001-31 | 2022-05-24 | 2027-05-24 | HI_2024_11_18 | Ambos |  | Homologação via ITEO em 24/5/22 - José Venancio | AIF
|  | 0 | 3230784 | 0 | TORRE AUT SUS 138kV CD SRE2+4,5P2 | TORRE AUTOPORTANTE, SUSPENSAO. TIPO:SRE2+4,5P2 ,TRELICADO. MATERIAL: ACO CARBONO. REVESTIMENTO: GALVANIZADO A FOGO. APLICACAO: EM T IPO/KG, TORRE TIPO SRE2+4,5P2 EM LINHA DE TRANSMISSAO 138KV, SUSPENSAO, CIRCUITO DUPLO. FABRICACAO CONFORME DESENHOS E LIST | DIS-ETE-168 |  |  | Estruturas e Torres | SAE TOWERS BRASIL TORRES DE TRANSMI | 07.758.028/0001-31 | 2022-05-24 | 2027-05-24 | HI_2024_11_18 | Ambos |  | Homologação via ITEO em 24/5/22 - José Venancio | AIF
|  | 0 | 3230783 | 0 | TORRE AUT SUS 138kV CD SR+0 LT | TORRE AUTOPORTANTE, SUSPENSAO. TIPO:SR+0 LT,TRELICADO. MATERIAL: ACO CARBONO. REVESTIMENTO: GALVANIZADO A FOGO. APLICACAO: EM TIPO/ KG, TORRE TIPO SR+0 LT EM LINHA DE TRANSMISSAO 138KV, SUSPENSAO, CIRCUITO DUPLO. FABRICACAO CONFORME DESENHOS E LISTAS DE P | DIS-ETE-168 |  |  | Estruturas e Torres | SAE TOWERS BRASIL TORRES DE TRANSMI | 07.758.028/0001-31 | 2022-05-24 | 2027-05-24 | HI_2024_11_18 | Ambos |  | Homologação via ITEO em 24/5/22 - José Venancio | AIF
|  | 0 | 3230761 | 0 | TORRE AUTO ANC 138kV CD MPA2 | TORRE AUTOPORTANTE, ANCORAGEM. TIPO: MPA2,TRELICADO DE CORPO UNICO. MATERIAL: ACO CARBONO. REVESTIMENTO: GALVANIZADO A FOGO. APLICA CAO: EM TIPO/KG, TORRE TIPO MPA2 EM LINHA DE TRANSMISSAO 138KV, ANCORAGEM, CIRCUITO DUPLO. FABRICACAO CONFORME DESENHOS E L | DIS-ETE-168 |  |  | Estruturas e Torres | SAE TOWERS BRASIL TORRES DE TRANSMI | 07.758.028/0001-31 | 2022-05-24 | 2027-05-24 | HI_2024_11_18 | Ambos |  | Homologação via ITEO em 24/5/22 - José Venancio | AIF
|  | 0 | 3230749 | 0 | TORRE AUTO ANC 138KV CD AD | TORRE AUTOPORTANTE, ANCORAGEM. TIPO: AD,TRELICADO. MATERIAL: ACO CARBONO. REVESTIMENTO: GALVANIZADO A FOGO. APLICACAO: EM TIPO/KG, TORRE TIPO AD EM LINHA DE TRANSMISSAO 138KV, ANCORAGEM, CIRCUITO DUPLO. FABRICACAO CONFORME DESENHOS E LISTAS DE PROJETO COE | DIS-ETE-168 |  |  | Estruturas e Torres | SAE TOWERS BRASIL TORRES DE TRANSMI | 07.758.028/0001-31 | 2022-05-24 | 2027-05-24 | HI_2024_11_18 | Ambos |  | Homologação via ITEO em 24/5/22 - José Venancio | AIF
|  | 37752 | 0 | 0 | TORRE AUTO ANC 138kV CD DY | TORRE AUTOPORTANTE, ANCORAGEM. TIPO: DY,TRELICADO. MATERIAL: ACO CARBONO. REVESTIMENTO: GALVANIZADO A FOGO. APLICACAO: EM TIPO/KG, TORRE TIPO DY EM LINHA DE TRANSMISSAO 138KV, ANCORAGEM, CIRCUITO DUPLO. FABRICACAO CONFORME DESENHOS E LISTAS DE PROJETO EL | DIS-ETE-168 |  |  | Estruturas e Torres | SAE TOWERS BRASIL TORRES DE TRANSMI | 07.758.028/0001-31 | 2022-05-24 | 2027-05-24 | HI_2024_11_18 | Ambos |  | Homologação via ITEO em 24/5/22 - José Venancio | AIF
|  | 0 | 3230768 | 0 | TORRE AUTO ANC 138kV CD AT | TORRE AUTOPORTANTE, ANCORAGEM. TIPO: AT,TRELICADO. MATERIAL: ACO CARBONO. REVESTIMENTO: GALVANIZADO A FOGO. APLICACAO: EM TIPO/KG, TORRE TIPO AT EM LINHA DE TRANSMISSAO 138KV, ANCORAGEM, CIRCUITO DUPLO. FABRICACAO CONFORME DESENHOS E LISTAS DE PROJETO ELE | DIS-ETE-168 |  |  | Estruturas e Torres | SAE TOWERS BRASIL TORRES DE TRANSMI | 07.758.028/0001-31 | 2022-05-24 | 2027-05-24 | HI_2024_11_18 | Ambos |  | Homologação via ITEO em 24/5/22 - José Venancio | AIF
|  | 0 | 3230758 | 0 | TORRE AUTO SUSP 138kV CD MPSL | TORRE AUTOPORTANTE, SUSPENSAO. TIPO: MPSL,TRELICADO DE CORPO UNICO. MATERIAL: ACO CARBONO. REVESTIMENTO: GALVANIZADO A FOGO. APLICA CAO: EM TIPO/KG, TORRE TIPO MPSL EM LINHA DE TRANSMISSAO 138KV, SUSPENSAO, CIRCUITO DUPLO. FABRICACAO CONFORME DESENHOS E L | DIS-ETE-168 |  |  | Estruturas e Torres | SAE TOWERS BRASIL TORRES DE TRANSMI | 07.758.028/0001-31 | 2022-05-24 | 2027-05-24 | HI_2024_11_18 | Ambos |  | Homologação via ITEO em 24/5/22 - José Venancio | AIF
|  | 0 | 3230765 | 0 | TORRE AUTO SUSP 138kV CD ST | TORRE AUTOPORTANTE, SUSPENSAO. TIPO: ST,TRELICADO. MATERIAL: ACO CARBONO. REVESTIMENTO: GALVANIZADO A FOGO. APLICACAO: EM TIPO/KG, TORRE TIPO ST EM LINHA DE TRANSMISSAO 138KV, SUSPENSAO, CIRCUITO DUPLO. FABRICACAO CONFORME DESENHOS E LISTAS DE PROJETO ELE | DIS-ETE-168 |  |  | Estruturas e Torres | SAE TOWERS BRASIL TORRES DE TRANSMI | 07.758.028/0001-31 | 2022-05-24 | 2027-05-24 | HI_2024_11_18 | Ambos |  | Homologação via ITEO em 24/5/22 - José Venancio | AIF
|  | 0 | 3230783 | 0 | TORRE AUT SUS 138kV CD SR+0 LT | TORRE AUTOPORTANTE, SUSPENSAO. TIPO:SR+0 LT,TRELICADO. MATERIAL: ACO CARBONO. REVESTIMENTO: GALVANIZADO A FOGO. APLICACAO: EM TIPO/ KG, TORRE TIPO SR+0 LT EM LINHA DE TRANSMISSAO 138KV, SUSPENSAO, CIRCUITO DUPLO. FABRICACAO CONFORME DESENHOS E LISTAS DE P | DIS-ETE-168 |  |  | Estruturas e Torres | SAE TOWERS BRASIL TORRES DE TRANSMI | 07.758.028/0001-31 | 2022-05-24 | 2027-05-24 | HI_2024_11_18 | Ambos |  | Homologação via ITEO em 24/5/22 - José Venancio | AIF
|  | 37746 | 0 | 0 | TORRE AUTO ANC 138kV CD 1TB | TORRE AUTOPORTANTE, ANCORAGEM. TIPO: 1TB,TRELICADO. MATERIAL: ACO CARBONO. REVESTIMENTO: GALVANIZADO A FOGO. APLICACAO: EM TIPO/KG, TORRE TIPO 1TB EM LINHA DE TRANSMISSAO 138KV, ANCORAGEM, CIRCUITO DUPLO. FABRICACAO CONFORME DESENHOS E LISTAS DE PROJETO | DIS-ETE-168 |  |  | Estruturas e Torres | SAE TOWERS BRASIL TORRES DE TRANSMI | 07.758.028/0001-31 | 2022-05-24 | 2027-05-24 | HI_2024_11_18 | Ambos |  | Homologação via ITEO em 24/5/22 - José Venancio | AIF
|  | 37765 | 0 | 0 | TORRE AUTO SUSP 138KV CS SS | TORRE AUTOPORTANTE, SUSPENSÃO. TIPO: SS,TRELICADO. MATERIAL: ACO CARBONO. REVESTIMENTO: GALVANIZADO A FOGO. APLICACAO: EM TIPO/KG, TORRE TIPO SS EM LINHA DE TRANSMISSAO 138KV, SUSPENSAO LEVE, CIRCUITO SIMPLES. FABRICACAO CONFORME DESENHOS E LISTAS DE PRO | DIS-ETE-168 |  |  | Estruturas e Torres | SAE TOWERS BRASIL TORRES DE TRANSMI | 07.758.028/0001-31 | 2022-05-24 | 2027-05-24 | HI_2024_11_18 | Ambos |  | Homologação via ITEO em 24/5/22 - José Venancio | AIF
|  | 37749 | 0 | 0 | TORRE AUTO ANC 138kV CD 1AC | TORRE AUTOPORTANTE, ANCORAGEM. TIPO: 1AC,TRELICADO. MATERIAL: ACO CARBONO. REVESTIMENTO: GALVANIZADO A FOGO. APLICACAO: EM TIPO/KG, TORRE TIPO 1AC EM LINHA DE TRANSMISSAO 138KV, ANCORAGEM, CIRCUITO DUPLO. FABRICACAO CONFORME DESENHOS E LISTAS DE PROJETO | DIS-ETE-168 |  |  | Estruturas e Torres | SAE TOWERS BRASIL TORRES DE TRANSMI | 07.758.028/0001-31 | 2022-05-24 | 2027-05-24 | HI_2024_11_18 | Ambos |  | Homologação via ITEO em 24/5/22 - José Venancio | AIF
|  | 0 | 3230759 | 0 | TORRE AUTO SUSP 138kV CD MPSP | TORRE AUTOPORTANTE, SUSPENSAO. TIPO: MPSP,TRELICADO DE CORPO UNICO. MATERIAL: ACO CARBONO. REVESTIMENTO: GALVANIZADO A FOGO. APLICA CAO: EM TIPO/KG, TORRE TIPO MPSP EM LINHA DE TRANSMISSAO 138KV, SUSPENSAO, CIRCUITO DUPLO. FABRICACAO CONFORME DESENHOS E L | DIS-ETE-168 |  |  | Estruturas e Torres | SAE TOWERS BRASIL TORRES DE TRANSMI | 07.758.028/0001-31 | 2022-05-24 | 2027-05-24 | HI_2024_11_18 | Ambos |  | Homologação via ITEO em 24/5/22 - José Venancio | AIF
|  | 37746 | 0 | 0 | TORRE AUTO ANC 138kV CD 1TB | TORRE AUTOPORTANTE, ANCORAGEM. TIPO: 1TB,TRELICADO. MATERIAL: ACO CARBONO. REVESTIMENTO: GALVANIZADO A FOGO. APLICACAO: EM TIPO/KG, TORRE TIPO 1TB EM LINHA DE TRANSMISSAO 138KV, ANCORAGEM, CIRCUITO DUPLO. FABRICACAO CONFORME DESENHOS E LISTAS DE PROJETO | DIS-ETE-168 |  |  | Estruturas e Torres | SAE TOWERS BRASIL TORRES DE TRANSMI | 07.758.028/0001-31 | 2022-05-24 | 2027-05-24 | HI_2024_11_18 | Ambos |  | Homologação via ITEO em 24/5/22 - José Venancio | AIF
|  | 0 | 3230763 | 0 | TORRE AUTO ANC 138kV CD 1AE | TORRE AUTOPORTANTE, ANCORAGEM. TIPO: 1AE,TRELICADO. MATERIAL: ACO CARBONO. REVESTIMENTO: GALVANIZADO A FOGO. APLICACAO: EM TIPO/KG, TORRE TIPO 1AE EM LINHA DE TRANSMISSAO 138KV, ANCORAGEM, CIRCUITO DUPLO. FABRICACAO CONFORME DESENHOS E LISTAS DE PROJETO E | DIS-ETE-168 |  |  | Estruturas e Torres | SAE TOWERS BRASIL TORRES DE TRANSMI | 07.758.028/0001-31 | 2022-05-24 | 2027-05-24 | HI_2024_11_18 | Ambos |  | Homologação via ITEO em 24/5/22 - José Venancio | AIF
|  | 37727 | 0 | 0 | TORRE AUTO SUSP 138kV CD MPSP | TORRE AUTOPORTANTE, SUSPENSAO. TIPO: MPSP,TRELICADO DE CORPO UNICO. MATERIAL: ACO CARBONO. REVESTIMENTO: GALVANIZADO A FOGO. APLICACAO: EM TIPO/KG, TORRE TIPO MPSP EM LINHA DE TRANSMISSAO 138KV, SUSPENSAO, CIRCUITO DUPLO. FABRICACAO CONFORME DESENHOS E L | DIS-ETE-168 |  |  | Estruturas e Torres | SAE TOWERS BRASIL TORRES DE TRANSMI | 07.758.028/0001-31 | 2022-05-24 | 2027-05-24 | HI_2024_11_18 | Ambos |  | Homologação via ITEO em 24/5/22 - José Venancio | AIF
|  | 37745 | 0 | 0 | TORRE AUTO ANC 138kV CD 1DF | TORRE AUTOPORTANTE, ANCORAGEM. TIPO: 1DF,TRELICADO. MATERIAL: ACO CARBONO. REVESTIMENTO: GALVANIZADO A FOGO. APLICACAO: EM TIPO/KG, TORRE TIPO 1DF EM LINHA DE TRANSMISSAO 138KV, ANCORAGEM, CIRCUITO DUPLO. FABRICACAO CONFORME DESENHOS E LISTAS DE PROJETO | DIS-ETE-168 |  |  | Estruturas e Torres | SAE TOWERS BRASIL TORRES DE TRANSMI | 07.758.028/0001-31 | 2022-05-24 | 2027-05-24 | HI_2024_11_18 | Ambos |  | Homologação via ITEO em 24/5/22 - José Venancio | AIF
|  | 37748 | 0 | 0 | TORRE AUTO ANC 138kV CD 1ABCH | TORRE AUTOPORTANTE, ANCORAGEM. TIPO: 1ABCH,TRELICADO. MATERIAL: ACO CARBONO. REVESTIMENTO: GALVANIZADO A FOGO. APLICACAO: EM TIPO/KG, TORRE TIPO 1ABCH EM LINHA DE TRANSMISSAO 138KV, ANCORAGEM, CIRCUITO DUPLO. FABRICACAO CONFORME DESENHOS E LISTAS DE PROJ | DIS-ETE-168 |  |  | Estruturas e Torres | SAE TOWERS BRASIL TORRES DE TRANSMI | 07.758.028/0001-31 | 2022-05-24 | 2027-05-24 | HI_2024_11_18 | Ambos |  | Homologação via ITEO em 24/5/22 - José Venancio | AIF
|  | 0 | 3230770 | 0 | TORRE AUTO ANC 138kV CD DH | TORRE AUTOPORTANTE, ANCORAGEM. TIPO: DH,TRELICADO. MATERIAL: ACO CARBONO. REVESTIMENTO: GALVANIZADO A FOGO. APLICACAO: EM TIPO/KG, TORRE TIPO DH EM LINHA DE TRANSMISSAO 138KV, ANCORAGEM, CIRCUITO DUPLO. FABRICACAO CONFORME DESENHOS E LISTAS DE PROJETO ELE | DIS-ETE-168 |  |  | Estruturas e Torres | SAE TOWERS BRASIL TORRES DE TRANSMI | 07.758.028/0001-31 | 2022-05-24 | 2027-05-24 | HI_2024_11_18 | Ambos |  | Homologação via ITEO em 24/5/22 - José Venancio | AIF
|  | 37735 | 0 | 0 | TORRE AUTO ANC 138kV CD A1 | TORRE AUTOPORTANTE, ANCORAGEM. TIPO: A1,TRELICADO. MATERIAL: ACO CARBONO. REVESTIMENTO: GALVANIZADO A FOGO. APLICACAO: EM TIPO/KG, TORRE TIPO ST EM LINHA DE TRANSMISSAO 138KV, ANCORAGEM, CIRCUITO DUPLO. FABRICACAO CONFORME DESENHOS E LISTAS DE PROJETO EL | DIS-ETE-168 |  |  | Estruturas e Torres | SAE TOWERS BRASIL TORRES DE TRANSMI | 07.758.028/0001-31 | 2022-05-24 | 2027-05-24 | HI_2024_11_18 | Ambos |  | Homologação via ITEO em 24/5/22 - José Venancio | AIF
|  | 0 | 3230779 | 0 | TORRE AUTO ANC 138kV CD DY | TORRE AUTOPORTANTE, ANCORAGEM. TIPO: DY,TRELICADO. MATERIAL: ACO CARBONO. REVESTIMENTO: GALVANIZADO A FOGO. APLICACAO: EM TIPO/KG, TORRE TIPO DY EM LINHA DE TRANSMISSAO 138KV, ANCORAGEM, CIRCUITO DUPLO. FABRICACAO CONFORME DESENHOS E LISTAS DE PROJETO ELE | DIS-ETE-168 |  |  | Estruturas e Torres | SAE TOWERS BRASIL TORRES DE TRANSMI | 07.758.028/0001-31 | 2022-05-24 | 2027-05-24 | HI_2024_11_18 | Ambos |  | Homologação via ITEO em 24/5/22 - José Venancio | AIF
|  | 0 | 3230775 | 0 | TORRE AUTO ANC 138kV CD 1ABCH | TORRE AUTOPORTANTE, ANCORAGEM. TIPO: 1ABCH,TRELICADO. MATERIAL: ACO CARBONO. REVESTIMENTO: GALVANIZADO A FOGO. APLICACAO: EM TIPO/K G, TORRE TIPO 1ABCH EM LINHA DE TRANSMISSAO 138KV, ANCORAGEM, CIRCUITO DUPLO. FABRICACAO CONFORME DESENHOS E LISTAS DE PROJ | DIS-ETE-168 |  |  | Estruturas e Torres | SAE TOWERS BRASIL TORRES DE TRANSMI | 07.758.028/0001-31 | 2022-05-24 | 2027-05-24 | HI_2024_11_18 | Ambos |  | Homologação via ITEO em 24/5/22 - José Venancio | AIF
|  | 0 | 3230777 | 0 | TORRE AUTO ANC 138kV CD 1AF | TORRE AUTOPORTANTE, ANCORAGEM. TIPO: 1AF,TRELICADO. MATERIAL: ACO CARBONO. REVESTIMENTO: GALVANIZADO A FOGO. APLICACAO: EM TIPO/KG, TORRE TIPO 1AF EM LINHA DE TRANSMISSAO 138KV, ANCORAGEM, CIRCUITO DUPLO. FABRICACAO CONFORME DESENHOS E LISTAS DE PROJETO E | DIS-ETE-168 |  |  | Estruturas e Torres | SAE TOWERS BRASIL TORRES DE TRANSMI | 07.758.028/0001-31 | 2022-05-24 | 2027-05-24 | HI_2024_11_18 | Ambos |  | Homologação via ITEO em 24/5/22 - José Venancio | AIF
|  | 0 | 3230767 | 0 | TORRE AUTO ANC 138kV CD A2 | TORRE AUTOPORTANTE, ANCORAGEM. TIPO: A2,TRELICADO. MATERIAL: ACO CARBONO. REVESTIMENTO: GALVANIZADO A FOGO. APLICACAO: EM TIPO/KG, TORRE TIPO A2 EM LINHA DE TRANSMISSAO 138KV, ANCORAGEM, CIRCUITO DUPLO. FABRICACAO CONFORME DESENHOS E LISTAS DE PROJETO ELE | DIS-ETE-168 |  |  | Estruturas e Torres | SAE TOWERS BRASIL TORRES DE TRANSMI | 07.758.028/0001-31 | 2022-05-24 | 2027-05-24 | HI_2024_11_18 | Ambos |  | Homologação via ITEO em 24/5/22 - José Venancio | AIF
|  | 37745 | 0 | 0 | TORRE AUTO ANC 138kV CD 1DF | TORRE AUTOPORTANTE, ANCORAGEM. TIPO: 1DF,TRELICADO. MATERIAL: ACO CARBONO. REVESTIMENTO: GALVANIZADO A FOGO. APLICACAO: EM TIPO/KG, TORRE TIPO 1DF EM LINHA DE TRANSMISSAO 138KV, ANCORAGEM, CIRCUITO DUPLO. FABRICACAO CONFORME DESENHOS E LISTAS DE PROJETO | DIS-ETE-168 |  |  | Estruturas e Torres | SAE TOWERS BRASIL TORRES DE TRANSMI | 07.758.028/0001-31 | 2022-05-24 | 2027-05-24 | HI_2024_11_18 | Ambos |  | Homologação via ITEO em 24/5/22 - José Venancio | AIF
|  | 37736 | 0 | 0 | TORRE AUTO ANC 138kV CD A2 | TORRE AUTOPORTANTE, ANCORAGEM. TIPO: A2,TRELICADO. MATERIAL: ACO CARBONO. REVESTIMENTO: GALVANIZADO A FOGO. APLICACAO: EM TIPO/KG, TORRE TIPO A2 EM LINHA DE TRANSMISSAO 138KV, ANCORAGEM, CIRCUITO DUPLO. FABRICACAO CONFORME DESENHOS E LISTAS DE PROJETO EL | DIS-ETE-168 |  |  | Estruturas e Torres | SAE TOWERS BRASIL TORRES DE TRANSMI | 07.758.028/0001-31 | 2022-05-24 | 2027-05-24 | HI_2024_11_18 | Ambos |  | Homologação via ITEO em 24/5/22 - José Venancio | AIF
|  | 0 | 3230764 | 0 | TORRE AUTO SUSP 138kV CD SP | TORRE AUTOPORTANTE, SUSPENSAO. TIPO: SP,TRELICADO. MATERIAL: ACO CARBONO. REVESTIMENTO: GALVANIZADO A FOGO. APLICACAO: EM TIPO/KG, TORRE TIPO SP EM LINHA DE TRANSMISSAO 138KV, SUSPENSAO, CIRCUITO DUPLO. FABRICACAO CONFORME DESENHOS E LISTAS DE PROJETO ELE | DIS-ETE-168 |  |  | Estruturas e Torres | SAE TOWERS BRASIL TORRES DE TRANSMI | 07.758.028/0001-31 | 2022-05-24 | 2027-05-24 | HI_2024_11_18 | Ambos |  | Homologação via ITEO em 24/5/22 - José Venancio | AIF
|  | 0 | 3230777 | 0 | TORRE AUTO ANC 138kV CD 1AF | TORRE AUTOPORTANTE, ANCORAGEM. TIPO: 1AF,TRELICADO. MATERIAL: ACO CARBONO. REVESTIMENTO: GALVANIZADO A FOGO. APLICACAO: EM TIPO/KG, TORRE TIPO 1AF EM LINHA DE TRANSMISSAO 138KV, ANCORAGEM, CIRCUITO DUPLO. FABRICACAO CONFORME DESENHOS E LISTAS DE PROJETO E | DIS-ETE-168 |  |  | Estruturas e Torres | SAE TOWERS BRASIL TORRES DE TRANSMI | 07.758.028/0001-31 | 2022-05-24 | 2027-05-24 | HI_2024_11_18 | Ambos |  | Homologação via ITEO em 24/5/22 - José Venancio | AIF
|  | 0 | 3230748 | 0 | TORRE AUTO SUSP 138KV CS SS | TORRE AUTOPORTANTE, SUSPENSÃO. TIPO: SS,TRELICADO. MATERIAL: ACO CARBONO. REVESTIMENTO: GALVANIZADO A FOGO. APLICACAO: EM TIPO/KG, TORRE TIPO SS EM LINHA DE TRANSMISSAO 138KV, SUSPENSAO LEVE, CIRCUITO SIMPLES. FABRICACAO CONFORME DESENHOS E LISTAS DE PROJ | DIS-ETE-168 |  |  | Estruturas e Torres | SAE TOWERS BRASIL TORRES DE TRANSMI | 07.758.028/0001-31 | 2022-05-24 | 2027-05-24 | HI_2024_11_18 | Ambos |  | Homologação via ITEO em 24/5/22 - José Venancio | AIF
|  | 0 | 3230770 | 0 | TORRE AUTO ANC 138kV CD DH | TORRE AUTOPORTANTE, ANCORAGEM. TIPO: DH,TRELICADO. MATERIAL: ACO CARBONO. REVESTIMENTO: GALVANIZADO A FOGO. APLICACAO: EM TIPO/KG, TORRE TIPO DH EM LINHA DE TRANSMISSAO 138KV, ANCORAGEM, CIRCUITO DUPLO. FABRICACAO CONFORME DESENHOS E LISTAS DE PROJETO ELE | DIS-ETE-168 |  |  | Estruturas e Torres | SAE TOWERS BRASIL TORRES DE TRANSMI | 07.758.028/0001-31 | 2022-05-24 | 2027-05-24 | HI_2024_11_18 | Ambos |  | Homologação via ITEO em 24/5/22 - José Venancio | AIF
|  | 0 | 3230766 | 0 | TORRE AUTO ANC 138kV CD A1 | TORRE AUTOPORTANTE, ANCORAGEM. TIPO: A1,TRELICADO. MATERIAL: ACO CARBONO. REVESTIMENTO: GALVANIZADO A FOGO. APLICACAO: EM TIPO/KG, TORRE TIPO A1 EM LINHA DE TRANSMISSAO 138KV, ANCORAGEM, CIRCUITO DUPLO. FABRICACAO CONFORME DESENHOS E LISTAS DE PROJETO ELE | DIS-ETE-168 |  |  | Estruturas e Torres | SAE TOWERS BRASIL TORRES DE TRANSMI | 07.758.028/0001-31 | 2022-05-24 | 2027-05-24 | HI_2024_11_18 | Ambos |  | Homologação via ITEO em 24/5/22 - José Venancio | AIF
|  | 0 | 3230764 | 0 | TORRE AUTO SUSP 138kV CD SP | TORRE AUTOPORTANTE, SUSPENSAO. TIPO: SP,TRELICADO. MATERIAL: ACO CARBONO. REVESTIMENTO: GALVANIZADO A FOGO. APLICACAO: EM TIPO/KG, TORRE TIPO SP EM LINHA DE TRANSMISSAO 138KV, SUSPENSAO, CIRCUITO DUPLO. FABRICACAO CONFORME DESENHOS E LISTAS DE PROJETO ELE | DIS-ETE-168 |  |  | Estruturas e Torres | SAE TOWERS BRASIL TORRES DE TRANSMI | 07.758.028/0001-31 | 2022-05-24 | 2027-05-24 | HI_2024_11_18 | Ambos |  | Homologação via ITEO em 24/5/22 - José Venancio | AIF
|  | 0 | 3230774 | 0 | TORRE AUTO ANC 138kV CD A1GT | TORRE AUTOPORTANTE, ANCORAGEM. TIPO: A1GT,TRELICADO. MATERIAL: ACO CARBONO. REVESTIMENTO: GALVANIZADO A FOGO. APLICACAO: EM TIPO/KG , TORRE TIPO A1GT EM LINHA DE TRANSMISSAO 138KV, ANCORAGEM, CIRCUITO DUPLO. FABRICACAO CONFORME DESENHOS E LISTAS DE PROJET | DIS-ETE-168 |  |  | Estruturas e Torres | SAE TOWERS BRASIL TORRES DE TRANSMI | 07.758.028/0001-31 | 2022-05-24 | 2027-05-24 | HI_2024_11_18 | Ambos |  | Homologação via ITEO em 24/5/22 - José Venancio | AIF
|  | 37770 | 0 | 0 | TORRE AUT SUSP 138kV CS TRUSSP TPT | TORRE AUTOPORTANTE, SUSPENSAO. TIPO: TRUSSPOLE TPT-25 ,TRELICADO. MATERIAL: ACO CARBONO. REVESTIMENTO: GALVANIZADO A FOGO. APLICACAO: EM TIPO/KG, TORRE TIPO TRUSSPOLE EM LINHA DE TRANSMISSAO 138KV, SUSPENSAO LEVE, CIRCUITO SIMPLES. FABRICACAO CONFORME | DIS-ETE-168 |  |  | Estruturas e Torres | SAE TOWERS BRASIL TORRES DE TRANSMI | 07.758.028/0001-31 | 2022-05-24 | 2027-05-24 | HI_2024_11_18 | Ambos |  | Homologação via ITEO em 24/5/22 - José Venancio | AIF
|  | 37751 | 0 | 0 | TORRE AUTO ANC 138kV CD 1DA | TORRE AUTOPORTANTE, ANCORAGEM. TIPO: 1DA,TRELICADO. MATERIAL: ACO CARBONO. REVESTIMENTO: GALVANIZADO A FOGO. APLICACAO: EM TIPO/KG, TORRE TIPO 1DA EM LINHA DE TRANSMISSAO 138KV, ANCORAGEM, CIRCUITO DUPLO. FABRICACAO CONFORME DESENHOS E LISTAS DE PROJETO | DIS-ETE-168 |  |  | Estruturas e Torres | SAE TOWERS BRASIL TORRES DE TRANSMI | 07.758.028/0001-31 | 2022-05-24 | 2027-05-24 | HI_2024_11_18 | Ambos |  | Homologação via ITEO em 24/5/22 - José Venancio | AIF
|  | 0 | 3230751 | 0 | TORRE AUTO SUSP 138KV CD SRD | TORRE AUTOPORTANTE, SUSPENSAO. TIPO: SRD,TRELICADO. MATERIAL: ACO CARBONO. REVESTIMENTO: GALVANIZADO A FOGO. APLICACAO: EM TIPO/KG, TORRE TIPO SRD EM LINHA DE TRANSMISSAO 138KV, SUSPENSAO REFORCADA, CIRCUITO DUPLO. FABRICACAO CONFORME DESENHOS E LISTAS DE | DIS-ETE-168 |  |  | Estruturas e Torres | SAE TOWERS BRASIL TORRES DE TRANSMI | 07.758.028/0001-31 | 2022-05-24 | 2027-05-24 | HI_2024_11_18 | Ambos |  | Homologação via ITEO em 24/5/22 - José Venancio | AIF
|  | 37761 | 0 | 0 | TORRE AUTO ANC/SUSP 138KV CD EXTRA | TORRE AUTOPORTANTE, ANCORAGEM/SUSPENSAO. TIPO: EXTRA ,TRELICADO. MATERIAL: ACO CARBONO. REVESTIMENTO: GALVANIZADO A FOGO. APLICACAO: EM TIPO/KG, TORRE TIPO EXTRA EM LINHA DE TRANSMISSAO 138KV, ANCORAGEM/SUSPENSAO, CIRCUITO DUPLO. FABRICACAO CONFORME DES | DIS-ETE-168 |  |  | Estruturas e Torres | SAE TOWERS BRASIL TORRES DE TRANSMI | 07.758.028/0001-31 | 2022-05-24 | 2027-05-24 | HI_2024_11_18 | Ambos |  | Homologação via ITEO em 24/5/22 - José Venancio | AIF
|  | 0 | 3230753 | 0 | TORRE AUT SUSP 138kV CS TRUSSP TPT | TORRE AUTOPORTANTE, SUSPENSAO. TIPO: TRUSSPOLE TPT-25 ,TRELICADO. MATERIAL: ACO CARBONO. REVESTIMENTO: GALVANIZADO A FOGO. APLICACA O: EM TIPO/KG, TORRE TIPO TRUSSPOLE EM LINHA DE TRANSMISSAO 138KV, SUSPENSAO LEVE, CIRCUITO SIMPLES. FABRICACAO CONFORME DE | DIS-ETE-168 |  |  | Estruturas e Torres | SAE TOWERS BRASIL TORRES DE TRANSMI | 07.758.028/0001-31 | 2022-05-24 | 2027-05-24 | HI_2024_11_18 | Ambos |  | Homologação via ITEO em 24/5/22 - José Venancio | AIF
|  | 0 | 3230763 | 0 | TORRE AUTO ANC 138kV CD 1AE | TORRE AUTOPORTANTE, ANCORAGEM. TIPO: 1AE,TRELICADO. MATERIAL: ACO CARBONO. REVESTIMENTO: GALVANIZADO A FOGO. APLICACAO: EM TIPO/KG, TORRE TIPO 1AE EM LINHA DE TRANSMISSAO 138KV, ANCORAGEM, CIRCUITO DUPLO. FABRICACAO CONFORME DESENHOS E LISTAS DE PROJETO E | DIS-ETE-168 |  |  | Estruturas e Torres | SAE TOWERS BRASIL TORRES DE TRANSMI | 07.758.028/0001-31 | 2022-05-24 | 2027-05-24 | HI_2024_11_18 | Ambos |  | Homologação via ITEO em 24/5/22 - José Venancio | AIF
|  | 0 | 3230769 | 0 | TORRE AUTO ANC 138kV CD GT | TORRE AUTOPORTANTE, ANCORAGEM. TIPO: GT,TRELICADO. MATERIAL: ACO CARBONO. REVESTIMENTO: GALVANIZADO A FOGO. APLICACAO: EM TIPO/KG, TORRE TIPO GT EM LINHA DE TRANSMISSAO 138KV, ANCORAGEM, CIRCUITO DUPLO. FABRICACAO CONFORME DESENHOS E LISTAS DE PROJETO ELE | DIS-ETE-168 |  |  | Estruturas e Torres | SAE TOWERS BRASIL TORRES DE TRANSMI | 07.758.028/0001-31 | 2022-05-24 | 2027-05-24 | HI_2024_11_18 | Ambos |  | Homologação via ITEO em 24/5/22 - José Venancio | AIF
|  | 0 | 3230772 | 0 | TORRE AUTO ANC 138kV CD 1DF | TORRE AUTOPORTANTE, ANCORAGEM. TIPO: 1DF,TRELICADO. MATERIAL: ACO CARBONO. REVESTIMENTO: GALVANIZADO A FOGO. APLICACAO: EM TIPO/KG, TORRE TIPO 1DF EM LINHA DE TRANSMISSAO 138KV, ANCORAGEM, CIRCUITO DUPLO. FABRICACAO CONFORME DESENHOS E LISTAS DE PROJETO E | DIS-ETE-168 |  |  | Estruturas e Torres | SAE TOWERS BRASIL TORRES DE TRANSMI | 07.758.028/0001-31 | 2022-05-24 | 2027-05-24 | HI_2024_11_18 | Ambos |  | Homologação via ITEO em 24/5/22 - José Venancio | AIF
|  | 0 | 3230781 | 0 | TORRE AUTO ANC 138kV CD J50 | TORRE AUTOPORTANTE, ANCORAGEM. TIPO: J50,TRELICADO. MATERIAL: ACO CARBONO. REVESTIMENTO: GALVANIZADO A FOGO. APLICACAO: EM TIPO/KG, TORRE TIPO J50 EM LINHA DE TRANSMISSAO 138KV, ANCORAGEM, CIRCUITO DUPLO. FABRICACAO CONFORME DESENHOS E LISTAS DE PROJETO E | DIS-ETE-168 |  |  | Estruturas e Torres | SAE TOWERS BRASIL TORRES DE TRANSMI | 07.758.028/0001-31 | 2022-05-24 | 2027-05-24 | HI_2024_11_18 | Ambos |  | Homologação via ITEO em 24/5/22 - José Venancio | AIF
|  | 0 | 3230773 | 0 | TORRE AUTO ANC 138kV CD 1TB | TORRE AUTOPORTANTE, ANCORAGEM. TIPO: 1TB,TRELICADO. MATERIAL: ACO CARBONO. REVESTIMENTO: GALVANIZADO A FOGO. APLICACAO: EM TIPO/KG, TORRE TIPO 1TB EM LINHA DE TRANSMISSAO 138KV, ANCORAGEM, CIRCUITO DUPLO. FABRICACAO CONFORME DESENHOS E LISTAS DE PROJETO E | DIS-ETE-168 |  |  | Estruturas e Torres | SAE TOWERS BRASIL TORRES DE TRANSMI | 07.758.028/0001-31 | 2022-05-24 | 2027-05-24 | HI_2024_11_18 | Ambos |  | Homologação via ITEO em 24/5/22 - José Venancio | AIF
|  | 0 | 3230771 | 0 | TORRE AUTO ANC 138kV CD 1TCH | TORRE AUTOPORTANTE, ANCORAGEM. TIPO: 1TCH,TRELICADO. MATERIAL: ACO CARBONO. REVESTIMENTO: GALVANIZADO A FOGO. APLICACAO: EM TIPO/KG , TORRE TIPO 1TCH EM LINHA DE TRANSMISSAO 138KV, ANCORAGEM, CIRCUITO DUPLO. FABRICACAO CONFORME DESENHOS E LISTAS DE PROJET | DIS-ETE-168 |  |  | Estruturas e Torres | SAE TOWERS BRASIL TORRES DE TRANSMI | 07.758.028/0001-31 | 2022-05-24 | 2027-05-24 | HI_2024_11_18 | Ambos |  | Homologação via ITEO em 24/5/22 - José Venancio | AIF
|  | 0 | 3230780 | 0 | TORRE ET ANC/SU 69 A 460KV CD EMER | TORRE ESTAIADA, ANCORAGEM/SUSPENSAO. TIPO: EMER,TRELICADO. MATERIAL: ACO CARBONO. REVESTIMENTO: GALVANIZADO A FOGO. APLICACAO: EM T IPO/KG, TORRE TIPO EMER EM LINHA DE TRANSMISSAO 69KV A 460KV, ANCORAGEM/SUSPENSAO, CIRCUITO DUPLO. FABRICACAO CONFORME DESE | DIS-ETE-168 |  |  | Estruturas e Torres | SAE TOWERS BRASIL TORRES DE TRANSMI | 07.758.028/0001-31 | 2022-05-24 | 2027-05-24 | HI_2024_11_18 | Ambos |  | Homologação via ITEO em 24/5/22 - José Venancio | AIF
|  | 0 | 3230779 | 0 | TORRE AUTO ANC 138kV CD DY | TORRE AUTOPORTANTE, ANCORAGEM. TIPO: DY,TRELICADO. MATERIAL: ACO CARBONO. REVESTIMENTO: GALVANIZADO A FOGO. APLICACAO: EM TIPO/KG, TORRE TIPO DY EM LINHA DE TRANSMISSAO 138KV, ANCORAGEM, CIRCUITO DUPLO. FABRICACAO CONFORME DESENHOS E LISTAS DE PROJETO ELE | DIS-ETE-168 |  |  | Estruturas e Torres | SAE TOWERS BRASIL TORRES DE TRANSMI | 07.758.028/0001-31 | 2022-05-24 | 2027-05-24 | HI_2024_11_18 | Ambos |  | Homologação via ITEO em 24/5/22 - José Venancio | AIF
|  | 0 | 3230778 | 0 | TORRE AUTO ANC 138kV CD 1DA | TORRE AUTOPORTANTE, ANCORAGEM. TIPO: 1DA,TRELICADO. MATERIAL: ACO CARBONO. REVESTIMENTO: GALVANIZADO A FOGO. APLICACAO: EM TIPO/KG, TORRE TIPO 1DA EM LINHA DE TRANSMISSAO 138KV, ANCORAGEM, CIRCUITO DUPLO. FABRICACAO CONFORME DESENHOS E LISTAS DE PROJETO E | DIS-ETE-168 |  |  | Estruturas e Torres | SAE TOWERS BRASIL TORRES DE TRANSMI | 07.758.028/0001-31 | 2022-05-24 | 2027-05-24 | HI_2024_11_18 | Ambos |  | Homologação via ITEO em 24/5/22 - José Venancio | AIF
|  | 0 | 3230781 | 0 | TORRE AUTO ANC 138kV CD J50 | TORRE AUTOPORTANTE, ANCORAGEM. TIPO: J50,TRELICADO. MATERIAL: ACO CARBONO. REVESTIMENTO: GALVANIZADO A FOGO. APLICACAO: EM TIPO/KG, TORRE TIPO J50 EM LINHA DE TRANSMISSAO 138KV, ANCORAGEM, CIRCUITO DUPLO. FABRICACAO CONFORME DESENHOS E LISTAS DE PROJETO E | DIS-ETE-168 |  |  | Estruturas e Torres | SAE TOWERS BRASIL TORRES DE TRANSMI | 07.758.028/0001-31 | 2022-05-24 | 2027-05-24 | HI_2024_11_18 | Ambos |  | Homologação via ITEO em 24/5/22 - José Venancio | AIF
|  | 0 | 3230776 | 0 | TORRE AUTO ANC 138kV CD 1AC | TORRE AUTOPORTANTE, ANCORAGEM. TIPO: 1AC,TRELICADO. MATERIAL: ACO CARBONO. REVESTIMENTO: GALVANIZADO A FOGO. APLICACAO: EM TIPO/KG, TORRE TIPO 1AC EM LINHA DE TRANSMISSAO 138KV, ANCORAGEM, CIRCUITO DUPLO. FABRICACAO CONFORME DESENHOS E LISTAS DE PROJETO E | DIS-ETE-168 |  |  | Estruturas e Torres | SAE TOWERS BRASIL TORRES DE TRANSMI | 07.758.028/0001-31 | 2022-05-24 | 2027-05-24 | HI_2024_11_18 | Ambos |  | Homologação via ITEO em 24/5/22 - José Venancio | AIF
|  | 37726 | 0 | 0 | TORRE AUTO SUSP 138kV CD MPSL | TORRE AUTOPORTANTE, SUSPENSAO. TIPO: MPSL,TRELICADO DE CORPO UNICO. MATERIAL: ACO CARBONO. REVESTIMENTO: GALVANIZADO A FOGO. APLICACAO: EM TIPO/KG, TORRE TIPO MPSL EM LINHA DE TRANSMISSAO 138KV, SUSPENSAO, CIRCUITO DUPLO. FABRICACAO CONFORME DESENHOS E L | DIS-ETE-168 |  |  | Estruturas e Torres | SAE TOWERS BRASIL TORRES DE TRANSMI | 07.758.028/0001-31 | 2022-05-24 | 2027-05-24 | HI_2024_11_18 | Ambos |  | Homologação via ITEO em 24/5/22 - José Venancio | AIF
|  | 37766 | 0 | 0 | TORRE AUTO ANC 138KV CD AD | TORRE AUTOPORTANTE, ANCORAGEM. TIPO: AD,TRELICADO. MATERIAL: ACO CARBONO. REVESTIMENTO: GALVANIZADO A FOGO. APLICACAO: EM TIPO/KG, TORRE TIPO AD EM LINHA DE TRANSMISSAO 138KV, ANCORAGEM, CIRCUITO DUPLO. FABRICACAO CONFORME DESENHOS E LISTAS DE PROJETO CO | DIS-ETE-168 |  |  | Estruturas e Torres | SAE TOWERS BRASIL TORRES DE TRANSMI | 07.758.028/0001-31 | 2022-05-24 | 2027-05-24 | HI_2024_11_18 | Ambos |  | Homologação via ITEO em 24/5/22 - José Venancio | AIF
|  | 0 | 3230762 | 0 | TORRE AUTO ANC 138kV CD MPAT | TORRE AUTOPORTANTE, ANCORAGEM. TIPO: MPAT,TRELICADO DE CORPO UNICO. MATERIAL: ACO CARBONO. REVESTIMENTO: GALVANIZADO A FOGO. APLICA CAO: EM TIPO/KG, TORRE TIPO MPAT EM LINHA DE TRANSMISSAO 138KV, ANCORAGEM, CIRCUITO DUPLO. FABRICACAO CONFORME DESENHOS E L | DIS-ETE-168 |  |  | Estruturas e Torres | SAE TOWERS BRASIL TORRES DE TRANSMI | 07.758.028/0001-31 | 2022-05-24 | 2027-05-24 | HI_2024_11_18 | Ambos |  | Homologação via ITEO em 24/5/22 - José Venancio | AIF
|  | 37754 | 0 | 0 | TORRE AUTO ANC 138kV CD J50 | TORRE AUTOPORTANTE, ANCORAGEM. TIPO: J50,TRELICADO. MATERIAL: ACO CARBONO. REVESTIMENTO: GALVANIZADO A FOGO. APLICACAO: EM TIPO/KG, TORRE TIPO J50 EM LINHA DE TRANSMISSAO 138KV, ANCORAGEM, CIRCUITO DUPLO. FABRICACAO CONFORME DESENHOS E LISTAS DE PROJETO | DIS-ETE-168 |  |  | Estruturas e Torres | SAE TOWERS BRASIL TORRES DE TRANSMI | 07.758.028/0001-31 | 2022-05-24 | 2027-05-24 | HI_2024_11_18 | Ambos |  | Homologação via ITEO em 24/5/22 - José Venancio | AIF
|  | 0 | 3230784 | 0 | TORRE AUT SUS 138kV CD SRE2+4,5P2 | TORRE AUTOPORTANTE, SUSPENSAO. TIPO:SRE2+4,5P2 ,TRELICADO. MATERIAL: ACO CARBONO. REVESTIMENTO: GALVANIZADO A FOGO. APLICACAO: EM T IPO/KG, TORRE TIPO SRE2+4,5P2 EM LINHA DE TRANSMISSAO 138KV, SUSPENSAO, CIRCUITO DUPLO. FABRICACAO CONFORME DESENHOS E LIST | DIS-ETE-168 |  |  | Estruturas e Torres | SAE TOWERS BRASIL TORRES DE TRANSMI | 07.758.028/0001-31 | 2022-05-24 | 2027-05-24 | HI_2024_11_18 | Ambos |  | Homologação via ITEO em 24/5/22 - José Venancio | AIF
|  | 37728 | 0 | 0 | TORRE AUTO ANC 138kV CD MPA1 | TORRE AUTOPORTANTE, ANCORAGEM. TIPO: MPA1,TRELICADO DE CORPO UNICO. MATERIAL: ACO CARBONO. REVESTIMENTO: GALVANIZADO A FOGO. APLICACAO: EM TIPO/KG, TORRE TIPO MPA1 EM LINHA DE TRANSMISSAO 138KV, ANCORAGEM, CIRCUITO DUPLO. FABRICACAO CONFORME DESENHOS E L | DIS-ETE-168 |  |  | Estruturas e Torres | SAE TOWERS BRASIL TORRES DE TRANSMI | 07.758.028/0001-31 | 2022-05-24 | 2027-05-24 | HI_2024_11_18 | Ambos |  | Homologação via ITEO em 24/5/22 - José Venancio | AIF
|  | 0 | 3230785 | 0 | TORRE AUT SUS 138kV CD SSE2+0,0 P2 | TORRE AUTOPORTANTE, SUSPENSAO. TIPO: SSE2+0,0 P2 ,TRELICADO. MATERIAL: ACO CARBONO. REVESTIMENTO: GALVANIZADO A FOGO. APLICACAO: EM TIPO/KG, TORRE TIPO SSE2+0,0 P2 EM LINHA DE TRANSMISSAO 138KV, SUSPENSAO, CIRCUITO DUPLO. FABRICACAO CONFORME DESENHOS E LI | DIS-ETE-168 |  |  | Estruturas e Torres | SAE TOWERS BRASIL TORRES DE TRANSMI | 07.758.028/0001-31 | 2022-05-24 | 2027-05-24 | HI_2024_11_18 | Ambos |  | Homologação via ITEO em 24/5/22 - José Venancio | AIF
|  | 37762 | 0 | 0 | TORRE AUTO ANC 138KV CS AS | TORRE AUTOPORTANTE, ANCORAGEM. TIPO: AS,TRELICADO. MATERIAL: ACO CARBONO. REVESTIMENTO: GALVANIZADO A FOGO. APLICACAO: EM TIPO/KG, TORRE TIPO AS EM LINHA DE TRANSMISSAO 138KV, ANCORAGEM LEVE, CIRCUITO SIMPLES. FABRICACAO CONFORME DESENHOS E LISTAS DE PR | DIS-ETE-168 |  |  | Estruturas e Torres | SAE TOWERS BRASIL TORRES DE TRANSMI | 07.758.028/0001-31 | 2022-05-24 | 2027-05-24 | HI_2024_11_18 | Ambos |  | Homologação via ITEO em 24/5/22 - José Venancio | AIF
|  | 37767 | 0 | 0 | TORRE AUTO ANC 138KV CD TD | TORRE AUTOPORTANTE, ANCORAGEM. TIPO: TD,TRELICADO. MATERIAL: ACO CARBONO. REVESTIMENTO: GALVANIZADO A FOGO. APLICACAO: EM TIPO/KG, TORRE TIPO TD EM LINHA DE TRANSMISSAO 138KV, ANCORAGEM TERMINAL, CIRCUITO DUPLO. FABRICACAO CONFORME DESENHOS E LISTAS DE P | DIS-ETE-168 |  |  | Estruturas e Torres | SAE TOWERS BRASIL TORRES DE TRANSMI | 07.758.028/0001-31 | 2022-05-24 | 2027-05-24 | HI_2024_11_18 | Ambos |  | Homologação via ITEO em 24/5/22 - José Venancio | AIF
|  | 37768 | 0 | 0 | TORRE AUTO SUSP 138KV CD SRD | TORRE AUTOPORTANTE, SUSPENSAO. TIPO: SRD,TRELICADO. MATERIAL: ACO CARBONO. REVESTIMENTO: GALVANIZADO A FOGO. APLICACAO: EM TIPO/KG, TORRE TIPO SRD EM LINHA DE TRANSMISSAO 138KV, SUSPENSAO REFORCADA, CIRCUITO DUPLO. FABRICACAO CONFORME DESENHOS E LISTAS D | DIS-ETE-168 |  |  | Estruturas e Torres | SAE TOWERS BRASIL TORRES DE TRANSMI | 07.758.028/0001-31 | 2022-05-24 | 2027-05-24 | HI_2024_11_18 | Ambos |  | Homologação via ITEO em 24/5/22 - José Venancio | AIF
|  | 37743 | 0 | 0 | TORRE AUTO ANC 138kV CD DH | TORRE AUTOPORTANTE, ANCORAGEM. TIPO: DH,TRELICADO. MATERIAL: ACO CARBONO. REVESTIMENTO: GALVANIZADO A FOGO. APLICACAO: EM TIPO/KG, TORRE TIPO DH EM LINHA DE TRANSMISSAO 138KV, ANCORAGEM, CIRCUITO DUPLO. FABRICACAO CONFORME DESENHOS E LISTAS DE PROJETO EL | DIS-ETE-168 |  |  | Estruturas e Torres | SAE TOWERS BRASIL TORRES DE TRANSMI | 07.758.028/0001-31 | 2022-05-24 | 2027-05-24 | HI_2024_11_18 | Ambos |  | Homologação via ITEO em 24/5/22 - José Venancio | AIF
|  | 0 | 3230786 | 0 | TORRE AUT ANC/SUSP 138KV CD TRUSSPL | TORRE AUTOPORTANTE, ANCORAGEM/SUSPENSAO. TIPO: TRUSSPOLE ,TRELICADO. MATERIAL: ACO CARBONO. REVESTIMENTO: GALVANIZADO A FOGO. APLIC ACAO: EM TIPO/KG, TORRE TIPO TRUSSPOLE EM LINHA DE TRANSMISSAO 138KV, ANCORAGEM/SUSPENSAO, CIRCUITO DUPLO. FABRICACAO CONFO | DIS-ETE-168 |  |  | Estruturas e Torres | SAE TOWERS BRASIL TORRES DE TRANSMI | 07.758.028/0001-31 | 2022-05-24 | 2027-05-24 | HI_2024_11_18 | Ambos |  | Homologação via ITEO em 24/5/22 - José Venancio | AIF
|  | 0 | 3230751 | 0 | TORRE AUTO SUSP 138KV CD SRD | TORRE AUTOPORTANTE, SUSPENSAO. TIPO: SRD,TRELICADO. MATERIAL: ACO CARBONO. REVESTIMENTO: GALVANIZADO A FOGO. APLICACAO: EM TIPO/KG, TORRE TIPO SRD EM LINHA DE TRANSMISSAO 138KV, SUSPENSAO REFORCADA, CIRCUITO DUPLO. FABRICACAO CONFORME DESENHOS E LISTAS DE | DIS-ETE-168 |  |  | Estruturas e Torres | SAE TOWERS BRASIL TORRES DE TRANSMI | 07.758.028/0001-31 | 2022-05-24 | 2027-05-24 | HI_2024_11_18 | Ambos |  | Homologação via ITEO em 24/5/22 - José Venancio | AIF
|  | 37732 | 0 | 0 | TORRE AUTO ANC 138kV CD 1AE | TORRE AUTOPORTANTE, ANCORAGEM. TIPO: 1AE,TRELICADO. MATERIAL: ACO CARBONO. REVESTIMENTO: GALVANIZADO A FOGO. APLICACAO: EM TIPO/KG, TORRE TIPO 1AE EM LINHA DE TRANSMISSAO 138KV, ANCORAGEM, CIRCUITO DUPLO. FABRICACAO CONFORME DESENHOS E LISTAS DE PROJETO | DIS-ETE-168 |  |  | Estruturas e Torres | SAE TOWERS BRASIL TORRES DE TRANSMI | 07.758.028/0001-31 | 2022-05-24 | 2027-05-24 | HI_2024_11_18 | Ambos |  | Homologação via ITEO em 24/5/22 - José Venancio | AIF
|  | 37727 | 0 | 0 | TORRE AUTO SUSP 138kV CD MPSP | TORRE AUTOPORTANTE, SUSPENSAO. TIPO: MPSP,TRELICADO DE CORPO UNICO. MATERIAL: ACO CARBONO. REVESTIMENTO: GALVANIZADO A FOGO. APLICACAO: EM TIPO/KG, TORRE TIPO MPSP EM LINHA DE TRANSMISSAO 138KV, SUSPENSAO, CIRCUITO DUPLO. FABRICACAO CONFORME DESENHOS E L | DIS-ETE-168 |  |  | Estruturas e Torres | SAE TOWERS BRASIL TORRES DE TRANSMI | 07.758.028/0001-31 | 2022-05-24 | 2027-05-24 | HI_2024_11_18 | Ambos |  | Homologação via ITEO em 24/5/22 - José Venancio | AIF
|  | 37726 | 0 | 0 | TORRE AUTO SUSP 138kV CD MPSL | TORRE AUTOPORTANTE, SUSPENSAO. TIPO: MPSL,TRELICADO DE CORPO UNICO. MATERIAL: ACO CARBONO. REVESTIMENTO: GALVANIZADO A FOGO. APLICACAO: EM TIPO/KG, TORRE TIPO MPSL EM LINHA DE TRANSMISSAO 138KV, SUSPENSAO, CIRCUITO DUPLO. FABRICACAO CONFORME DESENHOS E L | DIS-ETE-168 |  |  | Estruturas e Torres | SAE TOWERS BRASIL TORRES DE TRANSMI | 07.758.028/0001-31 | 2022-05-24 | 2027-05-24 | HI_2024_11_18 | Ambos |  | Homologação via ITEO em 24/5/22 - José Venancio | AIF
|  | 0 | 3230785 | 0 | TORRE AUT SUS 138kV CD SSE2+0,0 P2 | TORRE AUTOPORTANTE, SUSPENSAO. TIPO: SSE2+0,0 P2 ,TRELICADO. MATERIAL: ACO CARBONO. REVESTIMENTO: GALVANIZADO A FOGO. APLICACAO: EM TIPO/KG, TORRE TIPO SSE2+0,0 P2 EM LINHA DE TRANSMISSAO 138KV, SUSPENSAO, CIRCUITO DUPLO. FABRICACAO CONFORME DESENHOS E LI | DIS-ETE-168 |  |  | Estruturas e Torres | SAE TOWERS BRASIL TORRES DE TRANSMI | 07.758.028/0001-31 | 2022-05-24 | 2027-05-24 | HI_2024_11_18 | Ambos |  | Homologação via ITEO em 24/5/22 - José Venancio | AIF
|  | 0 | 3230753 | 0 | TORRE AUT SUSP 138kV CS TRUSSP TPT | TORRE AUTOPORTANTE, SUSPENSAO. TIPO: TRUSSPOLE TPT-25 ,TRELICADO. MATERIAL: ACO CARBONO. REVESTIMENTO: GALVANIZADO A FOGO. APLICACA O: EM TIPO/KG, TORRE TIPO TRUSSPOLE EM LINHA DE TRANSMISSAO 138KV, SUSPENSAO LEVE, CIRCUITO SIMPLES. FABRICACAO CONFORME DE | DIS-ETE-168 |  |  | Estruturas e Torres | SAE TOWERS BRASIL TORRES DE TRANSMI | 07.758.028/0001-31 | 2022-05-24 | 2027-05-24 | HI_2024_11_18 | Ambos |  | Homologação via ITEO em 24/5/22 - José Venancio | AIF
|  | 37750 | 0 | 0 | TORRE AUTO ANC 138kV CD 1AF | TORRE AUTOPORTANTE, ANCORAGEM. TIPO: 1AF,TRELICADO. MATERIAL: ACO CARBONO. REVESTIMENTO: GALVANIZADO A FOGO. APLICACAO: EM TIPO/KG, TORRE TIPO 1AF EM LINHA DE TRANSMISSAO 138KV, ANCORAGEM, CIRCUITO DUPLO. FABRICACAO CONFORME DESENHOS E LISTAS DE PROJETO | DIS-ETE-168 |  |  | Estruturas e Torres | SAE TOWERS BRASIL TORRES DE TRANSMI | 07.758.028/0001-31 | 2022-05-24 | 2027-05-24 | HI_2024_11_18 | Ambos |  | Homologação via ITEO em 24/5/22 - José Venancio | AIF
|  | 37764 | 0 | 0 | TORRE AUTO SUSP 138KV CS SR | TORRE AUTOPORTANTE, SUSPENSÃO. TIPO: SR,TRELICADO. MATERIAL: ACO CARBONO. REVESTIMENTO: GALVANIZADO A FOGO. APLICACAO: EM TIPO/KG, TORRE TIPO SR EM LINHA DE TRANSMISSAO 138KV, SUSPENSAO REFORCADA, CIRCUITO SIMPLES. FABRICACAO CONFORME DESENHOS E LISTAS D | DIS-ETE-168 |  |  | Estruturas e Torres | SAE TOWERS BRASIL TORRES DE TRANSMI | 07.758.028/0001-31 | 2022-05-24 | 2027-05-24 | HI_2024_11_18 | Ambos |  | Homologação via ITEO em 24/5/22 - José Venancio | AIF
|  | 37742 | 0 | 0 | TORRE AUTO ANC 138kV CD GT | TORRE AUTOPORTANTE, ANCORAGEM. TIPO: GT,TRELICADO. MATERIAL: ACO CARBONO. REVESTIMENTO: GALVANIZADO A FOGO. APLICACAO: EM TIPO/KG, TORRE TIPO GT EM LINHA DE TRANSMISSAO 138KV, ANCORAGEM, CIRCUITO DUPLO. FABRICACAO CONFORME DESENHOS E LISTAS DE PROJETO EL | DIS-ETE-168 |  |  | Estruturas e Torres | SAE TOWERS BRASIL TORRES DE TRANSMI | 07.758.028/0001-31 | 2022-05-24 | 2027-05-24 | HI_2024_11_18 | Ambos |  | Homologação via ITEO em 24/5/22 - José Venancio | AIF
|  | 0 | 3230769 | 0 | TORRE AUTO ANC 138kV CD GT | TORRE AUTOPORTANTE, ANCORAGEM. TIPO: GT,TRELICADO. MATERIAL: ACO CARBONO. REVESTIMENTO: GALVANIZADO A FOGO. APLICACAO: EM TIPO/KG, TORRE TIPO GT EM LINHA DE TRANSMISSAO 138KV, ANCORAGEM, CIRCUITO DUPLO. FABRICACAO CONFORME DESENHOS E LISTAS DE PROJETO ELE | DIS-ETE-168 |  |  | Estruturas e Torres | SAE TOWERS BRASIL TORRES DE TRANSMI | 07.758.028/0001-31 | 2022-05-24 | 2027-05-24 | HI_2024_11_18 | Ambos |  | Homologação via ITEO em 24/5/22 - José Venancio | AIF
|  | 37747 | 0 | 0 | TORRE AUTO ANC 138kV CD A1GT | TORRE AUTOPORTANTE, ANCORAGEM. TIPO: A1GT,TRELICADO. MATERIAL: ACO CARBONO. REVESTIMENTO: GALVANIZADO A FOGO. APLICACAO: EM TIPO/KG, TORRE TIPO A1GT EM LINHA DE TRANSMISSAO 138KV, ANCORAGEM, CIRCUITO DUPLO. FABRICACAO CONFORME DESENHOS E LISTAS DE PROJET | DIS-ETE-168 |  |  | Estruturas e Torres | SAE TOWERS BRASIL TORRES DE TRANSMI | 07.758.028/0001-31 | 2022-05-24 | 2027-05-24 | HI_2024_11_18 | Ambos |  | Homologação via ITEO em 24/5/22 - José Venancio | AIF
|  | 37752 | 0 | 0 | TORRE AUTO ANC 138kV CD DY | TORRE AUTOPORTANTE, ANCORAGEM. TIPO: DY,TRELICADO. MATERIAL: ACO CARBONO. REVESTIMENTO: GALVANIZADO A FOGO. APLICACAO: EM TIPO/KG, TORRE TIPO DY EM LINHA DE TRANSMISSAO 138KV, ANCORAGEM, CIRCUITO DUPLO. FABRICACAO CONFORME DESENHOS E LISTAS DE PROJETO EL | DIS-ETE-168 |  |  | Estruturas e Torres | SAE TOWERS BRASIL TORRES DE TRANSMI | 07.758.028/0001-31 | 2022-05-24 | 2027-05-24 | HI_2024_11_18 | Ambos |  | Homologação via ITEO em 24/5/22 - José Venancio | AIF
|  | 0 | 3230763 | 0 | TORRE AUTO ANC 138kV CD 1AE | TORRE AUTOPORTANTE, ANCORAGEM. TIPO: 1AE,TRELICADO. MATERIAL: ACO CARBONO. REVESTIMENTO: GALVANIZADO A FOGO. APLICACAO: EM TIPO/KG, TORRE TIPO 1AE EM LINHA DE TRANSMISSAO 138KV, ANCORAGEM, CIRCUITO DUPLO. FABRICACAO CONFORME DESENHOS E LISTAS DE PROJETO E | DIS-ETE-168 |  |  | Estruturas e Torres | SAE TOWERS BRASIL TORRES DE TRANSMI | 07.758.028/0001-31 | 2022-05-24 | 2027-05-24 | HI_2024_11_18 | Ambos |  | Homologação via ITEO em 24/5/22 - José Venancio | AIF
|  | 0 | 3230778 | 0 | TORRE AUTO ANC 138kV CD 1DA | TORRE AUTOPORTANTE, ANCORAGEM. TIPO: 1DA,TRELICADO. MATERIAL: ACO CARBONO. REVESTIMENTO: GALVANIZADO A FOGO. APLICACAO: EM TIPO/KG, TORRE TIPO 1DA EM LINHA DE TRANSMISSAO 138KV, ANCORAGEM, CIRCUITO DUPLO. FABRICACAO CONFORME DESENHOS E LISTAS DE PROJETO E | DIS-ETE-168 |  |  | Estruturas e Torres | SAE TOWERS BRASIL TORRES DE TRANSMI | 07.758.028/0001-31 | 2022-05-24 | 2027-05-24 | HI_2024_11_18 | Ambos |  | Homologação via ITEO em 24/5/22 - José Venancio | AIF
|  | 37743 | 0 | 0 | TORRE AUTO ANC 138kV CD DH | TORRE AUTOPORTANTE, ANCORAGEM. TIPO: DH,TRELICADO. MATERIAL: ACO CARBONO. REVESTIMENTO: GALVANIZADO A FOGO. APLICACAO: EM TIPO/KG, TORRE TIPO DH EM LINHA DE TRANSMISSAO 138KV, ANCORAGEM, CIRCUITO DUPLO. FABRICACAO CONFORME DESENHOS E LISTAS DE PROJETO EL | DIS-ETE-168 |  |  | Estruturas e Torres | SAE TOWERS BRASIL TORRES DE TRANSMI | 07.758.028/0001-31 | 2022-05-24 | 2027-05-24 | HI_2024_11_18 | Ambos |  | Homologação via ITEO em 24/5/22 - José Venancio | AIF
|  | 0 | 3230760 | 0 | TORRE AUTO ANC 138kV CD MPA1 | TORRE AUTOPORTANTE, ANCORAGEM. TIPO: MPA1,TRELICADO DE CORPO UNICO. MATERIAL: ACO CARBONO. REVESTIMENTO: GALVANIZADO A FOGO. APLICA CAO: EM TIPO/KG, TORRE TIPO MPA1 EM LINHA DE TRANSMISSAO 138KV, ANCORAGEM, CIRCUITO DUPLO. FABRICACAO CONFORME DESENHOS E L | DIS-ETE-168 |  |  | Estruturas e Torres | SAE TOWERS BRASIL TORRES DE TRANSMI | 07.758.028/0001-31 | 2022-05-24 | 2027-05-24 | HI_2024_11_18 | Ambos |  | Homologação via ITEO em 24/5/22 - José Venancio | AIF
|  | 37737 | 0 | 0 | TORRE AUT SUS 138kV CD SR+0 LT | TORRE AUTOPORTANTE, SUSPENSAO. TIPO:SR+0 LT,TRELICADO. MATERIAL: ACO CARBONO. REVESTIMENTO: GALVANIZADO A FOGO. APLICACAO: EM TIPO/KG, TORRE TIPO SR+0 LT EM LINHA DE TRANSMISSAO 138KV, SUSPENSAO, CIRCUITO DUPLO. FABRICACAO CONFORME DESENHOS E LISTAS DE P | DIS-ETE-168 |  |  | Estruturas e Torres | SAE TOWERS BRASIL TORRES DE TRANSMI | 07.758.028/0001-31 | 2022-05-24 | 2027-05-24 | HI_2024_11_18 | Ambos |  | Homologação via ITEO em 24/5/22 - José Venancio | AIF
|  | 0 | 3230762 | 0 | TORRE AUTO ANC 138kV CD MPAT | TORRE AUTOPORTANTE, ANCORAGEM. TIPO: MPAT,TRELICADO DE CORPO UNICO. MATERIAL: ACO CARBONO. REVESTIMENTO: GALVANIZADO A FOGO. APLICA CAO: EM TIPO/KG, TORRE TIPO MPAT EM LINHA DE TRANSMISSAO 138KV, ANCORAGEM, CIRCUITO DUPLO. FABRICACAO CONFORME DESENHOS E L | DIS-ETE-168 |  |  | Estruturas e Torres | SAE TOWERS BRASIL TORRES DE TRANSMI | 07.758.028/0001-31 | 2022-05-24 | 2027-05-24 | HI_2024_11_18 | Ambos |  | Homologação via ITEO em 24/5/22 - José Venancio | AIF
|  | 37748 | 0 | 0 | TORRE AUTO ANC 138kV CD 1ABCH | TORRE AUTOPORTANTE, ANCORAGEM. TIPO: 1ABCH,TRELICADO. MATERIAL: ACO CARBONO. REVESTIMENTO: GALVANIZADO A FOGO. APLICACAO: EM TIPO/KG, TORRE TIPO 1ABCH EM LINHA DE TRANSMISSAO 138KV, ANCORAGEM, CIRCUITO DUPLO. FABRICACAO CONFORME DESENHOS E LISTAS DE PROJ | DIS-ETE-168 |  |  | Estruturas e Torres | SAE TOWERS BRASIL TORRES DE TRANSMI | 07.758.028/0001-31 | 2022-05-24 | 2027-05-24 | HI_2024_11_18 | Ambos |  | Homologação via ITEO em 24/5/22 - José Venancio | AIF
|  | 0 | 3230782 | 0 | TORRE AUT SUSP 138kV CD SL+0,0 P4 | TORRE AUTOPORTANTE, SUSPENSAO. TIPO:SL+0,0 P4,TRELICADO. MATERIAL: ACO CARBONO. REVESTIMENTO: GALVANIZADO A FOGO. APLICACAO: EM TIP O/KG, TORRE TIPO SL+0,0 P4 EM LINHA DE TRANSMISSAO 138KV, SUSPENSAO, CIRCUITO DUPLO. FABRICACAO CONFORME DESENHOS E LISTAS | DIS-ETE-168 |  |  | Estruturas e Torres | SAE TOWERS BRASIL TORRES DE TRANSMI | 07.758.028/0001-31 | 2022-05-24 | 2027-05-24 | HI_2024_11_18 | Ambos |  | Homologação via ITEO em 24/5/22 - José Venancio | AIF
|  | 37749 | 0 | 0 | TORRE AUTO ANC 138kV CD 1AC | TORRE AUTOPORTANTE, ANCORAGEM. TIPO: 1AC,TRELICADO. MATERIAL: ACO CARBONO. REVESTIMENTO: GALVANIZADO A FOGO. APLICACAO: EM TIPO/KG, TORRE TIPO 1AC EM LINHA DE TRANSMISSAO 138KV, ANCORAGEM, CIRCUITO DUPLO. FABRICACAO CONFORME DESENHOS E LISTAS DE PROJETO | DIS-ETE-168 |  |  | Estruturas e Torres | SAE TOWERS BRASIL TORRES DE TRANSMI | 07.758.028/0001-31 | 2022-05-24 | 2027-05-24 | HI_2024_11_18 | Ambos |  | Homologação via ITEO em 24/5/22 - José Venancio | AIF
|  | 37729 | 0 | 0 | TORRE AUTO ANC 138kV CD MPA2 | TORRE AUTOPORTANTE, ANCORAGEM. TIPO: MPA2,TRELICADO DE CORPO UNICO. MATERIAL: ACO CARBONO. REVESTIMENTO: GALVANIZADO A FOGO. APLICACAO: EM TIPO/KG, TORRE TIPO MPA2 EM LINHA DE TRANSMISSAO 138KV, ANCORAGEM, CIRCUITO DUPLO. FABRICACAO CONFORME DESENHOS E L | DIS-ETE-168 |  |  | Estruturas e Torres | SAE TOWERS BRASIL TORRES DE TRANSMI | 07.758.028/0001-31 | 2022-05-24 | 2027-05-24 | HI_2024_11_18 | Ambos |  | Homologação via ITEO em 24/5/22 - José Venancio | AIF
|  | 37732 | 0 | 0 | TORRE AUTO ANC 138kV CD 1AE | TORRE AUTOPORTANTE, ANCORAGEM. TIPO: 1AE,TRELICADO. MATERIAL: ACO CARBONO. REVESTIMENTO: GALVANIZADO A FOGO. APLICACAO: EM TIPO/KG, TORRE TIPO 1AE EM LINHA DE TRANSMISSAO 138KV, ANCORAGEM, CIRCUITO DUPLO. FABRICACAO CONFORME DESENHOS E LISTAS DE PROJETO | DIS-ETE-168 |  |  | Estruturas e Torres | SAE TOWERS BRASIL TORRES DE TRANSMI | 07.758.028/0001-31 | 2022-05-24 | 2027-05-24 | HI_2024_11_18 | Ambos |  | Homologação via ITEO em 24/5/22 - José Venancio | AIF
|  | 0 | 3230749 | 0 | TORRE AUTO ANC 138KV CD AD | TORRE AUTOPORTANTE, ANCORAGEM. TIPO: AD,TRELICADO. MATERIAL: ACO CARBONO. REVESTIMENTO: GALVANIZADO A FOGO. APLICACAO: EM TIPO/KG, TORRE TIPO AD EM LINHA DE TRANSMISSAO 138KV, ANCORAGEM, CIRCUITO DUPLO. FABRICACAO CONFORME DESENHOS E LISTAS DE PROJETO COE | DIS-ETE-168 |  |  | Estruturas e Torres | SAE TOWERS BRASIL TORRES DE TRANSMI | 07.758.028/0001-31 | 2022-05-24 | 2027-05-24 | HI_2024_11_18 | Ambos |  | Homologação via ITEO em 24/5/22 - José Venancio | AIF
|  | 0 | 3230746 | 0 | TORRE AUTO ANC 138KV CS AT | TORRE AUTOPORTANTE, ANCORAGEM. TIPO: AT,TRELICADO. MATERIAL: ACO CARBONO. REVESTIMENTO: GALVANIZADO A FOGO. APLICACAO: EM TIPO/KG, TORRE TIPO AT EM LINHA DE TRANSMISSAO 138KV, ANCORAGEM TERMINAL, CIRCUITO SIMPLES. FABRICACAO CONFORME DESENHOS E LISTAS DE | DIS-ETE-168 |  |  | Estruturas e Torres | SAE TOWERS BRASIL TORRES DE TRANSMI | 07.758.028/0001-31 | 2022-05-24 | 2027-05-24 | HI_2024_11_18 | Ambos |  | Homologação via ITEO em 24/5/22 - José Venancio | AIF
|  | 0 | 3230775 | 0 | TORRE AUTO ANC 138kV CD 1ABCH | TORRE AUTOPORTANTE, ANCORAGEM. TIPO: 1ABCH,TRELICADO. MATERIAL: ACO CARBONO. REVESTIMENTO: GALVANIZADO A FOGO. APLICACAO: EM TIPO/K G, TORRE TIPO 1ABCH EM LINHA DE TRANSMISSAO 138KV, ANCORAGEM, CIRCUITO DUPLO. FABRICACAO CONFORME DESENHOS E LISTAS DE PROJ | DIS-ETE-168 |  |  | Estruturas e Torres | SAE TOWERS BRASIL TORRES DE TRANSMI | 07.758.028/0001-31 | 2022-05-24 | 2027-05-24 | HI_2024_11_18 | Ambos |  | Homologação via ITEO em 24/5/22 - José Venancio | AIF
|  | 0 | 3230774 | 0 | TORRE AUTO ANC 138kV CD A1GT | TORRE AUTOPORTANTE, ANCORAGEM. TIPO: A1GT,TRELICADO. MATERIAL: ACO CARBONO. REVESTIMENTO: GALVANIZADO A FOGO. APLICACAO: EM TIPO/KG , TORRE TIPO A1GT EM LINHA DE TRANSMISSAO 138KV, ANCORAGEM, CIRCUITO DUPLO. FABRICACAO CONFORME DESENHOS E LISTAS DE PROJET | DIS-ETE-168 |  |  | Estruturas e Torres | SAE TOWERS BRASIL TORRES DE TRANSMI | 07.758.028/0001-31 | 2022-05-24 | 2027-05-24 | HI_2024_11_18 | Ambos |  | Homologação via ITEO em 24/5/22 - José Venancio | AIF
|  | 0 | 3230773 | 0 | TORRE AUTO ANC 138kV CD 1TB | TORRE AUTOPORTANTE, ANCORAGEM. TIPO: 1TB,TRELICADO. MATERIAL: ACO CARBONO. REVESTIMENTO: GALVANIZADO A FOGO. APLICACAO: EM TIPO/KG, TORRE TIPO 1TB EM LINHA DE TRANSMISSAO 138KV, ANCORAGEM, CIRCUITO DUPLO. FABRICACAO CONFORME DESENHOS E LISTAS DE PROJETO E | DIS-ETE-168 |  |  | Estruturas e Torres | SAE TOWERS BRASIL TORRES DE TRANSMI | 07.758.028/0001-31 | 2022-05-24 | 2027-05-24 | HI_2024_11_18 | Ambos |  | Homologação via ITEO em 24/5/22 - José Venancio | AIF
|  | 37754 | 0 | 0 | TORRE AUTO ANC 138kV CD J50 | TORRE AUTOPORTANTE, ANCORAGEM. TIPO: J50,TRELICADO. MATERIAL: ACO CARBONO. REVESTIMENTO: GALVANIZADO A FOGO. APLICACAO: EM TIPO/KG, TORRE TIPO J50 EM LINHA DE TRANSMISSAO 138KV, ANCORAGEM, CIRCUITO DUPLO. FABRICACAO CONFORME DESENHOS E LISTAS DE PROJETO | DIS-ETE-168 |  |  | Estruturas e Torres | SAE TOWERS BRASIL TORRES DE TRANSMI | 07.758.028/0001-31 | 2022-05-24 | 2027-05-24 | HI_2024_11_18 | Ambos |  | Homologação via ITEO em 24/5/22 - José Venancio | AIF
|  | 37750 | 0 | 0 | TORRE AUTO ANC 138kV CD 1AF | TORRE AUTOPORTANTE, ANCORAGEM. TIPO: 1AF,TRELICADO. MATERIAL: ACO CARBONO. REVESTIMENTO: GALVANIZADO A FOGO. APLICACAO: EM TIPO/KG, TORRE TIPO 1AF EM LINHA DE TRANSMISSAO 138KV, ANCORAGEM, CIRCUITO DUPLO. FABRICACAO CONFORME DESENHOS E LISTAS DE PROJETO | DIS-ETE-168 |  |  | Estruturas e Torres | SAE TOWERS BRASIL TORRES DE TRANSMI | 07.758.028/0001-31 | 2022-05-24 | 2027-05-24 | HI_2024_11_18 | Ambos |  | Homologação via ITEO em 24/5/22 - José Venancio | AIF
|  | 0 | 3230759 | 0 | TORRE AUTO SUSP 138kV CD MPSP | TORRE AUTOPORTANTE, SUSPENSAO. TIPO: MPSP,TRELICADO DE CORPO UNICO. MATERIAL: ACO CARBONO. REVESTIMENTO: GALVANIZADO A FOGO. APLICA CAO: EM TIPO/KG, TORRE TIPO MPSP EM LINHA DE TRANSMISSAO 138KV, SUSPENSAO, CIRCUITO DUPLO. FABRICACAO CONFORME DESENHOS E L | DIS-ETE-168 |  |  | Estruturas e Torres | SAE TOWERS BRASIL TORRES DE TRANSMI | 07.758.028/0001-31 | 2022-05-24 | 2027-05-24 | HI_2024_11_18 | Ambos |  | Homologação via ITEO em 24/5/22 - José Venancio | AIF
|  | 37741 | 0 | 0 | TORRE AUTO ANC 138kV CD AT | TORRE AUTOPORTANTE, ANCORAGEM. TIPO: AT,TRELICADO. MATERIAL: ACO CARBONO. REVESTIMENTO: GALVANIZADO A FOGO. APLICACAO: EM TIPO/KG, TORRE TIPO AT EM LINHA DE TRANSMISSAO 138KV, ANCORAGEM, CIRCUITO DUPLO. FABRICACAO CONFORME DESENHOS E LISTAS DE PROJETO EL | DIS-ETE-168 |  |  | Estruturas e Torres | SAE TOWERS BRASIL TORRES DE TRANSMI | 07.758.028/0001-31 | 2022-05-24 | 2027-05-24 | HI_2024_11_18 | Ambos |  | Homologação via ITEO em 24/5/22 - José Venancio | AIF
|  | 0 | 3230761 | 0 | TORRE AUTO ANC 138kV CD MPA2 | TORRE AUTOPORTANTE, ANCORAGEM. TIPO: MPA2,TRELICADO DE CORPO UNICO. MATERIAL: ACO CARBONO. REVESTIMENTO: GALVANIZADO A FOGO. APLICA CAO: EM TIPO/KG, TORRE TIPO MPA2 EM LINHA DE TRANSMISSAO 138KV, ANCORAGEM, CIRCUITO DUPLO. FABRICACAO CONFORME DESENHOS E L | DIS-ETE-168 |  |  | Estruturas e Torres | SAE TOWERS BRASIL TORRES DE TRANSMI | 07.758.028/0001-31 | 2022-05-24 | 2027-05-24 | HI_2024_11_18 | Ambos |  | Homologação via ITEO em 24/5/22 - José Venancio | AIF
|  | 0 | 3230772 | 0 | TORRE AUTO ANC 138kV CD 1DF | TORRE AUTOPORTANTE, ANCORAGEM. TIPO: 1DF,TRELICADO. MATERIAL: ACO CARBONO. REVESTIMENTO: GALVANIZADO A FOGO. APLICACAO: EM TIPO/KG, TORRE TIPO 1DF EM LINHA DE TRANSMISSAO 138KV, ANCORAGEM, CIRCUITO DUPLO. FABRICACAO CONFORME DESENHOS E LISTAS DE PROJETO E | DIS-ETE-168 |  |  | Estruturas e Torres | SAE TOWERS BRASIL TORRES DE TRANSMI | 07.758.028/0001-31 | 2022-05-24 | 2027-05-24 | HI_2024_11_18 | Ambos |  | Homologação via ITEO em 24/5/22 - José Venancio | AIF
|  | 37739 | 0 | 0 | TORRE AUT SUS 138kV CD SSE2+0,0 P2 | TORRE AUTOPORTANTE, SUSPENSAO. TIPO: SSE2+0,0 P2 ,TRELICADO. MATERIAL: ACO CARBONO. REVESTIMENTO: GALVANIZADO A FOGO. APLICACAO: EM TIPO/KG, TORRE TIPO SSE2+0,0 P2 EM LINHA DE TRANSMISSAO 138KV, SUSPENSAO, CIRCUITO DUPLO. FABRICACAO CONFORME DESENHOS E | DIS-ETE-168 |  |  | Estruturas e Torres | SAE TOWERS BRASIL TORRES DE TRANSMI | 07.758.028/0001-31 | 2022-05-24 | 2027-05-24 | HI_2024_11_18 | Ambos |  | Homologação via ITEO em 24/5/22 - José Venancio | AIF
|  | 0 | 3230780 | 0 | TORRE ET ANC/SU 69 A 460KV CD EMER | TORRE ESTAIADA, ANCORAGEM/SUSPENSAO. TIPO: EMER,TRELICADO. MATERIAL: ACO CARBONO. REVESTIMENTO: GALVANIZADO A FOGO. APLICACAO: EM T IPO/KG, TORRE TIPO EMER EM LINHA DE TRANSMISSAO 69KV A 460KV, ANCORAGEM/SUSPENSAO, CIRCUITO DUPLO. FABRICACAO CONFORME DESE | DIS-ETE-168 |  |  | Estruturas e Torres | SAE TOWERS BRASIL TORRES DE TRANSMI | 07.758.028/0001-31 | 2022-05-24 | 2027-05-24 | HI_2024_11_18 | Ambos |  | Homologação via ITEO em 24/5/22 - José Venancio | AIF
|  | 37769 | 0 | 0 | TORRE AUTO SUSP 138KV CD SD | TORRE AUTOPORTANTE, SUSPENSAO. TIPO: SD,TRELICADO. MATERIAL: ACO CARBONO. REVESTIMENTO: GALVANIZADO A FOGO. APLICACAO: EM TIPO/KG, TORRE TIPO SD EM LINHA DE TRANSMISSAO 138KV, SUSPENSAO, CIRCUITO DUPLO. FABRICACAO CONFORME DESENHOS E LISTAS DE PROJETO CO | DIS-ETE-168 |  |  | Estruturas e Torres | SAE TOWERS BRASIL TORRES DE TRANSMI | 07.758.028/0001-31 | 2022-05-24 | 2027-05-24 | HI_2024_11_18 | Ambos |  | Homologação via ITEO em 24/5/22 - José Venancio | AIF
|  | 37738 | 0 | 0 | TORRE AUT SUS 138kV CD SRE2+4,5P2 | TORRE AUTOPORTANTE, SUSPENSAO. TIPO:SRE2+4,5P2 ,TRELICADO. MATERIAL: ACO CARBONO. REVESTIMENTO: GALVANIZADO A FOGO. APLICACAO: EM TIPO/KG, TORRE TIPO SRE2+4,5P2 EM LINHA DE TRANSMISSAO 138KV, SUSPENSAO, CIRCUITO DUPLO. FABRICACAO CONFORME DESENHOS E LIST | DIS-ETE-168 |  |  | Estruturas e Torres | SAE TOWERS BRASIL TORRES DE TRANSMI | 07.758.028/0001-31 | 2022-05-24 | 2027-05-24 | HI_2024_11_18 | Ambos |  | Homologação via ITEO em 24/5/22 - José Venancio | AIF
|  | 37751 | 0 | 0 | TORRE AUTO ANC 138kV CD 1DA | TORRE AUTOPORTANTE, ANCORAGEM. TIPO: 1DA,TRELICADO. MATERIAL: ACO CARBONO. REVESTIMENTO: GALVANIZADO A FOGO. APLICACAO: EM TIPO/KG, TORRE TIPO 1DA EM LINHA DE TRANSMISSAO 138KV, ANCORAGEM, CIRCUITO DUPLO. FABRICACAO CONFORME DESENHOS E LISTAS DE PROJETO | DIS-ETE-168 |  |  | Estruturas e Torres | SAE TOWERS BRASIL TORRES DE TRANSMI | 07.758.028/0001-31 | 2022-05-24 | 2027-05-24 | HI_2024_11_18 | Ambos |  | Homologação via ITEO em 24/5/22 - José Venancio | AIF
|  | 0 | 3230771 | 0 | TORRE AUTO ANC 138kV CD 1TCH | TORRE AUTOPORTANTE, ANCORAGEM. TIPO: 1TCH,TRELICADO. MATERIAL: ACO CARBONO. REVESTIMENTO: GALVANIZADO A FOGO. APLICACAO: EM TIPO/KG , TORRE TIPO 1TCH EM LINHA DE TRANSMISSAO 138KV, ANCORAGEM, CIRCUITO DUPLO. FABRICACAO CONFORME DESENHOS E LISTAS DE PROJET | DIS-ETE-168 |  |  | Estruturas e Torres | SAE TOWERS BRASIL TORRES DE TRANSMI | 07.758.028/0001-31 | 2022-05-24 | 2027-05-24 | HI_2024_11_18 | Ambos |  | Homologação via ITEO em 24/5/22 - José Venancio | AIF
|  | 0 | 3230787 | 0 | TORRE AUTO ANC/SUSP 138KV CD EXTRA | TORRE AUTOPORTANTE, ANCORAGEM/SUSPENSAO. TIPO: EXTRA ,TRELICADO. MATERIAL: ACO CARBONO. REVESTIMENTO: GALVANIZADO A FOGO. APLICACAO : EM TIPO/KG, TORRE TIPO EXTRA EM LINHA DE TRANSMISSAO 138KV, ANCORAGEM/SUSPENSAO, CIRCUITO DUPLO. FABRICACAO CONFORME DESE | DIS-ETE-168 |  |  | Estruturas e Torres | SAE TOWERS BRASIL TORRES DE TRANSMI | 07.758.028/0001-31 | 2022-05-24 | 2027-05-24 | HI_2024_11_18 | Ambos |  | Homologação via ITEO em 24/5/22 - José Venancio | AIF
|  | 37750 | 0 | 0 | TORRE AUTO ANC 138kV CD 1AF | TORRE AUTOPORTANTE, ANCORAGEM. TIPO: 1AF,TRELICADO. MATERIAL: ACO CARBONO. REVESTIMENTO: GALVANIZADO A FOGO. APLICACAO: EM TIPO/KG, TORRE TIPO 1AF EM LINHA DE TRANSMISSAO 138KV, ANCORAGEM, CIRCUITO DUPLO. FABRICACAO CONFORME DESENHOS E LISTAS DE PROJETO | DIS-ETE-168 |  |  | Estruturas e Torres | SAE TOWERS BRASIL TORRES DE TRANSMI | 07.758.028/0001-31 | 2022-05-24 | 2027-05-24 | HI_2024_11_18 | Ambos |  | Homologação via ITEO em 24/5/22 - José Venancio | AIF
|  | 37734 | 0 | 0 | TORRE AUTO SUSP 138kV CD ST | TORRE AUTOPORTANTE, SUSPENSAO. TIPO: ST,TRELICADO. MATERIAL: ACO CARBONO. REVESTIMENTO: GALVANIZADO A FOGO. APLICACAO: EM TIPO/KG, TORRE TIPO ST EM LINHA DE TRANSMISSAO 138KV, SUSPENSAO, CIRCUITO DUPLO. FABRICACAO CONFORME DESENHOS E LISTAS DE PROJETO E | DIS-ETE-168 |  |  | Estruturas e Torres | SAE TOWERS BRASIL TORRES DE TRANSMI | 07.758.028/0001-31 | 2022-05-24 | 2027-05-24 | HI_2024_11_18 | Ambos |  | Homologação via ITEO em 24/5/22 - José Venancio | AIF
|  | 37735 | 0 | 0 | TORRE AUTO ANC 138kV CD A1 | TORRE AUTOPORTANTE, ANCORAGEM. TIPO: A1,TRELICADO. MATERIAL: ACO CARBONO. REVESTIMENTO: GALVANIZADO A FOGO. APLICACAO: EM TIPO/KG, TORRE TIPO ST EM LINHA DE TRANSMISSAO 138KV, ANCORAGEM, CIRCUITO DUPLO. FABRICACAO CONFORME DESENHOS E LISTAS DE PROJETO EL | DIS-ETE-168 |  |  | Estruturas e Torres | SAE TOWERS BRASIL TORRES DE TRANSMI | 07.758.028/0001-31 | 2022-05-24 | 2027-05-24 | HI_2024_11_18 | Ambos |  | Homologação via ITEO em 24/5/22 - José Venancio | AIF
|  | 0 | 3230750 | 0 | TORRE AUTO ANC 138KV CD TD | TORRE AUTOPORTANTE, ANCORAGEM. TIPO: TD,TRELICADO. MATERIAL: ACO CARBONO. REVESTIMENTO: GALVANIZADO A FOGO. APLICACAO: EM TIPO/KG, TORRE TIPO TD EM LINHA DE TRANSMISSAO 138KV, ANCORAGEM TERMINAL, CIRCUITO DUPLO. FABRICACAO CONFORME DESENHOS E LISTAS DE PR | DIS-ETE-168 |  |  | Estruturas e Torres | SAE TOWERS BRASIL TORRES DE TRANSMI | 07.758.028/0001-31 | 2022-05-24 | 2027-05-24 | HI_2024_11_18 | Ambos |  | Homologação via ITEO em 24/5/22 - José Venancio | AIF
|  | 37749 | 0 | 0 | TORRE AUTO ANC 138kV CD 1AC | TORRE AUTOPORTANTE, ANCORAGEM. TIPO: 1AC,TRELICADO. MATERIAL: ACO CARBONO. REVESTIMENTO: GALVANIZADO A FOGO. APLICACAO: EM TIPO/KG, TORRE TIPO 1AC EM LINHA DE TRANSMISSAO 138KV, ANCORAGEM, CIRCUITO DUPLO. FABRICACAO CONFORME DESENHOS E LISTAS DE PROJETO | DIS-ETE-168 |  |  | Estruturas e Torres | SAE TOWERS BRASIL TORRES DE TRANSMI | 07.758.028/0001-31 | 2022-05-24 | 2027-05-24 | HI_2024_11_18 | Ambos |  | Homologação via ITEO em 24/5/22 - José Venancio | AIF
|  | 0 | 3230785 | 0 | TORRE AUT SUS 138kV CD SSE2+0,0 P2 | TORRE AUTOPORTANTE, SUSPENSAO. TIPO: SSE2+0,0 P2 ,TRELICADO. MATERIAL: ACO CARBONO. REVESTIMENTO: GALVANIZADO A FOGO. APLICACAO: EM TIPO/KG, TORRE TIPO SSE2+0,0 P2 EM LINHA DE TRANSMISSAO 138KV, SUSPENSAO, CIRCUITO DUPLO. FABRICACAO CONFORME DESENHOS E LI | DIS-ETE-168 |  |  | Estruturas e Torres | SAE TOWERS BRASIL TORRES DE TRANSMI | 07.758.028/0001-31 | 2022-05-24 | 2027-05-24 | HI_2024_11_18 | Ambos |  | Homologação via ITEO em 24/5/22 - José Venancio | AIF
|  | 0 | 3230748 | 0 | TORRE AUTO SUSP 138KV CS SS | TORRE AUTOPORTANTE, SUSPENSÃO. TIPO: SS,TRELICADO. MATERIAL: ACO CARBONO. REVESTIMENTO: GALVANIZADO A FOGO. APLICACAO: EM TIPO/KG, TORRE TIPO SS EM LINHA DE TRANSMISSAO 138KV, SUSPENSAO LEVE, CIRCUITO SIMPLES. FABRICACAO CONFORME DESENHOS E LISTAS DE PROJ | DIS-ETE-168 |  |  | Estruturas e Torres | SAE TOWERS BRASIL TORRES DE TRANSMI | 07.758.028/0001-31 | 2022-05-24 | 2027-05-24 | HI_2024_11_18 | Ambos |  | Homologação via ITEO em 24/5/22 - José Venancio | AIF
|  | 37728 | 0 | 0 | TORRE AUTO ANC 138kV CD MPA1 | TORRE AUTOPORTANTE, ANCORAGEM. TIPO: MPA1,TRELICADO DE CORPO UNICO. MATERIAL: ACO CARBONO. REVESTIMENTO: GALVANIZADO A FOGO. APLICACAO: EM TIPO/KG, TORRE TIPO MPA1 EM LINHA DE TRANSMISSAO 138KV, ANCORAGEM, CIRCUITO DUPLO. FABRICACAO CONFORME DESENHOS E L | DIS-ETE-168 |  |  | Estruturas e Torres | SAE TOWERS BRASIL TORRES DE TRANSMI | 07.758.028/0001-31 | 2022-05-24 | 2027-05-24 | HI_2024_11_18 | Ambos |  | Homologação via ITEO em 24/5/22 - José Venancio | AIF
|  | 0 | 3230765 | 0 | TORRE AUTO SUSP 138kV CD ST | TORRE AUTOPORTANTE, SUSPENSAO. TIPO: ST,TRELICADO. MATERIAL: ACO CARBONO. REVESTIMENTO: GALVANIZADO A FOGO. APLICACAO: EM TIPO/KG, TORRE TIPO ST EM LINHA DE TRANSMISSAO 138KV, SUSPENSAO, CIRCUITO DUPLO. FABRICACAO CONFORME DESENHOS E LISTAS DE PROJETO ELE | DIS-ETE-168 |  |  | Estruturas e Torres | SAE TOWERS BRASIL TORRES DE TRANSMI | 07.758.028/0001-31 | 2022-05-24 | 2027-05-24 | HI_2024_11_18 | Ambos |  | Homologação via ITEO em 24/5/22 - José Venancio | AIF
|  | 0 | 3230745 | 0 | TORRE AUTO ANC 138KV CS AS | TORRE AUTOPORTANTE, ANCORAGEM. TIPO: AS,TRELICADO. MATERIAL: ACO CARBONO. REVESTIMENTO: GALVANIZADO A FOGO. APLICACAO: EM TIPO/KG, TORRE TIPO AS EM LINHA DE TRANSMISSAO 138KV, ANCORAGEM LEVE, CIRCUITO SIMPLES. FABRICACAO CONFORME DESENHOS E LISTAS DE PROJ | DIS-ETE-168 |  |  | Estruturas e Torres | SAE TOWERS BRASIL TORRES DE TRANSMI | 07.758.028/0001-31 | 2022-05-24 | 2027-05-24 | HI_2024_11_18 | Ambos |  | Homologação via ITEO em 24/5/22 - José Venancio | AIF
|  | 0 | 3230750 | 0 | TORRE AUTO ANC 138KV CD TD | TORRE AUTOPORTANTE, ANCORAGEM. TIPO: TD,TRELICADO. MATERIAL: ACO CARBONO. REVESTIMENTO: GALVANIZADO A FOGO. APLICACAO: EM TIPO/KG, TORRE TIPO TD EM LINHA DE TRANSMISSAO 138KV, ANCORAGEM TERMINAL, CIRCUITO DUPLO. FABRICACAO CONFORME DESENHOS E LISTAS DE PR | DIS-ETE-168 |  |  | Estruturas e Torres | SAE TOWERS BRASIL TORRES DE TRANSMI | 07.758.028/0001-31 | 2022-05-24 | 2027-05-24 | HI_2024_11_18 | Ambos |  | Homologação via ITEO em 24/5/22 - José Venancio | AIF
|  | 0 | 3230782 | 0 | TORRE AUT SUSP 138kV CD SL+0,0 P4 | TORRE AUTOPORTANTE, SUSPENSAO. TIPO:SL+0,0 P4,TRELICADO. MATERIAL: ACO CARBONO. REVESTIMENTO: GALVANIZADO A FOGO. APLICACAO: EM TIP O/KG, TORRE TIPO SL+0,0 P4 EM LINHA DE TRANSMISSAO 138KV, SUSPENSAO, CIRCUITO DUPLO. FABRICACAO CONFORME DESENHOS E LISTAS | DIS-ETE-168 |  |  | Estruturas e Torres | SAE TOWERS BRASIL TORRES DE TRANSMI | 07.758.028/0001-31 | 2022-05-24 | 2027-05-24 | HI_2024_11_18 | Ambos |  | Homologação via ITEO em 24/5/22 - José Venancio | AIF
|  | 37734 | 0 | 0 | TORRE AUTO SUSP 138kV CD ST | TORRE AUTOPORTANTE, SUSPENSAO. TIPO: ST,TRELICADO. MATERIAL: ACO CARBONO. REVESTIMENTO: GALVANIZADO A FOGO. APLICACAO: EM TIPO/KG, TORRE TIPO ST EM LINHA DE TRANSMISSAO 138KV, SUSPENSAO, CIRCUITO DUPLO. FABRICACAO CONFORME DESENHOS E LISTAS DE PROJETO E | DIS-ETE-168 |  |  | Estruturas e Torres | SAE TOWERS BRASIL TORRES DE TRANSMI | 07.758.028/0001-31 | 2022-05-24 | 2027-05-24 | HI_2024_11_18 | Ambos |  | Homologação via ITEO em 24/5/22 - José Venancio | AIF
|  | 0 | 3230747 | 0 | TORRE AUTO SUSP 138KV CS SR | TORRE AUTOPORTANTE, SUSPENSÃO. TIPO: SR,TRELICADO. MATERIAL: ACO CARBONO. REVESTIMENTO: GALVANIZADO A FOGO. APLICACAO: EM TIPO/KG, TORRE TIPO SR EM LINHA DE TRANSMISSAO 138KV, SUSPENSAO REFORCADA, CIRCUITO SIMPLES. FABRICACAO CONFORME DESENHOS E LISTAS DE | DIS-ETE-168 |  |  | Estruturas e Torres | SAE TOWERS BRASIL TORRES DE TRANSMI | 07.758.028/0001-31 | 2022-05-24 | 2027-05-24 | HI_2024_11_18 | Ambos |  | Homologação via ITEO em 24/5/22 - José Venancio | AIF
|  | 37733 | 0 | 0 | TORRE AUTO SUSP 138kV CD SP | TORRE AUTOPORTANTE, SUSPENSAO. TIPO: SP,TRELICADO. MATERIAL: ACO CARBONO. REVESTIMENTO: GALVANIZADO A FOGO. APLICACAO: EM TIPO/KG, TORRE TIPO SP EM LINHA DE TRANSMISSAO 138KV, SUSPENSAO, CIRCUITO DUPLO. FABRICACAO CONFORME DESENHOS E LISTAS DE PROJETO EL | DIS-ETE-168 |  |  | Estruturas e Torres | SAE TOWERS BRASIL TORRES DE TRANSMI | 07.758.028/0001-31 | 2022-05-24 | 2027-05-24 | HI_2024_11_18 | Ambos |  | Homologação via ITEO em 24/5/22 - José Venancio | AIF
|  | 37727 | 0 | 0 | TORRE AUTO SUSP 138kV CD MPSP | TORRE AUTOPORTANTE, SUSPENSAO. TIPO: MPSP,TRELICADO DE CORPO UNICO. MATERIAL: ACO CARBONO. REVESTIMENTO: GALVANIZADO A FOGO. APLICACAO: EM TIPO/KG, TORRE TIPO MPSP EM LINHA DE TRANSMISSAO 138KV, SUSPENSAO, CIRCUITO DUPLO. FABRICACAO CONFORME DESENHOS E L | DIS-ETE-168 |  |  | Estruturas e Torres | SAE TOWERS BRASIL TORRES DE TRANSMI | 07.758.028/0001-31 | 2022-05-24 | 2027-05-24 | HI_2024_11_18 | Ambos |  | Homologação via ITEO em 24/5/22 - José Venancio | AIF
|  | 37740 | 0 | 0 | TORRE AUT ANC/SUSP 138KV CD TRUSSPL | TORRE AUTOPORTANTE, ANCORAGEM/SUSPENSAO. TIPO: TRUSSPOLE ,TRELICADO. MATERIAL: ACO CARBONO. REVESTIMENTO: GALVANIZADO A FOGO. APLICACAO: EM TIPO/KG, TORRE TIPO TRUSSPOLE EM LINHA DE TRANSMISSAO 138KV, ANCORAGEM/SUSPENSAO, CIRCUITO DUPLO. FABRICACAO CONF | DIS-ETE-168 |  |  | Estruturas e Torres | SAE TOWERS BRASIL TORRES DE TRANSMI | 07.758.028/0001-31 | 2022-05-24 | 2027-05-24 | HI_2024_11_18 | Ambos |  | Homologação via ITEO em 24/5/22 - José Venancio | AIF
|  | 0 | 3230784 | 0 | TORRE AUT SUS 138kV CD SRE2+4,5P2 | TORRE AUTOPORTANTE, SUSPENSAO. TIPO:SRE2+4,5P2 ,TRELICADO. MATERIAL: ACO CARBONO. REVESTIMENTO: GALVANIZADO A FOGO. APLICACAO: EM T IPO/KG, TORRE TIPO SRE2+4,5P2 EM LINHA DE TRANSMISSAO 138KV, SUSPENSAO, CIRCUITO DUPLO. FABRICACAO CONFORME DESENHOS E LIST | DIS-ETE-168 |  |  | Estruturas e Torres | SAE TOWERS BRASIL TORRES DE TRANSMI | 07.758.028/0001-31 | 2022-05-24 | 2027-05-24 | HI_2024_11_18 | Ambos |  | Homologação via ITEO em 24/5/22 - José Venancio | AIF
|  | 37736 | 0 | 0 | TORRE AUTO ANC 138kV CD A2 | TORRE AUTOPORTANTE, ANCORAGEM. TIPO: A2,TRELICADO. MATERIAL: ACO CARBONO. REVESTIMENTO: GALVANIZADO A FOGO. APLICACAO: EM TIPO/KG, TORRE TIPO A2 EM LINHA DE TRANSMISSAO 138KV, ANCORAGEM, CIRCUITO DUPLO. FABRICACAO CONFORME DESENHOS E LISTAS DE PROJETO EL | DIS-ETE-168 |  |  | Estruturas e Torres | SAE TOWERS BRASIL TORRES DE TRANSMI | 07.758.028/0001-31 | 2022-05-24 | 2027-05-24 | HI_2024_11_18 | Ambos |  | Homologação via ITEO em 24/5/22 - José Venancio | AIF
|  | 37761 | 0 | 0 | TORRE AUTO ANC/SUSP 138KV CD EXTRA | TORRE AUTOPORTANTE, ANCORAGEM/SUSPENSAO. TIPO: EXTRA ,TRELICADO. MATERIAL: ACO CARBONO. REVESTIMENTO: GALVANIZADO A FOGO. APLICACAO: EM TIPO/KG, TORRE TIPO EXTRA EM LINHA DE TRANSMISSAO 138KV, ANCORAGEM/SUSPENSAO, CIRCUITO DUPLO. FABRICACAO CONFORME DES | DIS-ETE-168 |  |  | Estruturas e Torres | SAE TOWERS BRASIL TORRES DE TRANSMI | 07.758.028/0001-31 | 2022-05-24 | 2027-05-24 | HI_2024_11_18 | Ambos |  | Homologação via ITEO em 24/5/22 - José Venancio | AIF
|  | 37744 | 0 | 0 | TORRE AUTO ANC 138kV CD 1TCH | TORRE AUTOPORTANTE, ANCORAGEM. TIPO: 1TCH,TRELICADO. MATERIAL: ACO CARBONO. REVESTIMENTO: GALVANIZADO A FOGO. APLICACAO: EM TIPO/KG, TORRE TIPO 1TCH EM LINHA DE TRANSMISSAO 138KV, ANCORAGEM, CIRCUITO DUPLO. FABRICACAO CONFORME DESENHOS E LISTAS DE PROJET | DIS-ETE-168 |  |  | Estruturas e Torres | SAE TOWERS BRASIL TORRES DE TRANSMI | 07.758.028/0001-31 | 2022-05-24 | 2027-05-24 | HI_2024_11_18 | Ambos |  | Homologação via ITEO em 24/5/22 - José Venancio | AIF
|  | 0 | 3230786 | 0 | TORRE AUT ANC/SUSP 138KV CD TRUSSPL | TORRE AUTOPORTANTE, ANCORAGEM/SUSPENSAO. TIPO: TRUSSPOLE ,TRELICADO. MATERIAL: ACO CARBONO. REVESTIMENTO: GALVANIZADO A FOGO. APLIC ACAO: EM TIPO/KG, TORRE TIPO TRUSSPOLE EM LINHA DE TRANSMISSAO 138KV, ANCORAGEM/SUSPENSAO, CIRCUITO DUPLO. FABRICACAO CONFO | DIS-ETE-168 |  |  | Estruturas e Torres | SAE TOWERS BRASIL TORRES DE TRANSMI | 07.758.028/0001-31 | 2022-05-24 | 2027-05-24 | HI_2024_11_18 | Ambos |  | Homologação via ITEO em 24/5/22 - José Venancio | AIF
|  | 37751 | 0 | 0 | TORRE AUTO ANC 138kV CD 1DA | TORRE AUTOPORTANTE, ANCORAGEM. TIPO: 1DA,TRELICADO. MATERIAL: ACO CARBONO. REVESTIMENTO: GALVANIZADO A FOGO. APLICACAO: EM TIPO/KG, TORRE TIPO 1DA EM LINHA DE TRANSMISSAO 138KV, ANCORAGEM, CIRCUITO DUPLO. FABRICACAO CONFORME DESENHOS E LISTAS DE PROJETO | DIS-ETE-168 |  |  | Estruturas e Torres | SAE TOWERS BRASIL TORRES DE TRANSMI | 07.758.028/0001-31 | 2022-05-24 | 2027-05-24 | HI_2024_11_18 | Ambos |  | Homologação via ITEO em 24/5/22 - José Venancio | AIF
|  | 0 | 3230753 | 0 | TORRE AUT SUSP 138kV CS TRUSSP TPT | TORRE AUTOPORTANTE, SUSPENSAO. TIPO: TRUSSPOLE TPT-25 ,TRELICADO. MATERIAL: ACO CARBONO. REVESTIMENTO: GALVANIZADO A FOGO. APLICACA O: EM TIPO/KG, TORRE TIPO TRUSSPOLE EM LINHA DE TRANSMISSAO 138KV, SUSPENSAO LEVE, CIRCUITO SIMPLES. FABRICACAO CONFORME DE | DIS-ETE-168 |  |  | Estruturas e Torres | SAE TOWERS BRASIL TORRES DE TRANSMI | 07.758.028/0001-31 | 2022-05-24 | 2027-05-24 | HI_2024_11_18 | Ambos |  | Homologação via ITEO em 24/5/22 - José Venancio | AIF
|  | 37743 | 0 | 0 | TORRE AUTO ANC 138kV CD DH | TORRE AUTOPORTANTE, ANCORAGEM. TIPO: DH,TRELICADO. MATERIAL: ACO CARBONO. REVESTIMENTO: GALVANIZADO A FOGO. APLICACAO: EM TIPO/KG, TORRE TIPO DH EM LINHA DE TRANSMISSAO 138KV, ANCORAGEM, CIRCUITO DUPLO. FABRICACAO CONFORME DESENHOS E LISTAS DE PROJETO EL | DIS-ETE-168 |  |  | Estruturas e Torres | SAE TOWERS BRASIL TORRES DE TRANSMI | 07.758.028/0001-31 | 2022-05-24 | 2027-05-24 | HI_2024_11_18 | Ambos |  | Homologação via ITEO em 24/5/22 - José Venancio | AIF
|  | 37731 | 0 | 0 | TORRE AUTO ANC 138kV CD MPAT | TORRE AUTOPORTANTE, ANCORAGEM. TIPO: MPAT,TRELICADO DE CORPO UNICO. MATERIAL: ACO CARBONO. REVESTIMENTO: GALVANIZADO A FOGO. APLICACAO: EM TIPO/KG, TORRE TIPO MPAT EM LINHA DE TRANSMISSAO 138KV, ANCORAGEM, CIRCUITO DUPLO. FABRICACAO CONFORME DESENHOS E L | DIS-ETE-168 |  |  | Estruturas e Torres | SAE TOWERS BRASIL TORRES DE TRANSMI | 07.758.028/0001-31 | 2022-05-24 | 2027-05-24 | HI_2024_11_18 | Ambos |  | Homologação via ITEO em 24/5/22 - José Venancio | AIF
|  | 0 | 3230778 | 0 | TORRE AUTO ANC 138kV CD 1DA | TORRE AUTOPORTANTE, ANCORAGEM. TIPO: 1DA,TRELICADO. MATERIAL: ACO CARBONO. REVESTIMENTO: GALVANIZADO A FOGO. APLICACAO: EM TIPO/KG, TORRE TIPO 1DA EM LINHA DE TRANSMISSAO 138KV, ANCORAGEM, CIRCUITO DUPLO. FABRICACAO CONFORME DESENHOS E LISTAS DE PROJETO E | DIS-ETE-168 |  |  | Estruturas e Torres | SAE TOWERS BRASIL TORRES DE TRANSMI | 07.758.028/0001-31 | 2022-05-24 | 2027-05-24 | HI_2024_11_18 | Ambos |  | Homologação via ITEO em 24/5/22 - José Venancio | AIF
|  | 37726 | 0 | 0 | TORRE AUTO SUSP 138kV CD MPSL | TORRE AUTOPORTANTE, SUSPENSAO. TIPO: MPSL,TRELICADO DE CORPO UNICO. MATERIAL: ACO CARBONO. REVESTIMENTO: GALVANIZADO A FOGO. APLICACAO: EM TIPO/KG, TORRE TIPO MPSL EM LINHA DE TRANSMISSAO 138KV, SUSPENSAO, CIRCUITO DUPLO. FABRICACAO CONFORME DESENHOS E L | DIS-ETE-168 |  |  | Estruturas e Torres | SAE TOWERS BRASIL TORRES DE TRANSMI | 07.758.028/0001-31 | 2022-05-24 | 2027-05-24 | HI_2024_11_18 | Ambos |  | Homologação via ITEO em 24/5/22 - José Venancio | AIF
|  | 0 | 3230758 | 0 | TORRE AUTO SUSP 138kV CD MPSL | TORRE AUTOPORTANTE, SUSPENSAO. TIPO: MPSL,TRELICADO DE CORPO UNICO. MATERIAL: ACO CARBONO. REVESTIMENTO: GALVANIZADO A FOGO. APLICA CAO: EM TIPO/KG, TORRE TIPO MPSL EM LINHA DE TRANSMISSAO 138KV, SUSPENSAO, CIRCUITO DUPLO. FABRICACAO CONFORME DESENHOS E L | DIS-ETE-168 |  |  | Estruturas e Torres | SAE TOWERS BRASIL TORRES DE TRANSMI | 07.758.028/0001-31 | 2022-05-24 | 2027-05-24 | HI_2024_11_18 | Ambos |  | Homologação via ITEO em 24/5/22 - José Venancio | AIF
|  | 0 | 3230759 | 0 | TORRE AUTO SUSP 138kV CD MPSP | TORRE AUTOPORTANTE, SUSPENSAO. TIPO: MPSP,TRELICADO DE CORPO UNICO. MATERIAL: ACO CARBONO. REVESTIMENTO: GALVANIZADO A FOGO. APLICA CAO: EM TIPO/KG, TORRE TIPO MPSP EM LINHA DE TRANSMISSAO 138KV, SUSPENSAO, CIRCUITO DUPLO. FABRICACAO CONFORME DESENHOS E L | DIS-ETE-168 |  |  | Estruturas e Torres | SAE TOWERS BRASIL TORRES DE TRANSMI | 07.758.028/0001-31 | 2022-05-24 | 2027-05-24 | HI_2024_11_18 | Ambos |  | Homologação via ITEO em 24/5/22 - José Venancio | AIF
|  | 0 | 3230783 | 0 | TORRE AUT SUS 138kV CD SR+0 LT | TORRE AUTOPORTANTE, SUSPENSAO. TIPO:SR+0 LT,TRELICADO. MATERIAL: ACO CARBONO. REVESTIMENTO: GALVANIZADO A FOGO. APLICACAO: EM TIPO/ KG, TORRE TIPO SR+0 LT EM LINHA DE TRANSMISSAO 138KV, SUSPENSAO, CIRCUITO DUPLO. FABRICACAO CONFORME DESENHOS E LISTAS DE P | DIS-ETE-168 |  |  | Estruturas e Torres | SAE TOWERS BRASIL TORRES DE TRANSMI | 07.758.028/0001-31 | 2022-05-24 | 2027-05-24 | HI_2024_11_18 | Ambos |  | Homologação via ITEO em 24/5/22 - José Venancio | AIF
|  | 0 | 3230787 | 0 | TORRE AUTO ANC/SUSP 138KV CD EXTRA | TORRE AUTOPORTANTE, ANCORAGEM/SUSPENSAO. TIPO: EXTRA ,TRELICADO. MATERIAL: ACO CARBONO. REVESTIMENTO: GALVANIZADO A FOGO. APLICACAO : EM TIPO/KG, TORRE TIPO EXTRA EM LINHA DE TRANSMISSAO 138KV, ANCORAGEM/SUSPENSAO, CIRCUITO DUPLO. FABRICACAO CONFORME DESE | DIS-ETE-168 |  |  | Estruturas e Torres | SAE TOWERS BRASIL TORRES DE TRANSMI | 07.758.028/0001-31 | 2022-05-24 | 2027-05-24 | HI_2024_11_18 | Ambos |  | Homologação via ITEO em 24/5/22 - José Venancio | AIF
|  | 37740 | 0 | 0 | TORRE AUT ANC/SUSP 138KV CD TRUSSPL | TORRE AUTOPORTANTE, ANCORAGEM/SUSPENSAO. TIPO: TRUSSPOLE ,TRELICADO. MATERIAL: ACO CARBONO. REVESTIMENTO: GALVANIZADO A FOGO. APLICACAO: EM TIPO/KG, TORRE TIPO TRUSSPOLE EM LINHA DE TRANSMISSAO 138KV, ANCORAGEM/SUSPENSAO, CIRCUITO DUPLO. FABRICACAO CONF | DIS-ETE-168 |  |  | Estruturas e Torres | SAE TOWERS BRASIL TORRES DE TRANSMI | 07.758.028/0001-31 | 2022-05-24 | 2027-05-24 | HI_2024_11_18 | Ambos |  | Homologação via ITEO em 24/5/22 - José Venancio | AIF
|  | 0 | 3230758 | 0 | TORRE AUTO SUSP 138kV CD MPSL | TORRE AUTOPORTANTE, SUSPENSAO. TIPO: MPSL,TRELICADO DE CORPO UNICO. MATERIAL: ACO CARBONO. REVESTIMENTO: GALVANIZADO A FOGO. APLICA CAO: EM TIPO/KG, TORRE TIPO MPSL EM LINHA DE TRANSMISSAO 138KV, SUSPENSAO, CIRCUITO DUPLO. FABRICACAO CONFORME DESENHOS E L | DIS-ETE-168 |  |  | Estruturas e Torres | SAE TOWERS BRASIL TORRES DE TRANSMI | 07.758.028/0001-31 | 2022-05-24 | 2027-05-24 | HI_2024_11_18 | Ambos |  | Homologação via ITEO em 24/5/22 - José Venancio | AIF
|  | 37735 | 0 | 0 | TORRE AUTO ANC 138kV CD A1 | TORRE AUTOPORTANTE, ANCORAGEM. TIPO: A1,TRELICADO. MATERIAL: ACO CARBONO. REVESTIMENTO: GALVANIZADO A FOGO. APLICACAO: EM TIPO/KG, TORRE TIPO ST EM LINHA DE TRANSMISSAO 138KV, ANCORAGEM, CIRCUITO DUPLO. FABRICACAO CONFORME DESENHOS E LISTAS DE PROJETO EL | DIS-ETE-168 |  |  | Estruturas e Torres | SAE TOWERS BRASIL TORRES DE TRANSMI | 07.758.028/0001-31 | 2022-05-24 | 2027-05-24 | HI_2024_11_18 | Ambos |  | Homologação via ITEO em 24/5/22 - José Venancio | AIF
|  | 0 | 3230786 | 0 | TORRE AUT ANC/SUSP 138KV CD TRUSSPL | TORRE AUTOPORTANTE, ANCORAGEM/SUSPENSAO. TIPO: TRUSSPOLE ,TRELICADO. MATERIAL: ACO CARBONO. REVESTIMENTO: GALVANIZADO A FOGO. APLIC ACAO: EM TIPO/KG, TORRE TIPO TRUSSPOLE EM LINHA DE TRANSMISSAO 138KV, ANCORAGEM/SUSPENSAO, CIRCUITO DUPLO. FABRICACAO CONFO | DIS-ETE-168 |  |  | Estruturas e Torres | SAE TOWERS BRASIL TORRES DE TRANSMI | 07.758.028/0001-31 | 2022-05-24 | 2027-05-24 | HI_2024_11_18 | Ambos |  | Homologação via ITEO em 24/5/22 - José Venancio | AIF
|  | 0 | 3230777 | 0 | TORRE AUTO ANC 138kV CD 1AF | TORRE AUTOPORTANTE, ANCORAGEM. TIPO: 1AF,TRELICADO. MATERIAL: ACO CARBONO. REVESTIMENTO: GALVANIZADO A FOGO. APLICACAO: EM TIPO/KG, TORRE TIPO 1AF EM LINHA DE TRANSMISSAO 138KV, ANCORAGEM, CIRCUITO DUPLO. FABRICACAO CONFORME DESENHOS E LISTAS DE PROJETO E | DIS-ETE-168 |  |  | Estruturas e Torres | SAE TOWERS BRASIL TORRES DE TRANSMI | 07.758.028/0001-31 | 2022-05-24 | 2027-05-24 | HI_2024_11_18 | Ambos |  | Homologação via ITEO em 24/5/22 - José Venancio | AIF
|  | 0 | 3230780 | 0 | TORRE ET ANC/SU 69 A 460KV CD EMER | TORRE ESTAIADA, ANCORAGEM/SUSPENSAO. TIPO: EMER,TRELICADO. MATERIAL: ACO CARBONO. REVESTIMENTO: GALVANIZADO A FOGO. APLICACAO: EM T IPO/KG, TORRE TIPO EMER EM LINHA DE TRANSMISSAO 69KV A 460KV, ANCORAGEM/SUSPENSAO, CIRCUITO DUPLO. FABRICACAO CONFORME DESE | DIS-ETE-168 |  |  | Estruturas e Torres | SAE TOWERS BRASIL TORRES DE TRANSMI | 07.758.028/0001-31 | 2022-05-24 | 2027-05-24 | HI_2024_11_18 | Ambos |  | Homologação via ITEO em 24/5/22 - José Venancio | AIF
|  | 0 | 3230779 | 0 | TORRE AUTO ANC 138kV CD DY | TORRE AUTOPORTANTE, ANCORAGEM. TIPO: DY,TRELICADO. MATERIAL: ACO CARBONO. REVESTIMENTO: GALVANIZADO A FOGO. APLICACAO: EM TIPO/KG, TORRE TIPO DY EM LINHA DE TRANSMISSAO 138KV, ANCORAGEM, CIRCUITO DUPLO. FABRICACAO CONFORME DESENHOS E LISTAS DE PROJETO ELE | DIS-ETE-168 |  |  | Estruturas e Torres | SAE TOWERS BRASIL TORRES DE TRANSMI | 07.758.028/0001-31 | 2022-05-24 | 2027-05-24 | HI_2024_11_18 | Ambos |  | Homologação via ITEO em 24/5/22 - José Venancio | AIF
|  | 37766 | 0 | 0 | TORRE AUTO ANC 138KV CD AD | TORRE AUTOPORTANTE, ANCORAGEM. TIPO: AD,TRELICADO. MATERIAL: ACO CARBONO. REVESTIMENTO: GALVANIZADO A FOGO. APLICACAO: EM TIPO/KG, TORRE TIPO AD EM LINHA DE TRANSMISSAO 138KV, ANCORAGEM, CIRCUITO DUPLO. FABRICACAO CONFORME DESENHOS E LISTAS DE PROJETO CO | DIS-ETE-168 |  |  | Estruturas e Torres | SAE TOWERS BRASIL TORRES DE TRANSMI | 07.758.028/0001-31 | 2022-05-24 | 2027-05-24 | HI_2024_11_18 | Ambos |  | Homologação via ITEO em 24/5/22 - José Venancio | AIF
|  | 37745 | 0 | 0 | TORRE AUTO ANC 138kV CD 1DF | TORRE AUTOPORTANTE, ANCORAGEM. TIPO: 1DF,TRELICADO. MATERIAL: ACO CARBONO. REVESTIMENTO: GALVANIZADO A FOGO. APLICACAO: EM TIPO/KG, TORRE TIPO 1DF EM LINHA DE TRANSMISSAO 138KV, ANCORAGEM, CIRCUITO DUPLO. FABRICACAO CONFORME DESENHOS E LISTAS DE PROJETO | DIS-ETE-168 |  |  | Estruturas e Torres | SAE TOWERS BRASIL TORRES DE TRANSMI | 07.758.028/0001-31 | 2022-05-24 | 2027-05-24 | HI_2024_11_18 | Ambos |  | Homologação via ITEO em 24/5/22 - José Venancio | AIF
|  | 37744 | 0 | 0 | TORRE AUTO ANC 138kV CD 1TCH | TORRE AUTOPORTANTE, ANCORAGEM. TIPO: 1TCH,TRELICADO. MATERIAL: ACO CARBONO. REVESTIMENTO: GALVANIZADO A FOGO. APLICACAO: EM TIPO/KG, TORRE TIPO 1TCH EM LINHA DE TRANSMISSAO 138KV, ANCORAGEM, CIRCUITO DUPLO. FABRICACAO CONFORME DESENHOS E LISTAS DE PROJET | DIS-ETE-168 |  |  | Estruturas e Torres | SAE TOWERS BRASIL TORRES DE TRANSMI | 07.758.028/0001-31 | 2022-05-24 | 2027-05-24 | HI_2024_11_18 | Ambos |  | Homologação via ITEO em 24/5/22 - José Venancio | AIF
|  | 0 | 3230760 | 0 | TORRE AUTO ANC 138kV CD MPA1 | TORRE AUTOPORTANTE, ANCORAGEM. TIPO: MPA1,TRELICADO DE CORPO UNICO. MATERIAL: ACO CARBONO. REVESTIMENTO: GALVANIZADO A FOGO. APLICA CAO: EM TIPO/KG, TORRE TIPO MPA1 EM LINHA DE TRANSMISSAO 138KV, ANCORAGEM, CIRCUITO DUPLO. FABRICACAO CONFORME DESENHOS E L | DIS-ETE-168 |  |  | Estruturas e Torres | SAE TOWERS BRASIL TORRES DE TRANSMI | 07.758.028/0001-31 | 2022-05-24 | 2027-05-24 | HI_2024_11_18 | Ambos |  | Homologação via ITEO em 24/5/22 - José Venancio | AIF
|  | 37737 | 0 | 0 | TORRE AUT SUS 138kV CD SR+0 LT | TORRE AUTOPORTANTE, SUSPENSAO. TIPO:SR+0 LT,TRELICADO. MATERIAL: ACO CARBONO. REVESTIMENTO: GALVANIZADO A FOGO. APLICACAO: EM TIPO/KG, TORRE TIPO SR+0 LT EM LINHA DE TRANSMISSAO 138KV, SUSPENSAO, CIRCUITO DUPLO. FABRICACAO CONFORME DESENHOS E LISTAS DE P | DIS-ETE-168 |  |  | Estruturas e Torres | SAE TOWERS BRASIL TORRES DE TRANSMI | 07.758.028/0001-31 | 2022-05-24 | 2027-05-24 | HI_2024_11_18 | Ambos |  | Homologação via ITEO em 24/5/22 - José Venancio | AIF
|  | 0 | 3230747 | 0 | TORRE AUTO SUSP 138KV CS SR | TORRE AUTOPORTANTE, SUSPENSÃO. TIPO: SR,TRELICADO. MATERIAL: ACO CARBONO. REVESTIMENTO: GALVANIZADO A FOGO. APLICACAO: EM TIPO/KG, TORRE TIPO SR EM LINHA DE TRANSMISSAO 138KV, SUSPENSAO REFORCADA, CIRCUITO SIMPLES. FABRICACAO CONFORME DESENHOS E LISTAS DE | DIS-ETE-168 |  |  | Estruturas e Torres | SAE TOWERS BRASIL TORRES DE TRANSMI | 07.758.028/0001-31 | 2022-05-24 | 2027-05-24 | HI_2024_11_18 | Ambos |  | Homologação via ITEO em 24/5/22 - José Venancio | AIF
|  | 37742 | 0 | 0 | TORRE AUTO ANC 138kV CD GT | TORRE AUTOPORTANTE, ANCORAGEM. TIPO: GT,TRELICADO. MATERIAL: ACO CARBONO. REVESTIMENTO: GALVANIZADO A FOGO. APLICACAO: EM TIPO/KG, TORRE TIPO GT EM LINHA DE TRANSMISSAO 138KV, ANCORAGEM, CIRCUITO DUPLO. FABRICACAO CONFORME DESENHOS E LISTAS DE PROJETO EL | DIS-ETE-168 |  |  | Estruturas e Torres | SAE TOWERS BRASIL TORRES DE TRANSMI | 07.758.028/0001-31 | 2022-05-24 | 2027-05-24 | HI_2024_11_18 | Ambos |  | Homologação via ITEO em 24/5/22 - José Venancio | AIF
|  | 37761 | 0 | 0 | TORRE AUTO ANC/SUSP 138KV CD EXTRA | TORRE AUTOPORTANTE, ANCORAGEM/SUSPENSAO. TIPO: EXTRA ,TRELICADO. MATERIAL: ACO CARBONO. REVESTIMENTO: GALVANIZADO A FOGO. APLICACAO: EM TIPO/KG, TORRE TIPO EXTRA EM LINHA DE TRANSMISSAO 138KV, ANCORAGEM/SUSPENSAO, CIRCUITO DUPLO. FABRICACAO CONFORME DES | DIS-ETE-168 |  |  | Estruturas e Torres | SAE TOWERS BRASIL TORRES DE TRANSMI | 07.758.028/0001-31 | 2022-05-24 | 2027-05-24 | HI_2024_11_18 | Ambos |  | Homologação via ITEO em 24/5/22 - José Venancio | AIF
|  | 37744 | 0 | 0 | TORRE AUTO ANC 138kV CD 1TCH | TORRE AUTOPORTANTE, ANCORAGEM. TIPO: 1TCH,TRELICADO. MATERIAL: ACO CARBONO. REVESTIMENTO: GALVANIZADO A FOGO. APLICACAO: EM TIPO/KG, TORRE TIPO 1TCH EM LINHA DE TRANSMISSAO 138KV, ANCORAGEM, CIRCUITO DUPLO. FABRICACAO CONFORME DESENHOS E LISTAS DE PROJET | DIS-ETE-168 |  |  | Estruturas e Torres | SAE TOWERS BRASIL TORRES DE TRANSMI | 07.758.028/0001-31 | 2022-05-24 | 2027-05-24 | HI_2024_11_18 | Ambos |  | Homologação via ITEO em 24/5/22 - José Venancio | AIF
|  | 0 | 3230776 | 0 | TORRE AUTO ANC 138kV CD 1AC | TORRE AUTOPORTANTE, ANCORAGEM. TIPO: 1AC,TRELICADO. MATERIAL: ACO CARBONO. REVESTIMENTO: GALVANIZADO A FOGO. APLICACAO: EM TIPO/KG, TORRE TIPO 1AC EM LINHA DE TRANSMISSAO 138KV, ANCORAGEM, CIRCUITO DUPLO. FABRICACAO CONFORME DESENHOS E LISTAS DE PROJETO E | DIS-ETE-168 |  |  | Estruturas e Torres | SAE TOWERS BRASIL TORRES DE TRANSMI | 07.758.028/0001-31 | 2022-05-24 | 2027-05-24 | HI_2024_11_18 | Ambos |  | Homologação via ITEO em 24/5/22 - José Venancio | AIF
|  | 0 | 3230769 | 0 | TORRE AUTO ANC 138kV CD GT | TORRE AUTOPORTANTE, ANCORAGEM. TIPO: GT,TRELICADO. MATERIAL: ACO CARBONO. REVESTIMENTO: GALVANIZADO A FOGO. APLICACAO: EM TIPO/KG, TORRE TIPO GT EM LINHA DE TRANSMISSAO 138KV, ANCORAGEM, CIRCUITO DUPLO. FABRICACAO CONFORME DESENHOS E LISTAS DE PROJETO ELE | DIS-ETE-168 |  |  | Estruturas e Torres | SAE TOWERS BRASIL TORRES DE TRANSMI | 07.758.028/0001-31 | 2022-05-24 | 2027-05-24 | HI_2024_11_18 | Ambos |  | Homologação via ITEO em 24/5/22 - José Venancio | AIF
|  | 37747 | 0 | 0 | TORRE AUTO ANC 138kV CD A1GT | TORRE AUTOPORTANTE, ANCORAGEM. TIPO: A1GT,TRELICADO. MATERIAL: ACO CARBONO. REVESTIMENTO: GALVANIZADO A FOGO. APLICACAO: EM TIPO/KG, TORRE TIPO A1GT EM LINHA DE TRANSMISSAO 138KV, ANCORAGEM, CIRCUITO DUPLO. FABRICACAO CONFORME DESENHOS E LISTAS DE PROJET | DIS-ETE-168 |  |  | Estruturas e Torres | SAE TOWERS BRASIL TORRES DE TRANSMI | 07.758.028/0001-31 | 2022-05-24 | 2027-05-24 | HI_2024_11_18 | Ambos |  | Homologação via ITEO em 24/5/22 - José Venancio | AIF
|  | 0 | 3230752 | 0 | TORRE AUTO SUSP 138KV CD SD | TORRE AUTOPORTANTE, SUSPENSAO. TIPO: SD,TRELICADO. MATERIAL: ACO CARBONO. REVESTIMENTO: GALVANIZADO A FOGO. APLICACAO: EM TIPO/KG, TORRE TIPO SD EM LINHA DE TRANSMISSAO 138KV, SUSPENSAO, CIRCUITO DUPLO. FABRICACAO CONFORME DESENHOS E LISTAS DE PROJETO COE | DIS-ETE-168 |  |  | Estruturas e Torres | SAE TOWERS BRASIL TORRES DE TRANSMI | 07.758.028/0001-31 | 2022-05-24 | 2027-05-24 | HI_2024_11_18 | Ambos |  | Homologação via ITEO em 24/5/22 - José Venancio | AIF
|  | 37748 | 0 | 0 | TORRE AUTO ANC 138kV CD 1ABCH | TORRE AUTOPORTANTE, ANCORAGEM. TIPO: 1ABCH,TRELICADO. MATERIAL: ACO CARBONO. REVESTIMENTO: GALVANIZADO A FOGO. APLICACAO: EM TIPO/KG, TORRE TIPO 1ABCH EM LINHA DE TRANSMISSAO 138KV, ANCORAGEM, CIRCUITO DUPLO. FABRICACAO CONFORME DESENHOS E LISTAS DE PROJ | DIS-ETE-168 |  |  | Estruturas e Torres | SAE TOWERS BRASIL TORRES DE TRANSMI | 07.758.028/0001-31 | 2022-05-24 | 2027-05-24 | HI_2024_11_18 | Ambos |  | Homologação via ITEO em 24/5/22 - José Venancio | AIF
|  | 37738 | 0 | 0 | TORRE AUT SUS 138kV CD SRE2+4,5P2 | TORRE AUTOPORTANTE, SUSPENSAO. TIPO:SRE2+4,5P2 ,TRELICADO. MATERIAL: ACO CARBONO. REVESTIMENTO: GALVANIZADO A FOGO. APLICACAO: EM TIPO/KG, TORRE TIPO SRE2+4,5P2 EM LINHA DE TRANSMISSAO 138KV, SUSPENSAO, CIRCUITO DUPLO. FABRICACAO CONFORME DESENHOS E LIST | DIS-ETE-168 |  |  | Estruturas e Torres | SAE TOWERS BRASIL TORRES DE TRANSMI | 07.758.028/0001-31 | 2022-05-24 | 2027-05-24 | HI_2024_11_18 | Ambos |  | Homologação via ITEO em 24/5/22 - José Venancio | AIF
|  | 37747 | 0 | 0 | TORRE AUTO ANC 138kV CD A1GT | TORRE AUTOPORTANTE, ANCORAGEM. TIPO: A1GT,TRELICADO. MATERIAL: ACO CARBONO. REVESTIMENTO: GALVANIZADO A FOGO. APLICACAO: EM TIPO/KG, TORRE TIPO A1GT EM LINHA DE TRANSMISSAO 138KV, ANCORAGEM, CIRCUITO DUPLO. FABRICACAO CONFORME DESENHOS E LISTAS DE PROJET | DIS-ETE-168 |  |  | Estruturas e Torres | SAE TOWERS BRASIL TORRES DE TRANSMI | 07.758.028/0001-31 | 2022-05-24 | 2027-05-24 | HI_2024_11_18 | Ambos |  | Homologação via ITEO em 24/5/22 - José Venancio | AIF
|  | 0 | 3230752 | 0 | TORRE AUTO SUSP 138KV CD SD | TORRE AUTOPORTANTE, SUSPENSAO. TIPO: SD,TRELICADO. MATERIAL: ACO CARBONO. REVESTIMENTO: GALVANIZADO A FOGO. APLICACAO: EM TIPO/KG, TORRE TIPO SD EM LINHA DE TRANSMISSAO 138KV, SUSPENSAO, CIRCUITO DUPLO. FABRICACAO CONFORME DESENHOS E LISTAS DE PROJETO COE | DIS-ETE-168 |  |  | Estruturas e Torres | SAE TOWERS BRASIL TORRES DE TRANSMI | 07.758.028/0001-31 | 2022-05-24 | 2027-05-24 | HI_2024_11_18 | Ambos |  | Homologação via ITEO em 24/5/22 - José Venancio | AIF
|  | 37732 | 0 | 0 | TORRE AUTO ANC 138kV CD 1AE | TORRE AUTOPORTANTE, ANCORAGEM. TIPO: 1AE,TRELICADO. MATERIAL: ACO CARBONO. REVESTIMENTO: GALVANIZADO A FOGO. APLICACAO: EM TIPO/KG, TORRE TIPO 1AE EM LINHA DE TRANSMISSAO 138KV, ANCORAGEM, CIRCUITO DUPLO. FABRICACAO CONFORME DESENHOS E LISTAS DE PROJETO | DIS-ETE-168 |  |  | Estruturas e Torres | SAE TOWERS BRASIL TORRES DE TRANSMI | 07.758.028/0001-31 | 2022-05-24 | 2027-05-24 | HI_2024_11_18 | Ambos |  | Homologação via ITEO em 24/5/22 - José Venancio | AIF
|  | 37731 | 0 | 0 | TORRE AUTO ANC 138kV CD MPAT | TORRE AUTOPORTANTE, ANCORAGEM. TIPO: MPAT,TRELICADO DE CORPO UNICO. MATERIAL: ACO CARBONO. REVESTIMENTO: GALVANIZADO A FOGO. APLICACAO: EM TIPO/KG, TORRE TIPO MPAT EM LINHA DE TRANSMISSAO 138KV, ANCORAGEM, CIRCUITO DUPLO. FABRICACAO CONFORME DESENHOS E L | DIS-ETE-168 |  |  | Estruturas e Torres | SAE TOWERS BRASIL TORRES DE TRANSMI | 07.758.028/0001-31 | 2022-05-24 | 2027-05-24 | HI_2024_11_18 | Ambos |  | Homologação via ITEO em 24/5/22 - José Venancio | AIF
|  | 0 | 3230746 | 0 | TORRE AUTO ANC 138KV CS AT | TORRE AUTOPORTANTE, ANCORAGEM. TIPO: AT,TRELICADO. MATERIAL: ACO CARBONO. REVESTIMENTO: GALVANIZADO A FOGO. APLICACAO: EM TIPO/KG, TORRE TIPO AT EM LINHA DE TRANSMISSAO 138KV, ANCORAGEM TERMINAL, CIRCUITO SIMPLES. FABRICACAO CONFORME DESENHOS E LISTAS DE | DIS-ETE-168 |  |  | Estruturas e Torres | SAE TOWERS BRASIL TORRES DE TRANSMI | 07.758.028/0001-31 | 2022-05-24 | 2027-05-24 | HI_2024_11_18 | Ambos |  | Homologação via ITEO em 24/5/22 - José Venancio | AIF
|  | 37737 | 0 | 0 | TORRE AUT SUS 138kV CD SR+0 LT | TORRE AUTOPORTANTE, SUSPENSAO. TIPO:SR+0 LT,TRELICADO. MATERIAL: ACO CARBONO. REVESTIMENTO: GALVANIZADO A FOGO. APLICACAO: EM TIPO/KG, TORRE TIPO SR+0 LT EM LINHA DE TRANSMISSAO 138KV, SUSPENSAO, CIRCUITO DUPLO. FABRICACAO CONFORME DESENHOS E LISTAS DE P | DIS-ETE-168 |  |  | Estruturas e Torres | SAE TOWERS BRASIL TORRES DE TRANSMI | 07.758.028/0001-31 | 2022-05-24 | 2027-05-24 | HI_2024_11_18 | Ambos |  | Homologação via ITEO em 24/5/22 - José Venancio | AIF
|  | 37729 | 0 | 0 | TORRE AUTO ANC 138kV CD MPA2 | TORRE AUTOPORTANTE, ANCORAGEM. TIPO: MPA2,TRELICADO DE CORPO UNICO. MATERIAL: ACO CARBONO. REVESTIMENTO: GALVANIZADO A FOGO. APLICACAO: EM TIPO/KG, TORRE TIPO MPA2 EM LINHA DE TRANSMISSAO 138KV, ANCORAGEM, CIRCUITO DUPLO. FABRICACAO CONFORME DESENHOS E L | DIS-ETE-168 |  |  | Estruturas e Torres | SAE TOWERS BRASIL TORRES DE TRANSMI | 07.758.028/0001-31 | 2022-05-24 | 2027-05-24 | HI_2024_11_18 | Ambos |  | Homologação via ITEO em 24/5/22 - José Venancio | AIF
|  | 0 | 3230747 | 0 | TORRE AUTO SUSP 138KV CS SR | TORRE AUTOPORTANTE, SUSPENSÃO. TIPO: SR,TRELICADO. MATERIAL: ACO CARBONO. REVESTIMENTO: GALVANIZADO A FOGO. APLICACAO: EM TIPO/KG, TORRE TIPO SR EM LINHA DE TRANSMISSAO 138KV, SUSPENSAO REFORCADA, CIRCUITO SIMPLES. FABRICACAO CONFORME DESENHOS E LISTAS DE | DIS-ETE-168 |  |  | Estruturas e Torres | SAE TOWERS BRASIL TORRES DE TRANSMI | 07.758.028/0001-31 | 2022-05-24 | 2027-05-24 | HI_2024_11_18 | Ambos |  | Homologação via ITEO em 24/5/22 - José Venancio | AIF
|  | 0 | 3230746 | 0 | TORRE AUTO ANC 138KV CS AT | TORRE AUTOPORTANTE, ANCORAGEM. TIPO: AT,TRELICADO. MATERIAL: ACO CARBONO. REVESTIMENTO: GALVANIZADO A FOGO. APLICACAO: EM TIPO/KG, TORRE TIPO AT EM LINHA DE TRANSMISSAO 138KV, ANCORAGEM TERMINAL, CIRCUITO SIMPLES. FABRICACAO CONFORME DESENHOS E LISTAS DE | DIS-ETE-168 |  |  | Estruturas e Torres | SAE TOWERS BRASIL TORRES DE TRANSMI | 07.758.028/0001-31 | 2022-05-24 | 2027-05-24 | HI_2024_11_18 | Ambos |  | Homologação via ITEO em 24/5/22 - José Venancio | AIF
|  | 0 | 3230749 | 0 | TORRE AUTO ANC 138KV CD AD | TORRE AUTOPORTANTE, ANCORAGEM. TIPO: AD,TRELICADO. MATERIAL: ACO CARBONO. REVESTIMENTO: GALVANIZADO A FOGO. APLICACAO: EM TIPO/KG, TORRE TIPO AD EM LINHA DE TRANSMISSAO 138KV, ANCORAGEM, CIRCUITO DUPLO. FABRICACAO CONFORME DESENHOS E LISTAS DE PROJETO COE | DIS-ETE-168 |  |  | Estruturas e Torres | SAE TOWERS BRASIL TORRES DE TRANSMI | 07.758.028/0001-31 | 2022-05-24 | 2027-05-24 | HI_2024_11_18 | Ambos |  | Homologação via ITEO em 24/5/22 - José Venancio | AIF
|  | 0 | 3230752 | 0 | TORRE AUTO SUSP 138KV CD SD | TORRE AUTOPORTANTE, SUSPENSAO. TIPO: SD,TRELICADO. MATERIAL: ACO CARBONO. REVESTIMENTO: GALVANIZADO A FOGO. APLICACAO: EM TIPO/KG, TORRE TIPO SD EM LINHA DE TRANSMISSAO 138KV, SUSPENSAO, CIRCUITO DUPLO. FABRICACAO CONFORME DESENHOS E LISTAS DE PROJETO COE | DIS-ETE-168 |  |  | Estruturas e Torres | SAE TOWERS BRASIL TORRES DE TRANSMI | 07.758.028/0001-31 | 2022-05-24 | 2027-05-24 | HI_2024_11_18 | Ambos |  | Homologação via ITEO em 24/5/22 - José Venancio | AIF
|  | 37741 | 0 | 0 | TORRE AUTO ANC 138kV CD AT | TORRE AUTOPORTANTE, ANCORAGEM. TIPO: AT,TRELICADO. MATERIAL: ACO CARBONO. REVESTIMENTO: GALVANIZADO A FOGO. APLICACAO: EM TIPO/KG, TORRE TIPO AT EM LINHA DE TRANSMISSAO 138KV, ANCORAGEM, CIRCUITO DUPLO. FABRICACAO CONFORME DESENHOS E LISTAS DE PROJETO EL | DIS-ETE-168 |  |  | Estruturas e Torres | SAE TOWERS BRASIL TORRES DE TRANSMI | 07.758.028/0001-31 | 2022-05-24 | 2027-05-24 | HI_2024_11_18 | Ambos |  | Homologação via ITEO em 24/5/22 - José Venancio | AIF
|  | 37734 | 0 | 0 | TORRE AUTO SUSP 138kV CD ST | TORRE AUTOPORTANTE, SUSPENSAO. TIPO: ST,TRELICADO. MATERIAL: ACO CARBONO. REVESTIMENTO: GALVANIZADO A FOGO. APLICACAO: EM TIPO/KG, TORRE TIPO ST EM LINHA DE TRANSMISSAO 138KV, SUSPENSAO, CIRCUITO DUPLO. FABRICACAO CONFORME DESENHOS E LISTAS DE PROJETO E | DIS-ETE-168 |  |  | Estruturas e Torres | SAE TOWERS BRASIL TORRES DE TRANSMI | 07.758.028/0001-31 | 2022-05-24 | 2027-05-24 | HI_2024_11_18 | Ambos |  | Homologação via ITEO em 24/5/22 - José Venancio | AIF
|  | 37731 | 0 | 0 | TORRE AUTO ANC 138kV CD MPAT | TORRE AUTOPORTANTE, ANCORAGEM. TIPO: MPAT,TRELICADO DE CORPO UNICO. MATERIAL: ACO CARBONO. REVESTIMENTO: GALVANIZADO A FOGO. APLICACAO: EM TIPO/KG, TORRE TIPO MPAT EM LINHA DE TRANSMISSAO 138KV, ANCORAGEM, CIRCUITO DUPLO. FABRICACAO CONFORME DESENHOS E L | DIS-ETE-168 |  |  | Estruturas e Torres | SAE TOWERS BRASIL TORRES DE TRANSMI | 07.758.028/0001-31 | 2022-05-24 | 2027-05-24 | HI_2024_11_18 | Ambos |  | Homologação via ITEO em 24/5/22 - José Venancio | AIF
|  | 37736 | 0 | 0 | TORRE AUTO ANC 138kV CD A2 | TORRE AUTOPORTANTE, ANCORAGEM. TIPO: A2,TRELICADO. MATERIAL: ACO CARBONO. REVESTIMENTO: GALVANIZADO A FOGO. APLICACAO: EM TIPO/KG, TORRE TIPO A2 EM LINHA DE TRANSMISSAO 138KV, ANCORAGEM, CIRCUITO DUPLO. FABRICACAO CONFORME DESENHOS E LISTAS DE PROJETO EL | DIS-ETE-168 |  |  | Estruturas e Torres | SAE TOWERS BRASIL TORRES DE TRANSMI | 07.758.028/0001-31 | 2022-05-24 | 2027-05-24 | HI_2024_11_18 | Ambos |  | Homologação via ITEO em 24/5/22 - José Venancio | AIF
|  | 37763 | 0 | 0 | TORRE AUTO ANC 138KV CS AT | TORRE AUTOPORTANTE, ANCORAGEM. TIPO: AT,TRELICADO. MATERIAL: ACO CARBONO. REVESTIMENTO: GALVANIZADO A FOGO. APLICACAO: EM TIPO/KG, TORRE TIPO AT EM LINHA DE TRANSMISSAO 138KV, ANCORAGEM TERMINAL, CIRCUITO SIMPLES. FABRICACAO CONFORME DESENHOS E LISTAS D | DIS-ETE-168 |  |  | Estruturas e Torres | SAE TOWERS BRASIL TORRES DE TRANSMI | 07.758.028/0001-31 | 2022-05-24 | 2027-05-24 | HI_2024_11_18 | Ambos |  | Homologação via ITEO em 24/5/22 - José Venancio | AIF
|  | 37738 | 0 | 0 | TORRE AUT SUS 138kV CD SRE2+4,5P2 | TORRE AUTOPORTANTE, SUSPENSAO. TIPO:SRE2+4,5P2 ,TRELICADO. MATERIAL: ACO CARBONO. REVESTIMENTO: GALVANIZADO A FOGO. APLICACAO: EM TIPO/KG, TORRE TIPO SRE2+4,5P2 EM LINHA DE TRANSMISSAO 138KV, SUSPENSAO, CIRCUITO DUPLO. FABRICACAO CONFORME DESENHOS E LIST | DIS-ETE-168 |  |  | Estruturas e Torres | SAE TOWERS BRASIL TORRES DE TRANSMI | 07.758.028/0001-31 | 2022-05-24 | 2027-05-24 | HI_2024_11_18 | Ambos |  | Homologação via ITEO em 24/5/22 - José Venancio | AIF
|  | 37739 | 0 | 0 | TORRE AUT SUS 138kV CD SSE2+0,0 P2 | TORRE AUTOPORTANTE, SUSPENSAO. TIPO: SSE2+0,0 P2 ,TRELICADO. MATERIAL: ACO CARBONO. REVESTIMENTO: GALVANIZADO A FOGO. APLICACAO: EM TIPO/KG, TORRE TIPO SSE2+0,0 P2 EM LINHA DE TRANSMISSAO 138KV, SUSPENSAO, CIRCUITO DUPLO. FABRICACAO CONFORME DESENHOS E | DIS-ETE-168 |  |  | Estruturas e Torres | SAE TOWERS BRASIL TORRES DE TRANSMI | 07.758.028/0001-31 | 2022-05-24 | 2027-05-24 | HI_2024_11_18 | Ambos |  | Homologação via ITEO em 24/5/22 - José Venancio | AIF
|  | 37740 | 0 | 0 | TORRE AUT ANC/SUSP 138KV CD TRUSSPL | TORRE AUTOPORTANTE, ANCORAGEM/SUSPENSAO. TIPO: TRUSSPOLE ,TRELICADO. MATERIAL: ACO CARBONO. REVESTIMENTO: GALVANIZADO A FOGO. APLICACAO: EM TIPO/KG, TORRE TIPO TRUSSPOLE EM LINHA DE TRANSMISSAO 138KV, ANCORAGEM/SUSPENSAO, CIRCUITO DUPLO. FABRICACAO CONF | DIS-ETE-168 |  |  | Estruturas e Torres | SAE TOWERS BRASIL TORRES DE TRANSMI | 07.758.028/0001-31 | 2022-05-24 | 2027-05-24 | HI_2024_11_18 | Ambos |  | Homologação via ITEO em 24/5/22 - José Venancio | AIF
|  | 37741 | 0 | 0 | TORRE AUTO ANC 138kV CD AT | TORRE AUTOPORTANTE, ANCORAGEM. TIPO: AT,TRELICADO. MATERIAL: ACO CARBONO. REVESTIMENTO: GALVANIZADO A FOGO. APLICACAO: EM TIPO/KG, TORRE TIPO AT EM LINHA DE TRANSMISSAO 138KV, ANCORAGEM, CIRCUITO DUPLO. FABRICACAO CONFORME DESENHOS E LISTAS DE PROJETO EL | DIS-ETE-168 |  |  | Estruturas e Torres | SAE TOWERS BRASIL TORRES DE TRANSMI | 07.758.028/0001-31 | 2022-05-24 | 2027-05-24 | HI_2024_11_18 | Ambos |  | Homologação via ITEO em 24/5/22 - José Venancio | AIF
|  | 37742 | 0 | 0 | TORRE AUTO ANC 138kV CD GT | TORRE AUTOPORTANTE, ANCORAGEM. TIPO: GT,TRELICADO. MATERIAL: ACO CARBONO. REVESTIMENTO: GALVANIZADO A FOGO. APLICACAO: EM TIPO/KG, TORRE TIPO GT EM LINHA DE TRANSMISSAO 138KV, ANCORAGEM, CIRCUITO DUPLO. FABRICACAO CONFORME DESENHOS E LISTAS DE PROJETO EL | DIS-ETE-168 |  |  | Estruturas e Torres | SAE TOWERS BRASIL TORRES DE TRANSMI | 07.758.028/0001-31 | 2022-05-24 | 2027-05-24 | HI_2024_11_18 | Ambos |  | Homologação via ITEO em 24/5/22 - José Venancio | AIF
|  | 0 | 3230745 | 0 | TORRE AUTO ANC 138KV CS AS | TORRE AUTOPORTANTE, ANCORAGEM. TIPO: AS,TRELICADO. MATERIAL: ACO CARBONO. REVESTIMENTO: GALVANIZADO A FOGO. APLICACAO: EM TIPO/KG, TORRE TIPO AS EM LINHA DE TRANSMISSAO 138KV, ANCORAGEM LEVE, CIRCUITO SIMPLES. FABRICACAO CONFORME DESENHOS E LISTAS DE PROJ | DIS-ETE-168 |  |  | Estruturas e Torres | SAE TOWERS BRASIL TORRES DE TRANSMI | 07.758.028/0001-31 | 2022-05-24 | 2027-05-24 | HI_2024_11_18 | Ambos |  | Homologação via ITEO em 24/5/22 - José Venancio | AIF
|  | 37739 | 0 | 0 | TORRE AUT SUS 138kV CD SSE2+0,0 P2 | TORRE AUTOPORTANTE, SUSPENSAO. TIPO: SSE2+0,0 P2 ,TRELICADO. MATERIAL: ACO CARBONO. REVESTIMENTO: GALVANIZADO A FOGO. APLICACAO: EM TIPO/KG, TORRE TIPO SSE2+0,0 P2 EM LINHA DE TRANSMISSAO 138KV, SUSPENSAO, CIRCUITO DUPLO. FABRICACAO CONFORME DESENHOS E | DIS-ETE-168 |  |  | Estruturas e Torres | SAE TOWERS BRASIL TORRES DE TRANSMI | 07.758.028/0001-31 | 2022-05-24 | 2027-05-24 | HI_2024_11_18 | Ambos |  | Homologação via ITEO em 24/5/22 - José Venancio | AIF
|  | 37763 | 0 | 0 | TORRE AUTO ANC 138KV CS AT | TORRE AUTOPORTANTE, ANCORAGEM. TIPO: AT,TRELICADO. MATERIAL: ACO CARBONO. REVESTIMENTO: GALVANIZADO A FOGO. APLICACAO: EM TIPO/KG, TORRE TIPO AT EM LINHA DE TRANSMISSAO 138KV, ANCORAGEM TERMINAL, CIRCUITO SIMPLES. FABRICACAO CONFORME DESENHOS E LISTAS D | DIS-ETE-168 |  |  | Estruturas e Torres | SAE TOWERS BRASIL TORRES DE TRANSMI | 07.758.028/0001-31 | 2022-05-24 | 2027-05-24 | HI_2024_11_18 | Ambos |  | Homologação via ITEO em 24/5/22 - José Venancio | AIF
|  | 0 | 3230781 | 0 | TORRE AUTO ANC 138kV CD J50 | TORRE AUTOPORTANTE, ANCORAGEM. TIPO: J50,TRELICADO. MATERIAL: ACO CARBONO. REVESTIMENTO: GALVANIZADO A FOGO. APLICACAO: EM TIPO/KG, TORRE TIPO J50 EM LINHA DE TRANSMISSAO 138KV, ANCORAGEM, CIRCUITO DUPLO. FABRICACAO CONFORME DESENHOS E LISTAS DE PROJETO E | DIS-ETE-168 |  |  | Estruturas e Torres | SAE TOWERS BRASIL TORRES DE TRANSMI | 07.758.028/0001-31 | 2022-05-24 | 2027-05-24 | HI_2024_11_18 | Ambos |  | Homologação via ITEO em 24/5/22 - José Venancio | AIF
|  | 37763 | 0 | 0 | TORRE AUTO ANC 138KV CS AT | TORRE AUTOPORTANTE, ANCORAGEM. TIPO: AT,TRELICADO. MATERIAL: ACO CARBONO. REVESTIMENTO: GALVANIZADO A FOGO. APLICACAO: EM TIPO/KG, TORRE TIPO AT EM LINHA DE TRANSMISSAO 138KV, ANCORAGEM TERMINAL, CIRCUITO SIMPLES. FABRICACAO CONFORME DESENHOS E LISTAS D | DIS-ETE-168 |  |  | Estruturas e Torres | SAE TOWERS BRASIL TORRES DE TRANSMI | 07.758.028/0001-31 | 2022-05-24 | 2027-05-24 | HI_2024_11_18 | Ambos |  | Homologação via ITEO em 24/5/22 - José Venancio | AIF
|  | 0 | 3230761 | 0 | TORRE AUTO ANC 138kV CD MPA2 | TORRE AUTOPORTANTE, ANCORAGEM. TIPO: MPA2,TRELICADO DE CORPO UNICO. MATERIAL: ACO CARBONO. REVESTIMENTO: GALVANIZADO A FOGO. APLICA CAO: EM TIPO/KG, TORRE TIPO MPA2 EM LINHA DE TRANSMISSAO 138KV, ANCORAGEM, CIRCUITO DUPLO. FABRICACAO CONFORME DESENHOS E L | DIS-ETE-168 |  |  | Estruturas e Torres | SAE TOWERS BRASIL TORRES DE TRANSMI | 07.758.028/0001-31 | 2022-05-24 | 2027-05-24 | HI_2024_11_18 | Ambos |  | Homologação via ITEO em 24/5/22 - José Venancio | AIF
|  | 37770 | 0 | 0 | TORRE AUT SUSP 138kV CS TRUSSP TPT | TORRE AUTOPORTANTE, SUSPENSAO. TIPO: TRUSSPOLE TPT-25 ,TRELICADO. MATERIAL: ACO CARBONO. REVESTIMENTO: GALVANIZADO A FOGO. APLICACAO: EM TIPO/KG, TORRE TIPO TRUSSPOLE EM LINHA DE TRANSMISSAO 138KV, SUSPENSAO LEVE, CIRCUITO SIMPLES. FABRICACAO CONFORME | DIS-ETE-168 |  |  | Estruturas e Torres | SAE TOWERS BRASIL TORRES DE TRANSMI | 07.758.028/0001-31 | 2022-05-24 | 2027-05-24 | HI_2024_11_18 | Ambos |  | Homologação via ITEO em 24/5/22 - José Venancio | AIF
|  | 37752 | 0 | 0 | TORRE AUTO ANC 138kV CD DY | TORRE AUTOPORTANTE, ANCORAGEM. TIPO: DY,TRELICADO. MATERIAL: ACO CARBONO. REVESTIMENTO: GALVANIZADO A FOGO. APLICACAO: EM TIPO/KG, TORRE TIPO DY EM LINHA DE TRANSMISSAO 138KV, ANCORAGEM, CIRCUITO DUPLO. FABRICACAO CONFORME DESENHOS E LISTAS DE PROJETO EL | DIS-ETE-168 |  |  | Estruturas e Torres | SAE TOWERS BRASIL TORRES DE TRANSMI | 07.758.028/0001-31 | 2022-05-24 | 2027-05-24 | HI_2024_11_18 | Ambos |  | Homologação via ITEO em 24/5/22 - José Venancio | AIF
|  | 37767 | 0 | 0 | TORRE AUTO ANC 138KV CD TD | TORRE AUTOPORTANTE, ANCORAGEM. TIPO: TD,TRELICADO. MATERIAL: ACO CARBONO. REVESTIMENTO: GALVANIZADO A FOGO. APLICACAO: EM TIPO/KG, TORRE TIPO TD EM LINHA DE TRANSMISSAO 138KV, ANCORAGEM TERMINAL, CIRCUITO DUPLO. FABRICACAO CONFORME DESENHOS E LISTAS DE P | DIS-ETE-168 |  |  | Estruturas e Torres | SAE TOWERS BRASIL TORRES DE TRANSMI | 07.758.028/0001-31 | 2022-05-24 | 2027-05-24 | HI_2024_11_18 | Ambos |  | Homologação via ITEO em 24/5/22 - José Venancio | AIF
|  | 37754 | 0 | 0 | TORRE AUTO ANC 138kV CD J50 | TORRE AUTOPORTANTE, ANCORAGEM. TIPO: J50,TRELICADO. MATERIAL: ACO CARBONO. REVESTIMENTO: GALVANIZADO A FOGO. APLICACAO: EM TIPO/KG, TORRE TIPO J50 EM LINHA DE TRANSMISSAO 138KV, ANCORAGEM, CIRCUITO DUPLO. FABRICACAO CONFORME DESENHOS E LISTAS DE PROJETO | DIS-ETE-168 |  |  | Estruturas e Torres | SAE TOWERS BRASIL TORRES DE TRANSMI | 07.758.028/0001-31 | 2022-05-24 | 2027-05-24 | HI_2024_11_18 | Ambos |  | Homologação via ITEO em 24/5/22 - José Venancio | AIF
|  | 37764 | 0 | 0 | TORRE AUTO SUSP 138KV CS SR | TORRE AUTOPORTANTE, SUSPENSÃO. TIPO: SR,TRELICADO. MATERIAL: ACO CARBONO. REVESTIMENTO: GALVANIZADO A FOGO. APLICACAO: EM TIPO/KG, TORRE TIPO SR EM LINHA DE TRANSMISSAO 138KV, SUSPENSAO REFORCADA, CIRCUITO SIMPLES. FABRICACAO CONFORME DESENHOS E LISTAS D | DIS-ETE-168 |  |  | Estruturas e Torres | SAE TOWERS BRASIL TORRES DE TRANSMI | 07.758.028/0001-31 | 2022-05-24 | 2027-05-24 | HI_2024_11_18 | Ambos |  | Homologação via ITEO em 24/5/22 - José Venancio | AIF
|  | 37764 | 0 | 0 | TORRE AUTO SUSP 138KV CS SR | TORRE AUTOPORTANTE, SUSPENSÃO. TIPO: SR,TRELICADO. MATERIAL: ACO CARBONO. REVESTIMENTO: GALVANIZADO A FOGO. APLICACAO: EM TIPO/KG, TORRE TIPO SR EM LINHA DE TRANSMISSAO 138KV, SUSPENSAO REFORCADA, CIRCUITO SIMPLES. FABRICACAO CONFORME DESENHOS E LISTAS D | DIS-ETE-168 |  |  | Estruturas e Torres | SAE TOWERS BRASIL TORRES DE TRANSMI | 07.758.028/0001-31 | 2022-05-24 | 2027-05-24 | HI_2024_11_18 | Ambos |  | Homologação via ITEO em 24/5/22 - José Venancio | AIF
|  | 0 | 3230787 | 0 | TORRE AUTO ANC/SUSP 138KV CD EXTRA | TORRE AUTOPORTANTE, ANCORAGEM/SUSPENSAO. TIPO: EXTRA ,TRELICADO. MATERIAL: ACO CARBONO. REVESTIMENTO: GALVANIZADO A FOGO. APLICACAO : EM TIPO/KG, TORRE TIPO EXTRA EM LINHA DE TRANSMISSAO 138KV, ANCORAGEM/SUSPENSAO, CIRCUITO DUPLO. FABRICACAO CONFORME DESE | DIS-ETE-168 |  |  | Estruturas e Torres | SAE TOWERS BRASIL TORRES DE TRANSMI | 07.758.028/0001-31 | 2022-05-24 | 2027-05-24 | HI_2024_11_18 | Ambos |  | Homologação via ITEO em 24/5/22 - José Venancio | AIF
|  | 37762 | 0 | 0 | TORRE AUTO ANC 138KV CS AS | TORRE AUTOPORTANTE, ANCORAGEM. TIPO: AS,TRELICADO. MATERIAL: ACO CARBONO. REVESTIMENTO: GALVANIZADO A FOGO. APLICACAO: EM TIPO/KG, TORRE TIPO AS EM LINHA DE TRANSMISSAO 138KV, ANCORAGEM LEVE, CIRCUITO SIMPLES. FABRICACAO CONFORME DESENHOS E LISTAS DE PR | DIS-ETE-168 |  |  | Estruturas e Torres | SAE TOWERS BRASIL TORRES DE TRANSMI | 07.758.028/0001-31 | 2022-05-24 | 2027-05-24 | HI_2024_11_18 | Ambos |  | Homologação via ITEO em 24/5/22 - José Venancio | AIF
|  | 0 | 3230745 | 0 | TORRE AUTO ANC 138KV CS AS | TORRE AUTOPORTANTE, ANCORAGEM. TIPO: AS,TRELICADO. MATERIAL: ACO CARBONO. REVESTIMENTO: GALVANIZADO A FOGO. APLICACAO: EM TIPO/KG, TORRE TIPO AS EM LINHA DE TRANSMISSAO 138KV, ANCORAGEM LEVE, CIRCUITO SIMPLES. FABRICACAO CONFORME DESENHOS E LISTAS DE PROJ | DIS-ETE-168 |  |  | Estruturas e Torres | SAE TOWERS BRASIL TORRES DE TRANSMI | 07.758.028/0001-31 | 2022-05-24 | 2027-05-24 | HI_2024_11_18 | Ambos |  | Homologação via ITEO em 24/5/22 - José Venancio | AIF
|  | 37768 | 0 | 0 | TORRE AUTO SUSP 138KV CD SRD | TORRE AUTOPORTANTE, SUSPENSAO. TIPO: SRD,TRELICADO. MATERIAL: ACO CARBONO. REVESTIMENTO: GALVANIZADO A FOGO. APLICACAO: EM TIPO/KG, TORRE TIPO SRD EM LINHA DE TRANSMISSAO 138KV, SUSPENSAO REFORCADA, CIRCUITO DUPLO. FABRICACAO CONFORME DESENHOS E LISTAS D | DIS-ETE-168 |  |  | Estruturas e Torres | SAE TOWERS BRASIL TORRES DE TRANSMI | 07.758.028/0001-31 | 2022-05-24 | 2027-05-24 | HI_2024_11_18 | Ambos |  | Homologação via ITEO em 24/5/22 - José Venancio | AIF
|  | 37767 | 0 | 0 | TORRE AUTO ANC 138KV CD TD | TORRE AUTOPORTANTE, ANCORAGEM. TIPO: TD,TRELICADO. MATERIAL: ACO CARBONO. REVESTIMENTO: GALVANIZADO A FOGO. APLICACAO: EM TIPO/KG, TORRE TIPO TD EM LINHA DE TRANSMISSAO 138KV, ANCORAGEM TERMINAL, CIRCUITO DUPLO. FABRICACAO CONFORME DESENHOS E LISTAS DE P | DIS-ETE-168 |  |  | Estruturas e Torres | SAE TOWERS BRASIL TORRES DE TRANSMI | 07.758.028/0001-31 | 2022-05-24 | 2027-05-24 | HI_2024_11_18 | Ambos |  | Homologação via ITEO em 24/5/22 - José Venancio | AIF
|  | 0 | 3230773 | 0 | TORRE AUTO ANC 138kV CD 1TB | TORRE AUTOPORTANTE, ANCORAGEM. TIPO: 1TB,TRELICADO. MATERIAL: ACO CARBONO. REVESTIMENTO: GALVANIZADO A FOGO. APLICACAO: EM TIPO/KG, TORRE TIPO 1TB EM LINHA DE TRANSMISSAO 138KV, ANCORAGEM, CIRCUITO DUPLO. FABRICACAO CONFORME DESENHOS E LISTAS DE PROJETO E | DIS-ETE-168 |  |  | Estruturas e Torres | SAE TOWERS BRASIL TORRES DE TRANSMI | 07.758.028/0001-31 | 2022-05-24 | 2027-05-24 | HI_2024_11_18 | Ambos |  | Homologação via ITEO em 24/5/22 - José Venancio | AIF
|  | 0 | 3230782 | 0 | TORRE AUT SUSP 138kV CD SL+0,0 P4 | TORRE AUTOPORTANTE, SUSPENSAO. TIPO:SL+0,0 P4,TRELICADO. MATERIAL: ACO CARBONO. REVESTIMENTO: GALVANIZADO A FOGO. APLICACAO: EM TIP O/KG, TORRE TIPO SL+0,0 P4 EM LINHA DE TRANSMISSAO 138KV, SUSPENSAO, CIRCUITO DUPLO. FABRICACAO CONFORME DESENHOS E LISTAS | DIS-ETE-168 |  |  | Estruturas e Torres | SAE TOWERS BRASIL TORRES DE TRANSMI | 07.758.028/0001-31 | 2022-05-24 | 2027-05-24 | HI_2024_11_18 | Ambos |  | Homologação via ITEO em 24/5/22 - José Venancio | AIF
|  | 37765 | 0 | 0 | TORRE AUTO SUSP 138KV CS SS | TORRE AUTOPORTANTE, SUSPENSÃO. TIPO: SS,TRELICADO. MATERIAL: ACO CARBONO. REVESTIMENTO: GALVANIZADO A FOGO. APLICACAO: EM TIPO/KG, TORRE TIPO SS EM LINHA DE TRANSMISSAO 138KV, SUSPENSAO LEVE, CIRCUITO SIMPLES. FABRICACAO CONFORME DESENHOS E LISTAS DE PRO | DIS-ETE-168 |  |  | Estruturas e Torres | SAE TOWERS BRASIL TORRES DE TRANSMI | 07.758.028/0001-31 | 2022-05-24 | 2027-05-24 | HI_2024_11_18 | Ambos |  | Homologação via ITEO em 24/5/22 - José Venancio | AIF
|  | 0 | 3230767 | 0 | TORRE AUTO ANC 138kV CD A2 | TORRE AUTOPORTANTE, ANCORAGEM. TIPO: A2,TRELICADO. MATERIAL: ACO CARBONO. REVESTIMENTO: GALVANIZADO A FOGO. APLICACAO: EM TIPO/KG, TORRE TIPO A2 EM LINHA DE TRANSMISSAO 138KV, ANCORAGEM, CIRCUITO DUPLO. FABRICACAO CONFORME DESENHOS E LISTAS DE PROJETO ELE | DIS-ETE-168 |  |  | Estruturas e Torres | SAE TOWERS BRASIL TORRES DE TRANSMI | 07.758.028/0001-31 | 2022-05-24 | 2027-05-24 | HI_2024_11_18 | Ambos |  | Homologação via ITEO em 24/5/22 - José Venancio | AIF
|  | 0 | 3230748 | 0 | TORRE AUTO SUSP 138KV CS SS | TORRE AUTOPORTANTE, SUSPENSÃO. TIPO: SS,TRELICADO. MATERIAL: ACO CARBONO. REVESTIMENTO: GALVANIZADO A FOGO. APLICACAO: EM TIPO/KG, TORRE TIPO SS EM LINHA DE TRANSMISSAO 138KV, SUSPENSAO LEVE, CIRCUITO SIMPLES. FABRICACAO CONFORME DESENHOS E LISTAS DE PROJ | DIS-ETE-168 |  |  | Estruturas e Torres | SAE TOWERS BRASIL TORRES DE TRANSMI | 07.758.028/0001-31 | 2022-05-24 | 2027-05-24 | HI_2024_11_18 | Ambos |  | Homologação via ITEO em 24/5/22 - José Venancio | AIF
|  | 0 | 3230768 | 0 | TORRE AUTO ANC 138kV CD AT | TORRE AUTOPORTANTE, ANCORAGEM. TIPO: AT,TRELICADO. MATERIAL: ACO CARBONO. REVESTIMENTO: GALVANIZADO A FOGO. APLICACAO: EM TIPO/KG, TORRE TIPO AT EM LINHA DE TRANSMISSAO 138KV, ANCORAGEM, CIRCUITO DUPLO. FABRICACAO CONFORME DESENHOS E LISTAS DE PROJETO ELE | DIS-ETE-168 |  |  | Estruturas e Torres | SAE TOWERS BRASIL TORRES DE TRANSMI | 07.758.028/0001-31 | 2022-05-24 | 2027-05-24 | HI_2024_11_18 | Ambos |  | Homologação via ITEO em 24/5/22 - José Venancio | AIF
|  | 0 | 3230776 | 0 | TORRE AUTO ANC 138kV CD 1AC | TORRE AUTOPORTANTE, ANCORAGEM. TIPO: 1AC,TRELICADO. MATERIAL: ACO CARBONO. REVESTIMENTO: GALVANIZADO A FOGO. APLICACAO: EM TIPO/KG, TORRE TIPO 1AC EM LINHA DE TRANSMISSAO 138KV, ANCORAGEM, CIRCUITO DUPLO. FABRICACAO CONFORME DESENHOS E LISTAS DE PROJETO E | DIS-ETE-168 |  |  | Estruturas e Torres | SAE TOWERS BRASIL TORRES DE TRANSMI | 07.758.028/0001-31 | 2022-05-24 | 2027-05-24 | HI_2024_11_18 | Ambos |  | Homologação via ITEO em 24/5/22 - José Venancio | AIF
|  | 0 | 3230767 | 0 | TORRE AUTO ANC 138kV CD A2 | TORRE AUTOPORTANTE, ANCORAGEM. TIPO: A2,TRELICADO. MATERIAL: ACO CARBONO. REVESTIMENTO: GALVANIZADO A FOGO. APLICACAO: EM TIPO/KG, TORRE TIPO A2 EM LINHA DE TRANSMISSAO 138KV, ANCORAGEM, CIRCUITO DUPLO. FABRICACAO CONFORME DESENHOS E LISTAS DE PROJETO ELE | DIS-ETE-168 |  |  | Estruturas e Torres | SAE TOWERS BRASIL TORRES DE TRANSMI | 07.758.028/0001-31 | 2022-05-24 | 2027-05-24 | HI_2024_11_18 | Ambos |  | Homologação via ITEO em 24/5/22 - José Venancio | AIF
|  | 37733 | 0 | 0 | TORRE AUTO SUSP 138kV CD SP | TORRE AUTOPORTANTE, SUSPENSAO. TIPO: SP,TRELICADO. MATERIAL: ACO CARBONO. REVESTIMENTO: GALVANIZADO A FOGO. APLICACAO: EM TIPO/KG, TORRE TIPO SP EM LINHA DE TRANSMISSAO 138KV, SUSPENSAO, CIRCUITO DUPLO. FABRICACAO CONFORME DESENHOS E LISTAS DE PROJETO EL | DIS-ETE-168 |  |  | Estruturas e Torres | SAE TOWERS BRASIL TORRES DE TRANSMI | 07.758.028/0001-31 | 2022-05-24 | 2027-05-24 | HI_2024_11_18 | Ambos |  | Homologação via ITEO em 24/5/22 - José Venancio | AIF
|  | 0 | 3230766 | 0 | TORRE AUTO ANC 138kV CD A1 | TORRE AUTOPORTANTE, ANCORAGEM. TIPO: A1,TRELICADO. MATERIAL: ACO CARBONO. REVESTIMENTO: GALVANIZADO A FOGO. APLICACAO: EM TIPO/KG, TORRE TIPO A1 EM LINHA DE TRANSMISSAO 138KV, ANCORAGEM, CIRCUITO DUPLO. FABRICACAO CONFORME DESENHOS E LISTAS DE PROJETO ELE | DIS-ETE-168 |  |  | Estruturas e Torres | SAE TOWERS BRASIL TORRES DE TRANSMI | 07.758.028/0001-31 | 2022-05-24 | 2027-05-24 | HI_2024_11_18 | Ambos |  | Homologação via ITEO em 24/5/22 - José Venancio | AIF
|  | 0 | 3230771 | 0 | TORRE AUTO ANC 138kV CD 1TCH | TORRE AUTOPORTANTE, ANCORAGEM. TIPO: 1TCH,TRELICADO. MATERIAL: ACO CARBONO. REVESTIMENTO: GALVANIZADO A FOGO. APLICACAO: EM TIPO/KG , TORRE TIPO 1TCH EM LINHA DE TRANSMISSAO 138KV, ANCORAGEM, CIRCUITO DUPLO. FABRICACAO CONFORME DESENHOS E LISTAS DE PROJET | DIS-ETE-168 |  |  | Estruturas e Torres | SAE TOWERS BRASIL TORRES DE TRANSMI | 07.758.028/0001-31 | 2022-05-24 | 2027-05-24 | HI_2024_11_18 | Ambos |  | Homologação via ITEO em 24/5/22 - José Venancio | AIF
|  | 0 | 3230764 | 0 | TORRE AUTO SUSP 138kV CD SP | TORRE AUTOPORTANTE, SUSPENSAO. TIPO: SP,TRELICADO. MATERIAL: ACO CARBONO. REVESTIMENTO: GALVANIZADO A FOGO. APLICACAO: EM TIPO/KG, TORRE TIPO SP EM LINHA DE TRANSMISSAO 138KV, SUSPENSAO, CIRCUITO DUPLO. FABRICACAO CONFORME DESENHOS E LISTAS DE PROJETO ELE | DIS-ETE-168 |  |  | Estruturas e Torres | SAE TOWERS BRASIL TORRES DE TRANSMI | 07.758.028/0001-31 | 2022-05-24 | 2027-05-24 | HI_2024_11_18 | Ambos |  | Homologação via ITEO em 24/5/22 - José Venancio | AIF
|  | 0 | 3230772 | 0 | TORRE AUTO ANC 138kV CD 1DF | TORRE AUTOPORTANTE, ANCORAGEM. TIPO: 1DF,TRELICADO. MATERIAL: ACO CARBONO. REVESTIMENTO: GALVANIZADO A FOGO. APLICACAO: EM TIPO/KG, TORRE TIPO 1DF EM LINHA DE TRANSMISSAO 138KV, ANCORAGEM, CIRCUITO DUPLO. FABRICACAO CONFORME DESENHOS E LISTAS DE PROJETO E | DIS-ETE-168 |  |  | Estruturas e Torres | SAE TOWERS BRASIL TORRES DE TRANSMI | 07.758.028/0001-31 | 2022-05-24 | 2027-05-24 | HI_2024_11_18 | Ambos |  | Homologação via ITEO em 24/5/22 - José Venancio | AIF
|  | 0 | 3230762 | 0 | TORRE AUTO ANC 138kV CD MPAT | TORRE AUTOPORTANTE, ANCORAGEM. TIPO: MPAT,TRELICADO DE CORPO UNICO. MATERIAL: ACO CARBONO. REVESTIMENTO: GALVANIZADO A FOGO. APLICA CAO: EM TIPO/KG, TORRE TIPO MPAT EM LINHA DE TRANSMISSAO 138KV, ANCORAGEM, CIRCUITO DUPLO. FABRICACAO CONFORME DESENHOS E L | DIS-ETE-168 |  |  | Estruturas e Torres | SAE TOWERS BRASIL TORRES DE TRANSMI | 07.758.028/0001-31 | 2022-05-24 | 2027-05-24 | HI_2024_11_18 | Ambos |  | Homologação via ITEO em 24/5/22 - José Venancio | AIF
|  | 0 | 3230766 | 0 | TORRE AUTO ANC 138kV CD A1 | TORRE AUTOPORTANTE, ANCORAGEM. TIPO: A1,TRELICADO. MATERIAL: ACO CARBONO. REVESTIMENTO: GALVANIZADO A FOGO. APLICACAO: EM TIPO/KG, TORRE TIPO A1 EM LINHA DE TRANSMISSAO 138KV, ANCORAGEM, CIRCUITO DUPLO. FABRICACAO CONFORME DESENHOS E LISTAS DE PROJETO ELE | DIS-ETE-168 |  |  | Estruturas e Torres | SAE TOWERS BRASIL TORRES DE TRANSMI | 07.758.028/0001-31 | 2022-05-24 | 2027-05-24 | HI_2024_11_18 | Ambos |  | Homologação via ITEO em 24/5/22 - José Venancio | AIF
|  | 0 | 3230768 | 0 | TORRE AUTO ANC 138kV CD AT | TORRE AUTOPORTANTE, ANCORAGEM. TIPO: AT,TRELICADO. MATERIAL: ACO CARBONO. REVESTIMENTO: GALVANIZADO A FOGO. APLICACAO: EM TIPO/KG, TORRE TIPO AT EM LINHA DE TRANSMISSAO 138KV, ANCORAGEM, CIRCUITO DUPLO. FABRICACAO CONFORME DESENHOS E LISTAS DE PROJETO ELE | DIS-ETE-168 |  |  | Estruturas e Torres | SAE TOWERS BRASIL TORRES DE TRANSMI | 07.758.028/0001-31 | 2022-05-24 | 2027-05-24 | HI_2024_11_18 | Ambos |  | Homologação via ITEO em 24/5/22 - José Venancio | AIF
|  | 0 | 3230775 | 0 | TORRE AUTO ANC 138kV CD 1ABCH | TORRE AUTOPORTANTE, ANCORAGEM. TIPO: 1ABCH,TRELICADO. MATERIAL: ACO CARBONO. REVESTIMENTO: GALVANIZADO A FOGO. APLICACAO: EM TIPO/K G, TORRE TIPO 1ABCH EM LINHA DE TRANSMISSAO 138KV, ANCORAGEM, CIRCUITO DUPLO. FABRICACAO CONFORME DESENHOS E LISTAS DE PROJ | DIS-ETE-168 |  |  | Estruturas e Torres | SAE TOWERS BRASIL TORRES DE TRANSMI | 07.758.028/0001-31 | 2022-05-24 | 2027-05-24 | HI_2024_11_18 | Ambos |  | Homologação via ITEO em 24/5/22 - José Venancio | AIF
|  | 0 | 3230774 | 0 | TORRE AUTO ANC 138kV CD A1GT | TORRE AUTOPORTANTE, ANCORAGEM. TIPO: A1GT,TRELICADO. MATERIAL: ACO CARBONO. REVESTIMENTO: GALVANIZADO A FOGO. APLICACAO: EM TIPO/KG , TORRE TIPO A1GT EM LINHA DE TRANSMISSAO 138KV, ANCORAGEM, CIRCUITO DUPLO. FABRICACAO CONFORME DESENHOS E LISTAS DE PROJET | DIS-ETE-168 |  |  | Estruturas e Torres | SAE TOWERS BRASIL TORRES DE TRANSMI | 07.758.028/0001-31 | 2022-05-24 | 2027-05-24 | HI_2024_11_18 | Ambos |  | Homologação via ITEO em 24/5/22 - José Venancio | AIF
|  | 37765 | 0 | 0 | TORRE AUTO SUSP 138KV CS SS | TORRE AUTOPORTANTE, SUSPENSÃO. TIPO: SS,TRELICADO. MATERIAL: ACO CARBONO. REVESTIMENTO: GALVANIZADO A FOGO. APLICACAO: EM TIPO/KG, TORRE TIPO SS EM LINHA DE TRANSMISSAO 138KV, SUSPENSAO LEVE, CIRCUITO SIMPLES. FABRICACAO CONFORME DESENHOS E LISTAS DE PRO | DIS-ETE-168 |  |  | Estruturas e Torres | SAE TOWERS BRASIL TORRES DE TRANSMI | 07.758.028/0001-31 | 2022-05-24 | 2027-05-24 | HI_2024_11_18 | Ambos |  | Homologação via ITEO em 24/5/22 - José Venancio | AIF
|  | 0 | 3230765 | 0 | TORRE AUTO SUSP 138kV CD ST | TORRE AUTOPORTANTE, SUSPENSAO. TIPO: ST,TRELICADO. MATERIAL: ACO CARBONO. REVESTIMENTO: GALVANIZADO A FOGO. APLICACAO: EM TIPO/KG, TORRE TIPO ST EM LINHA DE TRANSMISSAO 138KV, SUSPENSAO, CIRCUITO DUPLO. FABRICACAO CONFORME DESENHOS E LISTAS DE PROJETO ELE | DIS-ETE-168 |  |  | Estruturas e Torres | SAE TOWERS BRASIL TORRES DE TRANSMI | 07.758.028/0001-31 | 2022-05-24 | 2027-05-24 | HI_2024_11_18 | Ambos |  | Homologação via ITEO em 24/5/22 - José Venancio | AIF
|  | 37762 | 0 | 0 | TORRE AUTO ANC 138KV CS AS | TORRE AUTOPORTANTE, ANCORAGEM. TIPO: AS,TRELICADO. MATERIAL: ACO CARBONO. REVESTIMENTO: GALVANIZADO A FOGO. APLICACAO: EM TIPO/KG, TORRE TIPO AS EM LINHA DE TRANSMISSAO 138KV, ANCORAGEM LEVE, CIRCUITO SIMPLES. FABRICACAO CONFORME DESENHOS E LISTAS DE PR | DIS-ETE-168 |  |  | Estruturas e Torres | SAE TOWERS BRASIL TORRES DE TRANSMI | 07.758.028/0001-31 | 2022-05-24 | 2027-05-24 | HI_2024_11_18 | Ambos |  | Homologação via ITEO em 24/5/22 - José Venancio | AIF
|  | 37769 | 0 | 0 | TORRE AUTO SUSP 138KV CD SD | TORRE AUTOPORTANTE, SUSPENSAO. TIPO: SD,TRELICADO. MATERIAL: ACO CARBONO. REVESTIMENTO: GALVANIZADO A FOGO. APLICACAO: EM TIPO/KG, TORRE TIPO SD EM LINHA DE TRANSMISSAO 138KV, SUSPENSAO, CIRCUITO DUPLO. FABRICACAO CONFORME DESENHOS E LISTAS DE PROJETO CO | DIS-ETE-168 |  |  | Estruturas e Torres | SAE TOWERS BRASIL TORRES DE TRANSMI | 07.758.028/0001-31 | 2022-05-24 | 2027-05-24 | HI_2024_11_18 | Ambos |  | Homologação via ITEO em 24/5/22 - José Venancio | AIF
|  | 37770 | 0 | 0 | TORRE AUT SUSP 138kV CS TRUSSP TPT | TORRE AUTOPORTANTE, SUSPENSAO. TIPO: TRUSSPOLE TPT-25 ,TRELICADO. MATERIAL: ACO CARBONO. REVESTIMENTO: GALVANIZADO A FOGO. APLICACAO: EM TIPO/KG, TORRE TIPO TRUSSPOLE EM LINHA DE TRANSMISSAO 138KV, SUSPENSAO LEVE, CIRCUITO SIMPLES. FABRICACAO CONFORME | DIS-ETE-168 |  |  | Estruturas e Torres | SAE TOWERS BRASIL TORRES DE TRANSMI | 07.758.028/0001-31 | 2022-05-24 | 2027-05-24 | HI_2024_11_18 | Ambos |  | Homologação via ITEO em 24/5/22 - José Venancio | AIF
|  | 37769 | 0 | 0 | TORRE AUTO SUSP 138KV CD SD | TORRE AUTOPORTANTE, SUSPENSAO. TIPO: SD,TRELICADO. MATERIAL: ACO CARBONO. REVESTIMENTO: GALVANIZADO A FOGO. APLICACAO: EM TIPO/KG, TORRE TIPO SD EM LINHA DE TRANSMISSAO 138KV, SUSPENSAO, CIRCUITO DUPLO. FABRICACAO CONFORME DESENHOS E LISTAS DE PROJETO CO | DIS-ETE-168 |  |  | Estruturas e Torres | SAE TOWERS BRASIL TORRES DE TRANSMI | 07.758.028/0001-31 | 2022-05-24 | 2027-05-24 | HI_2024_11_18 | Ambos |  | Homologação via ITEO em 24/5/22 - José Venancio | AIF
|  | 37768 | 0 | 0 | TORRE AUTO SUSP 138KV CD SRD | TORRE AUTOPORTANTE, SUSPENSAO. TIPO: SRD,TRELICADO. MATERIAL: ACO CARBONO. REVESTIMENTO: GALVANIZADO A FOGO. APLICACAO: EM TIPO/KG, TORRE TIPO SRD EM LINHA DE TRANSMISSAO 138KV, SUSPENSAO REFORCADA, CIRCUITO DUPLO. FABRICACAO CONFORME DESENHOS E LISTAS D | DIS-ETE-168 |  |  | Estruturas e Torres | SAE TOWERS BRASIL TORRES DE TRANSMI | 07.758.028/0001-31 | 2022-05-24 | 2027-05-24 | HI_2024_11_18 | Ambos |  | Homologação via ITEO em 24/5/22 - José Venancio | AIF
|  | 0 | 3230770 | 0 | TORRE AUTO ANC 138kV CD DH | TORRE AUTOPORTANTE, ANCORAGEM. TIPO: DH,TRELICADO. MATERIAL: ACO CARBONO. REVESTIMENTO: GALVANIZADO A FOGO. APLICACAO: EM TIPO/KG, TORRE TIPO DH EM LINHA DE TRANSMISSAO 138KV, ANCORAGEM, CIRCUITO DUPLO. FABRICACAO CONFORME DESENHOS E LISTAS DE PROJETO ELE | DIS-ETE-168 |  |  | Estruturas e Torres | SAE TOWERS BRASIL TORRES DE TRANSMI | 07.758.028/0001-31 | 2022-05-24 | 2027-05-24 | HI_2024_11_18 | Ambos |  | Homologação via ITEO em 24/5/22 - José Venancio | AIF
|  | 37766 | 0 | 0 | TORRE AUTO ANC 138KV CD AD | TORRE AUTOPORTANTE, ANCORAGEM. TIPO: AD,TRELICADO. MATERIAL: ACO CARBONO. REVESTIMENTO: GALVANIZADO A FOGO. APLICACAO: EM TIPO/KG, TORRE TIPO AD EM LINHA DE TRANSMISSAO 138KV, ANCORAGEM, CIRCUITO DUPLO. FABRICACAO CONFORME DESENHOS E LISTAS DE PROJETO CO | DIS-ETE-168 |  |  | Estruturas e Torres | SAE TOWERS BRASIL TORRES DE TRANSMI | 07.758.028/0001-31 | 2022-05-24 | 2027-05-24 | HI_2024_11_18 | Ambos |  | Homologação via ITEO em 24/5/22 - José Venancio | AIF
|  | 37746 | 0 | 0 | TORRE AUTO ANC 138kV CD 1TB | TORRE AUTOPORTANTE, ANCORAGEM. TIPO: 1TB,TRELICADO. MATERIAL: ACO CARBONO. REVESTIMENTO: GALVANIZADO A FOGO. APLICACAO: EM TIPO/KG, TORRE TIPO 1TB EM LINHA DE TRANSMISSAO 138KV, ANCORAGEM, CIRCUITO DUPLO. FABRICACAO CONFORME DESENHOS E LISTAS DE PROJETO | DIS-ETE-168 |  |  | Estruturas e Torres | SAE TOWERS BRASIL TORRES DE TRANSMI | 07.758.028/0001-31 | 2022-05-24 | 2027-05-24 | HI_2024_11_18 | Ambos |  | Homologação via ITEO em 24/5/22 - José Venancio | AIF
|  | 10079 | 5616033 | 5616033 | BOTINA SEGUR VAQUETA PRETA 37 | BOTINA SEGURANCA. TIPO: ELETRICISTA. MATERIAL: VAQUETA RELAXADO AO CROMO. SEM REVESTIMENTO. COR: PRETA. SOLADO: POLIURETANO BIDENSIDADE INJETADO DIRETO NO CABEDAL. PALMILHA: SINTETICA. BIQUEIRA DE PROTECAO: COMPOSITE, ISOLAÇÃO: ATE 500 V. SEM COMPONENTES | CEF 005 -ET 003.04 | SAFE 4857EL-7857EL |  | EPI e acessórios de Segurança | SAFETLINE EQUIPAMENTOS DE SEGURANCA LTDA | 45.750.411/0001-32 | 2025-10-13 | 2030-10-13 | HI_2025_07_08 | Ambos | 32494 | N/A | BC
|  | 13801 | 5615110 | 5615110 | TÊNIS DE SEGURANÇA TAM. 44 | TÊNIS COM FECHAMENTO COM CARDAÇO, CONFECCIONADA EM VAQUETA, COLARINHO EM NYLON DUPLA COM MANTE DE NÃO TECIDO, FORRO INTERNO NA GÁSPEA NÃO TECIDO E FORRO DE CANO SANITEC, LINGUA SEMI FOLE, BIQUEIRA PLÁSTICA, PALMILHA DE MONTAGEM NÃO TECIDO, SOLADO INJEÇÃO | CEF 005 -ET 003.07 | SAFE 4885/EL-7885/EL |  | EPI e acessórios de Segurança | SAFETLINE EQUIPAMENTOS DE SEGURANCA LTDA | 45.750.411/0001-32 | 2025-10-13 | 2030-10-13 | HI_2025_07_08 | Ambos | 13176 | N/A | BC
|  | 12749 | 5616003 | 5616003 | BOTINA SEGUR VAQUETA PRETA 34 | BOTINA SEGURANCA. TIPO: ELETRICISTA. MATERIAL: VAQUETA RELAXADO AO CROMO. SEM REVESTIMENTO. COR: PRETA. SOLADO: POLIURETANO BIDENSIDADE INJETADO DIRETO NO CABEDAL. PALMILHA: SINTETICA. BIQUEIRA DE PROTECAO: COMPOSITE, ISOLAÇÃO: ATE 500 V. SEM COMPONENTES | CEF 005 -ET 003.04 | SAFE 4857EL-7857EL |  | EPI e acessórios de Segurança | SAFETLINE EQUIPAMENTOS DE SEGURANCA LTDA | 45.750.411/0001-32 | 2025-10-13 | 2030-10-13 | HI_2025_07_08 | Ambos | 32494 | N/A | BC
|  | 13802 | 5615111 | 5615111 | TÊNIS DE SEGURANÇA TAM. 45 | TÊNIS COM FECHAMENTO COM CARDAÇO, CONFECCIONADA EM VAQUETA, COLARINHO EM NYLON DUPLA COM MANTE DE NÃO TECIDO, FORRO INTERNO NA GÁSPEA NÃO TECIDO E FORRO DE CANO SANITEC, LINGUA SEMI FOLE, BIQUEIRA PLÁSTICA, PALMILHA DE MONTAGEM NÃO TECIDO, SOLADO INJEÇÃO | CEF 005 -ET 003.07 | SAFE 4885/EL-7885/EL |  | EPI e acessórios de Segurança | SAFETLINE EQUIPAMENTOS DE SEGURANCA LTDA | 45.750.411/0001-32 | 2025-10-13 | 2030-10-13 | HI_2025_07_08 | Ambos | 13176 | N/A | BC
|  | 13795 | 5615104 | 5615104 | TÊNIS DE SEGURANÇA TAM. 38 | TÊNIS COM FECHAMENTO COM CARDAÇO, CONFECCIONADA EM VAQUETA, COLARINHO EM NYLON DUPLA COM MANTE DE NÃO TECIDO, FORRO INTERNO NA GÁSPEA NÃO TECIDO E FORRO DE CANO SANITEC, LINGUA SEMI FOLE, BIQUEIRA PLÁSTICA, PALMILHA DE MONTAGEM NÃO TECIDO, SOLADO INJEÇÃO | CEF 005 -ET 003.07 | SAFE 4885/EL-7885/EL |  | EPI e acessórios de Segurança | SAFETLINE EQUIPAMENTOS DE SEGURANCA LTDA | 45.750.411/0001-32 | 2025-10-13 | 2030-10-13 | HI_2025_07_08 | Ambos | 13176 | N/A | BC
|  | 13800 | 5615109 | 5615109 | TÊNIS DE SEGURANÇA TAM. 43 | TÊNIS COM FECHAMENTO COM CARDAÇO, CONFECCIONADA EM VAQUETA, COLARINHO EM NYLON DUPLA COM MANTE DE NÃO TECIDO, FORRO INTERNO NA GÁSPEA NÃO TECIDO E FORRO DE CANO SANITEC, LINGUA SEMI FOLE, BIQUEIRA PLÁSTICA, PALMILHA DE MONTAGEM NÃO TECIDO, SOLADO INJEÇÃO | CEF 005 -ET 003.07 | SAFE 4885/EL-7885/EL |  | EPI e acessórios de Segurança | SAFETLINE EQUIPAMENTOS DE SEGURANCA LTDA | 45.750.411/0001-32 | 2025-10-13 | 2030-10-13 | HI_2025_07_08 | Ambos | 13176 | N/A | BC
|  | 14244 | 0 | 0 | CALÇADO TIPO COTURNO TAM. 46 | BOTA SEG CAMPANHA (COTURNO); VAQUETA 1ª QUALIDADE CURTIDA AO CROMO LISA OU GRANULADA; BIQUEIRA COURO 1ª QUALIDADE OU SINTETICA; PALMILHA COURO, COURO RECONSTITUIDO OU CELULOSE ESPESSURA 2,5MM; CADARCO ALGODAO (POLIAMIDA) COMPRIMENTO 1800MM TRANCADO E ENCE | CEF 005 -ET 003.06 | 489521Z/EL |  | EPI e acessórios de Segurança | SAFETLINE EQUIPAMENTOS DE SEGURANCA LTDA | 45.750.411/0001-32 | 2025-10-13 | 2030-10-13 | HI_2025_07_08 | Ambos | 13125 | N/A | BC
|  | 10077 | 0 | 0 | CALÇADO TIPO COTURNO TAM. 45 | BOTA SEG CAMPANHA (COTURNO); VAQUETA 1ª QUALIDADE CURTIDA AO CROMO LISA OU GRANULADA; BIQUEIRA COURO 1ª QUALIDADE OU SINTETICA; PALMILHA COURO <(>,<)> COURO RECONSTITUIDO OU CELULOSE ESPESSURA 2,5MM; CADARCO ALGODAO (POLIAMIDA) COMPRIMENTO 1800MM TRANCADO | CEF 005 -ET 003.06 | 489521Z/EL |  | EPI e acessórios de Segurança | SAFETLINE EQUIPAMENTOS DE SEGURANCA LTDA | 45.750.411/0001-32 | 2025-10-13 | 2030-10-13 | HI_2025_07_08 | Ambos | 13125 | N/A | BC
|  | 12480 | 5615050 | 5615050 | BOTA CANO LONGO SEG TAM 43 (INSPECAO) | BOTA CANO LONGO DE SEGURANCA; VAQUETA 1ª QUALIDADE COM CURTI- MENTO AO CROMO, COR PRETA; BIQUEIRA EM RESINA TERMOPLASTICA (TRUE-LINE); FORRO DA GASPEA EM RASPA DE COURO, CONTENDO REFOR- CO EM VAQUETA HIDROFUGADA; PARTE TRASEIRA DO CANO TOTALMENTE FORRADA | CEF 005 -ET 003.01 | 4897MT/EL |  | EPI e acessórios de Segurança | SAFETLINE EQUIPAMENTOS DE SEGURANCA LTDA | 45.750.411/0001-32 | 2025-10-13 | 2030-10-13 | HI_2025_07_08 | Ambos | 13125 | N/A | BC
|  | 10069 | 0 | 0 | CALÇADO TIPO COTURNO TAM. 37 | BOTA SEG CAMPANHA (COTURNO); VAQUETA PRIMEIRA QUALIDADE CURTIDA AO CROMO LISA OU GRANULADA; BIQUEIRA COURO PRIMEIRA QUALIDADE OU SINTETICA; PALMILHA COURO<(><<)>(>,<(><<)>)> COURO RECONSTITUIDO OU CELULOSE ESPESSURA 2,5MM; CADARCO ALGODAO (POLIAMIDA) | CEF 005 -ET 003.06 | 489521Z/EL |  | EPI e acessórios de Segurança | SAFETLINE EQUIPAMENTOS DE SEGURANCA LTDA | 45.750.411/0001-32 | 2025-10-13 | 2030-10-13 | HI_2025_07_08 | Ambos | 13125 | N/A | BC
|  | 11150 | 0 | 0 | CALÇADO TIPO COTURNO TAM. 35 | BOTA SEG CAMPANHA (COTURNO); VAQUETA 1ª QUALIDADE CURTIDA AO CROMO LISA OU GRANULADA; BIQUEIRA COURO 1ª QUALIDADE OU SINTETICA; PALMILHA COURO <(>,<)> COURO RECONSTITUIDO OU CELULOSE ESPESSURA 2,5MM; CADARCO ALGODAO (POLIAMIDA) COMPRIMENTO 1800MM TRANCADO | CEF 005 -ET 003.06 | 489521Z/EL |  | EPI e acessórios de Segurança | SAFETLINE EQUIPAMENTOS DE SEGURANCA LTDA | 45.750.411/0001-32 | 2025-10-13 | 2030-10-13 | HI_2025_07_08 | Ambos | 13125 | N/A | BC
|  | 15948 | 5615102 | 5615102 | TÊNIS DE SEGURANÇA TAM. 36 | TÊNIS COM FECHAMENTO COM CARDAÇO, CONFECCIONADA EM VAQUETA, COLARINHO EM NYLON DUPLA COM MANTE DE NÃO TECIDO, FORRO INTERNO NA GÁSPEA NÃO TECIDO E FORRO DE CANO SANITEC, LINGUA SEMI FOLE, BIQUEIRA PLÁSTICA, PALMILHA DE MONTAGEM NÃO TECIDO, SOLADO INJEÇÃO | CEF 005 -ET 003.07 | SAFE 4885/EL-7885/EL |  | EPI e acessórios de Segurança | SAFETLINE EQUIPAMENTOS DE SEGURANCA LTDA | 45.750.411/0001-32 | 2025-10-13 | 2030-10-13 | HI_2025_07_08 | Ambos | 13176 | N/A | BC
|  | 12482 | 5615045 | 5615045 | BOTA CANO LONGO SEG TAM 45 (INSPECAO) | BOTA CANO LONGO DE SEGURANCA; VAQUETA 1ª QUALIDADE COM CURTIMENTO AO CROMO, COR PRETA; BIQUEIRA EM RESINA TERMOPLASTICA (TRUE-LINE); FORRO DA GASPEA EM RASPA DE COURO, CONTENDO REFORCO EM VAQUETA HIDROFUGADA; PARTE TRASEIRA DO CANO TOTALMENTE FORRADA EM N | CEF 005 -ET 003.01 | 4897MT/EL |  | EPI e acessórios de Segurança | SAFETLINE EQUIPAMENTOS DE SEGURANCA LTDA | 45.750.411/0001-32 | 2025-10-13 | 2030-10-13 | HI_2025_07_08 | Ambos | 13125 | N/A | BC
|  | 16351 | 0 | 0 | CALÇADO TIPO COTURNO TAM. 34 | BOTA SEG CAMPANHA (COTURNO); VAQUETA 1ª QUALIDADE CURTIDA AO CROMO LISA OU GRANULADA; BIQUEIRA COURO 1ª QUALIDADE OU SINTETICA; PALMILHA COURO, COURO RECONSTITUIDO OU CELULOSE ESPESSURA 2,5MM; CADARCO ALGODAO (POLIAMIDA) COMPRIMENTO 1800MM TRANCADO E ENCE | CEF 005 -ET 003.06 | 489521Z/EL |  | EPI e acessórios de Segurança | SAFETLINE EQUIPAMENTOS DE SEGURANCA LTDA | 45.750.411/0001-32 | 2025-10-13 | 2030-10-13 | HI_2025_07_08 | Ambos | 13125 | N/A | BC
|  | 12464 | 5615010 | 5615010 | BOTA CANO LONGO SEG TAM 37 (INSPECAO) | BOTA CANO LONGO DE SEGURANCA; VAQUETA 1ª QUALIDADE COM CURTI- MENTO AO CROMO, COR PRETA; BIQUEIRA EM RESINA TERMOPLASTICA (TRUE-LINE); FORRO DA GASPEA EM RASPA DE COURO, CONTENDO REFOR- CO EM VAQUETA HIDROFUGADA; PARTE TRASEIRA DO CANO TOTALMENTE FORRADA | CEF 005 -ET 003.01 | 4897MT/EL |  | EPI e acessórios de Segurança | SAFETLINE EQUIPAMENTOS DE SEGURANCA LTDA | 45.750.411/0001-32 | 2025-10-13 | 2030-10-13 | HI_2025_07_08 | Ambos | 13125 | N/A | BC
|  | 13794 | 5615103 | 5615103 | TÊNIS DE SEGURANÇA TAM. 37 | TÊNIS COM FECHAMENTO COM CARDAÇO, CONFECCIONADA EM VAQUETA, COLARINHO EM NYLON DUPLA COM MANTE DE NÃO TECIDO, FORRO INTERNO NA GÁSPEA NÃO TECIDO E FORRO DE CANO SANITEC, LINGUA SEMI FOLE, BIQUEIRA PLÁSTICA, PALMILHA DE MONTAGEM NÃO TECIDO, SOLADO INJEÇÃO | CEF 005 -ET 003.07 | SAFE 4885/EL-7885/EL |  | EPI e acessórios de Segurança | SAFETLINE EQUIPAMENTOS DE SEGURANCA LTDA | 45.750.411/0001-32 | 2025-10-13 | 2030-10-13 | HI_2025_07_08 | Ambos | 13176 | N/A | BC
|  | 12465 | 5615015 | 5615015 | BOTA CANO LONGO SEG TAM 38 (INSPECAO) | BOTA CANO LONGO DE SEGURANCA; VAQUETA 1ª QUALIDADE COM CURTI- MENTO AO CROMO, COR PRETA; BIQUEIRA EM RESINA TERMOPLASTICA (TRUE-LINE); FORRO DA GASPEA EM RASPA DE COURO, CONTENDO REFOR- CO EM VAQUETA HIDROFUGADA; PARTE TRASEIRA DO CANO TOTALMENTE FORRADA | CEF 005 -ET 003.01 | 4897MT/EL |  | EPI e acessórios de Segurança | SAFETLINE EQUIPAMENTOS DE SEGURANCA LTDA | 45.750.411/0001-32 | 2025-10-13 | 2030-10-13 | HI_2025_07_08 | Ambos | 13125 | N/A | BC
|  | 12466 | 5615020 | 5615020 | BOTA CANO LONGO SEG TAM 39 (INSPECAO) | BOTA CANO LONGO DE SEGURANCA; VAQUETA 1ª QUALIDADE COM CURTI- MENTO AO CROMO, COR PRETA; BIQUEIRA EM RESINA TERMOPLASTICA (TRUE-LINE); FORRO DA GASPEA EM RASPA DE COURO, CONTENDO REFOR- CO EM VAQUETA HIDROFUGADA; PARTE TRASEIRA DO CANO TOTALMENTE FORRADA | CEF 005 -ET 003.01 | 4897MT/EL |  | EPI e acessórios de Segurança | SAFETLINE EQUIPAMENTOS DE SEGURANCA LTDA | 45.750.411/0001-32 | 2025-10-13 | 2030-10-13 | HI_2025_07_08 | Ambos | 13125 | N/A | BC
|  | 10078 | 5616023 | 5616023 | BOTINA SEGUR VAQUETA PRETA 36 | BOTINA SEGURANCA. TIPO: ELETRICISTA. MATERIAL: VAQUETA RELAXADO AO CROMO. SEM REVESTIMENTO. COR: PRETA. SOLADO: POLIURETANO BIDENSIDADE INJETADO DIRETO NO CABEDAL. PALMILHA: SINTETICA. BIQUEIRA DE PROTECAO: COMPOSITE, ISOLAÇÃO: ATE 500 V. SEM COMPONENTES | CEF 005 -ET 003.04 | SAFE 4857EL-7857EL |  | EPI e acessórios de Segurança | SAFETLINE EQUIPAMENTOS DE SEGURANCA LTDA | 45.750.411/0001-32 | 2025-10-13 | 2030-10-13 | HI_2025_07_08 | Ambos | 32494 | N/A | BC
|  | 10068 | 0 | 0 | CALÇADO TIPO COTURNO TAM. 36 | BOTA SEG CAMPANHA (COTURNO); VAQUETA 1ª QUALIDADE CURTIDA AO CROMO LISA OU GRANULADA; BIQUEIRA COURO 1ª QUALIDADE OU SINTETICA; PALMILHA COURO <(>,<)> COURO RECONSTITUIDO OU CELULOSE ESPESSURA 2,5MM; CADARCO ALGODAO (POLIAMIDA) COMPRIMENTO 1800MM TRANCADO | CEF 005 -ET 003.06 | 489521Z/EL |  | EPI e acessórios de Segurança | SAFETLINE EQUIPAMENTOS DE SEGURANCA LTDA | 45.750.411/0001-32 | 2025-10-13 | 2030-10-13 | HI_2025_07_08 | Ambos | 13125 | N/A | BC
|  | 10082 | 5616063 | 5616063 | BOTINA SEGUR VAQUETA PRETA 40 | BOTINA SEGURANCA. TIPO: ELETRICISTA. MATERIAL: VAQUETA RELAXADO AO CROMO. SEM REVESTIMENTO. COR: PRETA. SOLADO: POLIURETANO BIDENSIDADE INJETADO DIRETO NO CABEDAL. PALMILHA: SINTETICA. BIQUEIRA DE PROTECAO: COMPOSITE, ISOLAÇÃO: ATE 500 V. SEM COMPONENTES | CEF 005 -ET 003.04 | SAFE 4857EL-7857EL |  | EPI e acessórios de Segurança | SAFETLINE EQUIPAMENTOS DE SEGURANCA LTDA | 45.750.411/0001-32 | 2025-10-13 | 2030-10-13 | HI_2025_07_08 | Ambos | 32494 | N/A | BC
|  | 12481 | 5615030 | 5615030 | BOTA CANO LONGO SEG TAM 44 (INSPECAO) | BOTA CANO LONGO DE SEGURANCA; VAQUETA 1ª QUALIDADE COM CURTI- MENTO AO CROMO, COR PRETA; BIQUEIRA EM RESINA TERMOPLASTICA (TRUE-LINE);FORRO DA GASPEA EM RASPA DE COURO, CONTENDO REFORCO EM VAQUETA HIDROFUGADA; PARTE TRASEIRA DO CANO TOTALMENTE FOR- | CEF 005 -ET 003.01 | 4897MT/EL |  | EPI e acessórios de Segurança | SAFETLINE EQUIPAMENTOS DE SEGURANCA LTDA | 45.750.411/0001-32 | 2025-10-13 | 2030-10-13 | HI_2025_07_08 | Ambos | 13125 | N/A | BC
|  | 10071 | 0 | 0 | CALÇADO TIPO COTURNO TAM. 39 | BOTA SEG CAMPANHA (COTURNO); VAQUETA PRIMEIRA QUALIDADE CURTIDA AO CROMO LISA OU GRANULADA; BIQUEIRA COURO PRIMEIRA QUALIDADE OU SINTETICA; PALMILHA COURO<(><<)>(>,<(><<)>)> COURO RECONSTITUIDO OU CELULOSE ESPESSURA 2,5MM; CADARCO ALGODAO (POLIAMIDA) | CEF 005 -ET 003.06 | 489521Z/EL |  | EPI e acessórios de Segurança | SAFETLINE EQUIPAMENTOS DE SEGURANCA LTDA | 45.750.411/0001-32 | 2025-10-13 | 2030-10-13 | HI_2025_07_08 | Ambos | 13125 | N/A | BC
|  | 10076 | 0 | 0 | CALÇADO TIPO COTURNO TAM. 44 | BOTA SEG CAMPANHA (COTURNO); VAQUETA PRIMEIRA QUALIDADE CURTIDA AO CROMO LISA OU GRANULADA; BIQUEIRA COURO PRIMEIRA QUALIDADE OU SINTETICA; PALMILHA COURO<(><<)>(>,<(><<)>)> COURO RECONSTITUIDO OU CELULOSE ESPESSURA 2,5MM; CADARCO ALGODAO (POLIAMIDA) | CEF 005 -ET 003.06 | 489521Z/EL |  | EPI e acessórios de Segurança | SAFETLINE EQUIPAMENTOS DE SEGURANCA LTDA | 45.750.411/0001-32 | 2025-10-13 | 2030-10-13 | HI_2025_07_08 | Ambos | 13125 | N/A | BC
|  | 10072 | 0 | 0 | CALÇADO TIPO COTURNO TAM. 40 | BOTA SEG CAMPANHA (COTURNO); VAQUETA PRIMEIRA QUALIDADE CURTIDA AO CROMO LISA OU GRANULADA; BIQUEIRA COURO PRIMEIRA QUALIDADE OU SINTETICA; PALMILHA COURO<(><<)>(>,<(><<)>)> COURO RECONSTITUIDO OU CELULOSE ESPESSURA 2,5MM; CADARCO ALGODAO (POLIAMIDA) | CEF 005 -ET 003.06 | 489521Z/EL |  | EPI e acessórios de Segurança | SAFETLINE EQUIPAMENTOS DE SEGURANCA LTDA | 45.750.411/0001-32 | 2025-10-13 | 2030-10-13 | HI_2025_07_08 | Ambos | 13125 | N/A | BC
|  | 10073 | 0 | 0 | CALÇADO TIPO COTURNO TAM. 41 | BOTA SEG CAMPANHA (COTURNO); VAQUETA PRIMEIRA QUALIDADE CURTIDA AO CROMO LISA OU GRANULADA; BIQUEIRA COURO PRIMEIRA QUALIDADE OU SINTETICA; PALMILHA COURO, COURO RECONSTITUIDO OU CELULOSE ESPESSURA 2 ,5MM; CADARCO ALGODAO (POLIAMIDA) COMPRIMENTO 1800 | CEF 005 -ET 003.06 | 489521Z/EL |  | EPI e acessórios de Segurança | SAFETLINE EQUIPAMENTOS DE SEGURANCA LTDA | 45.750.411/0001-32 | 2025-10-13 | 2030-10-13 | HI_2025_07_08 | Ambos | 13125 | N/A | BC
|  | 12461 | 5615051 | 5615051 | BOTA CANO LONGO SEG TAM 35 (INSPECAO) | BOTA CANO LONGO DE SEGURANCA; VAQUETA 1ª QUALIDADE COM CURTIMENTO AO CROMO, COR PRETA; BIQUEIRA EM RESINA TERMOPLASTICA (TRUE-LINE); FORRO DA GASPEA EM RASPA DE COURO, CONTENDO REFORCO EM VAQUETA HIDROFUGADA; PARTE TRASEIRA DO CANO TOTALMENTE FORRADA EM N | CEF 005 -ET 003.01 | 4897MT/EL |  | EPI e acessórios de Segurança | SAFETLINE EQUIPAMENTOS DE SEGURANCA LTDA | 45.750.411/0001-32 | 2025-10-13 | 2030-10-13 | HI_2025_07_08 | Ambos | 13125 | N/A | BC
|  | 10074 | 0 | 0 | CALÇADO TIPO COTURNO TAM. 42 | BOTA SEG CAMPANHA (COTURNO); VAQUETA PRIMEIRA QUALIDADE CURTIDA AO CROMO LISA OU GRANULADA; BIQUEIRA COURO PRIMEIRA QUALIDADE OU SINTETICA; PALMILHA COURO<(><<)>(>,<(><<)>)> COURO RECONSTITUIDO OU CELULOSE ESPESSURA 2,5MM; CADARCO ALGODAO (POLIAMIDA) | CEF 005 -ET 003.06 | 489521Z/EL |  | EPI e acessórios de Segurança | SAFETLINE EQUIPAMENTOS DE SEGURANCA LTDA | 45.750.411/0001-32 | 2025-10-13 | 2030-10-13 | HI_2025_07_08 | Ambos | 13125 | N/A | BC
|  | 13797 | 5615106 | 5615106 | TÊNIS DE SEGURANÇA TAM. 40 | TÊNIS COM FECHAMENTO COM CARDAÇO, CONFECCIONADA EM VAQUETA, COLARINHO EM NYLON DUPLA COM MANTE DE NÃO TECIDO, FORRO INTERNO NA GÁSPEA NÃO TECIDO E FORRO DE CANO SANITEC, LINGUA SEMI FOLE, BIQUEIRA PLÁSTICA, PALMILHA DE MONTAGEM NÃO TECIDO, SOLADO INJEÇÃO | CEF 005 -ET 003.07 | SAFE 4885/EL-7885/EL |  | EPI e acessórios de Segurança | SAFETLINE EQUIPAMENTOS DE SEGURANCA LTDA | 45.750.411/0001-32 | 2025-10-13 | 2030-10-13 | HI_2025_07_08 | Ambos | 13176 | N/A | BC
|  | 10070 | 0 | 0 | CALÇADO TIPO COTURNO TAM. 38 | BOTA SEG CAMPANHA (COTURNO); VAQUETA PRIMEIRA QUALIDADE CURTIDA AO CROMO LISA OU GRANULADA; BIQUEIRA COURO PRIMEIRA QUALIDADE OU SINTETICA; PALMILHA COURO<(><<)>(>,<(><<)>)> COURO RECONSTITUIDO OU CELULOSE ESPESSURA 2,5MM; CADARCO ALGODAO (POLIAMIDA) | CEF 005 -ET 003.06 | 489521Z/EL |  | EPI e acessórios de Segurança | SAFETLINE EQUIPAMENTOS DE SEGURANCA LTDA | 45.750.411/0001-32 | 2025-10-13 | 2030-10-13 | HI_2025_07_08 | Ambos | 13125 | N/A | BC
|  | 12469 | 5615040 | 5615040 | BOTA CANO LONGO SEG TAM 42 (INSPECAO) | BOTA CANO LONGO DE SEGURANCA; VAQUETA 1ª QUALIDADE COM CURTI- MENTO AO CROMO, COR PRETA; BIQUEIRA EM RESINA TERMOPLASTICA (TRUE-LINE); FORRO DA GASPEA EM RASPA DE COURO, CONTENDO REFOR- CO EM VAQUETA HIDROFUGADA; PARTE TRASEIRA DO CANO TOTALMENTE FORRADA | CEF 005 -ET 003.01 | 4897MT/EL |  | EPI e acessórios de Segurança | SAFETLINE EQUIPAMENTOS DE SEGURANCA LTDA | 45.750.411/0001-32 | 2025-10-13 | 2030-10-13 | HI_2025_07_08 | Ambos | 13125 | N/A | BC
|  | 13796 | 5615105 | 5615105 | TÊNIS DE SEGURANÇA TAM. 39 | TÊNIS COM FECHAMENTO COM CARDAÇO, CONFECCIONADA EM VAQUETA, COLARINHO EM NYLON DUPLA COM MANTE DE NÃO TECIDO, FORRO INTERNO NA GÁSPEA NÃO TECIDO E FORRO DE CANO SANITEC, LINGUA SEMI FOLE, BIQUEIRA PLÁSTICA, PALMILHA DE MONTAGEM NÃO TECIDO, SOLADO INJEÇÃO | CEF 005 -ET 003.07 | SAFE 4885/EL-7885/EL |  | EPI e acessórios de Segurança | SAFETLINE EQUIPAMENTOS DE SEGURANCA LTDA | 45.750.411/0001-32 | 2025-10-13 | 2030-10-13 | HI_2025_07_08 | Ambos | 13176 | N/A | BC
|  | 12467 | 5615025 | 5615025 | BOTA CANO LONGO SEG TAM 40 (INSPECAO) | BOTA CANO LONGO DE SEGURANCA; VAQUETA 1ª QUALIDADE COM CURTI- MENTO AO CROMO, COR PRETA; BIQUEIRA EM RESINA TERMOPLASTICA (TRUE-LINE); FORRO DA GASPEA EM RASPA DE COURO, CONTENDO REFOR- CO EM VAQUETA HIDROFUGADA; PARTE TRASEIRA DO CANO TOTALMENTE FORRADA | CEF 005 -ET 003.01 | 4897MT/EL |  | EPI e acessórios de Segurança | SAFETLINE EQUIPAMENTOS DE SEGURANCA LTDA | 45.750.411/0001-32 | 2025-10-13 | 2030-10-13 | HI_2025_07_08 | Ambos | 13125 | N/A | BC
|  | 13451 | 5616123 | 5616123 | BOTINA SEGUR VAQUETA PRETA 46 | BOTINA SEGURANCA. TIPO: ELETRICISTA. MATERIAL: VAQUETA RELAXADO AO CROMO. SEM REVESTIMENTO. COR: PRETA. SOLADO: POLIURETANO BIDENSIDADE INJETADO DIRETO NO CABEDAL. PALMILHA: SINTETICA. BIQUEIRA DE PROTECAO: COMPOSITE, ISOLAÇÃO: ATE 500 V. SEM COMPONENTES | CEF 005 -ET 003.04 | SAFE 4857EL-7857EL |  | EPI e acessórios de Segurança | SAFETLINE EQUIPAMENTOS DE SEGURANCA LTDA | 45.750.411/0001-32 | 2025-10-13 | 2030-10-13 | HI_2025_07_08 | Ambos | 32494 | N/A | BC
|  | 13798 | 5615107 | 5615107 | TÊNIS DE SEGURANÇA TAM. 41 | TÊNIS COM FECHAMENTO COM CARDAÇO, CONFECCIONADA EM VAQUETA, COLARINHO EM NYLON DUPLA COM MANTE DE NÃO TECIDO, FORRO INTERNO NA GÁSPEA NÃO TECIDO E FORRO DE CANO SANITEC, LINGUA SEMI FOLE, BIQUEIRA PLÁSTICA, PALMILHA DE MONTAGEM NÃO TECIDO, SOLADO INJEÇÃO | CEF 005 -ET 003.07 | SAFE 4885/EL-7885/EL |  | EPI e acessórios de Segurança | SAFETLINE EQUIPAMENTOS DE SEGURANCA LTDA | 45.750.411/0001-32 | 2025-10-13 | 2030-10-13 | HI_2025_07_08 | Ambos | 13176 | N/A | BC
|  | 13799 | 5615108 | 5615108 | TÊNIS DE SEGURANÇA TAM. 42 | TÊNIS COM FECHAMENTO COM CARDAÇO, CONFECCIONADA EM VAQUETA, COLARINHO EM NYLON DUPLA COM MANTE DE NÃO TECIDO, FORRO INTERNO NA GÁSPEA NÃO TECIDO E FORRO DE CANO SANITEC, LINGUA SEMI FOLE, BIQUEIRA PLÁSTICA, PALMILHA DE MONTAGEM NÃO TECIDO, SOLADO INJEÇÃO | CEF 005 -ET 003.07 | SAFE 4885/EL-7885/EL |  | EPI e acessórios de Segurança | SAFETLINE EQUIPAMENTOS DE SEGURANCA LTDA | 45.750.411/0001-32 | 2025-10-13 | 2030-10-13 | HI_2025_07_08 | Ambos | 13176 | N/A | BC
|  | 16350 | 0 | 0 | CALÇADO TIPO COTURNO TAM. 33 | BOTA SEG CAMPANHA (COTURNO); VAQUETA 1ª QUALIDADE CURTIDA AO CROMO LISA OU GRANULADA; BIQUEIRA COURO 1ª QUALIDADE OU SINTETICA; PALMILHA COURO, COURO RECONSTITUIDO OU CELULOSE ESPESSURA 2,5MM; CADARCO ALGODAO (POLIAMIDA) COMPRIMENTO 1800MM TRANCADO E ENCE | CEF 005 -ET 003.06 | 489521Z/EL |  | EPI e acessórios de Segurança | SAFETLINE EQUIPAMENTOS DE SEGURANCA LTDA | 45.750.411/0001-32 | 2025-10-13 | 2030-10-13 | HI_2025_07_08 | Ambos | 13125 | N/A | BC
|  | 12463 | 5615005 | 5615005 | BOTA CANO LONGO SEG TAM 36 (INSPECAO) | BOTA CANO LONGO DE SEGURANCA; VAQUETA 1ª QUALIDADE COM CURTI- MENTO AO CROMO, COR PRETA; BIQUEIRA EM RESINA TERMOPLASTICA (TRUE-LINE);FORRO DA GASPEA EM RASPA DE COURO, CONTENDO REFORCO EM VAQUETA HIDROFUGADA; PARTE TRASEIRA DO CANO TOTALMENTE FORRADA EM | CEF 005 -ET 003.01 | 4897MT/EL |  | EPI e acessórios de Segurança | SAFETLINE EQUIPAMENTOS DE SEGURANCA LTDA | 45.750.411/0001-32 | 2025-10-13 | 2030-10-13 | HI_2025_07_08 | Ambos | 13125 | N/A | BC
|  | 16457 | 5616133 | 5616133 | BOTINA SEGUR VAQUETA PRETA 47 | BOTINA SEGURANCA. TIPO: ELETRICISTA. MATERIAL: VAQUETA RELAXADO AO CROMO. SEM REVESTIMENTO. COR: PRETA. SOLADO: POLIURETANO BIDENSIDADE INJETADO DIRETO NO CABEDAL. PALMILHA: SINTETICA. BIQUEIRA DE PROTECAO: COMPOSITE, ISOLACAO: ATE 500 V. SEM COMPONENTES | CEF 005 -ET 003.04 | SAFE 4857EL-7857EL |  | EPI e acessórios de Segurança | SAFETLINE EQUIPAMENTOS DE SEGURANCA LTDA | 45.750.411/0001-32 | 2025-10-13 | 2030-10-13 | HI_2025_07_08 | Ambos | 32494 | N/A | BC
|  | 12731 | 5616013 | 5616013 | BOTINA SEGUR VAQUETA PRETA 35 | BOTINA SEGURANCA. TIPO: ELETRICISTA. MATERIAL: VAQUETA RELAXADO AO CROMO. SEM REVESTIMENTO. COR: PRETA. SOLADO: POLIURETANO BIDENSIDADE INJETADO DIRETO NO CABEDAL. PALMILHA: SINTETICA. BIQUEIRA DE PROTECAO: COMPOSITE, ISOLAÇÃO: ATE 500 V. SEM COMPONENTES | CEF 005 -ET 003.04 | SAFE 4857EL-7857EL |  | EPI e acessórios de Segurança | SAFETLINE EQUIPAMENTOS DE SEGURANCA LTDA | 45.750.411/0001-32 | 2025-10-13 | 2030-10-13 | HI_2025_07_08 | Ambos | 32494 | N/A | BC
|  | 16458 | 5616134 | 5616134 | BOTINA SEGUR VAQUETA PRETA 48 | BOTINA SEGURANCA. TIPO: ELETRICISTA. MATERIAL: VAQUETA RELAXADO AO CROMO. SEM REVESTIMENTO. COR: PRETA. SOLADO: POLIURETANO BIDENSIDADE INJETADO DIRETO NO CABEDAL. PALMILHA: SINTETICA. BIQUEIRA DE PROTECAO: COMPOSITE, ISOLACAO: ATE 500 V. SEM COMPONENTES | CEF 005 -ET 003.04 | SAFE 4857EL-7857EL |  | EPI e acessórios de Segurança | SAFETLINE EQUIPAMENTOS DE SEGURANCA LTDA | 45.750.411/0001-32 | 2025-10-13 | 2030-10-13 | HI_2025_07_08 | Ambos | 32494 | N/A | BC
|  | 10081 | 5616053 | 5616053 | BOTINA SEGUR VAQUETA PRETA 39 | BOTINA SEGURANCA. TIPO: ELETRICISTA. MATERIAL: VAQUETA RELAXADO AO CROMO. SEM REVESTIMENTO. COR: PRETA. SOLADO: POLIURETANO BIDENSIDADE INJETADO DIRETO NO CABEDAL. PALMILHA: SINTETICA. BIQUEIRA DE PROTECAO: COMPOSITE, ISOLAÇÃO: ATE 500 V. SEM COMPONENTES | CEF 005 -ET 003.04 | SAFE 4857EL-7857EL |  | EPI e acessórios de Segurança | SAFETLINE EQUIPAMENTOS DE SEGURANCA LTDA | 45.750.411/0001-32 | 2025-10-13 | 2030-10-13 | HI_2025_07_08 | Ambos | 32494 | N/A | BC
|  | 10075 | 0 | 0 | CALÇADO TIPO COTURNO TAM. 43 | BOTA SEG CAMPANHA (COTURNO); VAQUETA PRIMEIRA QUALIDADE CURTIDA AO CROMO LISA OU GRANULADA; BIQUEIRA COURO PRIMEIRA QUALIDADE OU SINTETICA; PALMILHA COURO<(><<)>(>,<(><<)>)> COURO RECONSTITUIDO OU CELULOSE ESPESSURA 2,5MM; CADARCO ALGODAO (POLIAMIDA) | CEF 005 -ET 003.06 | 489521Z/EL |  | EPI e acessórios de Segurança | SAFETLINE EQUIPAMENTOS DE SEGURANCA LTDA | 45.750.411/0001-32 | 2025-10-13 | 2030-10-13 | HI_2025_07_08 | Ambos | 13125 | N/A | BC
|  | 10087 | 5616113 | 5616113 | BOTINA SEGUR VAQUETA PRETA 45 | BOTINA SEGURANCA. TIPO: ELETRICISTA. MATERIAL: VAQUETA RELAXADO AO CROMO. SEM REVESTIMENTO. COR: PRETA. SOLADO: POLIURETANO BIDENSIDADE INJETADO DIRETO NO CABEDAL. PALMILHA: SINTETICA. BIQUEIRA DE PROTECAO: COMPOSITE, ISOLAÇÃO: ATE 500 V. SEM COMPONENTES | CEF 005 -ET 003.04 | SAFE 4857EL-7857EL |  | EPI e acessórios de Segurança | SAFETLINE EQUIPAMENTOS DE SEGURANCA LTDA | 45.750.411/0001-32 | 2025-10-13 | 2030-10-13 | HI_2025_07_08 | Ambos | 32494 | N/A | BC
|  | 15947 | 5615101 | 5615101 | TÊNIS DE SEGURANÇA TAM. 35 | TÊNIS COM FECHAMENTO COM CARDAÇO, CONFECCIONADA EM VAQUETA, COLARINHO EM NYLON DUPLA COM MANTE DE NÃO TECIDO, FORRO INTERNO NA GÁSPEA NÃO TECIDO E FORRO DE CANO SANITEC, LINGUA SEMI FOLE, BIQUEIRA PLÁSTICA, PALMILHA DE MONTAGEM NÃO TECIDO, SOLADO INJEÇÃO | CEF 005 -ET 003.07 | SAFE 4885/EL-7885/EL |  | EPI e acessórios de Segurança | SAFETLINE EQUIPAMENTOS DE SEGURANCA LTDA | 45.750.411/0001-32 | 2025-10-13 | 2030-10-13 | HI_2025_07_08 | Ambos | 13176 | N/A | BC
|  | 10086 | 5616103 | 5616103 | BOTINA SEGUR VAQUETA PRETA 44 | BOTINA SEGURANCA. TIPO: ELETRICISTA. MATERIAL: VAQUETA RELAXADO AO CROMO. SEM REVESTIMENTO. COR: PRETA. SOLADO: POLIURETANO BIDENSIDADE INJETADO DIRETO NO CABEDAL. PALMILHA: SINTETICA. BIQUEIRA DE PROTECAO: COMPOSITE, ISOLAÇÃO: ATE 500 V. SEM COMPONENTES | CEF 005 -ET 003.04 | SAFE 4857EL-7857EL |  | EPI e acessórios de Segurança | SAFETLINE EQUIPAMENTOS DE SEGURANCA LTDA | 45.750.411/0001-32 | 2025-10-13 | 2030-10-13 | HI_2025_07_08 | Ambos | 32494 | N/A | BC
|  | 10080 | 5616043 | 5616043 | BOTINA SEGUR VAQUETA PRETA 38 | BOTINA SEGURANCA. TIPO: ELETRICISTA. MATERIAL: VAQUETA RELAXADO AO CROMO. SEM REVESTIMENTO. COR: PRETA. SOLADO: POLIURETANO BIDENSIDADE INJETADO DIRETO NO CABEDAL. PALMILHA: SINTETICA. BIQUEIRA DE PROTECAO: COMPOSITE, ISOLAÇÃO: ATE 500 V. SEM COMPONENTES | CEF 005 -ET 003.04 | SAFE 4857EL-7857EL |  | EPI e acessórios de Segurança | SAFETLINE EQUIPAMENTOS DE SEGURANCA LTDA | 45.750.411/0001-32 | 2025-10-13 | 2030-10-13 | HI_2025_07_08 | Ambos | 32494 | N/A | BC
|  | 12468 | 5615035 | 5615035 | BOTA CANO LONGO SEG TAM 41 (INSPECAO) | BOTA CANO LONGO DE SEGURANCA; VAQUETA 1ª QUALIDADE COM CURTI- MENTO AO CROMO, COR PRETA; BIQUEIRA EM RESINA TERMOPLASTICA (TRUE-LINE); FORRO DA GASPEA EM RASPA DE COURO, CONTENDO REFOR- CO EM VAQUETA HIDROFUGADA; PARTE TRASEIRA DO CANO TOTALMENTE FORRADA | CEF 005 -ET 003.01 | 4897MT/EL |  | EPI e acessórios de Segurança | SAFETLINE EQUIPAMENTOS DE SEGURANCA LTDA | 45.750.411/0001-32 | 2025-10-13 | 2030-10-13 | HI_2025_07_08 | Ambos | 13125 | N/A | BC
|  | 10085 | 5616093 | 5616093 | BOTINA SEGUR VAQUETA PRETA 43 | BOTINA SEGURANCA. TIPO: ELETRICISTA. MATERIAL: VAQUETA RELAXADO AO CROMO. SEM REVESTIMENTO. COR: PRETA. SOLADO: POLIURETANO BIDENSIDADE INJETADO DIRETO NO CABEDAL. PALMILHA: SINTETICA. BIQUEIRA DE PROTECAO: COMPOSITE, ISOLAÇÃO: ATE 500 V. SEM COMPONENTES | CEF 005 -ET 003.04 | SAFE 4857EL-7857EL |  | EPI e acessórios de Segurança | SAFETLINE EQUIPAMENTOS DE SEGURANCA LTDA | 45.750.411/0001-32 | 2025-10-13 | 2030-10-13 | HI_2025_07_08 | Ambos | 32494 | N/A | BC
|  | 10084 | 5616083 | 5616083 | BOTINA SEGUR VAQUETA PRETA 42 | BOTINA SEGURANCA. TIPO: ELETRICISTA. MATERIAL: VAQUETA RELAXADO AO CROMO. SEM REVESTIMENTO. COR: PRETA. SOLADO: POLIURETANO BIDENSIDADE INJETADO DIRETO NO CABEDAL. PALMILHA: SINTETICA. BIQUEIRA DE PROTECAO: COMPOSITE, ISOLAÇÃO: ATE 500 V. SEM COMPONENTES | CEF 005 -ET 003.04 | SAFE 4857EL-7857EL |  | EPI e acessórios de Segurança | SAFETLINE EQUIPAMENTOS DE SEGURANCA LTDA | 45.750.411/0001-32 | 2025-10-13 | 2030-10-13 | HI_2025_07_08 | Ambos | 32494 | N/A | BC
|  | 10083 | 5616073 | 5616073 | BOTINA SEGUR VAQUETA PRETA 41 | BOTINA SEGURANCA. TIPO: ELETRICISTA. MATERIAL: VAQUETA RELAXADO AO CROMO. SEM REVESTIMENTO. COR: PRETA. SOLADO: POLIURETANO BIDENSIDADE INJETADO DIRETO NO CABEDAL. PALMILHA: SINTETICA. BIQUEIRA DE PROTECAO: COMPOSITE, ISOLAÇÃO: ATE 500 V. SEM COMPONENTES | CEF 005 -ET 003.04 | SAFE 4857EL-7857EL |  | EPI e acessórios de Segurança | SAFETLINE EQUIPAMENTOS DE SEGURANCA LTDA | 45.750.411/0001-32 | 2025-10-13 | 2030-10-13 | HI_2025_07_08 | Ambos | 32494 | N/A | BC
|  | 11150 | 0 | 0 | CALÇADO TIPO COTURNO TAM. 35 | BOTA SEG CAMPANHA (COTURNO); VAQUETA 1ª QUALIDADE CURTIDA AO CROMO LISA OU GRANULADA; BIQUEIRA COURO 1ª QUALIDADE OU SINTETICA; PALMILHA COURO <(>,<)> COURO RECONSTITUIDO OU CELULOSE ESPESSURA 2,5MM; CADARCO ALGODAO (POLIAMIDA) COMPRIMENTO 1800MM TRANCADO | CEF 005 -ET 003.06 | 489521Z/EL |  | EPI e acessórios de Segurança | SAFETLINE EQUIPAMENTOS DE SEGURANCA LTDA | 45.750.411/0001-32 | 2025-10-13 | 2030-10-13 | HI_2025_07_08 | Ambos | 13125 | N/A | BC
|  | 12751 | 5616000 | 5616000 | BOTINA SEGUR VAQUETA PRETA 33 | BOTINA SEGURANCA. TIPO: ELETRICISTA. MATERIAL: VAQUETA RELAXADO AO CROMO. SEM REVESTIMENTO. COR: PRETA. SOLADO: POLIURETANO BIDENSIDADE INJETADO DIRETO NO CABEDAL. PALMILHA: SINTETICA. BIQUEIRA DE PROTECAO: COMPOSITE, ISOLAÇÃO: ATE 500 V. SEM COMPONENTES | CEF 005 -ET 003.04 | SAFE 4857EL-7857EL |  | EPI e acessórios de Segurança | SAFETLINE EQUIPAMENTOS DE SEGURANCA LTDA | 45.750.411/0001-32 | 2025-10-13 | 2030-10-13 | HI_2025_07_08 | Ambos | 32494 | N/A | BC
|  | 15968 | 5612051 | 5612051 | LUVA ISOLANTE CLASSE 00 8,0” | LUVA ISOLANTE EM BORRACHA. TIPO: I OU II. CLASSE 00. TENSÃO MÁXIMA DE TRABALHO: 500V. TAMANHO: 8"; PARA ELETRICISTA. DETALHES NA ESPECIFICAÇÃO TÉCNICA NO SGN: DIS.CEF.005 ET 002.01 | CEF 005 -ET 002.01 | SALISBURY |  | EPI e acessórios de Segurança | SALISBURY (INDUSTRIA E COMERCIO LEAL LTDA) | 61.353.199/0001-26 | 2025-10-13 | 2030-10-13 | HI_2025_07_08 | Ambos | 39044 | N/A | AIF
|  | 11140 | 5621014 | 5621014 | MANGA ISOLANTE BORR 4-36KV TAM M | MANGA ISOLANTE. MATERIAL - BORRACHA. COR - LARANJA OU AMARELA. TIPO - I OU II. FORMATO - CURVA. TAMANHO - MEDIO. CLASSE - 4. TENSAO MAXIMA DE TRABALHO - 36000V. ACESSORIOS - COM ALCAS E BOTOES. DETALHES NA ESPECIFICAÇÃO TÉCNICA NO SGN:DIS.CEF.005 ET 002.0 | CEF 005 -ET 002.07 | SALISBURY |  | EPI e acessórios de Segurança | SALISBURY (INDUSTRIA E COMERCIO LEAL LTDA) | 61.353.199/0001-26 | 2025-10-13 | 2030-10-13 | HI_2025_07_08 | Ambos | 35042 | N/A | AIF
|  | 15970 | 5612053 | 5612053 | LUVA ISOLANTE CLASSE 00 9,0” | LUVA ISOLANTE EM BORRACHA. TIPO: I OU II. CLASSE 00. TENSÃO MÁXIMA DE TRABALHO: 500V. TAMANHO: 9"; PARA ELETRICISTA. DETALHES NA ESPECIFICAÇÃO TÉCNICA NO SGN: DIS.CEF.005 ET 002.01 | CEF 005 -ET 002.01 | SALISBURY |  | EPI e acessórios de Segurança | SALISBURY (INDUSTRIA E COMERCIO LEAL LTDA) | 61.353.199/0001-26 | 2025-10-13 | 2030-10-13 | HI_2025_07_08 | Ambos | 39044 | N/A | AIF
|  | 0 | 5637054 | 5637054 | ALÇA PARA MANGA ISOLANTE | ALÇA PARA MANGA ISOLANTE;MATERIAL: POLÍMERO ISOLANTE COMPATÍVEL COM A MANGA I SOLANTE; APLICAÇÃO: UTILIZADOS PARA UNIR AS ÀS MANGAS(DIREITA E ESQUERDA).DETALHES NA ESPECIFICAÇÃO TÉCNICA NO SGN: ESP.CORPORAT-SEGU-0019. MATERIAL DE REPOSIÇÃO E MANUTENÇÃO DA | CEF 005 -ET 002.07 | SALISBURY |  | EPI e acessórios de Segurança | SALISBURY (INDUSTRIA E COMERCIO LEAL LTDA) | 61.353.199/0001-26 | 2025-10-13 | 2030-10-13 | HI_2025_07_08 | Ambos |  | N/A | AIF
|  | 11054 | 5613111 | 5613111 | LUVA ISOLANTE BORR N° 9,0 CL4 | LUVA ISOLANTE EM BORRACHA. TIPO: I OU II. CLASSE 4. TENSÃO MÁXIMA DE TRABALHO: 36KV. TAMANHO: 9,0"; PARA ELETRICISTA. DETALHES NA ESPECIFICAÇÃO TÉCNICA NO SGN: DIS.CEF.005 ET 002.01 | CEF 005 -ET 002.01 | SALISBURY |  | EPI e acessórios de Segurança | SALISBURY (INDUSTRIA E COMERCIO LEAL LTDA) | 61.353.199/0001-26 | 2025-10-13 | 2030-10-13 | HI_2025_07_08 | Ambos | 39049 | N/A | AIF
|  | 10037 | 5613005 | 5613005 | LUVA ISOLANTE BORR N° 9,0 CL0 | LUVA, ISOLANTE EM BORRACHA; ISOLAMENTO ATE 5KV; CLASSE 0; TIPO I OU II; TAM 9"; PARA ELETRICISTA; DETALHES NA ESPECIFICAÇÃO TÉCNICA NO SGN: DIS.CEF.005 ET 002.01 | CEF 005 -ET 002.01 | SALISBURY |  | EPI e acessórios de Segurança | SALISBURY (INDUSTRIA E COMERCIO LEAL LTDA) | 61.353.199/0001-26 | 2025-10-13 | 2030-10-13 | HI_2025_07_08 | Ambos | 39045 | N/A | AIF
|  | 50998 | 5621009 | 5621009 | MANGA ISOLANTE BORR 2-17KV TAM M | MANGA ISOLANTE. MATERIAL BORRACHA. COR LARANJA OU AMARELA. TIPO - I OU II.FORMATO CURVA. TAMANHO - MÉDIO CLASSE 2. TENSAO MAXIMA DE TRABALHO - 17000V. ACESSORIOS - COM ALCAS E BOTOES. DETALHES NA ESPECIFICAÇÃO TÉCNICA NO SGN: DIS.CEF.005 ET 002.07 | CEF 005 -ET 002.07 | SALISBURY |  | EPI e acessórios de Segurança | SALISBURY (INDUSTRIA E COMERCIO LEAL LTDA) | 61.353.199/0001-26 | 2025-10-13 | 2030-10-13 | HI_2025_07_08 | Ambos | 35038 | N/A | AIF
|  | 10042 | 5613036 | 5613036 | LUVA ISOLANTE BORR N° 9,0 CL2 | LUVA ISOLANTE EM BORRACHA. TIPO: I OU II. CLASSE 2. TENSÃO MÁXIMA DE TRABALHO: 17000V. TAMANHO: 9"; PARA ELETRICISTA. DETALHES NA ESPECIFICAÇÃO TÉCNICA NO SGN: DIS.CEF.005 ET 002.01 | CEF 005 -ET 002.01 | SALISBURY |  | EPI e acessórios de Segurança | SALISBURY (INDUSTRIA E COMERCIO LEAL LTDA) | 61.353.199/0001-26 | 2025-10-13 | 2030-10-13 | HI_2025_07_08 | Ambos | 39047 | N/A | AIF
|  | 11501 | 5621004 | 5621004 | MANGA ISOLANTE BORR 2-17KV TAM G | MANGA ISOLANTE. MATERIAL BORRACHA. COR LARANJA OU AMARELA. TIPO - I OU II. FORMATO CURVA. TAMANHO - GRANDE. CLASSE 2. TENSAO MAXIMA DE TRABALHO - 17000V. ACESSORIOS - COM ALCAS E BOTOES. DETALHES NA ESPECIFICAÇÃO TÉCNICA NO SGN: DIS.CEF.005 ET 002.07 | CEF 005 -ET 002.07 | SALISBURY |  | EPI e acessórios de Segurança | SALISBURY (INDUSTRIA E COMERCIO LEAL LTDA) | 61.353.199/0001-26 | 2025-10-13 | 2030-10-13 | HI_2025_07_08 | Ambos | 35038 | N/A | AIF
|  | 15974 | 5612057 | 5612057 | LUVA ISOLANTE CLASSE 00 11,0” | LUVA ISOLANTE EM BORRACHA. TIPO: I OU II. CLASSE 00. TENSÃO MÁXIMA DE TRABALHO: 500V. TAMANHO: 11"; PARA ELETRICISTA. DETALHES NA ES PECIFICAÇÃO TÉCNICA NO SGN: DIS.CEF.005 ET 002.01 | CEF 005 -ET 002.01 | SALISBURY |  | EPI e acessórios de Segurança | SALISBURY (INDUSTRIA E COMERCIO LEAL LTDA) | 61.353.199/0001-26 | 2025-10-13 | 2030-10-13 | HI_2025_07_08 | Ambos | 39044 | N/A | AIF
|  | 11503 | 0 | 0 | MANGA ISOLANTE BORR 4-36KV TAM G | MANGA ISOLANTE. MATERIAL - BORRACHA. COR - LARANJA OU AMARELA. TIPO - I OU II. FORMATO - CURVA. TAMANHO - GRANDE. CLASSE - 4. TENSAO MAXIMA DE TRABALHO - 36000V. ACESSORIOS - COM ALCAS E BOTOES. DETALHES NA ESPECIFICAÇÃO TÉCNICA NO SGN:DIS.CEF.005 ET 002. | CEF 005 -ET 002.07 | SALISBURY |  | EPI e acessórios de Segurança | SALISBURY (INDUSTRIA E COMERCIO LEAL LTDA) | 61.353.199/0001-26 | 2025-10-13 | 2030-10-13 | HI_2025_07_08 | Ambos | 35042 | N/A | AIF
|  | 16001 | 5621002 | 5621002 | MANGA PROTEÇÃO SEGURANÇA CLASSE 0 TAM G | MANGA ISOLANTE. MATERIAL BORRACHA. COR LARANJA OU AMARELA. TIPO - I OU II.FORMATO CURVA. TAMANHO - GRANDE. CLASSE 0. TENSAO MAXIMA DE TRABALHO - 1000V. ACESSORIOS - COM ALCAS E BOTOES. DETALHES NA ESPECIFICAÇÃO TÉCNICA NO SGI: DIS.CEF.005 | CEF 005 -ET 002.07 | SALISBURY |  | EPI e acessórios de Segurança | SALISBURY (INDUSTRIA E COMERCIO LEAL LTDA) | 61.353.199/0001-26 | 2025-10-13 | 2030-10-13 | HI_2025_07_08 | Ambos | 35318 | N/A | AIF
|  | 16000 | 5621001 | 5621001 | MANGA PROTEÇÃO SEGURANÇA CLASSE 0 TAM M | MANGA ISOLANTE. MATERIAL BORRACHA. COR LARANJA OU AMARELA. TIPO - I OU II.FORMATO CURVA. TAMANHO - MÉDIO. CLASSE 0. TENSAO MAXIMA DE TRABALHO - 1000V. ACESSORIOS - COM ALCAS E BOTOES. DETALHES NA ESPECIFICAÇÃO TÉCNICA NO SGI: DIS.CEF.005 | CEF 005 -ET 002.07 | SALISBURY |  | EPI e acessórios de Segurança | SALISBURY (INDUSTRIA E COMERCIO LEAL LTDA) | 61.353.199/0001-26 | 2025-10-13 | 2030-10-13 | HI_2025_07_08 | Ambos | 35318 | N/A | AIF
|  | 10038 | 5613007 | 5613007 | LUVA ISOLANTE BORR N° 9,5 CL0 | LUVA, ISOLANTE EM BORRACHA; ISOLAMENTO ATE 5KV; CLASSE 0; TIPO I OU II; TAM 9,5"; PARA ELETRICISTA; DETALHES NA ESPECIFICAÇÃO TÉCNICA NO SGN: DIS.CEF.005 ET 002.01 | CEF 005 -ET 002.01 | SALISBURY |  | EPI e acessórios de Segurança | SALISBURY (INDUSTRIA E COMERCIO LEAL LTDA) | 61.353.199/0001-26 | 2025-10-13 | 2030-10-13 | HI_2025_07_08 | Ambos | 39045 | N/A | AIF
|  | 10041 | 5613010 | 5613010 | LUVA ISOLANTE BORR N° 11,0 CL0 | LUVA,ISOLANTE EM BORRACHA; ISOLAMENTO ATE 5KV; CLASSE 0; TIPO I OU II; TAM 11,0"; PARA ELETRICISTA; DETALHES NA ESPECIFICAÇÃO TÉCNICA NO SGN: DIS.CEF.005 ET 002.01 | CEF 005 -ET 002.01 | SALISBURY |  | EPI e acessórios de Segurança | SALISBURY (INDUSTRIA E COMERCIO LEAL LTDA) | 61.353.199/0001-26 | 2025-10-13 | 2030-10-13 | HI_2025_07_08 | Ambos | 39045 | N/A | AIF
|  | 10040 | 5613008 | 5613008 | LUVA ISOLANTE BORR N° 10,5 CL0 | LUVA,ISOLANTE EM BORRACHA; ISOLAMENTO ATE 5KV; CLASSE 0; TIPO I OU II; TAM 10,5"; PARA ELETRICISTA; DETALHES NA ESPECIFICAÇÃO TÉCNICA NO SGN: DIS.CEF.005 ET 002.01 | CEF 005 -ET 002.01 | SALISBURY |  | EPI e acessórios de Segurança | SALISBURY (INDUSTRIA E COMERCIO LEAL LTDA) | 61.353.199/0001-26 | 2025-10-13 | 2030-10-13 | HI_2025_07_08 | Ambos | 39045 | N/A | AIF
|  | 15969 | 5612052 | 5612052 | LUVA ISOLANTE CLASSE 00 8,5” | LUVA ISOLANTE EM BORRACHA. TIPO: I OU II. CLASSE 00. TENSÃO MÁXIMA DE TRABALHO: 500V. TAMANHO: 8 1/2"; PARA ELETRICISTA. DETALHES NA ESPECIFICAÇÃO TÉCNICA NO SGN: DIS.CEF.005 ET 002.01 | CEF 005 -ET 002.01 | SALISBURY |  | EPI e acessórios de Segurança | SALISBURY (INDUSTRIA E COMERCIO LEAL LTDA) | 61.353.199/0001-26 | 2025-10-13 | 2030-10-13 | HI_2025_07_08 | Ambos | 39044 | N/A | AIF
|  | 10039 | 5613002 | 5613002 | LUVA ISOLANTE BORR Nº 10,0 CL0 | LUVA, ISOLANTE EM BORRACHA; ISOLAMENTO ATE 5KV; CLASSE 0; TIPO I OU II; TAM 10"; PARA ELETRICISTA; DETALHES NA ESPECIFICAÇÃO TÉCNICA NO SGN: DIS.CEF.005 ET 002.01 | CEF 005 -ET 002.01 | SALISBURY |  | EPI e acessórios de Segurança | SALISBURY (INDUSTRIA E COMERCIO LEAL LTDA) | 61.353.199/0001-26 | 2025-10-13 | 2030-10-13 | HI_2025_07_08 | Ambos | 39045 | N/A | AIF
|  | 15952 | 5613126 | 5613126 | LUVA ISOLANTE BORR N°8,5 CL0 | LUVA, ISOLANTE EM BORRACHA; ISOLAMENTO ATE 5KV; CLASSE 0; TIPO I OU II; TAM 8 ½"; PARA ELETRICISTA; DETALHES NA ESPECIFICAÇÃO TÉCNICA NO SGN: DIS.CEF.005 ET 002.02 | CEF 005 -ET 002.01 | SALISBURY |  | EPI e acessórios de Segurança | SALISBURY (INDUSTRIA E COMERCIO LEAL LTDA) | 61.353.199/0001-26 | 2025-10-13 | 2030-10-13 | HI_2025_07_08 | Ambos | 39045 | N/A | AIF
|  | 15951 | 5613123 | 5613123 | LUVA ISOLANTE BORR N°8 CL0 | LUVA, ISOLANTE EM BORRACHA; ISOLAMENTO ATE 5KV; CLASSE 0; TIPO I OU II; TAM 8"; PARA ELETRICISTA; DETALHES NA ESPECIFICAÇÃO TÉCNICA NO SGN: DIS.CEF.005 ET 002.01 | CEF 005 -ET 002.01 | SALISBURY |  | EPI e acessórios de Segurança | SALISBURY (INDUSTRIA E COMERCIO LEAL LTDA) | 61.353.199/0001-26 | 2025-10-13 | 2030-10-13 | HI_2025_07_08 | Ambos | 39045 | N/A | AIF
|  | 15953 | 5613124 | 5613124 | LUVA ISOLANTE BORR N°8 CL2 | LUVA ISOLANTE EM BORRACHA. TIPO: I OU II. CLASSE 2. TENSÃO MÁXIMA DE TRABALHO: 17000V. TAMANHO: 8"; PARA ELETRICISTA. DETALHES NA ES PECIFICAÇÃO TÉCNICA NO SGN: DIS.CEF.005 ET 002.01 | CEF 005 -ET 002.01 | SALISBURY |  | EPI e acessórios de Segurança | SALISBURY (INDUSTRIA E COMERCIO LEAL LTDA) | 61.353.199/0001-26 | 2025-10-13 | 2030-10-13 | HI_2025_07_08 | Ambos | 39047 | N/A | AIF
|  | 11055 | 5613056 | 5613056 | LUVA ISOLANTE BORR N° 10,0 CL4 | LUVA ISOLANTE EM BORRACHA. TIPO: I OU II. CLASSE 4. TENSÃO MÁXIMA DE TRABALHO: 36KV. TAMANHO: 10"; PARA ELETRICISTA. DETALHES NA ESPECIFICAÇÃO TÉCNICA NO SGN: DIS.CEF.005 ET 002.01 | CEF 005 -ET 002.01 | SALISBURY |  | EPI e acessórios de Segurança | SALISBURY (INDUSTRIA E COMERCIO LEAL LTDA) | 61.353.199/0001-26 | 2025-10-13 | 2030-10-13 | HI_2025_07_08 | Ambos | 39049 | N/A | AIF
|  | 10059 | 5613109 | 5613109 | LUVA ISOLANTE BORR N° 10,5 CL4 | LUVA ISOLANTE EM BORRACHA. TIPO: I OU II. CLASSE 4. TENSÃO MÁXIMA DE TRABALHO: 36KV. TAMANHO: 10,5"; PARA ELETRICISTA. DETALHES NA E SPECIFICAÇÃO TÉCNICA NO SGN: DIS.CEF.005 ET 002.01 | CEF 005 -ET 002.01 | SALISBURY |  | EPI e acessórios de Segurança | SALISBURY (INDUSTRIA E COMERCIO LEAL LTDA) | 61.353.199/0001-26 | 2025-10-13 | 2030-10-13 | HI_2025_07_08 | Ambos | 39049 | N/A | AIF
|  | 11056 | 5613110 | 5613110 | LUVA ISOLANTE BORR N° 11,0 CL4 | LUVA ISOLANTE EM BORRACHA. TIPO: I OU II. CLASSE 4. TENSAO MÁXIMA DE TRABALHO: 36KV. TAMANHO: 11"; PARA ELETRICISTA. DETALHES NA ESPECIFICAÇÃO TÉCNICA NO SGN: DIS.CEF.005 ET 002.01 | CEF 005 -ET 002.01 | SALISBURY |  | EPI e acessórios de Segurança | SALISBURY (INDUSTRIA E COMERCIO LEAL LTDA) | 61.353.199/0001-26 | 2025-10-13 | 2030-10-13 | HI_2025_07_08 | Ambos | 39049 | N/A | AIF
|  | 0 | 5637053 | 5637053 | BOTÃO PARA MANGA ISOLANTE | BOTÃO PARA MANGA ISOLANTE;MATERIAL:POLÍMERO ISOLANTE COMPATÍVEL COM A MANGA ISOLANTE; APLICAÇÃO: UTILIZADOS PARA UNIR AS PRESILHAS ÀS MANGAS (DIREITA E ESQUERDA). DETALHES NA ESPECIFICAÇÃO TÉCNICA NO SGN:DIS.CEF.005 ET 002.07 MATERIAL DE REPOSIÇÃO E MANUT | CEF 005 -ET 002.07 | SALISBURY |  | EPI e acessórios de Segurança | SALISBURY (INDUSTRIA E COMERCIO LEAL LTDA) | 61.353.199/0001-26 | 2025-10-13 | 2030-10-13 | HI_2025_07_08 | Ambos |  | N/A | AIF
|  | 15971 | 5612054 | 5612054 | LUVA ISOLANTE CLASSE 00 9,5” | LUVA ISOLANTE EM BORRACHA. TIPO: I OU II. CLASSE 00. TENSÃO MÁXIMA DE TRABALHO: 500V. TAMANHO: 9 1/2"; PARA ELETRICISTA. DETALHES NA ESPECIFICAÇÃO TÉCNICA NO SGN: DIS.CEF.005 ET 002.01 | CEF 005 -ET 002.01 | SALISBURY |  | EPI e acessórios de Segurança | SALISBURY (INDUSTRIA E COMERCIO LEAL LTDA) | 61.353.199/0001-26 | 2025-10-13 | 2030-10-13 | HI_2025_07_08 | Ambos | 39044 | N/A | AIF
|  | 10044 | 5613046 | 5613046 | LUVA ISOLANTE BORR Nº 10,0 CL2 | LUVA ISOLANTE EM BORRACHA. TIPO: I OU II. CLASSE 2. TENSÃO MÁXIMA DE TRABALHO: 17000V. TAMANHO: 10,0"; PARA ELETRICISTA. DETALHES NA ESPECIFICAÇÃO TÉCNICA NO SGN: DIS.CEF.005 ET 002.01 | CEF 005 -ET 002.01 | SALISBURY |  | EPI e acessórios de Segurança | SALISBURY (INDUSTRIA E COMERCIO LEAL LTDA) | 61.353.199/0001-26 | 2025-10-13 | 2030-10-13 | HI_2025_07_08 | Ambos | 39047 | N/A | AIF
|  | 10058 | 5613112 | 5613112 | LUVA ISOLANTE BORR N° 9,5 CL4 | LUVA ISOLANTE EM BORRACHA. TIPO: I OU II. CLASSE 4. TENSÃO MÁXIMA DE TRABALHO: 36KV. TAMANHO: 9,5"; PARA ELETRICISTA. DETALHES NA ESPECIFICAÇÃO TÉCNICA NO SGN: DIS.CEF.005 ET 002.01 | CEF 005 -ET 002.01 | SALISBURY |  | EPI e acessórios de Segurança | SALISBURY (INDUSTRIA E COMERCIO LEAL LTDA) | 61.353.199/0001-26 | 2025-10-13 | 2030-10-13 | HI_2025_07_08 | Ambos | 39049 | N/A | AIF
|  | 15972 | 5612055 | 5612055 | LUVA ISOLANTE CLASSE 00 10,0" | LUVA ISOLANTE EM BORRACHA. TIPO: I OU II. CLASSE 00. TENSÃO MÁXIMA DE TRABALHO: 500V. TAMANHO: 10"; PARA ELETRICISTA. DETALHES NA ES PECIFICAÇÃO TÉCNICA NO SGN: DIS.CEF.005 ET 002.01 | CEF 005 -ET 002.01 | SALISBURY |  | EPI e acessórios de Segurança | SALISBURY (INDUSTRIA E COMERCIO LEAL LTDA) | 61.353.199/0001-26 | 2025-10-13 | 2030-10-13 | HI_2025_07_08 | Ambos | 39044 | N/A | AIF
|  | 10046 | 5613012 | 5613012 | LUVA ISOLANTE BORR N° 11,0 CL2 | LUVA ISOLANTE EM BORRACHA. TIPO: I OU II. CLASSE 2. TENSÃO MÁXIMA DE TRABALHO: 17000V. TAMANHO: 11"; PARA ELETRICISTA. DETALHES NA ESPECIFICAÇÃO TÉCNICA NO SGN: DIS.CEF.005 ET 002.01 | CEF 005 -ET 002.01 | SALISBURY |  | EPI e acessórios de Segurança | SALISBURY (INDUSTRIA E COMERCIO LEAL LTDA) | 61.353.199/0001-26 | 2025-10-13 | 2030-10-13 | HI_2025_07_08 | Ambos | 39047 | N/A | AIF
|  | 15973 | 5612056 | 5612056 | LUVA ISOLANTE CLASSE 00 10,5” | LUVA ISOLANTE EM BORRACHA. TIPO: I OU II. CLASSE 00. TENSÃO MÁXIMA DE TRABALHO: 500V. TAMANHO: 10 1/2"; PARA ELETRICISTA. DETALHES NA ESPECIFICAÇÃO TÉCNICA NO SGN: DIS.CEF.005 ET 002.01 | CEF 005 -ET 002.01 | SALISBURY |  | EPI e acessórios de Segurança | SALISBURY (INDUSTRIA E COMERCIO LEAL LTDA) | 61.353.199/0001-26 | 2025-10-13 | 2030-10-13 | HI_2025_07_08 | Ambos | 39044 | N/A | AIF
|  | 10045 | 5613051 | 5613051 | LUVA ISOLANTE BORR N° 10,5 CL2 | LUVA ISOLANTE EM BORRACHA. TIPO: I OU II. CLASSE 2. TENSÃO MÁXIMA DE TRABALHO: 17000V. TAMANHO: 10,5"; PARA ELETRICISTA. DETALHES NA ESPECIFICAÇÃO TÉCNICA NO SGN: DIS.CEF.005 ET 002.01 | CEF 005 -ET 002.01 | SALISBURY |  | EPI e acessórios de Segurança | SALISBURY (INDUSTRIA E COMERCIO LEAL LTDA) | 61.353.199/0001-26 | 2025-10-13 | 2030-10-13 | HI_2025_07_08 | Ambos | 39047 | N/A | AIF
|  | 10043 | 5613041 | 5613041 | LUVA ISOLANTE BORR N° 9,5 CL2 | LUVA ISOLANTE EM BORRACHA. TIPO: I OU II. CLASSE 2. TENSÃO MÁXIMA DE TRABALHO: 17000V. TAMANHO: 9,5"; PARA ELETRICISTA. DETALHES NA ESPECIFICAÇÃO TÉCNICA NO SGN: DIS.CEF.005 ET 002.01 | CEF 005 -ET 002.01 | SALISBURY |  | EPI e acessórios de Segurança | SALISBURY (INDUSTRIA E COMERCIO LEAL LTDA) | 61.353.199/0001-26 | 2025-10-13 | 2030-10-13 | HI_2025_07_08 | Ambos | 39047 | N/A | AIF
|  | 15954 | 5613127 | 5613127 | LUVA ISOLANTE BORR N°8,5 CL2 | LUVA ISOLANTE EM BORRACHA. TIPO: I OU II. CLASSE 2. TENSÃO MÁXIMA DE TRABALHO: 17000V. TAMANHO: 8 ½"; PARA ELETRICISTA. DETALHES NA ESPECIFICAÇÃO TÉCNICA NO SGN: DIS.CEF.005 ET 002.01 | CEF 005 -ET 002.01 | SALISBURY |  | EPI e acessórios de Segurança | SALISBURY (INDUSTRIA E COMERCIO LEAL LTDA) | 61.353.199/0001-26 | 2025-10-13 | 2030-10-13 | HI_2025_07_08 | Ambos | 39047 | N/A | AIF
|  | 0 | 301085 | 0 | DISJUNTOR TERM TRIP 1000A 380V 30KA | DISJUNTOR BAIXA TENSAO, TERMOMAGNETICO, TRIPOLAR, CORRENTE NOMINAL 2000A, CAPACIDADE DE INTERRUPCAO SIMETRICA MINIMA DE 30 KA EM 380 VCA, CLASSE DE ISOLACAO 600V, EQUIPADO COM BOBINA """"SHUNT-TRIP"""" 220 V 60 HZ PARA DISPARO REMOTO, COM 4 CONTATOS AUXI | DESCRIÇÃO COMPLETA | MasterPact NW10H1 | - | Disjuntores BT | SCHNEIDER ELECTRIC BRASIL | -- | 2023-10-01 | 2028-10-01 | AP_2025_04_02 | Ambos |  | Item analisado por aprovação técnica - Normatização de Redes | AIF
|  | 0 | 301086 | 0 | DISJUNTOR TERM TRIP 2000A 380V 30KA | DISJUNTOR BAIXA TENSAO, TERMOMAGNETICO, TRIPOLAR, CORRENTE NOMINAL 2000A, CAPACIDADE DE INTERRUPCAO SIMETRICA MINIMA DE 30 KA EM 380 VCA, CLASSE DE ISOLACAO 600V, EQUIPADO COM BOBINA """"SHUNT-TRIP"""" 220 V 60 HZ PARA DISPARO REMOTO, COM 4 CONTATOS AUXI | DESCRIÇÃO COMPLETA | NW20H1 | - | Disjuntores BT | SCHNEIDER ELECTRIC BRASIL | -- | 2023-10-01 | 2028-10-01 | AP_2025_04_02 | Ambos |  | Item analisado por aprovação técnica - Normatização de Redes | AIF
|  | 31171 | 110015 | 12075692 | RELIGADOR 15KV 630A 3F AUT 12,5KA | RELIGADOR AUTOMATICO. NUMERO DE FASES: TRIFASICO. USO: EXTERNO. INSTALAÇÃO: EM REDE DE DISTRIBUICAO. EXTINCAO: A VACUO. ISOLACAO: A AR OU EPOXI. TENSAO NOMINAL: 15KV. CORRENTE NOMINAL: 630A. FREQUENCIA: 60 HZ. CAPACIDADE DE INTERRUPCAO: 12,5KA. NIVEL B | INS 74.53.06 | PM Set U Series/ADVC3 |  | Religador | SCHNEIDER ELECTRIC BRASIL LTDA | 82.743.287/0014-29 | 2021-02-05 | 2026-07-30 | HI_2021_02_05_1033922 | Ambos |  |  | AIF
|  | 10225 | 5614000 | 5614000 | LUVA PROTECAO ALGODAO TAM.120MM | LUVA, PROTECAO EM TECIDO DE ALGODAO; PARA ELETRICISTA E COM A FINALIDADE DE ABSORCAO DE SUOR; DETALHES NA ESPECIFICAÇÃO TÉCNICA NO SGN: DIS.CEF.005 ET 002.04 | CEF 005 -ET 002.04 | 4300.00 - Padrão Neoenergia |  | EPI e acessórios de Segurança | SEIKI INDUSTRIA, COMERCIO E CONFECCOES SOCIEDADE UNIPESSOAL | 48.775.225/0001-46 | 2025-10-13 | 2030-10-13 | HI_2025_07_08 | Ambos | 6459 | N/A | BC
|  | 0 | 3300012 | 0 | POSTE CONCRETO DT 9/400 29F | POSTE DUPLO T. MATERIAL: CONCRETO ARMADO. DIMENSOES DA BASE: 290X392 MM. DIMENSOES DO TOPO: 110X140 MM. FURACAO DA FACE A: A 150 MM DO TOPO (29F X 100 MM).FURACAO DA FACE B:A 100 MM (29F X100 MM). COMPRIMENTO TOTAL: 9000 MM. CARGA NOMINAL: 400 DAN. CARGA | DIS-ETE-011 | NBR 8451 | Prancha 10 | Concreto | Sergio Accioly Chueke (Blococompacto) | 11.387.927/0001-42 | 2024-05-08 | 2028-07-21 | HI_2024_05_08 | Ambos |  |  | AIF
|  | 0 | 3310021 | 0 | CRUZETA CONC T 1900 MM 350DAN | CRUZETA CONCRETO. TIPO: DISTRIBUICAO. FORMATO: T. DIMENSOES DA SECAO TRANSVERSAL: 90X90 MM. COMPRIMENTO NOMINAL: 1900 MM. RESISTENCIA NOMINAL: 350 DAN. NORMAS: NBR 8453-1,NBR 8453-2 (FIGURA C.2), NBR 8453- 3. | NBR 8453-2 | NBR 8453 | Prancha 04 | Concreto | Sergio Accioly Chueke (Blococompacto) | 11.387.927/0001-42 | 2024-05-08 | 2028-07-21 | HI_2024_05_08 | Ambos |  |  | AIF
|  | 0 | 3300082 | 0 | POSTE CONCRETO DT 12/600 44F | POSTE DUPLO T. MATERIAL: CONCRETO ARMADO. DIMENSOES DA BASE: 350X476 MM. DIMENSOES DO TOPO: 110X140 MM. FURACAO DA FACE A: A 150MM DO TOPO (44X100MM). FURACAO DA FACE B: A 100MM (44X100MM) .COMPRIMENTO TOTAL: 12000 MM. CARGA NOMINAL: 600 DAN. CARGA DE RUP | DIS-ETE-011 | NBR 8451 | Prancha 20 | Concreto | Sergio Accioly Chueke (Blococompacto) | 11.387.927/0001-42 | 2024-05-08 | 2028-07-21 | HI_2024_05_08 | Ambos |  |  | AIF
|  | 0 | 3300016 | 0 | POSTE CONCRETO DT 11/600 44F | POSTE DUPLO T. MATERIAL: CONCRETO ARMADO. DIMENSOES DA BASE: 330X448 MM. DIMENSOES DO TOPO: 110X140 MM. FURACAO DA FACE A: A 150MM DO TOPO (44X100MM).FURACAO DA FACE B: A 100MM (44X100MM). COMPRIMENTO TOTAL: 11000 MM. CARGA NOMINAL: 600 DAN. CARGA DE RUPT | DIS-ETE-011 | NBR 8451 | Prancha 15 | Concreto | Sergio Accioly Chueke (Blococompacto) | 11.387.927/0001-42 | 2024-05-08 | 2028-07-21 | HI_2024_05_08 | Ambos |  |  | AIF
|  | 0 | 3300152 | 0 | POSTE CONCRETO DT 11/400 44F | POSTE DUPLO T. MATERIAL: CONCRETO ARMADO. DIMENSOES DA BASE: 330X448MM. DIMENSOES DO TOPO: 110X140MM. FURACAO DA FACE A: A 150MM DO TOPO (44X100MM).FURACAO DA FACE B: A 100MM (44X100MM). COMPRIMENTO TOTAL: 11000MM. CARGA NOMINAL: 400DAN. CARGA DE RUPTURA: | DIS-ETE-011 | NBR 8451 | Prancha 19 | Concreto | Sergio Accioly Chueke (Blococompacto) | 11.387.927/0001-42 | 2024-05-08 | 2028-07-21 | HI_2024_05_08 | Ambos |  |  | AIF
|  | 0 | 3300153 | 0 | POSTE CONCRETO DT 12/400 44F | POSTE DUPLO T. MATERIAL: CONCRETO ARMADO. DIMENSOES DA BASE: 350X476MM. DIMENSOES DO TOPO: 110X140MM. FURACAO DA FACE A: A 150MM DO TOPO (44X100MM).FURACAO DA FACE B: A 100 MM (44X100MM) .COMPRIMENTO TOTAL: 12000 MM. CARGA NOMINAL: 400 DAN. CARGA DE RUPTU | DIS-ETE-011 | NBR 8451 | Prancha 19 | Concreto | Sergio Accioly Chueke (Blococompacto) | 11.387.927/0001-42 | 2024-05-08 | 2028-07-21 | HI_2024_05_08 | Ambos |  |  | AIF
|  | 0 | 3300076 | 0 | POSTE CONCRETO DT 9/600 29F | POSTE DUPLO T. MATERIAL: CONCRETO ARMADO. DIMENSOES DA BASE: 290X392 MM. DIMENSOES DO TOPO: 110X140 MM. FURACAO DA FACE A: A 150MM DO TOPO (29F X 100 MM).FURACAO DA FACE B: A 100 MM (29F X100 MM). COMPRIMENTO TOTAL: 9000 MM. CARGA NOMINAL: 600 DAN. CARGA | DIS-ETE-011 | NBR 8451 | Prancha 11 | Concreto | Sergio Accioly Chueke (Blococompacto) | 11.387.927/0001-42 | 2024-05-08 | 2028-07-21 | HI_2024_05_08 | Ambos |  |  | AIF
|  | 10913 | 5620008 | 5620008 | PERNEIRA DE SEGURANÇA TAMANHO G (GRANDE) | PERNEIRA DE SEGURANÇA. APLICAÇÃO SOBRE A BOTA DE SEGURANÇA,PARA A PROTEÇÃO DAS PERNAS. DETALHES NA ESPECIFICAÇÃO TÉCNICA DIS.CEF.005 ET 003.05. | CEF 005 -ET 003.05 | P3TALAS |  | EPI e acessórios de Segurança | SERGIO GAMBA | 10.883.896/0001-58 | 2025-10-13 | 2030-10-13 | HI_2025_07_08 | Ambos | 34808 | N/A | AIF
|  | 10911 | 5620007 | 5620007 | PERNEIRA DE SEGURANÇA TAMANHO M (MÉDIO) | PERNEIRA DE SEGURANÇA. APLICAÇÃO SOBRE A BOTA DE SEGURANÇA, PARA A PROTEÇÃO DAS PERNAS. DETALHES NA ESPECIFICAÇÃO TÉCNICA DIS.CEF.005 ET 003.05. | CEF 005 -ET 003.05 | P3TALAS |  | EPI e acessórios de Segurança | SERGIO GAMBA | 10.883.896/0001-58 | 2025-10-13 | 2030-10-13 | HI_2025_07_08 | Ambos | 34808 | N/A | AIF
|  | 13194 | 5648007 | 5648007 | SACOLA PARA MANGA ISOLANTE | BOLSA PORTA MANGAS. MATERIAL: LONA IMPERMEAVEL FIO 10. COMPRIMENTO: 720MM, LARGURA: 250MM (PARTE INFERIOR) E 300MM (PARTE SUPERIOR). REQUISITOS ADICIONAIS: FECHAMENTO EM VELCRO. APLICACAO: ACONDICIONAMENTO E TRANSPORTE DE MANGAS ISOLANTES DE BORRACHA. ESP | CEF 005 - ET 011.05 | 120 131 NEOE |  | EPI e acessórios de Segurança | SERVEQ INDUSTRIA E COMERCIO DE EQUIPAMEN | 04.174.474/0001-00 | 2025-10-13 | 2030-10-13 | HI_2025_07_08 | Ambos |  | N/A | AIF
|  | 10241 | 5648004 | 5648004 | BOLSA P/ ACONDICIONAM LUVAS DE BORRACHA | BOLSA P/ ACONDICIONAMENTO E TRANSPORTE DE LUVAS DE BORRACHA; ELETRICISTA; LUVA SEGURANCA ALTA VOLTAGEM; VAQUETA LONA IMPERMEAVEL N UMERO 10; DETALHES NA ESPECIFICAÇÃO TÉCNICA NO SGN: DIS.CEF.005 ET 011.03 | CEF 005 - ET 011.03 | 120 163 0NEO |  | EPI e acessórios de Segurança | SERVEQ INDUSTRIA E COMERCIO DE EQUIPAMEN | 04.174.474/0001-00 | 2025-10-13 | 2030-10-13 | HI_2025_07_08 | Ambos |  | N/A | AIF
|  | 100812 | 2621023 | 0 | FUSIVEL NH gL/gG TAM-2 120KA 500V 300A | FUSIVEL NH. TENSAO NOMINAL: 500V, CLASSE: gl/gG. TAMANHO: 2. CONTATO: FACA. CORRENTE NOMINAL: 300A. CAPACIDADE DE INTERRUPCAO: 120KA. REQUIDITOS ADICONAIS: INDICACAO VISUAL DE ATUACAO FRONTAL OU FRONTAL E TOPO. APLICACAO: QUADRO DE DISTRIBUIÇÃO SUBTERRANE | DIS-ETE-158 | 20-004-13-315 | 20-004-13-315 | Fusíveis | Siba Fusíveis |  | 2025-05-13 | 2030-05-13 | AP_2026_03_04 | Não informado |  | Item analisado por aprovação técnica - Normalização de Redes | BC
|  | 100823 | 2623030 | 0 | FUSIVEL HH 36KV 20A 603MM CUBICULO | FUSIVEL HH. CORPO: PORCELANA. TENSAO NOMINAL: 20,0/36,0KV. CORRENTE NOMINAL: 20,0A CAPACIDADE MINIMA DE INTERRUPCAO:40,0KA. COMPRIMENTO TOTAL: 603,0 MM. DIAMETRO CONTATO: 45MM. COMPRIMENTO DO CONTADO: 33MM REQUISITOS ADICIONAIS: BAIXA PERDA DE ENERGIA, LI | DIS-ETE-159 | 30.008.13-20 | 30.008.13-20 | Fusíveis | Siba Fusíveis |  | 2025-05-13 | 2030-05-13 | AP_2026_03_04 | Não informado |  | Item analisado por aprovação técnica - Normalização de Redes | BC
|  | 100823 | 2623030 | 0 | FUSIVEL HH 36KV 20A 603MM CUBICULO | FUSIVEL HH. CORPO: PORCELANA. TENSAO NOMINAL: 20,0/36,0KV. CORRENTE NOMINAL: 20,0A CAPACIDADE MINIMA DE INTERRUPCAO:40,0KA. COMPRIMENTO TOTAL: 603,0 MM. DIAMETRO CONTATO: 45MM. COMPRIMENTO DO CONTADO: 33MM REQUISITOS ADICIONAIS: BAIXA PERDA DE ENERGIA, LI | DIS-ETE-159 | 30-008-13-20 | 30-008-13-20 | Fusíveis | Siba Fusíveis |  | 2025-05-13 | 2030-05-13 | AP_2026_03_04 | Não informado |  | Item analisado por aprovação técnica - Normalização de Redes | BC
|  | 0 | 2621006 | 0 | FUSIVEL NH gL/gG TAM-2 120KA 500V 355A | FUSIVEL NH. TENSAO NOMINAL: 500V, CLASSE: gl/gG. TAMANHO: 2. CONTATO: FACA. CORRENTE NOMINAL: 355A. CAPACIDADE DE INTERRUPCAO: 120KA. REQUIDITOS ADICONAIS: INDICACAO VISUAL DE ATUACAO FRONTAL OU FRONTAL E TOPO. APLICACAO: QUADRO DE DISTRIBUIÇÃO SUBTERRANE | DIS-ETE-158 | 20-004-13-355 | 20-004-13-355 | Fusíveis | Siba Fusíveis |  | 2025-05-13 | 2030-05-13 | AP_2026_03_04 | Não informado |  | Item analisado por aprovação técnica - Normalização de Redes | BC
|  | 0 | 2621034 | 0 | FUSIVEL NH-BASE 1P 1 250A | BASE PARA FUSIVEL NH. NUMERO DE POLOS: 1. TAMANHO NOMINAL: 1. CORRENTE MAXIMA: 250A. | DESCRIÇÃO COMPLETA | 21-003-01 | 21-003-01 | Fusíveis | Siba Fusíveis |  | 2025-05-13 | 2030-05-13 | AP_2026_03_04 | Não informado |  | Item analisado por aprovação técnica - Normalização de Redes | BC
|  | 0 | 2621032 | 0 | FUSIVEL NH-BASE 1P 2 400A | BASE PARA FUSIVEL NH. NUMERO DE POLOS: 1. TAMANHO NOMINAL: 2. CORRENTE MAXIMA: 400A. | DESCRIÇÃO COMPLETA | 21-004-01 | 21-004-01 | Fusíveis | Siba Fusíveis |  | 2025-05-13 | 2030-05-13 | AP_2026_03_04 | Não informado |  | Item analisado por aprovação técnica - Normalização de Redes | BC
|  | 100803 | 2621016 | 0 | FUSIVEL NH gL/gG TAM-1 120KA 500V 50A | FUSIVEL NH. TENSAO NOMINAL: 500V, CLASSE: gl/gG. TAMANHO: 1. CONTATO:FACA. CORRENTE NOMINAL: 50A. CAPACIDADE DE INTERRUPCAO: 120KA. REQUISITOS ADICIONAIS: INDICACAO VISUAL DE ATUACAO FRONTAL OU FRONTAL E TOPO. APLICACAO: QUADRO DE DISTRIBUIÇÃO SUBTERRANEA | DIS-ETE-158 | 20-003-13-50 | 20-003-13-50 | Fusíveis | Siba Fusíveis |  | 2025-05-13 | 2030-05-13 | AP_2026_03_04 | Não informado |  | Item analisado por aprovação técnica - Normalização de Redes | BC
|  | 100804 | 2621017 | 0 | FUSIVEL NH gL/gG TAM-1 120KA 500V 63A | FUSIVEL NH. TENSAO NOMINAL: 500V, CLASSE: gl/gG. TAMANHO: 1. CONTATO: FACA. CORRENTE NOMINAL: 63A. CAPACIDADE DE INTERRUPCAO: 120KA. REQUIDITOS ADICONAIS: INDICACAO VISUAL DE ATUACAO FRONTAL OU FRONTAL E TOPO. APLICACAO: QUADRO DE DISTRIBUIÇÃO SUBTERRANEA | DIS-ETE-158 | 20-003-13-63 | 20-003-13-63 | Fusíveis | Siba Fusíveis |  | 2025-05-13 | 2030-05-13 | AP_2026_03_04 | Não informado |  | Item analisado por aprovação técnica - Normalização de Redes | BC
|  | 100819 | 2623034 | 0 | FUSIVEL HH 24KV 40A 508MM CUBICULO | FUSIVEL HH. CORPO: PORCELANA. TENSAO NOMINAL: 10,0/24,0KV. CORRENTE NOMINAL: 40,0A CAPACIDADE MINIMA DE INTERRUPCAO:63,0KA. COMPRIMENTO TOTAL: 508,0 MM. DIAMETRO CONTATO: 45MM. COMPRIMENTO DO CONTADO: 33MM REQUISITOS ADICIONAIS: BAIXA PERDA DE ENERGIA, LI | DIS-ETE-159 | 30-006-13-40 | 30-006-13-40 | Fusíveis | Siba Fusíveis |  | 2025-05-13 | 2030-05-13 | AP_2026_03_04 | Não informado |  | Item analisado por aprovação técnica - Normalização de Redes | BC
|  | 100806 | 2621015 | 0 | FUSIVEL NH gL/gG TAM-1 120KA 500V 100A | FUSIVEL NH. TENSAO NOMINAL: 500V, CLASSE: gl/gG. TAMANHO: 1. CONTATO: FACA. CORRENTE NOMINAL: 100A. CAPACIDADE DE INTERRUPCAO: 120KA. REQUIDITOS ADICONAIS: INDICACAO VISUAL DE ATUACAO FRONTAL OU FRONTAL E TOPO. APLICACAO: QUADRO DE DISTRIBUIÇÃO SUBTERRANE | DIS-ETE-158 | 20-003-13-100 | 20-003-13-100 | Fusíveis | Siba Fusíveis |  | 2025-05-13 | 2030-05-13 | AP_2026_03_04 | Não informado |  | Item analisado por aprovação técnica - Normalização de Redes | BC
|  | 101322 | 2621026 | 0 | FUSIVEL NH gL/gG TAM-1 120KA 500V 200A | FUSIVEL NH. TENSAO NOMINAL: 500V, CLASSE: gl/gG. TAMANHO: 1. CONTATO: FACA. CORRENTE NOMINAL: 200A. CAPACIDADE DE INTERRUPCAO: 120KA. REQUIDITOS ADICONAIS: INDICACAO VISUAL DE ATUACAO FRONTAL OU FRONTAL E TOPO. APLICACAO: QUADRO DE DISTRIBUIÇÃO SUBTERRA | DIS-ETE-158 | 20-003-13-200 | 20-003-13-200 | Fusíveis | Siba Fusíveis |  | 2025-05-13 | 2030-05-13 | AP_2026_03_04 | Não informado |  | Item analisado por aprovação técnica - Normalização de Redes | BC
|  | 100813 | 2621005 | 0 | FUSIVEL NH gL/gG TAM-2 120KA 500V 315A | FUSIVEL NH. TENSAO NOMINAL: 500V, CLASSE: gl/gG. TAMANHO: 2. CONTATO: FACA. CORRENTE NOMINAL: 315A. CAPACIDADE DE INTERRUPCAO: 120KA. REQUIDITOS ADICONAIS: INDICACAO VISUAL DE ATUACAO FRONTAL OU FRONTAL E TOPO. APLICACAO: QUADRO DE DISTRIBUIÇÃO SUBTERRANE | DIS-ETE-158 | 20-004-13-315 | 20-004-13-315 | Fusíveis | Siba Fusíveis |  | 2025-05-13 | 2030-05-13 | AP_2026_03_04 | Não informado |  | Item analisado por aprovação técnica - Normalização de Redes | BC
|  | 100814 | 2621006 | 0 | FUSIVEL NH gL/gG TAM-2 120KA 500V 355A | FUSIVEL NH. TENSAO NOMINAL: 500V, CLASSE: gl/gG. TAMANHO: 2. CONTATO: FACA. CORRENTE NOMINAL: 355A. CAPACIDADE DE INTERRUPCAO: 120KA. REQUIDITOS ADICONAIS: INDICACAO VISUAL DE ATUACAO FRONTAL OU FRONTAL E TOPO. APLICACAO: QUADRO DE DISTRIBUIÇÃO SUBTERRANE | DIS-ETE-158 | 20-004-13-355 | 20-004-13-355 | Fusíveis | Siba Fusíveis |  | 2025-05-13 | 2030-05-13 | AP_2026_03_04 | Não informado |  | Item analisado por aprovação técnica - Normalização de Redes | BC
|  | 100815 | 2621010 | 0 | FUSIVEL NH gL/gG TAM-2 120KA 500V 400A | FUSIVEL NH. TENSAO NOMINAL: 500V, CLASSE: gl/gG. TAMANHO: 2. CONTATO: FACA. CORRENTE NOMINAL: 400A. CAPACIDADE DE INTERRUPCAO: 120KA. REQUIDITOS ADICONAIS: INDICACAO VISUAL DE ATUACAO FRONTAL OU FRONTAL E TOPO. APLICACAO: QUADRO DE DISTRIBUIÇÃO SUBTERRANE | DIS-ETE-158 | 20-004-13-400 | 20-004-13-400 | Fusíveis | Siba Fusíveis |  | 2025-05-13 | 2030-05-13 | AP_2026_03_04 | Não informado |  | Item analisado por aprovação técnica - Normalização de Redes | BC
|  | 101319 | 2621024 | 0 | FUSIVEL NH gL/gG TAM-1 120KA 500V 125A | FUSIVEL NH. TENSAO NOMINAL: 500V, CLASSE: gl/gG. TAMANHO: 1. CONTATO: FACA. CORRENTE NOMINAL: 125A. CAPACIDADE DE INTERRUPCAO: 120KA. REQUIDITOS ADICONAIS: INDICACAO VISUAL DE ATUACAO FRONTAL OU FRONTAL E TOPO. APLICACAO: QUADRO DE DISTRIBUIÇÃO SUBTERRA | DIS-ETE-158 | 20-003-13-125 | 20-003-13-125 | Fusíveis | Siba Fusíveis |  | 2025-05-13 | 2030-05-13 | AP_2026_03_04 | Não informado |  | Item analisado por aprovação técnica - Normalização de Redes | BC
|  | 101320 | 2621025 | 0 | FUSIVEL NH gL/gG TAM-1 120KA 500V 160A | FUSIVEL NH. TENSAO NOMINAL: 500V, CLASSE: gl/gG. TAMANHO: 1. CONTATO: FACA. CORRENTE NOMINAL: 160A. CAPACIDADE DE INTERRUPCAO: 120KA. REQUIDITOS ADICONAIS: INDICACAO VISUAL DE ATUACAO FRONTAL OU FRONTAL E TOPO. APLICACAO: QUADRO DE DISTRIBUIÇÃO SUBTERRA | DIS-ETE-158 | 20-003-13-160 | 20-003-13-160 | Fusíveis | Siba Fusíveis |  | 2025-05-13 | 2030-05-13 | AP_2026_03_04 | Não informado |  | Item analisado por aprovação técnica - Normalização de Redes | BC
|  | 101323 | 2621027 | 0 | FUSIVEL NH gL/gG TAM-1 120KA 500V 224A | FUSIVEL NH. TENSAO NOMINAL: 500V, CLASSE: gl/gG. TAMANHO: 1. CONTATO: FACA. CORRENTE NOMINAL: 224A. CAPACIDADE DE INTERRUPCAO: 120KA. REQUIDITOS ADICONAIS: INDICACAO VISUAL DE ATUACAO FRONTAL OU FRONTAL E TOPO. APLICACAO: QUADRO DE DISTRIBUIÇÃO SUBTERRAN | DIS-ETE-158 | 20-003-13-224 | 20-003-13-224 | Fusíveis | Siba Fusíveis |  | 2025-05-13 | 2030-05-13 | AP_2026_03_04 | Não informado |  | Item analisado por aprovação técnica - Normalização de Redes | BC
|  | 100805 | 2621008 | 0 | FUSIVEL NH gL/gG TAM-1 120KA 500V 80A | FUSIVEL NH. TENSAO NOMINAL: 500V, CLASSE: gl/gG. TAMANHO: 1. CONTATO: FACA. CORRENTE NOMINAL: 80A. CAPACIDADE DE INTERRUPCAO: 120KA. REQUIDITOS ADICONAIS: INDICACAO VISUAL DE ATUACAO FRONTAL OU FRONTAL E TOPO. APLICACAO: QUADRO DE DISTRIBUIÇÃO SUBTERRANEA | DIS-ETE-158 | 20-003-13-80 | 20-003-13-80 | Fusíveis | Siba Fusíveis |  | 2025-05-13 | 2030-05-13 | AP_2026_03_04 | Não informado |  | Item analisado por aprovação técnica - Normalização de Redes | BC
|  | 100821 | 2623045 | 0 | FUSIVEL HH 24KV 63A 508MM CUBICULO | FUSIVEL HH. CORPO: PORCELANA. TENSAO NOMINAL: 10,0/24,0KV. CORRENTE NOMINAL: 63,0A CAPACIDADE MINIMA DE INTERRUPCAO:63,0KA. COMPRIMENTO TOTAL: 508,0 MM. DIAMETRO CONTATO: 45MM. COMPRIMENTO DO CONTADO: 33MM REQUISITOS ADICIONAIS: BAIXA PERDA DE ENER | DIS-ETE-159 | 30-014-13-63 | 30-014-13-63 | Fusíveis | Siba Fusíveis |  | 2025-05-13 | 2030-05-13 | AP_2026_03_04 | Não informado |  | Item analisado por aprovação técnica - Normalização de Redes | BC
|  | 100819 | 2623034 | 0 | FUSIVEL HH 24KV 40A 508MM CUBICULO | FUSIVEL HH. CORPO: PORCELANA. TENSAO NOMINAL: 10,0/24,0KV. CORRENTE NOMINAL: 40,0A CAPACIDADE MINIMA DE INTERRUPCAO:63,0KA. COMPRIMENTO TOTAL: 508,0 MM. DIAMETRO CONTATO: 45MM. COMPRIMENTO DO CONTADO: 33MM REQUISITOS ADICIONAIS: BAIXA PERDA DE ENERGIA, LI | DIS-ETE-159 | 30-014-13-40 | 30-014-13-40 | Fusíveis | Siba Fusíveis |  | 2025-05-13 | 2030-05-13 | AP_2026_03_04 | Não informado |  | Item analisado por aprovação técnica - Normalização de Redes | BC
|  | 101324 | 2621028 | 0 | FUSIVEL NH gL/gG TAM-1 120KA 500V 250A | FUSIVEL NH. TENSAO NOMINAL: 500V, CLASSE: gl/gG. TAMANHO: 1. CONTATO: FACA. CORRENTE NOMINAL: 250A. CAPACIDADE DE INTERRUPCAO: 120KA. REQUIDITOS ADICONAIS: INDICACAO VISUAL DE ATUACAO FRONTAL OU FRONTAL E TOPO. APLICACAO: QUADRO DE DISTRIBUIÇÃO SUBTERRAN | DIS-ETE-158 | 20-003-13-250 | 20-003-13-250 | Fusíveis | Siba Fusíveis |  | 2025-05-13 | 2030-05-13 | AP_2026_03_04 | Não informado |  | Item analisado por aprovação técnica - Normalização de Redes | BC
|  | 100820 | 2623035 | 0 | FUSIVEL HH 24KV 50A 508MM CUBICULO | FUSIVEL HH. CORPO: PORCELANA. TENSAO NOMINAL: 10,0/24,0KV. CORRENTE NOMINAL: 50,0A CAPACIDADE MINIMA DE INTERRUPCAO: 63,0KA. COMPRIMENTO TOTAL: 508,0 MM. DIAMETRO CONTATO: 45MM. COMPRIMENTO DO CONTADO: 33MM REQUISITOS ADICIONAIS: BAIXA PERDA DE ENERGIA, L | DIS-ETE-159 | 30-014-13-50 | 30-014-13-50 | Fusíveis | Siba Fusíveis |  | 2025-05-13 | 2030-05-13 | AP_2026_03_04 | Não informado |  | Item analisado por aprovação técnica - Normalização de Redes | BC
|  | 100822 | 2623043 | 0 | FUSIVEL HH 24KV 80A 508MM CUBICULO | FUSIVEL HH. CORPO: PORCELANA. TENSAO NOMINAL: 10,0/24,0KV. COR- RENTE NOMINAL: 80,0A CAPACIDADE MINIMA DE INTERRUPCAO: 63,0KA. COMPRIMENTO TOTAL: 508,0MM. DIAMETRO CONTATO: 45MM. COMPRIMENTO DO CONTATO:33MM. REQUISITOS ADICIONAIS: BAIXA PERDA DE ENERGIA, | DIS-ETE-159 | 30-014-13-80 | 30-014-13-80 | Fusíveis | Siba Fusíveis |  | 2025-05-13 | 2030-05-13 | AP_2026_03_04 | Não informado |  | Item analisado por aprovação técnica - Normalização de Redes | BC
|  | 100824 | 2623038 | 0 | FUSIVEL HH 36KV 63A 603MM CUBICULO | FUSIVEL HH. CORPO: PORCELANA. TENSAO NOMINAL: 20,0/36,0KV. CORRENTE NOMINAL: 63,0A CAPACIDADE MINIMA DE INTERRUPCAO:40,0KA. COMPRIMENTO TOTAL: 603,0 MM. DIAMETRO CONTATO: 45MM. COMPRIMENTO DO CONTADO: 33MM REQUISITOS ADICIONAIS: BAIXA PERDA DE ENERGIA, LI | DIS-ETE-159 | 30-024-13-63 | 30-024-13-63 | Fusíveis | Siba Fusíveis |  | 2025-05-13 | 2030-05-13 | AP_2026_03_04 | Não informado |  | Item analisado por aprovação técnica - Normalização de Redes | BC
|  | 100817 | 2623032 | 0 | FUSIVEL HH 24KV 16A 508MM CUBICULO | FUSIVEL HH. CORPO: PORCELANA. TENSAO NOMINAL: 10,0/24,0KV. CORRENTE NOMINAL: 16,0A CAPACIDADE MINIMA DE INTERRUPCAO:63,0KA. COMPRIMENTO TOTAL: 508,0 MM. DIAMETRO CONTATO: 45MM. COMPRIMENTO DO CONTADO: 33MM REQUISITOS ADICIONAIS: BAIXA PERDA DE ENERGIA, LI | DIS-ETE-159 | 30-006-13-16 | 30-006-13-16 | Fusíveis | Siba Fusíveis |  | 2025-05-13 | 2030-05-13 | AP_2026_03_04 | Não informado |  | Item analisado por aprovação técnica - Normalização de Redes | BC
|  | 57993 | 0 | 0 | FUSIVEL NH 3- 500A RETAR -SUBT | FUSIVEL TIPO NH; CORRENTE NOMINAL 500 A; ACAO RETARTARDA; CORRENTE RUPTURA 100 KA; TIPO 3; INVOLUCRO DE PORCELANA; CLASSE DE TENSAO 500 V; CONFORME NBR IEC 60 269-2-1 NBR11 841 E VDE 0636 | DIS-ETE-158 | 20-005-13-500 | 20-005-13-500 | Fusíveis | Siba Fusíveis |  | 2025-05-13 | 2030-05-13 | AP_2026_03_04 | Não informado |  | Item analisado por aprovação técnica - Normalização de Redes | BC
|  | 100816 | 2623039 | 0 | FUSIVEL HH 24KV 6,3A 508MM CUBICULO | FUSIVEL HH. CORPO: PORCELANA. TENSAO NOMINAL: 10,0/24,0KV. CORRENTE NOMINAL: 6,3A CAPACIDADE MINIMA DE INTERRUPCAO:63,0KA. COMPRIMENTO TOTAL: 508,0 MM. DIAMETRO CONTATO: 45MM. COMPRIMENTO DO CONTADO: 33MM REQUISITOS ADICIONAIS: BAIXA PERDA DE ENERGIA, LIM | DIS-ETE-159 | 30-006-13-6.3 | 30-006-13-6.3 | Fusíveis | Siba Fusíveis |  | 2025-05-13 | 2030-05-13 | AP_2026_03_04 | Não informado |  | Item analisado por aprovação técnica - Normalização de Redes | BC
|  | 100816 | 2623039 | 0 | FUSIVEL HH 24KV 6,3A 508MM CUBICULO | FUSIVEL HH. CORPO: PORCELANA. TENSAO NOMINAL: 10,0/24,0KV. CORRENTE NOMINAL: 6,3A CAPACIDADE MINIMA DE INTERRUPCAO:63,0KA. COMPRIMENTO TOTAL: 508,0 MM. DIAMETRO CONTATO: 45MM. COMPRIMENTO DO CONTADO: 33MM REQUISITOS ADICIONAIS: BAIXA PERDA DE ENERGIA, LIM | DIS-ETE-159 | 30-003-13-6,3 | 30-003-13-6,3 | Fusíveis | Siba Fusíveis |  | 2025-05-13 | 2030-05-13 | AP_2026_03_04 | Não informado |  | Item analisado por aprovação técnica - Normalização de Redes | BC
|  | 100825 | 2623037 | 0 | FUSIVEL HH 36KV 50A 603MM CUBICULO | FUSIVEL HH. CORPO: PORCELANA. TENSAO NOMINAL: 20,0/36,0KV. CORRENTE NOMINAL: 50,0A CAPACIDADE MINIMA DE INTERRUPCAO:40,0KA. COMPRIMENTO TOTAL: 603,0 MM. DIAMETRO CONTATO: 45MM. COMPRIMENTO DO CONTADO: 33MM REQUISITOS ADICIONAIS: BAIXA PERDA DE ENERGIA, LI | DIS-ETE-159 | 30-024-13-50 | 30-024-13-50 | Fusíveis | Siba Fusíveis |  | 2025-05-13 | 2030-05-13 | AP_2026_03_04 | Não informado |  | Item analisado por aprovação técnica - Normalização de Redes | BC
|  | 100818 | 2623033 | 0 | FUSIVEL HH 24KV 25A 508MM CUBICULO | FUSIVEL HH. CORPO: PORCELANA. TENSAO NOMINAL: 10,0/24,0KV. CORRENTE NOMINAL: 25,0A CAPACIDADE MINIMA DE INTERRUPCAO:63,0KA. COMPRIMENTO TOTAL: 508,0 MM. DIAMETRO CONTATO: 45MM. COMPRIMENTO DO CONTADO: 33MM REQUISITOS ADICIONAIS: BAIXA PERDA DE ENERGIA, LI | DIS-ETE-159 | 30-006-13-25 | 30-006-13-25 | Fusíveis | Siba Fusíveis |  | 2025-05-13 | 2030-05-13 | AP_2026_03_04 | Não informado |  | Item analisado por aprovação técnica - Normalização de Redes | BC
|  | 100817 | 2623032 | 0 | FUSIVEL HH 24KV 16A 508MM CUBICULO | FUSIVEL HH. CORPO: PORCELANA. TENSAO NOMINAL: 10,0/24,0KV. CORRENTE NOMINAL: 16,0A CAPACIDADE MINIMA DE INTERRUPCAO:63,0KA. COMPRIMENTO TOTAL: 508,0 MM. DIAMETRO CONTATO: 45MM. COMPRIMENTO DO CONTADO: 33MM REQUISITOS ADICIONAIS: BAIXA PERDA DE ENERGIA, LI | DIS-ETE-159 | 30-006-13-6,3 | 30-006-13-6,3 | Fusíveis | Siba Fusíveis |  | 2025-05-13 | 2030-05-13 | AP_2026_03_04 | Não informado |  | Item analisado por aprovação técnica - Normalização de Redes | BC
|  | 0 | 1210233 | 0 | CUB COMP SF6 24KV/630A AFL H13 MAN RE+1L | CUBICULO MODULAR SF6 24KV/630A EXTENSIVEL PARA O LADO DIREITO. ALTURA 1300MM. IAC: AFL. DUAS FUNCOES:RE+1L (REMONTE + 01 LINHA). FUNÇÃO REMONTE: CAIXA LATERAL À ESQUERDA PARA ENTRADA DOS CABOS BUCHAS PLUG-IN TIPO "C" 630A. FUNCAO LINHA: SECIONADORA SOB CA | INS 50.42.07 | 8DJH | 8DJH | Cubículos | Siemens | 44.013.159/0080-10 | 2025-06-13 | 2030-06-13 | AP_2026_03_04 | Não informado |  | Item analisado por aprovação técnica - Normalização de Redes | AIF
|  | 37588 | 1210212 | 0 | CUB EXT SF6 24KV/630A H13 M | CUBICULO MODULAR SF6 24KV/630A MEDICAO. CARACTERISTICAS ADICIONAIS: ENTRADA E SAIDA POR TERMINACAO, SUPORTES E CABEACAO PARA INSTALACAO DE 03 TRANSFORMADORES DE POTENCIAL COM ISOLAMENTO A SECO E DE 03 TRANSFORMADORES DE CORRENTE COM ISOLAMENTO A | INS 50.42.07 | 8DJH | Não informado - analisar Referência | Cubículos | SIEMENS BRASIL LTDA | 44.013.159/0080-10 | 2023-01-01 | 2028-01-01 | AP_2025_04_02 | Ambos |  | Item analisado por aprovação técnica - Normatização de Redes | AIF
|  | 37571 | 1210175 | 0 | CUB COMP SF6 24KV/630A AFL MAN 2L+2P | CUBICULO COMPACTO SF6 24KV/630A EXTENSIVEL P/ LADO DIREITO. IAC: AFL. QUATRO FUNCOES: 2L+2P (02 LINHA/02 PROTECAO). FUNCAO LINHA: SECCIONADORA , BUCHAS PLUG-IN TIPO ""C"" 630A, INDICADOR DE FALTA COM REGISTRO DE EVENTOS E GRANDEZAS ELETRICAS. FUNCAO PRO | INS 50.42.07 | 8DJH | Não informado - analisar Referência | Cubículos | SIEMENS BRASIL LTDA | 44.013.159/0080-10 | 2023-01-01 | 2028-01-01 | AP_2025_04_02 | Ambos |  | Item analisado por aprovação técnica - Normatização de Redes | AIF
|  | 39042 | 1210215 | 0 | CUB EXT SF6 24KV/630A AF H13 MAN RE+1L | CUBICULO MODULAR SF6 24KV/630A EXTENSIVEL PARA O LADO DIREITO. ALTURA 1300MM. IAC: AF. DUAS FUNCOES:RE+1L (REMONTE + 01 LINHA). FUNÇÃO REMONTE: CAIXA LATERAL A ESQUERDA PARA ENTRADA DOS CABOS BUCHAS PLUG-IN TIPO "C" 630A. FUNCAO LINHA: SECIONADORA SOB CAR | INS 50.42.07 | 8DJH | Não informado - analisar Referência | Cubículos | SIEMENS BRASIL LTDA | 44.013.159/0080-10 | 2023-01-01 | 2028-01-01 | AP_2025_04_02 | Ambos |  | Item analisado por aprovação técnica - Normatização de Redes | AIF
|  | 0 | 1211222 | 0 | CUB EXT SF6 36KV/630A AFL H16 MAN S | CUBICULO MODULAR SF6 36KV/630A EXTENSIVEL AMBOS OS LADOS. ALTURA 1600MM. IAC: AFL. FUNCÃOS SECCIONAMENTO DE BARRA (S): SECIONADORA SOB CARGA DE DUAS POSICOES(FECHADA-ABERTA). GERAL: MANOMETRO DE GAS, TRATAMENTO E PROTEÇÃO ADICIONAL DE ALTA CORROSÃO PARA C | INS 50.42.07 | 8DJH | Não informado - analisar Referência | Cubículos | SIEMENS BRASIL LTDA | 44.013.159/0080-10 | 2023-01-01 | 2028-01-01 | AP_2025_04_02 | Ambos |  | Item analisado por aprovação técnica - Normatização de Redes | AIF
|  | 38128 | 1211280 | 0 | CUB EXT SF6 24KV/630A H13 M (BARR) | CUBICULO MODULAR SF6 24KV/630A MEDICAO. CARACTERISTICAS ADICIONAIS: ENTRADA E SAIDA NO BARRAMENTO, SUPORTES E CABEACAO PARA INSTALACAO DE 03 TRANSFORMADORES DE POTENCIAL COM ISOLAMENTO A SECO E DE 03 TRANSFORMADORES DE CORRENTE COM ISOLAMENTO A SECO; ACES | INS 50.42.07 | 8DJH | Não informado - analisar Referência | Cubículos | SIEMENS BRASIL LTDA | 44.013.159/0080-10 | 2023-01-01 | 2028-01-01 | AP_2025_04_02 | Ambos |  | Item analisado por aprovação técnica - Normatização de Redes | AIF
|  | 0 | 1211236 | 0 | CUB EXT SF6 36KV/630A AFL H16 MAN D | CUBICULO MODULAR SF6 36KV/630A EXTENSIVEL AMBOS OS LADOS. ALTURA 1600MM. IAC: AFL. FUNCÃOS: DISJUNTOR (D). FUNCAO DISJUNTOR: SECIONADORA SOB CARGA DE 3 POSICOES (FECH,ABER,ATER); DISJUNTOR RELIGADOR CORTE A VACUO; BUCHAS PLUG-IN TIPO "C" 630 A;3 X TC TORR | INS 50.42.07 | 8DJH | Não informado - analisar Referência | Cubículos | SIEMENS BRASIL LTDA | 44.013.159/0080-10 | 2023-01-01 | 2028-01-01 | AP_2025_04_02 | Ambos |  | Item analisado por aprovação técnica - Normatização de Redes | AIF
|  | 37587 | 1210211 | 0 | CUB.MOD EXT SF6 24KV/630A SECC AGRE-SIEM | CUBICULO MODULAR SF6 24KV/630A EXTENSIVEL AMBOS OS LADOS. ALTURA 1300MM. IAC: AFL. FUNCÃOS SECCIONAMENTO DE BARRA (S): SECIONADORA SOB CARGA DE DUAS POSICOES(FECHADA-ABERTA). GERAL: MANOMETRO DE GAS, TRATAMENTO E PROTEÇÃO ADICIONAL DE ALTA CORROSÃO PARA C | INS 50.42.07 | 8DJH | Não informado - analisar Referência | Cubículos | SIEMENS BRASIL LTDA | 44.013.159/0080-10 | 2023-01-01 | 2028-01-01 | AP_2025_04_02 | Ambos |  | Item analisado por aprovação técnica - Normatização de Redes | AIF
|  | 37606 | 1211270 | 0 | CONJ CUB MOD EXT AUT 24KV/630A 2L+3P | CONJUNTO DE CUBICULOS MODULARES MOTORIZADOS 48VCC SF6 24KV/630A EXTENSIVEIS AMBOS OS LADOS COM SISTEMA DE AUTOMAÇÃO/TELECOMANDO. IAC: AFL. COMPOSIÇÃO : 2L+2P (H17/H13),ARMARIO DE AUTOMAÇÃO ACC-TELE-3LxP (1200153). INCLUSO SENSORES: TENSÃO NO BARRAMENTO, | INS 50.42.07 | 8DJH | Não informado - analisar Referência | Cubículos | SIEMENS BRASIL LTDA | 44.013.159/0080-10 | 2023-01-01 | 2028-01-01 | AP_2025_04_02 | Ambos |  | Item analisado por aprovação técnica - Normatização de Redes | AIF
|  | 37589 | 1210321 | 0 | CUB EXT SF6 24KV/630A AFL H13 MAN D | CUBICULO MODULAR SF6 24KV/630A EXTENSIVEL AMBOS OS LADOS. ALTURA 1300MM. IAC: AFL. FUNCÃOS: DISJUNTOR (D). FUNCAO DISJUNTOR: SECIONADORA SOB CARGA DE 3 POSICOES (FECH,ABER,ATER); DISJUNTOR RELIGADOR CORTE A VACUO; BUCHAS PLUG-IN TIPO ""C"" 630 A;3 X T | INS 50.42.07 | 8DJH | Não informado - analisar Referência | Cubículos | SIEMENS BRASIL LTDA | 44.013.159/0080-10 | 2023-01-01 | 2028-01-01 | AP_2025_04_02 | Ambos |  | Item analisado por aprovação técnica - Normatização de Redes | AIF
|  | 37595 | 1210320 | 0 | CUB EXT SF6 24KV/630A AF H13 MAN P | CUBICULO MODULAR SF6 24KV/630A EXTENSIVEL AMBOS OS LADOS. ALTURA 1300MM. IAC: AF. FUNCAO PROTECAO (P): SECIONADORA SOB CARGA DE TRES POSICOES (FECHADA-ABERTA-ATERRADA) COMBINADA COM FUSIVEL, BUCHAS PLUG-IN TIPO ""A"" 250A, 04 X FUSIVEL HH 508MM 50A. GER | INS 50.42.07 | 8DJH | Não informado - analisar Referência | Cubículos | SIEMENS BRASIL LTDA | 44.013.159/0080-10 | 2023-01-01 | 2028-01-01 | AP_2025_04_02 | Ambos |  | Item analisado por aprovação técnica - Normatização de Redes | AIF
|  | 37594 | 1210319 | 0 | CUB EXT SF6 24KV/630A AF H13 MAN L | CUBICULO MODULAR SF6 24KV/630A EXTENSIVEL AMBOS OS LADOS. ALTURA: 1300MM. IAC: AF. FUNCAO LINHA (L): SECIONADORA SOB CARGA DE TRES POSICOES (FECHADA-ABERTA-ATERRADA) , BUCHAS PLUG-IN TIPO ""C"" 630A, INDICADOR DE FALTA COM REGISTRO DE EVENTOS E GRANDEZAS | INS 50.42.07 | 8DJH | Não informado - analisar Referência | Cubículos | SIEMENS BRASIL LTDA | 44.013.159/0080-10 | 2023-01-01 | 2028-01-01 | AP_2025_04_02 | Ambos |  | Item analisado por aprovação técnica - Normatização de Redes | AIF
|  | 37593 | 1210318 | 0 | CUB EXT SF6 24KV/630A AF H13 MAN RE+1P | CUBICULO MODULAR SF6 24KV/630A EXTENSIVEL AMBOS OS LADOS. ALTURA 1300MM. IAC: AF. DUAS FUNCOES:RE+1P (REMONTE + 01 PROTECAO). FUNÇÃO REMONTE: CAIXA LATERAL À ESQUERDA PARA ENTRADA DOS CABOS BUCHAS PLUG-IN TIPO ""C"" 630A. FUNCAO PROTECAO: SECIONADORA S | INS 50.42.07 | 8DJH | Não informado - analisar Referência | Cubículos | SIEMENS BRASIL LTDA | 44.013.159/0080-10 | 2023-01-01 | 2028-01-01 | AP_2025_04_02 | Ambos |  | Item analisado por aprovação técnica - Normatização de Redes | AIF
|  | 37584 | 1210213 | 0 | CUB.MOD EXT SF6 24KV/630A RE+P AGRE-SIEM | CUBICULO MODULAR SF6 24KV/630A EXTENSIVEL AMBOS OS LADOS. ALTURA 1300MM. IAC: AFL. DUAS FUNCOES:RE+1P (REMONTE + 01 PROTECAO). FUNÇÃO REMONTE: CAIXA LATERAL À ESQUERDA PARA ENTRADA DOS CABOS BUCHAS PLUG-IN TIPO "C" 630A. FUNCAO PROTECAO: SECIONADORA SOB C | INS 50.42.07 | 8DJH | Não informado - analisar Referência | Cubículos | SIEMENS BRASIL LTDA | 44.013.159/0080-10 | 2023-01-01 | 2028-01-01 | AP_2025_04_02 | Ambos |  | Item analisado por aprovação técnica - Normatização de Redes | AIF
|  | 0 | 1211220 | 0 | CUB EXT SF6 36KV/630A AFL H16 MAN P | CUBICULO MODULAR SF6 36KV/630A EXTENSIVEL AMBOS OS LADOS. ALTURA 1600MM. IAC: AFL. FUNCAO PROTECAO (P): SECIONADORA SOB CARGA DE TRES POSICOES (FECHADA-ABERTA-ATERRADA) COMBINADA COM FUSIVEL, BUCHAS PLUG-IN TIPO "C" 630A, 04 X FUSIVEL HH 603MM 20A. GERAL: | INS 50.42.07 | 8DJH | Não informado - analisar Referência | Cubículos | SIEMENS BRASIL LTDA | 44.013.159/0080-10 | 2023-01-01 | 2028-01-01 | AP_2025_04_02 | Ambos |  | Item analisado por aprovação técnica - Normatização de Redes | AIF
|  | 37608 | 1211264 | 0 | CONJ CUB MOD EXT AUT 24KV630 4L | CONJUNTO DE CUBICULOS MODULARES MOTORIZADOS 48VCC SF6 24KV/630A EXTENSIVEIS AMBOS OS LADOS COM SISTEMA DE AUTOMAÇÃO/TELECOMANDO. IAC: AFL. COMPOSIÇÃO : 4L (H17/H13), ARMARIO DE AUTOMAÇÃO ACC-TELE-4LExP (1200154). INCLUSO SENSORES: TENSÃO NO BARRAMENTO, 2 | INS 50.42.07 | 8DJH | Não informado - analisar Referência | Cubículos | SIEMENS BRASIL LTDA | 44.013.159/0080-10 | 2023-01-01 | 2028-01-01 | AP_2025_04_02 | Ambos |  | Item analisado por aprovação técnica - Normatização de Redes | AIF
|  | 37564 | 1211266 | 0 | CONJ CUB MOD EXT AUT 24KV/630A D+L+S+L+D | CONJUNTO DE CUBICULOS MODULARES MOTORIZADOS 48VCC SF6 24KV/630A EXTENSIVEIS AMBOS OS LADOS COM SISTEMA DE AUTOMAÇÃO/TELECOMANDO. IAC: AFL. COMPOSIÇÃO : D+L+S+L+D (H17/H13), ARMARIO DE AUTOMAÇÃO ACCB-TELE- 4LExP (1200159). INCLUSO SENSORES: TENSÃO NO BAR | INS 50.42.07 | 8DJH | Não informado - analisar Referência | Cubículos | SIEMENS BRASIL LTDA | 44.013.159/0080-10 | 2023-01-01 | 2028-01-01 | AP_2025_04_02 | Ambos |  | Item analisado por aprovação técnica - Normatização de Redes | AIF
|  | 37577 | 1210181 | 0 | CUB COMP SF6 24KV/630A AFL MAN RE+3P | CUBICULO COMPACTO SF6 24KV/630A EXTENSIVEL P/ LADO DIREITO. IAC: AFL. DUAS FUNCOES:RE+3P (REMONTE + 03 PROTECAO). FUNÇÃO REMONTE: CAIXA LATERAL À ESQUERDA PARA ENTRADA DOS CABOS BUCHAS PLUG-IN TIPO "C" 630A. FUNCAO PROTECAO: SECIONADORA SOB CARGA DE TRE | INS 50.42.07 | 8DJH | Não informado - analisar Referência | Cubículos | SIEMENS BRASIL LTDA | 44.013.159/0080-10 | 2023-01-01 | 2028-01-01 | AP_2025_04_02 | Ambos |  | Item analisado por aprovação técnica - Normatização de Redes | AIF
|  | 38140 | 1211281 | 0 | CONJ CUB MOD EXT AUT 24KV/630A L+L+S+L+L | CONJUNTO DE CUBICULOS MODULARES MOTORIZADOS 48VCC SF6 24KV/630A EXTENSIVEIS AMBOS OS LADOS COM SISTEMA DE AUTOMAÇÃO/TELECOMANDO. IAC: AFL. COMPOSIÇÃO : L+L+S+L+L (H17/H13), ARMARIO DE AUTOMAÇÃO ACCB-TELE- 4LExP (1200159). INCLUSO SENSORES: TENSÃO NO BARRA | INS 50.42.07 | 8DJH | Não informado - analisar Referência | Cubículos | SIEMENS BRASIL LTDA | 44.013.159/0080-10 | 2023-01-01 | 2028-01-01 | AP_2025_04_02 | Ambos |  | Item analisado por aprovação técnica - Normatização de Redes | AIF
|  | 37604 | 1211261 | 0 | CONJ CUB MOD EXT AUT 24KV/630A 2L+1P | CONJUNTO DE CUBICULOS MODULARES MOTORIZADOS 48VCC SF6 24KV/630A EXTENSIVEIS AMBOS OS LADOS COM SISTEMA DE AUTOMAÇÃO/TELECOMANDO. IAC: AFL. COMPOSIÇÃO : 2L+1P (H17/H13), ARMARIO DE AUTOMAÇÃO ACC-TELE-3LxP (1200153). INCLUSO SENSORES: TENSÃO NO BARRAMENTO, | INS 50.42.07 | 8DJH | Não informado - analisar Referência | Cubículos | SIEMENS BRASIL LTDA | 44.013.159/0080-10 | 2023-01-01 | 2028-01-01 | AP_2025_04_02 | Ambos |  | Item analisado por aprovação técnica - Normatização de Redes | AIF
|  | 37605 | 1211262 | 0 | CONJ CUB MOD EXT AUT 24KV/630A 2L+2P | CONJUNTO DE CUBICULOS MODULARES MOTORIZADOS 48VCC SF6 24KV/630A EXTENSIVEIS AMBOS OS LADOS COM SISTEMA DE AUTOMAÇÃO/TELECOMANDO. IAC: AFL. COMPOSIÇÃO : 2L+2P (H17/H13),ARMARIO DE AUTOMAÇÃO ACC-TELE-3LxP (1200153). INCLUSO SENSORES: TENSÃO NO BARRAMENTO, 2 | INS 50.42.07 | 8DJH | Não informado - analisar Referência | Cubículos | SIEMENS BRASIL LTDA | 44.013.159/0080-10 | 2023-01-01 | 2028-01-01 | AP_2025_04_02 | Ambos |  | Item analisado por aprovação técnica - Normatização de Redes | AIF
|  | 37607 | 1211263 | 0 | CONJ CUB MOD EXT AUT 24KV/630A 3L | CONJUNTO DE CUBICULOS MODULARES MOTORIZADOS 48VCC SF6 24KV/630A EXTENSIVEIS AMBOS OS LADOS COM SISTEMA DE AUTOMAÇÃO/TELECOMANDO. IAC: AFL. COMPOSIÇÃO : 3L (H17/H13), ARMARIO DE AUTOMAÇÃO ACC-TELE-3LxP (1200153). INCLUSO SENSORES: TENSÃO NO BARRAMENTO, 2 | INS 50.42.07 | 8DJH | Não informado - analisar Referência | Cubículos | SIEMENS BRASIL LTDA | 44.013.159/0080-10 | 2023-01-01 | 2028-01-01 | AP_2025_04_02 | Ambos |  | Item analisado por aprovação técnica - Normatização de Redes | AIF
|  | 37568 | 1211267 | 0 | CONJ CUB MOD EXT AUT 24KV/630A 2L+1D | CONJUNTO DE CUBICULOS MODULARES MOTORIZADOS 48VCC SF6 24KV/630A EXTENSIVEIS AMBOS OS LADOS COM SISTEMA DE AUTOMAÇÃO/TELECOMANDO. IAC: AFL. COMPOSIÇÃO : 2L+1D (H17/H13) , ARMARIO DE AUTOMAÇÃO ACCB-TELE- 3LxP (1200158), ARMARIO DE RETIFICADOR E BATERIA 1 | INS 50.42.07 | 8DJH | Não informado - analisar Referência | Cubículos | SIEMENS BRASIL LTDA | 44.013.159/0080-10 | 2023-01-01 | 2028-01-01 | AP_2025_04_02 | Ambos |  | Item analisado por aprovação técnica - Normatização de Redes | AIF
|  | 37574 | 1210178 | 0 | CUB COMP SF6 24KV/630A AFL MAN 4L | CUBICULO COMPACTO SF6 24KV/630A EXTENSIVEL P/ LADO DIREITO. IAC: AFL. QUADTO FUNCOES: 4L (04 LINHA). FUNCAO LINHA: SECCIONADORA , BUCHAS PLUG-IN TIPO "C" 630A, INDICADOR DE FALTA COM REGISTRO DE EVENTOS E GRANDEZAS ELETRICAS. GERAL: SECIONADORA SOB CAR | INS 50.42.07 | 8DJH | Não informado - analisar Referência | Cubículos | SIEMENS BRASIL LTDA | 44.013.159/0080-10 | 2023-01-01 | 2028-01-01 | AP_2025_04_02 | Ambos |  | Item analisado por aprovação técnica - Normatização de Redes | AIF
|  | 37586 | 1210209 | 0 | CUB.MOD EXT SF6 24KV/630A PROT AGRE-SIEM | CUBICULO MODULAR SF6 24KV/630A EXTENSIVEL AMBOS OS LADOS. ALTURA 1300MM. IAC: AFL. FUNCAO PROTECAO (P): SECIONADORA SOB CARGA DE TRES POSICOES (FECHADA-ABERTA-ATERRADA) COMBINADA COM FUSIVEL, BUCHAS PLUG-IN TIPO "A" 250A, 04 X FUSIVEL HH 508MM 50A. GERAL: | INS 50.42.07 | 8DJH | Não informado - analisar Referência | Cubículos | SIEMENS BRASIL LTDA | 44.013.159/0080-10 | 2023-01-01 | 2028-01-01 | AP_2025_04_02 | Ambos |  | Item analisado por aprovação técnica - Normatização de Redes | AIF
|  | 37572 | 1210176 | 0 | CUB COMP SF6 24KV/630A AFL MAN 2L+1P | CUBICULO COMPACTO SF6 24KV/630A EXTENSIVEL P/ LADO DIREITO. IAC: AFL. TRES FUNCOES: 2L+1P (02 LINHA/01 PROTECAO). FUNCAO LINHA: SECCIONADORA , BUCHAS PLUG-IN TIPO "C" 630A, INDICADOR DE FALTA COM REGISTRO DE EVENTOS E GRANDEZAS ELETRICAS. FUNCAO PROTECAO: | INS 50.42.07 | 8DJH | Não informado - analisar Referência | Cubículos | SIEMENS BRASIL LTDA | 44.013.159/0080-10 | 2023-01-01 | 2028-01-01 | AP_2025_04_02 | Ambos |  | Item analisado por aprovação técnica - Normatização de Redes | AIF
|  | 37573 | 1210177 | 0 | CUB COMP SF6 24KV/630A AFL MAN 3L | CUBICULO COMPACTO SF6 24KV/630A EXTENSIVEL P/ LADO DIREITO. IAC: AFL. TRES FUNCOES: 3L (03 LINHA). FUNCAO LINHA: SECCIONADORA , BUCHAS PLUG- IN TIPO ""C"" 630A, INDICADOR DE FALTA COM REGISTRO DE EVENTOS E GRANDEZAS ELETRICAS. GERAL: SECIONADORA SOB CA | INS 50.42.07 | 8DJH | Não informado - analisar Referência | Cubículos | SIEMENS BRASIL LTDA | 44.013.159/0080-10 | 2023-01-01 | 2028-01-01 | AP_2025_04_02 | Ambos |  | Item analisado por aprovação técnica - Normatização de Redes | AIF
|  | 37609 | 1211265 | 0 | CONJ CUB MOD EXT AUT 24KV/630A P+L+S+L+P | CONJUNTO DE CUBICULOS MODULARES MOTORIZADOS 48VCC SF6 24KV/630A EXTENSIVEIS AMBOS OS LADOS COM SISTEMA DE AUTOMAÇÃO/TELECOMANDO.. IAC: AFL. COMPOSIÇÃO : P+L+S+L+P (H17/H13), ARMARIO DE AUTOMAÇÃO ACC-TELE- 4LExP (1200154). INCLUSO SENSORES: TENSÃO NO BAR | INS 50.42.07 | 8DJH | Não informado - analisar Referência | Cubículos | SIEMENS BRASIL LTDA | 44.013.159/0080-10 | 2023-01-01 | 2028-01-01 | AP_2025_04_02 | Ambos |  | Item analisado por aprovação técnica - Normatização de Redes | AIF
|  | 37576 | 1210180 | 0 | CUB COMP SF6 24KV/630A AFL MAN RE+2P | CUBICULO COMPACTO SF6 24KV/630A EXTENSIVEL P/ LADO DIREITO. IAC: AFL. TRES FUNCOES:RE+2P (REMONTE + 02 PROTECAO). FUNÇÃO REMONTE: CAIXA LATERAL À ESQUERDA PARA ENTRADA DOS CABOS BUCHAS PLUG-IN TIPO ""C"" 630A. FUNCAO PROTECAO: SECIONADORA SOB CARGA DE T | INS 50.42.07 | 8DJH | Não informado - analisar Referência | Cubículos | SIEMENS BRASIL LTDA | 44.013.159/0080-10 | 2023-01-01 | 2028-01-01 | AP_2025_04_02 | Ambos |  | Item analisado por aprovação técnica - Normatização de Redes | AIF
|  | 37575 | 1210179 | 0 | CUB COMP SF6 24KV/630A AFL MAN RE+1P | CUBICULO COMPACTO SF6 24KV/630A EXTENSIVEL P/ LADO DIREITO. IAC: AFL. DUAS FUNCOES:RE+1P (REMONTE + 01 PROTECAO). FUNÇÃO REMONTE: CAIXA LATERAL À ESQUERDA PARA ENTRADA DOS CABOS BUCHAS PLUG-IN TIPO ""C"" 630A. FUNCAO PROTECAO: SECIONADORA SOB CARGA DE T | INS 50.42.07 | 8DJH | Não informado - analisar Referência | Cubículos | SIEMENS BRASIL LTDA | 44.013.159/0080-10 | 2023-01-01 | 2028-01-01 | AP_2025_04_02 | Ambos |  | Item analisado por aprovação técnica - Normatização de Redes | AIF
|  | 38126 | 1211278 | 0 | CUB SF6 24KV/630A AFL MAN RE+1P EXT | CUBICULO COMPACTO SF6 24KV/630A NAO EXTENSIVEL PARA USO EXTERNO. INVOLUCRO DE AÇO CLASSIFICACAO IAC-AB 20KA, C5M. IAC: AFL. DUAS FUNCOES:RE+1P (REMONTE + 01 PROTECAO). FUNÇÃO REMONTE: CAIXA LATERAL À ESQUERDA PARA ENTRADA DOS CABOS BUCHAS PLUG-IN TIPO "C" | INS 50.42.07 | 8DJH | Não informado - analisar Referência | Cubículos | SIEMENS BRASIL LTDA | 44.013.159/0080-10 | 2023-01-01 | 2028-01-01 | AP_2025_04_02 | Ambos |  | Item analisado por aprovação técnica - Normatização de Redes | AIF
|  | 38125 | 1211277 | 0 | CUB SF6 24KV/630A AFL MAN 2L+1P EXT | CUBICULO COMPACTO SF6 24KV/630A NAO EXTENSIVEL PARA USO EXTERNO. INVOLUCRO DE AÇO CLASSIFICACAO IAC-AB 20KA, C5M, IAC: AFL. TRES FUNCOES: 2L+1P (02 LINHA/01 PROTECAO). FUNCAO LINHA: SECCIONADORA , BUCHAS PLUG- IN TIPO "C" 630A, INDICADOR DE FALTA COM REGI | INS 50.42.07 | 8DJH | Não informado - analisar Referência | Cubículos | SIEMENS BRASIL LTDA | 44.013.159/0080-10 | 2023-01-01 | 2028-01-01 | AP_2025_04_02 | Ambos |  | Item analisado por aprovação técnica - Normatização de Redes | AIF
|  | 37585 | 1210210 | 0 | CUB.MOD EXT SF6 24KV/630A LINH AGRE-SIEM | CUBICULO MODULAR SF6 24KV/630A EXTENSIVEL AMBOS OS LADOS. ALTURA: 1300MM. IAC: AFL. FUNCAO LINHA (L): SECIONADORA SOB CARGA DE TRES POSICOES (FECHADA-ABERTA-ATERRADA) , BUCHAS PLUG-IN TIPO "C" 630A, INDICADOR DE FALTA COM REGISTRO DE EVENTOS E GRANDEZAS E | INS 50.42.07 | 8DJH | Não informado - analisar Referência | Cubículos | SIEMENS BRASIL LTDA | 44.013.159/0080-10 | 2023-01-01 | 2028-01-01 | AP_2025_04_02 | Ambos |  | Item analisado por aprovação técnica - Normatização de Redes | AIF
|  | 0 | 1211221 | 0 | CUB EXT SF6 36KV/630A AFL H16 MAN L | CUBICULO MODULAR SF6 24KV/630A EXTENSIVEL AMBOS OS LADOS. ALTURA: 1600MM. IAC: AFL. FUNCAO LINHA (L): SECIONADORA SOB CARGA DE TRES POSICOES (FECHADA-ABERTA-ATERRADA) , BUCHAS PLUG-IN TIPO "C" 630A, INDICADOR DE FALTA COM REGISTRO DE EVENTOS E GRANDEZAS E | INS 50.42.07 | 8DJH | Não informado - analisar Referência | Cubículos | SIEMENS BRASIL LTDA | 44.013.159/0080-10 | 2023-01-01 | 2028-01-01 | AP_2025_04_02 | Ambos |  | Item analisado por aprovação técnica - Normatização de Redes | AIF
|  | 37567 | 1211269 | 0 | CONJ CUB MOD EXT AUT 24KV/630A 2L+3D | CONJUNTO DE CUBICULOS MODULARES MOTORIZADOS 48VCC SF6 24KV/630A EXTENSIVEIS AMBOS OS LADOS COM SISTEMA DE AUTOMAÇÃO/TELECOMANDO. IAC: AFL. COMPOSIÇÃO : 2L+3D (H17/H13) , ARMARIO DE AUTOMAÇÃO ACCB-TELE- 3LxP (1200158), ARMARIO DE RETIFICADOR E BATERIA 3 | INS 50.42.07 | 8DJH | Não informado - analisar Referência | Cubículos | SIEMENS BRASIL LTDA | 44.013.159/0080-10 | 2023-01-01 | 2028-01-01 | AP_2025_04_02 | Ambos |  | Item analisado por aprovação técnica - Normatização de Redes | AIF
|  | 37565 | 1211268 | 0 | CONJ CUB MOD EXT AUT 24KV630 2L+2D | CONJUNTO DE CUBICULOS MODULARES MOTORIZADOS 48VCC SF6 24KV/630A EXTENSIVEIS AMBOS OS LADOS COM SISTEMA DE AUTOMAÇÃO/TELECOMANDO. IAC: AFL. COMPOSIÇÃO : 2L+2D (H17/H13) , ARMARIO DE AUTOMAÇÃO ACCB-TELE- 3LxP (1200158), ARMARIO DE RETIFICADOR E BATERIA 1 | INS 50.42.07 | 8DJH | Não informado - analisar Referência | Cubículos | SIEMENS BRASIL LTDA | 44.013.159/0080-10 | 2023-01-01 | 2028-01-01 | AP_2025_04_02 | Ambos |  | Item analisado por aprovação técnica - Normatização de Redes | AIF
|  | 0 | 1211219 | 0 | CUB EXT SF6 36KV/630A AFL H16 MAN RE+1P | CUBICULO MODULAR SF6 36KV/630A EXTENSIVEL LADO DIREIRO. ALTURA 1600MM. IAC: AFL. DUAS FUNCOES:RE+1P (REMONTE + 01 PROTECAO). FUNÇÃO REMONTE: CAIXA LATERAL À ESQUERDA PARA ENTRADA DOS CABOS BUCHAS PLUG-IN TIPO "C" 630A. FUNCAO PROTECAO: SECIONADORA SOB CAR | INS 50.42.07 | 8DJH | Não informado - analisar Referência | Cubículos | SIEMENS BRASIL LTDA | 44.013.159/0080-10 | 2023-01-01 | 2028-01-01 | AP_2025_04_02 | Ambos |  | Item analisado por aprovação técnica - Normatização de Redes | AIF
|  | 0 | 1211223 | 0 | CUB EXT SF6 36KV/630A H16 M | CUBICULO MODULAR SF6 36KV/630A MEDICAO. CARACTERISTICAS ADICIONAIS: ENTRADA E SAIDA POR TERMINACAO, SUPORTES E CABEACAO PARA INSTALACAO DE 03 TRANSFORMADORES DE POTENCIAL COM ISOLAMENTO A SECO E DE 03 TRANSFORMADORES DE CORRENTE COM ISOLAMENTO A SECO; ACE | INS 50.42.07 | 8DJH | Não informado - analisar Referência | Cubículos | SIEMENS BRASIL LTDA | 44.013.159/0080-10 | 2023-01-01 | 2028-01-01 | AP_2025_04_02 | Ambos |  | Item analisado por aprovação técnica - Normatização de Redes | AIF
|  | 37982 | 110016 | 12075048 | RELIGADOR MONOFASICO 15 KV 100 A 4 KA | RELIGADOR MONOFASICO AUTOMATICO. TENSAO NOMINAL: 15 KV. NBI: 110KV. CORRENTE NOMINAL: 100A. CAPACIDADE DE INTERRUPCAO: 4KA. NUMERO DE RELIGAMENTOS: MINIMO DE 1 RELIGAMENTO. USO: EXTERNO. APLICACAO: REDE AEREA DE DISTRIBUICAO. NORMAS: DIS-ETE-193. | DIS-ETE-193. | 3AD8 |  | Religador | SIEMENS INFRAESTRUTURA E INDUSTRIA LTDA | 34.776.007/0002-00 | 2023-11-14 | 2026-07-30 | HI_2023_11_14 | Ambos | N/A |  | AIF
|  | 100977 | 300070 | 300070 | MINIDISJUNTOR BT 1P 40A C/D | MINIDISJUNTOR BAIXA TENSAO. NUMERO DE POLOS: 1. CORRENTE NOMINAL: 40 A. FREQUENCIA NOMINAL: 60HZ. ATUACAO INSTANTANEA TIPO: D OU C. FIXACAO PELA BASE EM TRILHO DIN. DE 35x7,5 MM. NORMA: DIS-ETE-188 E NBR IEC 60947-2. | DIS-ETE-188 Rev05 / NBR IEC 60947-2 | 5SJ1 140-7MB | - | Disjuntores BT | SIEMENS INFRAESTRUTURA E INDUSTRIA LTDA | 34.776.007/0003-83 | 2025-01-16 | 2029-01-15 | HI_2025_01_15_1076220 | Ambos |  |  | BC
|  | 101661 | 300264 | 300264 | MINIDISJUNTOR BT 3P 40A C/D | MINIDISJUNTOR BAIXA TENSAO. NUMERO DE POLOS: 3. CORRENTE NOMINAL: 40 A. FREQUENCIA NOMINAL: 60HZ. ATUACAO INSTANTANEA TIPO: D OU C. FIXACAO PELA BASE EM TRILHO DIN. DE 35x7,5 MM. NORMA: DIS-ETE-188 E NBR IEC 60947-2. | DIS-ETE-188 Rev05 / NBR IEC 60947-2 | 5SJ1 340-7MB | - | Disjuntores BT | SIEMENS INFRAESTRUTURA E INDUSTRIA LTDA | 34.776.007/0003-83 | 2025-01-16 | 2029-01-15 | HI_2025_01_15_1076220 | Ambos |  |  | BC
|  | 100974 | 300047 | 300047 | MINIDISJUNTOR BT 1P 63A C/D | MINIDISJUNTOR BAIXA TENSAO. NUMERO DE POLOS: 1. CORRENTE NOMINAL: 63 A. FREQUENCIA NOMINAL: 60HZ. ATUACAO INSTANTANEA TIPO: D OU C. FIXACAO PELA BASE EM TRILHO DIN. DE 35x7,5 MM. NORMA: DIS-ETE-188 E NBR IEC 60947-2. | DIS-ETE-188 Rev05 / NBR IEC 60947-2 | 5SJ1 163-7MB | - | Disjuntores BT | SIEMENS INFRAESTRUTURA E INDUSTRIA LTDA | 34.776.007/0003-83 | 2025-01-16 | 2029-01-15 | HI_2025_01_15_1076220 | Ambos |  |  | BC
|  | 101639 | 300262 | 300262 | MINIDISJUNTOR BT 2P 70A C/D | MINIDISJUNTOR BAIXA TENSAO. NUMERO DE POLOS: 2. CORRENTE NOMINAL: 70 A. FREQUENCIA NOMINAL: 60HZ. ATUACAO INSTANTANEA TIPO: C. FIXAC AO PELA BASE EM TRILHO DIN. DE 35x7,5 MM. CARACTERISTICA ADICIONAL: 01 CONTATO AUXILIAR TIPO B. NORMA: DIS-ETE-188 E NBR I | DIS-ETE-188 Rev05 / NBR IEC 60947-2 | 5SL12707MB | - | Disjuntores BT | SIEMENS INFRAESTRUTURA E INDUSTRIA LTDA | 34.776.007/0003-83 | 2025-01-16 | 2029-01-15 | HI_2025_01_15_1076220 | Ambos |  |  | BC
|  | 0 | 301016 | 301016 | DISJUNTOR CAIXA MOLDADA BT 3P 150A | DISJUNTOR, BAIXA TENSAO. TIPO:TERMOMAGNETICO. CARACTERISTICA DA CAIXA: MOLDADA. NUMERO DE POLOS : 3. CORRENTE NOMINAL : 150A . FREQUENCIA NOMINAL: 60HZ. TIPO DE ACIONAMENTO: ALAVANCA. NUMERO DE POSICOES: 2. FIXACAO: PELA BASE COM PARAFUSOS. ACESSORIOS: PA | DIS-ETE-188 Rev05 / NBR IEC 60947-2 | 3VJ1216-1DA32-0AA0 | - | Disjuntores BT | SIEMENS INFRAESTRUTURA E INDUSTRIA LTDA | 34.776.007/0003-83 | 2025-01-16 | 2029-01-15 | HI_2025_01_15_1076220 | Ambos |  |  | BC
|  | 100972 | 300181 | 300181 | MINIDISJUNTOR BT 3P 63A C/D | MINIDISJUNTOR BAIXA TENSAO. NUMERO DE POLOS: 3. CORRENTE NOMINAL: 63 A. FREQUENCIA NOMINAL: 60HZ. ATUACAO INSTANTANEA TIPO: D OU C. FIXACAO PELA BASE EM TRILHO DIN. DE 35x7,5 MM. NORMA: DIS-ETE-188 E NBR IEC 60947-2. | DIS-ETE-188 Rev05 / NBR IEC 60947-2 | 5SJ1 363-7MB | - | Disjuntores BT | SIEMENS INFRAESTRUTURA E INDUSTRIA LTDA | 34.776.007/0003-83 | 2025-01-16 | 2029-01-15 | HI_2025_01_15_1076220 | Ambos |  |  | BC
|  | 0 | 300135 | 300135 | MINIDISJUNTOR BT 3P 25A C/D | MINIDISJUNTOR BAIXA TENSAO. NUMERO DE POLOS: 3. CORRENTE NOMINAL: 25 A. FREQUENCIA NOMINAL: 60HZ. ATUACAO INSTANTANEA TIPO: D OU C. FIXACAO PELA BASE EM TRILHO DIN. DE 35x7,5 MM. NORMA: DIS-ETE-188 E NBR IEC 60947-2. | DIS-ETE-188 Rev05 / NBR IEC 60947-2 | 5SJ1 325-7MB | - | Disjuntores BT | SIEMENS INFRAESTRUTURA E INDUSTRIA LTDA | 34.776.007/0003-83 | 2025-01-16 | 2029-01-15 | HI_2025_01_15_1076220 | Ambos |  |  | BC
|  | 100973 | 300013 | 300013 | MINIDISJUNTOR BT 1P 16A B/C | MINIDISJUNTOR BAIXA TENSAO. NUMERO DE POLOS: 1. CORRENTE NOMINAL: 16A. FREQUENCIA NOMINAL:60HZ. ATUACAO INSTANTANEA: TIPO B OU C. CAPACIDADE DE CURTO-CIRCUITO NOMINAL: 3 KA OU 5 KA NA TENSAO NOMINAL DE 230 VCA. INSTALACAO: FIXACAO EM TRILHO DIN, 35,0 X 7, | DIS-ETE-188 Rev05 / NBR IEC 60947-2 | 5SJ1 116-7MB | - | Disjuntores BT | SIEMENS INFRAESTRUTURA E INDUSTRIA LTDA | 34.776.007/0003-83 | 2025-01-16 | 2029-01-15 | HI_2025_01_15_1076220 | Ambos |  |  | BC
|  | 101660 | 300263 | 300263 | MINIDISJUNTOR BT 3P 32A C/D | MINIDISJUNTOR BAIXA TENSAO. NUMERO DE POLOS: 3. CORRENTE NOMINAL: 32 A. FREQUENCIA NOMINAL: 60HZ. ATUACAO INSTANTANEA TIPO: D OU C. FIXACAO PELA BASE EM TRILHO DIN. DE 35x7,5 MM. NORMA: DIS-ETE-188 E NBR IEC 60947-2. | DIS-ETE-188 Rev05 / NBR IEC 60947-2 | 5SJ1 332-7MB | - | Disjuntores BT | SIEMENS INFRAESTRUTURA E INDUSTRIA LTDA | 34.776.007/0003-83 | 2025-01-16 | 2029-01-15 | HI_2025_01_15_1076220 | Ambos |  |  | BC
|  | 100976 | 300069 | 300069 | MINIDISJUNTOR BT 1P 50A C/D | MINIDISJUNTOR BAIXA TENSAO. NUMERO DE POLOS: 1. CORRENTE NOMINAL: 50 A. FREQUENCIA NOMINAL: 60HZ. ATUACAO INSTANTANEA TIPO: D OU C. FIXACAO PELA BASE EM TRILHO DIN. DE 35x7,5 MM. NORMA: DIS-ETE-188 E NBR IEC 60947-2. | DIS-ETE-188 Rev05 / NBR IEC 60947-2 | 5SJ1 150-7MB | - | Disjuntores BT | SIEMENS INFRAESTRUTURA E INDUSTRIA LTDA | 34.776.007/0003-83 | 2025-01-16 | 2029-01-15 | HI_2025_01_15_1076220 | Ambos |  |  | BC
|  | 100975 | 300066 | 300066 | MINIDISJUNTOR BT 1P 80A C/D | MINIDISJUNTOR BAIXA TENSAO. NUMERO DE POLOS: 1. CORRENTE NOMINAL: 80 A. FREQUENCIA NOMINAL: 60HZ. ATUACAO INSTANTANEA TIPO: D OU C. FIXACAO PELA BASE EM TRILHO DIN. DE 35x7,5 MM. NORMA: DIS-ETE-188 E NBR IEC 60947-2. | DIS-ETE-188 Rev05 / NBR IEC 60947-2 | 5SL11807MB | - | Disjuntores BT | SIEMENS INFRAESTRUTURA E INDUSTRIA LTDA | 34.776.007/0003-83 | 2025-01-16 | 2029-01-15 | HI_2025_01_15_1076220 | Ambos |  |  | BC
|  | 0 | 300145 | 300145 | MINIDISJUNTOR BT 3P 80A C/D | MINIDISJUNTOR BAIXA TENSAO. NUMERO DE POLOS: 3. CORRENTE NOMINAL: 80 A. FREQUENCIA NOMINAL: 60HZ. ATUACAO INSTANTANEA TIPO: D OU C. FIXACAO PELA BASE EM TRILHO DIN. DE 35x7,5 MM. NORMA: DIS-ETE-188 E NBR IEC 60947-2. | DIS-ETE-188 Rev05 / NBR IEC 60947-2 | 5SL13807MB | - | Disjuntores BT | SIEMENS INFRAESTRUTURA E INDUSTRIA LTDA | 34.776.007/0003-83 | 2025-01-16 | 2029-01-15 | HI_2025_01_15_1076220 | Ambos |  |  | BC
|  | 101652 | 300067 | 300067 | MINIDISJUNTOR BT 3P 50A C/D | MINIDISJUNTOR BAIXA TENSAO. NUMERO DE POLOS: 3. CORRENTE NOMINAL: 50 A. FREQUENCIA NOMINAL: 60HZ. ATUACAO INSTANTANEA TIPO: D OU C. FIXACAO PELA BASE EM TRILHO DIN. DE 35x7,5 MM. NORMA: DIS-ETE-188 E NBR IEC 60947-2. | DIS-ETE-188 Rev05 / NBR IEC 60947-2 | 5SJ1 350-7MB | - | Disjuntores BT | SIEMENS INFRAESTRUTURA E INDUSTRIA LTDA | 34.776.007/0003-83 | 2025-01-16 | 2029-01-15 | HI_2025_01_15_1076220 | Ambos |  |  | BC
|  | 100978 | 300244 | 300244 | MINIDISJUNTOR BT 2P 63A C/D | MINIDISJUNTOR BAIXA TENSAO. NUMERO DE POLOS: 2. CORRENTE NOMINAL: 63 A. FREQUENCIA NOMINAL: 60HZ. ATUACAO INSTANTANEA TIPO: D OU C. FIXACAO PELA BASE EM TRILHO DIN. DE 35x7,5 MM. NORMA: DIS-ETE-188 E NBR IEC 60947-2. | DIS-ETE-188 Rev05 / NBR IEC 60947-2 | 5SJ1 263-7MB | - | Disjuntores BT | SIEMENS INFRAESTRUTURA E INDUSTRIA LTDA | 34.776.007/0003-83 | 2025-01-16 | 2029-01-15 | HI_2025_01_15_1076220 | Ambos |  |  | BC
|  | 100804 | 2621017 | 0 | FUSIVEL NH gL/gG TAM-1 120KA 500V 63A | FUSIVEL NH. TENSAO NOMINAL: 500V, CLASSE: gl/gG. TAMANHO: 1. CONTATO: FACA. CORRENTE NOMINAL: 63A. CAPACIDADE DE INTERRUPCAO: 120KA. REQUIDITOS ADICONAIS: INDICACAO VISUAL DE ATUACAO FRONTAL OU FRONTAL E TOPO. APLICACAO: QUADRO DE DISTRIBUIÇÃO SUBTERRANEA | DIS-ETE-158 | 3NA7122 | 3NA7122 | Fusíveis | SIEMENS INFRAESTRUTURA E INDUSTRIA LTDA | 34.776.007/0003-83 | 2025-05-13 | 2030-05-13 | AP_2026_03_04 | Não informado |  | Item analisado por aprovação técnica - Normalização de Redes | BC
|  | 100805 | 2621008 | 0 | FUSIVEL NH gL/gG TAM-1 120KA 500V 80A | FUSIVEL NH. TENSAO NOMINAL: 500V, CLASSE: gl/gG. TAMANHO: 1. CONTATO: FACA. CORRENTE NOMINAL: 80A. CAPACIDADE DE INTERRUPCAO: 120KA. REQUIDITOS ADICONAIS: INDICACAO VISUAL DE ATUACAO FRONTAL OU FRONTAL E TOPO. APLICACAO: QUADRO DE DISTRIBUIÇÃO SUBTERRANEA | DIS-ETE-158 | 3NA7124 | 3NA7124 | Fusíveis | SIEMENS INFRAESTRUTURA E INDUSTRIA LTDA | 34.776.007/0003-83 | 2025-05-13 | 2030-05-13 | AP_2026_03_04 | Não informado |  | Item analisado por aprovação técnica - Normalização de Redes | BC
|  | 100806 | 2621015 | 0 | FUSIVEL NH gL/gG TAM-1 120KA 500V 100A | FUSIVEL NH. TENSAO NOMINAL: 500V, CLASSE: gl/gG. TAMANHO: 1. CONTATO: FACA. CORRENTE NOMINAL: 100A. CAPACIDADE DE INTERRUPCAO: 120KA. REQUIDITOS ADICONAIS: INDICACAO VISUAL DE ATUACAO FRONTAL OU FRONTAL E TOPO. APLICACAO: QUADRO DE DISTRIBUIÇÃO SUBTERRANE | DIS-ETE-158 | 3NA7130 | 3NA7130 | Fusíveis | SIEMENS INFRAESTRUTURA E INDUSTRIA LTDA | 34.776.007/0003-83 | 2025-05-13 | 2030-05-13 | AP_2026_03_04 | Não informado |  | Item analisado por aprovação técnica - Normalização de Redes | BC
|  | 100813 | 2621005 | 0 | FUSIVEL NH gL/gG TAM-2 120KA 500V 315A | FUSIVEL NH. TENSAO NOMINAL: 500V, CLASSE: gl/gG. TAMANHO: 2. CONTATO: FACA. CORRENTE NOMINAL: 315A. CAPACIDADE DE INTERRUPCAO: 120KA. REQUIDITOS ADICONAIS: INDICACAO VISUAL DE ATUACAO FRONTAL OU FRONTAL E TOPO. APLICACAO: QUADRO DE DISTRIBUIÇÃO SUBTERRANE | DIS-ETE-158 | 3NA7252 | 3NA7252 | Fusíveis | SIEMENS INFRAESTRUTURA E INDUSTRIA LTDA | 34.776.007/0003-83 | 2025-05-13 | 2030-05-13 | AP_2026_03_04 | Não informado |  | Item analisado por aprovação técnica - Normalização de Redes | BC
|  | 101319 | 2621024 | 0 | FUSIVEL NH gL/gG TAM-1 120KA 500V 125A | FUSIVEL NH. TENSAO NOMINAL: 500V, CLASSE: gl/gG. TAMANHO: 1. CONTATO: FACA. CORRENTE NOMINAL: 125A. CAPACIDADE DE INTERRUPCAO: 120KA. REQUIDITOS ADICONAIS: INDICACAO VISUAL DE ATUACAO FRONTAL OU FRONTAL E TOPO. APLICACAO: QUADRO DE DISTRIBUIÇÃO SUBTERRA | DIS-ETE-158 | 3NA7132 | 3NA7132 | Fusíveis | SIEMENS INFRAESTRUTURA E INDUSTRIA LTDA | 34.776.007/0003-83 | 2025-05-13 | 2030-05-13 | AP_2026_03_04 | Não informado |  | Item analisado por aprovação técnica - Normalização de Redes | BC
|  | 101323 | 2621027 | 0 | FUSIVEL NH gL/gG TAM-1 120KA 500V 224A | FUSIVEL NH. TENSAO NOMINAL: 500V, CLASSE: gl/gG. TAMANHO: 1. CONTATO: FACA. CORRENTE NOMINAL: 224A. CAPACIDADE DE INTERRUPCAO: 120KA. REQUIDITOS ADICONAIS: INDICACAO VISUAL DE ATUACAO FRONTAL OU FRONTAL E TOPO. APLICACAO: QUADRO DE DISTRIBUIÇÃO SUBTERRAN | DIS-ETE-158 | 3NA7142 | 3NA7142 | Fusíveis | SIEMENS INFRAESTRUTURA E INDUSTRIA LTDA | 34.776.007/0003-83 | 2025-05-13 | 2030-05-13 | AP_2026_03_04 | Não informado |  | Item analisado por aprovação técnica - Normalização de Redes | BC
|  | 100803 | 2621016 | 0 | FUSIVEL NH gL/gG TAM-1 120KA 500V 50A | FUSIVEL NH. TENSAO NOMINAL: 500V, CLASSE: gl/gG. TAMANHO: 1. CONTATO:FACA. CORRENTE NOMINAL: 50A. CAPACIDADE DE INTERRUPCAO: 120KA. REQUISITOS ADICIONAIS: INDICACAO VISUAL DE ATUACAO FRONTAL OU FRONTAL E TOPO. APLICACAO: QUADRO DE DISTRIBUIÇÃO SUBTERRANEA | DIS-ETE-158 | 3NA7120 | 3NA7120 | Fusíveis | SIEMENS INFRAESTRUTURA E INDUSTRIA LTDA | 34.776.007/0003-83 | 2025-05-13 | 2030-05-13 | AP_2026_03_04 | Não informado |  | Item analisado por aprovação técnica - Normalização de Redes | BC
|  | 100815 | 2621010 | 0 | FUSIVEL NH gL/gG TAM-2 120KA 500V 400A | FUSIVEL NH. TENSAO NOMINAL: 500V, CLASSE: gl/gG. TAMANHO: 2. CONTATO: FACA. CORRENTE NOMINAL: 400A. CAPACIDADE DE INTERRUPCAO: 120KA. REQUIDITOS ADICONAIS: INDICACAO VISUAL DE ATUACAO FRONTAL OU FRONTAL E TOPO. APLICACAO: QUADRO DE DISTRIBUIÇÃO SUBTERRANE | DIS-ETE-158 | 3NA7260 | 3NA7260 | Fusíveis | SIEMENS INFRAESTRUTURA E INDUSTRIA LTDA | 34.776.007/0003-83 | 2025-05-13 | 2030-05-13 | AP_2026_03_04 | Não informado |  | Item analisado por aprovação técnica - Normalização de Redes | BC
|  | 101324 | 2621028 | 0 | FUSIVEL NH gL/gG TAM-1 120KA 500V 250A | FUSIVEL NH. TENSAO NOMINAL: 500V, CLASSE: gl/gG. TAMANHO: 1. CONTATO: FACA. CORRENTE NOMINAL: 250A. CAPACIDADE DE INTERRUPCAO: 120KA. REQUIDITOS ADICONAIS: INDICACAO VISUAL DE ATUACAO FRONTAL OU FRONTAL E TOPO. APLICACAO: QUADRO DE DISTRIBUIÇÃO SUBTERRAN | DIS-ETE-158 | 3NA7144 | 3NA7144 | Fusíveis | SIEMENS INFRAESTRUTURA E INDUSTRIA LTDA | 34.776.007/0003-83 | 2025-05-13 | 2030-05-13 | AP_2026_03_04 | Não informado |  | Item analisado por aprovação técnica - Normalização de Redes | BC
|  | 101322 | 2621026 | 0 | FUSIVEL NH gL/gG TAM-1 120KA 500V 200A | FUSIVEL NH. TENSAO NOMINAL: 500V, CLASSE: gl/gG. TAMANHO: 1. CONTATO: FACA. CORRENTE NOMINAL: 200A. CAPACIDADE DE INTERRUPCAO: 120KA. REQUIDITOS ADICONAIS: INDICACAO VISUAL DE ATUACAO FRONTAL OU FRONTAL E TOPO. APLICACAO: QUADRO DE DISTRIBUIÇÃO SUBTERRA | DIS-ETE-158 | 3NA7140 | 3NA7140 | Fusíveis | SIEMENS INFRAESTRUTURA E INDUSTRIA LTDA | 34.776.007/0003-83 | 2025-05-13 | 2030-05-13 | AP_2026_03_04 | Não informado |  | Item analisado por aprovação técnica - Normalização de Redes | BC
|  | 0 | 2621032 | 0 | FUSIVEL NH-BASE 1P 2 400A | BASE PARA FUSIVEL NH. NUMERO DE POLOS: 1. TAMANHO NOMINAL: 2. CORRENTE MAXIMA: 400A. | DESCRIÇÃO COMPLETA | 3NH3 330-0RC | 3NH3 330-0RC | Fusíveis | SIEMENS INFRAESTRUTURA E INDUSTRIA LTDA | 34.776.007/0003-83 | 2025-05-13 | 2030-05-13 | AP_2026_03_04 | Não informado |  | Item analisado por aprovação técnica - Normalização de Redes | BC
|  | 101320 | 2621025 | 0 | FUSIVEL NH gL/gG TAM-1 120KA 500V 160A | FUSIVEL NH. TENSAO NOMINAL: 500V, CLASSE: gl/gG. TAMANHO: 1. CONTATO: FACA. CORRENTE NOMINAL: 160A. CAPACIDADE DE INTERRUPCAO: 120KA. REQUIDITOS ADICONAIS: INDICACAO VISUAL DE ATUACAO FRONTAL OU FRONTAL E TOPO. APLICACAO: QUADRO DE DISTRIBUIÇÃO SUBTERRA | DIS-ETE-158 | 3NA7136 | 3NA7136 | Fusíveis | SIEMENS INFRAESTRUTURA E INDUSTRIA LTDA | 34.776.007/0003-83 | 2025-05-13 | 2030-05-13 | AP_2026_03_04 | Não informado |  | Item analisado por aprovação técnica - Normalização de Redes | BC
|  | 0 | 2621034 | 0 | FUSIVEL NH-BASE 1P 1 250A | BASE PARA FUSIVEL NH. NUMERO DE POLOS: 1. TAMANHO NOMINAL: 1. CORRENTE MAXIMA: 250A. | DESCRIÇÃO COMPLETA | 3NH3 230-0RC | 3NH3 230-0RC | Fusíveis | SIEMENS INFRAESTRUTURA E INDUSTRIA LTDA | 34.776.007/0003-83 | 2025-05-13 | 2030-05-13 | AP_2026_03_04 | Não informado |  | Item analisado por aprovação técnica - Normalização de Redes | BC
|  | 0 | 2511009 | 0 | REATOR LAMP V SODIO 220V 400W | REATOR LAMPADA VAPOR SODIO; INSTALACAO EXTERNA; COM ALCA L; COM IGNITOR INCORPORADO; TENSAO 220 V; POTENCIA NOMINAL 400 W. CARACTERISTICAS ADICIONAIS - CONDUTORES DE COBRE COM ISOLACAO EM XLPE PARA 0,6/1 KV E COM COMPRIMENTO (MM): LIGACAO A REDE - VERMELH | Descrição Completa e NBR 13593 | REATOR RVSE400A226 65°C ZINCADO - PHILIPS | Sim | IP, Lâmpadas e acessórios de Ilunminação | SIGNIFY DO BRASIL | 22.555.787/0001-90 | 2026-01-02 | 2030-01-01 | HI_2026_01_02 | Ambos | N/A | N/A | BC
|  | 10336 | 2511000 | 0 | REATOR LAMP V SODIO 220V 250W | REATOR LAMPADA VAPOR SODIO; INSTALACAO EXTERNA; COM ALCA L; COM IGNITOR INCORPORADO; TENSAO 220 V; POTENCIA NOMINAL 250 W. CARACTERISTICAS ADICIONAIS - CONDUTORES DE COBRE COM ISOLACAO EM XLPE PARA 0,6/1 KV E COM COMPRIMENTO (MM): LIGACAO A REDE - VERMELH | Descrição Completa e NBR 13593 | VSE 1X250W SON 220V 60Hz W/IC E - PHILIPS | Sim | IP, Lâmpadas e acessórios de Ilunminação | SIGNIFY DO BRASIL | 22.555.787/0001-90 | 2026-01-02 | 2030-01-01 | HI_2026_01_02 | Ambos | N/A | N/A | BC
|  | 100892 | 2514006 | 0 | REATOR LAMP V METALICO 220V 250W | REATOR LAMPADA VAPOR METALICO; INSTALACAO EXTERNA; COM ALCA L; COM IGNITOR INCORPORADO; TENSAO 220 V; POTENCIA NOMINAL 250 W. CARACTERISTICAS ADICIONAIS - CONDUTORES DE COBRE COM ISOLACAO EM XLPE PARA 0,6/1 KV E COM COMPRIMENTO (MM): LIGACAO A REDE - VERM | Descrição Completa e NBR 14305 | VTE250A26HPI E - PHILIPS | Sim | IP, Lâmpadas e acessórios de Ilunminação | SIGNIFY DO BRASIL | 22.555.787/0001-90 | 2026-01-02 | 2030-01-01 | HI_2026_01_02 | Ambos | N/A | N/A | BC
|  | 57751 | 0 | 0 | LAMPADA V METALICO TUB CLARA 250W | LAMPADA A VAPOR METALICO; TUBULAR; ACABAMENTO CLARA; BASE E40; TENSAO NOMINAL 220V; POTENCIA 250 W; FLUXO LUMINOSO MINIMO 20000 LMS; INDICE DE REPRODUCAO DE COR (IRC) MINIMO 65; TEMPERATURA DE COR MIN 4000K; DIMENSOES MAXIMAS 46,00 X 225,00MM; VIDA UT | Descrição Completa e ET-174-2014. | ET/174/2010 - PHILIPS | Sim | IP, Lâmpadas e acessórios de Ilunminação | SIGNIFY DO BRASIL | 22.555.787/0001-90 | 2026-01-02 | 2030-01-01 | HI_2026_01_02 | Ambos | N/A | N/A | BC
|  | 100892 | 2514006 | 0 | REATOR LAMP V METALICO 220V 250W | REATOR LAMPADA VAPOR METALICO; INSTALACAO EXTERNA; COM ALCA L; COM IGNITOR INCORPORADO; TENSAO 220 V; POTENCIA NOMINAL 250 W. CARACTERISTICAS ADICIONAIS - CONDUTORES DE COBRE COM ISOLACAO EM XLPE PARA 0,6/1 KV E COM COMPRIMENTO (MM): LIGACAO A REDE - VER | DESCRIÇÃO DETALHADA | VTE250A26HPI E |  | IP, Lâmpadas e acessórios de Ilunminação | SIGNIFY ILUMINACAO BRASIL LTDA | 22.555.787/00004-33 | 2023-08-18 | 2026-01-02 | HI_2023_08_18 | Ambos |  |  | BC
|  | 56232 | 0 | 0 | LAMPADA V SODIO TUB CLARA 150W | LAMPADA VAPOR E SODIO; TUBULAR; ACABAMENTO CLARA; BASE E40; POTENCIA 150 W; FLUXO LUMINOSO MINIMO 15000 LMS; INDICE DE REPRODUCAO DE COR (IRC) MINIMO 20; TEMPERATURA DE COR 2000K; DIMENSOES MAXIMAS 47,00 X 211,00MM; VIDA UTIL MEDIA 28000H; POSICAO UNIV | Descrição completa | 928487100097 - SONT150WGES-I | TUBULAR SON | IP, Lâmpadas e acessórios de Ilunminação | SIGNIFY ILUMINACAO BRASIL LTDA | 22.555.787/00004-33 | 2022-11-03 | 2026-01-02 | HI_2022_11_03_1062831 | Ambos |  | Sem comentários | BC
|  | 10336 | 2511000 | 0 | REATOR LAMP V SODIO 220V 250W | REATOR LAMPADA VAPOR SODIO; INSTALACAO EXTERNA; COM ALCA L; COM IGNITOR INCORPORADO; TENSAO 220 V; POTENCIA NOMINAL 250 W. CARACTERISTICAS ADICIONAIS - CONDUTORES DE COBRE COM ISOLACAO EM XLPE PARA 0,6/1 KV E COM COMPRIMENTO (MM): LIGACAO A REDE - VERMEL | DESCRIÇÃO DETALHADA | VSE 1X250W SON 220V 60Hz W/IC E |  | IP, Lâmpadas e acessórios de Ilunminação | SIGNIFY ILUMINACAO BRASIL LTDA | 22.555.787/00004-33 | 2023-08-18 | 2026-01-02 | HI_2023_08_18 | Ambos |  |  | BC
|  | 0 | 2511009 | 0 | REATOR LAMP V SODIO 220V 400W | REATOR LAMPADA VAPOR SODIO; INSTALACAO EXTERNA; COM ALCA L; COM IGNITOR INCORPORADO; TENSAO 220 V; POTENCIA NOMINAL 400 W. CARACTERISTICAS ADICIONAIS - CONDUTORES DE COBRE COM ISOLACAO EM XLPE PARA 0,6/1 KV E COM COMPRIMENTO (MM): LIGACAO A REDE - VERMEL | ND.01.20.02/1 | VSE400A26 E |  | IP, Lâmpadas e acessórios de Ilunminação | SIGNIFY ILUMINACAO BRASIL LTDA | 22.555.787/00004-33 | 2023-08-18 | 2026-01-02 | HI_2023_08_18 | Ambos |  |  | BC
|  | 0 | 2503002 | 0 | LAMPADA V SODIO TUB CLARA 70W | LAMPADA VAPOR E SODIO; TUBULAR; ACABAMENTO CLARA; BASE E27; POTENCIA 70W; FLUXO LUMINOSO MINIMO 6000 LMS; INDICE DE REPRODUcaO DE COR (IRC) MINIMO 20; TEMPERATURA DE COR 2000K; DIMENSOES MAXIMAS 42,00 X 156,00MM; VIDA UTIL MEDIA 28000 H; POSICAO UNIVERS | Descrição completa | 928152800093 - SONT70W | TUBULAR SON | IP, Lâmpadas e acessórios de Ilunminação | SIGNIFY ILUMINACAO BRASIL LTDA | 22.555.787/00004-33 | 2022-11-03 | 2026-01-02 | HI_2022_11_03_1062831 | Ambos |  | Sem comentários | BC
|  | 0 | 2506083 | 0 | LAMPADA LED BULBO 7-10W | Lâmpada LED BULBO 7W a 10W, Tensão: BIVOLT (100~240V). BASE: E27 FLUXO LUMINOSO MÍNIMO: 800 lm. EFICIÊNCIA ENERGÉTICA MÍNIMA: 90 lm/W. TEMPERATURA DE COR: 5.000 a 6.500K (BRANCA FRIA). IRC > = 80. VIDA ÚTIL MÍNIMA: 25.000h. SELO PROCEL, caso não exista: M | Descrição completa | 929002038012 - LED Bulbo A60 9W | BULBO A60 | IP, Lâmpadas e acessórios de Ilunminação | SIGNIFY ILUMINACAO BRASIL LTDA | 22.555.787/00004-33 | 2022-11-03 | 2026-01-02 | HI_2022_11_03_1062831 | Ambos |  | Sem comentários | BC
|  | 0 | 1232081 | 0 | LAMPADA LED TUB 8-10W | Lâmpada LED TUBULAR 8W a 10W, Tensão: BIVOLT (100~240V). BASE: G13. FLUXO LUMINOSO MÍNIMO: 900 lm. EFICIÊNCIA ENERGÉTICA MÍNIMA: 100 lm/W. TEMPERATURA DE COR: 5.000 a 6.500K (BRANCA FRIA).IRC > = 80.COMPRIMENTO:600 mm.VIDA ÚTIL MÍNIMA: 25.000h .SELO PROCE | Descrição completa | 929002000572 - CorePro LEDtube 9W | TUBULAR LED | IP, Lâmpadas e acessórios de Ilunminação | SIGNIFY ILUMINACAO BRASIL LTDA | 22.555.787/00004-33 | 2022-11-03 | 2026-01-02 | HI_2022_11_03_1062831 | Ambos |  | Sem comentários | BC
|  | 55334 | 0 | 0 | LAMPADA V SODIO TUB CLARA 250W | LAMPADA VAPOR SODIO; TUBULAR; ACABAMENTO CLARA; BASE E 40; POTENCIA 250 W; 100 V; FLUXO LUMINOSO MINIMO 28000 LMS; INDICE DE REPRODUCAO DE COR (IRC) MINIMO 20; TEMPERATURA DE COR 2000K; DIMENSOES MAXIMAS 47,00 X 257,00MM; VIDA UTIL MEDIA 28000H; POSICAO U | Descrição completa | 928487200097 - SONT250WGES-I | TUBULAR SON | IP, Lâmpadas e acessórios de Ilunminação | SIGNIFY ILUMINACAO BRASIL LTDA | 22.555.787/00004-33 | 2022-11-03 | 2026-01-02 | HI_2022_11_03_1062831 | Ambos |  | Sem comentários | BC
|  | 0 | 1232083 | 0 | LAMPADA LED TUB 15-18W | Lâmpada LED TUBULAR 15W a 18W, Tensão: BIVOLT (100~240V). BASE: G13. FLUXO LUMINOSO MÍNIMO: 1.800 lm. EFICIÊNCIA ENERGÉTICA MÍNIMA: 100 lm/W. TEMPERATURA DE COR: 5.000 a 6.500K (BRANCA FRIA). IRC > = 80.COMPRIMENTO: 1.200mm. VIDA ÚTIL MÍNIMA:25.000 h. SEL | Descrição completa | 929001999972 - CorePro LEDtube 18W | TUBULAR LED | IP, Lâmpadas e acessórios de Ilunminação | SIGNIFY ILUMINACAO BRASIL LTDA | 22.555.787/00004-33 | 2022-11-03 | 2026-01-02 | HI_2022_11_03_1062831 | Ambos |  | Sem comentários | BC
|  | 10345 | 2511001 | 0 | REATOR LAMP V SODIO 220V 70W | REATOR LAMPADA VAPOR SODIO; INSTALACAO EXTERNA; COM ALCA L; COM IGNITOR INCORPORADO; TENSAO 220 V; POTENCIA NOMINAL 70 W. CARACTERISTICAS ADICIONAIS - CONDUTORES DE COBRE COM ISOLACAO EM XLPE PARA 0,6/1 KV E COM COMPRIMENTO (MM): LIGACAO A REDE - VERMELH | DESCRIÇÃO DETALHADA | VSI 1X70W SON 220V 60Hz W/IC N |  | IP, Lâmpadas e acessórios de Ilunminação | SIGNIFY ILUMINACAO BRASIL LTDA | 22.555.787/00004-33 | 2023-08-18 | 2026-01-02 | HI_2023_08_18 | Ambos |  |  | BC
|  | 57751 | 0 | 0 | LAMPADA V METALICO TUB CLARA 250W | LAMPADA A VAPOR METALICO; TUBULAR; ACABAMENTO CLARA; BASE E40; TENSAO NOMINAL 220V; POTENCIA 250 W; FLUXO LUMINOSO MINIMO 20000 LMS; INDICE DE REPRODUCAO DE COR (IRC) MINIMO 65; TEMPERATURA DE COR MIN 4000K; DIMENSOES MAXIMAS 46,00 X 225,00MM; VIDA UT | Descrição completa | 928495009291 - HPI-T250W-E40 | TUBULAR HPI | IP, Lâmpadas e acessórios de Ilunminação | SIGNIFY ILUMINACAO BRASIL LTDA | 22.555.787/00004-33 | 2022-11-03 | 2026-01-02 | HI_2022_11_03_1062831 | Ambos |  | Sem comentários | BC
|  | 0 | 2503003 | 0 | LAMPADA V SODIO TUB CLARA 150W | LAMPADA VAPOR E SODIO; TUBULAR; ACABAMENTO CLARA; BASE E40; POTENCIA 150 W; FLUXO LUMINOSO MINIMO 15000 LMS; INDICE DE REPRODUCAO DE COR (IRC) MINIMO 20; TEMPERATURA DE COR 2000K; DIMENSOES MAXIMAS 47,00 X 211,00MM; VIDA UTIL MEDIA 28000H; POSICAO UNIVER | Descrição completa | 928487100097 - SONT150WGES-I | TUBULAR SON | IP, Lâmpadas e acessórios de Ilunminação | SIGNIFY ILUMINACAO BRASIL LTDA | 22.555.787/00004-33 | 2022-11-03 | 2026-01-02 | HI_2022_11_03_1062831 | Ambos |  | Sem comentários | BC
|  | 0 | 2506090 | 0 | LAMPADA LED BULBO 20-30W | Lampada LED BULBO 20W a 30W, Tensao: BIVOLT (100~240V). BASE: E27. FLUXO LUMINOSO MINIMO: 2.500 lm. EFICIENCIA ENERGETICA MINIMA: 90 lm/W. TEMPERATURA DE COR: 5.000 a 6.500K (BRANCA FRIA). IRC > = 80. VIDA UTIL MINIMA: 25.000h. SELO PROCEL, caso nao exist | Descrição completa | 929002354012 - TFHB24WMV-F | BULBO T | IP, Lâmpadas e acessórios de Ilunminação | SIGNIFY ILUMINACAO BRASIL LTDA | 22.555.787/00004-33 | 2022-11-03 | 2026-01-02 | HI_2022_11_03_1062831 | Ambos |  | Sem comentários | BC
|  | 55333 | 0 | 0 | LAMPADA V SODIO TUB CLARA 100W | LAMPADA VAPOR SODIO; TUBULAR; ACABAMENTO CLARA; BASE E-40; POTENCIA 100 W; 100 V; FLUXO LUMINOSO MINIMO 9000 LMS; TEMPERATURA DE COR 2000K; INDICE DE REPRODUÇÃO DE COR (IRC) MINIMO 20; DIMENSÕES MAXIMAS 47,00 X 211,00MM; VIDA UTIL MEDIA 28000H; POSICAO UN | Descrição completa | 928481500097 - SONT100WGES-I | TUBULAR SON | IP, Lâmpadas e acessórios de Ilunminação | SIGNIFY ILUMINACAO BRASIL LTDA | 22.555.787/00004-33 | 2022-11-03 | 2026-01-02 | HI_2022_11_03_1062831 | Ambos |  | Sem comentários | BC
|  | 0 | 1232091 | 0 | LAMPADA LED BULBO 12-20W | Lampada LED BULBO 12W a 20W, Tensao: BIVOLT (100~240V). BASE: E27. FLUXO LUMINOSO MINIMO: 1.800 lm. EFICIENCIA ENERGETICA MINIMA: 90 lm/W. TEMPERATURA DE COR: 5.000 a 6.500K ( BRANCA FRIA). IRC > = 80. VIDA UTIL MINIMA: 25.000h. SELO PROCEL, caso nao exis | Descrição completa | 929002428392 - LEDB18W-A75MV | BULBO A75 | IP, Lâmpadas e acessórios de Ilunminação | SIGNIFY ILUMINACAO BRASIL LTDA | 22.555.787/00004-33 | 2022-11-03 | 2026-01-02 | HI_2022_11_03_1062831 | Ambos |  | Sem comentários | BC
|  | 0 | 2503007 | 0 | LAMPADA V SODIO TUB CLARA 250W | LAMPADA VAPOR SODIO; TUBULAR; ACABAMENTO CLARA; BASE E 40; POTENCIA 250 W; 100 V; FLUXO LUMINOSO MINIMO 28000 LMS; INDICE DE REPRODUCAO DE COR (IRC) MINIMO 20; TEMPERATURA DE COR 2000K; DIMENSOES MAXIMAS 47,00 X 257,00MM; VIDA UTIL MEDIA 28000H; POSICAO | Descrição completa | 928487200097 - SONT250WGES-I | TUBULAR SON | IP, Lâmpadas e acessórios de Ilunminação | SIGNIFY ILUMINACAO BRASIL LTDA | 22.555.787/00004-33 | 2022-11-03 | 2026-01-02 | HI_2022_11_03_1062831 | Ambos |  | Sem comentários | BC
|  | 0 | 1232085 | 0 | LAMPADA LED BULBO 12-15W | Lâmpada LED BULBO 12W a 15W, Tensão: BIVOLT (100~240V). BASE: E27. FLUXO LUMINOSO MÍNIMO: 1.200 lm. EFICIÊNCIA ENERGÉTICA MÍNIMA: 100 lm/W. TEMPERATURA DE COR: 5.000 a 6.500K (BRANCA FRIA). IRC > = 80. VIDA ÚTIL MÍNIMA: 25.000h. SELO PROCEL, caso não exis | Descrição completa | 929001999972 - LED Bulbo A65 13W 6500K | BULBO A65 | IP, Lâmpadas e acessórios de Ilunminação | SIGNIFY ILUMINACAO BRASIL LTDA | 22.555.787/00004-33 | 2022-11-03 | 2026-01-02 | HI_2022_11_03_1062831 | Ambos |  | Sem comentários | BC
|  | 15827 | 5610013 | 5610013 | CAPACETE ABA FRONTAL BRANCO MSA | CAPACETE DE SEGURANÇA, TIPO II ( ABA FRONTAL ); COR: BRANCA; CLASSE "B"; PROTEÇÃO AO ARCO ELÉTRICO; FAB MSA. DEVE SER FORNECIDO COM SUSPENSÃO DO MESMO FABRICANTE. DETALHES NA ESPECIFICAÇÃO TÉCNICA NO SGN: DIS.CEF.005 ET 001.01. | CEF 005 -ET 001.01 | V-GARD TIPO II (ABA FRONTAL) CLASSE E |  | EPI e acessórios de Segurança | SIMA SOLUCOES E COMERCIO DE EQUIPAMENTOS DE SEGURANCA LTDA | 42.071.296/0001-81 | 2025-10-13 | 2030-10-13 | HI_2025_07_08 | Ambos | 498 | N/A | AIF
|  | 11991 | 5642018 | 5642018 | CONE SINALIZ FLEX LJ/2 BR 750X400X400MM C/ KIT REPOSIÇÃO | CONE SINALIZACAO; CONFECCIONADO EM POLICLORETO DE VINILA - PVC; CONSTITUIDO DE PECA UNICA CONFECCIONADO POR PROCESSO DE INJECAO OU M OLDAGEM A QUENTE; BASE MACIÇA; 2 FAIXAS BRANCAS REFLETIVAS; PREDOMINANTEMENTE DE COR LARANJA FOGO; ALTURA 700 A 760 MM;BAS | CEF 005 -ET 007.01 | KTELLI, CONESUL, PLASTCOR -CONE NBR NBR 15.071 - FAIXA Tipo VIII – 3M, APLICADO COM Primer P8215-3M |  | EPI e acessórios de Segurança | SIMA SOLUCOES E COMERCIO DE EQUIPAMENTOS DE SEGURANCA LTDA | 42.071.296/0001-81 | 2025-10-13 | 2030-10-13 | HI_2025_07_08 | Ambos |  | N/A | AIF
|  | 10096 | 5610064 | 5610064 | CAPACETE SEGUR ABA TOTAL PEAD BRANCO | CAPACETE SEGURANCA; TIPO ABA TOTAL CONTINUA; TIPO I; CLASSE B;CONSTITUIDO DE CASCO EM POLIETILENO DE ALTA DENSIDADE E ALTA RESISTENC IA MECANICA E DIELETRICA; DEVE SER FORNECIDO E MONTADO COM CARNEIRA COM AJUSTE TIPO CATRACA E COM JUGULAR. A CARNEIRA DEVE | CEF 005 -ET 001.01 | V-GARD TIPO I (ABA TOTAL) CLASSE E |  | EPI e acessórios de Segurança | SIMA SOLUCOES E COMERCIO DE EQUIPAMENTOS DE SEGURANCA LTDA | 42.071.296/0001-81 | 2025-10-13 | 2030-10-13 | HI_2025_07_08 | Ambos | 365 | N/A | AIF
|  | 15631 | 5610062 | 5610062 | CAPACETE ABA FRONTAL BRANCO 3M | CAPACETE DE SEGURANÇA, TIPO II ( ABA FRONTAL ); COR: BRANCA; CLASSE "B"; PROTEÇÃO AO ARCO ELÉTRICO; FAB 3M. DEVE SER FORNECIDO MONTADO COM SUSPENSAO DO MESMO FABRICANTE COM REGULAGEM TIPO CATRACA E COM JUGULAR. DETALHES NA ESPECIFICAÇÃ | CEF 005 -ET 001.01 | 3M - H700 |  | EPI e acessórios de Segurança | SIMA SOLUCOES E COMERCIO DE EQUIPAMENTOS DE SEGURANCA LTDA | 42.071.296/0001-81 | 2025-10-13 | 2030-10-13 | HI_2025_07_08 | Ambos | 29638 | N/A | AIF
|  | 13509 | 5725006 | 5725006 | CHAPEU AUSTRALIANO LEITURISTA | CHAPEU AUSTRALIANO; CONFECCIONADA EM BRIN TRADICIONAL; COR AREIA; CORDAO DE NYLON; PARA UTILIZACAO DOS LEITURISTAS; CONFORME PADRAO: DIS.CEF.005 - ET 018.01 | CEF 005- ET 018.01 | 4984VDE |  | EPI e acessórios de Segurança | SIMA SOLUCOES E COMERCIO DE EQUIPAMENTOS DE SEGURANCA LTDA | 42.071.296/0001-81 | 2025-10-13 | 2030-10-13 | HI_2025_07_08 | Ambos |  | N/A | AIF
|  | 15919 | 5649087 | 5649087 | KIT REPARO (FAIXA REFLETIVA TIPO VIII) P/CONE - 3M | PELÍCULA RETRO REFLETIVAS PRISMÁTICA TIPO VIII, COM BASE METÁLICA, PELÍCULA FLEXÍVEL, RESISTENTE AO INTEMPERISMO, SEM PRIMER PARA AP LICAÇÃO, CONFORME ABNT NBR14644, COM 2 FAIXAS REFLETIVAS (UMA COM 15 CM ALTURA X 42,5 CM COMPRIMENTO E A OUTRA COM 10,1CM | CEF 005 -ET 007.01 | 3M FAIXA REFLETIVA TIPO VIII |  | EPI e acessórios de Segurança | SIMA SOLUCOES E COMERCIO DE EQUIPAMENTOS DE SEGURANCA LTDA | 42.071.296/0001-81 | 2025-10-13 | 2030-10-13 | HI_2025_07_08 | Ambos |  | N/A | AIF
|  | 12756 | 4802021 | 94050019 | ESCADA FB VIDRO EXTENSIVEL 10800 MM | ESCADA FIBRA DE VIDRO; TIPO EXTENSIVEL C/ DOIS SEGMENTOS 1 FIXO E 1 MOVEL; MONTANTES C/ LONGARINAS EM PERFIL "U" NÃO CONDUTIVO EM FIBRA DE VIDRO DE ALTA RESISTENCIA; DEGRAUS DE ALUMINIO ESTRUDADO C/ ESTRIAS ANTIDERRANTES DISTANCIADOS 300MM ENTRE SI; SUPOR | DIS-CEF-001 | SÍNTESE ESCADAS EAFRD-35 | N/A | Ferramentas | SINTESE INDUSTRIA E COMERCIO LTDA | 21.984.786/0001-07 | 2022-10-06 | 2026-10-06 | HI_2022_10_06 | Ambos | N/A | N/A | AIF
|  | 11113 | 4802011 | 94050017 | ESCADA FB VIDRO TIPO "A" 4 DEGRAUS1535MM | ESCADA FIBRA DE VIDRO; DE ABRIR (TIPO A); DEGRAUS EM TUBOS DE FIBRA DE VIDRO C/ TRATAMENTO SUPERFICIAL ANTIDERRAPANTE DISTANCIADOS ENTRE SI A 300 MM E C/ PROTECAO METALICA NO PONTO DE ENGATE DO GANCHO; TIRANTE LIMITADOR DE ABERTURA EM ALUMINIO; | DIS-CEF-002 | SÍNTESE ESCADAS | N/A | Ferramentas | SINTESE INDUSTRIA E COMERCIO LTDA | 21.984.786/0001-07 | 2022-10-06 | 2026-10-06 | HI_2022_10_06 | Ambos | N/A | N/A | AIF
|  | 12757 | 4802020 | 92020483 | ESCADA FB VIDRO EXTENSIVEL 8400 MM | ESCADA FIBRA DE VIDRO; TIPO EXTENSIVEL C/ DOIS SEGMENTOS 1 FIXO E 1 MOVEL; MONTANTES C/ LONGARINAS EM PERFIL "U" NÃO CONDUTIVO EM FIBRA DE VIDRO DE ALTA RESISTENCIA; DEGRAUS DE ALUMINIO ESTRUDADO C/ ESTRIAS ANTIDERRANTES DISTANCIADOS 300MM ENTRE SI; SUPOR | DIS-CEF-001 | SÍNTESE ESCADAS EAFRD-27 | N/A | Ferramentas | SINTESE INDUSTRIA E COMERCIO LTDA | 21.984.786/0001-07 | 2022-10-06 | 2026-10-06 | HI_2022_10_06 | Ambos | N/A | N/A | AIF
|  | 12758 | 4802019 | 92020368 | ESCADA FB VIDRO EXTENSIVEL 6600 MM | ESCADA FIBRA DE VIDRO TIPO EXTENSIVEL; C/ DOIS SEGMENTOS, 1 FIXO E 1 MOVEL; MONTANTES C/ LONGARINAS EM PERFIL "U" NÃO CONDUTIVO EM FIBRA DE VIDRO DE ALTA RESISTENCIA; DEGRAUS DE ALUMINIO ESTRUDADO C/ ESTRIAS ANTIDERRANTES DISTANCIADOS 300MM ENTRE SI; SUPO | DIS-CEF-001 | SÍNTESE ESCADAS EAFRD-21 | N/A | Ferramentas | SINTESE INDUSTRIA E COMERCIO LTDA | 21.984.786/0001-07 | 2022-10-06 | 2026-10-06 | HI_2022_10_06 | Ambos | N/A | N/A | AIF
|  | 11114 | 4802012 | 94050018 | ESCADA FB VIDRO TIPO "A" 7 DEGRAUS2440MM | ESCADA FIBRA DE VIDRO; DE ABRIR (TIPO A); DEGRAUS EM TUBOS DE FIBRA DE VIDRO C/ TRATAMENTO SUPERFICIAL ANTIDERRAPANTE DISTANCIADOS ENTRE SI A 300 MM E C/ PROTECAO METALICA NO PONTO DE ENGATE DO GANCHO; TIRANTE LIMITADOR DE ABERTURA EM ALUMINIO; | DIS-CEF-002 | SÍNTESE ESCADAS | N/A | Ferramentas | SINTESE INDUSTRIA E COMERCIO LTDA | 21.984.786/0001-07 | 2022-10-06 | 2026-10-06 | HI_2022_10_06 | Ambos | N/A | N/A | AIF
|  | 15001 | 4802013 | 53040468 | ESCADA FB VIDRO TIPO A 14 DEGRAUS 4200MM | ESCADA FIBRA DE VIDRO; DE ABRIR (TIPO A); DEGRAUS EM TUBOS DE FIBRA DE VIDRO C/ TRATAMENTO SUPERFICIAL ANTIDERRAPANTE DISTANCIADOS ENTRE SI A 300 MM E C/ PROTECAO METALICA NO PONTO DE ENGATE DO GANCHO; TIRANTE LIMITADOR DE ABERTURA EM ALUMINIO; | DIS-CEF-002 | SÍNTESE ESCADAS | N/A | Ferramentas | SINTESE INDUSTRIA E COMERCIO LTDA | 21.984.786/0001-07 | 2022-10-06 | 2026-10-06 | HI_2022_10_06 | Ambos | N/A | N/A | AIF
|  | 12760 | 4802018 | 92020367 | ESCADA FB VIDRO SINGELA 4050 MM | ESCADA FIBRA DE VIDRO TIPO SINGELA; MONTANTES C/ LONGARINAS EM PERFIL "U" NÃO CONDUTIVO EM FIBRA DE VIDRO; DEGRAUS EM LIGA DE ALUMINIO C/ RANHURAS ANTIDERRANTES DISTANCIADOS ENTRE SI A 300 MM; SUPORTE DE APOIO AO POSTE EM ACO SAE 1020 GALVANIZADO OU ZINCA | DIS-CEF-001 | SÍNTESE ESCADAS SAFRD-14 | N/A | Ferramentas | SINTESE INDUSTRIA E COMERCIO LTDA | 21.984.786/0001-07 | 2022-10-06 | 2026-10-06 | HI_2022_10_06 | Ambos | N/A | N/A | AIF
|  | 12759 | 4802022 | 530401227 | ESCADA FB VIDRO EXTENSIVEL 13200 MM | ESCADA FIBRA DE VIDRO; TIPO EXTENSIVEL C/ DOIS SEGMENTOS 1 FIXO E 1 MOVEL; MONTANTES C/ LONGARINAS EM PERFIL FECHADO OU OBLONGO NAO CONDUTIVO EM FIBRA DE VIDRO DE ALTA RESISTENCIA; DEGRAUS DE ALUMINIO ESTRUDADO C/ ESTRIAS ANTIDERRANTES DISTANCIADOS 300MM | DIS-CEF-001 | SÍNTESE ESCADAS EFO-43 | N/A | Ferramentas | SINTESE INDUSTRIA E COMERCIO LTDA | 21.984.786/0001-07 | 2022-10-06 | 2026-10-06 | HI_2022_10_06 | Ambos | N/A | N/A | AIF
|  | 35311 | 4606016 | 53040042 | PARAFUSADEIRA TORQUE CONTROLAVEL | PARAFUSADEIRA PULSATIVA A BATERIA COM AJUSTE DE TORQUE: 25 A 100 NM; VELOCIDADE MINIMA DE APERTO: 2300 RPM; PESO COM BATERIA: 1,5 Kg; MOTOR ELETRICO SEM ESCOVAS; INDICADOR DE CARGA DE BATERIA; ENCAIXE PARA SOQUETE DE 1/2; MODO SHUT-OFF; ACOMPANHADO DE DUA | DIS-CEF-002 | Panasonic | N/A | Ferramentas | SINUELO SERVICE EIRELI | 11.873.673/0001-72 | 2022-10-06 | 2026-10-06 | HI_2022_10_06 | Ambos | N/A | N/A | AIF
|  | 14701 | 4601304 | 53040260 | JOGO SOQUETE DE IMPACTO LONGO | JOGO DE SOQUETES DE IMPACTO LONGO, SD 1/2 X A/F DE 17 A 24 mm, L=82mm, E SD 1/2 X A/F DE 5/8 A 15/16. CONFORME PADRAO DIS-CEF-002 ET 03.09.26; EM EMBALAGEM APROVADA PELA NEOENERGIA. | DIS-CEF-002 | PANASONIC | N/A | Ferramentas | SINUELO SERVICE EIRELI | 11.873.673/0001-72 | 2022-10-06 | 2026-10-06 | HI_2022_10_06 | Ambos | N/A | N/A | AIF
|  | 59400 | 0 | 0 | PROTETOR PARA EXCREMENTO DE PASSAROS | PROTETOR EXCREMENTO DE PASSAROS. TIPO: PRATO. MATERIAL: RESINA POLIESTER REFORCADA COM FIBRA DE VIDRO OU POLIETILENO. COR: CINZA CLARO OU LARANJA. APLICACAO: CADEIA DE SUSPENSAO DE VIDRO DAS LINHAS DE SUBTRANSMISSAO DE 69 A 138 KV. REQUISITOS ADICIONAIS: | DIS-ETE-225 e DIS-ETE-153 - Linhas | SE17469 | 17469 | Protetores | SOLUCAO EQUIPAMENTOS ELETRICOS LTDA | 10.676.939/0001-24 | 2025-05-30 | 2029-05-30 | HI_2025_05_30 | Ambos | N/A | N/A | BC
|  | 101524 | 0 | 0 | PROTETOR EXCREMENTO PASSARO CONE | PROTETOR EXCREMENTO DE PASSAROS. TIPO: CONE. MATERIAL: RESINA POLIESTER REFORCADA COM FIBRA DE VIDRO OU POLIETILENO. COR: CINZA CLARO OU LARANJA. APLICACAO: CADEIA DE ANCORAGEM DE VIDRO DAS LINHAS DE SUBTRANSMISSAO DE 69 A 138 KV. REQUISITOS ADICIONAIS: T | DIS-ETE-225 e DIS-ETE-153 - Linhas | SE12352 | 12353 | Protetores | SOLUCAO EQUIPAMENTOS ELETRICOS LTDA | 10.676.939/0001-24 | 2025-05-30 | 2029-05-30 | HI_2025_05_30 | Ambos | N/A | N/A | BC
|  | 15742 | 5637005 | 5637005 | DISP ANCORAGEM POSTE DT - AGULHÃO | DISPOSITIVO DE ANCORAGEM . MATERIAL: ACO. REVESTIMENTO: PVC. TENSAO DE ISOLACAO: 8000V. APLICACAO: FIXACAO DE LINHA DE VIDA EM POSTE DUPLO T. INSTALACAO: ATRAVES DE VARA DE MANOBRA. DETALHES NA ESPECIFICAÇÃO TÉCNICA NO SGN: DIS.CEF.005 ET 005.01 | CEF 005 -ET 005.01 | AGULHAO NEOENERGIA |  | EPI e acessórios de Segurança | SOLUÇÃO EQUIPAMENTOS ELÉTRICOS LTDA | 10.676.939/0001-24 | 2025-10-13 | 2030-10-13 | HI_2025_07_08 | Ambos |  | N/A | AIF
|  | 15752 | 5637043 | 5637043 | KIT PARA RESGATE EM CESTAS AEREAS | RESGATE CESTAS AÉREAS; CARGA MÁXIMA:180KG; SOMENTE PARA RESGATE ;CINTA ANCORAGEM SUPERFÍCIE BORRACHA, 400MM COMPRIMENTO,LARGURA CINTA,COSTURADA FACE CONTATO BRAÇO CESTA AEREA 2500DAN; CATRACA TRAVA.SEGURANÇA,900KG, CAPA PROTEÇÃO VELCRO,FECHAMENTO E FAIXA. | CEF 005 -ET 005.01 | KIT-RESG CESTO AEREO |  | EPI e acessórios de Segurança | SOLUÇÃO EQUIPAMENTOS ELÉTRICOS LTDA | 10.676.939/0001-24 | 2025-10-13 | 2030-10-13 | HI_2025_07_08 | Ambos |  | N/A | AIF
|  | 15744 | 5637182 | 5637182 | DISP ANCORAGEM POSTE SEM ESTRUTURA ICC3 | DISPOSITIVO DE ANCORAGEM. APLICACAO: FIXACAO DE LINHA DE VIDA EM POSTE SEM OBSTACULO. FORMATO: TUBO COM SEGMENTO ENCURVADO EM ARCO, COM RASGO LONGITUDINAL TIPO CANALETA E SEGMENTO RETO , TERMINAL EM FORMACAO ACHATADA. DETALHES NA ESPECIFICAÇÃO TÉCNICA NO | CEF 005 -ET 005.01 | ICC3 |  | EPI e acessórios de Segurança | SOLUÇÃO EQUIPAMENTOS ELÉTRICOS LTDA | 10.676.939/0001-24 | 2025-10-13 | 2030-10-13 | HI_2025_07_08 | Ambos |  | N/A | AIF
|  | 50420 | 5646129 | 92020472 | COBERTURA RIGIDA P/ POSTE 15KV 6" 300MM | COBERTURA RIGIDA P/POSTE; MATERIAL: POLIETILENO DE BAIXA DENSIDADE OU TERMOPLASTICO; ALCAS EM CORDA SINTETICA ISOLADA; COR LARANJA; TIPO I; CLASSE 2; CLASSE DE TENSAO: 15 KV; TENSAO DE TESTE: 20 KV; DIAMETRO INTERNO: 6" (150,0 MM); COMPRIMENTO: | DIS-CEF-001 | ROT15598-2 | N/A | Ferramentas | SOLUÇÃO EQUIPAMENTOS ELÉTRICOS LTDA | 10.676.939/0001-24 | 2022-10-06 | 2026-10-06 | HI_2022_10_06 | Ambos | N/A | N/A | AIF
|  | 35152 | 4632007 | 530401005 | ALICATE COMPRESSAO MAN Y35 HID 12000 DAN | ALICATE COMPRESSAO HIDRAULICA; MODELO Y35; C/ ACIONAMENTO MANUAL; CABECOTE GIRATORIO 180 GRAUS EM ACO FORJADO SAE 4150 SAE 5150 OU ACO FERRAMENTA FORJADO; CABO FIXO EM ACO CARBONO; CABO MOVEL EM LIGA DE ALUMINIO; COBERTURA PROTETORA DO CORPO EM NEOPRENE O | DIS-CEF-001 | SE410 | N/A | Ferramentas | SOLUÇÃO EQUIPAMENTOS ELÉTRICOS LTDA | 10.676.939/0001-24 | 2022-10-06 | 2026-10-06 | HI_2022_10_06 | Ambos | N/A | N/A | AIF
|  | 13703 | 4610614 | 530401221 | DISPOSITIVO P/ SECC JAMPER SEC C/ CARGA | DISPOSITIVO PARA SECCIONAMENTO DE JAMPERS SECUNDARIOS COM CARGA. CONDUTOR: COBRE, CLASSE DE ENCORDAMENTO 5, ISOLACAO SILICONE 200 C E 750 V, 35 MM; GRAMPO (ET 18.01.08); DISJUNTOR TERMOMAGNETICO DE 150 A;CONFORME PADRAO DIS-CEF-001 ET 04.07.02 | DIS-CEF-001 | SE12514 | N/A | Ferramentas | SOLUÇÃO EQUIPAMENTOS ELÉTRICOS LTDA | 10.676.939/0001-24 | 2022-10-06 | 2026-10-06 | HI_2022_10_06 | Ambos | N/A | N/A | AIF
|  | 11699 | 4610305 | 53040520 | JUGO DUPLO / LADO MORTO | JUGO DUPLO, LADO MORTO; JUGO CONFECCIONADO EM LIGA DE ALUMINIO; COM MANILHA PARA CORRENTE EM ACO FORJADO; COM CORRENTE;PARAFUSO TIPO OLHAL EM BRONZE; PESO APROXIMADO 5,5 KG; CAPACIDADE 6804 DAN; CONFORME DIS-CEF-002 EFES 15.04.00; EM EMBALAGEM APROVADA | DIS-CEF-002 | SE3057-23 | N/A | Ferramentas | SOLUÇÃO EQUIPAMENTOS ELÉTRICOS LTDA | 10.676.939/0001-24 | 2022-10-06 | 2026-10-06 | HI_2022_10_06 | Ambos | N/A | N/A | AIF
|  | 11490 | 4641016 | 53040526 | LAMINA P/AMARRACAO FIXA SAE1045 | LAMINA P/ AMARRACAO; TIPO FIXA; LAMINA EM ACO CARBONO SAE 1045; C/ ADAPTADOR UNIVERSAL P/ BASTAO EM BRONZE; PARAFUSO EM LATAO OU ACO; ACABAMENTO UNIFORME E ISENTO DE REBARBAS; CONFORME DIS- CEF -002 EFES 03.18.01; EM EMBALAGEM APROVADA PELA NEOENERGIA. | DIS-CEF-002 | SE031801 | N/A | Ferramentas | SOLUÇÃO EQUIPAMENTOS ELÉTRICOS LTDA | 10.676.939/0001-24 | 2022-10-06 | 2026-10-06 | HI_2022_10_06 | Ambos | N/A | N/A | AIF
|  | 10310 | 4641009 | 53040532 | LOCADOR DE PINO C/ ADAPTADOR UNIVERSAL | LOCADOR DE PINO; C/ADAPTADOR UNIVERSAL P/ BASTAO; CONFECCIONADO EM BRONZE; DEVE SER CONICO E POSSUIR FORMATO EM L; ACABAMENTO UNIFORME E ISENTO DE REBARBAS; CONFORME DIS-CEF-002 EFES 09. 15.00; EM EMBALAGEM APROVADA PELA NEOENERGIA. | DIS-CEF-002 | SE5566-26 | N/A | Ferramentas | SOLUÇÃO EQUIPAMENTOS ELÉTRICOS LTDA | 10.676.939/0001-24 | 2022-10-06 | 2026-10-06 | HI_2022_10_06 | Ambos | N/A | N/A | AIF
|  | 11491 | 4641017 | 530401262 | LAMINA P/AMARRACAO ROTATIVA BRONZE | LAMINA P/ AMARRACAO; TIPO ROTATIVA; FERRAMENTA EM BRONZE; C/ ADAPTADOR UNIVERSAL P/ BASTAO EM BRONZE; LAMINA ROTATIVA ACO; COM ORIFICIO PARA LUBRIFICACAO; ACABAMENTO UNIFORME E ISENTO DE REBARBAS; CONFORME DIS-CEF-002 EFES 03.18.02; EM EMBALAGEM | DIS-CEF-002 | SE5566-81 | N/A | Ferramentas | SOLUÇÃO EQUIPAMENTOS ELÉTRICOS LTDA | 10.676.939/0001-24 | 2022-10-06 | 2026-10-06 | HI_2022_10_06 | Ambos | N/A | N/A | AIF
|  | 10314 | 4610255 | 53040506 | GARFO AJUSTADOR CONCHA | GARFO AJUSTADOR CONCHA; MATERIAL BRONZE; C/ ADAPTADOR UNIVERSAL P/ BASTAO EM BRONZE; GARFO EM FORMATO "U";ACABAMENTO UNIFORME E ISENTO DE REBARBAS; CONFORME DIS-CEF-002 EFES 13.06.00; EM EMBALAGEM APROVADA PELA NEOENERGIA. | DIS-CEF-002 | SE514-1237 | N/A | Ferramentas | SOLUÇÃO EQUIPAMENTOS ELÉTRICOS LTDA | 10.676.939/0001-24 | 2022-10-06 | 2026-10-06 | HI_2022_10_06 | Ambos | N/A | N/A | AIF
|  | 11387 | 4611343 | 53040384 | BASTAO P/ BERCO CADEIA ISOL 38X1380MM | BASTAO BERCO P/CADEIA ISOLADORES; TUBO DE FIBRA DE VIDRO IMPREGNADA COM RESINA EPOXI; DIAMETRO 38 MM; COMPRIMENTO 1830 MM; EXTREMIDADE COM TERMINAIS DE PLASTICO; CONFORME PADRAO DIS-CEF-002 EFES 06.01.00 ITEM 1; EM EMBALAGEM APROVADA PELA NEOENERGIA. | DIS-CEF-002 | SE5651-2 | N/A | Ferramentas | SOLUÇÃO EQUIPAMENTOS ELÉTRICOS LTDA | 10.676.939/0001-24 | 2022-10-06 | 2026-10-06 | HI_2022_10_06 | Ambos | N/A | N/A | AIF
|  | 15200 | 4610466 | 530401293 | PECA PARA JUGO 100 MM | PECA PARA JUGO; PARA UTILIZACAO DAS EQUIPES DE LINHAS DE TRANSMISSAO NA INSTALACAO E RETIRADA DE JUGO; CONFECCIONADA EM CHAPA DE ACO INOXIDAVEL; PESO APROXIMADO: 0,5 KG; DEVE SUPORTAR 50 KG;DEVE SER SOLDADA COM ELETRODO DE CROMO NIQUEL,COM SUPORTE | DIS-CEF-002 | SE150600 | N/A | Ferramentas | SOLUÇÃO EQUIPAMENTOS ELÉTRICOS LTDA | 10.676.939/0001-24 | 2022-10-06 | 2026-10-06 | HI_2022_10_06 | Ambos | N/A | N/A | AIF
|  | 11698 | 4610653 | 53040519 | JUGO CHAPA DUPLICADORA | JUGO PARA CHAPA DUPLICADORA; JUGO CONFECCIONADO EM LIGA DE ALUMINIO; COM OLHAL EM AÇO SAE 1010 / 1020; CAPACIDADE NOMINAL DE TRABALHO 6804 DAN; CONFORME DIS-CEF-002 EFES 15.05.00; EM EMBALAGEM APROVADA PELA NEOENERGIA. | DIS-CEF-002 | SE512-1684 | N/A | Ferramentas | SOLUÇÃO EQUIPAMENTOS ELÉTRICOS LTDA | 10.676.939/0001-24 | 2022-10-06 | 2026-10-06 | HI_2022_10_06 | Ambos | N/A | N/A | AIF
|  | 51578 | 4610665 | 53040365 | APLICADOR DE PREFORMADO 27 MM | APLICADOR DE PREFORMADO; PARA INSTALACAO OU REMOCAO DE PREFORMADOS OU LACOS EM CONDUTORES ENERGIZADOS; COM ADAPTADOR PARA BASTAO UNIVERSAL; CONFECCIONADO EM LIGA DE ALUMINIO; DIMENSOES: 48 MM X 81 MM; CONFORME DIS-CEF-002 EFES 03.34.02;EM | DIS-CEF-002 | SE514-2182 | N/A | Ferramentas | SOLUÇÃO EQUIPAMENTOS ELÉTRICOS LTDA | 10.676.939/0001-24 | 2022-10-06 | 2026-10-06 | HI_2022_10_06 | Ambos | N/A | N/A | AIF
|  | 10257 | 4610623 | 530401110 | CARRETILHA GANCHO LG ACO TRF1/2" 450DAN | CARRETILHA; COM GANCHO LONGO; CORPO, ALCA E ROLDANA EM LIGA DE ALUMINIO2 ,,,,,,,; GANCHO LONGO EM ACO TREFILADO; OLHAL EM ACO FORJADO SAE 1015 A SAE 1030; PINOS E CONTRAPINOS EM ACO SAE 1040 A SAE 1060; ROLDANA COM CANAL P/ CORDA DE 13 MM (1/2"); T | DIS-CEF-001 | SE3341-4 | N/A | Ferramentas | SOLUÇÃO EQUIPAMENTOS ELÉTRICOS LTDA | 10.676.939/0001-24 | 2022-10-06 | 2026-10-06 | HI_2022_10_06 | Ambos | N/A | N/A | AIF
|  | 11482 | 4610656 | 53040501 | GANCHO AUXILIAR VULCANIZ SAE1010/20 | GANCHO AUXILIAR VULCANIZADO;MATERIAL ACO CARBONO SAE 1010/1020; COM PARAFUSO E PORCA EM LATAO OU ACO; ACABAMENTO UNIFORME E ISENTO REBARBAS; ONFORME DIS-CEF-002 EFES 13.05.00;EM EMBALAGEM APROVADA PELA NEOENERGIA. | DIS-CEF-002 | SE79033 | N/A | Ferramentas | SOLUÇÃO EQUIPAMENTOS ELÉTRICOS LTDA | 10.676.939/0001-24 | 2022-10-06 | 2026-10-06 | HI_2022_10_06 | Ambos | N/A | N/A | AIF
|  | 36062 | 4610592 | 530401334 | SUPORTE ISOLADO 390MM P/ JAMPER PROV | SUPORTE DE 390 MM; BASTAO ISOLADO CONFECCIONADO COM TUBO EM FIBRA DE VIDRO IMPREGNADO COM RESINA EPOXI, PREENCHIDO COM ESPUMA POLIURETANO; GRAMPO DE TORCAO COM PARAFUSO OLHAL; HASTE COM FIXAÇÃO DUPLA E BASE EM LIGA DE ACO.BASE PARA AS DUAS | DIS-CEF-001 | SE10024 | N/A | Ferramentas | SOLUÇÃO EQUIPAMENTOS ELÉTRICOS LTDA | 10.676.939/0001-24 | 2022-10-06 | 2026-10-06 | HI_2022_10_06 | Ambos | N/A | N/A | AIF
|  | 36061 | 4610593 | 530401333 | SUPORTE ISOLADO 1250MM P/ JUMPER PROV | SUPORTE DE 1250 MM; BASTAO ISOLADO CONFECCIONADO COM TUBO EM FIBRA DE VIDRO IMPREGNADO COM RESINA EPOXI, PREENCHIDO COM ESPUMA POLIURETANO, COM CONEXAO E TRAVA DOS ELEMENTOS POR MEIO DE PINO DE ENGATE EM LATAO E ANEL DE PROTECAO EM ACO INOX; | DIS-CEF-001 | SE10025 | N/A | Ferramentas | SOLUÇÃO EQUIPAMENTOS ELÉTRICOS LTDA | 10.676.939/0001-24 | 2022-10-06 | 2026-10-06 | HI_2022_10_06 | Ambos | N/A | N/A | AIF
|  | 36030 | 4610591 | 530401261 | KIT SUPORTE ISOLADO JUMPER PROVISORIO | KIT DE SUPORTES ISOLADOS PARA INSTALACAO DE JAMPER PROVISORIO; COMPOSTO DE: 1 SUPORTE DE 390 MM, UM SUPORTE DE 1250 MM, 1 CABO PARA BAIPASSE ( ET 09.04.03 CEF.001 ) E 2 GRAMPOS DE TORCAO ( ET 18.01.04 CEF.001 ); PADRAO CEF NEOENERGIA ET 09.30.07; EM | DIS-CEF-001 | SE10010 | N/A | Ferramentas | SOLUÇÃO EQUIPAMENTOS ELÉTRICOS LTDA | 10.676.939/0001-24 | 2022-10-06 | 2026-10-06 | HI_2022_10_06 | Ambos | N/A | N/A | AIF
|  | 14490 | 4610626 | 530401205 | CONJ DE CHAVE PROVISORIA PORTATIL | CONJUNTO DE CHAVE PROVISORIA PORTATIL PARA INSTALACAO E SECCIONAMENTO DA REDE PRIMARIA; COMPOSTO DE: GRAMPO A TORCAO, CABO DE LIGACAO, TERMINAL, CHAVE SECCIONADORA, LUVA DE FIXACAO AO POSTE, LUVA DE SUPORTE A CRUZETA, OLHAL DE FIXACAO DA LUVA A CRUZETA, C | DIS-CEF-001 | SE6624 | N/A | Ferramentas | SOLUÇÃO EQUIPAMENTOS ELÉTRICOS LTDA | 10.676.939/0001-24 | 2022-10-06 | 2026-10-06 | HI_2022_10_06 | Ambos | N/A | N/A | AIF
|  | 50496 | 5646078 | 92020478 | COBERTURA RIGIDA P/POSTE 34,5KV 9"600MM | COBERTURA RIGIDA P/POSTE; MATERIAL POLIETILENO DE BAIXA DENSIDADE OU TERMOPLASTICO; ALCAS EM CORDA SINTETICA ISOLADA; COR LARANJA; TIPO I; CLASSE 4; CLASSE DE TENSAO: 34,5 KV; TENSAO DE TESTE 40KV; DIAMETRO INTERNO: 9" (230,0 MM); COMPRIMENTO | DIS-CEF-001 | ROT5048-3 | N/A | Ferramentas | SOLUÇÃO EQUIPAMENTOS ELÉTRICOS LTDA | 10.676.939/0001-24 | 2022-10-06 | 2026-10-06 | HI_2022_10_06 | Ambos | N/A | N/A | AIF
|  | 13025 | 4600240 | 530401216 | DECAPADOR DE CONDUTOR 10 A 32 MM | DECAPADOR DE CONDUTOR; EM ALUMINIO DE ALTA RESISTENCIA; CABO ANTI DESLIZANTE COM ABAS ARREDONDADAS; TAMANHO DE 200 MM X 80 MM; PARA CONDUTORES DE 10 A 32 MM DE DIAMETRO; REGULAGENS PARA ESPESSURA DO REVESTIMENTO DE 1,5 - 2,0 - 2,5 E 3,0 MM; CONFORME PADRA | DIS-CEF-001 | SE2618 | N/A | Ferramentas | SOLUÇÃO EQUIPAMENTOS ELÉTRICOS LTDA | 10.676.939/0001-24 | 2022-10-06 | 2026-10-06 | HI_2022_10_06 | Ambos | N/A | N/A | AIF
|  | 12500 | 0 | 530401001 | ADAPTADOR UNIV P/ BASTAO MANOBRA | ADAPTADOR UNIVERSAL; PARA BASTAO DE MANOBRA; CONFECCIONADO EM ALUMINIO FUNDIDO; PARAFUSO EM ACO CARBONO DE 50MM DE COMPRIMENTO E 5/1 6POL DE DIAMETRO COM CABECA TIPO BORBOLETA EM ACO CARBONO; CONFORME PADRAO DIS-CEF-001 ET 10.02.01; EM EMBALAGEM APROVADA | DIS-CEF-001 | SE2978 | N/A | Ferramentas | SOLUÇÃO EQUIPAMENTOS ELÉTRICOS LTDA | 10.676.939/0001-24 | 2022-10-06 | 2026-10-06 | HI_2022_10_06 | Ambos | N/A | N/A | AIF
|  | 11444 | 5640094 | 530401249 | GRAMPO MOV BAST CONT POT MULTIANG BRONZE | GRAMPO MOVEL P/BASTAO CONTATO POTENCIAL; MULTIANGULAR; MATERIAL BRONZE; FIVELA P/ PASSAGEM DO CORDAO UMBILICAL; PARAFUSO TIPO OLHAL; PORCA TIPO BORBOLETA P/AJUSTE ANGULO; APLICACAO PARA USO EQUIPE LINHA VIVA; ACABAMENTO UNIFORME E ISENTO DE REBARBAS; | DIS-CEF-002 | SE180105 | N/A | Ferramentas | SOLUÇÃO EQUIPAMENTOS ELÉTRICOS LTDA | 10.676.939/0001-24 | 2022-10-06 | 2026-10-06 | HI_2022_10_06 | Ambos | N/A | N/A | AIF
|  | 11401 | 2223415 | 530401086 | CABO COBRE P/ ATERR 25 MM 600V POR METRO | CABO DE COBRE ELETROLITICO; PARA ATERRAMENTO; COMPRA POR METRO; TEMPERA MOLE ULTRA-FLEXIVEL; ISOLAMENTO TRANSLUCIDO DE COMPOSTO DE POLIVINILA (PVC)<(>,<)> CRISTAL TRANSPARENTE; ISOLAÇÃO 600 VOLTS; SECAO NOMINAL 25 MM²; DIAMETRO EXTERIOR 11,52 MM; PADRAO C | DIS-CEF-001 | SE 3194mm² | N/A | Ferramentas | SOLUÇÃO EQUIPAMENTOS ELÉTRICOS LTDA | 10.676.939/0001-24 | 2022-10-06 | 2026-10-06 | HI_2022_10_06 | Ambos | N/A | N/A | AIF
|  | 13879 | 2223413 | 530401087 | CABO CU ISOL PVC TR P/ ATERR 25 MM2 12 M | CABO DE COBRE ELETROLITICO; PARA ATERRAMENTO; TEMPERA MOLE ULTRA- FLEXIVEL; ISOLAMENTO TRANSLUCIDO DE COMPOSTO DE POLIVINILA (PVC), CRISTAL TRANSPARENTE; COMPRIMENTO 12 M; ISOLACAO 600 VOLTS; SECAO NOMINAL 25 MM²; DIAMETRO EXTERIOR 11,52 MM; PONTAS ESTAN | DIS-CEF-001 | SE3194 12M | N/A | Ferramentas | SOLUÇÃO EQUIPAMENTOS ELÉTRICOS LTDA | 10.676.939/0001-24 | 2022-10-06 | 2026-10-06 | HI_2022_10_06 | Ambos | N/A | N/A | AIF
|  | 14542 | 3412053 | 530401223 | DISTRIBUIDOR CABO LANCAMENTO RD COMPCTA | DISTRIBUIDOR DE CABOS PARA LANCAMENTO DE REDE COMPACTA; ACO COPANT 1020 GALVANIZADO A FOGO; ROLDANAS EM NYLON INDUSTRIAL COM ROLAMENTOS; INFORMACOES ADICIONAIS E MEDIDAS CONFORME DIS-CEF-001 ET 04.03.08; EM EMBALAGEM APROVADA PELA NEOENERGIA. | DIS-CEF-001 | SE040308 | N/A | Ferramentas | SOLUÇÃO EQUIPAMENTOS ELÉTRICOS LTDA | 10.676.939/0001-24 | 2022-10-06 | 2026-10-06 | HI_2022_10_06 | Ambos | N/A | N/A | AIF
|  | 11338 | 5649045 | 53040355 | ADAPTADOR UNIV P/BASTAO 2 CABEC BRONZE | ADAPTADOR UNIVERSAL P/ BASTAO; COM 2 CABECOTES UNIVERSAIS ; MATERIAL BRONZE; C/ PARAFUSO 5/16" X 50 MM; C/ BORBOLETA EM ACO CARBONO; PARA ADAPTACAO DE PECAS/FERRAMENTAS; ACABAMENTO UNIFORME ISENTO DE REBARBAS; PADRAO CEF.002 NEOENERGIA ET | DIS-CEF-002 | SE5566-95 | N/A | Ferramentas | SOLUÇÃO EQUIPAMENTOS ELÉTRICOS LTDA | 10.676.939/0001-24 | 2022-10-06 | 2026-10-06 | HI_2022_10_06 | Ambos | N/A | N/A | AIF
|  | 10282 | 4610561 | 530401198 | COLAR C/ARGOLA ALUM 64MM | COLAR C/ARGOLA; MATERIAL LIGA ALUMINIO; REVESTIMENTO INTERNO ACO INOXIDAVEL; APLICACAO USO EM LINHA VIVA; COM PARAFUSO, BORBOLETA E MOLA PARA ABERTURA E FECHAMENTO,E ARGOLA ; MATERIAL BRONZE; DIAMETRO 64 MM; ACABAMENTO UNIFORME E ISENTO REBARBAS; | DIS-CEF-001 | SE5852-3 | N/A | Ferramentas | SOLUÇÃO EQUIPAMENTOS ELÉTRICOS LTDA | 10.676.939/0001-24 | 2022-10-06 | 2026-10-06 | HI_2022_10_06 | Ambos | N/A | N/A | AIF
|  | 10994 | 5649079 | 53040354 | ADAPTADOR UNIV C/MOLA P/IMPULSO | ADAPTADOR UNIVERSAL; C/MOLA P/IMPULSO; MATERIAL BRONZE;MATERIAL DA HASTE ACO CARBONO SAE 1010 / 1020; MATERIAL DA MOLA ACO; PARAFUSO C/ CABECA TIPO BORBOLETA EM ACO CARBONO; ACABAMENTO UNIFORME E ISENTO DE REBARBAS; COMPRIMENTO 250 MM; CONFORME | DIS-CEF-002 | SE514-1122 | N/A | Ferramentas | SOLUÇÃO EQUIPAMENTOS ELÉTRICOS LTDA | 10.676.939/0001-24 | 2022-10-06 | 2026-10-06 | HI_2022_10_06 | Ambos | N/A | N/A | AIF
|  | 51690 | 4610245 | 53040504 | GANCHO P/ISOLADOR ALUM C/ADAPT UNIVERSAL | GANCHO P/ISOLADOR;MATERIAL LIGA ALUMINIO; C/ADAPTADOR UNIVERSAL EM LIGA DE ALUMINIO, ACO CARBONO OU BRONZE P/BASTAO ARTICULADO; PARAFUSOS EM ACO; APLICACAO USO EM LINHA VIVA; ACABAMENTO UNIFORME E ISENTO DE REBARBAS; CONFORME PADRAO DIS-CEF-002 EFES | DIS-CEF-002 | SE5566-40 | N/A | Ferramentas | SOLUÇÃO EQUIPAMENTOS ELÉTRICOS LTDA | 10.676.939/0001-24 | 2022-10-06 | 2026-10-06 | HI_2022_10_06 | Ambos | N/A | N/A | AIF
|  | 10307 | 4610624 | 53040383 | BASTAO MASTRO 64 X 1600MM | BASTAO MASTRO; FIBRA DE VIDRO; IMPREGNADO RESINA EPOXI; OLHAL GIRATORIO EM ACO FORJADO NAS DUAS EXTREMIDADES; DIAMETRO 64 MM; COMPRIMENTO TOTAL 1600 MM; PARA USO DAS EQUIPES DE LINHA VIVA; COR E ACABAMENTO UNIFORMES; SUPERFICIES ISENTAS DE RANHURAS, REBAR | DIS-CEF-001 | SE32421-E | N/A | Ferramentas | SOLUÇÃO EQUIPAMENTOS ELÉTRICOS LTDA | 10.676.939/0001-24 | 2022-10-06 | 2026-10-06 | HI_2022_10_06 | Ambos | N/A | N/A | AIF
|  | 13507 | 4644006 | 530401295 | PINO ENGATE VARA DE MANOBRA 32 MM | PINO DE ENGATE PARA VARA DE MANOBRA; FABRICADO EM LATAO; UTILIZADO EM VARA DE MANOBRA EM DIAMETRO DE 32MM;CONFORME PADRAO DIS-CEF-001 ET 17.02.01 ITEM 1; EM EMBALAGEM APROVADA PELA NEOENERGIA. | DIS-CEF-001 | SE5264 | N/A | Ferramentas | SOLUÇÃO EQUIPAMENTOS ELÉTRICOS LTDA | 10.676.939/0001-24 | 2022-10-06 | 2026-10-06 | HI_2022_10_06 | Ambos | N/A | N/A | AIF
|  | 37643 | 4610690 | 530401285 | MORDACA AJUSTAV DE SUSPENSAO 28 A 64 MM | MORDAÇA AJUSTÁVEL DE 28 A 64 MM, UTILIZADA PELAS EQUIPES DE LINH AO CONTATO E A DISTANCIA, PARA ALIVIAR A CARGA MECANICA EM UMA DE SUSPENSAO. CARGA DE TRABALHO MINIMA DE 1688 DAN; CONFORME DIS EFES 09.30.12 ; EM EMBALAGEM APROVADA PELA NEOENERGIA. | DIS-CEF-002 | SE5835-2 | N/A | Ferramentas | SOLUÇÃO EQUIPAMENTOS ELÉTRICOS LTDA | 10.676.939/0001-24 | 2022-10-06 | 2026-10-06 | HI_2022_10_06 | Ambos | N/A | N/A | AIF
|  | 11388 | 4611344 | 530401030 | BASTAO P/ BERCO CADEIA ISOL 38X2440MM | BASTAO BERCO P/CADEIA ISOLADORES; TUBO DE FIBRA DE VIDRO IMPREGNADA COM RESINA EPOXI; DIAMETRO 38 MM; COMPRIMENTO 2440 MM; EXTREMIDADE COM TERMINAIS DE PLASTICO; CONFORME PADRAO DIS-CEF-002 EFES 06.01.00 ITEM 2; EM EMBALAGEM APROVADA PELA NEOENERGIA. | DIS-CEF-002 | SE5651-3 | N/A | Ferramentas | SOLUÇÃO EQUIPAMENTOS ELÉTRICOS LTDA | 10.676.939/0001-24 | 2022-10-06 | 2026-10-06 | HI_2022_10_06 | Ambos | N/A | N/A | AIF
|  | 15732 | 4611359 | 12037015 | VARA TELESCOPICA TRIANGULAR 7200 MM | VARA DE MANOBRA TELESCOPICA; SECAO TRIANGULAR; VARA CONFECCIONADA EM FIBRA DE VIDRO IMPREGNADA C/ RESINA EPOXI; CABECOTE PROTETOR EM LIGA DE ALUMINIO, SENDO QUE O ELEMENTO DE CONTATO A REDE DEVE SER PREENCHIDO INTERNAMENTE C/ESPUMA DE POLIURETANO, C | CEF-001 | SEVTT-6ER | N/A | Ferramentas | SOLUÇÃO EQUIPAMENTOS ELÉTRICOS LTDA | 10.676.939/0001-24 | 2022-10-06 | 2026-10-06 | HI_2022_10_06 | Ambos | N/A | N/A | AIF
|  | 10995 | 4610661 | 53040352 | ADAPTADOR PECAS BRONZE P/BASTAO | ADAPTADOR PECAS;MATERIAL BRONZE; PARAFUSO CABECA TIPO BORBOLETA ACO CARBONO;C/ADAPTADOR UNIVERSAL PARA BASTAO;P/USO DAS EQUIPES DE MANUTENCAO DE LINHAS DE TRANSMISSAO EM REGIME ENERGIZADO; ACABAMENTO UNIFORME ISENTO REBARBAS;CONFORME PADRAO DIS-CEF-002 | DIS-CEF-002 | SE5566-48 | N/A | Ferramentas | SOLUÇÃO EQUIPAMENTOS ELÉTRICOS LTDA | 10.676.939/0001-24 | 2022-10-06 | 2026-10-06 | HI_2022_10_06 | Ambos | N/A | N/A | AIF
|  | 11700 | 4610315 | 53040521 | JUGO DUPLO / LADO VIVO | JUGO DUPLO, LADO VIVO; JUGO CONFECCIONADO EM LIGA DE ALUMINIO; COM GANCHO EM AÇO FORJADO; OLHAIS EM AÇO SAE 1010 / 1020; PESO APROXIMADO 9 ,0 KG; CAPACIDADE 6804 DAN; CONFORME DIS-CEF-002 EFES 15.03.00; EM EMBALAGEM APROVADA PELA NEOENERGIA. | DIS-CEF-002 | SE3057-2 | N/A | Ferramentas | SOLUÇÃO EQUIPAMENTOS ELÉTRICOS LTDA | 10.676.939/0001-24 | 2022-10-06 | 2026-10-06 | HI_2022_10_06 | Ambos | N/A | N/A | AIF
|  | 15175 | 4611346 | 530401032 | BASTAO P/ BERCO CADEIA ISOL 38X3660MM | BASTAO BERCO P/CADEIA ISOLADORES; TUBO DE FIBRA DE VIDRO IMPREGNADA COM RESINA EPOXI; DIAMETRO 38 MM; COMPRIMENTO 3660 MM; EXTREMIDADE COM TERMINAIS DE PLASTICO; CONFORME PADRAO DIS-CEF-002 EFES 06.01.00 ITEM 4; EM EMBALAGEM APROVADA PELA NEOENERGIA. | DIS-CEF-002 | SE5651-5 | N/A | Ferramentas | SOLUÇÃO EQUIPAMENTOS ELÉTRICOS LTDA | 10.676.939/0001-24 | 2022-10-06 | 2026-10-06 | HI_2022_10_06 | Ambos | N/A | N/A | AIF
|  | 36627 | 4610633 | 530401260 | KIT SUPORTE ISOL JUMPER PROV COM BASTAO | KIT DE SUPORTES ISOLADOS PARA INSTALACAO DE JAMPER PROVISORIO; COMPOSTO DE:1 SUPORTE DE 390 MM,UM SUPORTE DE 1250 MM, 1 CABO PARA BAIPASSE (DIS-CEF-001 ET 09.04.03 ITEM 1), 2 GRAMPOS DE TORCAO (DIS-CEF-001 ET 18.01.04) E 1 BASTÃO DE MANOBRA | DIS-CEF-001 | SE10010/B | N/A | Ferramentas | SOLUÇÃO EQUIPAMENTOS ELÉTRICOS LTDA | 10.676.939/0001-24 | 2022-10-06 | 2026-10-06 | HI_2022_10_06 | Ambos | N/A | N/A | AIF
|  | 11339 | 4610662 | 53040356 | ADAPTADOR UNIV P/PINCEL ALUM 40X 100MM | ADAPTADOR UNIVERSAL P/PINCEL; MATERIAL LIGA DE ALUMINIO; ADAPTADOR UNIVERSAL PARA BASTAO;PARAFUSOS 1/4" X 1" C/BORBOLETA EM ACO CARBONO; P/ USO DAS EQUIPES DE MANUTENCAO DE LINHAS DE TRANSMISSAO;LARGURA 40MM; COMPRIMENTO 100MM;ACABAMENTO UNIFORME | DIS-CEF-002 | SE10422-2 | N/A | Ferramentas | SOLUÇÃO EQUIPAMENTOS ELÉTRICOS LTDA | 10.676.939/0001-24 | 2022-10-06 | 2026-10-06 | HI_2022_10_06 | Ambos | N/A | N/A | AIF
|  | 13021 | 3455074 | 53040413 | CARRETILHA LANCAMENTO CONDUTOR FASE | CARRETILHA PARA LANCAMENTO SIMULTANEO DOS CONDUTORES FASE; ROLDANA EM ALUMINIO NA PARTE SUPERIOR, PARA APOIO DO CABO MENSAGEIRO; TRES ROLDANAS EM POLIMERO DE ALTA RESISTENCIA NA PARTE INFERIOR; CORPO EM ALUMINIO DE ALTA RESISTENCIA; CONFORME | DIS-CEF-001 | SE 3232 | N/A | Ferramentas | SOLUÇÃO EQUIPAMENTOS ELÉTRICOS LTDA | 10.676.939/0001-24 | 2022-10-06 | 2026-10-06 | HI_2022_10_06 | Ambos | N/A | N/A | AIF
|  | 11375 | 4641011 | 53040363 | ANEL AMARRACAO PREF SAE1045 40MM | ANEL AMARRACAO PREFORMADA; C/ADAPTADOR UNIVERSAL; MATERIAL ACO CARBONO SAE 1045; DIAMETRO 40 MM; PARA BASTAO; ACABAMENTO UNIFORME ISENTO REBARBAS;CONFORME DIS-CEF-002 EFES 09.01.00; EM EMBALAGEM APROVADA PELA NEOENEGIA. | DIS-CEF-002 | SE090100 | N/A | Ferramentas | SOLUÇÃO EQUIPAMENTOS ELÉTRICOS LTDA | 10.676.939/0001-24 | 2022-10-06 | 2026-10-06 | HI_2022_10_06 | Ambos | N/A | N/A | AIF
|  | 10997 | 4610667 | 53040546 | MUNHAO SIMPLES | MUNHAO SIMPLES; PARA USO NO ACOMPLAMENTO DE JUGO NO BASTAO TENSOR; CONFECCIONADO EM LIGA DE COBRE; COM ROLAMENTOS PARA FACIL ROTACAO; CAPACIDADE NOMINAL DE TRABALHO: 4536 DAN; PESO APROXIMADO: 0,8 KG; CONFORME DIS-CEF-002 EFES 15.07.01; EM | DIS-CEF-002 | SE512-3179 | N/A | Ferramentas | SOLUÇÃO EQUIPAMENTOS ELÉTRICOS LTDA | 10.676.939/0001-24 | 2022-10-06 | 2026-10-06 | HI_2022_10_06 | Ambos | N/A | N/A | AIF
|  | 11389 | 4611345 | 530401031 | BASTAO P/ BERCO CADEIA ISOL 38X3050MM | BASTAO BERCO P/CADEIA ISOLADORES; TUBO DE FIBRA DE VIDRO IMPREGNADA COM RESINA EPOXI; DIAMETRO 38 MM; COMPRIMENTO 3050 MM; EXTREMIDADE COM TERMINAIS DE PLASTICO; CONFORME PADRAO DIS-CEF-002 EFES 06.01.00 ITEM 3; EM EMBALAGEM APROVADA PELA NEOENERGIA. | DIS-CEF-002 | SE5651-4 | N/A | Ferramentas | SOLUÇÃO EQUIPAMENTOS ELÉTRICOS LTDA | 10.676.939/0001-24 | 2022-10-06 | 2026-10-06 | HI_2022_10_06 | Ambos | N/A | N/A | AIF
|  | 11702 | 4610654 | 53040523 | JUGO TENS SIMPL / AMBOS LADOS S/ MUNHAO | JUGO PARA TENSIONADOR SIMPLES,PARA AMBOS OS LADOS,(SEM MUNHAO); JUGO CONFECCIONADO EM LIGA DE ALUMINIO; COM OLHAIS EM ACO SAE 1010/1020; PINO PARA TRAVAMENTO EM ACO SAE 1010 / 1020;CONFORME DIS-CEF-002 EFES 15.01.00;EM EMBALAGEM APROVADA PELA NEOENERGIA | DIS-CEF-002 | SE512-1114 | N/A | Ferramentas | SOLUÇÃO EQUIPAMENTOS ELÉTRICOS LTDA | 10.676.939/0001-24 | 2022-10-06 | 2026-10-06 | HI_2022_10_06 | Ambos | N/A | N/A | AIF
|  | 11495 | 4641018 | 530401270 | LUVA P/BASTAO TENSOR JUGO ALUM 50MM | LUVA P/ BASTAO TENSOR JUGO; MATERIAL LIGA DE ALUMINIO; C/HASTES LATERAIS P/ ENCAIXE JUGO E OLHAL EM BRONZE; DIAMETRO 50 MM; CONFORME DIS-CEF-002 EFES 03.06.00; EM EMBALAGEM APROVADA PELA NEOENERGIA. | DIS-CEF-002 | SE512-1249 | N/A | Ferramentas | SOLUÇÃO EQUIPAMENTOS ELÉTRICOS LTDA | 10.676.939/0001-24 | 2022-10-06 | 2026-10-06 | HI_2022_10_06 | Ambos | N/A | N/A | AIF
|  | 10313 | 4641019 | 53040505 | GANCHO ROTAT P/AMARR BRONZE C/ADAPT UNIV | GANCHO ROTATIVO P/ AMARRACAO; MATERIAL BRONZE; C/ ADAPTADOR UNIVERSAL P/ BASTAO EM LIGA DE ALUMINIO, ACO CARBONO OU BRONZE; APLICACAO USO EM LINHA VIVA; ACABAMENTO UNIFORME E ISENTO D REBARBAS;CONFORME DIS-CEF-002 EFES 13.04.00; EM EMBALAGEM APR | DIS-CEF-002 | SE5566-70 | N/A | Ferramentas | SOLUÇÃO EQUIPAMENTOS ELÉTRICOS LTDA | 10.676.939/0001-24 | 2022-10-06 | 2026-10-06 | HI_2022_10_06 | Ambos | N/A | N/A | AIF
|  | 11437 | 4610641 | 530401214 | CORRENTE P/ FIXACAO JUGO | CORRENTE P/ FIXACAO JUGO; C/ GANCHO; CONFECCIONADA EM ACO CARBONO; GANCHO EM ACO FORJADO; COMPRIMENTO 1300 MM; ELOS DE 1/2POL COM JUNCAO PELO PROCESSO DE FUSAO OU CALDEAMENTO, COM GANCHO EM ACO FORJADO; CONFORME DIS-CEF-002 EFES 09.22.00; EM | DIS-CEF-002 | SE2053 | N/A | Ferramentas | SOLUÇÃO EQUIPAMENTOS ELÉTRICOS LTDA | 10.676.939/0001-24 | 2022-10-06 | 2026-10-06 | HI_2022_10_06 | Ambos | N/A | N/A | AIF
|  | 11485 | 4610295 | 53040514 | INSTALADOR CONTRAPINO ACO | INSTALADOR CONTRAPINO; HASTE EM ACO FERRAMENTA; INSTALADOR DE CONTRAPINO EM ACO MOLA; ADAPTADOR UNIVERSAL P/ BASTAO BRONZE; ACABAMENTO UNIFORME E ISENTO DE REBARBAS; CONFORME DIS-CEF-002 EFES 09.14.01; EM EMBALAGEM APROVADA PELA NEOENERGIA. | DIS-CEF-002 | SE5566-29 | N/A | Ferramentas | SOLUÇÃO EQUIPAMENTOS ELÉTRICOS LTDA | 10.676.939/0001-24 | 2022-10-06 | 2026-10-06 | HI_2022_10_06 | Ambos | N/A | N/A | AIF
|  | 11370 | 4610660 | 53040351 | ADAPTADOR MANTA P/LIMP ALUMINIO P/BASTAO | ADAPTADOR MANTA P/LIMPEZA; MATERIAL LIGA DE ALUMINIO; ADAPTADOR UNIVERSAL PARA BASTAO;PARAFUSOS E PORCAS TIPO BORBOLETAS EM ACO CARBONO; ADAPTADOR COM OLHAL PARA GANCHO ROTATIVO; ACABAMENTO UNIFORME ISENTO REBARBAS; COMFORME PADRAO DIS-CEF-002 EFES | DIS-CEF-002 | SE100400 | N/A | Ferramentas | SOLUÇÃO EQUIPAMENTOS ELÉTRICOS LTDA | 10.676.939/0001-24 | 2022-10-06 | 2026-10-06 | HI_2022_10_06 | Ambos | N/A | N/A | AIF
|  | 11443 | 5640008 | 530401245 | GRAMPO ATERR TEMP PARAF T 477MCM | GRAMPO ATERRAMENTO TEMPORARIO; TIPO DE MONTAGEM PARAFUSO EM T DE APERTO; GRAMPO EM LIGA DE ALUMINIO LEVE E RESISTENTE; CONECTOR E PARAFUSO EM BRONZE; CORRENTE NOMINAL 350 A; CORRENTE DE CURTO CIRCUITO 28000 A; TORQUE RECOMENDADO 3 KGF/M; CAPACIDADE DE CON | DIS-CEF-001 | SE4514 T | N/A | Ferramentas | SOLUÇÃO EQUIPAMENTOS ELÉTRICOS LTDA | 10.676.939/0001-24 | 2022-10-06 | 2026-10-06 | HI_2022_10_06 | Ambos | N/A | N/A | AIF
|  | 11351 | 4022072 | 92020267 | CONJUNTO ICAM LINHA MORTA 24M CORDA | CONJUNTO ICAMENTO P/ LINHA MORTA; COMPOSTO: 24 M CORDA DE POLIPROPILENO OU POLIDRACON;DIAMETRO 1/2" (ET 09.17.01 ITEM 2); 1 CARRETILHA C/GANCHO LONGO 13 MM (1/2") (ET 04.03.00 ITEM 1); CORPO,ALCA E ROLDANA EM LIGA DE ALUMINIO; OLHAL EM ACO ENTRE OS | DIS-CEF-001 | SE11466 | N/A | Ferramentas | SOLUÇÃO EQUIPAMENTOS ELÉTRICOS LTDA | 10.676.939/0001-24 | 2022-10-06 | 2026-10-06 | HI_2022_10_06 | Ambos | N/A | N/A | AIF
|  | 15232 | 4644021 | 530401080 | CABECOTE PARA PARAFUSO OLHAL | CABECOTE DE MANOVBRA PARA PARAFUSO OLHAL COM ADAPTADOR UNIVERSAL PARA BASTAO; CABECOTE CONFECCIONADO EM LIGA DE ALUMINIO; SEMIESFERA E TAMPAO CONFECCIONADOS EM ACO CARBONO 1020; MOLA CONFECCIONADA EM ACO SAE 1070;DIMENSOES APEOXIMADAS: | DIS-CEF-001 | SE13680-2 | N/A | Ferramentas | SOLUÇÃO EQUIPAMENTOS ELÉTRICOS LTDA | 10.676.939/0001-24 | 2022-10-06 | 2026-10-06 | HI_2022_10_06 | Ambos | N/A | N/A | AIF
|  | 11442 | 5640095 | 53040452 | CONJUNTO ATERR TEMP P/ LINHA TRANSMISSAO | CONJUNTO ATERRAMENTO TEMPORARIO P/ LINHAS TRANSMISSAO; COMPOSTO DE 03 GRAMPOS DE ATERRAMENTO MULTIANGULAR COM PARAFUSO DE TORCAO COM OLHAL CONFECCIONADO EM BRONZE (CODIGO 11444), 03 GRAMPOS DE ATERRAMENTO COM PARAFUSO DE TORCAO TIPO T P/ CONEXAO A MALHA D | DIS-CEF-002 | SE110204-1 | N/A | Ferramentas | SOLUÇÃO EQUIPAMENTOS ELÉTRICOS LTDA | 10.676.939/0001-24 | 2022-10-06 | 2026-10-06 | HI_2022_10_06 | Ambos | N/A | N/A | AIF
|  | 13508 | 4644007 | 530401296 | PINO ENGATE VARA DE MANOBRA 38 MM | PINO DE ENGATE PARA VARA DE MANOBRA; FABRICADO EM LATAO; UTILIZADO EM VARA DE MANOBRA EM DIAMETRO DE 38MM;CONFORME PADRAO DIS-CEF-001 ET 17.02.01 ITEM 2; EM EMBALAGEM APROVADA PELA NEOENERGIA. | DIS-CEF-001 | SE5459 | N/A | Ferramentas | SOLUÇÃO EQUIPAMENTOS ELÉTRICOS LTDA | 10.676.939/0001-24 | 2022-10-06 | 2026-10-06 | HI_2022_10_06 | Ambos | N/A | N/A | AIF
|  | 11395 | 4611194 | 53040390 | BASTAO TRACAO COM ROLETE 32 X 2025 MM | BASTAO DE TRACAO EM EPOXIGLAS, DIAMETRO 32 MM, COMPRIMENTO DA PARTE ISOLANTE: 1745 MM; COM CABEÇOTE ROLETE EM UMA DAS EXTREMIDADES E CABEÇOTE OLHAL NA OUTRA EXTREMIDADE; COMPRIMENTO TOTAL: 2025 MM; CAPACIDADE: 454 KG; CONFORME PADRAO DIS-CEF-002 | DIS-CEF-002 | SE5825-7 | N/A | Ferramentas | SOLUÇÃO EQUIPAMENTOS ELÉTRICOS LTDA | 10.676.939/0001-24 | 2022-10-06 | 2026-10-06 | HI_2022_10_06 | Ambos | N/A | N/A | AIF
|  | 11445 | 5640015 | 530401248 | GRAMPO DE ATERRAMENTO COM PARAFUSO OLHAL | GRAMPO ATERRAMENTO TEMPORARIO; TIPO DE MONTAGEM PARAFUSO OLHAL; GRAMPO EM LIGA DE ALUMINIO LEVE E RESISTENTE; CONECTOR E PARAFUSO OLHAL DE APERTO EM BRONZE; CORRENTE NOMINAL MINIMA 350 A; CORRENTE DE CURTO CIRCUITO 28000 A; TORQUE RECOMENDADO 3 KGF/M; CAP | DIS-CEF-001 | SE4514-1 | N/A | Ferramentas | SOLUÇÃO EQUIPAMENTOS ELÉTRICOS LTDA | 10.676.939/0001-24 | 2022-10-06 | 2026-10-06 | HI_2022_10_06 | Ambos | N/A | N/A | AIF
|  | 15172 | 4610558 | 530401024 | BASTAO GARRA FIBRA VIDRO 38 X 1740 MM | BASTAO GARRA; FIBRA DE VIDRO IMPREGNADA COM RESINA EPOXI; CABECOTE SUPERIOR TIPO GARRA DE APERTO; LIGA DE ALUMINIO; CABECOTE INFERIOR LIGA DE ALUMINIO; C/OLHAL ACO FORJADO GIRATORIO; DIAMETRO 38 MM;COMPRIMENTO DO TUBO ISOLANTE 1740 MM; | DIS-CEF-002 | SE5756-7 | N/A | Ferramentas | SOLUÇÃO EQUIPAMENTOS ELÉTRICOS LTDA | 10.676.939/0001-24 | 2022-10-06 | 2026-10-06 | HI_2022_10_06 | Ambos | N/A | N/A | AIF
|  | 14462 | 4411018 | 92020480 | CORDA ATIVIDADE C LINHA ENERGIZADA 18MM | CORDA PARA UTILIZACAO EM REGIME ENERGIZADO CONFECCIONADA EM POLIPROPILENO COM DIAMETRO DE 18 MM 3/4 POL - CAPACIDADE MINIMA DE 726DAN - RUPTURA MINIMA DE 3100 KGF - 0,149 KG/M - ENCORDOAMENTO TORCIDO DE 3 PERNAS - FIOS DEVEM SER IDENTICOS, CON | DIS-CEF-002 | SE10075 | N/A | Ferramentas | SOLUÇÃO EQUIPAMENTOS ELÉTRICOS LTDA | 10.676.939/0001-24 | 2022-10-06 | 2026-10-06 | HI_2022_10_06 | Ambos | N/A | N/A | AIF
|  | 11390 | 4610021 | 53040395 | BERCO CADEIA 10 ISOLADORES 38X1830MM | BASTAO BERCO P/CADEIA ISOLADORES; PARA 10 ISOLADORES; TUBOS DE FIBRA DE VIDRO IMPREGNADA COM RESINA EPOXI; DIAMETRO 38MM; COMPRIMENTO 1830 MM; EXTREMIDADE COM TERMINAIS DE PLASTICO; SEPARADOR METALICO COM SUPORTE LATERAIS PARA BERCO; SEPARADOR | DIS-CEF-002 | SE2951-7 | N/A | Ferramentas | SOLUÇÃO EQUIPAMENTOS ELÉTRICOS LTDA | 10.676.939/0001-24 | 2022-10-06 | 2026-10-06 | HI_2022_10_06 | Ambos | N/A | N/A | AIF
|  | 14590 | 5646130 | 530401195 | COBERTURA RIGIDA P/ POSTE 34,5KV 6"300MM | COBERTURA RIGIDA P/POSTE; MATERIAL: POLIETILENO DE BAIXA DENSIDADE OU TERMOPLASTICO; ALCAS EM CORDA SINTETICA ISOLADA; COR LARANJA; TIPO I; CLASSE 4; CLASSE DE TENSAO: 34,5 KV; TENSAO DE TESTE: 40KV; DIAMETRO INTERNO: 6" (150,0 MM); | DIS-CEF-001 | ROT517-1659 | N/A | Ferramentas | SOLUÇÃO EQUIPAMENTOS ELÉTRICOS LTDA | 10.676.939/0001-24 | 2022-10-06 | 2026-10-06 | HI_2022_10_06 | Ambos | N/A | N/A | AIF
|  | 10275 | 4610566 | 92020494 | PRESILHA DE SUSPENSAO | PRESILHA DE SUSPENSAO; S/ ISOLADOR; CONFECCIONADA EM LIGA DE ALUMINIO; COM TRAVA DE SEGURANÇA, COLAR ARTICULADO C/ PARAFUSO E PORCA TIPO OLHAL <(>,<)> JUNCAO DA PRESILHA / COLAR GIRATORIO; DIAMETRO DO COLAR 64 MM (2 1/2POL); CAPACIDADE NOMINAL DE TRABALHO | DIS-CEF-001 | SE093303 | N/A | Ferramentas | SOLUÇÃO EQUIPAMENTOS ELÉTRICOS LTDA | 10.676.939/0001-24 | 2022-10-06 | 2026-10-06 | HI_2022_10_06 | Ambos | N/A | N/A | AIF
|  | 15592 | 5640016 | 0 | GRAMPO ATERR TEMP BASTAO 300MM | GRAMPO; MATERIAL:CARCACA EM LIGA DE ALUMINIO SILICIO COM DUREZA DE 55 A 88 BRINELL E TRATAMENTO TERMICO T6; TERMINAL / PARAFUSO DE APERTO EM LIGA DE BRONZE SILICIO; FAIXA DE DIAMETRO DO CONDUTOR: 4,0 A 22,5MM; CORRENTE NOMINAL: 300A; CORRENTE DE | DIS-CEF-001 | SE4860 | N/A | Ferramentas | SOLUÇÃO EQUIPAMENTOS ELÉTRICOS LTDA | 10.676.939/0001-24 | 2022-10-06 | 2026-10-06 | HI_2022_10_06 | Ambos | N/A | N/A | AIF
|  | 10218 | 4411017 | 92020479 | CORDA P ATIVIDADE C LINHA ENERGIZADA 6 M | CORDA ISOLADA; CONFECCIONADA EM POLIPROPILENO OU POLIDRACON, DIAMETRO 6 MM (1/4") ± 5%; CAPACIDADE 107 DAN; RUPTURA MINIMA 500 KGF; 0,017 KG/M; ENCORDOAMENTO TORCIDO C/NÚMERO DE PERNAS 3; DEVE SUPORTAR TEMPERATURAS ENTRE MENOS 10°C E 60°C; FI | DIS-CEF-002 | SE10071 | N/A | Ferramentas | SOLUÇÃO EQUIPAMENTOS ELÉTRICOS LTDA | 10.676.939/0001-24 | 2022-10-06 | 2026-10-06 | HI_2022_10_06 | Ambos | N/A | N/A | AIF
|  | 13023 | 3455075 | 53040415 | CARRETILHA LANCAMENTO MENSAGEIRO ANGULO | CARRETILHA PARA LANCAMENTO DO CABO MENSAGEIRO; ROLDANA EM ALUMINIO DE ALTA RESISTENCIA; CORPO EM ALUMINIO DE ALTA RESISTENCIA; CONFORME PADRAO DIS-CEF-001 ET 04.03.05; EM EMBALAGEM APROVADA PELA NEOENERGIA. | DIS-CEF-001 | SE 3231 | N/A | Ferramentas | SOLUÇÃO EQUIPAMENTOS ELÉTRICOS LTDA | 10.676.939/0001-24 | 2022-10-06 | 2026-10-06 | HI_2022_10_06 | Ambos | N/A | N/A | AIF
|  | 14280 | 4641008 | 530401243 | GARRA MULTIANGULAR PARA BAIPASSE NEMA | GARRA MULTIANGULAR PARA BAIPASSE DE JAMPES EM LTS COM CONEXAO DO TIPO NEMA DE DOIS FUROS; CONFORME DIS-CEF-002 EFES 18.01.08; EM EMB ALAGEM APROVADA PELA NEOENERGIA. | DIS-CEF-002 | SE180108 | N/A | Ferramentas | SOLUÇÃO EQUIPAMENTOS ELÉTRICOS LTDA | 10.676.939/0001-24 | 2022-10-06 | 2026-10-06 | HI_2022_10_06 | Ambos | N/A | N/A | AIF
|  | 13062 | 5640099 | 530401084 | CABO BAIPASSE SUBST CONEXAO RAMAL | CABO BAIPASSE; PARA SUBSTITUICAO DE CONEXAO EM RAMAL DE SERVICO SEM INTERRUPCAO DO FORNECIMENTO DE ENERGIA; MATERIAL DE LATAO USINAVEL; CONEXAO DE SOLDA A BASE DE ESTANHO; ISOLACAO DE NYLON COM RECOMPOSICAO A BASE DE FITA ISOLANTE LIQUIDA; PARAFUSO DE ROS | DIS-CEF-001 | SE28554-11E | N/A | Ferramentas | SOLUÇÃO EQUIPAMENTOS ELÉTRICOS LTDA | 10.676.939/0001-24 | 2022-10-06 | 2026-10-06 | HI_2022_10_06 | Ambos | N/A | N/A | AIF
|  | 15233 | 5640109 | 53040510 | GRAMPO MULTIANGULAR 30 MM | GRAMPO MULTIANGULAR COM MORDENTES SERRILHADOS; CARCACA DO GRAMPO EM ALUMINIO; TERMINAL E PARAFUSO DE APERTO EM BRONZE; OPERACAO EM ANGULOS DE ATE 75 GRAUS; PESO APROXIMADO: 1,10 KG; CORRENTE NOMINAL: 400 A; CORRENTE DE CURTO ICC 30 CICLOS: 30.000 A; CORRE | DIS-CEF-002 | SE5330-2 | N/A | Ferramentas | SOLUÇÃO EQUIPAMENTOS ELÉTRICOS LTDA | 10.676.939/0001-24 | 2022-10-06 | 2026-10-06 | HI_2022_10_06 | Ambos | N/A | N/A | AIF
|  | 54503 | 2415004 | 53040511 | GRAMPO TORCAO LINHA VIVA 6 AWG-900 MCM | GRAMPO DE TORCAO; LINHA VIVA; GRAMPO EM LIGA DE ALUMINIO; CONECTOR E PARAFUSO OLHAL DE APERTO EM BRONZE; MOLA EM ACO; CAPACIDADE MAXIMA DE CORRENTE 400 A; CAPACIDADE DE CONEXAO MINIMA 6 AWG CU E MAXIMA DE 900 MCM CA; C/ ORIFICIO P/ LUBRIFICACAO; A CONEXAO | DIS-CEF-001 | SE4733.2 | N/A | Ferramentas | SOLUÇÃO EQUIPAMENTOS ELÉTRICOS LTDA | 10.676.939/0001-24 | 2022-10-06 | 2026-10-06 | HI_2022_10_06 | Ambos | N/A | N/A | AIF
|  | 15031 | 3426182 | 0 | CABECOTE INST ESPACADOR LOSANGULAR SOLO | CABEÇOTE PARA INSTALACAO DE ESPACADOR DE REDE LOSANGULAR PARA REDE DE MEDIA TENSAO COMPACTA; ENCAIXE TIPO GARFO; PINOS LATERAIS CURVADOS NO CENTRO COM ANGULO DE 45 GRAUS E DIRECOES OPOSTAS; CONEXAO TIPO ADAPTADOR UNIVERSAL PARA VARA DE MANOBRA; | DIS-CEF-001 | SE8134 | N/A | Ferramentas | SOLUÇÃO EQUIPAMENTOS ELÉTRICOS LTDA | 10.676.939/0001-24 | 2022-10-06 | 2026-10-06 | HI_2022_10_06 | Ambos | N/A | N/A | AIF
|  | 10992 | 4610405 | 53040561 | SACADOR AUXILIAR DE CONTRAPINO | SACADOR AUXILIAR DE CONTRAPINO; CONFECCIONADO EM ACO CARBONO SAE 1010 / 1020; COM ADAPTADOR UNIVERSAL PARA BASTAO EM LIGA DE ALUMINIO OU ACO CARBONO; ACABAMENTO UNIFORME E ISENTO DE REBARBAS; CONFORME DIS-CEF-002 EFES 03.15.00; EM EMABLAGEM | DIS-CEF-002 | SE5566.20 | N/A | Ferramentas | SOLUÇÃO EQUIPAMENTOS ELÉTRICOS LTDA | 10.676.939/0001-24 | 2022-10-06 | 2026-10-06 | HI_2022_10_06 | Ambos | N/A | N/A | AIF
|  | 15812 | 4644019 | 0 | CABECOTE DE MANOBRA 25 GRAUS | CABECOTE DE MANOBRA COM ANGULO DE 25 GRAUS E ENCAIXE UNIVERSAL; MATERIAL: FABRICADO EM CHAPA DE ACO CARBONO COM ENCAIXE UNIVERSAL EM BRONZE OU LATAO;APLICACAO: MANOBRA DE CHAVES CORTA E CARTUCHO PORTA FUSIVEL; ADAPTACAO PARA GRAMPOS DE ATERRAMEN | DIS-CEF-001 | SE14525-2 | N/A | Ferramentas | SOLUÇÃO EQUIPAMENTOS ELÉTRICOS LTDA | 10.676.939/0001-24 | 2022-10-06 | 2026-10-06 | HI_2022_10_06 | Ambos | N/A | N/A | AIF
|  | 15577 | 4610475 | 530401036 | BASTAO SEPARADOR ISOL CORDA 580MM | BASTAO SEPARADOR ISOLANTE PARA CORDAS; COMPRIMENTO: 580 MM; CONFORME DIS-CEF-002 EFES 06.18.00 ITEM 1;EM EMBALAGEM APROVADA PELA NEOENERGIA. | DIS-CEF-002 | SE15914-2 | N/A | Ferramentas | SOLUÇÃO EQUIPAMENTOS ELÉTRICOS LTDA | 10.676.939/0001-24 | 2022-10-06 | 2026-10-06 | HI_2022_10_06 | Ambos | N/A | N/A | AIF
|  | 11352 | 4022087 | 53040453 | CONJUNTO ICAMENTO LVD/LM TRANSMISSAO | CONJUNTO ICAMENTO LINHA VIVA A DISTANCIA / LINHA MORTA TRANSMISSAO ; COMPOSTO: CORDA DE POLIPROPILENO OU POLIDRACON DIAMETRO 3/4 POL; 1 CARRETILHA C/GANCHO E TRAVA 16 MM (5/8POL); CORPO, ALCA E ROLDANA EM LIGA DE ALUMINIO; GANCHO C/ TRAVA EM | DIS-CEF-002 | SE11466 | N/A | Ferramentas | SOLUÇÃO EQUIPAMENTOS ELÉTRICOS LTDA | 10.676.939/0001-24 | 2022-10-06 | 2026-10-06 | HI_2022_10_06 | Ambos | N/A | N/A | AIF
|  | 10279 | 3454223 | 53040555 | PRESILHA SEGURANCA SAE1010/20 | PRESILHA SEGURANCA; MATERIAL ACO CARBONO SAE 1010 A 1020; TRAVA DE SEGURANCA EM CHAPA DE ALUMINIO; MOLA EM ACO; CORDAO DE NAILON TIPO PERSIANA; C/ BORDAS ARREDONDADAS; FERRAGENS ZINCADAS A QUENTE; ESPESSURA DA PRESILHA 3/16POL; ESPESSURA DA CHAPA DE ALUMI | DIS-CEF-001 | SE12048 | N/A | Ferramentas | SOLUÇÃO EQUIPAMENTOS ELÉTRICOS LTDA | 10.676.939/0001-24 | 2022-10-06 | 2026-10-06 | HI_2022_10_06 | Ambos | N/A | N/A | AIF
|  | 15593 | 4610016 | 0 | GRAMPO BUCHA TRANSFORMADOR | GRAMPO PARA BUCHA DE TRANSFORMADOR COM EMPUNHADURA ISOLANTE; DIAMETRO: 25MM; COMPRIMENTO: 210 MM; C/ PINGADEIRA DE BORRACHA; CONFORME PADRAO DIS-CEF-001 EFES 18.01.10; EM EMBALAGEM APROVADA PELA NEOENERGIA. | DIS-CEF-001 | SE2280-3 | N/A | Ferramentas | SOLUÇÃO EQUIPAMENTOS ELÉTRICOS LTDA | 10.676.939/0001-24 | 2022-10-06 | 2026-10-06 | HI_2022_10_06 | Ambos | N/A | N/A | AIF
|  | 15096 | 1913004 | 13025217 | GANCHO DINAMOMETRO 45 DAN | GANCHO AUXILIAR PARA DINAMOMETRO DE TESTE EM PADRAO DE ENTRADA; COM AREA PARA AMARRACAO DE CORDA E LINGUETA PARA ENCAIXE NO TOPO DO CABECOTE DE MANOBRA; CONFORME PADRAO DIS-CEF-001 ET 03.03.02; EM EMBALAGEM APROVADA PELA NEOENERGIA. | DIS-CEF-001 | SE4250 | N/A | Ferramentas | SOLUÇÃO EQUIPAMENTOS ELÉTRICOS LTDA | 10.676.939/0001-24 | 2022-10-06 | 2026-10-06 | HI_2022_10_06 | Ambos | N/A | N/A | AIF
|  | 37636 | 5640083 | 0 | CJ ATERRA TEMP 72,5/145KV VARA SECCI | DE VIDRO E EPOXI, COMPRIMENTO: 3.950MM, COM CABECOTE DE ENCAIXE UNIVERSAL, 01 CABECOTE DE ENCAIXE UNIVERSAL, TRAPEZIO TIPO SELA, 07 GRAMPOS DE CONDUTOR PARA ATERRAMENTO AT, 02 SUPORTES DEDESCANSO, 01 GRAMPO DE TERRA, 01 TRADO DE ATERRAMENTO, 40 | DIS-CEF-002 | SE3628-2 | N/A | Ferramentas | SOLUÇÃO EQUIPAMENTOS ELÉTRICOS LTDA | 10.676.939/0001-24 | 2022-10-06 | 2026-10-06 | HI_2022_10_06 | Ambos | N/A | N/A | AIF
|  | 15583 | 5640010 | 0 | CJ ATERRM TEMP 72,5/145KV PEGA TUDO | TIPO: PEGA TUDO, MATERIAL: FIBRA DE VIDRO E EPOXI, COMPRIMENTO: 3190 MM, TRAPEZIO TIPO SELA, 07 GRAMPOS DE CONDUTOR PARA ATERRAMENTO AT, 02 SUPORTES DE DESCANSO, 01 GRAMPO DE TERRA, 01 TRADO DE ATERRAMENTO ,40 METROS DE CABO EXTRA FLEXIVEL SECAO | DIS-CEF-002 | SE3628 | N/A | Ferramentas | SOLUÇÃO EQUIPAMENTOS ELÉTRICOS LTDA | 10.676.939/0001-24 | 2022-10-06 | 2026-10-06 | HI_2022_10_06 | Ambos | N/A | N/A | AIF
|  | 11701 | 4610655 | 53040522 | JUGO TENS SIMPL / AMBOS LADOS C/ MUNHAO | JUGO PARA TENSIONADOR SIMPLES, (AMBOS OS LADOS), COM MUNHAO; JUGO CONFECCIONADO EM LIGA DE ALUMINIO; COM OLHAIS EM AÇO SAE 1010/1020; PINO PARA TRAVAMENTO EM ACO SAE 1010 / 1020;CONFORME DIS-CEF-002 EFES 15.02.00;EM EMBALAGEM APROVADA PELA NEOENERGIA | DIS-CEF-002 | SE512-1266 | N/A | Ferramentas | SOLUÇÃO EQUIPAMENTOS ELÉTRICOS LTDA | 10.676.939/0001-24 | 2022-10-06 | 2026-10-06 | HI_2022_10_06 | Ambos | N/A | N/A | AIF
|  | 35352 | 3419078 | 530401039 | BASTAO SUPORTE P ELEVACAO CONDUTOR | BASTAO SUPORTE PARA ELEVACAO DE CONDUTOR; TUBO COM DIAMETRO DE 38 MM FABRICADO EM FIBRA DE VIDRO IMPREGNADO COM RESINA EPOXI; GARFO APOIADOR DO CABO FABRICADO EM LIGA DE ALUMINIO; BASE DE APOIO FABRICADA EM LIGA DE ALUMINIO; CINTAS EM NYLON E FIVELA | DIS-CEF-001 | SE7333 | N/A | Ferramentas | SOLUÇÃO EQUIPAMENTOS ELÉTRICOS LTDA | 10.676.939/0001-24 | 2022-10-06 | 2026-10-06 | HI_2022_10_06 | Ambos | N/A | N/A | AIF
|  | 15100 | 5646098 | 530401194 | COBERTURA RIG P/ POSTE 34,5KV 12" 1200MM | COBERTURA RIGIDA P/POSTE; MATERIAL POLIETILENO DE BAIXA DENSIDAD OU TERMOPLASTICO; ALCAS EM CORDA SINTETICA ISOLADA; COR LARANJA; I; CLASSE 4; CLASSE DE TENSAO: 34,5 KV; TENSAO DE TESTE 40 KV; DIAMETRO INTERNO: 12" (300,0 MM); COMPRIMENTO: 1200 MM; COM I | DIS-CEF-001 | ROT5171141 | N/A | Ferramentas | SOLUÇÃO EQUIPAMENTOS ELÉTRICOS LTDA | 10.676.939/0001-24 | 2022-10-06 | 2026-10-06 | HI_2022_10_06 | Ambos | N/A | N/A | AIF
|  | 10240 | 4610616 | 530401021 | ARCO DE SERRA PARA BASTAO | ARCO DE SERRA PARA BASTAO; TIPO FIXO; CONFECCIONADO EM LIGA DE ALUMINIO; COM ENCAIXE UNIVERSAL PARA BASTAO; PINO PARA ENCAIXE DE LAMINA DE SERRA EM ACO RAPIDO COM PORCA BORBOLETA; CAPACIDADE: 12"; PARA LINHA VIVA A DISTANCIA; ACABAMENTO UNIFORME ISENTO RE | DIS-CEF-002 | SE5566-34 | N/A | Ferramentas | SOLUÇÃO EQUIPAMENTOS ELÉTRICOS LTDA | 10.676.939/0001-24 | 2022-10-06 | 2026-10-06 | HI_2022_10_06 | Ambos | N/A | N/A | AIF
|  | 14210 | 5646132 | 92020471 | COBERTURA RIGID P/POSTE 34,5KV 9"1200MM | COBERTURA RIGIDA P/POSTE; MATERIAL POLIETILENO DE BAIXA DENSIDADE OU TERMOPLASTICO; ALCAS EM CORDA SINTETICA ISOLADA; COR LARANJA;TIPO I; CLASSE 4; CLASSE DE TENSAO: 34,5 KV; TENSAO DE TESTE 40 KV; DIAMETRO INTERNO: 9" (230,0 MM); COMPRIMENTO: | DIS-CEF-001 | ROT5048-5 | N/A | Ferramentas | SOLUÇÃO EQUIPAMENTOS ELÉTRICOS LTDA | 10.676.939/0001-24 | 2022-10-06 | 2026-10-06 | HI_2022_10_06 | Ambos | N/A | N/A | AIF
|  | 14940 | 4610615 | 12037046 | DISP CONEXAO E DESC PINGADEIRA C CARGA | DISPOSITIVO PARA CONEXAO NA PINGADEIRA COM CARGA; CONDUTOR: COBRE EXTRA FLEXIVEL, ISOLACAO: XLPE, SECAO: 16MM2; CONECTOR SPLIT BOLT COM RABICHO, DIAMETRO: 3/8 POL, PARA CABO ATE 50 MM2; ADAPTAR CABO ROSCA, MATERIAL: LATAO, PARA CONDUTOR DE 16MM2; DISJUNTO | DIS-CEF-001 | SE13913 | N/A | Ferramentas | SOLUÇÃO EQUIPAMENTOS ELÉTRICOS LTDA | 10.676.939/0001-24 | 2022-10-06 | 2026-10-06 | HI_2022_10_06 | Ambos | N/A | N/A | AIF
|  | 10304 | 5641023 | 92020501 | TESTADOR FASES VOLTIMETRO ESCALA 0-16KV | TESTADOR DE FASES; CONSTITUIDO DE 2 BASTOES CONTENDO RESISTORES DE ALTA IMPEDANCIA (6500 OHMS); UM BASTAO C/ TERMINAL DE PROVA EM ESPIRAL<(>,<)> TERMINAL P/ ATERRAMENTO, TERMINAL UNIVERSAL P/ ACOPLAMENTO, VOLTIMETRO ANALOGICO C/ ESCALA P/ LEITURA DE 1 A 1 | DIS-CEF-001 | SE-TF 16KV | N/A | Ferramentas | SOLUÇÃO EQUIPAMENTOS ELÉTRICOS LTDA | 10.676.939/0001-24 | 2022-10-06 | 2026-10-06 | HI_2022_10_06 | Ambos | N/A | N/A | AIF
|  | 15596 | 4600195 | 53040733 | TESOURAO FIBRA VIDRO CORT CB ATE 1/0 | TESOURAO COM CABO DE FIBRA DE VIDRO PARA CORTAR CABOS; CORPO, CABECOTE E LAMINA CONFECCIONADOS EM ACO; BRACOS EM FIBRA DE VIDRO IMPREGNADO COM RESINA EPOXI REFORCADA; PARAFUSOS E PORCAS EM ACO; PUNHO EM MATERIAL PLASTICO, BORRACHA NATURAL OU SINTETICA; CA | DIS-CEF-001 | SE13929-2 | N/A | Ferramentas | SOLUÇÃO EQUIPAMENTOS ELÉTRICOS LTDA | 10.676.939/0001-24 | 2022-10-06 | 2026-10-06 | HI_2022_10_06 | Ambos | N/A | N/A | AIF
|  | 10984 | 5649076 | 92020495 | PRESILHA P/ BAIPASSE DE TRANSFORMADOR | PRESILHA P/ BAIPASSE DE TRANSFORMADOR; UTILIZADO PARA MANUTENCAO EM POSTO DE TRANSFORMACAO, COM TECNICA DE LINHA VIVA AO CONTATO; PRESILHA CONFECCIONADA EM LIGA DE METAL; DISPOSITIVO DE ABERTURA E FECHAMENTO EM LIGA DE METAL; HASTE EM COBRE MACICO; PARA | DIS-CEF-001 | SE22280-5E | N/A | Ferramentas | SOLUÇÃO EQUIPAMENTOS ELÉTRICOS LTDA | 10.676.939/0001-24 | 2022-10-06 | 2026-10-06 | HI_2022_10_06 | Ambos | N/A | N/A | AIF
|  | 15595 | 3454224 | 0 | PRESILHA SEGURANCA CH FUS SE 800MM | PRESILHA SEGURANCA; MATERIAL ACO CARBONO SAE 1010 A 1020; TRAVA DE SEGURANCA EM CHAPA DE ALUMINIO; MOLA EM ACO;CORDAO DE NAILON TIPO PERSIANA; C/ BORDAS ARREDONDADAS; FERRAGENS ZINCADAS A QUENTE; ESPESSURA DA PRESILHA 3/16POL; ESPESSURA DA CHAPA DE | DIS-CEF-001 | SE13275 | N/A | Ferramentas | SOLUÇÃO EQUIPAMENTOS ELÉTRICOS LTDA | 10.676.939/0001-24 | 2022-10-06 | 2026-10-06 | HI_2022_10_06 | Ambos | N/A | N/A | AIF
|  | 12130 | 5640024 | 25095023 | CONJ ATERRAMENTO TEMP SE CABO COBRE | ATERRAMENTO TEMPORARIO PARA SUBESTACOES; COMPONENTES: 3 GRAMPOS MULTIANGULARES, 03 GRAMPOS DE TERRA TIPO SARGENTO, 15 ME DE CABO EXTRA FLEXIVEL, SECAO: 95 MM2, ISOLACAO: PVC TRANSPARENTE E INCOLOR, SENDO 3 LANCES DE 5 M E BOLSA (SACOLA) DE LONA PARA ACOND | DIS-CEF-002 | SE13924 | N/A | Ferramentas | SOLUÇÃO EQUIPAMENTOS ELÉTRICOS LTDA | 10.676.939/0001-24 | 2022-10-06 | 2026-10-06 | HI_2022_10_06 | Ambos | N/A | N/A | AIF
|  | 14222 | 2223414 | 530401092 | CABO DE COBRE 95 MM ATERRAMENTO SE | CABO DE COBRE NU DE 95 MM2 COM CAPA DE PROTECAO TRANSPARENTE COMPOSTO DE POLIVINILA (PVC); TEMPERA MOLE ULTRAFLEXIVEL; COMPRIMENTO: 5000 MM; PARA UTILIZACAO EM ATERRAMENTOS TEMPORARIOS DE SUBESTACOES; PADRAO CEF.002 NEOENERGIA ET 11.02.06; EM EMBALAGEM AP | DIS-CEF-002 | SE10963 | N/A | Ferramentas | SOLUÇÃO EQUIPAMENTOS ELÉTRICOS LTDA | 10.676.939/0001-24 | 2022-10-06 | 2026-10-06 | HI_2022_10_06 | Ambos | N/A | N/A | AIF
|  | 14211 | 5646088 | 92020470 | COBERTURA RIGI P/POSTE 34,5KV 12"1800MM | COBERTURA RIGIDA P/POSTE; MATERIAL POLIETILENO DE BAIXA DENSIDAD OU TERMOPLASTICO; ALCAS EM CORDA SINTETICA ISOLADA; COR LARANJA; I; CLASSE 4; CLASSE DE TENSAO: 34,5 KV; TENSAO DE TESTE 40 KV; DIAMETRO INTERNO: 12" (300,0 MM); COMPRIMENTO: 1800 MM; COM I | DIS-CEF-001 | ROT517-1111 | N/A | Ferramentas | SOLUÇÃO EQUIPAMENTOS ELÉTRICOS LTDA | 10.676.939/0001-24 | 2022-10-06 | 2026-10-06 | HI_2022_10_06 | Ambos | N/A | N/A | AIF
|  | 11394 | 4611338 | 53040394 | BASTAO UNIVERSAL 38 X 3100 MM | BASTAO UNIVERSAL; FIBRA DE VIDRO IMPREGNADA COM RESINA EPOXI; EXTREMIDADES COM CABECOTE UNIVERSAL;ALCA VULCANIZADA P/DESCANSO BASTAO; DIAMETRO 38 MM; COMPRIMENTO BASTAO 2925 MM; COMPRIMENTO TOTAL 3100 MM;CAPACIDADE DE TRABALHO 2000 DAN; COR E ACABAMENTO | DIS-CEF-002 | SE2801-21 | N/A | Ferramentas | SOLUÇÃO EQUIPAMENTOS ELÉTRICOS LTDA | 10.676.939/0001-24 | 2022-10-06 | 2026-10-06 | HI_2022_10_06 | Ambos | N/A | N/A | AIF
|  | 54505 | 3419266 | 92020499 | SUPORTE ISOL P/BAIPASSE 25 X 315MM | SUPORTE ISOLADO P/ BAIPASSE; BASTAO ISOLADO P/ BAIPASSE EM FIBRA DE VIDRO IMPREGNADO COM RESINA EPOXI; O SUPORTE DEVE POSSUIR HASTE LATERAL EM UMA EXTREMIDADE E GRAMPO DE TORCAO C/ PARAFUSO OLHAL EM OUTRA<(>,<)> COLADOS E CONTRAPINADOS; DIAMETRO DO BASTAO | DIS-CEF-001 | SE2711-8 | N/A | Ferramentas | SOLUÇÃO EQUIPAMENTOS ELÉTRICOS LTDA | 10.676.939/0001-24 | 2022-10-06 | 2026-10-06 | HI_2022_10_06 | Ambos | N/A | N/A | AIF
|  | 10294 | 1905033 | 53040602 | TESTADOR DE BASTOES 220V | TESTADOR DE BASTOES; TESTE EM BASTAO DE FIBRA DE VIDRO IMPREGNADO COM RESINA EPOXI; PORTATIL; ELETRICO; TENSAO DE ALIMENTACAO: 220 V; PARA VARAS DE MANOBRA, BASTOES ISOLANTES E ANDAIMES MODULARES; FUNCIONAMENTO POR CONTATO DIRETO NA SUPERFICIE DO BASTAO S | DIS-CEF-002 | TB 220 | N/A | Ferramentas | SOLUÇÃO EQUIPAMENTOS ELÉTRICOS LTDA | 10.676.939/0001-24 | 2022-10-06 | 2026-10-06 | HI_2022_10_06 | Ambos | N/A | N/A | AIF
|  | 10321 | 4610612 | 530401348 | TRAPEZIO SUSP ALUM CABOS 70 MM2 | TRAPEZIO DE SUSPENSAO; TRAPEZIO CONFECCIONADO EM LIGA DE ALUMINIO; C/ 3 TERMINAIS EM BRONZE; PARAFUSO EM ACO; APLICACAO CABOS ATE 70 MM²; C/ HASTES DE DESCANSO PARA GRAMPOS DE ATERRAMENTO; PARA CONJUNTO DE ATERRAMENTO TEMPORARIO PRIMARIO; PADRAO CEF.001 | DIS-CEF-001 | SE15227-2 | N/A | Ferramentas | SOLUÇÃO EQUIPAMENTOS ELÉTRICOS LTDA | 10.676.939/0001-24 | 2022-10-06 | 2026-10-06 | HI_2022_10_06 | Ambos | N/A | N/A | AIF
|  | 15585 | 5640013 | 25095017 | CONJUNTO ATERRAMENTO TEMP RD CONV BT | ATERRAMENTO TEMPORARIO PARA REDE DE DISTRIBUICAO NUA DE BAIXA TENSAO; COMPONENTES: 5 GRAMPOS DE CONDUTOR FIXO EM BASTAO DE FIBRA DE VIDRO IMPREGNADO COM RESINA EPOXI COM 300 MM DE COMPRIMENTO E PUNHO ANTIDERRAPANTE; 2 METROS DE CABO EXTRA | DIS-CEF-001 | SE12182 | N/A | Ferramentas | SOLUÇÃO EQUIPAMENTOS ELÉTRICOS LTDA | 10.676.939/0001-24 | 2022-10-06 | 2026-10-06 | HI_2022_10_06 | Ambos | N/A | N/A | AIF
|  | 13878 | 2223412 | 53040735 | CABO CU ISOL PVC TR P/ ATERR 25 MM2 4 M | CABO DE COBRE ELETROLITICO; PARA ATERRAMENTO; TEMPERA MOLE ULTRA- FLEXIVEL; ISOLAMENTO TRANSLUCIDO DE COMPOSTO DE POLIVINILA (PVC), CRISTAL TRANSPARENTE; COMPRIMENTO 4 M; ISOLACAO 600 VOLTS; SECAO NOMINAL 25 MM²; DIAMETRO EXTERIOR 11,52 MM; PONTAS ESTANH | DIS-CEF-001 | SE3194 4M | N/A | Ferramentas | SOLUÇÃO EQUIPAMENTOS ELÉTRICOS LTDA | 10.676.939/0001-24 | 2022-10-06 | 2026-10-06 | HI_2022_10_06 | Ambos | N/A | N/A | AIF
|  | 15094 | 1913002 | 13025216 | DINAMOMETRO 45 DAN PADRAO DE ENTRADA | DINAMOMETRO MECANICO; ACO CARBONO COM ZINCAGEM ELETROLITICA, EXTENSOR EM ACO CARBONO, TUDO EM ALUMINIO E GANCHO SOLDADO NO TAMPAO; CAPACIDADE: 55 DAN; ESCALA: 0 A 55 KGF ( DAN ) COM INTERVALOS DE 5 KGF; ACESSORIOS: GANCHO AUXILIAR COM AREA PARA | DIS-CEF-001 | SE11504 | N/A | Ferramentas | SOLUÇÃO EQUIPAMENTOS ELÉTRICOS LTDA | 10.676.939/0001-24 | 2022-10-06 | 2026-10-06 | HI_2022_10_06 | Ambos | N/A | N/A | AIF
|  | 15287 | 4013130 | 53040487 | ESTROPO NAILON 1200 MM 2000 DAN | ESTROPO CONFECCIONADO EM NAILON; ARGOLAS CONFECCIONADAS EM ACO SAE 1045; COMPRIMENTO FORA DA ARGOLA C: 1200 MM ± 30; LARGURA: 60 MM; ESPESSURA: 5 MM ± 0,2; CAPACIDADE NOMINAL DE TRABALHO: 2000DAN; CARGA MÍNIMA DE RUPTURA: 4000DAN;ESTROPO CONFECCIONADO | DIS-CEF-001 | SE7720-4 | N/A | Ferramentas | SOLUÇÃO EQUIPAMENTOS ELÉTRICOS LTDA | 10.676.939/0001-24 | 2022-10-06 | 2026-10-06 | HI_2022_10_06 | Ambos | N/A | N/A | AIF
|  | 13443 | 7719256 | 53040459 | DEGRAU FIBRA DE VIDRO ESCALADA EM POSTE | DEGRAU DE ESCALADA P/ POSTE; MATERIAL POLIMERICO EM FIBRA DE VIDRO; APLICACAO EM POSTES DE CONCRETO, MADEIRA E FIBRA DE VIDRO; COM CINTA POLIESTER E PRESILHA COM CARGA NOMINAL DE 250 KG, LARGURA MINIMA DE 25 MM E COMPRIMENTO MINIMO DE 1300 MM; SUPERFICIE | CEF-001 | SE12178 | N/A | Ferramentas | SOLUÇÃO EQUIPAMENTOS ELÉTRICOS LTDA | 10.676.939/0001-24 | 2022-10-06 | 2026-10-06 | HI_2022_10_06 | Ambos | N/A | N/A | AIF
|  | 12989 | 5640101 | 53050137 | CABO BAIPASSE 4/0 AWG 5M 15KV | CABO BAIPASSE; PROTEGIDO COBRE; CONSTITUIDO COBRE ESTANHADO TEMPERA MOLE; BLINDAGEM DE CONDUTOR COM FITA SEMI-CONDUTORA; UNIPOLAR; C OBERTO MATERIAL ISOLANTE BORRACHA ETILENO-PROPILENO - EPR SEM REVESTIMENTO METALICO; ENCORDOAMENTO EXTRA FLEXIVEL; TENSAO | DIS-CEF-001 | SE9481 | N/A | Ferramentas | SOLUÇÃO EQUIPAMENTOS ELÉTRICOS LTDA | 10.676.939/0001-24 | 2022-10-06 | 2026-10-06 | HI_2022_10_06 | Ambos | N/A | N/A | AIF
|  | 15288 | 4013064 | 53040488 | ESTROPO NAILON 1500 MM 1500 DAN | ESTROPO CONFECCIONADO EM NAILON; ARGOLAS CONFECCIONADAS EM ACO SAE 1045; COMPRIMENTO FORA DA ARGOLA C: 1500 MM ± 30; LARGURA: 60 MM; ESPESSURA: 5 MM ± 0,2; CAPACIDADE NOMINAL DE TRABALHO: 1500DAN; CARGA MÍNIMA DE RUPTURA: 3000DAN;ESTROPO CONFECCIONADO | DIS-CEF-001 | SE7720-8 | N/A | Ferramentas | SOLUÇÃO EQUIPAMENTOS ELÉTRICOS LTDA | 10.676.939/0001-24 | 2022-10-06 | 2026-10-06 | HI_2022_10_06 | Ambos | N/A | N/A | AIF
|  | 10214 | 4013101 | 53040296 | ESTROPO NAILON 1200 MM 454 DAN | ESTROPO CONFECCIONADO EM NAILON; ARGOLAS CONFECCIONADAS EM ACO SAE 1045; COMPRIMENTO FORA DA ARGOLA C: 1200 MM ± 30; LARGURA: 50 MM; ESPESSURA: 3 MM ± 0,2; CAPACIDADE NOMINAL DE TRABALHO: 454DAN; CARGA MÍNIMA DE RUPTURA: 1000DAN; ESTROPO CONFECCIONADO | DIS-CEF-001 | SE7720-7 | N/A | Ferramentas | SOLUÇÃO EQUIPAMENTOS ELÉTRICOS LTDA | 10.676.939/0001-24 | 2022-10-06 | 2026-10-06 | HI_2022_10_06 | Ambos | N/A | N/A | AIF
|  | 13931 | 4610622 | 53040371 | BANDOLA P ANGULO CRUZ C ROLDANA RECON RC | BANDOLA PARA ÂNGULO COM ROLDANA PARA RECONDUTORAMENTO EM REDE COMPACTA; ESPESS. BASE EM ACO CARBONO 1020 DE 5/8 POL; EIXO FIXACAO ROLDANA EM PARAFUSO ACO M10X100MM; MANCAL P/ EIXO 2 BUCHAS DIAM. INT. 10 E DIAM. EXT. 25X 16 MM; DEMAIS DADOS | DIS-CEF-001 | S+H5:H85+H5:H16E09.50.02 | N/A | Ferramentas | SOLUÇÃO EQUIPAMENTOS ELÉTRICOS LTDA | 10.676.939/0001-24 | 2022-10-06 | 2026-10-06 | HI_2022_10_06 | Ambos | N/A | N/A | AIF
|  | 13933 | 4610618 | 53040372 | BANDOLA P CABOS ALUMINIO P RECON RC | BANDOLA PARA RECONDUTORAMENTO EM REDE COMPACTA; ESTRUTURA BASE EM ACO CARBONO; ROLDANA EM LIGA DE ALUMINIO; DIAMETRO DA ROLDANA: 260 MM; CAPACIDADE DA ROLDANA: 1000 KGF; LARGURA DA ESTRUTURA BASE: 20 MM; CONFORME PADRAO DIS-CEF-001 ET 09.50.03; | DIS-CEF-001 | SE09.50.03 | N/A | Ferramentas | SOLUÇÃO EQUIPAMENTOS ELÉTRICOS LTDA | 10.676.939/0001-24 | 2022-10-06 | 2026-10-06 | HI_2022_10_06 | Ambos | N/A | N/A | AIF
|  | 11542 | 4610620 | 53040373 | BANDOLA P/ REDE SECUNDARIA 100DAN | BANDOLA P/ REDE SECUNDARIA; POLIA, PROTETOR DA POLIA E ROLETES CONFECCIONADOS EM LIGA DE ALUMINIO; EIXO DA POLIA E EIXO DO ROLETE CONFECCIONADOS EM ACO SAE 1020 A 1045; SUPORTE DA POLIA EM CHAPA DE ACO SAE 1030 A 1045; PINOS, EIXOS E MOLAS EM ACO; A | DIS-CEF-001 | SE5838e1 | N/A | Ferramentas | SOLUÇÃO EQUIPAMENTOS ELÉTRICOS LTDA | 10.676.939/0001-24 | 2022-10-06 | 2026-10-06 | HI_2022_10_06 | Ambos | N/A | N/A | AIF
|  | 13806 | 4610621 | 53040375 | BANDOLA ROLDANA LANCAM CABO EM CRUZETA | BANDOLA ROLDANAP/LANCAMENTO DE CABOS EM CRUZETA ( EM REDE COMPACTA E RECONDUTORAMENTO ), CORPO EM LIGA ALUMINIO DE ALTA RESISTENCIA; ROLDANA MONTADA SOBRE ROLAMENTOS; BASE GIRATORIA; ROLDANA 65 MMM DIAMETRO; ESTRUTURA DE 150 MM DIAMETRO; PARAFUSO | DIS-CEF-001 | SE5838e1 | N/A | Ferramentas | SOLUÇÃO EQUIPAMENTOS ELÉTRICOS LTDA | 10.676.939/0001-24 | 2022-10-06 | 2026-10-06 | HI_2022_10_06 | Ambos | N/A | N/A | AIF
|  | 50498 | 5646058 | 92020477 | COBERTURA RIGIDA P/ POSTE 15KV 6" 600MM | COBERTURA RIGIDA P/POSTE; MATERIAL: POLIETILENO DE BAIXA DENSIDADE OU TERMOPLASTICO; ALCAS EM CORDA SINTETICA ISOLADA; COR LARANJA; TIPO I; CLASSE 2; CLASSE DE TENSAO: 15 KV; TENSAO DE TESTE: 20 KV; DIAMETRO INTERNO: 6" (150,0 MM); COMPRIMENTO: 600 MM; C | CEF-001 | ROT15598-3 | N/A | Ferramentas | SOLUÇÃO EQUIPAMENTOS ELÉTRICOS LTDA | 10.676.939/0001-24 | 2022-10-06 | 2026-10-06 | HI_2022_10_06 | Ambos | N/A | N/A | AIF
|  | 15290 | 4013065 | 53040490 | ESTROPO NAILON 2000 MM 2400 DAN | ESTROPO CONFECCIONADO EM NAILON; ARGOLAS CONFECCIONADAS EM ACO SAE 1045; COMPRIMENTO FORA DA ARGOLA C: 2000 MM ± 30; LARGURA: 60 MM; ESPESSURA: 5 MM ± 0,2; CAPACIDADE NOMINAL DE TRABALHO: 2400DAN; CARGA MÍNIMA DE RUPTURA: 4800DAN;ESTROPO CONFECCIONADO | DIS-CEF-001 | SE7720-10 | N/A | Ferramentas | SOLUÇÃO EQUIPAMENTOS ELÉTRICOS LTDA | 10.676.939/0001-24 | 2022-10-06 | 2026-10-06 | HI_2022_10_06 | Ambos | N/A | N/A | AIF
|  | 12987 | 4610018 | 31015191 | CABO BAIPASSE 2 AWG 4M 15KV | CABO BAIPASSE; PROTEGIDO COBRE; CONSTITUIDO COBRE ESTANHADO TEMPERA MOLE; BLINDAGEM DE CONDUTOR COM FITA SEMI-CONDUTORA; UNIPOLAR; C OBERTO MATERIAL ISOLANTE BORRACHA ETILENO-PROPILENO - EPR SEM REVESTIMENTO METALICO; ENCORDOAMENTO EXTRA FLEXIVEL; TENSAO | DIS-CEF-001 | SE9478 | N/A | Ferramentas | SOLUÇÃO EQUIPAMENTOS ELÉTRICOS LTDA | 10.676.939/0001-24 | 2022-10-06 | 2026-10-06 | HI_2022_10_06 | Ambos | N/A | N/A | AIF
|  | 10303 | 4611016 | 53040385 | BASTAO PODADOR 32 POL CABECOTE UNIVERS | BASTAO PODADOR; FIBRA DE VIDRO; IMPREGNADO RESINA EPOXI; CLASSE DE TENSAO 15 KV; COM ADAPTADOR UNIVERSAL PARA ENCAIXE; COMPRIMENTO DE TRABALHO APROXIMADO: 650 MM; DIAMETRO DO BASTAO ISOLANTE: 32 MM; LAMINA CORTANTE ACO CARBONO FORJADO; CORDA ISOLANTE DE 1 | CEF-001 | SE10465 | N/A | Ferramentas | SOLUÇÃO EQUIPAMENTOS ELÉTRICOS LTDA | 10.676.939/0001-24 | 2022-10-06 | 2026-10-06 | HI_2022_10_06 | Ambos | N/A | N/A | AIF
|  | 15578 | 4610485 | 530401034 | BASTAO SEPARADOR ISOL CORDA 1200MM | BASTAO SEPARADOR ISOLANTE PARA CORDAS; COMPRIMENTO: 1200 MM; CONFORME DIS-CEF-002 EFES 06.18.00 ITEM 2;EM EMBALAGEM APROVADA PELA NEOENERGIA. | DIS-CEF-002 | SE15914-3 | N/A | Ferramentas | SOLUÇÃO EQUIPAMENTOS ELÉTRICOS LTDA | 10.676.939/0001-24 | 2022-10-06 | 2026-10-06 | HI_2022_10_06 | Ambos | N/A | N/A | AIF
|  | 10318 | 4611341 | 530401033 | BASTAO PUNHO C/ ALICATE 32 X 1170MM | BASTAO PUNHO; COM ALICATE UNIVERSAL; FIBRA DE VIDRO; IMPREGNADO RESINA EPOXI; CLASSE DE TENSAO 15 KV; COM ADAPTADOR EM LIGA DE ALUMINIO (PUNHO), PARA ALICATE UNIVERSAL 200 MM (8POL),CABO SEM ISOLACAO; DIAMETRO 32 MM; COMPRIMENTO 1170 MM; COR E ACABAMENTO | DIS-CEF-001 | SE2972-2 | N/A | Ferramentas | SOLUÇÃO EQUIPAMENTOS ELÉTRICOS LTDA | 10.676.939/0001-24 | 2022-10-06 | 2026-10-06 | HI_2022_10_06 | Ambos | N/A | N/A | AIF
|  | 15042 | 4611013 | 530401029 | BASTAO MANOBRA PEGA TUDO 2650 MM | BASTAO MANOBRA; FIBRA DE VIDRO; IMPREGNADO RESINA EPOXI; CABECOTE PEGA TUDO; ALUMINIO TEMPERADO; REVESTIDO POLIETILENO; EMPUNHADURA LIGA DE ALUMINIO; GANCHO EM ACO CARBONO REVESTIDO TIPO C; TIRANTE ACIONAMENTO EM FIBRA DE VIDRO; DIAMETRO DO | DIS-CEF-001 | SE514-1304 | N/A | Ferramentas | SOLUÇÃO EQUIPAMENTOS ELÉTRICOS LTDA | 10.676.939/0001-24 | 2022-10-06 | 2026-10-06 | HI_2022_10_06 | Ambos | N/A | N/A | AIF
|  | 36101 | 4821061 | 92020498 | ESCADA LV SUPORTE ARTICULADO FIBRA | SUPORTE ARTICULADO EM TUBOS DE FIBRA DE VIDRO PARA APOIO DE ESCADA ISOLADA, EQUIPADA COM DISPOSITIVO ARTICULADO DE GIRO DE 180 GRAUS NA FIXACAO JUNTO AO POSTE E NO APOIO DA ESCADA; ACONDICIONAMENTO DEVE SER FEITO DE MODO A GARANTIR O TRANSPORTE | DIS-CEF-001 | SOLUÇÃO | N/A | Ferramentas | SOLUÇÃO EQUIPAMENTOS ELÉTRICOS LTDA | 10.676.939/0001-24 | 2022-10-06 | 2026-10-06 | HI_2022_10_06 | Ambos | N/A | N/A | AIF
|  | 13877 | 2223411 | 530401088 | CABO CU ISOL PVC TR P/ ATERR 25 MM2 2 M | CABO DE COBRE ELETROLITICO; PARA ATERRAMENTO; TEMPERA MOLE ULTRA- FLEXIVEL; ISOLAMENTO TRANSLUCIDO DE COMPOSTO DE POLIVINILA (PVC), CRISTAL TRANSPARENTE; COMPRIMENTO 2 M; ISOLACAO 600 VOLTS; SECAO NOMINAL 25 MM²; DIAMETRO EXTERIOR 11,52 MM; PONTAS ESTANH | DIS-CEF-001 | SE3194 2M | N/A | Ferramentas | SOLUÇÃO EQUIPAMENTOS ELÉTRICOS LTDA | 10.676.939/0001-24 | 2022-10-06 | 2026-10-06 | HI_2022_10_06 | Ambos | N/A | N/A | AIF
|  | 51693 | 4610639 | 92020481 | DISPOSITIVO PROTECAO BAIPASSE | DISPOSITIVO PROTECAO BAIPASSE; CARTUCHO PORTA FUSIVEL EM FIBRA DE VIDRO IMPREGNADO COM RESINA EPOXI; COM TERMINAIS DE ACOPLAMENTO EM ALUMINIO PARA GRAMPO DE TORCAO E HASTE ; MOLA EM ACO; HASTE DE COBRE COM DIMENSOES 92 X 92 MM E DIAMETRO 3/8POL; DISPOSI | DIS-CEF-001 | SE16895-3 | N/A | Ferramentas | SOLUÇÃO EQUIPAMENTOS ELÉTRICOS LTDA | 10.676.939/0001-24 | 2022-10-06 | 2026-10-06 | HI_2022_10_06 | Ambos | N/A | N/A | AIF
|  | 12974 | 4411021 | 92020362 | CORDA TRANCADA BRANCA DIAMETRO 10 MM | CORDA MULTIFILAMENTO TRANCADA BRANCA; CONFECCIONADA EM POLIESTER DIAMETRO: 10 MM; RESISTENCIA 1180 KG; 15 METROS POR KG; CONFORME CEF-001 EFES 09.17.03 ITEM 1; EM EMBALAGEM APROVADA PELA NEOENER | DIS-CEF-001 | SE10072 | N/A | Ferramentas | SOLUÇÃO EQUIPAMENTOS ELÉTRICOS LTDA | 10.676.939/0001-24 | 2022-10-06 | 2026-10-06 | HI_2022_10_06 | Ambos | N/A | N/A | AIF
|  | 50497 | 5645007 | 92020475 | COBERTURA RIGIDA PARA CONDUTOR 15KV | COBERTURA RIGIDA P/ CONDUTOR; CONFECCIONADA EM POLIETILENO; COR LARANJA; TIPO I; CLASSE 2; CLASSE DE TENSAO 15,0 KV; COMPRIMENTO 1525 MM; DEVE SER ISENTA DE OLHAL; EXTREMIDADES DOTADAS DE ENCAIXE MACHO/FEMEA QUE PERMITE A CONEXAO DE DUAS OU MAIS UNIDADES; | CEF-001 | ROT14446-2 | N/A | Ferramentas | SOLUÇÃO EQUIPAMENTOS ELÉTRICOS LTDA | 10.676.939/0001-24 | 2022-10-06 | 2026-10-06 | HI_2022_10_06 | Ambos | N/A | N/A | AIF
|  | 50495 | 5645022 | 53040450 | COBERTURA RIGIDA PARA CONDUTOR 34,5 KV | COBERTURA RIGIDA P/ CONDUTOR; CONFECCIONADA EM POLIETILENO; COR LARANJA; TIPO I; CLASSE 4; CLASSE DE TENSAO 34,5 KV; COMPRIMENTO 1524 MM; DEVE SER ISENTA DE OLHAL; EXTREMIDADES DOTADAS DE ENCAIXE MACHO/FEMEA QUE PERMITE A CONEXAO DE DUAS OU MAIS UNIDADES; | CEF-001 | ROT19946-2 | N/A | Ferramentas | SOLUÇÃO EQUIPAMENTOS ELÉTRICOS LTDA | 10.676.939/0001-24 | 2022-10-06 | 2026-10-06 | HI_2022_10_06 | Ambos | N/A | N/A | AIF
|  | 11398 | 5640105 | 53050138 | CABO BAIPASSE COBRE 25MM2 PVC 600V 500MM | CABO BAIPASSE P/ LINHA VIVA AO POTENCIAL E A DISTANCIA; CABO DE COBRE ELETROLICO NU, TEMPERA MOLE ULTRA-FLEXIVEL, C/ ISOLAMENTO TRANSLUCIDO DE COMPOSTO DE POLIVINILA (PVC), CRISTAL TRANSPARENTE; ISOLACAO 600 V; SECAO NOMINAL DO CABO 25 MM²; DIAMETRO EXTER | DIS-CEF-002 | SE28554-10E | N/A | Ferramentas | SOLUÇÃO EQUIPAMENTOS ELÉTRICOS LTDA | 10.676.939/0001-24 | 2022-10-06 | 2026-10-06 | HI_2022_10_06 | Ambos | N/A | N/A | AIF
|  | 15041 | 4644001 | 92020143 | CABEC DISP ANTIQUEDA CARTUCHO (DAQC) | CABECOTE COM DISPOSITIVO ANTIQUEDA DE CARTUCHO ( DAQC ); CONFECCIONADO EM POLIAMIDA 66 COM 50 POR CENTRO DE FIBRA DE VIDRO (POLIMERO ISOLANTE ALTA RESISTENCIA MECANICA); DENSIDADE 1,7 G/CM3, ALONGAMENTO DE RUPTURA 2,5 POR CENTO; MOLAS EM | CEF-001 | SE2369 | N/A | Ferramentas | SOLUÇÃO EQUIPAMENTOS ELÉTRICOS LTDA | 10.676.939/0001-24 | 2022-10-06 | 2026-10-06 | HI_2022_10_06 | Ambos | N/A | N/A | AIF
|  | 10026 | 4610668 | 53040597 | TENAZ PARA ISOLADOR | TENAZ PARA ISOLADOR; PARA ISOLADOR DE DISCO; FERRAMENTA CONFECCIONADA EM LIGA BRONZE-ALUMINIO; MANDIBULAS DE FENOLITE OU FIBRA DE VIDRO IMPREGNADA C/ RESINA EPOXI; C/ ADAPTADOR UNIVERSAL P/BASTAO EM LIGA DE ALUMINIO OU BRONZE; AS MANDIBULAS | DIS-CEF-002 | SE5566-78 | N/A | Ferramentas | SOLUÇÃO EQUIPAMENTOS ELÉTRICOS LTDA | 10.676.939/0001-24 | 2022-10-06 | 2026-10-06 | HI_2022_10_06 | Ambos | N/A | N/A | AIF
|  | 12972 | 4411012 | 530401210 | CORDA TRANCADA BRANCA DIAMETRO 14 MM | CORDA MULTIFILAMENTO TRANCADA BRANCA; CONFECCIONADA EM POLIESTER DIAMETRO: 14 MM; RESISTENCIA 1938 KG; 6,1 METROS POR KG; CONFORM CEF-001 EFES 09.17.03 ITEM 3; EM EMBALAGEM APROVADA PELA NEOENER | DIS-CEF-001 | SE10074 | N/A | Ferramentas | SOLUÇÃO EQUIPAMENTOS ELÉTRICOS LTDA | 10.676.939/0001-24 | 2022-10-06 | 2026-10-06 | HI_2022_10_06 | Ambos | N/A | N/A | AIF
|  | 11393 | 4611337 | 530401041 | BASTAO UNIVERSAL 38 X 2555 MM | BASTAO UNIVERSAL; FIBRA DE VIDRO IMPREGNADA COM RESINA EPOXI; EXTREMIDADES COM CABECOTE UNIVERSAL;ALCA VULCANIZADA P/DESCANSO BASTAO; DIAMETRO 38 MM; COMPRIMENTO BASTAO 2375 MM; COMPRIMENTO TOTAL 2555 MM; COR E ACABAMENTO UNIFORMES;SUPERFICIES ISENTAS | DIS-CEF-002 | SE2871-9 | N/A | Ferramentas | SOLUÇÃO EQUIPAMENTOS ELÉTRICOS LTDA | 10.676.939/0001-24 | 2022-10-06 | 2026-10-06 | HI_2022_10_06 | Ambos | N/A | N/A | AIF
|  | 10298 | 4611034 | 53040377 | BASTAO GARRA FIBRA VIDRO 38 X 2960 MM | BASTAO GARRA; FIBRA DE VIDRO IMPREGNADA COM RESINA EPOXI; CABECOTE SUPERIOR TIPO GARRA DE APERTO; LIGA DE ALUMINIO; CABECOTE INFERIOR LIGA DE ALUMINIO; C/OLHAL ACO FORJADO GIRATORIO; DIAMETRO 38 MM;COMPRIMENTO DO TUBO ISOLANTE 2960 MM; | DIS-CEF-002 | SE5756-21 | N/A | Ferramentas | SOLUÇÃO EQUIPAMENTOS ELÉTRICOS LTDA | 10.676.939/0001-24 | 2022-10-06 | 2026-10-06 | HI_2022_10_06 | Ambos | N/A | N/A | AIF
|  | 11385 | 4611069 | 53040378 | BASTAO GARRA FIBRA VIDRO 64 X 2090MM | BASTAO GARRA; FIBRA DE VIDRO IMPREGNADA COM RESINA EPOXI; CABECOTE SUPERIOR TIPO GARRA DE APERTO; LIGA DE ALUMINIO; CABECOTE INFERIOR LIGA DE ALUMINIO; C/OLHAL ACO FORJADO GIRATORIO; DIAMETRO 64 MM;COMPRIMENTO DO TUBO ISOLANTE 2900 MM; | DIS-CEF-002 | SE5758-21 | N/A | Ferramentas | SOLUÇÃO EQUIPAMENTOS ELÉTRICOS LTDA | 10.676.939/0001-24 | 2022-10-06 | 2026-10-06 | HI_2022_10_06 | Ambos | N/A | N/A | AIF
|  | 35417 | 4610628 | 530401038 | BASTAO SUPORTE CONDUTOR FIXO EM CRUZETA | TUBO EM FIBRA DE VIDRO IMPREGNADA COM RESINA EPOXI; GARFO DE APOIAR O CABO FABRICADO EM LIGA DE ALUMINIO OU BRANZE; BASE DE APOIO DO BASTAO FABRICADO EM MATERIAL ISOLANTE; TRAVAS DE SEGURANCA FABRICADA EM LIGA DE BRONZE; OLHAL DE FIXACAO | DIS-CEF-001 | SE7627 | N/A | Ferramentas | SOLUÇÃO EQUIPAMENTOS ELÉTRICOS LTDA | 10.676.939/0001-24 | 2022-10-06 | 2026-10-06 | HI_2022_10_06 | Ambos | N/A | N/A | AIF
|  | 14778 | 4611353 | 530401037 | BASTAO SOQUETE FLEXIVEL 38X2360MM | BASTAO ISOLANTE ATE 138kV, CONFECCIONADO EM FIBRA EPOXI, POSSUI DISPOSITIVOS PARA RECEBER FERRAMENTAS DESTINADAS AO APERTO DE PORCAS EM EQUIPAMENTOS DE INSTALACOES ENERGIZADAS.EM UMA DAS EXTREMIDADES POSSUI SOQUETE FLEXIVEL QUE PROPICIA AO | DIS-CEF-002 | SE2902-4 | N/A | Ferramentas | SOLUÇÃO EQUIPAMENTOS ELÉTRICOS LTDA | 10.676.939/0001-24 | 2022-10-06 | 2026-10-06 | HI_2022_10_06 | Ambos | N/A | N/A | AIF
|  | 37645 | 4610692 | 53040599 | TENSOR ISOLADO 69 KV | PARA USO DAS EQUIPES DE LINHA VIVA DE SUBTRANSMISSAO PARA TRACIO E SUSTENTACAO DE CONDUTORES ENERGIZADOS. DEVEM POSSUIR TRAVA DE SEGURANCA E OLHAIS FACILITANDO A INSTALACAO DO TENSOR ISOLADO MANUALMENTE OU ATRAVES DE UM BASTAO ISOLANTE. AS TRAVAS DE SEGUR | DIS-CEF-002 | SE511-1685 | N/A | Ferramentas | SOLUÇÃO EQUIPAMENTOS ELÉTRICOS LTDA | 10.676.939/0001-24 | 2022-10-06 | 2026-10-06 | HI_2022_10_06 | Ambos | N/A | N/A | AIF
|  | 10315 | 4610576 | 53040588 | SUPORTE P/SOQUETE SEXT ACO FERR 1/2 POL | SUPORTE P/SOQUETE HEXAGONAL; TIPO FLEXIVEL; MATERIAL ACO FERRAMENTA ; NIQUELADO; C/ ADAPTADOR UNIVERSAL P/BASTAO EM LIGA DE ALUMINIO OU ACO CARBONO; MOLA EM ACO; APLICACAO USO EM LINHA VIVA; COM JUNTA UNIVERSAL C/ ENCAIXE DE 1/2 POL; C/ MOLA | DIS-CEF-002 | SE5566-57 | N/A | Ferramentas | SOLUÇÃO EQUIPAMENTOS ELÉTRICOS LTDA | 10.676.939/0001-24 | 2022-10-06 | 2026-10-06 | HI_2022_10_06 | Ambos | N/A | N/A | AIF
|  | 11579 | 4610505 | 53040584 | SUPORTE CONCHA BRONZE C/ADAPT UNIVERSAL | SUPORTE CONCHA; CONFECCIONADO EM BRONZE; C/ ADAPTADOR UNIVERSAL P/BASTAO EM BRONZE OU ACO CARBONO; ACABAMENTO UNIFORME E ISENTO DE REBARBAS; CONFORME DIS-CEF-002 EFES 09.07.01; EM EMBALAGEM APROVADA PELA NEOENERGIA. | DIS-CEF-002 | SE5566-33 | N/A | Ferramentas | SOLUÇÃO EQUIPAMENTOS ELÉTRICOS LTDA | 10.676.939/0001-24 | 2022-10-06 | 2026-10-06 | HI_2022_10_06 | Ambos | N/A | N/A | AIF
|  | 15289 | 4013066 | 53040489 | ESTROPO NAILON 1500 MM 2000 DAN | ESTROPO CONFECCIONADO EM NAILON; ARGOLAS CONFECCIONADAS EM ACO SAE 1045; COMPRIMENTO FORA DA ARGOLA C: 1500 MM ± 30; LARGURA: 60 MM; ESPESSURA: 5 MM ± 0,2; CAPACIDADE NOMINAL DE TRABALHO: 2000DAN; CARGA MÍNIMA DE RUPTURA: 4000DAN;ESTROPO CONFECCIONADO | DIS-CEF-001 | SE7720-9 | N/A | Ferramentas | SOLUÇÃO EQUIPAMENTOS ELÉTRICOS LTDA | 10.676.939/0001-24 | 2022-10-06 | 2026-10-06 | HI_2022_10_06 | Ambos | N/A | N/A | AIF
|  | 12853 | 4634182 | 53040770 | MATRIZ P/ ALICATE COMP HIDR Y35 MODE 167 | MATRIZ P/ALICATE DE COMPRESSAO HIDRAULICA; TIPO Y35; MATERIAL ACO SAE 4340, SAE 6150 OU ACO FERRAMENTA; DUREZA 35 A 45 RC; TRATAMENTO SUPERFICIAL DO TIPO OXIDACAO NEGRA; MODELO 167; PADRAO CEF.001 NEOENERGIA ET 03.13.03 ITEM 14; EM EMBALAGEM APROVADA PELA | CEF-001 | SE167-H | N/A | Ferramentas | SOLUÇÃO EQUIPAMENTOS ELÉTRICOS LTDA | 10.676.939/0001-24 | 2022-10-06 | 2026-10-06 | HI_2022_10_06 | Ambos | N/A | N/A | AIF
|  | 35353 | 4610586 | 12016030 | DISP MOLA P/ BAIPASSE PORTA FUSIVEL 15KV | DISPOSITIVO FLEXIVEL PARA BAIPASSE DE CHAVE FUSIVEL; ENCAIXE PARA BASTAO PEGA-TUDO EM LIGA DE ALUMINIO; MOLA DE ACO INOX; CORDOALHA DE COBRE COM SECAO 2,5 MM; CAPACIDADE DE ABERTURA: 240MM; CORRENTE SUPORTADA: 100A; TENSAO NOMINAL 15 KV; CONFORME | DIS-CEF-001 | SE8400 | N/A | Ferramentas | SOLUÇÃO EQUIPAMENTOS ELÉTRICOS LTDA | 10.676.939/0001-24 | 2022-10-06 | 2026-10-06 | HI_2022_10_06 | Ambos | N/A | N/A | AIF
|  | 10993 | 4610666 | 53040515 | INSTALADOR MULTIANGULAR DE CONTRAPINO | INSTALADOR MULTIANGULAR DE CONTRAPINO; COM ADAPTADOR UNIVERSAL PARA BASTAO; HASTE MULTIANGULAR CONFECCIONADA EM LIGA DE ALUMINIO; INSTALADOR DE CONTRAPINO EM ACO CARBONO; ADAPTADOR UNIVERSAL PARA BASTAO EM BRONZE; PARAFUSO BORBOLETA EM LATAO; | DIS-CEF-002 | SE5566-214 | N/A | Ferramentas | SOLUÇÃO EQUIPAMENTOS ELÉTRICOS LTDA | 10.676.939/0001-24 | 2022-10-06 | 2026-10-06 | HI_2022_10_06 | Ambos | N/A | N/A | AIF
|  | 15075 | 4610635 | 12016031 | DISP MOLA P/ BAIPASSE PORTA FUSIVEL 34KV | DISPOSITIVO FLEXIVEL PARA BAIPASSE DE CHAVE FUSIVEL; ENCAIXE PARA BASTAO PEGA-TUDO EM LIGA DE ALUMINIO; MOLA DE ACO INOX; CORDOALHA DE COBRE COM SECAO 2,5 MM; CAPACIDADE DE ABERTURA: 345MM; CORRENTE SUPORTADA: 100A; TENSAO NOMINAL 15 KV; CONFORME | DIS-CEF-001 | SE3631 | N/A | Ferramentas | SOLUÇÃO EQUIPAMENTOS ELÉTRICOS LTDA | 10.676.939/0001-24 | 2022-10-06 | 2026-10-06 | HI_2022_10_06 | Ambos | N/A | N/A | AIF
|  | 12915 | 7719556 | 53040550 | PATESCA (ROLDANA P/ MOV. CARGA) 2000 KGF | ROLDANA PARA MOVIMENTACAO DE CARGA; CAPACIDADE NOMINAL DE 2000KG;DO TIPO ABERTA;DIAMENTRO EXTERNO DA ROLDANA:150MM; PARA CABO DE ACO DE 1/2POL A 5/8POL; ROLAMENTOS BLINDADOS GANCHO COM TRAVA; CONFORME PADRAO DIS-CEF-001 ET 04.03.01 ITEM 2; EM EMBALAGEM AP | DIS-CEF-001 | SE886E2 | N/A | Ferramentas | SOLUÇÃO EQUIPAMENTOS ELÉTRICOS LTDA | 10.676.939/0001-24 | 2022-10-06 | 2026-10-06 | HI_2022_10_06 | Ambos | N/A | N/A | AIF
|  | 12914 | 7719555 | 53040549 | PATESCA (ROLDANA P/ MOV. CARGA) 1000 KGF | ROLDANA PARA MOVIMENTACAO DE CARGA; CAPACIDADE NOMINAL DE 1000KG;DO TIPO ABERTA;DIAMENTRO EXTERNO DA ROLDANA:100MM; PARA CABO DE ACO DE 1/4POL A 3/8POL; ROLAMENTOS BLINDADOS GANCHO COM TRAVA; CONFORME PADRAO DIS-CEF-001 ET 04.03.01 ITEM 1; EM EMBALAGEM AP | DIS-CEF-001 | SE886E1 | N/A | Ferramentas | SOLUÇÃO EQUIPAMENTOS ELÉTRICOS LTDA | 10.676.939/0001-24 | 2022-10-06 | 2026-10-06 | HI_2022_10_06 | Ambos | N/A | N/A | AIF
|  | 13022 | 3455073 | 53040414 | CARRETILHA LANCAMENTO FASE EM ANGULO | CARRETILHA PARA LANCAMENTO DE CONDUTORES FASE EM ANGULO;ROLDANA EM ALUMINIO; LINGUETA PARA EVITAR QUE O CONDUTOR SOLTE-SE DURANTE O LACAMENTO; CORPO EM ALUMINIO DE ALTA RESISTENCIA ;CONFORME PADRAO DIS-CEF-001 ET 04.03.03; EM EMBALAGEM APROVADA | DIS-CEF-001 | SE 3233 | N/A | Ferramentas | SOLUÇÃO EQUIPAMENTOS ELÉTRICOS LTDA | 10.676.939/0001-24 | 2022-10-06 | 2026-10-06 | HI_2022_10_06 | Ambos | N/A | N/A | AIF
|  | 35135 | 4613004 | 12037032 | DISP ABERTURA DE CHAVE EM CARGA 27KV DAC | DISPOSITIVO PARA ABERTURA DE CHAVE EM CARGA; INTERRUPTOR PORTATIL DE CIRCUITOS ELETRICOS C/ CONTADOR DE OPERACOES; C/ ADAPTADOR UNIVERSAL P/ USO EM VARA DE MANOBRA; CONJUNTO DO GANCHO OLHAL TRINCO; ANCORA; CORRENTE DE INTERRUPCAO NOMINAL 600 A; CORRENTE M | CEF-001 | SE2846 | N/A | Ferramentas | SOLUÇÃO EQUIPAMENTOS ELÉTRICOS LTDA | 10.676.939/0001-24 | 2022-10-06 | 2026-10-06 | HI_2022_10_06 | Ambos | N/A | N/A | AIF
|  | 10237 | 4610581 | 53040495 | EXTRATOR DE CONTRAPINO POR IMPLUSO | EXTRATOR DE CONTRAPINO POR IMPULSO; COM ADAPTADOR UNIVERSAL PARA BASTÃO EM BRONZE; EXTRATOR EM ACO CARBONO TEMPERADO; COM MOLA HELICOIDAL INTERNA EM ACO; ACABAMENTO UNIFORME E ISENTO DE REBARBAS; CONFORME DIS-CEF-002 EFES 09.10.01; EM EMBALAGEM APROVADA P | DIS-CEF-002 | SE5566-23 | N/A | Ferramentas | SOLUÇÃO EQUIPAMENTOS ELÉTRICOS LTDA | 10.676.939/0001-24 | 2022-10-06 | 2026-10-06 | HI_2022_10_06 | Ambos | N/A | N/A | AIF
|  | 54746 | 5646131 | 53040448 | COBERTURA RIGIDA P/POSTE 34,5KV 6"600MM | COBERTURA RIGIDA P/POSTE; MATERIAL POLIETILENO DE BAIXA DENSIDADE OU TERMOPLASTICO; ALCAS EM CORDA SINTETICA ISOLADA; COR LARANJA; TIPO I; CLASSE 4; CLASSE DE TENSAO: 34,5 KV; TENSAO DE TESTE: 40 KV; DIAMETRO INTERNO: 6" (150,0 MM); COMPRIMENTO: 600 MM; | CEF-001 | ROT711-1650 | N/A | Ferramentas | SOLUÇÃO EQUIPAMENTOS ELÉTRICOS LTDA | 10.676.939/0001-24 | 2022-10-06 | 2026-10-06 | HI_2022_10_06 | Ambos | N/A | N/A | AIF
|  | 12973 | 4411000 | 53040457 | CORDA TRANCADA BRANCA DIAMETRO 12 MM | CORDA MULTIFILAMENTO TRANCADA BRANCA; CONFECCIONADA EM POLIESTER DIAMETRO: 12 MM; RESISTENCIA 1509 KG; 11 METROS POR KG; CONFORME CEF-001 EFES 09.17.03 ITEM 2; EM EMBALAGEM APROVADA PELA NEOENER | DIS-CEF-001 | SE10073 | N/A | Ferramentas | SOLUÇÃO EQUIPAMENTOS ELÉTRICOS LTDA | 10.676.939/0001-24 | 2022-10-06 | 2026-10-06 | HI_2022_10_06 | Ambos | N/A | N/A | AIF
|  | 10322 | 4644008 | 12037002 | CABECOTE PARA MANOBRA DE CHAVES | CABEÇOTE PARA MANOBRA DE CHAVES; C/ ADAPTADOR UNIVERSAL P/ BASTAO; CONFECCIONADO EM BRONZE SILÍCIO; COM HASTE PARA MANOBRA DE CHAVES E ENCAIXE PARA LINGUETA DO CARTUCHO PORTA FUSÍVEL E PRESILHA DE SEGURANÇA <(>,<)> ADAPTAVEL AO CABEÇOTE UNIVERSAL DA VARA | CEF-001 | SE11995-2 | N/A | Ferramentas | SOLUÇÃO EQUIPAMENTOS ELÉTRICOS LTDA | 10.676.939/0001-24 | 2022-10-06 | 2026-10-06 | HI_2022_10_06 | Ambos | N/A | N/A | AIF
|  | 11550 | 4610415 | 53040562 | SACADOR CONTRAPINO ALAV ALUM | SACADOR CONTRAPINO; TIPO ALAVANCA; HASTE EM LIGA DE ALUMINIO; SACADOR EM LIGA DE ALUMINIO; ADAPTADOR UNIVERSAL P/ BASTAO EM BRONZE C/ MOLA; MOLA EM ACO; ACABAMENTO UNIFORME E ISENTO DE REB CONFORME DIS-CEF-002 EFES 03.14.02; EM EMBALAGEM APROVADA PELA | DIS-CEF-002 | SE5566.05 | N/A | Ferramentas | SOLUÇÃO EQUIPAMENTOS ELÉTRICOS LTDA | 10.676.939/0001-24 | 2022-10-06 | 2026-10-06 | HI_2022_10_06 | Ambos | N/A | N/A | AIF
|  | 15030 | 3426172 | 12037050 | CABECOTE INSTAL ESPACADOR BT DO SOLO | CABEÇOTE PARA INSTALACAO DE ESPACADOR EM REDE DE BAIXA TENSAO NUA; ENCAIXE TIPO GARFO; PINO LATERAL; CONEXAO TIPO ADAPTADOR UNIVERSAL PARA VARA DE MANOBRA;CONFECCIONADO EM LIGA DE BRONZE; COBERTURA ISOLANTE EM PLASTISOL; COMPRIMENTO TOTAL: 160 MM; | DIS-CEF-001 | SE12043 | N/A | Ferramentas | SOLUÇÃO EQUIPAMENTOS ELÉTRICOS LTDA | 10.676.939/0001-24 | 2022-10-06 | 2026-10-06 | HI_2022_10_06 | Ambos | N/A | N/A | AIF
|  | 11578 | 3419267 | 33070008 | SUPORTE P/CONDUT SAE 1020 | SUPORTE P/ CONDUTORES; CONFECCIONADO EM ACO CARBONO SAE 1010/1020; CATRACA MOVEL ESTAMPADA EM CHAPA DE AÇO MALEAVEL BICROMATIZADA FIXADA NO CORPO DO SUPORTE; CINTA DE NYLON 800 MM DE COMPRIMENTO E 25 MM DE LARGURA; GANCHO TIPO "J" PARA FITA D | DIS-CEF-001 | SE093001-1 | N/A | Ferramentas | SOLUÇÃO EQUIPAMENTOS ELÉTRICOS LTDA | 10.676.939/0001-24 | 2022-10-06 | 2026-10-06 | HI_2022_10_06 | Ambos | N/A | N/A | AIF
|  | 10287 | 4611349 | 53040379 | BASTAO GARRA FIBRA VIDRO 64 X 3828MM | BASTAO GARRA; FIBRA DE VIDRO IMPREGNADA COM RESINA EPOXI; CABECOTE SUPERIOR TIPO GARRA DE APERTO; LIGA DE ALUMINIO; CABECOTE INFERIOR LIGA DE ALUMINIO; C/OLHAL ACO FORJADO GIRATORIO; DIAMETRO 64 MM;COMPRIMENTO DO TUBO ISOLANTE 3450 MM; | DIS-CEF-002 | SE5758-23 | N/A | Ferramentas | SOLUÇÃO EQUIPAMENTOS ELÉTRICOS LTDA | 10.676.939/0001-24 | 2022-10-06 | 2026-10-06 | HI_2022_10_06 | Ambos | N/A | N/A | AIF
|  | 15575 | 5640082 | 530401023 | ATERRAMENTO TERMPORARIO PARA VEiCULO | ATERRAMENTO TEMPORARIO PARA VEICULO; COMPONENTES: 1 GRAMPO DE ATERRAMENTO COM PARAFUSO TIPO T, 1 TERMINAL DE ALUMINIO COM ROSCA 25MM2,10 METROS DE CABO DE COBRE EXTRA FLEXÍVEL SECAO NOMINAL 25MM2 COM ISOLAMENTO EM PVC TRANSPARENTE, 1 TERMINAL DE | DIS-CEF-001 | SE110208-1 | N/A | Ferramentas | SOLUÇÃO EQUIPAMENTOS ELÉTRICOS LTDA | 10.676.939/0001-24 | 2022-10-06 | 2026-10-06 | HI_2022_10_06 | Ambos | N/A | N/A | AIF
|  | 14167 | 4611352 | 53040380 | BASTAO ISOL C\ SOQ. FLEX E SOQ FIX | BASTAO ISOLANTE ATE 138 kV, CONFECCIONADO EM FIBRA EPOXI,POSSUI DISPOSITIVOS PARA RECEBER FERRAMENTAS DESTINADAS AO APERTO DE PORCAS EM EQUIPAMENTOS DE INSTALACOES ENERGIZADAS. EM UMA DAS EXTREMIDADES POSSUI SOQUETE FLEXIVEL QUE PROPICIA AO | DIS-CEF-002 | SE2902-3 | N/A | Ferramentas | SOLUÇÃO EQUIPAMENTOS ELÉTRICOS LTDA | 10.676.939/0001-24 | 2022-10-06 | 2026-10-06 | HI_2022_10_06 | Ambos | N/A | N/A | AIF
|  | 14165 | 4611354 | 53040381 | BASTAO ISOLANTE TESOURAO C\ CATRACA | BASTAO ISOLANTE ATE 138 kV, CONFECCIONADO EM FIBRA EPOXI,POSSUI DISPOSITIVOS PARA CORTES DE CABOS CONDUTORES A DISTANCIA, O FE CHAMENTO DO TESOURAO E ATRAVES DE UMA CATRACA (A DISTANCIA) .POSSUI UM SISTEMA DE RODIZIO DE PLASTICOS, OS QUAIS DEIXA | DIS-CEF-002 | SE2902-3 | N/A | Ferramentas | SOLUÇÃO EQUIPAMENTOS ELÉTRICOS LTDA | 10.676.939/0001-24 | 2022-10-06 | 2026-10-06 | HI_2022_10_06 | Ambos | N/A | N/A | AIF
|  | 51683 | 4611336 | 53040382 | BASTAO MANOBRA PEGA TUDO 2040 MM | BASTAO MANOBRA; FIBRA DE VIDRO; IMPREGNADO RESINA EPOXI; CABECOT LIGA DE ALUMINIO; GANCHO EM ACO CARBONO REVESTIDO TIPO C; TIRANT O 32 MM; COMPRIMENTO 2400 MM; TENSAO MAXIMA ADMITIDA 35 KV; COR MPENAMENTOS OU BOLHAS; ACONDICIONADO EM SACOLA DE LONA; CONFO | DIS-CEF-001 | SE514-1303 | N/A | Ferramentas | SOLUÇÃO EQUIPAMENTOS ELÉTRICOS LTDA | 10.676.939/0001-24 | 2022-10-06 | 2026-10-06 | HI_2022_10_06 | Ambos | N/A | N/A | AIF
|  | 10996 | 4610175 | 53040473 | ESPELHO P/INSP LINHA VIVA REFLET C/LENTE | ESPELHO P/ INSPECAO LINHA VIVA; TIPO DO ESPELHO REFLETIVO C/ LENTE DE AUMENTO; MOLDURA FIBRA DE VIDRO IMPREGNADA C/ RESINA ESPOXI; ADAPTADOR UNIVERSAL P/ BASTAO ARTICULADO EM LIGA DE ALUMINIO; C/ PARAFUSO E PORCA TIPO BORBOLETA EM LATAO; ACABAMENTO UNIFOR | DIS-CEF-002 | SE5566-49 | N/A | Ferramentas | SOLUÇÃO EQUIPAMENTOS ELÉTRICOS LTDA | 10.676.939/0001-24 | 2022-10-06 | 2026-10-06 | HI_2022_10_06 | Ambos | N/A | N/A | AIF
|  | 10403 | 4610663 | 53040494 | EXTRATOR CART MULTIANG BRONZE C/ADAPTAD | EXTRATOR CARTUCHO MULTIANGULAR; MATERIAL BRONZE; C/ ADAPTADOR UNIVERSAL P/ BASTAO EM BRONZE; EXTRATOR EM PLASTICO RIGIDO; C/ PARAFUSO TIPO BORBOLETA EM BRONZE; APLICACAO EM MANUTENCAO DE LINHAS DE TRANSMISSAO; DEVE SER MULTIANGULAR E VULCANIZADO; | DIS-CEF-002 | SE5566-88 | N/A | Ferramentas | SOLUÇÃO EQUIPAMENTOS ELÉTRICOS LTDA | 10.676.939/0001-24 | 2022-10-06 | 2026-10-06 | HI_2022_10_06 | Ambos | N/A | N/A | AIF
|  | 10217 | 4411003 | 53040456 | CORDA ATIVIDADE C LINHA ENERGIZ 12MM | CORDA ISOLADA; CONFECCIONADA EM POLIPROPILENO OU POLIDRACON, DIAMETRO 12 MM ( 1/2POL ) ± 5%; CAPACIDADE 197 DAN; RUPTURA MINIMA 1500 KGF; 0,068 KG/M; ENCORDOAMENTO TORCIDO C/ NUMERO DE PERNAS IGUAL A 3; DEVE SUPORTAR TEMPERATURAS ENTRE -10°C E 60°C | DIS-CEF-001 | SE2906-4 | N/A | Ferramentas | SOLUÇÃO EQUIPAMENTOS ELÉTRICOS LTDA | 10.676.939/0001-24 | 2022-10-06 | 2026-10-06 | HI_2022_10_06 | Ambos | N/A | N/A | AIF
|  | 10286 | 4611002 | 53040393 | BASTAO UNIVERSAL 32 X 2550 MM | BASTAO UNIVERSAL; FIBRA DE VIDRO IMPREGNADA COM RESINA EPOXI; EXTREMIDADES COM CABECOTE UNIVERSAL;ALCA VULCANIZADA P/DESCANSO BASTAO; DIAMETRO 32 MM; COMPRIMENTO BASTAO 2375 MM; COMPRIMENTO 2550 MM;COR E ACABAMENTO UNIFORMES;SUPERFICIES ISENTAS DE RANHU | DIS-CEF-002 | SE 2871 | N/A | Ferramentas | SOLUÇÃO EQUIPAMENTOS ELÉTRICOS LTDA | 10.676.939/0001-24 | 2022-10-06 | 2026-10-06 | HI_2022_10_06 | Ambos | N/A | N/A | AIF
|  | 10295 | 4611348 | 530401025 | BASTAO GARRA FIBRA VIDRO 51 X 1700MM | BASTAO GARRA; FIBRA DE VIDRO IMPREGNADA COM RESINA EPOXI; CABECOTE SUPERIOR TIPO GARRA DE APERTO; LIGA DE ALUMINIO; CABECOTE INFERIOR LIGA DE ALUMINIO; C/OLHAL ACO FORJADO GIRATORIO; DIAMETRO 51 MM;COMPRIMENTO DO TUBO ISOLANTE 1700 MM; | DIS-CEF-002 | SE5757-7 | N/A | Ferramentas | SOLUÇÃO EQUIPAMENTOS ELÉTRICOS LTDA | 10.676.939/0001-24 | 2022-10-06 | 2026-10-06 | HI_2022_10_06 | Ambos | N/A | N/A | AIF
|  | 11664 | 4610235 | 53040502 | GANCHO ESPIRAL ACO CARB C/ADAPT UNIVERS | GANCHO ESPIRAL; MATERIAL ACO CARBONO TREFILADO; C/ ADAPTADOR UNIVERSAL P/BASTAO EM BRONZE; APLICACAO USO EM LINHA VIVA; FORMA DE GANCHO; ACABAMENTO UNIFORME E ISENTO DE REBARBAS; CONFORME DIS-CEF-002 EFES 13.02.00; EM EMBALAGEM APROVADA PELA NEOENERIGA. | DIS-CEF-002 | SE5566-80 | N/A | Ferramentas | SOLUÇÃO EQUIPAMENTOS ELÉTRICOS LTDA | 10.676.939/0001-24 | 2022-10-06 | 2026-10-06 | HI_2022_10_06 | Ambos | N/A | N/A | AIF
|  | 37637 | 5640104 | 35060053 | DISPOSITIVO P ATERRAMENTO EM CHAVE | SUPORTE COM GARRA ARTICULADA PARA ATERRAMENTO TEMPORARIO; KIT COMPOSTO POR 3 UNIDADES; CARACTERISTICAS DIMENSIONAIS, CONSTRUCAO, MATERIA PRIMA E LIMITES MECANICOS E ELETRICOS CONFORME DIS-CEF-001 EFES 11.02.12; EM EMBALAGEM APROVADA PELA NEOENERGIA. | DIS-CEF-001 | SE13620 | N/A | Ferramentas | SOLUÇÃO EQUIPAMENTOS ELÉTRICOS LTDA | 10.676.939/0001-24 | 2022-10-06 | 2026-10-06 | HI_2022_10_06 | Ambos | N/A | N/A | AIF
|  | 12988 | 5640100 | 31015190 | CABO BAIPASSE 1/0 AWG 5M 34,5KV | CABO BAIPASSE; PROTEGIDO COBRE; CONSTITUIDO COBRE ESTANHADO TEMPERA MOLE; BLINDAGEM DE CONDUTOR COM FITA SEMI CONDUTORA; UNIPOLAR; C OBERTO MATERIAL ISOLANTE BORRACHA ETILENO PROPILENO EPR SEM REVESTIMENTO METALICO; ENCORDOAMENTO EXTRA FLEXIVEL; TENSAO D | DIS-CEF-001 | SE11923 | N/A | Ferramentas | SOLUÇÃO EQUIPAMENTOS ELÉTRICOS LTDA | 10.676.939/0001-24 | 2022-10-06 | 2026-10-06 | HI_2022_10_06 | Ambos | N/A | N/A | AIF
|  | 10212 | 4610560 | 530401196 | COLAR C/ARGOLA ALUM 38MM | COLAR C/ARGOLA; MATERIAL LIGA ALUMINIO; REVESTIMENTO INTERNO ACO INOXIDAVEL; APLICACAO USO EM LINHA VIVA; COM PARAFUSO, BORBOLETA E MOLA PARA ABERTURA E FECHAMENTO E ARGOLA ; MATERIAL BRONZE; DIAMETRO 38 MM; CAPACIDADE NOMINAL DE TRABALHO 450 DAN; | DIS-CEF-001 | SE5854 | N/A | Ferramentas | SOLUÇÃO EQUIPAMENTOS ELÉTRICOS LTDA | 10.676.939/0001-24 | 2022-10-06 | 2026-10-06 | HI_2022_10_06 | Ambos | N/A | N/A | AIF
|  | 10283 | 4610085 | 530401197 | COLAR C/ARGOLA ALUM 50MM | COLAR C/ARGOLA; MATERIAL LIGA ALUMINIO; REVESTIMENTO INTERNO ACO INOXIDAVEL; APLICACAO USO EM LINHA VIVA; COM PARAFUSO, BORBOLETA E MOLA PARA ABERTURA E FECHAMENTO E ARGOLA ; MATERIAL BRONZE; DIAMETRO 50 MM; ACABAMENTO UNIFORME E ISENTO REBARBAS; | DIS-CEF-001 | SE5852-2 | N/A | Ferramentas | SOLUÇÃO EQUIPAMENTOS ELÉTRICOS LTDA | 10.676.939/0001-24 | 2022-10-06 | 2026-10-06 | HI_2022_10_06 | Ambos | N/A | N/A | AIF
|  | 15918 | 5641037 | 13025919 | DETECTOR TENSAO BT NBR IEC 61243 1 | DETECTOR DE TENSAO PARA USO EM REDES DE BAIXA TENSAO ATE 1 KV; CONFORME PARTE DAS DETERMINACOES NBR IEC 61243-1 DESCRITAS NO CATALOGO DIS-CEF-001 EFES 04.08.09 ITEM 1 E DETERMINAÇÕES DA MESMA EFES; EM EMBALAGEM APROVADA PELA NEOENERGIA. | DIS-CEF-001 | Solução - DTC-SB70-1000 | N/A | Ferramentas | SOLUÇÃO EQUIPAMENTOS ELÉTRICOS LTDA | 10.676.939/0001-24 | 2022-10-06 | 2026-10-06 | HI_2022_10_06 | Ambos | N/A | N/A | AIF
|  | 10290 | 4610115 | 530401200 | COLARINHO PARA BASTAO COM ESTRIBO 64 MM | COLARINHO PARA BASTAO; MATERIAL ANEL DE CONTATO DIRETO COM BASTÃO: LIGA DE ALUMINIO; ESTRIBO EM LIGA DE ALUMÍNIO; ALÇAS CIRCULARES EM COBRE OU LATÃO; DIAMETRO 64,0 MM; PADRAO CEF.002 NEOENERGIA ET 09.08.01; EM EMBALAGEM APROVADA PELA NEOENERGIA. | DIS-CEF-002 | SE45856-2 | N/A | Ferramentas | SOLUÇÃO EQUIPAMENTOS ELÉTRICOS LTDA | 10.676.939/0001-24 | 2022-10-06 | 2026-10-06 | HI_2022_10_06 | Ambos | N/A | N/A | AIF
|  | 51686 | 5640085 | 530401208 | CONJUNTO ATERR TEMPOR SECUNDARIO | CONJUNTO ATERRAMENTO TEMPORARIO SECUNDARIO; COMPOSTO POR 1 BASTAO EM FIBRA DE VIDRO IMPREGNADO COM RESINA EPOXI; COM 5 ENGATES RAPIDOS EM LIGA DE ALUMINIO INTERLIGADOS POR UMA BARRA EM LIGA DE ALUMINIO; DIAMETRO 25,4 MM; COMPRIMENTO 1400 MM; PUNHO ANTIDER | DIS-CEF-001 | SE15625-3 SC | N/A | Ferramentas | SOLUÇÃO EQUIPAMENTOS ELÉTRICOS LTDA | 10.676.939/0001-24 | 2022-10-06 | 2026-10-06 | HI_2022_10_06 | Ambos | N/A | N/A | AIF
|  | 11060 | 4610010 | 53095072 | ESTROPO NAILON 500 MM 454 DAN | ESTROPO CONFECCIONADO EM NAILON; ARGOLAS CONFECCIONADAS EM ACO SAE 1045; COMPRIMENTO FORA DA ARGOLA C: 500 MM ± 30; LARGURA: 50 MM; ESPESSURA: 3 MM ± 0,2; CAPACIDADE NOMINAL DE TRABALHO: 454DAN; CARGA MÍNIMA DE RUPTURA: 1000DAN; ESTROPO CONFECCIONADO | DIS-CEF-001 | SE7720-2 | N/A | Ferramentas | SOLUÇÃO EQUIPAMENTOS ELÉTRICOS LTDA | 10.676.939/0001-24 | 2022-10-06 | 2026-10-06 | HI_2022_10_06 | Ambos | N/A | N/A | AIF
|  | 10213 | 4610125 | 530401199 | COLARINHO ARTICULADO PARA MOITAO 64 MM | COLARINHO PARA MOITAO; MATERIAL ANEL DE CONTATO DIRETO COM BASTAO: LIGA DE ALUMINIO; OLHAL EM LIGA DE COBRE OU LATAO COM ARTICULACAO; DIAMETRO 64,0 MM; PADRAO CEF.002 NEOENERGIA ET 09.08.02; EM EMBALAGEM APROVADA PELA NEOENERGIA. | DIS-CEF-002 | SE2830-2 | N/A | Ferramentas | SOLUÇÃO EQUIPAMENTOS ELÉTRICOS LTDA | 10.676.939/0001-24 | 2022-10-06 | 2026-10-06 | HI_2022_10_06 | Ambos | N/A | N/A | AIF
|  | 15173 | 4611068 | 530401026 | BASTAO GARRA FIBRA VIDRO 64 X 4120 MM | BASTAO GARRA; FIBRA DE VIDRO IMPREGNADA COM RESINA EPOXI; CABECOTE SUPERIOR TIPO GARRA DE APERTO; LIGA DE ALUMINIO; CABECOTE INFERIOR LIGA DE ALUMINIO; C/OLHAL ACO FORJADO GIRATORIO; DIAMETRO 64 MM; COMPRIMENTO DO TUBO ISOLANTE 4120MM; | DIS-CEF-002 | SE5758-25 | N/A | Ferramentas | SOLUÇÃO EQUIPAMENTOS ELÉTRICOS LTDA | 10.676.939/0001-24 | 2022-10-06 | 2026-10-06 | HI_2022_10_06 | Ambos | N/A | N/A | AIF
|  | 10299 | 4611347 | 92020465 | BASTAO GARRA FIBRA VIDRO 38 X 2350 MM | BASTAO GARRA; FIBRA DE VIDRO IMPREGNADA COM RESINA EPOXI; CABECOTE SUPERIOR TIPO GARRA DE APERTO; LIGA DE ALUMINIO; CABECOTE INFERIOR LIGA DE ALUMINIO; C/OLHAL ACO FORJADO GIRATORIO; DIAMETRO 38 MM; COMPRIMENTO DO TUBO ISOLANTE 2350 MM | DIS-CEF-002 | SE5756-9 | N/A | Ferramentas | SOLUÇÃO EQUIPAMENTOS ELÉTRICOS LTDA | 10.676.939/0001-24 | 2022-10-06 | 2026-10-06 | HI_2022_10_06 | Ambos | N/A | N/A | AIF
|  | 37940 | 5641036 | 13025920 | DETECTOR TENSAO MT NBR IEC 61243 1 | DETECTOR DE TENSAO PARA USO EM REDES DE MEDIA TENSAO ATE 34,5 KV; CONFORME NBR IEC 61243-1 E CATALOGO DIS-CEF-001 EFES 04.08.09 ITEM 2; EM EMBALAGEM APROVADA PELA NEOENERGIA. | DIS-CEF-001 | CATU - CC-765-10/36-K | N/A | Ferramentas | SOLUÇÃO EQUIPAMENTOS ELÉTRICOS LTDA | 10.676.939/0001-24 | 2022-10-06 | 2026-10-06 | HI_2022_10_06 | Ambos | N/A | N/A | AIF
|  | 11486 | 1909027 | 92020485 | INFLADOR LUVA VALV AR COMPRIMIDO 30LB | INFLADOR LUVA; COMPLETO, C/ CABECOTE ALUMINIO; BOMBA ACIONAMENTO MANUAL; COM MAGUEIRA PARA ALTA PRESSAO; VALVULA AR COMPRIMIDO CAPACIDADE 30 LIBRAS; BASE MADEIRA; PADRAO CEF.001 NEOENERGIA ET 03.07.00; EM EMBALAGEM APROVADA PELA NEOENERGIA. | CEF-001 | SE22515-2 | N/A | Ferramentas | SOLUÇÃO EQUIPAMENTOS ELÉTRICOS LTDA | 10.676.939/0001-24 | 2022-10-06 | 2026-10-06 | HI_2022_10_06 | Ambos | N/A | N/A | AIF
|  | 37642 | 4610689 | 530401284 | MORDACA AJUSTAV DE SUSPENSAO 14 A 36 MM | MORDAÇA AJUSTÁVEL DE 14 A 36 MM, UTILIZADA PELAS EQUIPES DE LINH AO CONTATO E A DISTANCIA, PARA ALIVIAR A CARGA MECANICA EM UMA DE SUSPENSAO. CARGA DE TRABALHO MINIMA DE 1688 DAN; CONFORME DIS EFES 09.30.12 ; EM EMBALAGEM APROVADA PELA NEOENERGIA. | DIS-CEF-002 | SE27204-2 | N/A | Ferramentas | SOLUÇÃO EQUIPAMENTOS ELÉTRICOS LTDA | 10.676.939/0001-24 | 2022-10-06 | 2026-10-06 | HI_2022_10_06 | Ambos | N/A | N/A | AIF
|  | 10404 | 4610155 | 530401201 | COLOCADOR E SACADOR DE PINO | COLOCADOR E SACADOR DE PINO; CONFECCIONADO EM BRONZE; COM ADAPTADOR UNIVERSAL PARA BASTAO EM BRONZE; LAMINA TIPO MOLA EM ACO CARBONO TEMPERADO, COM PARAFUSO DE REGULAGEM DE PRESSAO EM LATAO OU ALUMINIO; ACABAMENTO UNIFORME E ISENTO DE REBARBAS; CONFORME D | DIS-CEF-002 | SE5566-3 | N/A | Ferramentas | SOLUÇÃO EQUIPAMENTOS ELÉTRICOS LTDA | 10.676.939/0001-24 | 2022-10-06 | 2026-10-06 | HI_2022_10_06 | Ambos | N/A | N/A | AIF
|  | 15579 | 4610490 | 530401035 | BASTAO SEPARADOR ISOL CORDA 1700MM | BASTAO SEPARADOR ISOLANTE PARA CORDAS; COMPRIMENTO: 1700 MM; CONFORME DIS-CEF-002 EFES 06.18.00 ITEM 3;EM EMBALAGEM APROVADA PELA NEOENERGIA. | DIS-CEF-002 | SE15914-4 | N/A | Ferramentas | SOLUÇÃO EQUIPAMENTOS ELÉTRICOS LTDA | 10.676.939/0001-24 | 2022-10-06 | 2026-10-06 | HI_2022_10_06 | Ambos | N/A | N/A | AIF
|  | 11392 | 4610640 | 530401065 | BERCO CADEIA 18 ISOLADORES 38X3050MM | BASTAO BERCO P/CADEIA ISOLADORES; PARA 18 ISOLADORES; TUBOS DE FIBRA DE VIDRO IMPREGNADA COM RESINA EPOXI; DIAMETRO 38 MM; COMPRIMENTO 3050 MM; EXTREMIDADE COM TERMINAIS DE PLASTICO; SEPARADOR METALICO COM SUPORTE LATERAIS PARA BERCO; SEPARADOR | DIS-CEF-002 | SE2951-21 | N/A | Ferramentas | SOLUÇÃO EQUIPAMENTOS ELÉTRICOS LTDA | 10.676.939/0001-24 | 2022-10-06 | 2026-10-06 | HI_2022_10_06 | Ambos | N/A | N/A | AIF
|  | 10260 | 3455051 | 530401109 | CARRETILHA GANCHO LG ACO TRF 5/8" 450DAN | CARRETILHA; COM GANCHO LONGO; CORPO, ALCA E ROLDANA EM LIGA DE ALUMINIO; GANCHO LONGO EM ACO TREFILADO;OLHAL EM ACO FORJADO SAE 1015 A SAE 1030; PINOS E CONTRAPINOS EM ACO SAE 1040 A SAE 1060; ROLDANA COM CANAL P/ CORDA DE 16 MM (5/8");TRATAMENTO | DIS-CEF-001 | SE3341-3 | N/A | Ferramentas | SOLUÇÃO EQUIPAMENTOS ELÉTRICOS LTDA | 10.676.939/0001-24 | 2022-10-06 | 2026-10-06 | HI_2022_10_06 | Ambos | N/A | N/A | AIF
|  | 11391 | 4610670 | 53040396 | BERCO CADEIA 14 ISOLADORES 38X2440MM | BASTAO BERCO P/CADEIA ISOLADORES; PARA 14 ISOLADORES; TUBOS DE FIBRA DE VIDRO IMPREGNADA COM RESINA EPOXI; DIAMETRO 38 MM; COMPRIMENTO 2440 MM; EXTREMIDADE COM TERMINAIS DE PLASTICO; SEPARADOR METALICO COM SUPORTE LATERAIS PARA BERCO; SEPARADOR | DIS-CEF-002 | SE2951-9 | N/A | Ferramentas | SOLUÇÃO EQUIPAMENTOS ELÉTRICOS LTDA | 10.676.939/0001-24 | 2022-10-06 | 2026-10-06 | HI_2022_10_06 | Ambos | N/A | N/A | AIF
|  | 13444 | 3455072 | 53040412 | CARRETILHA LANCAMENTO CABOS MULTIPLEX | CARRETILHA PARA LANCAMENTO DE CABOS MULTIPLEXADOS BT - BASE FIXA: CHAPA U EM ACO ABNT 1020. ESPESSURA 3 MM; TUBO EM ACO ABNT 1020, 26 MM X 3 MM DE ESPESSURA; BASE MOVEL: TUBO EM ACO ABNT 1020, 20 MM X 3 MM DE ESPESSURA; ROLDANA: LIGA DE ALUMINIO | DIS-CEF-001 | SE4654E1 | N/A | Ferramentas | SOLUÇÃO EQUIPAMENTOS ELÉTRICOS LTDA | 10.676.939/0001-24 | 2022-10-06 | 2026-10-06 | HI_2022_10_06 | Ambos | N/A | N/A | AIF
|  | 35006 | 4631057 | 53040328 | DECAPADOR CABOS XLPE | DECAPADOR DE CONDUTOR UNIVERSAL; APLICACAO: REMOCAO DAS COBERTURAS EXTERNAS DE PROTECAO DE CABOS XLPE; PROFUNDIDADE DA LAMINA AJUSTAVEL; MATRIZ PARA APOIO DE CONDUTOR COM FIXAÇÃO POR IMA MAGNETICO; LAMINAS CONFECCIONADAS EM ACO ESPECIAL PARA CORTE; ACOMP | CEF-001 | SE5374 | N/A | Ferramentas | SOLUÇÃO EQUIPAMENTOS ELÉTRICOS LTDA | 10.676.939/0001-24 | 2022-10-06 | 2026-10-06 | HI_2022_10_06 | Ambos | N/A | N/A | AIF
|  | 35223 | 4613008 | 53040761 | DISPOSITIVO ABERTURA CHAVE 38KV (DAC) | DISPOSITIVO ABERTURA CHAVE; APLICACAO ABERTURA EM CARGA DE CHAVE; INTERRUPTOR PORTATIL DE CIRCUITOS ELETRICOS C/ CONTADOR DE OPERACOES; C/ ADAPTADOR UNIVERSAL P/ USO EM VARA DE MANOBRA; CONJUNTO DO GANCHO OLHAL TRINCO; ANCORA;CORRENTE DE INTERRUPCAO | CEF-001 | SE2847 | N/A | Ferramentas | SOLUÇÃO EQUIPAMENTOS ELÉTRICOS LTDA | 10.676.939/0001-24 | 2022-10-06 | 2026-10-06 | HI_2022_10_06 | Ambos | N/A | N/A | AIF
|  | 54745 | 5646068 | 53040449 | COBERTURA RIGIDA P/POSTE 34,5KV 9"300MM | COBERTURA RIGIDA P/POSTE; MATERIAL: POLIETILENO DE BAIXA DENSIDADE OU TERMOPLASTICO; ALCAS EM CORDA SINTETICA ISOLADA; COR LARANJA; TIPO I; CLASSE 4; CLASSE DE TENSAO: 34,5 KV; TENSAO DE TESTE: 40 KV; DIAMETRO INTERNO 9" (230,0 MM); COMPRIMENTO: 300 MM; | CEF-001 | ROT5048-2 | N/A | Ferramentas | SOLUÇÃO EQUIPAMENTOS ELÉTRICOS LTDA | 10.676.939/0001-24 | 2022-10-06 | 2026-10-06 | HI_2022_10_06 | Ambos | N/A | N/A | AIF
|  | 15176 | 4610574 | 530401066 | BERCO CADEIA 22 ISOLADORES 38X3660MM | BASTAO BERCO P/CADEIA ISOLADORES; PARA 22 ISOLADORES; TUBOS DE FIBRA DE VIDRO IMPREGNADA COM RESINA EPOXI; DIAMETRO 38 MM; COMPRIMENTO 3660 MM; EXTREMIDADE COM TERMINAIS DE PLASTICO; SEPARADOR METALICO COM SUPORTE LATERAIS PARA BERCO; SEPARADOR | DIS-CEF-002 | SE2951-23 | N/A | Ferramentas | SOLUÇÃO EQUIPAMENTOS ELÉTRICOS LTDA | 10.676.939/0001-24 | 2022-10-06 | 2026-10-06 | HI_2022_10_06 | Ambos | N/A | N/A | AIF
|  | 11481 | 4610225 | 53040503 | GANCHO P/CORDA ACO FORJ 150MM | GANCHO PARA CORDA; MATERIAL ACO CARBONO 1040 FORJADO E ZINCADO; COMPRIMENTO 150MM; CAPACIDADE NOMINAL DE TRABALHO 227 DAN; FORMATO EM U; DEVE POSSUIR DOIS OLHAIS PARA CORDA; ACABAMENTO UNIFORME E ISENTO DE REBARBAS; CONFORME DIS-CEF-002 EFES 13.01.00; EM | CEF-002 | SE12222 | N/A | Ferramentas | SOLUÇÃO EQUIPAMENTOS ELÉTRICOS LTDA | 10.676.939/0001-24 | 2022-10-06 | 2026-10-06 | HI_2022_10_06 | Ambos | N/A | N/A | AIF
|  | 13713 | 4022068 | 530401189 | CINTA P/ GUINCHO DE ICAMENTO C/ SUPORTE | CINTA PARA GUINCHO DE ICAMENTO COM SUPORTE; CONFECCIONADA EM POLIESTER; COMPRIMENTO 1500 MM; LARGURA 50 MM; CAPACIDADE DE TRABALHO 3 TON.; PONTA COM GANCHO GIRATORIO TIPO "J"; PROTECAO DE NYLON; CONFORME PADRAO DIS-CEF-001 ET 04.06.05; EM EMBALAGEM | DIS-CEF-001 | SE040605 | N/A | Ferramentas | SOLUÇÃO EQUIPAMENTOS ELÉTRICOS LTDA | 10.676.939/0001-24 | 2022-10-06 | 2026-10-06 | HI_2022_10_06 | Ambos | N/A | N/A | AIF
|  | 15286 | 4013067 | 53040486 | ESTROPO NAILON 1000 MM 2000 DAN | ESTROPO CONFECCIONADO EM NAILON; ARGOLAS CONFECCIONADAS EM ACO SAE 1045; COMPRIMENTO FORA DA ARGOLA C: 1000 MM ± 30; LARGURA: 60 MM; ESPESSURA: 5 MM ± 0,2; CAPACIDADE NOMINAL DE TRABALHO: 2000DAN; CARGA MÍNIMA DE RUPTURA: 4000DAN;ESTROPO CONFECCIONADO | DIS-CEF-001 | SE7720-6 | N/A | Ferramentas | SOLUÇÃO EQUIPAMENTOS ELÉTRICOS LTDA | 10.676.939/0001-24 | 2022-10-06 | 2026-10-06 | HI_2022_10_06 | Ambos | N/A | N/A | AIF
|  | 15284 | 4013069 | 530401237 | ESTROPO NAILON 600 MM 2000 DAN | ESTROPO CONFECCIONADO EM NAILON;ARGOLAS CONFECCIONADAS EM ACO SAE 1045; COMPRIMENTO FORA DA ARGOLA C: 600 MM ± 30; LARGURA: 60 MM; ESPESSURA: 5 MM ± 0,2; CAPACIDADE NOMINAL DE TRABALHO: 2000DAN; CARGA MÍNIMA DE RUPTURA: 4000DAN;ESTROPO CONFECCIONADO | DIS-CEF-001 | SE7720-11 | N/A | Ferramentas | SOLUÇÃO EQUIPAMENTOS ELÉTRICOS LTDA | 10.676.939/0001-24 | 2022-10-06 | 2026-10-06 | HI_2022_10_06 | Ambos | N/A | N/A | AIF
|  | 15502 | 4600260 | 53040726 | LAMINA DE SERRA PARA PODA | SERRA P/ PODA; MANUAL; LAMINA CONFECCIONADA EM ACO CARBONO FLEXIVEL DE ALTA DURABILIDADE; OS DENTES DEVEM CORTAR NOS DOIS SENTIDOS DO MOVIMENTO; COMPRIMENTO MINIMO DA LAMINA 350 MM; A LAMINA DEVE TER DUREZA MEDIA DE 40 A 50 RC OU 392 A 513 VICKERS; | CEF-001 | SE10307 | N/A | Ferramentas | SOLUÇÃO EQUIPAMENTOS ELÉTRICOS LTDA | 10.676.939/0001-24 | 2022-10-06 | 2026-10-06 | HI_2022_10_06 | Ambos | N/A | N/A | AIF
|  | 15174 | 4611054 | 530401027 | BASTAO GARRA FIBRA VIDRO 64 X 4730 MM | BASTAO GARRA; FIBRA DE VIDRO IMPREGNADA COM RESINA EPOXI; CABECOTE SUPERIOR TIPO GARRA DE APERTO; LIGA DE ALUMINIO; CABECOTE INFERIOR LIGA DE ALUMINIO; C/OLHAL ACO FORJADO GIRATORIO; DIAMETRO 64 MM;COMPRIMENTO DO TUBO ISOLANTE 4730 MM; | DIS-CEF-002 | SE5758-27 | N/A | Ferramentas | SOLUÇÃO EQUIPAMENTOS ELÉTRICOS LTDA | 10.676.939/0001-24 | 2022-10-06 | 2026-10-06 | HI_2022_10_06 | Ambos | N/A | N/A | AIF
|  | 10297 | 4611355 | 92020467 | BASTAO TRACAO COM ESPIRAL 32 X 700MM | BASTAO TRACAO; FIBRA DE VIDRO IMPREGNADA COM RESINA EPOXI; DIAMETRO 32 MM; CABECOTE TIPO ESPIRAL EM ACO CARBONO; C/OLHAL ACO FORJADO; COMPRIMENTO DO BASTAO 290MM; COMPRIMENTO TOTAL 700MM; CAPACIDADE 1586 KG; PARA USO DAS EQUIPES DE LINHA VIVA | DIS-CEF-002 | SE5833 | N/A | Ferramentas | SOLUÇÃO EQUIPAMENTOS ELÉTRICOS LTDA | 10.676.939/0001-24 | 2022-10-06 | 2026-10-06 | HI_2022_10_06 | Ambos | N/A | N/A | AIF
|  | 11446 | 5640025 | 530401247 | GRAMPO DE ATERR C/ PARAFUSO T P/ LINHAS | GRAMPO DE ATERRAMENTO C/ PARAFUSO TIPO T PARA LINHAS; TERMINAL E PARAFUSO TIPO T DE APERTO EM BRONZE; CAPACIDADE DE CONEXAO MINIMA P/ CABOS DE 5,0 MM DE DIAMETRO E MAXIMA P/ CABOS DE 32,0 MM DE DIAMETRO E TERMINAL P/ CABO ENTRE 25 E 95 MM QUADRADO; PESO A | DIS-CEF-002 | SE4474-2 | N/A | Ferramentas | SOLUÇÃO EQUIPAMENTOS ELÉTRICOS LTDA | 10.676.939/0001-24 | 2022-10-06 | 2026-10-06 | HI_2022_10_06 | Ambos | N/A | N/A | AIF
|  | 11402 | 2223451 | 530401085 | CABO COBRE P ATERR 35 MM2 600V POR METRO | CABO DE COBRE ELETROLITICO; PARA ATERRAMENTO; TEMPERA MOLE ULTRA-FLEXIVEL; ISOLAMENTO TRANSLUCIDO DE COMPOSTO DE POLIVINILA (PVC), CRISTAL TRANSPARENTE; ISOLACAO 600 VOLTS; SECAO NOMINAL 35 MM2; DIAMETRO EXTERIOR 12,90 MM; CONFORME DIS-CEF-001 EFES 09.04. | DIS-CEF-001 | SE10313 | N/A | Ferramentas | SOLUÇÃO EQUIPAMENTOS ELÉTRICOS LTDA | 10.676.939/0001-24 | 2022-10-06 | 2026-10-06 | HI_2022_10_06 | Ambos | N/A | N/A | AIF
|  | 12341 | 5640026 | 530401250 | GRAMPO MULTIANGULAR 6,5-73MM 400 A | GRAMPO MULTIANGULAR; C/ MORDENTES SERRILHADOS; CARCACA DO GRAMPO EM ALUMINIO; TERMINAL E PARAFUSO DE APERTO EM BRONZE; OPERACAO EM ANGULOS DE ATE 75 GRAUS; PESO APROXIMADO 1,70 KG; CORRENTE NOMINAL 400 A; CORRENTE DE CURTO ICC 15 CICLOS 40000 A; CORRENTE | DIS-CEF-002 | SE5339-21 | N/A | Ferramentas | SOLUÇÃO EQUIPAMENTOS ELÉTRICOS LTDA | 10.676.939/0001-24 | 2022-10-06 | 2026-10-06 | HI_2022_10_06 | Ambos | N/A | N/A | AIF
|  | 12370 | 4610570 | 22015017 | SELA PLATAFORMA | SELA PLATAFORMA; SELA CONFECCIONADA EM LIGA DE ALUMINIO; PARAFUSOS EM LIGA DE BRONZE ALUMINIO E ACO ZINCADO; COLARINHOS C/ COLO EM CHAPA DE ACO INOXIDAVEL; REGISTRO E TRAVA EM BRONZE; CORPO DO REGISTRO EM LIGA DE ALUMINIO; HASTE, PORCA E CORRENTE EM ACO 1 | CEF-001 | SE11886 | N/A | Ferramentas | SOLUÇÃO EQUIPAMENTOS ELÉTRICOS LTDA | 10.676.939/0001-24 | 2022-10-06 | 2026-10-06 | HI_2022_10_06 | Ambos | N/A | N/A | AIF
|  | 10027 | 4610002 | 53040596 | TENAZ MULTIANGULAR C/ AJUSTE DE ANGULO | TENAZ MULTIANGULAR; MATERIAL BRONZE; C/ ADAPTADOR UNIVERSAL EM LIGA DE ALUMINIO OU BRONZE; APLICACAO USO EM LINHA VIVA; COM PORCA TIPO BORBOLETA PARA AJUSTE DE ANGULO EM LATAO; MANDIBULAS RECARTILHADAS; CONFORME PADRAO DIS-CEF-002 ET 07.03.01; EM | DIS-CEF-002 | SE514-1286 | N/A | Ferramentas | SOLUÇÃO EQUIPAMENTOS ELÉTRICOS LTDA | 10.676.939/0001-24 | 2022-10-06 | 2026-10-06 | HI_2022_10_06 | Ambos | N/A | N/A | AIF
|  | 38491 | 4610710 | 4610710 | ESTROPOS E ACESSORIOS P/ LINHA VIVA | JOGO DE ESTROPOS E ACESSORIOS PARA LINHA VIVA: ESTROPO NYLON [1200MM 454DAN (4UN 10214) ; 500MM 454DAN (4UN 11060); 800MM 454 DAN (1UN 10215)]; SELA PARA AMARRACAO DE CORDA (2UN 51865). CONFORME PADRAO DIS-CEF-001 EFES 09.32.07; EM EMBALAGEM APROVADA PELA | DIS-CEF-001 - 09.32.07 | SE17682 | - | Ferramentas | SOLUÇÃO EQUIPAMENTOS ELÉTRICOS LTDA | 10.676.939/0001-24 | 2024-10-01 | 2026-06-30 | HI_2024_10_01 | Ambos | N/A | - | AIF
|  | 38582 | 4644028 | 4644028 | CABECOTE CORTADOR RAMAL SOLO AUTOMATICO | CABECOTE CORTADOR DE RAMAL DE LIGACAO DO SOLO; UTILIZADO PELAS EQUIPES OPERACIONAIS NAS ATIVIDADES DE SUSPENSAO DE FORNECIMENTO DE ENERGIA JUNTO AO PONTO DE ENTREGA DO CLIENTE OU PROXIMO A CONEXAO DA REDE SECUNDARIA; CORTADOR CONFECCIONADO EM ACO; CORPO P | DIS-CEF-001 - 08.05.00 | SE 14909 | - | Ferramentas | SOLUÇÃO EQUIPAMENTOS ELÉTRICOS LTDA | 10.676.939/0001-24 | 2024-10-01 | 2026-06-30 | HI_2024_10_01 | Ambos | N/A | - | AIF
|  | 11452 | 5640092 | 5640092 | TRADO ATERRAM ROSCA CONIFICADA 820MM | TRADO DE ATERRAMENTO; TRADO CONFECCIONADO EM LIGA DE BRONZE, LATAO OU ACO COBREADO; PONTA EM ACO; ROSCA CONIFICADA; PUNHO DESMONTAVE L; COMPRIMENTO 820 MM + OU - 20 MM; PARA CONJUNTO DE ATERRAMENTO TEMPORARIO PRIMARIO; SACOLA P/ ACONDICIONAMENTO EM LONA C | DIS-CEF-001 - 11.02.05 | SE15170 | - | Ferramentas | SOLUÇÃO EQUIPAMENTOS ELÉTRICOS LTDA | 10.676.939/0001-24 | 2024-10-01 | 2026-06-30 | HI_2024_10_01 | Ambos | N/A | - | AIF
|  | 52418 | 4641014 | 4641014 | BANQUETA ISOLADA FB VIDRO 500X500X320MM | BANQUETA ISOLADA; BANQUETA EM FIBRA DE VIDRO IMPREGNADA COM RESINA EPOXI; PISO E PES COM MATERIAL ANTIDERRAPANTE; CAPAZ DE ISOLAR ATE 40 KV; LARGURA 500 MM; COMPRIMENTO 500 MM; ALTURA (APOIOS) 320 MM; PES REMOVIVEIS; PARA USO DAS EQUIPES DE LINHA VIVA; PA | DIS-CEF-001 - 04.01.00 | ROT16966 | - | Ferramentas | SOLUÇÃO EQUIPAMENTOS ELÉTRICOS LTDA | 10.676.939/0001-24 | 2024-10-01 | 2026-06-30 | HI_2024_10_01 | Ambos | N/A | - | AIF
|  | 38221 | 5640126 | 5640126 | CONJ. DE ATERRAMENTO TEMPORARIO P RDS MT | CONJUNTO DE ATERRAMENTO TEMPORARIO PARA REDE DE DISTRIBUICAO SUBTERRANEA DE MEDIA TENSAO 13,8 KV; COMPOSTO POR ACESSORIOS PARA CONEXAO AOS TERMINAIS DESCONECTAVEIS DE CABOS E EQUIPAMENTOS, CONJUNTO DE CABOS E CONEXOES E BOLSA PARA GUARDA E TRANSPORTE; CON | DIS-CEF-001 - 11.02.13 | SE17427 | - | Ferramentas | SOLUÇÃO EQUIPAMENTOS ELÉTRICOS LTDA | 10.676.939/0001-24 | 2024-10-01 | 2026-06-30 | HI_2024_10_01 | Ambos | N/A | - | AIF
|  | 12350 | 5640108 | 5640108 | ATERRAMENTO TEMP C/ PUNHO P/ EQUIP | ATERRAMENTO TEMPORARIO COM PUNHO PARA EQUIPAMENTOS;COMPONENTES: 4 GRAMPOS DE ATERRAMENTO EM LIGA DE ALUMINIO LEVE E RESISTENTE, 1 LANCE DE 2000 MM DE CABO DE COBRE ELETROLITICO DE 25 MM², 3 LANCES DE 900 MM DE CABO DE COBRE ELETROLITICO DE 25 MM² | DIS-CEF-001 - 11.02.05 | SE14499 | - | Ferramentas | SOLUÇÃO EQUIPAMENTOS ELÉTRICOS LTDA | 10.676.939/0001-24 | 2024-10-01 | 2026-06-30 | HI_2024_10_01 | Ambos | N/A | - | AIF
|  | 12351 | 5640103 | 5640103 | GRAMPO ATERR TEMP 4-19MM | GRAMPO ATERRAMENTO; TIPO TEMPORARIO; APLICACAO CONJUNTO DE ATERRAMENTO DE REDE PRE REUNIDA BT; EQUIPAMENTOS ESPECIAIS E TRANSFORMADORES; CORPO E MORDENTE EM LIGA DE ALUMINIO; TERMINAIS EM LIGA DE BRONZE ALUMINIO; HASTE COM ROSCA DE ACO ZINCADO; PUNHO EM F | DIS-CEF-001 - 11.02.01 | SE14498 | - | Ferramentas | SOLUÇÃO EQUIPAMENTOS ELÉTRICOS LTDA | 10.676.939/0001-24 | 2024-10-01 | 2026-06-30 | HI_2024_10_01 | Ambos | N/A | - | AIF
|  | 13063 | 2414043 | 2414043 | ADAPTADOR PARA USO EM BARRAMENTO ISOLADO | ADAPTADOR PARA USO EM BARRAMENTO ISOLADO DE LIGAÇÃO DE CLIENTE EM REDE SUBTERRÂNEA; FABRICADO EM LATAO USINAVEL; COMPRIMENTO DE 58MM;DIAMETRO DE 19MM; FURO DE FIXACAO DE 9MM DE DIAMETRO; PARAFUSO DE APERTO DE 10MM DE DIAMETRO; DIAMETRO INTERNO PARA EN | DIS-CEF-001 - 11.02.01 | SE13611 | - | Ferramentas | SOLUÇÃO EQUIPAMENTOS ELÉTRICOS LTDA | 10.676.939/0001-24 | 2024-10-01 | 2026-06-30 | HI_2024_10_01 | Ambos | N/A | - | AIF
|  | 36969 | 2412043 | 2412043 | ADAPTADOR PERFURANTE CABO ISOLADO BT | ADAPTADOR PERFURANTE PARA CABO ISOLADO DE BAIXA TENSAO; CORPO CONFECCIONADO EM ALUMINIO; PARAFUSOS E CONEXÕES CONFECCIONADOS EM ACO INOXIDAVEL; CONFORME DIS-CEF-001 EFES 11.02.01 ITEM 04; EM EMBALAGEM APROVADA PELA NEOENERGIA. | DIS-CEF-001 - 11.02.01 | SE13730 | - | Ferramentas | SOLUÇÃO EQUIPAMENTOS ELÉTRICOS LTDA | 10.676.939/0001-24 | 2024-10-01 | 2026-06-30 | HI_2024_10_01 | Ambos | N/A | - | AIF
|  | 11617 | 5640120 | 5640120 | CONJUNTO ATERR TEMPOR SEC P/ CABO MULTIP | CONJUNTO ATERRAMENTO TEMP UNIVERSAL PARA REDE SECUNDARIA; COMPOSTO POR 01 LANCE DE 1700 MM DE CABO DE COBRE ELETROLICO 16 MM2 C/ ISOLAMENTO EM PVC TRANSPARENTE P/ 600 VOLTS P/ O CABO PRINCIPAL; 02 LANCES DE 500 MM DE CABO DE COBRE ELETROLICO 16 MM2 C/ ISO | DIS-CEF-001 - 11.02.01 | SE14872 | - | Ferramentas | SOLUÇÃO EQUIPAMENTOS ELÉTRICOS LTDA | 10.676.939/0001-24 | 2024-10-01 | 2026-06-30 | HI_2024_10_01 | Ambos | N/A | - | AIF
|  | 14492 | 5640107 | 5640107 | ATERRAMENTO TEMP UNIVERSAL P MT | ATERRAMENTO TEMP UNIVERSAL P MT ATERRAMENTO TEMPORARIO UNIVERSAL COM BASTAO TELESCOPICO; COMPONENTES: 3 BASTOES TELESCOPICOS ISOLADOS: DIMENSAO COMPONENTE EXTERNO 1400 X 30 +- 3MM, DIMENSAO COMPONENTE INTERNO 1200 X 22 +-3 MM; COM GRAMPOS EM LIGA DE ALUMI | DIS-CEF-001 - 11.02.05 | SE14513 | - | Ferramentas | SOLUÇÃO EQUIPAMENTOS ELÉTRICOS LTDA | 10.676.939/0001-24 | 2024-10-01 | 2026-06-30 | HI_2024_10_01 | Ambos | N/A | - | AIF
|  | 16232 | 4230178 | 4230178 | ADAPTADOR PARA MOTOR HIDRAULICO | ADAPTADOR PARA MOTOR HIDRAULICO X CRUZETA PARA DESBOBINADEIRA; UTILIZADO PARA ACOPLAMENTO ENTRE O MOTOR HIDRAULICO DO EQUIPAMENTO DE GUINDAR E A CRUZETA PARA DESBOBINADEIRA; COMPOSTO POR 1UN CORPO CICLINDRICO EM ACO 1020; 2UN PINOS DE ACOPLAMENTO EM ACO 1 | DIS-CEF-001 - 03.48.01 | SE17685-2 | - | Ferramentas | SOLUÇÃO EQUIPAMENTOS ELÉTRICOS LTDA | 10.676.939/0001-24 | 2024-10-01 | 2026-06-30 | HI_2024_10_01 | Ambos | N/A | - | AIF
|  | 38585 | 4230179 | 4230179 | CONJUNTO ADAPTADOR E CRUZETA P/ DESB | CONJUNTO COMPOSTO POR 1UN DO ITEM 1 CRUZETA PARA DESBOBINADEIRA E 1UN DO ITEM 2 ADAPTADOR PARA MOTOR HIDRAULICO; CONFORME ITEM 3 DO DIS-CEF-001 EFES 03.48.01; EM EMBALAGEM APROVADA PELA NEOENERGIA. | DIS-CEF-001 - 03.48.01 | SE17685-3 | - | Ferramentas | SOLUÇÃO EQUIPAMENTOS ELÉTRICOS LTDA | 10.676.939/0001-24 | 2024-10-01 | 2026-06-30 | HI_2024_10_01 | Ambos | N/A | - | AIF
|  | 16231 | 4108096 | 4108096 | CRUZETA PARA DESBOBINADEIRA | CRUZETA PARA DESBOBINADEIRA PARA USO EM ATIVIDADES DE LANCAMENTO E RECOLHIMENTO DE CONDUTORES; MATERIAL: ACO CARBONO 1020; DIMENSIONAL CONFORME ITEM 1 IMAGEM 2.1 DO DIS-CEF-001 EFES - 03.48.01; EM EMBALAGEM APROVADA PELA NEOENERGIA. | DIS-CEF-001 - 03.48.01 | SE17685-1 | - | Ferramentas | SOLUÇÃO EQUIPAMENTOS ELÉTRICOS LTDA | 10.676.939/0001-24 | 2024-10-01 | 2026-06-30 | HI_2024_10_01 | Ambos | N/A | - | AIF
|  | 14226 | 12016032 | 12016032 | CABO BAIPASSE 15KV PARA SE | CONJUNTO BAIPASSE 15KV 1200A; SERVICOS EM REGIME DE LINHA VIVA EM SUBESTACOES; FABRICADO EM ALUMINIO NAVAL ESTANHADO; CONJUNTO COMPO STO POR CONECTORES PARA BITOLAS DE CABOS DE 336,4 A 715,5 MCM E TUBOS DE 1 A 3 POLEGADAS E SEGUIMENTOS DE CABO ISOLADO 15 | DIS-CEF-002 - 09.04.05 | SE17684 | - | Ferramentas | SOLUÇÃO EQUIPAMENTOS ELÉTRICOS LTDA | 10.676.939/0001-24 | 2024-10-01 | 2026-06-30 | HI_2024_10_01 | Ambos | N/A | - | AIF
|  | 38492 | 4610711 | 4610711 | BAIPASSE E ACESSORIOS P/ LINHA VIVA | JOGO DE BAIPASSE E ACESSORIOS PARA LINHA VIVA: DISPOSITIVO PROTECAO BAIPASSE (3UN 51693), GRAMPO TORCAO LINHA VIVA 6 AWG-900 MCM (18UN 54503), PRESILHA DE SUSPENSAO (3UN 10275), PRESILHA P/ BAIPASSE DE TRANSFORMADOR (3UN 10984), SUPORTE ISOL P/ BAIPASSE 2 | DIS-CEF-001 - 09.64.01 | SE17683 | - | Ferramentas | SOLUÇÃO EQUIPAMENTOS ELÉTRICOS LTDA | 10.676.939/0001-24 | 2024-10-01 | 2026-06-30 | HI_2024_10_01 | Ambos | N/A | - | AIF
|  | 16097 | 4644027 | 4644027 | DISPOS. P/ ENCABECAR RAMAL DO SOLO | DISPOSITIVO PARA INSTALACAO E RETIRADA DE RAMAL DE LIGACAO DO SOLO, FABRICADO EM ACO CARBONO 1020 COM ACABAMENTO EM TINTA AUTOMOTIVA NA COR LARANJA, COM DIMENSOES CONFORME PADRAO DIS-CEF-001 EFES 06.20.01; EM EMBALAGEM APROVADA PELA NEOENERGIA. | DIS-CEF-001 - 06.20.01 | SE17681 | - | Ferramentas | SOLUÇÃO EQUIPAMENTOS ELÉTRICOS LTDA | 10.676.939/0001-24 | 2024-10-01 | 2026-06-30 | HI_2024_10_01 | Ambos | N/A | - | AIF
|  | 37362 | 5640106 | 5640106 | CONJ ATERRAMENTO TEMP UNIVERSAL MT | CONJUNTO DE ATERRAMENTO TEMPORÁRIO UNIVERSAL PARA MEDIA TENSAO. COMPOSTO DE: UMA UNIDADE DO ATERRAMENTO TEMPORARIO COM PUNHO PARA EQUIPAMENTOS (ITEM 1 DA EFES 11.02.05), UMA UNIDADE DO ATERRAMENTO TEMPORARIO UNIVERSAL PARA MEDIA TENSAO COM BASTAO | DIS-CEF-001 - 11.02.05 | SE15167 | - | Ferramentas | SOLUÇÃO EQUIPAMENTOS ELÉTRICOS LTDA | 10.676.939/0001-24 | 2024-10-01 | 2026-06-30 | HI_2024_10_01 | Ambos | N/A | - | AIF
|  | 15588 | 5640121 | 5640121 | CJ ATERR TEMP SECUN UNIVER C ADAPTAD | CONJUNTO ATERRAMENTO TEMP UNIVERSAL PARA REDE SECUNDARIA; COMPOSTO POR 01 LANCE DE 1700 MM DE CABO DE COBRE ELETROLICO 16 MM2 C/ ISOLAMENTO EM PVC TRANSPARENTE P/ 600 VOLTS P/ O CABO PRINCIPAL; 02 LANCES DE 500 MM DE CABO DE COBRE ELETROLICO 16 MM2 C/ ISO | DIS-CEF-001 - 11.02.01 | SE16771 | - | Ferramentas | SOLUÇÃO EQUIPAMENTOS ELÉTRICOS LTDA | 10.676.939/0001-24 | 2024-10-01 | 2026-06-30 | HI_2024_10_01 | Ambos | N/A | - | AIF
|  | 0 | 2534061 | 0 | PROJETOR RET AL 1X 400W VS E40 | PROJETOR FECHADO, CORPO E TAMPA E LIGA DE ALUMINIO FUNDIDO, VISOR PLANO TEMPERADO RESISTENTE A IMPACTOS E CHOQUES TERMICOS, PRENSA CABO DE DIAMETRO: 10-12MM, JUNTAS DE VEDACAO EM MATERIAL RESISTENTE AO CALOR E ENVELHECIMENTO, SOQUETE E-40, ALOJAMENTO PARA | Descrição Completa | REF: RLE400/ Fabricante: SPOTLUX | Proposta Técnica - Item 2534061 | IP, Lâmpadas e acessórios de Ilunminação | SPOTLUX | - | 2026-01-02 | 2030-01-01 | HI_2026_01_02 | Ambos | N/A | N/A | BC
|  | 53015 | 2322005 | 0 | ISOLADOR SUSP POLIMERICO 50KN 15kV | ISOLADOR COMPOSTO. TIPO: BASTAO POLIMERICO. MATERIAL DO BASTAO: FIBRA DE VIDRO.REVESTIMENTO DO BASTAO: SILICONE. TIPO DO ENGATE GARFO-OLHAL, DIAMETRO DO OLHAL 18MM. TIPO DE PINO: COMUM. COMPRIMENTO MINIMO: 250MM. COMPRIMENTO MAXIMO: 400MM. TENSAO NOMINAL: | INS 48.08.03 ISSUE 03 | IAS15KV | DES 058 | Isoladores | STAR ELETRIC COMERCIO E REPRESENTA | 16.736.444/0001-20 | 2025-04-08 | 2030-02-04 | HI_2025_04_08_1081381 | Ambos | N/A | N/A | QA
|  | 101658 | 2312003 | 0 | ISOLADOR PINO AUTOTRAV POLIM 15,0KV | ISOLADOR PINO AUTOTRAVANTE. POLIMERICO HDPE. COR CINZA. DIAMETRO MAX SAIA 140,0 MM. ALTURA MIN TOTAL 125 MM. DIAMETRO DA ROSCA 25 ,0 MM. DISTANCIA DE ESCOAMENTO MINIMA 280,0 MM. TENSAO NOMINAL 15,0 KV. TENSAO SUPORTAVEL SOB CHUVA 38,0 KV. NBI- 110KV. CARG | INS 48.08.03 ISSUE 03 | IPAT15R25 | DES 315 | Isoladores | STAR ELETRIC COMERCIO E REPRESENTA | 16.736.444/0001-20 | 2025-04-08 | 2030-02-04 | HI_2025_04_08_1081381 | Ambos | N/A | N/A | QA
|  | 53009 | 2312000 | 0 | ISOLADOR PINO POLIM 15,0KV 25MM 1200DAN | ISOLADOR PINO; MONOCORPO; POLIMERICO HDPE; COR CINZA; DIAMETRO MAX SAIA 140,0 MM; DIAMETRO DO PESCOCO 60,0 MM; ALTURA MIN TOTAL 125,0 MM; DIAMETRO DA ROSCA 25 ,0 MM; DISTANCIA DE ESCOAMENTO 280,0 MM; TENSAO NOMINAL 15,0 KV; TENSAO SUPORTAVEL SOB CHUVA 38, | INS 48.08.03 ISSUE 03 | IP15KV | DES 003 | Isoladores | STAR ELETRIC COMERCIO E REPRESENTA | 16.736.444/0001-20 | 2025-04-08 | 2030-02-04 | HI_2025_04_08_1081381 | Ambos | N/A | N/A | QA
|  | 101659 | 2312004 | 0 | ISOLADOR PINO AUTOTRAV POLIM 35KV | ISOLADOR PINO AUTOTRAVANTE. POLIMERICO HDPE. COR CINZA. DIAMETRO MAX SAIA 190,0 MM. ALTURA MIN TOTAL 175 MM. DIAMETRO DA ROSCA 25,0 MM. DISTANCIA DE ESCOAMENTO MINIMA 530,0 MM. TENSAO NOMINAL 35,0 KV. TENSAO SUPORTAVEL SOB CHUVA 50,0 KV- NBI- 150KV- CARGA | INS 48.08.03 ISSUE 03 | IPAT35R25 | DES 601 | Isoladores | STAR ELETRIC COMERCIO E REPRESENTA | 16.736.444/0001-20 | 2025-04-08 | 2030-02-04 | HI_2025_04_08_1081381 | Ambos | N/A | N/A | QA
|  | 53401 | 2312002 | 0 | ISOLADOR PINO POLIM 36,2KV 25MM 1200DAN | ISOLADOR PINO; MONOCORPO; POLIMERICO HDPE; COR CINZA; DIAMETRO MAX SAIA 190,0 MM; DIAMETRO DO PESCOCO 70,0 MM; ALTURA MIN TOTAL 175,0 MM; DIAMETRO DA ROSCA 25,0 MM; DISTANCIA DE ESCOAMENTO MINIMA 530,0 MM; TENSAO NOMINAL 35,0 KV; TENSAO SUPORTAVEL SOB CHU | INS 48.08.03 ISSUE 03 | IP35KV | DES 005 | Isoladores | STAR ELETRIC COMERCIO E REPRESENTA | 16.736.444/0001-20 | 2025-04-08 | 2030-02-04 | HI_2025_04_08_1081381 | Ambos | N/A | N/A | QA
|  | 11576 | 4601301 | 53040579 | SOQUETE ESTRIADO LONGO 1/2 X 3/4 POL | SOQUETE; ESTRIADO; LONGO; CONFECCIONADO EM ACO FERRAMENTA OU ACO CROMO VANADIO 31CRV3; NIQUELADO E CROMADO; DEVE POSSUIR ENCAIXE QUADRADO DE 1/2 POL; DIMENSAO 3/4 POL; COMPRIMENTO 82 MM; PESO 210 G; CONFORME DIS-CEF-002 EFES 09.27.00 ITEM 5; EM EMBALAGEM | DIS-CEF-002 | TRAMONTINA_PRO/44830/107. | N/A | Ferramentas | START BRASIL | 40.087.428/0001-38 | 2022-10-06 | 2026-10-06 | HI_2022_10_06 | Ambos | N/A | N/A | AIF
|  | 11537 | 4600076 | 530401325 | SERROTE STD FIXA 760MM 7DENTES/POL | SERROTE; P/ CORTE DE MADEIRA EM GERAL; CABO FECHADO; LAMINA CONFECCIONADA EM ACO ALTO CARBONO SAE 1070 (ACO FERRAMENTA); TEMPERADO; LIXADO E POLIDO; COMPRIMENTO 760 MM (30 POL); PASSO 7 DENTES POR POLEGADA; CONFORME DIS-CEF-002 07.02.07/1 ITEM 1; EM EMBAL | DIS-CEF-002 | TRAMONTINA/43240/026 | N/A | Ferramentas | START BRASIL | 40.087.428/0001-38 | 2022-10-06 | 2026-10-06 | HI_2022_10_06 | Ambos | N/A | N/A | AIF
|  | 11589 | 4600165 | 530401343 | TESOURA ACO 200 MM | TESOURA; TIPO UNIVERSAL; USO GERAL; CONFECCIONADA EM ACO FORJADO; NIQUELADO E CROMADO; COMPRIMENTO 200 MM (8"); PADRAO CEF.002 NEOENERGIA ET 07.02.04; EM EMBALAGEM APROVADA PELA NEOENERGIA. MARCAS/MODELOS ACEITOS: GEDORE/1104-23; TRAMONTINA/25916/108; COR | DIS-CEF-002 | TRAMONTINA/25916/108; | N/A | Ferramentas | START BRASIL | 40.087.428/0001-38 | 2022-10-06 | 2026-10-06 | HI_2022_10_06 | Ambos | N/A | N/A | AIF
|  | 11577 | 4601302 | 53040577 | SOQUETE ESTRIADO LONGO 1/2 X 13/16 POL | SOQUETE; ESTRIADO; LONGO; CONFECCIONADO EM ACO FERRAMENTA OU ACO CROMO VANADIO 31CRV3; NIQUELADO E CROMADO; DEVE POSSUIR ENCAIXE QUADRADO DE 1/2 POL; DIMENSAO 13/16 POL; COMPRIMENTO 82 MM; PESO 210 G; CONFORME DIS-CEF-002 EFES 09.27.00 ITEM 6; EM EMBALAGE | DIS-CEF-002 | TRAMONTINA_PRO/44830/108. | N/A | Ferramentas | START BRASIL | 40.087.428/0001-38 | 2022-10-06 | 2026-10-06 | HI_2022_10_06 | Ambos | N/A | N/A | AIF
|  | 15073 | 4600155 | 53040051 | TALHADEIRA CHATA 19,0 X 200MM | TALHADEIRA; TIPO CHATA; CONFECCIONADA EM ACO FERRAMENTA OU ACO CROMO VANADIO NIQUELADO; COM OU SEM EMPUNHADURA; ARESTA DE CORTE 19,0 MM; COMPRIMENTO 200 MM; ACO TRATADO TERMICAMENTE CONFORME NORMA DIN7255; CONFORME PADRAO DIS-CEF-001 ET 07.07.02 ITEM 3; E | DIS-CEF-001 | TRAMONTINA | N/A | Ferramentas | START BRASIL | 40.087.428/0001-38 | 2022-10-06 | 2026-10-06 | HI_2022_10_06 | Ambos | N/A | N/A | AIF
|  | 11585 | 9160017 | 530401341 | TALHADEIRA CHATA 19,0 X 175MM | TALHADEIRA; TIPO CHATA; CONFECCIONADA EM ACO FERRAMENTA OU ACO CROMO VANADIO NIQUELADO; COM EMPUNHADURA; ARESTA DE CORTE 19,0 MM; CO MPRIMENTO 175 MM; ACO TRATADO TERMICAMENTE CONFORME NORMA DIN7255; CONFORME PADRAO DIS-CEF-001 ET 07.07.02 ITEM 2; EM EMBA | DIS-CEF-001 | TRAMONTINA | N/A | Ferramentas | START BRASIL | 40.087.428/0001-38 | 2022-10-06 | 2026-10-06 | HI_2022_10_06 | Ambos | N/A | N/A | AIF
|  | 11572 | 4601377 | 53040578 | SOQUETE ESTRIADO LONGO 1/2 X 1/2 POL | SOQUETE; ESTRIADO; LONGO; CONFECCIONADO EM ACO FERRAMENTA OU ACO CROMO VANADIO 31CRV3; NIQUELADO E CROMADO; DEVE POSSUIR ENCAIXE QUADRADO DE 1/2 POL; DIMENSAO 1/2 POL; COMPRIMENTO 82 MM; PESO 110 G; CONFORME DIS-CEF-002 EFES 09.27.00 ITEM 1; EM EMBALAGEM | DIS-CEF-002 | TRAMONTINA_PRO/44830/103. | N/A | Ferramentas | START BRASIL | 40.087.428/0001-38 | 2022-10-06 | 2026-10-06 | HI_2022_10_06 | Ambos | N/A | N/A | AIF
|  | 15088 | 4601357 | 530401113 | CH CATRA EST PROTEGIDA 10 MM | CHAVE CATRACA ESTRELA PROTEGIDA; FORJADA EM ACO CROMO VANADIO; ACABAMENTO CROMADO; CATRACA FOSFATIZADA; PROTECAO DO CABO: REVESTIMENTO PARA 1000 V EM MATERIAL POLIMERICO, EM CONFORMIDADE COM A IEC 60900 E NR 10; ENCAIXE: 10 MM; | DIS-CEF-001 | RESTART | N/A | Ferramentas | START BRASIL | 40.087.428/0001-38 | 2022-10-06 | 2026-10-06 | HI_2022_10_06 | Ambos | N/A | N/A | AIF
|  | 11025 | 1868165 | 530401282 | METRO DUPLO DE MADEIRA | METRO DUPLO; CONFECCIONADO EM BAMBU OU PINHO TRATADO; ARTICULACAO EM ACO; PONTEIRAS EM ACO; COMPRIMENTO 2 METROS; C/ ESCALAS PINTADAS OU GRAVADAS, SENDO EM UMA FACE EM MILIMETROS E NA OUTRA EM POLEGADAS; DOBRAVEL; TIPO ZIG-ZAG; CONFORME PADRAO DIS-CEF-001 | DIS-CEF-001 | TRAMONTINA/43160/002 | N/A | Ferramentas | START BRASIL | 40.087.428/0001-38 | 2022-10-06 | 2026-10-06 | HI_2022_10_06 | Ambos | N/A | N/A | AIF
|  | 11575 | 4601726 | 530401327 | SOQUETE ESTRIADO LONGO 1/2 X 5/8 POL | SOQUETE; ESTRIADO; LONGO; CONFECCIONADO EM ACO FERRAMENTA OU ACO CROMO VANADIO 31CRV3; NIQUELADO E CROMADO; DEVE POSSUIR ENCAIXE QUADRADO DE 1/2 POL; DIMENSAO 5/8 POL; COMPRIMENTO 82 MM; PESO 130 G; CONFORME DIS-CEF-002 EFES 09.27.00 ITEM 4; EM EMBALAGEM | DIS-CEF-002 | TRAMONTINA_PRO/44830/105. | N/A | Ferramentas | START BRASIL | 40.087.428/0001-38 | 2022-10-06 | 2026-10-06 | HI_2022_10_06 | Ambos | N/A | N/A | AIF
|  | 37699 | 4601253 | 53040649 | MARTELETE ROMPEDOR A BATERIA | MARTELETE ROMPEDOR ACIONADO POR BATERIA; EMPUNHADURA LATERAL E FIXA EMBORRACHADA; INTERRUPTOR COM CONTROLE DE VELOCIDADE VARIAVEL COM TRAVA DE SEGURANÇA; EMBREAGEM MECANICA; ENERGIA DE IMPACTO DE APROXIMADAMENTE 2,6 (MAIS OU MENOS 15 POR CENTO) | DIS-CEF-001 | DEWALT/DCH133M2. | N/A | Ferramentas | START BRASIL | 40.087.428/0001-38 | 2022-10-06 | 2026-10-06 | HI_2022_10_06 | Ambos | N/A | N/A | AIF
|  | 10277 | 9143042 | 53040044 | PUNCAO DE CENTRO 1/2" X 4" | PUNCAO DE CENTRO; CONEFCCIONADA EM ACO FERRAMENTA; FOSFATIZADA A PRETO; PERFIL SEXTAVADO; COMPRIMENTO 4POL; LARGURA 1/2POL; COM TRATAMENTO TERMICO PARA GOLPES, CONFORME NORMA DIN 7255; CONFORME PADRAO DIS-CEF-001 ET 07.06.01; EM EMBALAGEM APROVADA PELA NE | DIS-CEF-001 | TRAMONTINA/44472/105; | N/A | Ferramentas | START BRASIL | 40.087.428/0001-38 | 2022-10-06 | 2026-10-06 | HI_2022_10_06 | Ambos | N/A | N/A | AIF
|  | 11543 | 4610365 | 53040045 | SACA PINO PARALELO 3,0 X 125MM | SACA PINO; PARALELO; CONFECCIONADO EM ACO FERRAMENTA OU ACO CROMO VANADIO; NIQUELADO OU FOSFATIZADO A PRETO; PERFIL SEXTAVADO OU OIT AVADO; C/ TRATAMENTO TERMICO P/ GOLPES CONFORME DIN 7255; COMPRIMENTO: 125 A 150 MM; COMPRIMENTO DA HASTE 30 A 40 MM; DIAM | DIS-CEF-002 | TRAMONTINA_PRO/44471/103; | N/A | Ferramentas | START BRASIL | 40.087.428/0001-38 | 2022-10-06 | 2026-10-06 | HI_2022_10_06 | Ambos | N/A | N/A | AIF
|  | 11428 | 4601366 | 53040998 | CHAVE FENDA SIMPLES 1/4X10" 6X250MM | CHAVE DE FENDA SIMPLES; MATERIAL DA HASTE: ACO CARBONO OU ACO CROMO VANADIO 50CRV4/73MOV52; NIQUELADA OU CROMADA; PONTA FOSFATIZADA; LAMINA REDONDA; C/ TRATAMENTO TERMICO DUREZA 50 HCR ± 3; DEVE SUPORTAR TEMPERATURAS ENTRE -10C° E +500°C; TRATAMENTO ANTIC | DIS-CEF-001 | TRAMONTINA PRO/44110/034. | N/A | Ferramentas | START BRASIL | 40.087.428/0001-38 | 2022-10-06 | 2026-10-06 | HI_2022_10_06 | Ambos | N/A | N/A | AIF
|  | 11570 | 4600208 | 92020901 | SERROTE STD FIXA 560MM 7DENTES/POL | SERROTE; P/ CORTE DE MADEIRA EM GERAL; CABO FECHADO; LAMINA CONFECCIONADA EM ACO ALTO CARBONO SAE 1070 (ACO FERRAMENTA); TEMPERADO; LIXADO E POLIDO; COMPRIMENTO 560 MM (22 POL); PASSO 7 DENTES POR POLEGADA; CONFORME DIS-CEF-002 EFES 07.02.07 ITEM 2; EM EM | DIS-CEF-002 | TRAMONTINA/43244/022 | N/A | Ferramentas | START BRASIL | 40.087.428/0001-38 | 2022-10-06 | 2026-10-06 | HI_2022_10_06 | Ambos | N/A | N/A | AIF
|  | 11574 | 4601379 | 530401326 | SOQUETE ESTRIADO LONGO 1/2 X 11/16 POL | SOQUETE; ESTRIADO; LONGO; CONFECCIONADO EM ACO FERRAMENTA OU ACO CROMO VANADIO 31CRV3; NIQUELADO E CROMADO; DEVE POSSUIR ENCAIXE QUADRADO DE 1/2 POL; DIMENSAO 11/16 POL; COMPRIMENTO 82 MM; PESO 170 G; CONFORME DIS-CEF-002 EFES 09.27.00 ITEM 3; EM EMBALAGE | DIS-CEF-002 | TRAMONTINA_PRO/44830/106. | N/A | Ferramentas | START BRASIL | 40.087.428/0001-38 | 2022-10-06 | 2026-10-06 | HI_2022_10_06 | Ambos | N/A | N/A | AIF
|  | 11531 | 1868255 | 13025908 | PAQUIMETRO ANALOGICO UNIVERSAL 200MM | PAQUIMETRO UNIVERSAL ANALOGICO; FABRICADO EM ACO INOXIDAVEL; COMPRIMENTO: 200MM; SUPERFICIE PLANA E POLIDA; DIVISOES EM POLEGADAS DE 1/128 E DIVISOES EM MILIMETROS DE 0,05; COM PARAFUSO DE FIXACAO E MEDIDOR DE PROFUNDIDADE; ESCALA PRINCIPAL E NONIO COM AC | DIS-CEF-002 | TRAMONTINA/PRO/44540/002 | N/A | Ferramentas | START BRASIL | 40.087.428/0001-38 | 2022-10-06 | 2026-10-06 | HI_2022_10_06 | Ambos | N/A | N/A | AIF
|  | 11545 | 4610642 | 53040047 | SACA PINO PARALELO 5,0 X 150MM | SACA PINO; PARALELO; CONFECCIONADO EM ACO FERRAMENTA OU ACO CROMO VANADIO; NIQUELADO OU FOSFATIZADO A PRETO; PERFIL SEXTAVADO OU OIT AVADO; C/ TRATAMENTO TERMICO P/ GOLPES CONFORME DIN 7255; COMPRIMENTO: 150 MM; COMPRIMENTO DA HASTE 35 A 50 MM; DIAMETRO D | DIS-CEF-002 | TRAM ONTINA_PRO/44471/105; | N/A | Ferramentas | START BRASIL | 40.087.428/0001-38 | 2022-10-06 | 2026-10-06 | HI_2022_10_06 | Ambos | N/A | N/A | AIF
|  | 11506 | 9166321 | 530401275 | MARTELO MONTADOR 300G | MARTELO; MONTADOR; CABECA TIPO PENA; CABECA EM ACO CARBONO; CABO DE MADEIRA; COMPRIMENTO APROXIMADO 300 MM; PESO 300 G; ACABAMENTO C/ PINTURA ELETROSTATICA A PO NA COR PRETA; CONFORME PADRAO DIS-CEF-001 ET 03.12.09; EM EMBALAGEM APROVAAD PELA NEOENERGIA. | DIS-CEF-001 | TRAMONTINA 44440/005 | N/A | Ferramentas | START BRASIL | 40.087.428/0001-38 | 2022-10-06 | 2026-10-06 | HI_2022_10_06 | Ambos | N/A | N/A | AIF
|  | 37702 | 1909054 | 96020046 | INSUFLADOR/EXAUSTOR PORTATIL 12V | INSUFLADOR/EXAUSTOR PORTATIL A BATERIA DE 12 VCC. TEMPO DE FUNCIONAMENTO MEDIO NA OPCAO DE BAIXO CONSUMO DE 8 HORAS COM UMA CARGA E 2 HORAS E 30 MIN NA POTENCIA MAXIMA. PESO MEDIO DE 8KG; POTENCIA DO MOTOR DE 0,25 CV; TEMPO DE CARREGAMENTO DA BATERIA ENTR | DIS-ETE-167 | RAMFAN | N/A | Ferramentas | START BRASIL | 40.087.428/0001-38 | 2022-10-06 | 2026-10-06 | HI_2022_10_06 | Ambos | N/A | N/A | AIF
|  | 10233 | 4600233 | 68510024 | TESOURAO VERGALHAO RETO 18POL | TESOURAO; TIPO VERGALHAO; CORPO, CABECOTE E LAMINA EM ACO SAE 1040 E 1060; BRACOS EM ACO REVESTIDOS POR MATERIAL POLIMERICO; PARAFUSOS E PORCAS EM ACO; PUNHO EM MATERIAL PLASTICO, BORRACHA NATURAL OU SINTETICA; A FERRAMENTA NAO DEVE SER ISOLADA; ACO DOS P | DIS-CEF-001 | TRAMONTINA/25916/108; | N/A | Ferramentas | START BRASIL | 40.087.428/0001-38 | 2022-10-06 | 2026-10-06 | HI_2022_10_06 | Ambos | N/A | N/A | AIF
|  | 12353 | 4601469 | 68510025 | MARTELO PONTA E PA 300G | MARTELO; PONTA E PA; MARTELO EM ACO CARBONO; CABO DE MADEIRA OU ACO; COMPRIMENTO APROXIMADO: 195 MM; LARGURA APROXIMADA: 45 MM; PESO DO MARTELO SEM CONSIDERAR O CABO 300 G; ACABAMENTO ENVERNIZADO; CONFORME PADRAO DIS-CEF-001 ET 03.12.14; EM EMBALAGEM A | DIS-CEF-001 | TRAMONTINA 40741/001 | N/A | Ferramentas | START BRASIL | 40.087.428/0001-38 | 2022-10-06 | 2026-10-06 | HI_2022_10_06 | Ambos | N/A | N/A | AIF
|  | 11507 | 4601402 | 53040347 | MARTELO UNHA 200 G | MARTELO; UNHA; MARTELO EM ACO CARBONO FORJADO; CABO DE MADEIRA; PESO DO MARTELO, SEM CONSIDERAR O CABO: 200 G; ACABAMENTO POLIDO; CABO DE MADEIRA; PADRAO CEF.001 NEOENERGIA ET 03.12.08; EM EMBALAGEM APROVADA PELA NEOENERGIA. MARCAS/MODELOS ACEITOS: TRAMON | DIS-CEF-001 | TRAMONTINA_MASTER/40200/025 | N/A | Ferramentas | START BRASIL | 40.087.428/0001-38 | 2022-10-06 | 2026-10-06 | HI_2022_10_06 | Ambos | N/A | N/A | AIF
|  | 11459 | 4600180 | 68510021 | ENXADAO ESTREITO ACO CARB | ENXADAO; ACO CARBONO TEMPERADO E FORJADO; CABO MADEIRA; DIAMETRO DO OLHO 38MM; PESO 3,5 LBS; MADEIRA LIVRE DE NOS, FENDAS, FARPAS E LIXADA; PINTURA ELETROSTATICA A PO NA COR PRETA; CAPA DE PROTECAO P/ A LAMINA; CONFORME PADRAO DIS-CEF-001 ET 03.12.03; EM | DIS-CEF-001 | TRAMONTINA/77231/754 | N/A | Ferramentas | START BRASIL | 40.087.428/0001-38 | 2022-10-06 | 2026-10-06 | HI_2022_10_06 | Ambos | N/A | N/A | AIF
|  | 11530 | 1868186 | 68095002 | NIVEL MADEIRA/ALUM HORIZONTAL 300MM | NIVEL DE BOLHA; BASE CONFECCIONADA EM MADEIRA; CILINDRO PARA BOLHAS EM ACRILICO TRANSPARENTE; CILINDRO PARA BOLHAS C/ MARCACAO CENTRAL DO PRUMO/NIVEL; COMPRIMENTO 300 MM; ALTURA 50 MM; ESPESSURA 20 MM; MADEIRA LIVRE DE NOS, FENDAS OU FARPAS, LIXADA E ENVE | DIS-CEF-001 | VONDER/33 35 016 000; | N/A | Ferramentas | START BRASIL | 40.087.428/0001-38 | 2022-10-06 | 2026-10-06 | HI_2022_10_06 | Ambos | N/A | N/A | AIF
|  | 11534 | 4601026 | 53040547 | PA BICO ACO CARB 330X250MM | PA; TIPO BICO; LAMINA EM ACO CARBONO; COM CABO DE MADEIRA; LARGURA DA LAMINA 250 MM; ALTURA DA LAMINA 304 MM; COMPRIMENTO TOTAL APROXIMADO: 1570; A FERRAMENTA DEVE SER ESTAMPADA; MADEIRA LIVRE DE NOS, FENDAS, FARPAS E LIXADA; A LAMINA DEVE POSSUIR PINTURA | DIS-CEF-001 | TRAMONTINA/77460/534. | N/A | Ferramentas | START BRASIL | 40.087.428/0001-38 | 2022-10-06 | 2026-10-06 | HI_2022_10_06 | Ambos | N/A | N/A | AIF
|  | 11547 | 4610395 | 530401309 | SACA PINO PARALELO 8,0 X 150MM | SACA PINO; PARALELO; CONFECCIONADO EM ACO FERRAMENTA OU ACO CROMO VANADIO; NIQUELADO OU FOSFATIZADO A PRETO; PERFIL SEXTAVADO OU OIT AVADO; C/ TRATAMENTO TERMICO P/ GOLPES CONFORME DIN 7255; COMPRIMENTO: 150 MM; COMPRIMENTO DA HASTE 42 A 50 MM; DIAMETRO D | DIS-CEF-002 | TRAM ONTINA_PRO/44471/108; | N/A | Ferramentas | START BRASIL | 40.087.428/0001-38 | 2022-10-06 | 2026-10-06 | HI_2022_10_06 | Ambos | N/A | N/A | AIF
|  | 11532 | 4601312 | 53040552 | PICARETA PONTA/PA ACO CARB 518 X 47 MM | PICARETA; PONTA E PA ESTREITA; COMUM COM CABO; CONFECCIONADA EM ACO CARBONO TEMPERADO E FORJADO; COM CABO EM MADEIRA; DIMENSOES APRO XIMADAS: 518 X 47 MM; MADEIRA LIVRE DE NOS, FENDAS, FARPAS E LIXADA; A PICARETA DEVE POSSUIR PINTURA ELETROSTATICA A PO NA | DIS-CEF-001 | TRAMONTINA/77300/553. | N/A | Ferramentas | START BRASIL | 40.087.428/0001-38 | 2022-10-06 | 2026-10-06 | HI_2022_10_06 | Ambos | N/A | N/A | AIF
|  | 12722 | 7719554 | 53040556 | PRUMO DE CENTRO METALICO | PRUMO DE CENTRO PARA DETERMINAR A VERTICALIDADE DE POSTES; CONFECCIONADO EM ACO CARBONO; CORDAO DE ALGODAO OU NYLON COM 500 MM DE COMPRIMENTO; PESO DO PRUMO: 300 A 400 GRAMAS; PADRAO CEF.001 NEOENERGIA ET 03.12.16; EM EMBALAGEM APROVADA PELA NEOENERGIA. M | DIS-CEF-001 | TRAMONTINA_MASTER/43181/501 | N/A | Ferramentas | START BRASIL | 40.087.428/0001-38 | 2022-10-06 | 2026-10-06 | HI_2022_10_06 | Ambos | N/A | N/A | AIF
|  | 11584 | 4600238 | 530401340 | TALHADEIRA CHATA 16,0 X 150MM | TALHADEIRA; TIPO CHATA; CONFECCIONADA EM ACO FERRAMENTA OU ACO CROMO VANADIO NIQUELADO; COM OU SEM EMPUNHADURA; ARESTA DE CORTE 16,0 MM; COMPRIMENTO 150 MM; ACO TRATADO TERMICAMENTE CONFORME NORMA DIN7255; CONFORME PADRAO DIS-CEF-001 ET 07.07.02 ITEM 1; E | DIS-CEF-001 | TRAMONTINA | N/A | Ferramentas | START BRASIL | 40.087.428/0001-38 | 2022-10-06 | 2026-10-06 | HI_2022_10_06 | Ambos | N/A | N/A | AIF
|  | 12293 | 4601343 | 530401162 | CHAVE HEXAGONAL (ALLEN) 7/16 PERFIL L | CHAVE HEXAGONAL ALLEN 7/16 POL PERFIL L; ENCAIXE SEXTAVADO; ACO FERRAMENTA OU ACO CROMO VANADIO; ACABAMENTO FOSFATIZADO ESCURECIDO; DIAMETRO: 7/16 POL; COMPRIMENTO: 94 A 134 MM; CONFORME PADRAO DIS-CEF-001 ET 03.21.04 ITEM 27 EM EMBALAGEM APROVADA PELA NE | DIS-CEF-001 | TRAMONTINA | N/A | Ferramentas | START BRASIL | 40.087.428/0001-38 | 2022-10-06 | 2026-10-06 | HI_2022_10_06 | Ambos | N/A | N/A | AIF
|  | 11571 | 9166319 | 51095038 | SUGADOR SOLDA MANUAL STD 210MM | SUGADOR SOLDA; FERRAMENTA CONFECCIONADA EM ALUMINIO; PONTEIRA DE NAILON; MOLA EM ACO; ACIONAMENTO PNEUMATICO MANUAL COM IMPULSO POR MOLA; USO DAS EQUIPES DE MANUTENCAO DE SUBESTACOES; COMPRIMENTO 210 MM; CONFORME DIS-CEF-002 EFES 03.25.00; EM EMBALAGEM AP | DIS-CEF-002 | VONDER/35 99 190 000; | N/A | Ferramentas | START BRASIL | 40.087.428/0001-38 | 2022-10-06 | 2026-10-06 | HI_2022_10_06 | Ambos | N/A | N/A | AIF
|  | 11560 | 4107007 | 530401324 | SERRA TICO TICO ELETRICA 3MM 400W 127V | SERRA TICO TICO ELETRICA; INDUSTRIAL; VELOCIDADE DUPLA; CORPO EM POLIAMIDA, REFORCADA COM FIBRA DE VIDRO; LAMINAS EM ACO; PLACA BASE RETRATIL E O CORTE DEVE POSSUIR INCLINACAO EM 45 GRAUS ( DIREITA / ESQUERDA ); CAPACIDADE DE CORTE ACO 3 MM, | DIS-CEF-002 | DEWALT | N/A | Ferramentas | START BRASIL | 40.087.428/0001-38 | 2022-10-06 | 2026-10-06 | HI_2022_10_06 | Ambos | N/A | N/A | AIF
|  | 11546 | 4610385 | 53040048 | SACA PINO PARALELO 6,0 X 150MM | SACA PINO; PARALELO; CONFECCIONADO EM ACO FERRAMENTA OU ACO CROMO VANADIO; NIQUELADO OU FOSFATIZADO A PRETO; PERFIL SEXTAVADO OU OIT AVADO; C/ TRATAMENTO TERMICO P/ GOLPES CONFORME DIN 7255; COMPRIMENTO: 150 MM; COMPRIMENTO DA HASTE 38 A 50 MM; DIAMETRO D | DIS-CEF-002 | TRAM ONTINA_PRO/44471/106; | N/A | Ferramentas | START BRASIL | 40.087.428/0001-38 | 2022-10-06 | 2026-10-06 | HI_2022_10_06 | Ambos | N/A | N/A | AIF
|  | 13408 | 1868166 | 13025215 | METRO DUPLO EM POLIMERO | METRO DUPLO; CONFECCIONADO EM PLASTIO OU NAILON; COMPRIMENTO 2 METROS; C/ ESCALAS PINTADAS OU GRAVADAS, SENDO EM UMA FACE EM MILiM ETROS E NA OUTRA EM POLEGADAS; DOBRAVEL; TIPO ZIG-ZAG; CONFORME PADRAO DIS-CEF-001 ET 07.04.02; EM EMBALAGEM APROVADA PELA | DIS-CEF-001 | TRAMONTINA | N/A | Ferramentas | START BRASIL | 40.087.428/0001-38 | 2022-10-06 | 2026-10-06 | HI_2022_10_06 | Ambos | N/A | N/A | AIF
|  | 13466 | 4601329 | 530401164 | CHAVE HEXAGONAL (ALLEN) 7/32 PERFIL T | CHAVE HEXAGONAL ALLEN 7/32 POL PERFIL T; ENCAIXE SEXTAVADO; ACO FERRAMENTA OU ACO CROMO VANADIO; CABO PROTEGIDO; ACABAMENTO FOSFATIZADO, ESCURECIDO OU CROMADO; DIAMETRO: 7/32 POL; COMPRIMENTO: 200 A 240 MM; CONFORME PADRAO DIS-CEF-001 ET 03.21.04 ITEM 48; | DIS-CEF-001 | TRAMONTINA | N/A | Ferramentas | START BRASIL | 40.087.428/0001-38 | 2022-10-06 | 2026-10-06 | HI_2022_10_06 | Ambos | N/A | N/A | AIF
|  | 15061 | 4601102 | 530401173 | CHAVE PHILLIPS HASTE PROTEGIDA 1/4X4 | CHAVE DE FENDA CRUZADA (TIPO PHILLIPS) COM HASTE PROTEGIDA COM COBERTURA POLIMERICA; MATERIAL DA HASTE: ACO CARBONO OU ACO CROMO VANADIO 50CRV4/73MOV52; NIQUELADA OU CROMADA; PONTA FOSFATIZADA; LAMINA REDONDA; C/ TRATAMENTO TERMICO DUREZA 50 HCR 3; DEVE S | DIS-CEF-001 | TRAMONTINA_PRO/44116/030 | N/A | Ferramentas | START BRASIL | 40.087.428/0001-38 | 2022-10-06 | 2026-10-06 | HI_2022_10_06 | Ambos | N/A | N/A | AIF
|  | 11407 | 4601064 | 53040289 | CHAVE HEXAGONAL (ALLEN) 6MM PERFIL L | CHAVE HEXAGONAL ALLEN 6 MM PERFIL L; ENCAIXE SEXTAVADO; ACO FERRAMENTA OU ACO CROMO VANADIO; ACABAMENTO FOSFATIZADO ESCURECIDO; DIAMETRO: 6,0 MM; COMPRIMENTO 80 A 110 MM; CONFORME PADRAO DIS-CEF-001 ET 03.21.04 ITEM 4; EM EMBALAGEM APROVADA PELA NEOENERGI | DIS-CEF-001 | TRAMONTINA | N/A | Ferramentas | START BRASIL | 40.087.428/0001-38 | 2022-10-06 | 2026-10-06 | HI_2022_10_06 | Ambos | N/A | N/A | AIF
|  | 15813 | 4600263 | 53040920 | TESOURA PARA CHAPAS | TESOURA PARA CORTE DE CHAPAS ATE 1,2 MM; CONFECCIONADA EM ACO CROMO VANADIO; 12 POLEGADAS; CABO EM PLASTICO ANTIDESLIZANTE OLHAL; CONFORME DIS CEF-001 EFES 07.02.28 | DIS-CEF-001 | TRAMONTINA | N/A | Ferramentas | START BRASIL | 40.087.428/0001-38 | 2022-10-06 | 2026-10-06 | HI_2022_10_06 | Ambos | N/A | N/A | AIF
|  | 11431 | 4601093 | 530401127 | CHAVE FENDA SIMPLES 3/16X4" 4,7X100MM | CHAVE DE FENDA SIMPLES; MATERIAL DA HASTE: ACO CARBONO OU ACO CROMO VANADIO 50CRV4/73MOV52; NIQUELADA OU CROMADA; PONTA FOSFATIZADA; LAMINA REDONDA; C/ TRATAMENTO TERMICO DUREZA 50 HCR ± 3; DEVE SUPORTAR TEMPERATURAS ENTRE -10C° E +500°C; TRATAMENTO ANTIC | DIS-CEF-001 | TRAMONTINA PRO/44110/021. | N/A | Ferramentas | START BRASIL | 40.087.428/0001-38 | 2022-10-06 | 2026-10-06 | HI_2022_10_06 | Ambos | N/A | N/A | AIF
|  | 15692 | 4601597 | 53040102 | JOGO DE CHAVES ESTRELA MILIMETRO | FABRICADO EM ACO CROMO VANADIO; ACABAMENTO CROMADO E POLIDO; PESCOCO LONGO, CABECAS INCLINADAS, PAREDES FINAS; - MEDIDAS ESTAMPADAS EM BAIXO OU ALTO RELEVO FACILITANDO A IDENTIFICACAO DA FERRAMENTA; PARA APERTO E DESAPERTO DE PARAFUSOS E PORCAS COM PERFI | DIS-ETE-167 | TRAMONTINA | N/A | Ferramentas | START BRASIL | 40.087.428/0001-38 | 2022-10-06 | 2026-10-06 | HI_2022_10_06 | Ambos | N/A | N/A | AIF
|  | 37705 | 4601593 | 53040429 | CHAVE CORRENTE PESADA REF. 210 - 8” | CHAVE CORRENTE PESADA REF. 210 - 8”; MINIMO E MAXIMO DO TUBO Ø = 45 - 220 MM; CORPO E CORRENTE EM ACO ESPECIAL; MORDENTES FORJADOS EM ACO CROMO VANADIO; COM TEMPERA TOTAL NO CORPO E POR INDUCAO NOS DENTES; CORPO E MORDENTES COM PINTURA ELETROSTATICA; CONF | DIS-ETE-167 | TRAMONTINA | N/A | Ferramentas | START BRASIL | 40.087.428/0001-38 | 2022-10-06 | 2026-10-06 | HI_2022_10_06 | Ambos | N/A | N/A | AIF
|  | 15676 | 4601590 | 53040176 | CHAVE CANHAO 6MM ISOLADA 1000V | CHAVE CANHAO 6MM COM HASTE FABRICADA EM ACO CROMO COM CABO EMBORRACHADO; ENCAIXE DE 6 MM; CONSTRUCAO COM TRATAMENTO TERMICO ESPECIAL. CONFORME DIS-ETE-167; EM EMBALAGEM APROVADA PELA NEOENERGIA. | DIS-ETE-167 | TRAMONTINA | N/A | Ferramentas | START BRASIL | 40.087.428/0001-38 | 2022-10-06 | 2026-10-06 | HI_2022_10_06 | Ambos | N/A | N/A | AIF
|  | 15645 | 4615000 | 53040194 | LIMA REDONDA 4X200MM - MOTOSERRA | LIMA REDONDA 4X200MM MOTOSERRA; FABRICADO EM ACO CARBONO; COM PICADO DUPLO E CORTE GROSSO QUE PROPORCIONA MAIOR DESBASTE; CABO EM PLASTICO PARA MELHOR EMPUNHADURA E MANUSEIO; CONFORME DIS-CEF-001 EFES 03.19.03 ITEM 3; EM EMBALAGEM APROVADA PELA NEOENERGI | DIS-CEF-001 | NICHOLSON | N/A | Ferramentas | START BRASIL | 40.087.428/0001-38 | 2022-10-06 | 2026-10-06 | HI_2022_10_06 | Ambos | N/A | N/A | AIF
|  | 13075 | 4013080 | 53040442 | CINTA TIPO ANEL P ELEVACAO CARGA 2000KG | CINTA TIPO ANEL PARA ELEVACAO DE CARGA; CONFECCIONADA EM POLIESTER ; CARGA DE TRABALHO DE 2000 KG NA VERTICAL E 1600 EM CHOKER; FATOR DE SEGURANCA 7:1; COMPRIMENTO TOTAL: 1600 MM; PROTECAO DUPLA NO PERIMETRO TOTAL; CONFORME PADRAO DIS-CEF-001 | DIS-CEF-001 | ACROCABOS | N/A | Ferramentas | START BRASIL | 40.087.428/0001-38 | 2022-10-06 | 2026-10-06 | HI_2022_10_06 | Ambos | N/A | N/A | AIF
|  | 37713 | 4141012 | 51010003 | MAQ. INVERSORA SOLDA TIG 200A | MAQUINA DE SOLDA INVERSORA TIG 200A; MONOFASICA 220V 60HZ; PROCESSO DE SOLDAGEM COM ELETRODO REVESTIDO / TIG; CORRENTE DE SAIDA: 10 - 200 A; CICLO DE TRABALHO: 200A-40% 126A-100% POTENCIA DE ENTRADA: 6,6KVA GRAU DE PROTECAO IP21.CONFORME DIS-ETE-167; | DIS-ETE-167 | ESAB / BALMER | N/A | Ferramentas | START BRASIL | 40.087.428/0001-38 | 2022-10-06 | 2026-10-06 | HI_2022_10_06 | Ambos | N/A | N/A | AIF
|  | 37969 | 4013083 | 53040661 | TALHA CORRENTE 1000KG 10M | TALHA DE CORRENTE; CORRENTE DE ALTA RESISTENCIA; ESTRUTURA ESTAMPADA EM CHAPA DE ACO; ENGRENAGENS FORJADAS EM ACO LIGADO E TRATADAS TERMICAMENTE; GANCHOS FORJADOS COM TRAVA DE SEGURANCA; EIXO CENTRAL MONTADO SOBRE ROLAMENTOS DE AGULHAS; CAPACIDADE DE ELEV | DIS-CEF-001 | BERG | N/A | Ferramentas | START BRASIL | 40.087.428/0001-38 | 2022-10-06 | 2026-10-06 | HI_2022_10_06 | Ambos | N/A | N/A | AIF
|  | 15678 | 4013143 | 94020011 | CINTA P/ELEVACAO DE CARGAS 3M 3TON | CINTA PARA ELEVACAO DE CARGAS 7:1, 3 M, 3 TONELADAS; CARGA DE TRABALHO DA CINTA EM ELEVACAO VERTICAL/DIRETA: 3,0 T; CARGA DE TRABALHO DA CINTA EM ELEVACAO FORCA/LACO:2,4 T; CARGA DE TRABALHO DACINTA EM ELEVACAO CESTO/PARALELA: 6,0 T; LARGURA DA CINTA:90,0 | DIS-ETE-167 | LEVTEC | N/A | Ferramentas | START BRASIL | 40.087.428/0001-38 | 2022-10-06 | 2026-10-06 | HI_2022_10_06 | Ambos | N/A | N/A | AIF
|  | 13032 | 4606014 | 530401242 | FURADEIRA / PARAFUSADEIRA BATERIA 18V | FURADEIRA/PARAFUSADEIRA ACIONADA POR BATERIA DE 18 A 22 V ; 1,3-3AH LI-ION; COM DUAS VELOCIDADES; AJUSTES DE TORQUE E PERFURACAO; CARCACA REFORCADA DE POLIAMIDA; MANDRIL DE APERTO RAPIDO DE 13MM; COMUTADOR ELETRONICO PARA SENTIDO DE GIRO;BOTAO | DIS-CEF-001 | DEWALT | N/A | Ferramentas | START BRASIL | 40.087.428/0001-38 | 2022-10-06 | 2026-10-06 | HI_2022_10_06 | Ambos | N/A | N/A | AIF
|  | 15666 | 4144004 | 53040066 | FERRO DE SOLDA 320W 220V MACHADINHA | FERRO DE SOLDA TIPO MACHADINHA; 320W; 220V; COM CABO EM PLASTICO, ABS OU MADEIRA; RESISTENCIA ELETRICA DE AQUECIMENTO EM MICA; CORPO METALICO EM ACO TRATADO; PONTA DE LONGA DURABILIDADE EM FERRO E ALUMINIO; CABO DE ALIMENTACAO COM PLUG PADRAO NACIONAL 2P+ | DIS-CEF-002 | TRAMONTINA | N/A | Ferramentas | START BRASIL | 40.087.428/0001-38 | 2022-10-06 | 2026-10-06 | HI_2022_10_06 | Ambos | N/A | N/A | AIF
|  | 15665 | 4144007 | 53040055 | FERRO DE SOLDA 32W 220V | FERRO DE SOLDA; 32W; 220V; COM CABO EM PLASTICO, ABS OU MADEIRA; RESISTENCIA ELETRICA DE AQUECIMENTO EM MICA; CORPO METALICO EM ACO TRATADO; PONTA DE LONGA DURABILIDADE EM FERRO E ALUMINIO; CABO DE ALIMENTACAO COM PLUG PADRAO NACIONAL 2P+T; COM SUPORTE CO | DIS-CEF-002 | TRAMONTINA | N/A | Ferramentas | START BRASIL | 40.087.428/0001-38 | 2022-10-06 | 2026-10-06 | HI_2022_10_06 | Ambos | N/A | N/A | AIF
|  | 36388 | 1927024 | 13025111 | AFERIDOR DE TERMOMETRO | AFERIDOR DE TERMOMETRO TIPO PT 100, COM CAPACIDADE DE ESCALA DE TERMPERATURA MINIMA DE 25 A 150°C, CUBA ISENTA DE OLEO, CAIXA PARA ACONDICIONAR O EQUIPAMENTO A TRANSPORTE. CONFORME DIS-ETE-167; EM EMBALAGEM APROVADA PELA NEOENERGIA. | DIS-ETE-167 | WIKA 9100 TERMON F600 | N/A | Ferramentas | START BRASIL | 40.087.428/0001-38 | 2022-10-06 | 2026-10-06 | HI_2022_10_06 | Ambos | N/A | N/A | AIF
|  | 11573 | 4601378 | 53040580 | SOQUETE ESTRIADO LONGO 1/2 X 9/16 POL | SOQUETE; ESTRIADO; LONGO; CONFECCIONADO EM ACO FERRAMENTA OU ACO CROMO VANADIO 31CRV3; NIQUELADO E CROMADO; DEVE POSSUIR ENCAIXE QUADRADO DE 1/2 POL; DIMENSAO 9/16 POL; COMPRIMENTO 82 MM; PESO 130 G; CONFORME DIS-CEF-002 EFES 09.27.00 ITEM 2; EM EMBALAGEM | DIS-CEF-002 | ; TRAMONTINA_PRO/44830/104. | N/A | Ferramentas | START BRASIL | 40.087.428/0001-38 | 2022-10-06 | 2026-10-06 | HI_2022_10_06 | Ambos | N/A | N/A | AIF
|  | 11590 | 4108006 | 53040052 | TORQUIMETRO 1/2 POLEGADA 1- 10 KGF.M | TORQUIMETRO; CONFECCIONADO EM ACO FERRAMENTA NIQUELADO E CROMADO; DEVE EMITIR UM CLICK SONORO AO ALCANCAR O TORQUE AJUSTADO; DEVE SER COM CATRACA DE APERTO; ENCAIXE DE 1/2 POLEGADA COM CAPACIDADE DE 10 A 100 N.M; DEVE POSSUIR SENTIDO DE TORQUE HORARIO E A | DIS-CEF-002 | TRAMONTINA_PRO/44509/300. | N/A | Ferramentas | START BRASIL | 40.087.428/0001-38 | 2022-10-06 | 2026-10-06 | HI_2022_10_06 | Ambos | N/A | N/A | AIF
|  | 14586 | 4601530 | 53040606 | TRADO PERFURADOR MANUAL PARA SOLO | TRADO PERFURADOR MANUAL; COM CABO PARA SOLO; 200 MM LAMINA ACO SAE 1070; CABO EM T COM EXTENSORES ACO CARBONO 3/4 POL BSP COM ROSCAS E LUVAS NAS EXTREMIDADES; DIAMETRO TRADO 200MM CABO LARGURA 510MM E COMPRIMENTO 1000MM; 2 EXTENSORES TRADO DE 1000MM CADA | DIS-CEF-001 | : VONDER/33 49 020 000(TRADO) | N/A | Ferramentas | START BRASIL | 40.087.428/0001-38 | 2022-10-06 | 2026-10-06 | HI_2022_10_06 | Ambos | N/A | N/A | AIF
|  | 11596 | 1369640 | 530401353 | TRENA FITA ACO CARB 5 M | TRENA; LEITURA FITA; TRENA C/ CORPO EM PLASTICO REFORCADO (ABS); FITA CONFECCIONADA EM ACO CARBONO TEMPERADO; COMPRIMENTO 5000 MM; E SPESSURA DA FITA 0,05 MM; LARGURA DA FITA 12 MM; COM GRADUACAO METRICA EM MILIMETROS E POLEGADAS; C/ TRAVA P/ FIXAR A FITA | DIS-CEF-001 | TRAMONTINA/43156/305; | N/A | Ferramentas | START BRASIL | 40.087.428/0001-38 | 2022-10-06 | 2026-10-06 | HI_2022_10_06 | Ambos | N/A | N/A | AIF
|  | 11027 | 4600217 | 53095070 | VERRUMA MANUAL 4MM | VERRUMA MANUAL 5,0MM; CONFORME DIS-CEF-001 EFES 03.12.22; EM EMBALAGEM APROVADA PELA NEOENERGIA. MARCAS/MODELOS ACEITOS: VONDER/41 83 120 004; IRWIN/IW588. | DIS-CEF-001 | VONDER/41 83 120 004 | N/A | Ferramentas | START BRASIL | 40.087.428/0001-38 | 2022-10-06 | 2026-10-06 | HI_2022_10_06 | Ambos | N/A | N/A | AIF
|  | 36144 | 4606017 | 53040647 | ESMERILHADEIRA A BATERIA | ESMERILHADEIRA A BATERIA; COM BATERIA DE 18 A 60 V E DE 4 A 8 AH CARREGADOR DE BATERIAS; COM ROTACOES MINIMAS DE 8000 RPM; EMPUNH MANUAL E LATERAL; DIAMETRO DE DISCO DE 125 MM; DETALHES NA ESPECIFICAÇÃO; CONFORME DIS-CEF-001 EFES 03.18.08; EM EMBALAGEM PE | DIS-CEF-001 | DEWALT - Modelo: DCG414-B2 / HILTI – Modelo AG 125 22-A | N/A | Ferramentas | START BRASIL | 40.087.428/0001-38 | 2022-10-06 | 2026-10-06 | HI_2022_10_06 | Ambos | N/A | N/A | AIF
|  | 10236 | 4601151 | 53040346 | MARTELO BOLA 500G | MARTELO; BOLA; CABECA REDONDA/BOLA; CONFECCIONADO EM ACO CARBONO; CABO DE MADEIRA; PESO DO MARTELO SEM CONSIDERAR O CABO 500 G; CABO DEVE SER FIXADO C/ EPOXI; ACABAMENTO DO MARTELO JATEADO E ENVERNIZADO; CONFORME DIS-CEF-002 EFES 03.12.07; EM EMBALAGEM AP | DIS-CEF-002 | TRAMONTINA/40410/020 | N/A | Ferramentas | START BRASIL | 40.087.428/0001-38 | 2022-10-06 | 2026-10-06 | HI_2022_10_06 | Ambos | N/A | N/A | AIF
|  | 13485 | 4013081 | 53040443 | CINTA TIPO ANEL P ELEVACAO CARGA 4000KG | CINTA TIPO ANEL PARA ELEVACAO DE CARGA; CONFECCIONADA EM POLIESTER; CARGA DE TRABALHO DE 4000 KG NA VERTICAL E 3200 EM CHOKER; FATOR DE SEGURANCA 7:1; COMPRIMENTO TOTAL: 2200 MM; PROTECAO DUPLA NO PERIMETRO TOTAL; CONFORME PADRAO DIS-CEF-001 | DIS-CEF-001 | ACROCABOS | N/A | Ferramentas | START BRASIL | 40.087.428/0001-38 | 2022-10-06 | 2026-10-06 | HI_2022_10_06 | Ambos | N/A | N/A | AIF
|  | 11544 | 4610375 | 53040046 | SACA PINO PARALELO 4,0 X 150MM | SACA PINO; PARALELO; CONFECCIONADO EM ACO FERRAMENTA OU ACO CROMO VANADIO; NIQUELADO OU FOSFATIZADO A PRETO; PERFIL SEXTAVADO OU OIT AVADO; C/ TRATAMENTO TERMICO P/ GOLPES CONFORME DIN 7255; COMPRIMENTO: 150 MM; COMPRIMENTO DA HASTE 35 A 50 MM; DIAMETRO D | DIS-CEF-002 | TRAM ONTINA_PRO/44471/104; | N/A | Ferramentas | START BRASIL | 40.087.428/0001-38 | 2022-10-06 | 2026-10-06 | HI_2022_10_06 | Ambos | N/A | N/A | AIF
|  | 13076 | 4013128 | 530401191 | CINTA TIPO ANEL P ELEVACAO CARGA 3000KG | CINTA TIPO ANEL PARA ELEVACAO DE CARGA; CONFECCIONADA EM POLIESTER; CARGA DE TRABALHO DE 3000 KG NA VERTICAL E 2400 EM CHOKER; FATOR DE SEGURANCA 7:1; COMPRIMENTO TOTAL: 2000 MM; PROTECAO DUPLA NO PERIMETRO TOTAL; CONFORME PADRAO DIS-CEF-001 | DIS-CEF-001 | ACROCABOS | N/A | Ferramentas | START BRASIL | 40.087.428/0001-38 | 2022-10-06 | 2026-10-06 | HI_2022_10_06 | Ambos | N/A | N/A | AIF
|  | 13033 | 4640130 | 530401064 | BATERIA PARA FURADEIRA - PARAFUSADEIRA | BATERIA DE 18VCC; 1,3 - 2,6AH LITIUM; USO EM FURADEIRA/ PARAFUSADEIRA; CONFORME PADRAO DIS-CEF-001 ET 03.09.15; EM EMBALAGEM APROVADA PELA NEOENERGIA. | DIS-CEF-001 | DEWALT | N/A | Ferramentas | START BRASIL | 40.087.428/0001-38 | 2022-10-06 | 2026-10-06 | HI_2022_10_06 | Ambos | N/A | N/A | AIF
|  | 37629 | 4606030 | 53040969 | PARAFUSADEIRA DE IMPACTO 20V 200 NM | PARAFUSADEIRA DE IMPACTO 20V 200 NM; ROTACAO SEM CARGA 2300 RPM; TORQUE 200 NM; ENCAIXE QUADRADO 1/2'' (13 MM) COM PINO RETENTOR; DUAS BATERIAS EM LITIO COM CAPACIDADE MINIMO DE 20 VCC LI 3.0 Ah; CAPACIDADE DE CARGA DA BATERIA NO MINIMO DE 3 AH;UM CARREGA | DIS-CEF-001 | DEWALT | N/A | Ferramentas | START BRASIL | 40.087.428/0001-38 | 2022-10-06 | 2026-10-06 | HI_2022_10_06 | Ambos | N/A | N/A | AIF
|  | 13021 | 3455074 | 53040413 | CARRETILHA LANCAMENTO CONDUTOR FASE | CARRETILHA PARA LANCAMENTO SIMULTANEO DOS CONDUTORES FASE; ROLDANA EM ALUMINIO NA PARTE SUPERIOR, PARA APOIO DO CABO MENSAGEIRO; TRES ROLDANAS EM POLIMERO DE ALTA RESISTENCIA NA PARTE INFERIOR; CORPO EM ALUMINIO DE ALTA RESISTENCIA; CONFORME | DIS-CEF-001 | SOLUÇÃO | N/A | Ferramentas | START BRASIL | 40.087.428/0001-38 | 2022-10-06 | 2026-10-06 | HI_2022_10_06 | Ambos | N/A | N/A | AIF
|  | 13022 | 3455073 | 53040414 | CARRETILHA LANCAMENTO FASE EM ANGULO | CARRETILHA PARA LANCAMENTO DE CONDUTORES FASE EM ANGULO;ROLDANA EM ALUMINIO; LINGUETA PARA EVITAR QUE O CONDUTOR SOLTE-SE DURANTE O LACAMENTO; CORPO EM ALUMINIO DE ALTA RESISTENCIA ;CONFORME PADRAO DIS-CEF-001 ET 04.03.03; EM EMBALAGEM APROVADA | DIS-CEF-001 | SOLUÇÃO | N/A | Ferramentas | START BRASIL | 40.087.428/0001-38 | 2022-10-06 | 2026-10-06 | HI_2022_10_06 | Ambos | N/A | N/A | AIF
|  | 13023 | 3455075 | 53040415 | CARRETILHA LANCAMENTO MENSAGEIRO ANGULO | CARRETILHA PARA LANCAMENTO DO CABO MENSAGEIRO; ROLDANA EM ALUMINIO DE ALTA RESISTENCIA; CORPO EM ALUMINIO DE ALTA RESISTENCIA; CONFORME PADRAO DIS-CEF-001 ET 04.03.05; EM EMBALAGEM APROVADA PELA NEOENERGIA. | DIS-CEF-001 | SOLUÇÃO | N/A | Ferramentas | START BRASIL | 40.087.428/0001-38 | 2022-10-06 | 2026-10-06 | HI_2022_10_06 | Ambos | N/A | N/A | AIF
|  | 13713 | 4022068 | 530401189 | CINTA P/ GUINCHO DE ICAMENTO C/ SUPORTE | CINTA PARA GUINCHO DE ICAMENTO COM SUPORTE; CONFECCIONADA EM POLIESTER; COMPRIMENTO 1500 MM; LARGURA 50 MM; CAPACIDADE DE TRABALHO 3 TON.; PONTA COM GANCHO GIRATORIO TIPO "J"; PROTECAO DE NYLON; CONFORME PADRAO DIS-CEF-001 ET 04.06.05; EM EMBALAGEM | DIS-CEF-001 | ACROCABOS | N/A | Ferramentas | START BRASIL | 40.087.428/0001-38 | 2022-10-06 | 2026-10-06 | HI_2022_10_06 | Ambos | N/A | N/A | AIF
|  | 11586 | 4600234 | 53040601 | TESOURAO VERGALHAO RETO 30POL | TESOURAO; TIPO VERGALHAO; CORPO, CABECOTE E LAMINA EM ACO SAE 1040 E 1060; BRACOS EM ACO REVESTIDOS POR MATERIAL POLIMERICO; PARAFUSOS E PORCAS EM ACO; PUNHO EM MATERIAL PLASTICO, BORRACHA NATURAL OU SINTETICA; A FERRAMENTA NAO DEVE SER ISOLADA; ACO DOS P | DIS-CEF-001 | TRAMONTINA_PRO/44034/030 | N/A | Ferramentas | START BRASIL | 40.087.428/0001-38 | 2022-10-06 | 2026-10-06 | HI_2022_10_06 | Ambos | N/A | N/A | AIF
|  | 35105 | 4606011 | 53040535 | MARTELO DEMOLIDOR | MARTELO DEMOLIDOR; POTENCIA DO MOTOR: 2000 W; NUMERO DE IMPACTOS MINUTO APROXIMADOS: 1000 IPM; ENERGIA DE IMPACTO APROXIMADA: 62 ENCAIXE SEXTAVADO DE 28 MM; SISTEMA ATIVO DE CONTROLE DE VIBRACA PUNHOS EMBORRACHADOS; RAMPA REFORCADA; PORTA PONTEIRAS; DEVER | DIS-CEF-001 | DEWALT | N/A | Ferramentas | START BRASIL | 40.087.428/0001-38 | 2022-10-06 | 2026-10-06 | HI_2022_10_06 | Ambos | N/A | N/A | AIF
|  | 12288 | 4601342 | 530401170 | CHAVE HEXAGONAL (ALLEN) 9/64 PERFIL L | CHAVE HEXAGONAL ALLEN 9/64 POL PERFIL L; ENCAIXE SEXTAVADO; ACO FERRAMENTA OU ACO CROMO VANADIO; ACABAMENTO FOSFATIZADO ESCURECIDO; DIAMETRO: 9/64 POL; COMPRIMENTO: 42 A 82 MM; CONFORME PADRAO DIS-CEF-001 ET 03.21.04 ITEM 20; EM EMBALAGEM APROVADA PELA NE | DIS-CEF-001 | TRAMONTINA | N/A | Ferramentas | START BRASIL | 40.087.428/0001-38 | 2022-10-06 | 2026-10-06 | HI_2022_10_06 | Ambos | N/A | N/A | AIF
|  | 37717 | 4600262 | 53040003 | ALICAT CORT ELET TESOUR CU/AL 500MM2 | CAPACIDADE DE CORTE: CABO DE COBRE (400 MM2); CABO DE ALUMINIO (500 MM2); COMPRIMENTO:362 MM); BATERIA 12 VOLTS; DEVE VIM INCLUSO: CARREGADOR DE BATERIA 120V/220V; (1) BATERIA; MALETA DE TRANSPORTE MOLDADA; RECURSOS: CORTA O CABO DE COBRE DE 500 EM MENOS | DIS-ETE-167 | BURDY | N/A | Ferramentas | START BRASIL | 40.087.428/0001-38 | 2022-10-06 | 2026-10-06 | HI_2022_10_06 | Ambos | N/A | N/A | AIF
|  | 36685 | 4606025 | 13025322 | FURADEIRA/PARAFUSADEIRA STC REC ENERGIA | FURADEIRA/PARAFUSADEIRA ACIONADA POR BATERIA DE 18 A 22 V; COM 3 BATERIAS COMPATIVEIS, 1 CARREGADOR DE BATERIAIS BIVOLT (127V/220V), 1 ADAPTADOR PARA SOQUETE 1/2 POLEGADA, 1 PONTEIRA TIPO FENDA COM HASTE PROTEGIDA (ET 03.12.22 ITEM 1), 1 PONTEIRA | DIS-CEF-001 | DEWALT | N/A | Ferramentas | START BRASIL | 40.087.428/0001-38 | 2022-10-06 | 2026-10-06 | HI_2022_10_06 | Ambos | N/A | N/A | AIF
|  | 13641 | 4601354 | 53040949 | CHAVE CATRACA COMB. 4 BOCAS 12X13X14X15 | CHAVE CATRACA COMBINADA FORJADA EM ACO CROMO VANADIO E TEMPERADA; ACABAMENTO CROMADO; COM 4 BOCAS COM CATRACA; CATRACA FOSFATIZADA R EVERSIVEL COM 72 DENTES; MEDIDA DAS BOCAS 12X13X14X15 MM. CONFORME PADRAO DIS-CEF-001 ET 03.21.20 ITEM 2; EM EMBALAGEM APR | DIS-CEF-001 | TRAMONTINA PRO/44637/103, | N/A | Ferramentas | START BRASIL | 40.087.428/0001-38 | 2022-10-06 | 2026-10-06 | HI_2022_10_06 | Ambos | N/A | N/A | AIF
|  | 15063 | 4601101 | 53040338 | CHAVE PHILLIPS HASTE PROTEGIDA 3/16X3" | CHAVE DE FENDA CRUZADA (TIPO PHILLIPS) COM HASTE PROTEGIDA COM COBERTURA POLIMERICA; MATERIAL DA HASTE: ACO CARBONO OU ACO CROMO VANADIO 50CRV4/73MOV52; NIQUELADA OU CROMADA; PONTA FOSFATIZADA; LAMINA REDONDA; C/ TRATAMENTO TERMICO DUREZA 50 HCR ± 3; DEVE | DIS-CEF-001 | TRAMONTINA_PRO/44116/021 | N/A | Ferramentas | START BRASIL | 40.087.428/0001-38 | 2022-10-06 | 2026-10-06 | HI_2022_10_06 | Ambos | N/A | N/A | AIF
|  | 12299 | 4601351 | 530401165 | CHAVE HEXAGONAL (ALLEN) 7/8 PERFIL L | CHAVE HEXAGONAL ALLEN 7/8 POL PERFIL L; ENCAIXE SEXTAVADO; ACO FERRAMENTA OU ACO CROMO VANADIO; ACABAMENTO FOSFATIZADO ESCURECIDO; DIAMETRO: 7/8 POL; COMPRIMENTO: 175 A 215 MM; CONFORME PADRAO DIS-CEF-001 ET 03.21.04 ITEM 33 EM EMBALAGEM APROVADA PELA NEO | DIS-CEF-001 | TRAMONTINA | N/A | Ferramentas | START BRASIL | 40.087.428/0001-38 | 2022-10-06 | 2026-10-06 | HI_2022_10_06 | Ambos | N/A | N/A | AIF
|  | 13454 | 4601319 | 53040441 | CHAVE HEXAGONAL (ALLEN) 7MM PERFIL T | CHAVE HEXAGONAL ALLEN 7 MM PERFIL T; ENCAIXE SEXTAVADO; ACO FERRAMENTA OU ACO CROMO VANADIO; CABO PROTEGIDO; ACABAMENTO FOSFATIZADO, ESCURECIDO OU CROMADO; DIAMETRO: 7 MM; COMPRIMENTO:160 A 200 MM; CONFORME PADRAO DIS-CEF-001 ET 03.21.04 ITEM 41; EM EMBAL | DIS-CEF-001 | TRAMONTINA | N/A | Ferramentas | START BRASIL | 40.087.428/0001-38 | 2022-10-06 | 2026-10-06 | HI_2022_10_06 | Ambos | N/A | N/A | AIF
|  | 15064 | 4601103 | 53040183 | CHAVE PHILLIPS HASTE PROTEGIDA 5/16X6" | CHAVE DE FENDA CRUZADA (TIPO PHILLIPS) COM HASTE PROTEGIDA COM COBERTURA POLIMERICA; MATERIAL DA HASTE: ACO CARBONO OU ACO CROMO VANADIO 50CRV4/73MOV52; NIQUELADA OU CROMADA; PONTA FOSFATIZADA; LAMINA REDONDA; C/ TRATAMENTO TERMICO DUREZA 50 HCR ± 3; DEVE | DIS-CEF-001 | TRAMONTINA_PRO/44116/042 | N/A | Ferramentas | START BRASIL | 40.087.428/0001-38 | 2022-10-06 | 2026-10-06 | HI_2022_10_06 | Ambos | N/A | N/A | AIF
|  | 13460 | 4601321 | 530401168 | CHAVE HEXAGONAL (ALLEN) 8MM PERFIL T | CHAVE HEXAGONAL ALLEN 8 MM PERFIL T; ENCAIXE SEXTAVADO; ACO FERRAMENTA OU ACO CROMO VANADIO; CABO PROTEGIDO; ACABAMENTO FOSFATIZADO, ESCURECIDO OU CROMADO; DIAMETRO: 8 MM; COMPRIMENTO:160 A 200 MM; CONFORME PADRAO DIS-CEF-001 ET 03.21.04 ITEM 42; EM EMBAL | DIS-CEF-001 | TRAMONTINA | N/A | Ferramentas | START BRASIL | 40.087.428/0001-38 | 2022-10-06 | 2026-10-06 | HI_2022_10_06 | Ambos | N/A | N/A | AIF
|  | 15089 | 4601358 | 530401114 | CH CATRACA ESTRELA PROTEGIDA 11 MM | CHAVE CATRACA ESTRELA PROTEGIDA; FORJADA EM ACO CROMO VANADIO; ACABAMENTO CROMADO; CATRACA FOSFATIZADA; PROTECAO DO CABO: REVE STIMENTO PARA 1000V EM MATERIAL POLIMERICO, EM CONFORMIDADE COM A IEC 60900 E NR 10;ENCAIXE: 11 MM; COMPRIMENTO APROXIMADO | DIS-CEF-001 | RESTART | N/A | Ferramentas | START BRASIL | 40.087.428/0001-38 | 2022-10-06 | 2026-10-06 | HI_2022_10_06 | Ambos | N/A | N/A | AIF
|  | 13476 | 4601318 | 53040440 | CHAVE HEXAGONAL (ALLEN) 6MM PERFIL T | CHAVE HEXAGONAL ALLEN 6 MM PERFIL T; ENCAIXE SEXTAVADO; ACO FERRAMENTA OU ACO CROMO VANADIO; CABO PROTEGIDO; ACABAMENTO FOSFATIZADO, ESCURECIDO OU CROMADO; DIAMETRO: 6 MM; COMPRIMENTO:160 A 200 MM; CONFORME PADRAO DIS-CEF-001 ET 03.21.04 ITEM 40; EM EMBAL | DIS-CEF-001 | TRAMONTINA | N/A | Ferramentas | START BRASIL | 40.087.428/0001-38 | 2022-10-06 | 2026-10-06 | HI_2022_10_06 | Ambos | N/A | N/A | AIF
|  | 15103 | 4600214 | 53040530 | LIMA MOTOSSERRA | LIMA PARA AFIAÇÃO DE LAMINA DE MOTOSSERRA; HASTE CONFECCIONADA EM AÇO CARBONO, CABO EM MADEIRA OU PLASTICO; COMPRIMENTO APROXIMADO: 200 MM (8 POL); DIAMETRO: 5/32 POL (3,97 MM); CONFORME PADRAO DIS-CEF-001 ET 03.19.03; EM EMBALAGEM APROVADA PELA NEOENERGI | DIS-CEF-001 | TRAMONTINA/41703/301 | N/A | Ferramentas | START BRASIL | 40.087.428/0001-38 | 2022-10-06 | 2026-10-06 | HI_2022_10_06 | Ambos | N/A | N/A | AIF
|  | 11561 | 4107001 | 53040050 | SERRA TICO TICO ELETRICA 3MM 400W 220V | SERRA TICO TICO ELETRICA; INDUSTRIAL; VELOCIDADE DUPLA; CORPO EM POLIAMIDA, REFORCADA COM FIBRA DE VIDRO; LAMINAS EM ACO; PLACA BASE RETRATIL E O CORTE DEVE POSSUIR INCLINACAO EM 45 GRAUS (DIREITA/ESQUERDA); CAPACIDADE DE CORTE ACO 3 MM, MADEIRA | DIS-CEF-002 | DEWALT | N/A | Ferramentas | START BRASIL | 40.087.428/0001-38 | 2022-10-06 | 2026-10-06 | HI_2022_10_06 | Ambos | N/A | N/A | AIF
|  | 35018 | 4606015 | 53040980 | PARAFUSADEIRA DE IMPACTO 20 V 200 NM | ITEM 01 - CONJUNTO PARAFUSADEIRA DE IMPACTO 20V 200 NM; CONJUNTO PORTATIL; PARAFUSADEIRA; ROTACAO SEM CARGA 2300 RPM; TORQUE 200 ENCAIXE QUADRADO 1/2'' (13 MM) COM PINO RETENTOR; DUAS BATERIAS COM CAPACIDADE MINIMO DE 20 VCC LI 3.0 Ah; CAPACIDADE DE CARG | DIS-CEF-001 | DEWALT | N/A | Ferramentas | START BRASIL | 40.087.428/0001-38 | 2022-10-06 | 2026-10-06 | HI_2022_10_06 | Ambos | N/A | N/A | AIF
|  | 15353 | 1946115 | 530401182 | CHAVE SOQUETE HEXAG LONGA 17 MM | SOQUETE DE ACO CROMO VANADIO, NIQUELADO E CROMADO COM PONTA HEXAGONAL LONGA FOSFATIZADA. COM ENCAIXE QUADRADO DE 1/2#POL; DIMENSAO: 17 MM; CONFORME PADRAO DIS-CEF-001 EFES 09.60.04 ITEM 9; EM EMBALAGEM APROVADA PELA NEOENERGIA. MARCAS/MODELOS ACEITOS: GED | DIS-CEF-001 | TRAMONTINA | N/A | Ferramentas | START BRASIL | 40.087.428/0001-38 | 2022-10-06 | 2026-10-06 | HI_2022_10_06 | Ambos | N/A | N/A | AIF
|  | 11689 | 4601303 | 53040339 | JOGO DE CHAVE TIPO RELOJOARIA | JOGO DE CHAVE TIPO RELOJOARIA; CONFECCIONADAS EM ACO FERRAMENTA; NIQUELADAS E CROMADAS; COM 6 CHAVES; ESTOJO PLASTICO C/ DIVISOES TIPO ENCARTE P/ ACONDICIONAMENTO E TRANSPORTE; CONFORME DIS-CEF-002 EFES 03.21.15; EM EMBALAGEM APROVADA PELA NEOENERGIA. MAR | DIS-CEF-002 | TRAMONTINA_PRO/44052/206. | N/A | Ferramentas | START BRASIL | 40.087.428/0001-38 | 2022-10-06 | 2026-10-06 | HI_2022_10_06 | Ambos | N/A | N/A | AIF
|  | 12266 | 4601066 | 530401167 | CHAVE HEXAGONAL (ALLEN) 8MM PERFIL L | CHAVE HEXAGONAL ALLEN 8 MM PERFIL L; ENCAIXE SEXTAVADO; ACO FERRAMENTA OU ACO CROMO VANADIO; ACABAMENTO FOSFATIZADO ESCURECIDO; DIAMETRO: 8,0 MM; COMPRIMENTO 80 A 120 MM; CONFORME PADRAO DIS-CEF-001 ET 03.21.04 ITEM 6; EM EMBALAGEM APROVADA PELA NEOENERGI | DIS-CEF-001 | TRAMONTINA | N/A | Ferramentas | START BRASIL | 40.087.428/0001-38 | 2022-10-06 | 2026-10-06 | HI_2022_10_06 | Ambos | N/A | N/A | AIF
|  | 15053 | 4601123 | 530401111 | CH AJUSTAVEL PROTEGIDA BOCA 24 MM 8 POL | CHAVE BOCA AJUSTAVEL COM HASTE PROTEGIDA COM COBERTURA DE MATERIAL POLIMERICO; MATERIAL: ACO CROMO VANADIUM OU ACO FERRAMENTA; SISTEMA REGULAGEM POR ROSCA SEM FIM; CABECA POLIDA; CABO RETO; ACABAMENTO NIQUELADO E CROMADO FOSCO OU OXIDADO PRETO; COMPRIMENT | DIS-CEF-001 | RAMONTINA_PRO/44310/008; | N/A | Ferramentas | START BRASIL | 40.087.428/0001-38 | 2022-10-06 | 2026-10-06 | HI_2022_10_06 | Ambos | N/A | N/A | AIF
|  | 12290 | 4601041 | 530401163 | CHAVE HEXAGONAL (ALLEN) 7/32 PERFIL L | CHAVE HEXAGONAL ALLEN 7/32 POL PERFIL L; ENCAIXE SEXTAVADO; ACO FERRAMENTA OU ACO CROMO VANADIO; ACABAMENTO FOSFATIZADO ESCURECIDO; DIAMETRO: 7/32 POL; COMPRIMENTO: 58 A 98,0 MM; CONFORME PADRAO DIS-CEF-001 ET 03.21.04 ITEM 23; EM EMBALAGEM APROVADA PELA | DIS-CEF-001 | TRAMONTINA | N/A | Ferramentas | START BRASIL | 40.087.428/0001-38 | 2022-10-06 | 2026-10-06 | HI_2022_10_06 | Ambos | N/A | N/A | AIF
|  | 15652 | 4615011 | 53040336 | JOGO CHAVE TORX CANIVETE T6 A T25 | JOGO DE CHAVES TORX CONFECCIONADAS EM ACO VANADIUM COM ACABAMENTO ESCURECIDO; CHAVES PERFIL GTX INTERNO MONTADO EM SUPORTE EM POLIPR OPILENO, CONTENDO AS SEGUINTES MEDIDAS: T6, T7, T8, T9, T10, T15, T20, T25; CONFORME DIS-CEF-002 EFES 03.21.37 ITEM 2; EM | DIS-CEF-002 | TRAMONTINA | N/A | Ferramentas | START BRASIL | 40.087.428/0001-38 | 2022-10-06 | 2026-10-06 | HI_2022_10_06 | Ambos | N/A | N/A | AIF
|  | 11406 | 4600254 | 68510012 | CAVADEIRA ARTICULADA COM CABO 1800MM | CAVADEIRA ARTICULADA; MATERIAL LAMINA ACO CARBONO ESTAMPADO; MATERIAL DO PINO ACO SAE 1045 TEMPERADO; COMPRIMENTO APROXIMADO DAS LAMINAS: 289 MM; PINTURA ELETROSTATICA A PO; COR VERMELHA OU PRETA; LARGURA APROXIMADA DA CAVADEIRA: 125 MM; CABOS EM MADEIRA | DIS-CEF-001 | TRAMONTINA/77571/803; VONDER/31 14 177 500. | N/A | Ferramentas | START BRASIL | 40.087.428/0001-38 | 2022-10-06 | 2026-10-06 | HI_2022_10_06 | Ambos | N/A | N/A | AIF
|  | 10016 | 4601075 | 53040135 | CHAVE AJUSTAVEL BOCA 25MM 8" | CHAVE BOCA AJUSTAVEL; MATERIAL: ACO CROMO VANADIUM OU ACO FERRAMENTA; SISTEMA REGULAGEM POR ROSCA SEM FIM; CABECA POLIDA; CABO RETO; ACABAMENTO NIQUELADO E CROMADO FOSCO OU OXIDADO PRETO; COMPRIMENTO APROXIMADO: 200 MM (8"); PADRAO CEF.001 NEOENERGIA ET 0 | DIS-CEF-001 | TRAMONTINA_PRO/44022/108 | N/A | Ferramentas | START BRASIL | 40.087.428/0001-38 | 2022-10-06 | 2026-10-06 | HI_2022_10_06 | Ambos | N/A | N/A | AIF
|  | 10017 | 4601080 | 53040119 | CHAVE AJUSTAVEL BOCA 30MM 10" | CHAVE BOCA AJUSTAVEL; MATERIAL: ACO CROMO VANADIUM OU ACO FERRAMENTA; SISTEMA REGULAGEM POR ROSCA SEM FIM; CABECA POLIDA; CABO RETO; ACABAMENTO NIQUELADO E CROMADO FOSCO OU OXIDADO PRETO; COMPRIMENTO APROXIMADO: 250 MM (10"); PADRAO CEF.001 NEOENERGIA ET | DIS-CEF-001 | TRAMONTINA_PRO/44022/110; | N/A | Ferramentas | START BRASIL | 40.087.428/0001-38 | 2022-10-06 | 2026-10-06 | HI_2022_10_06 | Ambos | N/A | N/A | AIF
|  | 10018 | 4601085 | 53040163 | CHAVE AJUSTAVEL BOCA 35MM 12" | CHAVE BOCA AJUSTAVEL; MATERIAL: ACO CROMO VANADIUM OU ACO FERRAMENTA; SISTEMA REGULAGEM POR ROSCA SEM FIM; CABECA POLIDA; CABO RETO; ACABAMENTO NIQUELADO E CROMADO FOSCO OU OXIDADO PRETO; COMPRIMENTO APROXIMADO: 300 MM (12"); PADRAO CEF.001 NEOENERGIA ET | DIS-CEF-001 | TRAMONTINA_PRO/44022/112; | N/A | Ferramentas | START BRASIL | 40.087.428/0001-38 | 2022-10-06 | 2026-10-06 | HI_2022_10_06 | Ambos | N/A | N/A | AIF
|  | 15091 | 4601361 | 530401116 | CH CATRACA ESTRELA PROTEGIDA 13MM | CHAVE CATRACA ESTRELA PROTEGIDA; FORJADA EM ACO CROMO VANADIO; ACABAMENTO CROMADO; CATRACA FOSFATIZADA; PROTECAO DO CABO: REVE STIMENTO PARA 1000V EM MATERIAL POLIMERICO, EM CONFORMIDADE COM A IEC 60900 E NR 10; ENCAIXE: 13MM; COMPRIMENTO APROXIMADO | DIS-CEF-001 | RESTART | N/A | Ferramentas | START BRASIL | 40.087.428/0001-38 | 2022-10-06 | 2026-10-06 | HI_2022_10_06 | Ambos | N/A | N/A | AIF
|  | 15052 | 4601049 | 53040313 | CHAVE AJUSTAVEL PROTEGIDA BOCA 19 MM 6" | CHAVE BOCA AJUSTAVEL COM HASTE PROTEGIDA COM COBERTURA DE MATERIAL POLIMERICO; MATERIAL: ACO CROMO VANADIUM OU ACO FERRAMENTA; SISTEMA REGULAGEM POR ROSCA SEM FIM; CABECA POLIDA; CABO RETO; ACABAMENTO NIQUELADO E CROMADO FOSCO OU OXIDADO PRETO; COMPRIMENT | DIS-CEF-001 | TRAMONTINA_PRO/ | N/A | Ferramentas | START BRASIL | 40.087.428/0001-38 | 2022-10-06 | 2026-10-06 | HI_2022_10_06 | Ambos | N/A | N/A | AIF
|  | 15090 | 4601359 | 530401115 | CH CATRACA ESTRELA PROTEGIDA 12MM | CHAVE CATRACA ESTRELA PROTEGIDA; FORJADA EM ACO CROMO VANADIO; ACABAMENTO CROMADO; CATRACA FOSFATIZADA; PROTECAO DO CABO: REVE STIMENTO PARA 1000V EM MATERIAL POLIMERICO, EM CONFORMIDADE COM A IEC 60900 E NR 10; ENCAIXE: 12MM; COMPRIMENTO APROXIMADO | DIS-CEF-001 | RESTART | N/A | Ferramentas | START BRASIL | 40.087.428/0001-38 | 2022-10-06 | 2026-10-06 | HI_2022_10_06 | Ambos | N/A | N/A | AIF
|  | 15054 | 4601125 | 53040947 | CH AJUSTAVEL PROTEGIDA BOCA 28MM 10POL | CHAVE BOCA AJUSTAVEL COM HASTE PROTEGIDA COM COBERTURA DE MATERIAL POLIMERICO; MATERIAL: ACO CROMO VANADIUM OU ACO FERRAMENTA; SISTEMA REGULAGEM POR ROSCA SEM FIM; CABECA POLIDA; CABO RETO; ACABAMENTO NIQUELADO E CROMADO FOSCO OU OXIDADO PRETO; COMPRIMENT | DIS-CEF-001 | TRAMONTINA_PRO/44310/010; | N/A | Ferramentas | START BRASIL | 40.087.428/0001-38 | 2022-10-06 | 2026-10-06 | HI_2022_10_06 | Ambos | N/A | N/A | AIF
|  | 15055 | 4601050 | 53040259 | CH AJUSTAVEL PROTEGIDA BOCA 34MM 12POL | CHAVE BOCA AJUSTAVEL COM HASTE PROTEGIDA COM COBERTURA DE MATERIAL POLIMERICO; MATERIAL: ACO CROMO VANADIUM OU ACO FERRAMENTA; SISTEMA REGULAGEM POR ROSCA SEM FIM; CABECA POLIDA; CABO RETO; ACABAMENTO NIQUELADO E CROMADO FOSCO OU OXIDADO PRETO; COMPRIMENT | DIS-CEF-001 | TRAMONTINA_PRO/44310/012 | N/A | Ferramentas | START BRASIL | 40.087.428/0001-38 | 2022-10-06 | 2026-10-06 | HI_2022_10_06 | Ambos | N/A | N/A | AIF
|  | 13643 | 4601381 | 53040423 | CHAVE CATRACA C/ ENCAIXE QUADRADO 24X27 | CHAVE CATRACA COMBINADA REVERSIVEL; ENCAIXE QUADRADO 2 BOCAS; SOQUETE FORJADO E TEMPERADO EM ACO CROMO MOLIBDENIO; CORPO FORJADO E TEMPERADO EM ACO CROMO VANADIO; ACABAMENTO FOSFATIZADO; CONFORME PADRAO DIS-CEF-001 ET 03.21.21; EM EMBALAGEM APROVADA PELA | DIS-CEF-001 | TRAMONTINA_PRO/44639/010. | N/A | Ferramentas | START BRASIL | 40.087.428/0001-38 | 2022-10-06 | 2026-10-06 | HI_2022_10_06 | Ambos | N/A | N/A | AIF
|  | 13640 | 4601356 | 53040950 | CHAVE CATRACA COMB. 4 BOCAS 16X17X18X19 | CHAVE CATRACA COMBINADA FORJADA EM ACO CROMO VANADIO E TEMPERADA; ACABAMENTO CROMADO; COM 4 BOCAS COM CATRACA; CATRACA FOSFATIZADA R EVERSIVEL COM 72 DENTES; MEDIDA DAS BOCAS 16X17X18X19 MM. CONFORME PADRAO DIS-CEF-001 ET 03.21.20 ITEM 3; EM EMBALAGEM APR | DIS-CEF-001 | TRAMONTINA PRO/44637/105 | N/A | Ferramentas | START BRASIL | 40.087.428/0001-38 | 2022-10-06 | 2026-10-06 | HI_2022_10_06 | Ambos | N/A | N/A | AIF
|  | 11413 | 1369595 | 530401120 | CHAVE CATRACA ENCAIXE MACHO QUADRADO 1/2 | CHAVE CATRACA; ACO FERRAMENTA; NIQUELADO E CROMADO; COMPRIMENTO APROXIMADO: 200 A 260 MM; ENCAIXE QUADRADO DE 1/2", C/ COMANDO REVERSIVEL E SISTEMA DE TRAVA; CABO EMBORRACHADO; PADRAO CEF.001 NEOENERGIA ET 03.21.02; EM EMBALAGE APROVADA PELA NEOENERGIA. M | DIS-CEF-001 | TRAMONTINA_PRO/44841/101; | N/A | Ferramentas | START BRASIL | 40.087.428/0001-38 | 2022-10-06 | 2026-10-06 | HI_2022_10_06 | Ambos | N/A | N/A | AIF
|  | 15574 | 4631001 | 530401008 | ALICATE PRENSA TERMINAL 1,5-4MM2 | ALICATE PRENSA TERMINAL COM CORTADOR FRONTAL PARA APLICAÇAO DE TERMINAIS PRE-ISOLADOS E NAO ISOLADOS;COM MATRIZ PARA IDENTIFICACAO DE TERMINAIS NAO ISOLADOS;COM DESCASCADOR DE ISOLAMENTO PARA FIOS E CABOS DE 0,25 A 6MM2; PARA COMPRESSAO DE TERMINAIS PR | DIS-CEF-002 | TRAMONTINA | N/A | Ferramentas | START BRASIL | 40.087.428/0001-38 | 2022-10-06 | 2026-10-06 | HI_2022_10_06 | Ambos | N/A | N/A | AIF
|  | 11423 | 4601689 | 530401174 | CHAVE PHILLIPS TOCO 1/8" X 1.1/2" | CHAVE DE FENDA CRUZADA (PHILLIPS); TIPO TOCO; MATERIAL DA HASTE ACO CARBONO OU ACO VANADIO 50CRV4/73MOV52; NIQUELADO; CABO ANATOMICO; PVC OU POLIPROPILENO; PONTA FOSFATIZADA; HASTE REDONDA; DIAMETRO DA PONTA: 1/8 POL (3 MM); COMPRIMENTO APROXIMADO: 1.1/2 | DIS-CEF-001 | TRAMONTINA/PRO | N/A | Ferramentas | START BRASIL | 40.087.428/0001-38 | 2022-10-06 | 2026-10-06 | HI_2022_10_06 | Ambos | N/A | N/A | AIF
|  | 11422 | 4601257 | 53040421 | CHAVE AJUSTAVEL BOCA 55MM 18" | CHAVE BOCA AJUSTAVEL; MATERIAL: ACO CROMO VANADIUM OU ACO FERRAMENTA; SISTEMA REGULAGEM POR ROSCA SEM FIM; CABECA POLIDA; CABO RETO; ACABAMENTO NIQUELADO E CROMADO FOSCO OU OXIDADO PRETO; COMPRIMENTO APROXIMADO: 450 MM (18"); PADRAO CEF.001 NEOENERGIA ET | DIS-CEF-001 | TRAMONTINA_PRO/44022/118 | N/A | Ferramentas | START BRASIL | 40.087.428/0001-38 | 2022-10-06 | 2026-10-06 | HI_2022_10_06 | Ambos | N/A | N/A | AIF
|  | 15351 | 1946113 | 530401180 | CHAVE SOQUETE HEXAG LONGA 12 MM | SOQUETE DE ACO CROMO VANADIO, NIQUELADO E CROMADO COM PONTA HEXAGONAL LONGA FOSFATIZADA. COM ENCAIXE QUADRADO DE 1/2#POL; DIMENSAO: 12 MM; CONFORME PADRAO DIS-CEF-001 EFES 09.60.04 ITEM 7; EM EMBALAGEM APROVADA PELA NEOENERGIA. MARCAS/MODELOS ACEITOS: GED | DIS-CEF-001 | STANLEY/4-89-205. | N/A | Ferramentas | START BRASIL | 40.087.428/0001-38 | 2022-10-06 | 2026-10-06 | HI_2022_10_06 | Ambos | N/A | N/A | AIF
|  | 15352 | 1946114 | 530401181 | CHAVE SOQUETE HEXAG LONGA 14 MM | SOQUETE DE ACO CROMO VANADIO, NIQUELADO E CROMADO COM PONTA HEXAGONAL LONGA FOSFATIZADA. COM ENCAIXE QUADRADO DE 1/2#POL; DIMENSAO: 14 MM; CONFORME PADRAO DIS-CEF-001 EFES 09.60.04 ITEM 8; EM EMBALAGEM APROVADA PELA NEOENERGIA. MARCAS/MODELOS ACEITOS: GED | DIS-CEF-001 | TRAMONTINA | N/A | Ferramentas | START BRASIL | 40.087.428/0001-38 | 2022-10-06 | 2026-10-06 | HI_2022_10_06 | Ambos | N/A | N/A | AIF
|  | 11411 | 4601793 | 53040326 | CHAVE TUBO GRIFO 14 POL | CHAVE TUBO; TIPO GRIFO; ACO CARBONO; OXIDADO FOSCO; CABO PINTADO OU PROTECAO DE BORRACHA OU PLASTICO; LATERAIS C/ CABECA POLIDA; MAN DIBULAS TEMPERADAS NAS FACES DE TRABALHO; TAMBOR ROSQUEADO ACOPLADO A MANDIBULA MOVEL; COMPRIMENTO 360 MM OU 14 POL; DEVE | DIS-CEF-002 | TRAMONTINA_PRO/44021/014; | N/A | Ferramentas | START BRASIL | 40.087.428/0001-38 | 2022-10-06 | 2026-10-06 | HI_2022_10_06 | Ambos | N/A | N/A | AIF
|  | 11412 | 4601794 | 53040626 | CHAVE TUBO GRIFO 18 POL | CHAVE TUBO; TIPO GRIFO; ACO CARBONO; OXIDADO FOSCO; CABO PINTADO OU PROTECAO DE BORRACHA OU PLASTICO; LATERAIS C/ CABECA POLIDA; MAN DIBULAS TEMPERADAS NAS FACES DE TRABALHO; TAMBOR ROSQUEADO ACOPLADO A MANDIBULA MOVEL; COMPRIMENTO 450 MM OU 18 POL; DEVE | DIS-CEF-002 | TRAMONTINA_PRO/44021/018; | N/A | Ferramentas | START BRASIL | 40.087.428/0001-38 | 2022-10-06 | 2026-10-06 | HI_2022_10_06 | Ambos | N/A | N/A | AIF
|  | 11458 | 4600212 | 68510013 | ENXADA | ENXADA; ACO CARBONO TEMPERADO E FORJADO; CABO MADEIRA; DIAMETRO DO OLHO 38MM; PESO 2,5 LIBRAS; MADEIRA LIVRE DE NOS, FENDAS, FARPAS E LIXADA; PINTURA ELETROSTATICA A PO NA COR PRETA; CAPA DE PROTECAO P/ A LAMINA; PADRAO CEF.001 NEOENERGIA ET 03.12.02; EM | DIS-CEF-001 | TRAMONTINA/77215/754; VONDER/31 56 225 | N/A | Ferramentas | START BRASIL | 40.087.428/0001-38 | 2022-10-06 | 2026-10-06 | HI_2022_10_06 | Ambos | N/A | N/A | AIF
|  | 11494 | 1369558 | 53040344 | LIMA MEIA CANA BASTARDA 8" OU 10" | LIMA; MEIA CANA; BASTARDA; CONFECCIONADA EM ACO CARBONO; CABO EM PLASTICO RIGIDO; COMPRIMENTO: 200 A 250MM (8" A 10"); PADRAO CEF.001 NEOENERGIA ET 03.19.01; EM EMBALAGEM APROVADA PELA NEOENERGIA. MARCAS/MODELOS ACEITOS: STARRETT/KL102-108; VONDER/43 10 4 | DIS-CEF-001 | VONDER/43 10 400 802; VONDER/43 10 401 002. | N/A | Ferramentas | START BRASIL | 40.087.428/0001-38 | 2022-10-06 | 2026-10-06 | HI_2022_10_06 | Ambos | N/A | N/A | AIF
|  | 12937 | 4620108 | 53040493 | EXTENSOR PARA BROCA CHATA | EXTENSOR PARA BROCA CHATA; CONFECCIONADA EM ACO RAPIDO; COMPRIMENTO 305 MM; CONFORME PADRAO DIS-CEF-001 ET 03.22.02 ITEM 5; EM EMBALAGEM APROVADA PELA NEOENERGIA. MARCAS/MODELOS ACEITOS: DEWALT/DW1589 Y. | DIS-CEF-001 | DEWALT/DW1589 Y. | N/A | Ferramentas | START BRASIL | 40.087.428/0001-38 | 2022-10-06 | 2026-10-06 | HI_2022_10_06 | Ambos | N/A | N/A | AIF
|  | 15339 | 1946111 | 530401186 | CHAVE SOQUETE HEXAG LONGA 8 MM | SOQUETE DE ACO CROMO VANADIO, NIQUELADO E CROMADO COM PONTA HEXAGONAL LONGA FOSFATIZADA. COM ENCAIXE QUADRADO DE 1/2 POL; DIMENSAO: 8 MM; CONFORME PADRAO DIS-CEF-001 EFES 09.60.04 ITEM 5; EM EMBALAGEM APROVADA PELA NEOENERGIA. MARCAS/MODELOS ACEITOS: GEDO | DIS-CEF-001 | STANLEY/4-89-203. | N/A | Ferramentas | START BRASIL | 40.087.428/0001-38 | 2022-10-06 | 2026-10-06 | HI_2022_10_06 | Ambos | N/A | N/A | AIF
|  | 11691 | 4602007 | 530401253 | JOGO CHAVE HEXAGONAL ALLEN T 1/2 A 1 | JOGO DE CHAVE HEXAGONAL (ALLEN); CHAVES CONFECCIONADAS EM ACO FERRAMENTA OU ACO CROMO VANADIO; FOSFATIZADO ESCURECIDO; COSPOSTO DE 10 FERRAMENTAS COM DIAMETROS DE 9/16 A 1 POL; PERFIL DO CORPO EM "L"; ENCAIXE SEXTAVADO; C/ ESTOJO P/ ARMAZENAGEM E TRANSPOR | DIS-CEF-001 | , TRAMONTINA PRO | N/A | Ferramentas | START BRASIL | 40.087.428/0001-38 | 2022-10-06 | 2026-10-06 | HI_2022_10_06 | Ambos | N/A | N/A | AIF
|  | 15338 | 1946110 | 530401185 | CHAVE SOQUETE HEXAG LONGA 6 MM | SOQUETE DE ACO CROMO VANADIO, NIQUELADO E CROMADO COM PONTA HEXAGONAL LONGA FOSFATIZADA. COM ENCAIXE QUADRADO DE 1/2#POL; DIMENSAO: 6 MM; CONFORME PADRAO DIS-CEF-001 EFES 09.60.04 ITEM 4; EM EMBALAGEM APROVADA PELA NEOENERGIA. MARCAS/MODELOS ACEITOS: GEDO | DIS-CEF-001 | STANLEY/4-89-201 | N/A | Ferramentas | START BRASIL | 40.087.428/0001-38 | 2022-10-06 | 2026-10-06 | HI_2022_10_06 | Ambos | N/A | N/A | AIF
|  | 11693 | 4602006 | 530401254 | JOGO CHAVE HEXAGONAL ALLEN T 16 A 24MM | JOGO DE CHAVE HEXAGONAL ALLEN PERFIL L; CHAVES CONFECCIONADAS EM ACO FERRAMENTA OU ACO CROMO VANADIO; FOSFATIZADO ESCURECIDO; COMPOSTO DE 5 CHAVES COM DIAMETROS DE 16MM A 24MM; PERFIL DO CORPO EM "L"; ENCAIXE SEXTAVADO; C/ ESTOJO P/ ARMAZENAGEM E TRANSPOR | DIS-CEF-001 | , TRAMONTINA PRO | N/A | Ferramentas | START BRASIL | 40.087.428/0001-38 | 2022-10-06 | 2026-10-06 | HI_2022_10_06 | Ambos | N/A | N/A | AIF
|  | 11692 | 4601001 | 53040330 | JOGO CHAVE HEXAGONAL ALLEN T 3 A 14MM | JOGO DE CHAVE HEXAGONAL ALLEN PERFIL L; CHAVES CONFECCIONADAS EM ACO FERRAMENTA OU ACO CROMO VANADIO; FOSFATIZADO ESCURECIDO; COMPOSTO DE 10 CHAVES COM DIAMETROS DE 3MM A 14MM; PERFIL DO CORPO EM L; ENCAIXE SEXTAVADO; C/ ESTOJO P/ ARMAZENAGEM E TRANSPORTE | DIS-CEF-001 | , TRAMONTINA PRO | N/A | Ferramentas | START BRASIL | 40.087.428/0001-38 | 2022-10-06 | 2026-10-06 | HI_2022_10_06 | Ambos | N/A | N/A | AIF
|  | 11696 | 4601456 | 53040340 | JOGO CHAVE SOQ TP CANHAO 3/16 X 9/16 | JOGO DE CHAVE SOQUETE TIPO CANHAO; C/ CABO; HASTE CONFECCIONADA EM ACO FERRAMENTA OU ACO CROMO VANADIO NIQUELADO E CROMADO; COM SOQU ETE SEXTAVADO INTERNO; CABO EM POLIPROPILENO; COM 10 CHAVES COM ENCAIXES DE 3/16 POL A 9/16 POL; C/ ESTOJO EM LONA OU COUR | DIS-CEF-002 | TRA MONTINA_PRO/44260/210; | N/A | Ferramentas | START BRASIL | 40.087.428/0001-38 | 2022-10-06 | 2026-10-06 | HI_2022_10_06 | Ambos | N/A | N/A | AIF
|  | 11697 | 4601457 | 53040332 | JOGO CHAVE SOQ TP CANHAO 4 A 15 MM | JOGO DE CHAVE SOQUETE TIPO CANHAO; C/ CABO; HASTE CONFECCIONADA EM ACO FERRAMENTA OU ACO CROMO VANADIO NIQUELADO E CROMADO; COM SOQU ETE SEXTAVADO INTERNO; CABO EM POLIPROPILENO; COM 13 CHAVES COM ENCAIXES DE 4MM A 14MM; C/ ESTOJO EM LONA OU COURO P/ ARMA | DIS-CEF-002 | TRAMONTINA_ PRO/44250/212 | N/A | Ferramentas | START BRASIL | 40.087.428/0001-38 | 2022-10-06 | 2026-10-06 | HI_2022_10_06 | Ambos | N/A | N/A | AIF
|  | 11695 | 4601458 | 530401255 | JOGO CHAVE SOQUETE SEXTAVADO 3/4POL | JOGO CHAVE SOQUETE SEXTAVADA, CONFORME DIS.CEF.002 EFES 03.21.18 ITEM 2; EM EMBALAGEM APROVADA PELA NEOENERGIA. MARCAS/MODELOS ACEITOS: TRAMONTINA_PRO/44854/414; GEDORE/017.504. | DIS-CEF-002 | TRAMONTINA_PRO/44854/414; | N/A | Ferramentas | START BRASIL | 40.087.428/0001-38 | 2022-10-06 | 2026-10-06 | HI_2022_10_06 | Ambos | N/A | N/A | AIF
|  | 11686 | 4601482 | 53040117 | JOGO DE CHAVE ESTRELA 1/4 A 1 1/8 POL | JOGO DE CHAVE ESTRELA; CONFECCIONADO EM ACO FERRAMENTA OU ACO VANADIO 31CRV3 NIQUELADO E CROMADO; PESCOCO LONGO; CABECAS INCLINADAS; PAREDE FINA; BITOLAS DIFERENTES EM CADA EXTREMIDADE; DIMENSOES ENTRE 1/4 POL A 1 1/8 POL; CONFORME DIS-CEF-002 EFES 03.21. | DIS-CEF-002 | TRAMONTINA_PRO/44640/208. | N/A | Ferramentas | START BRASIL | 40.087.428/0001-38 | 2022-10-06 | 2026-10-06 | HI_2022_10_06 | Ambos | N/A | N/A | AIF
|  | 11687 | 4601258 | 530401256 | JOGO DE CHAVE FIXA 3/8" X 1.1/8" | JOGO DE CHAVE FIXA; CONFECCIONADO EM AÇO FERRAMENTA, NIQUELADO E CROMADO; CABECAS ESTREITAS E COM BITOLAS DIFERENTES EM CADA BOCA; I NCLINACAO EM RELACAO AO CORPO DE 15 GRAUS; 1/4" A 1.1/4"; CONFORME PADRAO DIS-CEF-001 ET 03.21.14 ITEM 1; EM EMBALAGEM APR | DIS-CEF-001 | ; TRAMONTINA_PRO/44620/208. | N/A | Ferramentas | START BRASIL | 40.087.428/0001-38 | 2022-10-06 | 2026-10-06 | HI_2022_10_06 | Ambos | N/A | N/A | AIF
|  | 10231 | 1369554 | 53040195 | LIMA CHATA MURCA 8" | LIMA CHATA MEIA MURÇA; CONFECCIONADA EM AÇO CARBONO; CABO EM PLASTICO RIGIDO; COMPRIMENTO 200 MM (8"); PADRAO CEF.001 NEOENERGIA ET 03.19.02; EM EMBALAGEM APROVADA PELA NEOENERGIA. MARCAS/MODELOS ACEITOS: STARRETT/KL101-308; VONDER/43 10 110 802. | DIS-CEF-001 | VONDER/43 10 110 802. | N/A | Ferramentas | START BRASIL | 40.087.428/0001-38 | 2022-10-06 | 2026-10-06 | HI_2022_10_06 | Ambos | N/A | N/A | AIF
|  | 15350 | 1946112 | 530401179 | CHAVE SOQUETE HEXAG LONGA 10 MM | SOQUETE DE ACO CROMO VANADIO, NIQUELADO E CROMADO COM PONTA HEXAGONAL LONGA FOSFATIZADA. COM ENCAIXE QUADRADO DE 1/2#POL; DIMENSAO: 10 MM; CONFORME PADRAO DIS-CEF-001 EFES 09.60.04 ITEM 6; EM EMBALAGEM APROVADA PELA NEOENERGIA. MARCAS/MODELOS ACEITOS: GED | DIS-CEF-001 | STANLEY/4-89-204. | N/A | Ferramentas | START BRASIL | 40.087.428/0001-38 | 2022-10-06 | 2026-10-06 | HI_2022_10_06 | Ambos | N/A | N/A | AIF
|  | 11688 | 4601259 | 530401257 | JOGO DE CHAVE FIXA 6 A 32 MM | JOGO DE CHAVE FIXA; CONFECCIONADO EM AÇO FERRAMENTA, NIQUELADO E CROMADO; CABECAS ESTREITAS E COM BITOLAS DIFERENTES EM CADA BOCA; I NCLINACAO EM RELACAO AO CORPO DE 15 GRAUS; 6MM A 32MM; CONFORME PADRAO DIS-CEF-001 ET 03.21.14 ITEM 2; EM EMBALAGEM APROVA | DIS-CEF-001 | TRAMONTINA_PRO/44610/212. | N/A | Ferramentas | START BRASIL | 40.087.428/0001-38 | 2022-10-06 | 2026-10-06 | HI_2022_10_06 | Ambos | N/A | N/A | AIF
|  | 11424 | 4601823 | 530401175 | CHAVE PHILLIPS TOCO 3/16" X 1.1/2" | CHAVE DE FENDA CRUZADA (PHILLIPS); TIPO TOCO; MATERIAL DA HASTE ACO CARBONO OU ACO VANADIO 50CRV4/73MOV52; NIQUELADO; CABO ANATOMICO; PVC OU POLIPROPILENO; PONTA FOSFATIZADA; HASTE REDONDA; DIAMETRO DA PONTA: 3/16 POL (4,7 MM); COMPRIMENTO APROXIMADO: 1.1 | DIS-CEF-001 | TRAMONTINA/PRO/44113/001; | N/A | Ferramentas | START BRASIL | 40.087.428/0001-38 | 2022-10-06 | 2026-10-06 | HI_2022_10_06 | Ambos | N/A | N/A | AIF
|  | 15182 | 4601145 | 53040173 | CHAVE SOQUETE CANHAO 10 MM | CHAVE SOQUETE TIPO CANHAO; C/ CABO; HASTE CONFECCIONADA EM ACO FERRAMENTA OU ACO CROMO VANADIO NIQUELADO E CROMADO; COM SOQUETE SEXTAVADO INTERNO; CABO EM POLIPROPILENO; ENCAIXE DE 10 MM; C/ ESTOJO EM LONA OU COURO P/ ARMAZENAMENTO E TRANSPORTE; CONFORME | DIS-CEF-002 | TRAMONTINA_P RO/44251/010 | N/A | Ferramentas | START BRASIL | 40.087.428/0001-38 | 2022-10-06 | 2026-10-06 | HI_2022_10_06 | Ambos | N/A | N/A | AIF
|  | 15183 | 4601150 | 53040946 | CHAVE SOQUETE CANHAO 11 MM | CHAVE SOQUETE TIPO CANHAO; C/ CABO; HASTE CONFECCIONADA EM ACO FERRAMENTA OU ACO CROMO VANADIO NIQUELADO E CROMADO; COM SOQUETE SEXTAVADO INTERNO; CABO EM POLIPROPILENO; ENCAIXE DE 11 MM; C/ ESTOJO EM LONA OU COURO P/ ARMAZENAMENTO E TRANSPORTE; CONFORME | DIS-CEF-002 | TRAMONTINA_P RO/44251/011 | N/A | Ferramentas | START BRASIL | 40.087.428/0001-38 | 2022-10-06 | 2026-10-06 | HI_2022_10_06 | Ambos | N/A | N/A | AIF
|  | 15184 | 4601153 | 530401176 | CHAVE SOQUETE CANHAO 12 MM | CHAVE SOQUETE TIPO CANHAO; C/ CABO; HASTE CONFECCIONADA EM ACO FERRAMENTA OU ACO CROMO VANADIO NIQUELADO E CROMADO; COM SOQUETE SEXTAVADO INTERNO; CABO EM POLIPROPILENO; ENCAIXE DE 12 MM; C/ ESTOJO EM LONA OU COURO P/ ARMAZENAMENTO E TRANSPORTE; CONFORME | DIS-CEF-002 | TRAMONTINA_P RO/44251/012 | N/A | Ferramentas | START BRASIL | 40.087.428/0001-38 | 2022-10-06 | 2026-10-06 | HI_2022_10_06 | Ambos | N/A | N/A | AIF
|  | 15185 | 4601155 | 530401177 | CHAVE SOQUETE CANHAO 13 MM | CHAVE SOQUETE TIPO CANHAO; C/ CABO; HASTE CONFECCIONADA EM ACO FERRAMENTA OU ACO CROMO VANADIO NIQUELADO E CROMADO; COM SOQUETE SEXTAVADO INTERNO; CABO EM POLIPROPILENO; ENCAIXE DE 13 MM; C/ ESTOJO EM LONA OU COURO P/ ARMAZENAMENTO E TRANSPORTE; CONFORME | DIS-CEF-002 | TRAMONTINA_P RO/44251/013. | N/A | Ferramentas | START BRASIL | 40.087.428/0001-38 | 2022-10-06 | 2026-10-06 | HI_2022_10_06 | Ambos | N/A | N/A | AIF
|  | 11410 | 4601398 | 530401188 | CHAVE TUBO GRIFO 10 POL | CHAVE TUBO; TIPO GRIFO; ACO CARBONO; OXIDADO FOSCO; CABO PINTADO OU PROTECAO DE BORRACHA OU PLASTICO; LATERAIS C/ CABECA POLIDA; MAN DIBULAS TEMPERADAS NAS FACES DE TRABALHO; TAMBOR ROSQUEADO ACOPLADO A MANDIBULA MOVEL; COMPRIMENTO 250 MM OU 10 POL; DEVE | DIS-CEF-002 | TRAMONTINA_PRO/44021/010; | N/A | Ferramentas | START BRASIL | 40.087.428/0001-38 | 2022-10-06 | 2026-10-06 | HI_2022_10_06 | Ambos | N/A | N/A | AIF
|  | 15181 | 4601143 | 530401178 | CHAVE SOQUETE CANHAO 9 MM | CHAVE SOQUETE TIPO CANHAO; C/ CABO; HASTE CONFECCIONADA EM ACO FERRAMENTA OU ACO CROMO VANADIO NIQUELADO E CROMADO; COM SOQUETE SEXTAVADO INTERNO; CABO EM POLIPROPILENO; ENCAIXE DE 9 MM; C/ ESTOJO EM LONA OU COURO P/ ARMAZENAMENTO E TRANSPORTE; CONFORME D | DIS-CEF-002 | TRAMONTINA_PR O/44251/009 | N/A | Ferramentas | START BRASIL | 40.087.428/0001-38 | 2022-10-06 | 2026-10-06 | HI_2022_10_06 | Ambos | N/A | N/A | AIF
|  | 11425 | 4601828 | 53040184 | CHAVE PHILLIPS TOCO 1/4" X 1.1/2" | CHAVE DE FENDA CRUZADA (PHILLIPS); TIPO TOCO; MATERIAL DA HASTE ACO CARBONO OU ACO VANADIO 50CRV4/73MOV52; NIQUELADO; CABO ANATOMICO; PVC OU POLIPROPILENO; PONTA FOSFATIZADA; HASTE REDONDA; DIAMETRO DA PONTA: 1/4 POL (6 MM); COMPRIMENTO APROXIMADO: 1.1/2 | DIS-CEF-001 | TRAMONTINA/PRO/44113/002 | N/A | Ferramentas | START BRASIL | 40.087.428/0001-38 | 2022-10-06 | 2026-10-06 | HI_2022_10_06 | Ambos | N/A | N/A | AIF
|  | 12267 | 4601067 | 530401172 | CHAVE HEXAGONAL (ALLEN) 9MM PERFIL L | CHAVE HEXAGONAL ALLEN 9 MM PERFIL L; ENCAIXE SEXTAVADO; ACO FERRAMENTA OU ACO CROMO VANADIO; ACABAMENTO FOSFATIZADO ESCURECIDO; DIAMETRO: 9,0 MM; COMPRIMENTO 86 A 126 MM; CONFORME PADRAO DIS-CEF-001 ET 03.21.04 ITEM 7; EM EMBALAGEM APROVADA PELA NEOENERGI | DIS-CEF-001 | TRAMONTINA | N/A | Ferramentas | START BRASIL | 40.087.428/0001-38 | 2022-10-06 | 2026-10-06 | HI_2022_10_06 | Ambos | N/A | N/A | AIF
|  | 11474 | 4600004 | 68510020 | FOICE COM CABO 450 MM | FOICE; CONFECCIONADA EM ACO CARBONO TEMPERADO E FORJADO; COM CABO EM MADEIRA; COMPRIMENTO TOTAL FOICE 450 MM; DIAMETRO DO OLHO DA FOICE 35MM; CABO DE MADEIRA LIVRE DE NOS, FENDAS, FARPAS; PINTURA ELETROSTATICA A PO NA COR PRETA; CAPA DE PROTECAO P/ A LAM | DIS-CEF-001 | TRAMONTINA/77619/635. | N/A | Ferramentas | START BRASIL | 40.087.428/0001-38 | 2022-10-06 | 2026-10-06 | HI_2022_10_06 | Ambos | N/A | N/A | AIF
|  | 13463 | 4601324 | 530401171 | CHAVE HEXAGONAL (ALLEN) 9/64 PERFIL T | CHAVE HEXAGONAL ALLEN 9/64 POL PERFIL T; ENCAIXE SEXTAVADO; ACO FERRAMENTA OU ACO CROMO VANADIO; CABO PROTEGIDO; ACABAMENTO FOSFATIZADO, ESCURECIDO OU CROMADO; DIAMETRO: 9/64 POL; COMPRIMENTO: 162 A 202 MM; CONFORME PADRAO DIS-CEF-001 ET 03.21.04 ITEM 45; | DIS-CEF-001 | TRAMONTINA | N/A | Ferramentas | START BRASIL | 40.087.428/0001-38 | 2022-10-06 | 2026-10-06 | HI_2022_10_06 | Ambos | N/A | N/A | AIF
|  | 15092 | 4601362 | 530401117 | CH CATRACA ESTRELA PROTEGIDA 14MM | CHAVE CATRACA ESTRELA PROTEGIDA; FORJADA EM ACO CROMO VANADIO; ACABAMENTO CROMADO; CATRACA FOSFATIZADA; PROTECAO DO CABO: REVE STIMENTO PARA 1000V EM MATERIAL POLIMERICO, EM CONFORMIDADE COM A IEC 60900 E NR 10; ENCAIXE: 14MM; COMPRIMENTO APROXIMADO | DIS-CEF-001 | RESTART | N/A | Ferramentas | START BRASIL | 40.087.428/0001-38 | 2022-10-06 | 2026-10-06 | HI_2022_10_06 | Ambos | N/A | N/A | AIF
|  | 11690 | 4601000 | 53040331 | JOGO CHAVE HEXAGONAL ALLEN T 1/8 A 1/2 | JOGO DE CHAVE HEXAGONAL (ALLEN); CHAVES CONFECCIONADAS EM ACO FERRAMENTA OU ACO CROMO VANADIO; FOSFATIZADO ESCURECIDO; COSPOSTO DE 10 FERRAMENTAS COM DIAMETROS DE 1/8 A 1/2 POL; PERFIL DO CORPO EM "L"; ENCAIXE SEXTAVADO; C/ ESTOJO P/ ARMAZENAGEM E TRANSPO | DIS-CEF-001 | , TRAMONTINA PRO | N/A | Ferramentas | START BRASIL | 40.087.428/0001-38 | 2022-10-06 | 2026-10-06 | HI_2022_10_06 | Ambos | N/A | N/A | AIF
|  | 15336 | 1946108 | 530401183 | CHAVE SOQUETE HEXAG LONGA 4 MM | SOQUETE DE ACO CROMO VANADIO, NIQUELADO E CROMADO COM PONTA HEXAGONAL LONGA FOSFATIZADA. COM ENCAIXE QUADRADO DE 1/2#POL; DIMENSAO: 4 MM; CONFORME PADRAO DIS-CEF-001 EFES 09.60.04 ITEM 2; EM EMBALAGEM APROVADA PELA NEOENERGIA. MARCAS/MODELOS ACEITOS: GEDO | DIS-CEF-001 | TRAMONTINA | N/A | Ferramentas | START BRASIL | 40.087.428/0001-38 | 2022-10-06 | 2026-10-06 | HI_2022_10_06 | Ambos | N/A | N/A | AIF
|  | 15337 | 1946109 | 530401184 | CHAVE SOQUETE HEXAG LONGA 5 MM | SOQUETE DE ACO CROMO VANADIO, NIQUELADO E CROMADO COM PONTA HEXAGONAL LONGA FOSFATIZADA. COM ENCAIXE QUADRADO DE 1/2#POL; DIMENSAO: 5 MM; CONFORME PADRAO DIS-CEF-001 EFES 09.60.04 ITEM 3; EM EMBALAGEM APROVADA PELA NEOENERGIA. MARCAS/MODELOS ACEITOS: GEDO | DIS-CEF-001 | STANLEY/4-89-200. | N/A | Ferramentas | START BRASIL | 40.087.428/0001-38 | 2022-10-06 | 2026-10-06 | HI_2022_10_06 | Ambos | N/A | N/A | AIF
|  | 15180 | 4601140 | 53040178 | CHAVE SOQUETE CANHAO 8 MM | CHAVE SOQUETE TIPO CANHAO; C/ CABO; HASTE CONFECCIONADA EM ACO FERRAMENTA OU ACO CROMO VANADIO NIQUELADO E CROMADO; COM SOQUETE SEXTAVADO INTERNO; CABO EM POLIPROPILENO; ENCAIXE DE 8 MM; C/ ESTOJO EM LONA OU COURO P/ ARMAZENAMENTO E TRANSPORTE; CONFORME D | DIS-CEF-002 | TRAMONTINA_PR O/44251/008 | N/A | Ferramentas | START BRASIL | 40.087.428/0001-38 | 2022-10-06 | 2026-10-06 | HI_2022_10_06 | Ambos | N/A | N/A | AIF
|  | 13467 | 4601331 | 530401137 | CHAVE HEXAGONAL (ALLEN) 1/4 PERFIL T | CHAVE HEXAGONAL ALLEN 1/4 POL PERFIL T; ENCAIXE SEXTAVADO; ACO FERRAMENTA OU ACO CROMO VANADIO; CABO PROTEGIDO; ACABAMENTO FOSFATIZADO, ESCURECIDO OU CROMADO; DIAMETRO: 1/4 POL; COMPRIMENTO: 200 A 240 MM; CONFORME PADRAO DIS-CEF-001 ET 03.21.04 ITEM 49; E | DIS-CEF-001 | TRAMONTINA | N/A | Ferramentas | START BRASIL | 40.087.428/0001-38 | 2022-10-06 | 2026-10-06 | HI_2022_10_06 | Ambos | N/A | N/A | AIF
|  | 10020 | 4601994 | 530401123 | CHAVE FENDA SIMPLES 1/4X8" 6X200MM | CHAVE DE FENDA SIMPLES; MATERIAL DA HASTE: ACO CARBONO OU ACO CROMO VANADIO 50CRV4/73MOV52; NIQUELADA OU CROMADA; PONTA FOSFATIZADA; LAMINA REDONDA; C/ TRATAMENTO TERMICO DUREZA 50 HCR ± 3; DEVE SUPORTAR TEMPERATURAS ENTRE -10C° E +500°C; TRATAMENTO ANTIC | DIS-CEF-001 | TRAMONTINA PRO/44110/033 | N/A | Ferramentas | START BRASIL | 40.087.428/0001-38 | 2022-10-06 | 2026-10-06 | HI_2022_10_06 | Ambos | N/A | N/A | AIF
|  | 37701 | 4606031 | 53040531 | LIXADEIRA DE CINTA 800W | LIXADEIRA DE CINTA COM POTENCIA DE 800W; VELOCIDADE DE 700 A 3000 RPM; LARGURA MAXIMA DA LIXA: 40MM; COMPRIMENTO MAXIMO DA LIXA: 760MM; VELOCIDADES AJUSTAVEIS EM 6 NIVEIS. AS POSICOES 1-6 DEVEM CORRESPONDER APROXIMADAMENTE AS SEGUINTES VELOCIDADES DA LIXA | DIS-ETE-167 | BELT | N/A | Ferramentas | START BRASIL | 40.087.428/0001-38 | 2022-10-06 | 2026-10-06 | HI_2022_10_06 | Ambos | N/A | N/A | AIF
|  | 15166 | 4601020 | 53040995 | ALICATE ANEL INTERNO RETA 19-60 MM | ALICATE PARA ANEIS DE SEGURANCA INTERNOS; FAIXA: 19 A 60 MM; CORPO EM ACO CARBONO, ACO FERRAMENTA OU ACO CROMO-VANADIO, FORJADO E TEMPERADO; MORDENTES LISOS; PONTAS RETAS; COMPRIMENTO 180MM; BRACOS ONDULADOS COM COBERTURA POLIMERICA; CONFORME DIS-CEF-002 | DIS-CEF-002 | TRAMONTINA -44008/107 | N/A | Ferramentas | START BRASIL | 40.087.428/0001-38 | 2022-10-06 | 2026-10-06 | HI_2022_10_06 | Ambos | N/A | N/A | AIF
|  | 11436 | 4601368 | 530401132 | CHAVE FIXA 3/4 X 7/8" X 240MM | CHAVE FIXA; INCLINACAO DAS BOCAS 15 GRAUS; ACO FERRAMENTA OU ACO VANADIO 31 CRV3; NIQUELADO E CROMADO; CABECAS ESTREITAS E COM MEDIDAS DIFERENTES EM CADA EXTREMIDADE; DIMENSOES DAS BOCAS: 3/4 X 7/8"; COMPRIMENTO APROXIMADO: 240 MM; ESPESSURA APROXIMADA: 7 | DIS-CEF-001 | TRAMONTINA PRO/44620/105. | N/A | Ferramentas | START BRASIL | 40.087.428/0001-38 | 2022-10-06 | 2026-10-06 | HI_2022_10_06 | Ambos | N/A | N/A | AIF
|  | 11435 | 4601033 | 530401134 | CHAVE FIXA 5/8 X 11/16" X 206MM | CHAVE FIXA; INCLINACAO DAS BOCAS 15 GRAUS; ACO FERRAMENTA OU ACO VANADIO 31 CRV3; NIQUELADO E CROMADO; CABECAS ESTREITAS E COM MEDIDAS DIFERENTES EM CADA EXTREMIDADE; DIMENSOES DAS BOCAS: 5/8 X 11/16"; COMPRIMENTO APROXIMADO: 206 MM; ESPESSURA APROXIMADA: | DIS-CEF-001 | TRAMONTINA PRO/44620/103. | N/A | Ferramentas | START BRASIL | 40.087.428/0001-38 | 2022-10-06 | 2026-10-06 | HI_2022_10_06 | Ambos | N/A | N/A | AIF
|  | 12300 | 4601352 | 530401135 | CHAVE HEXAGONAL (ALLEN) 1 POL PERFIL L | CHAVE HEXAGONAL ALLEN 1 POL PERFIL L; ENCAIXE SEXTAVADO; ACO FERRAMENTA OU ACO CROMO VANADIO; ACABAMENTO FOSFATIZADO ESCURECIDO; DIAMETRO; 1 POL; COMPRIMENTO; 198 A 238 MM; CONFORME PADRAO DIS-CEF-001 ET 03.21.04 ITEM 34 EM EMBALAGEM APROVADA PELA NEOENER | DIS-CEF-001 | TRAMONTINA | N/A | Ferramentas | START BRASIL | 40.087.428/0001-38 | 2022-10-06 | 2026-10-06 | HI_2022_10_06 | Ambos | N/A | N/A | AIF
|  | 15572 | 4600000 | 53040312 | ALICATE CORTAD CATRACA CREMAL 10 POL | ALICATE CORTE; TIPO CORTA CABO COM MECANISMO DO TIPO CATRACA CREMALHEIRA; COMPRIMENTO: 10 POLEGADAS; MATERIAL: ACO CROMO-VANADIO; CA BO: COM EMPUNHADURA ERGONOMICA, COM COBERTURA POLIMERICA, ANTIDESLIZANTE E ABAS PROTETORAS; COM SISTEMA DE CORTE COM CONTR | DIS-CEF-001 | TRAMONTINA -44058/110 | N/A | Ferramentas | START BRASIL | 40.087.428/0001-38 | 2022-10-06 | 2026-10-06 | HI_2022_10_06 | Ambos | N/A | N/A | AIF
|  | 11408 | 4601042 | 53040286 | CHAVE HEXAGONAL (ALLEN) 1/4 PERFIL L | CHAVE HEXAGONAL ALLEN 1/4 POL PERFIL L; ENCAIXE SEXTAVADO; ACO FERRAMENTA OU ACO CROMO VANADIO; ACABAMENTO FOSFATIZADO ESCURECIDO; DIAMETRO: 1/4 POL; COMPRIMENTO: 81 A 111 MM; CONFORME PADRAO DIS-CEF-001 ET 03.21.04 ITEM 24 EM EMBALAGEM APROVADA PELA NEOE | DIS-CEF-001 | TRAMONTINA | N/A | Ferramentas | START BRASIL | 40.087.428/0001-38 | 2022-10-06 | 2026-10-06 | HI_2022_10_06 | Ambos | N/A | N/A | AIF
|  | 10013 | 9166106 | 53040999 | CHAVE FENDA SIMPLES 5/16X10" 8X250MM | CHAVE DE FENDA SIMPLES; MATERIAL DA HASTE: ACO CARBONO OU ACO CROMO VANADIO 50CRV4/73MOV52; NIQUELADA OU CROMADA; PONTA FOSFATIZADA; LAMINA REDONDA; C/ TRATAMENTO TERMICO DUREZA 50 HCR ± 3; DEVE SUPORTAR TEMPERATURAS ENTRE -10C° E +500°C; TRATAMENTO ANTIC | DIS-CEF-001 | TRAMONTINA PRO/44110/032. | N/A | Ferramentas | START BRASIL | 40.087.428/0001-38 | 2022-10-06 | 2026-10-06 | HI_2022_10_06 | Ambos | N/A | N/A | AIF
|  | 13007 | 4601557 | 530401004 | ALAVANCA SEXTAVADA 1POL 1800 MM | ALAVANCA SEXTAVADA DE 1 POLEGADA; ACO SAE 1045; COM PONTA EM UMA EXTREMIDADE E CORTE NA OUTRA EXTREMIDADE; PESO APROXIMADO DE 7,8 KG ; COMPRIMENTO DE 1800 MM; CONFORME PADRAO DIS-CEF-001 ET 03.12.18; EM EMBALAGEM APROVADA PELA NEOENERGIA. MARCAS/MODELOS A | DIS-CEF-001 | TRAMONTINA -77197/184 | N/A | Ferramentas | START BRASIL | 40.087.428/0001-38 | 2022-10-06 | 2026-10-06 | HI_2022_10_06 | Ambos | N/A | N/A | AIF
|  | 11433 | 4601032 | 530401133 | CHAVE FIXA 3/8 X 7/16" X 157MM | CHAVE FIXA; INCLINACAO DAS BOCAS 15 GRAUS; ACO FERRAMENTA OU ACO VANADIO 31 CRV3; NIQUELADO E CROMADO; CABECAS ESTREITAS E COM MEDIDAS DIFERENTES EM CADA EXTREMIDADE; DIMENSOES DAS BOCAS: 3/8 X 7/16"; COMPRIMENTO APROXIMADO: 157 MM; ESPESSURA APROXIMADA: | DIS-CEF-001 | TRAMONTINA PRO/44620/101. | N/A | Ferramentas | START BRASIL | 40.087.428/0001-38 | 2022-10-06 | 2026-10-06 | HI_2022_10_06 | Ambos | N/A | N/A | AIF
|  | 11377 | 4601284 | 53040989 | ALICATE ANEL SEG EXTERNO BICO CURVO 5" | ALICATE ANEL RETENCAO; EXTERNO; PONTA FIXA; BICO CURVO; ACO FERRAMENTA OU ACO CROMO VANADIO; CROMADO/NIQUELADO OU OXIDADO PRETO; CABOS CURVOS PLASTIFICADOS COM ISOLACAO CLASSE 0 (1KV); ARTICULACAO COM MOLA; CAPACIDADE 10 A 25,0 MM; COMPRIMENTO APROXIMADO: | DIS-CEF-002 | TRAMONTINA_PRO/44011/105 | N/A | Ferramentas | START BRASIL | 40.087.428/0001-38 | 2022-10-06 | 2026-10-06 | HI_2022_10_06 | Ambos | N/A | N/A | AIF
|  | 12265 | 4601065 | 530401166 | CHAVE HEXAGONAL (ALLEN) 7MM PERFIL L | CHAVE HEXAGONAL ALLEN 7 MM PERFIL L; ENCAIXE SEXTAVADO; ACO FERRAMENTA OU ACO CROMO VANADIO; ACABAMENTO FOSFATIZADO ESCURECIDO; DIAM ETRO: 7,0 MM; COMPRIMENTO 75 A 115 MM; CONFORME PADRAO DIS-CEF-001 ET 03.21.04 ITEM 5; EM EMBALAGEM APROVADA PELA NEOENERG | DIS-CEF-001 | TRAMONTINA | N/A | Ferramentas | START BRASIL | 40.087.428/0001-38 | 2022-10-06 | 2026-10-06 | HI_2022_10_06 | Ambos | N/A | N/A | AIF
|  | 37710 | 4162087 | 53040508 | GAS MAP REFIL PARA MACARICOS 400G | GAS REFIL PROFISSIONAL PARA MACARICOS COM 400G; CILINDRO PARA MACARICO MAP-PRO FEITO EM ACO DURAVEL; CONEXAO PADRAO CGA600; CONFORME DIS-ETE-167; EM EMBALAGEM APROVADA PELA NEOENERGIA. | DIS-ETE-167 | WORKER | N/A | Ferramentas | START BRASIL | 40.087.428/0001-38 | 2022-10-06 | 2026-10-06 | HI_2022_10_06 | Ambos | N/A | N/A | AIF
|  | 15691 | 4140008 | 53040533 | MACARICO PORTAT+CILIND DE GAS MAPP | MACARICO PARA GASES PROPANO E MAPP; PARA USO COM CILINDROS DE 395G E 450G; CONEXAO PADRAO CGA600; USO NA VERTICAL. GIRO DE 360; REGULAGEM DE PRESSAO; IGNICAO INSTANTANEA; MACARICO PARA SOLDA E BRASAGEM; ACENDIMENTO AUTOMATICO; ELABORADO COM ACO INOXIDAVEL | DIS-ETE-167 | WORKER | N/A | Ferramentas | START BRASIL | 40.087.428/0001-38 | 2022-10-06 | 2026-10-06 | HI_2022_10_06 | Ambos | N/A | N/A | AIF
|  | 37716 | 4013145 | 53040590 | TALHA MANUAL 5T C CORRENTE DE 3,0M | TALHA TOTALMENTE MANUAL COM SISTEMA OPERACIONAL SIMPLES; AGIL E PRATICO; INDICADA PARA ELEVACAO DE CARGAS EM GERAL; ESPECIFICACOES TECNICAS: CAPACIDADE DE CARGA 5,0 T; ELEVACAO MAXIMA DA TALHA 3,0 M; ESPESSURA DO GANCHO INFERIOR 30,0 MM; MEDIDA DA ABERTUR | DIS-ETE-167 | WORKER / CSM | N/A | Ferramentas | START BRASIL | 40.087.428/0001-38 | 2022-10-06 | 2026-10-06 | HI_2022_10_06 | Ambos | N/A | N/A | AIF
|  | 12294 | 4601045 | 530401136 | CHAVE HEXAGONAL (ALLEN) 1/2 PERFIL L | CHAVE HEXAGONAL ALLEN 1/2 POL PERFIL L; ENCAIXE SEXTAVADO; ACO FERRAMENTA OU ACO CROMO VANADIO; ACABAMENTO FOSFATIZADO ESCURECIDO; DIAMETRO: 1/2 POL; COMPRIMENTO: 102 A 142 MM; CONFORME PADRAO DIS-CEF-001 ET 03.21.04 ITEM 28 EM EMBALAGEM APROVADA PELA NEO | DIS-CEF-001 | TRAMONTINA | N/A | Ferramentas | START BRASIL | 40.087.428/0001-38 | 2022-10-06 | 2026-10-06 | HI_2022_10_06 | Ambos | N/A | N/A | AIF
|  | 12281 | 4601336 | 530401145 | CHAVE HEXAGONAL (ALLEN) 14MM PERFIL L | CHAVE HEXAGONAL ALLEN 14 MM PERFIL L; ENCAIXE SEXTAVADO; ACO FERRAMENTA OU ACO CROMO VANADIO; ACABAMENTO FOSFATIZADO ESCURECIDO; DIAMETRO: 14,0 MM; COMPRIMENTO 120 A 160 MM; CONFORME PADRAO DIS-CEF-001 ET 03.21.04 ITEM 11; EM EMBALAGEM APROVADA PELA NEOEN | DIS-CEF-001 | TRAMONTINA | N/A | Ferramentas | START BRASIL | 40.087.428/0001-38 | 2022-10-06 | 2026-10-06 | HI_2022_10_06 | Ambos | N/A | N/A | AIF
|  | 12283 | 4601338 | 530401147 | CHAVE HEXAGONAL (ALLEN) 17MM PERFIL L | CHAVE HEXAGONAL ALLEN 17 MM PERFIL L; ENCAIXE SEXTAVADO; ACO FERRAMENTA OU ACO CROMO VANADIO; ACABAMENTO FOSFATIZADO ESCURECIDO; DIAMETRO: 17,0 MM; COMPRIMENTO 140 A 180 MM; CONFORME PADRAO DIS-CEF-001 ET 03.21.04 ITEM 13; EM EMBALAGEM APROVADA PELA NEOEN | DIS-CEF-001 | TRAMONTINA | N/A | Ferramentas | START BRASIL | 40.087.428/0001-38 | 2022-10-06 | 2026-10-06 | HI_2022_10_06 | Ambos | N/A | N/A | AIF
|  | 12317 | 4631024 | 530401007 | ALICATE DESENCAPADOR DE FIOS P/ TERMINAL | ALICATE DESENCAPADOR DE FIOS PARA TERMINAIS; CONFECCIONADO EM ACO VANADIO; ISOLAMENTO VDE; DEVE SER AJUSTAVEL C/ CAPACIDADE P/ CORTAR E DESENCAPAR FIOS DE 0,5 A 5,0 MM2; POLIDO E CROMADO; COMPRIMENTO APROXIMADO: 160 MM (6 1/2"); PESO APROXIMADO: 185 G; PA | DIS-CEF-001 | TRAMONTINA -44307/007 | N/A | Ferramentas | START BRASIL | 40.087.428/0001-38 | 2022-10-06 | 2026-10-06 | HI_2022_10_06 | Ambos | N/A | N/A | AIF
|  | 10015 | 4601070 | 530401119 | CHAVE AJUSTAVEL BOCA 19MM 6" | CHAVE BOCA AJUSTAVEL; MATERIAL: ACO CROMO VANADIUM OU ACO FERRAMENTA; SISTEMA REGULAGEM POR ROSCA SEM FIM; CABECA POLIDA; CABO RETO; ACABAMENTO NIQUELADO E CROMADO FOSCO OU OXIDADO PRETO; COMPRIMENTO APROXIMADO: 150 MM (6"); PADRAO CEF.001 NEOENERGIA ET 0 | DIS-CEF-001 | TRAMONTINA_PRO/44022/106 | N/A | Ferramentas | START BRASIL | 40.087.428/0001-38 | 2022-10-06 | 2026-10-06 | HI_2022_10_06 | Ambos | N/A | N/A | AIF
|  | 15165 | 4601010 | 53040991 | ALICATE ANEL EXTERNO RETO 19-60 MM | ALICATE PARA ANEIS DE SEGURANCA EXTERNOS; FAIXA: 19 A 60 MM; CORPO EM ACO CARBONO, ACO FERRAMENTA OU ACO CROMO-VANADIO, FORJADO E TEMPERADO; MORDENTES LISOS; PONTAS RETAS; COMPRIMENTO 180MM; BRACOS ONDULADOS COM COBERTURA POLIMERICA; CONFORME DIS-CEF-002 | DIS-CEF-002 | TRAMONTINA | N/A | Ferramentas | START BRASIL | 40.087.428/0001-38 | 2022-10-06 | 2026-10-06 | HI_2022_10_06 | Ambos | N/A | N/A | AIF
|  | 12292 | 4601044 | 530401153 | CHAVE HEXAGONAL (ALLEN) 3/8 PERFIL L | CHAVE HEXAGONAL ALLEN 3/8 POL PERFIL L; ENCAIXE SEXTAVADO; ACO FERRAMENTA OU ACO CROMO VANADIO; ACABAMENTO FOSFATIZADO ESCURECIDO; DIAMETRO: 3/8 POL; COMPRIMENTO: 90 A 130 MM; CONFORME PADRAO DIS-CEF-001 ET 03.21.04 ITEM 26 EM EMBALAGEM APROVADA PELA NEOE | DIS-CEF-001 | TRAMONTINA | N/A | Ferramentas | START BRASIL | 40.087.428/0001-38 | 2022-10-06 | 2026-10-06 | HI_2022_10_06 | Ambos | N/A | N/A | AIF
|  | 13461 | 4601322 | 530401141 | CHAVE HEXAGONAL (ALLEN) 10MM PERFIL T | CHAVE HEXAGONAL ALLEN 10 MM PERFIL T; ENCAIXE SEXTAVADO; ACO FERRAMENTA OU ACO CROMO VANADIO; CABO PROTEGIDO; ACABAMENTO FOSFATIZADO, ESCURECIDO OU CROMADO; DIAMETRO: 10 MM; COMPRIMENTO:180 A 220 MM; CONFORME PADRAO DIS-CEF-001 ET 03.21.04 ITEM 43; EM EMB | DIS-CEF-001 | RESTART | N/A | Ferramentas | START BRASIL | 40.087.428/0001-38 | 2022-10-06 | 2026-10-06 | HI_2022_10_06 | Ambos | N/A | N/A | AIF
|  | 12297 | 4601345 | 530401142 | CHAVE HEXAGONAL (ALLEN) 11/16 PERFIL L | CHAVE HEXAGONAL ALLEN 11/16 POL PERFIL L; ENCAIXE SEXTAVADO; ACO FERRAMENTA OU ACO CROMO VANADIO; ACABAMENTO FOSFATIZADO ESCURECIDO; DIAMETRO: 11/16 POL; COMPRIMENTO; 136 A 176 MM;CONFORME PADRAO DIS-CEF-001 ET 03.21.04 ITEM 31 EM EMBALAGEM APROVADA PELA | DIS-CEF-001 | TRAMONTINA | N/A | Ferramentas | START BRASIL | 40.087.428/0001-38 | 2022-10-06 | 2026-10-06 | HI_2022_10_06 | Ambos | N/A | N/A | AIF
|  | 15057 | 4601091 | 53040324 | CHAVE FENDA HASTE PROTEGIDA 1/8X4" | CHAVE DE FENDA SIMPLES COM HASTE PROTEGIDA COM COBERTURA POLIMERICA; MATERIAL DA HASTE: ACO CARBONO OU ACO CROMO VANADIO 50CRV4/73MOV52; NIQUELADA OU CROMADA; PONTA FOSFATIZADA; LAMINA REDONDA; C/ TRATAMENTO TERMICO DUREZA 50 HCR ± 3; DEVE SUPORTAR TEMPER | DIS-CEF-001 | TRAMONTINA_PRO/44115/010; | N/A | Ferramentas | START BRASIL | 40.087.428/0001-38 | 2022-10-06 | 2026-10-06 | HI_2022_10_06 | Ambos | N/A | N/A | AIF
|  | 12280 | 4601071 | 530401144 | CHAVE HEXAGONAL (ALLEN) 12MM PERFIL L | CHAVE HEXAGONAL ALLEN 12 MM PERFIL L; ENCAIXE SEXTAVADO; ACO FERRAMENTA OU ACO CROMO VANADIO; ACABAMENTO FOSFATIZADO ESCURECIDO; DIAMETRO: 12,0 MM; COMPRIMENTO 105 A 145 MM; CONFORME PADRAO DIS-CEF-001 ET 03.21.04 ITEM 10; EM EMBALAGEM APROVADA PELA NEOEN | DIS-CEF-001 | TRAMONTINA | N/A | Ferramentas | START BRASIL | 40.087.428/0001-38 | 2022-10-06 | 2026-10-06 | HI_2022_10_06 | Ambos | N/A | N/A | AIF
|  | 15056 | 4601052 | 53040431 | CHAVE FENDA HASTE PROTEGIDA 1/4X4POL | CHAVE DE FENDA SIMPLES COM HASTE PROTEGIDA COM COBERTURA POLIMERICA; MATERIAL DA HASTE: ACO CARBONO OU ACO CROMO VANADIO 50CRV4/73MOV52; NIQUELADA OU CROMADA; PONTA FOSFATIZADA; LAMINA REDONDA; C/ TRATAMENTO TERMICO DUREZA 50 HCR 3; DEVE SUPORTAR TEMPERAT | DIS-CEF-001 | TRAMONTINA_PRO/44115/030 | N/A | Ferramentas | START BRASIL | 40.087.428/0001-38 | 2022-10-06 | 2026-10-06 | HI_2022_10_06 | Ambos | N/A | N/A | AIF
|  | 12282 | 4601337 | 530401146 | CHAVE HEXAGONAL (ALLEN) 16MM PERFIL L | CHAVE HEXAGONAL ALLEN 16 MM PERFIL L; ENCAIXE SEXTAVADO; ACO FERRAMENTA OU ACO CROMO VANADIO; ACABAMENTO FOSFATIZADO ESCURECIDO; DIAMETRO: 16,0 MM; COMPRIMENTO 130 A 170 MM; CONFORME PADRAO DIS-CEF-001 ET 03.21.04 ITEM 12; EM EMBALAGEM APROVADA PELA NEOEN | DIS-CEF-001 | TRAMONTINA | N/A | Ferramentas | START BRASIL | 40.087.428/0001-38 | 2022-10-06 | 2026-10-06 | HI_2022_10_06 | Ambos | N/A | N/A | AIF
|  | 15573 | 4600198 | 92020302 | ALICATE CORTAD CATRAC CREMALH 11 POL | ALICATE CORTE; TIPO CORTA CABO COM MECANISMO DO TIPO CATRACA CREMALHEIRA; COMPRIMENTO: 11 POLEGADAS; MATERIAL: ACO CROMO-VANADIO; CA BO: COM EMPUNHADURA ERGONOMICA, COM COBERTURA POLIMERICA, ANTIDESLIZANTE E ABAS PROTETORAS; COM SISTEMA DE CORTE COM CONTR | DIS-CEF-001 | TRAMONTINA -44058/111 | N/A | Ferramentas | START BRASIL | 40.087.428/0001-38 | 2022-10-06 | 2026-10-06 | HI_2022_10_06 | Ambos | N/A | N/A | AIF
|  | 10012 | 4601718 | 530401130 | CHAVE FENDA SIMPLES 5/16X6" 8X150MM | CHAVE DE FENDA SIMPLES; MATERIAL DA HASTE: ACO CARBONO OU ACO CROMO VANADIO 50CRV4/73MOV52; NIQUELADA OU CROMADA; PONTA FOSFATIZADA; LAMINA REDONDA; C/ TRATAMENTO TERMICO DUREZA 50 HCR ± 3; DEVE SUPORTAR TEMPERATURAS ENTRE -10C° E +500°C; TRATAMENTO ANTIC | DIS-CEF-001 | TRAMONTINA PRO/44110/042. | N/A | Ferramentas | START BRASIL | 40.087.428/0001-38 | 2022-10-06 | 2026-10-06 | HI_2022_10_06 | Ambos | N/A | N/A | AIF
|  | 14001 | 4013079 | 53040593 | TALHA MANUAL DE ALAVANCA 750 KG | TALHA MANUAL DE ALAVANCA 750KG: ESTRUTURA DE CHAPA DE ACO ESTAMPADA COM TRATAMENTO ANTICORROSIVO; PECAS MOVEIS FORJADAS EM ACO LIGADO TRATADA TERMICAMENTE; CORRENTE DE ELOS CALIBRADA DE ALTA RESISTENCIA: CAPACIDADE 750 KG; GANCHOS COM TRAVAS DE S | DIS-CEF-001 | BERGSTEEL | N/A | Ferramentas | START BRASIL | 40.087.428/0001-38 | 2022-10-06 | 2026-10-06 | HI_2022_10_06 | Ambos | N/A | N/A | AIF
|  | 11430 | 4601367 | 530401126 | CHAVE FENDA SIMPLES 3/16X3" 4,7X75MM | CHAVE DE FENDA SIMPLES; MATERIAL DA HASTE: ACO CARBONO OU ACO CROMO VANADIO 50CRV4/73MOV52; NIQUELADA OU CROMADA; PONTA FOSFATIZADA; LAMINA REDONDA; C/ TRATAMENTO TERMICO DUREZA 50 HCR ± 3; DEVE SUPORTAR TEMPERATURAS ENTRE -10C° E +500°C; TRATAMENTO ANTIC | DIS-CEF-001 | TRAMONTINA PRO/44110/020. | N/A | Ferramentas | START BRASIL | 40.087.428/0001-38 | 2022-10-06 | 2026-10-06 | HI_2022_10_06 | Ambos | N/A | N/A | AIF
|  | 11427 | 9166101 | 53040321 | CHAVE FENDA SIMPLES 1/4X6" 6X150MM | CHAVE DE FENDA SIMPLES; MATERIAL DA HASTE: ACO CARBONO OU ACO CROMO VANADIO 50CRV4/73MOV52; NIQUELADA OU CROMADA; PONTA FOSFATIZADA; LAMINA REDONDA; C/ TRATAMENTO TERMICO DUREZA 50 HCR ± 3; DEVE SUPORTAR TEMPERATURAS ENTRE -10C° E +500°C; TRATAMENTO ANTIC | DIS-CEF-001 | TRAMONTINA PRO/44110/032 | N/A | Ferramentas | START BRASIL | 40.087.428/0001-38 | 2022-10-06 | 2026-10-06 | HI_2022_10_06 | Ambos | N/A | N/A | AIF
|  | 37711 | 7719652 | 53040512 | GUIA DE INSERCAO Ø9MM 150 METROS | GUIA DE INSERCAO FABRICADA EM FIBRA DE VIDRO; DIAMETRO Ø9MM; COMPRIMENTO 150 METROS; TOLERANCIA: +\- 0,3MM; % DE FIBRA: 65-72 ; TENSAO MAXIMA DE TRACAO: 345KG; TEMPERATURA MAX P/ USO: 90ºC;TEMPERATURA MIN P/ USO: -40ºC; RAIO MINIMO DE CURVA: 150MM; PARA D | DIS-ETE-167 | Empretec: | N/A | Ferramentas | START BRASIL | 40.087.428/0001-38 | 2022-10-06 | 2026-10-06 | HI_2022_10_06 | Ambos | N/A | N/A | AIF
|  | 12269 | 4601069 | 530401143 | CHAVE HEXAGONAL (ALLEN) 11MM PERFIL L | CHAVE HEXAGONAL ALLEN 11 MM PERFIL L; ENCAIXE SEXTAVADO; ACO FERRAMENTA OU ACO CROMO VANADIO; ACABAMENTO FOSFATIZADO ESCURECIDO; DIAMETRO: 11,0 MM; COMPRIMENTO 97 A 137 MM; CONFORME PADRAO DIS-CEF-001 ET 03.21.04 ITEM 9; EM EMBALAGEM APROVADA PELA NEOENER | DIS-CEF-001 | TRAMONTINA | N/A | Ferramentas | START BRASIL | 40.087.428/0001-38 | 2022-10-06 | 2026-10-06 | HI_2022_10_06 | Ambos | N/A | N/A | AIF
|  | 15356 | 4601529 | 53040333 | JG CHAVES CATRACA SEXTAVADO 1/2 POL | JOGO DE CHAVES CATRACA SEXTAVADO DE 1/4 POLEGADA; SOQUETES, BITS E CORPO DA CATRACA REVERSIVEL CONFECCIONADOS EM ACO CROMO VANADIO; EXTENSAO DE 3 POLEGADAS; CATRACA REVERSIVEL DE 1/4 POLEGADA DE ENCAIXE; SOQUETES SEXTAVADOS DE 4 A 13 MM; BITS DE 25 MM DOS | DIS-CEF-001 | TRAMONTINA | N/A | Ferramentas | START BRASIL | 40.087.428/0001-38 | 2022-10-06 | 2026-10-06 | HI_2022_10_06 | Ambos | N/A | N/A | AIF
|  | 37700 | 4015016 | 53040537 | MESA HIDRAULICA PANTOGRAFICA 800KG | MESA HIDRAULICA PANTOGRAFICA COM REGULAGEM DE ALTURA PARA TRABALHAR COM PECAS PESADAS EM BANCADAS E CAPACIDADE DE 800 KG. ALTURA MINIMA: 450MM; ALTURA MAXIMA: 1500MM; PESO MAXIMO SEM CARGA: 180KG; COMPRIMENTO MINIMO: 1200MM; LARGURA MINIMA: 480MM. CONFOR | DIS-ETE-167 | BOVENAU | N/A | Ferramentas | START BRASIL | 40.087.428/0001-38 | 2022-10-06 | 2026-10-06 | HI_2022_10_06 | Ambos | N/A | N/A | AIF
|  | 12298 | 4601346 | 530401152 | CHAVE HEXAGONAL (ALLEN) 3/4 PERFIL L | CHAVE HEXAGONAL ALLEN 3/4 POL PERFIL L; ENCAIXE SEXTAVADO; ACO FERRAMENTA OU ACO CROMO VANADIO; ACABAMENTO FOSFATIZADO ESCURECIDO; DIAMETRO: 3/4 POL; COMPRIMENTO: 155 A 195 MM; CONFORME PADRAO DIS-CEF-001 ET 03.21.04 ITEM 32 EM EMBALAGEM APROVADA PELA NEO | DIS-CEF-001 | TRAMONTINA | N/A | Ferramentas | START BRASIL | 40.087.428/0001-38 | 2022-10-06 | 2026-10-06 | HI_2022_10_06 | Ambos | N/A | N/A | AIF
|  | 12287 | 4601037 | 530401138 | CHAVE HEXAGONAL (ALLEN) 1/8 PERFIL L | CHAVE HEXAGONAL ALLEN 1/8 POL PERFIL L; ENCAIXE SEXTAVADO; ACO FERRAMENTA OU ACO CROMO VANADIO; ACABAMENTO FOSFATIZADO ESCURECIDO; DIAMETRO: 1/8 POL; COMPRIMENTO: 39 A 79 MM; CONFORME PADRAO DIS-CEF-001 ET 03.21.04 ITEM 19; EM EMBALAGEM APROVADA PELA NEOE | DIS-CEF-001 | TRAMONTINA | N/A | Ferramentas | START BRASIL | 40.087.428/0001-38 | 2022-10-06 | 2026-10-06 | HI_2022_10_06 | Ambos | N/A | N/A | AIF
|  | 13469 | 4601333 | 530401154 | CHAVE HEXAGONAL (ALLEN) 3/8 PERFIL T | CHAVE HEXAGONAL ALLEN 3/8 POL PERFIL T; ENCAIXE SEXTAVADO; ACO FERRAMENTA OU ACO CROMO VANADIO; CABO PROTEGIDO; ACABAMENTO FOSFATIZADO, ESCURECIDO OU CROMADO; DIAMETRO: 3/8 POL; COMPRIMENTO: 244 A 284 MM; CONFORME PADRAO DIS-CEF-001 ET 03.21.04 ITEM 51; E | DIS-CEF-001 | TRAMONTINA | N/A | Ferramentas | START BRASIL | 40.087.428/0001-38 | 2022-10-06 | 2026-10-06 | HI_2022_10_06 | Ambos | N/A | N/A | AIF
|  | 13452 | 4601294 | 53040437 | CHAVE HEXAGONAL (ALLEN) 3MM PERFIL T | CHAVE HEXAGONAL ALLEN 3 MM PERFIL T; ENCAIXE SEXTAVADO; ACO FERRAMENTA OU ACO CROMO VANADIO; CABO PROTEGIDO; ACABAMENTO FOSFATIZADO, ESCURECIDO OU CROMADO; DIAMETRO: 3 MM; COMPRIMENTO: 160 A 200 MM; CONFORME PADRAO DIS-CEF-001 ET 03.21.04 ITEM 37; EM EMBA | DIS-CEF-001 | TRAMONTINA | N/A | Ferramentas | START BRASIL | 40.087.428/0001-38 | 2022-10-06 | 2026-10-06 | HI_2022_10_06 | Ambos | N/A | N/A | AIF
|  | 12264 | 4601062 | 530401156 | CHAVE HEXAGONAL (ALLEN) 4MM PERFIL L | CHAVE HEXAGONAL ALLEN 4 MM PERFIL L; ENCAIXE SEXTAVADO; ACO FERRAMENTA OU ACO CROMO VANADIO; ACABAMENTO FOSFATIZADO ESCURECIDO; DIAM ETRO: 4,0 MM; COMPRIMENTO 70 A 90 MM; CONFORME PADRAO DIS-CEF-001 ET 03.21.04 ITEM 2; EM EMBALAGEM APROVADA PELA NEOENERGI | DIS-CEF-001 | TRAMONTINA | N/A | Ferramentas | START BRASIL | 40.087.428/0001-38 | 2022-10-06 | 2026-10-06 | HI_2022_10_06 | Ambos | N/A | N/A | AIF
|  | 13453 | 4601316 | 53040438 | CHAVE HEXAGONAL (ALLEN) 4MM PERFIL T | CHAVE HEXAGONAL ALLEN 4 MM PERFIL T; ENCAIXE SEXTAVADO; ACO FERRAMENTA OU ACO CROMO VANADIO; CABO PROTEGIDO; ACABAMENTO FOSFATIZADO, ESCURECIDO OU CROMADO; DIAMETRO: 4 MM; COMPRIMENTO: 160 A 200 MM; CONFORME PADRAO DIS-CEF-001 ET 03.21.04 ITEM 38; EM EMBA | DIS-CEF-001 | TRAMONTINA | N/A | Ferramentas | START BRASIL | 40.087.428/0001-38 | 2022-10-06 | 2026-10-06 | HI_2022_10_06 | Ambos | N/A | N/A | AIF
|  | 12286 | 4601341 | 530401150 | CHAVE HEXAGONAL (ALLEN) 24MM PERFIL L | CHAVE HEXAGONAL ALLEN 24 MM PERFIL L; ENCAIXE SEXTAVADO; ACO FERRAMENTA OU ACO CROMO VANADIO; ACABAMENTO FOSFATIZADO ESCURECIDO; DIAMETRO: 24,0 MM; COMPRIMENTO 204 A 244 MM; CONFORME PADRAO DIS-CEF-001 ET 03.21.04 ITEM 16; EM EMBALAGEM APROVADA PELA NEOEN | DIS-CEF-001 | TRAMONTINA | N/A | Ferramentas | START BRASIL | 40.087.428/0001-38 | 2022-10-06 | 2026-10-06 | HI_2022_10_06 | Ambos | N/A | N/A | AIF
|  | 12291 | 4601043 | 530401157 | CHAVE HEXAGONAL (ALLEN) 5/16 PERFIL L | CHAVE HEXAGONAL ALLEN 5/16 POL PERFIL L; ENCAIXE SEXTAVADO; ACO FERRAMENTA OU ACO CROMO VANADIO; ACABAMENTO FOSFATIZADO ESCURECIDO; DIAMETRO: 5/16 POL; COMPRIMENTO: 77 A 117 MM;CONFORME PADRAO DIS-CEF-001 ET 03.21.04 ITEM 25 EM EMBALAGEM APROVADA PELA NEO | DIS-CEF-001 | TRAMONTINA | N/A | Ferramentas | START BRASIL | 40.087.428/0001-38 | 2022-10-06 | 2026-10-06 | HI_2022_10_06 | Ambos | N/A | N/A | AIF
|  | 12268 | 4601068 | 530401140 | CHAVE HEXAGONAL (ALLEN) 10MM PERFIL L | CHAVE HEXAGONAL ALLEN 10 MM PERFIL L; ENCAIXE SEXTAVADO; ACO FERRAMENTA OU ACO CROMO VANADIO; ACABAMENTO FOSFATIZADO ESCURECIDO; DIAMETRO: 10,0 MM; COMPRIMENTO 92 A 132 MM; CONFORME PADRAO DIS-CEF-001 ET 03.21.04 ITEM 8; EM EMBALAGEM APROVADA PELA NEOENER | DIS-CEF-001 | TRAMONTINA | N/A | Ferramentas | START BRASIL | 40.087.428/0001-38 | 2022-10-06 | 2026-10-06 | HI_2022_10_06 | Ambos | N/A | N/A | AIF
|  | 15651 | 4615010 | 53040337 | JOGO CHAVE TORX L LONGA T7 A T40 | JOGO DE CHAVES TORX CONFECCIONADAS EM ACO VANADIUM COM ACABAMENTO ESCURECIDO; CHAVES NO FORMATO L PERFIL GTX; COMPOSTO POR CHAVES DAS SEGUINTES MEDIDAS: T7, T8, T9, T10, T15, T20, T25, T30, T40; CONFORME DIS-CEF-002 EFES 03.21.37 ITEM 1; EM EMBALAGEM APRO | DIS-CEF-002 | TRAMONTINA | N/A | Ferramentas | START BRASIL | 40.087.428/0001-38 | 2022-10-06 | 2026-10-06 | HI_2022_10_06 | Ambos | N/A | N/A | AIF
|  | 11426 | 4601209 | 530401122 | CHAVE FENDA SIMPLES 1/4X4" 6X100MM | CHAVE DE FENDA SIMPLES; MATERIAL DA HASTE: ACO CARBONO OU ACO CROMO VANADIO 50CRV4/73MOV52; NIQUELADA OU CROMADA; PONTA FOSFATIZADA; LAMINA REDONDA; C/ TRATAMENTO TERMICO DUREZA 50 HCR ± 3; DEVE SUPORTAR TEMPERATURAS ENTRE -10C° E +500°C; TRATAMENTO ANTIC | DIS-CEF-001 | TRAMONTINA PRO/44110/030. | N/A | Ferramentas | START BRASIL | 40.087.428/0001-38 | 2022-10-06 | 2026-10-06 | HI_2022_10_06 | Ambos | N/A | N/A | AIF
|  | 13465 | 4601328 | 530401151 | CHAVE HEXAGONAL (ALLEN) 3/16 PERFIL T | CHAVE HEXAGONAL ALLEN 3/16 POL PERFIL T; ENCAIXE SEXTAVADO; ACO FERRAMENTA OU ACO CROMO VANADIO; CABO PROTEGIDO; ACABAMENTO FOSFATIZADO, ESCURECIDO OU CROMADO; DIAMETRO: 3/16 POL; COMPRIMENTO: 180 A 220 MM; CONFORME PADRAO DIS-CEF-001 ET 03.21.04 ITEM 47; | DIS-CEF-001 | TRAMONTINA | N/A | Ferramentas | START BRASIL | 40.087.428/0001-38 | 2022-10-06 | 2026-10-06 | HI_2022_10_06 | Ambos | N/A | N/A | AIF
|  | 13468 | 4601332 | 530401158 | CHAVE HEXAGONAL (ALLEN) 5/16 PERFIL T | CHAVE HEXAGONAL ALLEN 5/16 POL PERFIL T; ENCAIXE SEXTAVADO; ACO FERRAMENTA OU ACO CROMO VANADIO; CABO PROTEGIDO; ACABAMENTO FOSFATIZADO, ESCURECIDO OU CROMADO; DIAMETRO: 5/16 POL; COMPRIMENTO: 220 A 260 MM; CONFORME PADRAO DIS-CEF-001 ET 03.21.04 ITEM 50; | DIS-CEF-001 | TRAMONTINA | N/A | Ferramentas | START BRASIL | 40.087.428/0001-38 | 2022-10-06 | 2026-10-06 | HI_2022_10_06 | Ambos | N/A | N/A | AIF
|  | 12289 | 4601038 | 530401159 | CHAVE HEXAGONAL (ALLEN) 5/32 PERFIL L | CHAVE HEXAGONAL ALLEN 5/32 POL PERFIL L; ENCAIXE SEXTAVADO; ACO FERRAMENTA OU ACO CROMO VANADIO; ACABAMENTO FOSFATIZADO ESCURECIDO; DIAMETRO: 5/32 POL; COMPRIMENTO: 45 A 85 MM; CONFORME PADRAO DIS-CEF-001 ET 03.21.04 ITEM 21; EM EMBALAGEM APROVADA PELA NE | DIS-CEF-001 | TRAMONTINA | N/A | Ferramentas | START BRASIL | 40.087.428/0001-38 | 2022-10-06 | 2026-10-06 | HI_2022_10_06 | Ambos | N/A | N/A | AIF
|  | 11030 | 4601063 | 53040288 | CHAVE HEXAGONAL (ALLEN) 5MM PERFIL L | CHAVE HEXAGONAL ALLEN 5 MM PERFIL L; ENCAIXE SEXTAVADO; ACO FERRAMENTA OU ACO CROMO VANADIO; ACABAMENTO FOSFATIZADO ESCURECIDO; DIAMETRO: 5,0 MM; COMPRIMENTO 75 A 100 MM; CONFORME PADRAO DIS-CEF-001 ET 03.21.04 ITEM 3; EM EMBALAGEM APROVADA PELA NEOENERGI | DIS-CEF-001 | TRAMONTINA | N/A | Ferramentas | START BRASIL | 40.087.428/0001-38 | 2022-10-06 | 2026-10-06 | HI_2022_10_06 | Ambos | N/A | N/A | AIF
|  | 12296 | 4601344 | 530401161 | CHAVE HEXAGONAL (ALLEN) 5/8 PERFIL L | CHAVE HEXAGONAL ALLEN 5/8 POL PERFIL L; ENCAIXE SEXTAVADO; ACO FERRAMENTA OU ACO CROMO VANADIO; ACABAMENTO FOSFATIZADO ESCURECIDO; DIAMETRO: 5/8 POL; COMPRIMENTO: 126 A 166 MM; CONFORME PADRAO DIS-CEF-001 ET 03.21.04 ITEM 30 EM EMBALAGEM APROVADA PELA NEO | DIS-CEF-001 | TRAMONTINA | N/A | Ferramentas | START BRASIL | 40.087.428/0001-38 | 2022-10-06 | 2026-10-06 | HI_2022_10_06 | Ambos | N/A | N/A | AIF
|  | 13464 | 4601327 | 530401160 | CHAVE HEXAGONAL (ALLEN) 5/32 PERFIL T | CHAVE HEXAGONAL ALLEN 5/32 POL PERFIL T; ENCAIXE SEXTAVADO; ACO FERRAMENTA OU ACO CROMO VANADIO; CABO PROTEGIDO; ACABAMENTO FOSFATIZADO, ESCURECIDO OU CROMADO; DIAMETRO: 5/32 POL; COMPRIMENTO: 162 A 202 MM; CONFORME PADRAO DIS-CEF-001 ET 03.21.04 ITEM 46; | DIS-CEF-001 | TRAMONTINA | N/A | Ferramentas | START BRASIL | 40.087.428/0001-38 | 2022-10-06 | 2026-10-06 | HI_2022_10_06 | Ambos | N/A | N/A | AIF
|  | 12284 | 4601339 | 530401148 | CHAVE HEXAGONAL (ALLEN) 19MM PERFIL L | CHAVE HEXAGONAL ALLEN 19 MM PERFIL L; ENCAIXE SEXTAVADO; ACO FERRAMENTA OU ACO CROMO VANADIO; ACABAMENTO FOSFATIZADO ESCURECIDO; DIAMETRO: 19,0 MM; COMPRIMENTO 160 A 200 MM; CONFORME PADRAO DIS-CEF-001 ET 03.21.04 ITEM 14; EM EMBALAGEM APROVADA PELA NEOEN | DIS-CEF-001 | TRAMONTINA | N/A | Ferramentas | START BRASIL | 40.087.428/0001-38 | 2022-10-06 | 2026-10-06 | HI_2022_10_06 | Ambos | N/A | N/A | AIF
|  | 13642 | 4601353 | 53040948 | CHAVE CATRACA COMB. 4 BOCAS 8X9X10X11 | CHAVE CATRACA COMBINADA FORJADA EM ACO CROMO VANADIO E TEMPERADA; ACABAMENTO CROMADO; COM 4 BOCAS COM CATRACA; CATRACA FOSFATIZADA R EVERSIVEL COM 72 DENTES; MEDIDA DAS BOCAS 8X9X10X11 MM. CONFORME PADRAO DIS-CEF-001 ET 03.21.20 ITEM 1; EM EMBALAGEM APROV | DIS-CEF-001 | TRAMONTINA PRO/44637/101 | N/A | Ferramentas | START BRASIL | 40.087.428/0001-38 | 2022-10-06 | 2026-10-06 | HI_2022_10_06 | Ambos | N/A | N/A | AIF
|  | 15681 | 4606032 | 53040576 | SOPRADOR TERMICO 2000W 2 ESTAGIOS | SOPRADOR TERMICO 2000W COM 2 ESTAGIOS; BOCAL DE 22MM; INTERRUPTOR COM CONTROLE DE TEMPERATURA; DESLIGAMENTO AUTOMATICO DO APARELHO EM ALTAS TEMPERATURAS PARA EVITAR QUEIMA; SUPORTE QUE PERMITA UTILIZAR O EQUIPAMENTO APOIADO; POTENCIA: 2000 W; VOLTAGEM: 22 | DIS-ETE-167 | DEWALT | N/A | Ferramentas | START BRASIL | 40.087.428/0001-38 | 2022-10-06 | 2026-10-06 | HI_2022_10_06 | Ambos | N/A | N/A | AIF
|  | 11432 | 4601481 | 530401121 | CHAVE CATRACA P/ PORCA TENSORA | CHAVE CATRACA PORCA TENSORA; ACO FERRAMENTA OU CROMO VANADIO; NIQUELADO E CROMADO; APERTO E DESAPERTO DE PORCAS EM CONJUNTO DE JUGOS; COM SOQUETE FIXO DE 1/2 POL; ENCAIXE ESTRIADO E QUADRADO; REVERSIVEL; CONFORME DIS-CEF-002 EFES 03.21.01; EM EMBALAGEM AP | DIS-CEF-002 | TRAMONTINA | N/A | Ferramentas | START BRASIL | 40.087.428/0001-38 | 2022-10-06 | 2026-10-06 | HI_2022_10_06 | Ambos | N/A | N/A | AIF
|  | 37787 | 4632014 | 53040359 | ALICATE HIDR SEG P CORTE COND RD SUB | ALICATE HIDR SEG P CORTE COND RD SUBALICATE HIDRAULICO DE SEGURANCA PARA CORTE DE CONDUTORES DE REDE SUBTERRANEA; DIAMETRO MAXIMO DE CORTE 105 MM; 2 BATERIAS 18V 3.3AH; CARREGADOR DE BATERIAS 220V 60HZ; FORCA DE CORTE 80KN; CABECOTE DE CORTE ABERTO COM DI | DIS-ETE-167 | KLAUKE | N/A | Ferramentas | START BRASIL | 40.087.428/0001-38 | 2022-10-06 | 2026-10-06 | HI_2022_10_06 | Ambos | N/A | N/A | AIF
|  | 15058 | 4601098 | 53040434 | CHAVE FENDA HASTE PROTEGIDA 3/8X8" | CHAVE DE FENDA SIMPLES COM HASTE PROTEGIDA COM COBERTURA POLIMERICA; MATERIAL DA HASTE: ACO CARBONO OU ACO CROMO VANADIO 50CRV4/73MOV52; NIQUELADA OU CROMADA; PONTA FOSFATIZADA; LAMINA REDONDA; C/ TRATAMENTO TERMICO DUREZA 50 HCR 3; DEVE SUPORTAR TEMPERA | DIS-CEF-001 | TRAMONTINA | N/A | Ferramentas | START BRASIL | 40.087.428/0001-38 | 2022-10-06 | 2026-10-06 | HI_2022_10_06 | Ambos | N/A | N/A | AIF
|  | 37707 | 4601594 | 53040458 | CURVADO HIDRAULIC TUBO 1/2" A 3" 18T | CURVADOR HIDRAULICO DE TUBOS 18 TONELADS; CURVAS DE ATE 90°; ACOMPANHA MATRIZES DE ½” A 3”; COM PAREDES DE 2,75 A 4,5MM E EIXO ATE 2” (SAE 1045); PRINCIPAIS TUBOS UTILIZADOS PARA CURVATURA TUBO DE COBRE; TUBO DE ACO INOX; TUBO DE CONSTRUCAO CIVIL; TUBO PA | DIS-ETE-167 | BOVENAU | N/A | Ferramentas | START BRASIL | 40.087.428/0001-38 | 2022-10-06 | 2026-10-06 | HI_2022_10_06 | Ambos | N/A | N/A | AIF
|  | 13462 | 4601323 | 530401139 | CHAVE HEXAGONAL (ALLEN) 1/8 PERFIL T | CHAVE HEXAGONAL ALLEN 1/8 POL PERFIL T; ENCAIXE SEXTAVADO; ACO FERRAMENTA OU ACO CROMO VANADIO; CABO PROTEGIDO; ACABAMENTO FOSFATIZADO, ESCURECIDO OU CROMADO; DIAMETRO: 1/8 POL; COMPRIMENTO: 146 A 186 MM; CONFORME PADRAO DIS-CEF-001 ET 03.21.04 ITEM 44; E | DIS-CEF-001 | TRAMONTINA | N/A | Ferramentas | START BRASIL | 40.087.428/0001-38 | 2022-10-06 | 2026-10-06 | HI_2022_10_06 | Ambos | N/A | N/A | AIF
|  | 12285 | 4601340 | 530401149 | CHAVE HEXAGONAL (ALLEN) 22MM PERFIL L | CHAVE HEXAGONAL ALLEN 22 MM PERFIL L; ENCAIXE SEXTAVADO; ACO FERRAMENTA OU ACO CROMO VANADIO; ACABAMENTO FOSFATIZADO ESCURECIDO; DIAMETRO: 22,0 MM; COMPRIMENTO 180 A 220 MM; CONFORME PADRAO DIS-CEF-001 ET 03.21.04 ITEM 15; EM EMBALAGEM APROVADA PELA NEOEN | DIS-CEF-001 | TRAMONTINA | N/A | Ferramentas | START BRASIL | 40.087.428/0001-38 | 2022-10-06 | 2026-10-06 | HI_2022_10_06 | Ambos | N/A | N/A | AIF
|  | 11429 | 4601267 | 53040319 | CHAVE FENDA SIMPLES 1/8X6" 3X150MM | CHAVE DE FENDA SIMPLES; MATERIAL DA HASTE: ACO CARBONO OU ACO CROMO VANADIO 50CRV4/73MOV52; NIQUELADA OU CROMADA; PONTA FOSFATIZADA; LAMINA REDONDA; C/ TRATAMENTO TERMICO DUREZA 50 HCR ± 3; DEVE SUPORTAR TEMPERATURAS ENTRE -10C° E +500°C; TRATAMENTO ANTIC | DIS-CEF-001 | TRAMONTINA PRO/44110/013. | N/A | Ferramentas | START BRASIL | 40.087.428/0001-38 | 2022-10-06 | 2026-10-06 | HI_2022_10_06 | Ambos | N/A | N/A | AIF
|  | 15682 | 4011023 | 53040419 | CARRO ALAVANCA 3 TONELADAS | CARRO ALAVANCA CAPACIDADE 3 TONELADAS; COMPRIMENTO DO CABO 1400 MM; DIAMETRO DO CABO 37,7 MM; DIAMETRO DAS RODAS 62 MM; ALTURA MINIMA DA UNHA 9 MM; ALTURA MAXIMA DA UNHA 91 MM; PESO APROXIMADAMENTE 8 KG; CONFORME DIS-ETE-167; EM EMBALAGEM APROVADA PELA NE | DIS-ETE-167 | BOVENAU | N/A | Ferramentas | START BRASIL | 40.087.428/0001-38 | 2022-10-06 | 2026-10-06 | HI_2022_10_06 | Ambos | N/A | N/A | AIF
|  | 11434 | 4601369 | 530401131 | CHAVE FIXA 1/2 X 9/16" X 190MM | CHAVE FIXA; INCLINACAO DAS BOCAS 15 GRAUS; ACO FERRAMENTA OU ACO VANADIO 31 CRV3; NIQUELADO E CROMADO; CABECAS ESTREITAS E COM MEDIDAS DIFERENTES EM CADA EXTREMIDADE; DIMENSOES DAS BOCAS: 1/2 X 9/16"; COMPRIMENTO APROXIMADO: 190 MM; ESPESSURA APROXIMADA: | DIS-CEF-001 | TRAMONTINA PRO/44620/102. | N/A | Ferramentas | START BRASIL | 40.087.428/0001-38 | 2022-10-06 | 2026-10-06 | HI_2022_10_06 | Ambos | N/A | N/A | AIF
|  | 10021 | 4601296 | 530401124 | CHAVE FENDA SIMPLES 1/8X8" 3X200MM | CHAVE DE FENDA SIMPLES; MATERIAL DA HASTE: ACO CARBONO OU ACO CROMO VANADIO 50CRV4/73MOV52; NIQUELADA OU CROMADA; PONTA FOSFATIZADA; LAMINA REDONDA; C/ TRATAMENTO TERMICO DUREZA 50 HCR ± 3; DEVE SUPORTAR TEMPERATURAS ENTRE -10C° E +500°C; TRATAMENTO ANTIC | DIS-CEF-001 | TRAMONTINA PRO/44110/014 | N/A | Ferramentas | START BRASIL | 40.087.428/0001-38 | 2022-10-06 | 2026-10-06 | HI_2022_10_06 | Ambos | N/A | N/A | AIF
|  | 11020 | 4601299 | 530401125 | CHAVE FENDA SIMPLES 3/16X12" 4,7X300MM | CHAVE DE FENDA SIMPLES; MATERIAL DA HASTE: ACO CARBONO OU ACO CROMO VANADIO 50CRV4/73MOV52; NIQUELADA OU CROMADA; PONTA FOSFATIZADA; LAMINA REDONDA; C/ TRATAMENTO TERMICO DUREZA 50 HCR ± 3; DEVE SUPORTAR TEMPERATURAS ENTRE -10C° E +500°C; TRATAMENTO ANTIC | DIS-CEF-001 | TRAMONTINA PRO/44110/026. | N/A | Ferramentas | START BRASIL | 40.087.428/0001-38 | 2022-10-06 | 2026-10-06 | HI_2022_10_06 | Ambos | N/A | N/A | AIF
|  | 15685 | 4606033 | 53040575 | SOPRADOR DE AR A BATERIA | SOPRADOR DE AR A BATERIA; RESISTENTE A AGUA E POEIRA; BOCAL LONGO TELESCOPICO DE 3 ESTAGIOS; VELOCIDADE VARIAVEL; CONTROLE ELETRONICO DE VELOCIDADE; PARTIDA SUAVE; FLUXO DE AR: 120 M3 POR H; ROTACOES EM VAZIO: MINIMO DE 17000 RPM; VEOCIDADE DO AR: MINIMO | DIS-ETE-167 | VONDER | N/A | Ferramentas | START BRASIL | 40.087.428/0001-38 | 2022-10-06 | 2026-10-06 | HI_2022_10_06 | Ambos | N/A | N/A | AIF
|  | 12262 | 4601334 | 530401155 | CHAVE HEXAGONAL (ALLEN) 3MM PERFIL L | CHAVE HEXAGONAL ALLEN 3 MM PERFIL L; ENCAIXE SEXTAVADO; ACO FERRAMENTA OU ACO CROMO VANADIO; ACABAMENTO FOSFATIZADO ESCURECIDO; DIAM ETRO: 3,0 MM; COMPRIMENTO 60 A 80 MM; CONFORME PADRAO DIS-CEF-001 ET 03.21.04 ITEM 1; EM EMBALAGEM APROVADA PELA NEOENERGI | DIS-CEF-001 | TRAMONTINA | N/A | Ferramentas | START BRASIL | 40.087.428/0001-38 | 2022-10-06 | 2026-10-06 | HI_2022_10_06 | Ambos | N/A | N/A | AIF
|  | 11409 | 4601039 | 53040287 | CHAVE HEXAGONAL (ALLEN) 3/16 PERFIL L | CHAVE HEXAGONAL ALLEN 3/16 POL PERFIL L; ENCAIXE SEXTAVADO; ACO FERRAMENTA OU ACO CROMO VANADIO; ACABAMENTO FOSFATIZADO ESCURECIDO; DIAMETRO: 3/16 POL; COMPRIMENTO: 60 A 90 MM; CONFORME PADRAO DIS-CEF-001 ET 03.21.04 ITEM 22; EM EMBALAGEM APROVADA PELA NE | DIS-CEF-001 | TRAMONTINA | N/A | Ferramentas | START BRASIL | 40.087.428/0001-38 | 2022-10-06 | 2026-10-06 | HI_2022_10_06 | Ambos | N/A | N/A | AIF
|  | 15059 | 4601380 | 53040433 | CHAVE FENDA HASTE PROTEGIDA 3/16X4" | CHAVE DE FENDA SIMPLES COM HASTE PROTEGIDA COM COBERTURA POLIMERICA; MATERIAL DA HASTE: ACO CARBONO OU ACO CROMO VANADIO 50CRV4/73MOV52; NIQUELADA OU CROMADA; PONTA FOSFATIZADA; LAMINA REDONDA; C/ TRATAMENTO TERMICO DUREZA 50 HCR 3; DEVE SUPORTAR TEMPERA | DIS-CEF-001 | TRAMONTINA_PRO/44115/02 | N/A | Ferramentas | START BRASIL | 40.087.428/0001-38 | 2022-10-06 | 2026-10-06 | HI_2022_10_06 | Ambos | N/A | N/A | AIF
|  | 11214 | 4013129 | 94020010 | CINTA TIPO SLING P ELEVACAO CARGA 3000KG | CINTA TIPO SLING PARA ELEVACAO DE CARGA; ESTROPO DE NAILON; CONFECCIONADA C/CAMADAS DE FITA TEXTIL, POLIESTER; COMPRIMENTO: 2000 MM; LARGURA:80 MM ± 10MM; CAPACIDADE DE TRABALHO EM CHOKER 2400 KG; CAPACIDADE DE TRABALHO VERTICAL 3000 KG; FATOR DE | DIS-CEF-001 | ACROCABOS | N/A | Ferramentas | START BRASIL | 40.087.428/0001-38 | 2022-10-06 | 2026-10-06 | HI_2022_10_06 | Ambos | N/A | N/A | AIF
|  | 36946 | 4013133 | 530401338 | TALHA TIFOR 3200 DAN CABO 5/8 30 M | TALHA TIFOR; CONFECCIONADA EM CHAPA DE ACO 1010/1020; ALAVANCAS E MECANISMOS INTERNOS EM ACO FORJADO; GANCHO COM TRAVA EM ACO FORJADO EM UMA DAS EXTREMIDADES; CAPACIDADE: 3200 DAN; ACOMPANHADO DE CABO DE ACO COM ALMA DE ACO, TIPO AA,COMPRIMENTO | DIS-CEF-002 | BERGSTEEL | N/A | Ferramentas | START BRASIL | 40.087.428/0001-38 | 2022-10-06 | 2026-10-06 | HI_2022_10_06 | Ambos | N/A | N/A | AIF
|  | 13521 | 5637118 | 530401190 | CINTA POLIESTER C PRESILHA P DEGRAU POL | CINTA PARA DEGRAU DE ESCALADA; MATERIAL POLIESTER REFORCADO; APLICACAO EM POSTES DE CONCRETO, MADEIRA E FIBRA DE VIDRO; SUPERFICIE I SENTA DE REBARBAS E FALHAS NA COSTURA; CARGA NOMINAL DE 250 KG; LARGURA MINIMA DE 25 MM; COMPRIMENTO MINIMO DE 1300 MM; CO | DIS-CEF-001 | RESTART BRASIL | N/A | Ferramentas | START BRASIL | 40.087.428/0001-38 | 2022-10-06 | 2026-10-06 | HI_2022_10_06 | Ambos | N/A | N/A | AIF
|  | 15530 | 4601393 | 53040322 | CHAVE PHILLIPS HASTE PROTEG 4,7 X 150 MM | CHAVE DE FENDA CRUZADA (TIPO PHILLIPS) COM HASTE PROTEG COM COBERTURA POLIMERI; HESTE EM ACO CARBONO OU ACO CROMO VANADIO 50CRV4/73MOV52; NIQUELADA OU CROMADA; PONTA FOSFATIZADA; LAMINA REDONDA; C/ TRATAMEN TERMICO DUREZA 50 HCR ± 3; DEVE SUPORTAR TEMPER | DIS-CEF-001 | GEDORE/BELZER/TRAMONTINA PRO | N/A | Ferramentas | START BRASIL | 40.087.428/0001-38 | 2022-10-06 | 2026-10-06 | HI_2022_10_06 | Ambos | N/A | N/A | AIF
|  | 37703 | 7400026 | 53040367 | ASPIRADOR DE PO E LIQUIDOS 60L 220V | ASPIRADOR DE PO E LIQUIDOS 60 LITROS 220V 2400W; PRESSAO DE VACUO 17KPA – 170MBAR; RESERVATORIO: 60L; CLASSE DE PROTECAO: IP24 – CLASSE 2; COMPRIMENTO DO CABO ELETRICO: 5M; COMPRIMENTO DA MANGUEIRA: 1,5M; COM CARRINHO; ACESSORIOS INCLUSOS: MANGUEIRA; FILT | DIS-ETE-167 | TEKNA - SOTECO | N/A | Ferramentas | START BRASIL | 40.087.428/0001-38 | 2022-10-06 | 2026-10-06 | HI_2022_10_06 | Ambos | N/A | N/A | AIF
|  | 15689 | 3416522 | 94020013 | JG CINTA CATRACA P/AMARR. CARGAS 4T | JOGO DE CINTA C/ CATRACA P/ AMARRACAO DE CARGA 4T - 2T; CARGA DE TRAB DA CINTA EM AMARRACAO ENLACADA: 4T; CARGA DE TRAB DA CINTA EM AMARRACAO DIRETA: 2T; FATOR DE SEG DA CINTA PARA AMARRACAO DE CARGA: 2:1; F DE TENSAO MANUAL:50 DAN; F DE TENSAO NOMINAL: 2 | DIS-ETE-167 | VONDER | N/A | Ferramentas | START BRASIL | 40.087.428/0001-38 | 2022-10-06 | 2026-10-06 | HI_2022_10_06 | Ambos | N/A | N/A | AIF
|  | 15189 | 4601084 | 53040174 | CH CANHAO 12 MM HASTE PROTEGIDA 1KV | CHAVE CANHAO COM HASTE PROTEGIDA; ENCAIXE: SEXTAVADO; PONTA: FIXA; MATERIAL: ACOCROMO VANADIO. CABO: RETO; REVESTIMENTO DO CABO: POLIMERO; PROTECAO 1000V; TAMANHO: 12 MM; COMPRIMENTO DA HASTE: 125MM; CONFORME DIS-CEF-002 EFES 03.21.24 ITEM 4; EM EMBALAGE | DIS-CEF-002 | TRAMONTINA | N/A | Ferramentas | START BRASIL | 40.087.428/0001-38 | 2022-10-06 | 2026-10-06 | HI_2022_10_06 | Ambos | N/A | N/A | AIF
|  | 11483 | 7011217 | 92020226 | GARRAFAO TERMICO 5L | GARRAFAO TERMICO; CONFECCIONADO EM PLASTICO REFORCADO; COM TAMPA ROSCAVEL; COM ALCA; CAPACIDADE: 5,0L; PADRAO CEF.001 NEOENERGIA ET 12.02.00 NEOENERGIA. EM EMBALAGEM APROVADA PELA NEOENERGIA. MARCAS/MODELOS ACEITOS: INVICTA; TERMOLAR; SOPRANO; ALADDIN. | CEF-001 | invicta | N/A | Ferramentas | START BRASIL | 40.087.428/0001-38 | 2022-10-06 | 2026-10-06 | HI_2022_10_06 | Ambos | N/A | N/A | AIF
|  | 11581 | 4013044 | 53040591 | TALHA MANUAL ALAVANCA 1500KGF 2,2M | TALHA MANUAL; ALAVANCA; CAPACIDADE 1500 KG; CORPO EM CHAPA DE ACO ESTAMPADA; PECAS MOVEIS EM ACO LIGA; GANCHOS EM ACO; O ACO DAS PECAS MOVEIS E DOS GANCHOS DEVE SER FORJADO; CATRACA COM DISPOSITIVO INVERSOR E FREIO AUTO BLOCAVEL,COM VOLANTE PARA | DIS-CEF-002 | BERGSTEEL | N/A | Ferramentas | START BRASIL | 40.087.428/0001-38 | 2022-10-06 | 2026-10-06 | HI_2022_10_06 | Ambos | N/A | N/A | AIF
|  | 15168 | 3965011 | 530401094 | CALCO PARA SAPATA 400 MM | CALCO PARA SAPATA;CONFECCIONADO EM BORRACHA LONADA 75 ± 5 SHORE A; PERFIL U DE FIBRA DE VIDRO 370 X 80 X 30 MM; PONTA DE ALCA REDONDA SOLDADA; 3/8" X 300 MM; DIMENSOES APROXIMADAS DO CALCO: 400 X 280 X 80 MM; CONFORME DIS-CEF-001 EFES 05.10.00 ITEM 3; | DIS-CEF-001 | Alaybor | N/A | Ferramentas | START BRASIL | 40.087.428/0001-38 | 2022-10-06 | 2026-10-06 | HI_2022_10_06 | Ambos | N/A | N/A | AIF
|  | 36947 | 4013134 | 530401339 | TALHA TIFOR 3200 DAN CABO 5/8 60 M | TALHA TIFOR; CONFECCIONADA EM CHAPA DE ACO 1010/1020; ALAVANCAS E MECANISMOS INTERNOS EM ACO FORJADO; GANCHO COM TRAVA EM ACO FORJADO EM UMA DAS EXTREMIDADES; CAPACIDADE: 3200 DAN; ACOMPANHADO DE CABO DE ACO COM ALMA DE ACO, TIPO AA, | DIS-CEF-002 | BERGSTEEL | N/A | Ferramentas | START BRASIL | 40.087.428/0001-38 | 2022-10-06 | 2026-10-06 | HI_2022_10_06 | Ambos | N/A | N/A | AIF
|  | 15571 | 4630007 | 53040109 | ALICATE BOMBA DAGUA 12 POL | ALICATE BOMBA DAGUA; MATERIAL: ACO CROMO VANADIO; ACABAMENTO: NIQUELADO,FOSFATIZADO OU CROMADO;PROTECAO DO CABO: REVESTIMENTO PARA 1000 V EM MATERIAL POLIMERICO; COMPRIMENTO: 12 POL; REGULAGEM POR 5 OU MAIS CANALETAS;CONFORME PADRAO DIS-CEF-001 | DIS-CEF-001 | TRAMONTINA -44039/112 | N/A | Ferramentas | START BRASIL | 40.087.428/0001-38 | 2022-10-06 | 2026-10-06 | HI_2022_10_06 | Ambos | N/A | N/A | AIF
|  | 36945 | 4013132 | 530401337 | TALHA TIFOR 1600 DAN CABO 7/16 60 M | TALHA TIFOR; CONFECCIONADA EM CHAPA DE ACO 1010/1020; ALAVANCAS E MECANISMOS INTERNOS EM ACO FORJADO; GANCHO COM TRAVA EM ACO FORJADO EM UMA DAS EXTREMIDADES;CAPACIDADE: 1600DAN;ACOMPANHADO DE CABO DE ACO COM ALMA DE ACO, TIPO AA, COMPRIMENTO: 60 M, | DIS-CEF-002 | BERGSTEEL | N/A | Ferramentas | START BRASIL | 40.087.428/0001-38 | 2022-10-06 | 2026-10-06 | HI_2022_10_06 | Ambos | N/A | N/A | AIF
|  | 36944 | 4013131 | 53040594 | TALHA TIFOR 1600 DAN CABO 7/16 30 M | TALHA TIFOR; CONFECCIONADA EM CHAPA DE ACO 1010/1020; ALAVANCAS E MECANISMOS INTERNOS EM ACO FORJADO; GANCHO COM TRAVA EM ACO FORJADO EM UMA DAS EXTREMIDADES;CAPACIDADE: 1600DAN;ACOMPANHADO DE CABO DE ACO COM ALMA DE ACO, TIPO AA, COMPRIMENTO: 30M, | DIS-CEF-002 | BERGSTEEL | N/A | Ferramentas | START BRASIL | 40.087.428/0001-38 | 2022-10-06 | 2026-10-06 | HI_2022_10_06 | Ambos | N/A | N/A | AIF
|  | 36941 | 4400026 | 530401091 | CABO DE ACO PARA TALHA 7/16 POL 60 M | CABO DE ACO PARA TALHA TIFOR; COM ALMA DE AÇO, TIPO AA; COMPRIMENTO: 60 M; DIAMETRO: 7/16 POL; MASSA APROXIMADA: 0,476 KG/M; CARGA DE RUPTURA MINIMA: 9.250 KGF; DEVE POSSUIR GANCHO COM TRAVA FIXO EM OLHAL EM UMA DAS EXTREMIDADES; DEVE SER | DIS-CEF-002 | BERGSTEEL | N/A | Ferramentas | START BRASIL | 40.087.428/0001-38 | 2022-10-06 | 2026-10-06 | HI_2022_10_06 | Ambos | N/A | N/A | AIF
|  | 15281 | 4400025 | 53050140 | CABO DE ACO PARA TALHA 7/16 POL 30 M | CABO DE ACO PARA TALHA TIFOR; COM ALMA DE AÇO, TIPO AA; COMPRIMENTO: 30 M; DIAMETRO: 7/16 POL; MASSA APROXIMADA: 0,476 KG/M; CARGA DE RUPTURA MINIMA: 9.250 KGF; DEVE POSSUIR GANCHO COM TRAVA FIXO EM OLHAL EM UMA DAS EXTREMIDADES; DEVE SER | DIS-CEF-002 | BERGSTEEL | N/A | Ferramentas | START BRASIL | 40.087.428/0001-38 | 2022-10-06 | 2026-10-06 | HI_2022_10_06 | Ambos | N/A | N/A | AIF
|  | 36943 | 4400024 | 530401090 | CABO DE ACO PARA TALHA 5/8 POL 60 M | CABO DE ACO PARA TALHA TIFOR; COM ALMA DE AÇO, TIPO AA; COMPRIMENTO: 60 M; DIAMETRO: 5/8 POL; MASSA APROXIMADA: 0,980 KG/M; CARGA DE RUPTURA MINIMA: 18.700 KGF; DEVE POSSUIR GANCHO COM TRAVA FIXO EM OLHAL EM UMA DAS EXTREMIDADES; DEVE SER | DIS-CEF-002 | BERGSTEEL | N/A | Ferramentas | START BRASIL | 40.087.428/0001-38 | 2022-10-06 | 2026-10-06 | HI_2022_10_06 | Ambos | N/A | N/A | AIF
|  | 15093 | 4601363 | 530401118 | CH CATRACA ESTRELA PROTEGIDA 15MM | CHAVE CATRACA ESTRELA PROTEGIDA; FORJADA EM ACO CROMO VANADIO; ACABAMENTO CROMADO; CATRACA FOSFATIZADA; PROTECAO DO CABO: REVE STIMENTO PARA 1000V EM MATERIAL POLIMERICO, EM CONFORMIDADE COM A IEC 60900 E NR 10; ENCAIXE: 15MM; COMPRIMENTO APROXIMADO | DIS-CEF-001 | RESTART | N/A | Ferramentas | START BRASIL | 40.087.428/0001-38 | 2022-10-06 | 2026-10-06 | HI_2022_10_06 | Ambos | N/A | N/A | AIF
|  | 52491 | 4013060 | 53040592 | TALHA MANUAL ALAVANCA 3000KGF 2,2M | TALHA MANUAL; ALAVANCA; CAPACIDADE 3000 KG; CORPO EM CHAPA ESTAMPADA; PECAS MOVEIS EM ACO LIGA; GANCHOS EM ACO; CORRENT ACO; O ACO DAS PECAS MOVEIS E DOS GANCHOS DEVE SER FORJADO; COM DISPOSITIVO INVERSOR E FREIO AUTO BLOCAVEL, COM VOL | DIS-CEF-002 | BERGSTEEL | N/A | Ferramentas | START BRASIL | 40.087.428/0001-38 | 2022-10-06 | 2026-10-06 | HI_2022_10_06 | Ambos | N/A | N/A | AIF
|  | 15643 | 4615003 | 53040058 | LIMA REDONDA BASTARDA 6” | LIMA REDONDA BASTARDA 6"; FABRICADO EM ACO CARBONO; COM PICADO DUPLO E CORTE GROSSO QUE PROPORCIONA MAIOR DESBASTE; CABO EM PLASTICO PARA MELHOR EMPUNHADURA E MANUSEIO; CONFORME DIS-CEF-001 EFES 03.19.03 ITEM 1; EM EMBALAGEM APROVADA PELA NEOENERGIA. | DIS-CEF-001 | NICHOLSON | N/A | Ferramentas | START BRASIL | 40.087.428/0001-38 | 2022-10-06 | 2026-10-06 | HI_2022_10_06 | Ambos | N/A | N/A | AIF
|  | 10019 | 4601410 | 53040997 | CHAVE FENDA SIMPLES 3/8X12" 9,5X300MM | CHAVE DE FENDA SIMPLES; MATERIAL DA HASTE: ACO CARBONO OU ACO CROMO VANADIO 50CRV4/73MOV52; NIQUELADA OU CROMADA; PONTA FOSFATIZADA; LAMINA REDONDA; C/ TRATAMENTO TERMICO DUREZA 50 HCR ± 3; DEVE SUPORTAR TEMPERATURAS ENTRE -10C° E +500°C; TRATAMENTO ANTIC | DIS-CEF-001 | TRAMONTINA PRO/44110/053. | N/A | Ferramentas | START BRASIL | 40.087.428/0001-38 | 2022-10-06 | 2026-10-06 | HI_2022_10_06 | Ambos | N/A | N/A | AIF
|  | 15187 | 4601082 | 53040214 | CH CANHAO 10 MM HASTE PROTEGIDA 1KV | CHAVE CANHAO COM HASTE PROTEGIDA; ENCAIXE: SEXTAVADO; PONTA: FIXA; MATERIAL: ACOCROMO VANADIO. CABO: RETO; REVESTIMENTO DO CABO: POLIMERO; PROTECAO 1000V; TAMANHO: 10 MM; COMPRIMENTO DA HASTE: 125MM; CONFORME DIS-CEF-002 EFES 03.21.24 ITEM 2; EM EMBALAGE | DIS-CEF-002 | TRAMONTINA | N/A | Ferramentas | START BRASIL | 40.087.428/0001-38 | 2022-10-06 | 2026-10-06 | HI_2022_10_06 | Ambos | N/A | N/A | AIF
|  | 15646 | 4615001 | 53040060 | LIMA MEIA CANA BASTARDA 12” | LIMA MEIA CANA BASTARDA 12"; CONFECCIONADA EM ACO CARBONO; CABO EM PLASTICO RIGIDO; COM ACABAMENTO UNIFORME E SER ISENTO DE REBARBAS; CONFORME DIS-CEF-001 EFES 03.19.01 ITEM 2; EM EMBALAGEM APROVADA PELA NEOENERGIA. | DIS-CEF-001 | NICHOLSON | N/A | Ferramentas | START BRASIL | 40.087.428/0001-38 | 2022-10-06 | 2026-10-06 | HI_2022_10_06 | Ambos | N/A | N/A | AIF
|  | 15188 | 4601083 | 53040215 | CH CANHAO 11 MM HASTE PROTEGIDA 1KV | CHAVE CANHAO COM HASTE PROTEGIDA; ENCAIXE: SEXTAVADO; PONTA: FIXA; MATERIAL: ACOCROMO VANADIO. CABO: RETO; REVESTIMENTO DO CABO: POLIMERO; PROTECAO 1000V; TAMANHO: 11 MM; COMPRIMENTO DA HASTE: 125MM; CONFORME DIS-CEF-002 EFES 03.21.24 ITEM 3; EM EMBALAGE | DIS-CEF-002 | TRAMONTINA | N/A | Ferramentas | START BRASIL | 40.087.428/0001-38 | 2022-10-06 | 2026-10-06 | HI_2022_10_06 | Ambos | N/A | N/A | AIF
|  | 15644 | 4615002 | 53040059 | LIMA REDONDA BASTARDA 12” | LIMA REDONDA BASTARDA 12"; FABRICADO EM ACO CARBONO; COM PICADO DUPLO E CORTE GROSSO QUE PROPORCIONA MAIOR DESBASTE; CABO EM PLASTICO PARA MELHOR EMPUNHADURA E MANUSEIO; CONFORME DIS-CEF-001 EFES 03.19.03 ITEM 2; EM EMBALAGEM APROVADA PELA NEOENERGIA. | DIS-CEF-001 | NICHOLSON | N/A | Ferramentas | START BRASIL | 40.087.428/0001-38 | 2022-10-06 | 2026-10-06 | HI_2022_10_06 | Ambos | N/A | N/A | AIF
|  | 15139 | 4013003 | 530401192 | CINTA TIPO SLING P ELEVACAO CARGA 4000KG | CINTA TIPO SLING PARA ELEVACAO DE CARGA; ESTROPO DE NAILON; CONFECCIONADA C/ CAMADAS DE FITA TEXTIL, POLIESTER; COMPRIMENTO 2000 MM; LARGURA 110 MM ± 10MM;CAPACIDADE DE TRABALHO EM CHOKER 3200 KG; CAPACIDADE DE TRABALHO VERTICAL 4000 KG; FATOR DE | DIS-CEF-001 | ACROCABOS | N/A | Ferramentas | START BRASIL | 40.087.428/0001-38 | 2022-10-06 | 2026-10-06 | HI_2022_10_06 | Ambos | N/A | N/A | AIF
|  | 10900 | 3453030 | 53040956 | ESTICADOR BRONZE 5,8 A 10,16MM 800KGF | ESTICADOR DE CONDUTOR; CORPO EM ACO E MORDENTES EM BRONZE LISO; PROTECAO SUPERFICIAL: ZINCADO POR IMERSAO A QUENTE; MORDENTES COM PERFIL CIRCULAR; ACABAMENTO UNIFORME E ISENTO DE REBARBAS; APLICACAO: CONDUTORES DE ALUMINIO E COBRE; DIAMETRO DO CABO 5,8 A | CEF-001 | COOFESTE | N/A | Ferramentas | START BRASIL | 40.087.428/0001-38 | 2022-10-06 | 2026-10-06 | HI_2022_10_06 | Ambos | N/A | N/A | AIF
|  | 10023 | 4601297 | 530401128 | CHAVE FENDA SIMPLES 3/16X5" 4,7X125MM | CHAVE DE FENDA SIMPLES; MATERIAL DA HASTE: ACO CARBONO OU ACO CROMO VANADIO 50CRV4/73MOV52; NIQUELADA OU CROMADA; PONTA FOSFATIZADA; LAMINA REDONDA; C/ TRATAMENTO TERMICO DUREZA 50 HCR ± 3; DEVE SUPORTAR TEMPERATURAS ENTRE -10C° E +500°C; TRATAMENTO ANTIC | DIS-CEF-001 | TRAMONTINA PRO/44110/022. | N/A | Ferramentas | START BRASIL | 40.087.428/0001-38 | 2022-10-06 | 2026-10-06 | HI_2022_10_06 | Ambos | N/A | N/A | AIF
|  | 15529 | 4601394 | 53040323 | CHAVE PHILLIPS HASTE PROTEG 6 X 150 MM | CHAVE DE FENDA CRUZADA (TIPO PHILLIPS) COM HASTE PROTEG COM COBERTURA POLIMERI; HESTE EM ACO CARBONO OU ACO CROMO VANADIO 50CRV4/73MOV52; NIQUELADA OU CROMADA; PONTA FOSFATIZADA; LAMINA REDONDA; C/ TRATAMEN TERMICO DUREZA 50 HCR ± 3; DEVE SUPORTAR TEMPER | DIS-CEF-001 | GEDORE/BELZER/TRAMONTINA PRO | N/A | Ferramentas | START BRASIL | 40.087.428/0001-38 | 2022-10-06 | 2026-10-06 | HI_2022_10_06 | Ambos | N/A | N/A | AIF
|  | 10022 | 4601298 | 53040320 | CHAVE FENDA SIMPLES 3/16X8" 4,7X200MM | CHAVE DE FENDA SIMPLES; MATERIAL DA HASTE: ACO CARBONO OU ACO CROMO VANADIO 50CRV4/73MOV52; NIQUELADA OU CROMADA; PONTA FOSFATIZADA; LAMINA REDONDA; C/ TRATAMENTO TERMICO DUREZA 50 HCR ± 3; DEVE SUPORTAR TEMPERATURAS ENTRE -10C° E +500°C; TRATAMENTO ANTIC | DIS-CEF-001 | TRAMONTINA PRO/44110/024. | N/A | Ferramentas | START BRASIL | 40.087.428/0001-38 | 2022-10-06 | 2026-10-06 | HI_2022_10_06 | Ambos | N/A | N/A | AIF
|  | 13443 | 7719256 | 53040459 | DEGRAU FIBRA DE VIDRO ESCALADA EM POSTE | DEGRAU DE ESCALADA P/ POSTE; MATERIAL POLIMERICO EM FIBRA DE VIDRO; APLICACAO EM POSTES DE CONCRETO, MADEIRA E FIBRA DE VIDRO; COM CINTA POLIESTER E PRESILHA COM CARGA NOMINAL DE 250 KG, LARGURA MINIMA DE 25 MM E COMPRIMENTO MINIMO DE 1300 MM; SUPERFICIE | CEF-001 | START | N/A | Ferramentas | START BRASIL | 40.087.428/0001-38 | 2022-10-06 | 2026-10-06 | HI_2022_10_06 | Ambos | N/A | N/A | AIF
|  | 13475 | 4601317 | 53040439 | CHAVE HEXAGONAL (ALLEN) 5MM PERFIL T | CHAVE HEXAGONAL ALLEN 5 MM PERFIL T; ENCAIXE SEXTAVADO; ACO FERRAMENTA OU ACO CROMO VANADIO; CABO PROTEGIDO; ACABAMENTO FOSFATIZADO, ESCURECIDO OU CROMADO; DIAMETRO: 5 MM; COMPRIMENTO: 160 A 200 MM; CONFORME PADRAO DIS-CEF-001 ET 03.21.04 ITEM 39; EM EMBA | DIS-CEF-001 | TRAMONTINA | N/A | Ferramentas | START BRASIL | 40.087.428/0001-38 | 2022-10-06 | 2026-10-06 | HI_2022_10_06 | Ambos | N/A | N/A | AIF
|  | 15060 | 4601365 | 53040435 | CHAVE FENDA HASTE PROTEGIDA 5/16X6 | CHAVE DE FENDA SIMPLES COM HASTE PROTEGIDA COM COBERTURA POLIMERICA; MATERIAL DA HASTE: ACO CARBONO OU ACO CROMO VANADIO 50CRV4/73MOV52; NIQUELADA OU CROMADA; PONTA FOSFATIZADA; LAMINA REDONDA; C/ TRATAMENTO TERMICO DUREZA 50 HCR 3; DEVE SUPORTAR TEMPERA | DIS-CEF-001 | TRAMONTINA_PRO/44115/042 | N/A | Ferramentas | START BRASIL | 40.087.428/0001-38 | 2022-10-06 | 2026-10-06 | HI_2022_10_06 | Ambos | N/A | N/A | AIF
|  | 15694 | 4013144 | 94020012 | CINTA P/ELEVAR DE CARGA 4,0M 3,0TON | CINTA PARA ELEVACAO DE CARGAS EM POLIESTER; COMPRIMENTO TOTAL 4,0 METROS, CAPACIDADE DE CARGA 3,0 TONELADAS EM ELEVACAO VERTICAL DIRETA:3,0 T; FATOR DE SEGURANCA CONFORME ABNT NBR 15637-1.CONFORME DIS-ETE-167; EM EMBALAGEM APROVADA PELA NEOENERGIA. | DIS-ETE-167 | LEVTEC | N/A | Ferramentas | START BRASIL | 40.087.428/0001-38 | 2022-10-06 | 2026-10-06 | HI_2022_10_06 | Ambos | N/A | N/A | AIF
|  | 13005 | 3455197 | 53040810 | MOITAO ACO 1200 KGF | MOITAO EM ACO; 3 GORNES; ROLDANA DE 100 MM DE DIAMETRO; PARA CORDAS DE 12 MM DE DIAMETRO; GANCHOS COM TRAVA; UM BLOCO COM ALCA PARA AMARRA E UM BLOCO SEM ALCA PARA AMARRA; CAPACIDADE DE 1200 KGF; CONFORME PADRAO DIS-CEF-001 ET 03.27.01 ITEM 1; EM EMBALAGE | CEF-001 | START | N/A | Ferramentas | START BRASIL | 40.087.428/0001-38 | 2022-10-06 | 2026-10-06 | HI_2022_10_06 | Ambos | N/A | N/A | AIF
|  | 15693 | 4011024 | 68010003 | CARRINHO DE MAO 60 LITROS | CARRINHO DE MAO 60 LITROS EXTRAFORTE FABRICADO CONFORME ABNT NBR 16269; PNEU 3,25 X 8"; CAPACIDADE DA CACAMBA 60 LITROS; CHAPA DA CACAMBA 0,9MM; BRACOS METALICOS TUBULARES DE1,5MM DE ESPESSURA. CONFORME DIS-ETE-167; EM EMBALAGEM APROVADA PELA NEOENERGIA. | DIS-ETE-167 | TRAMONTINA | N/A | Ferramentas | START BRASIL | 40.087.428/0001-38 | 2022-10-06 | 2026-10-06 | HI_2022_10_06 | Ambos | N/A | N/A | AIF
|  | 10014 | 4601420 | 53040314 | CHAVE FENDA SIMPLES 3/8X8" 9,5X200MM | CHAVE DE FENDA SIMPLES; MATERIAL DA HASTE: ACO CARBONO OU ACO CROMO VANADIO 50CRV4/73MOV52; NIQUELADA OU CROMADA; PONTA FOSFATIZADA; LAMINA REDONDA; C/ TRATAMENTO TERMICO DUREZA 50 HCR ± 3; DEVE SUPORTAR TEMPERATURAS ENTRE -10C° E +500°C; TRATAMENTO ANTIC | DIS-CEF-001 | TRAMONTINA PRO/44110/051. | N/A | Ferramentas | START BRASIL | 40.087.428/0001-38 | 2022-10-06 | 2026-10-06 | HI_2022_10_06 | Ambos | N/A | N/A | AIF
|  | 14550 | 4601282 | 530401299 | PONTEIRA P/ MARTELETE ROMPEDOR BATERIA | PONTEIRA PARA UTILIZACAO NO MARTELETE ROMPEDOR ACIONADO POR BATERIA DESCRITO NO CEF.001 NEOENERGIA ET 03.30.02 (COD: 14556); COMPRIMENTO MINIMO: 250 MM; CONFORME PADRAO CEF.001 NEOENERGIA ET 03.30.02; EM EMBALAGEM APROVADA PELA NEOENERGIA. MARCAS/MODELOS | DIS-CEF-001 | DEWALT | N/A | Ferramentas | START BRASIL | 40.087.428/0001-38 | 2022-10-06 | 2026-10-06 | HI_2022_10_06 | Ambos | N/A | N/A | AIF
|  | 10024 | 4601853 | 530401129 | CHAVE FENDA SIMPLES 3/16X6" 4,7X150MM | CHAVE DE FENDA SIMPLES; MATERIAL DA HASTE: ACO CARBONO OU ACO CROMO VANADIO 50CRV4/73MOV52; NIQUELADA OU CROMADA; PONTA FOSFATIZADA; LAMINA REDONDA; C/ TRATAMENTO TERMICO DUREZA 50 HCR ± 3; DEVE SUPORTAR TEMPERATURAS ENTRE -10C° E +500°C; TRATAMENTO ANTIC | DIS-CEF-001 | TRAMONTINA PRO/44110/023. | N/A | Ferramentas | START BRASIL | 40.087.428/0001-38 | 2022-10-06 | 2026-10-06 | HI_2022_10_06 | Ambos | N/A | N/A | AIF
|  | 14511 | 4013124 | 53040660 | TALHA CORRENTE 500KG 10M | TALHA DE CORRENTE; CORRENTE DE ALTA RESISTENCIA; ESTRUTURA ESTAMPADA EM CHAPA DE ACO; ENGRENAGENS FORJADAS EM ACO LIGADO E TRATADAS TERMICAMENTE; GANCHOS FORJADOS COM TRAVA DE SEGURANCA; EIXO CENTRAL MONTADO SOBRE ROLAMENTOS DE AGULHAS; CAPACIDADE DE | DIS-CEF-001 | BERGSTEEL | N/A | Ferramentas | START BRASIL | 40.087.428/0001-38 | 2022-10-06 | 2026-10-06 | HI_2022_10_06 | Ambos | N/A | N/A | AIF
|  | 11160 | 4013001 | 92020266 | GUINCHO PORTAT 5,55 X 6000MM 2000KGF | GUINCHO MANUAL; PORTATIL; C/ TIRANTE CABO DE ACO; CORPO, CARRETEL, VOLANTE,SUPORTE BASCULANTE E SUPORTES DO CABO EM LIGA DE ALUMINIO; GANCHO FIXO, GANCHOS AUXILIARES E ARGOLA OLHAL EM ACO FORJADO C/ TEOR MINIMO DE 0,4% CARBONO; EIXO DAS | DIS-CEF-001 | COOFESTE | N/A | Ferramentas | START BRASIL | 40.087.428/0001-38 | 2022-10-06 | 2026-10-06 | HI_2022_10_06 | Ambos | N/A | N/A | AIF
|  | 15625 | 4602028 | 53040306 | JOGO DE CHAVE BIELA TIPO L | JOGO DE CHAVE BIELA TIPO L COM PERFIL SEXTAVADO; FABRICADAS EM ACO ESPECIAL COM ACABAMENTO NIQUELADA; MEDIDAS ESTAMPADAS EM BAIXO RELEVO FACILITANDO A IDENTIFICACAO DA FERRAMENTA; BITOLA DE AMBOS OS LADOS COM MEDIDAS IGUAIS; INDICADAS PARA APERTO E DESAPE | DIS-CEF-001 | TRAMONTINA | N/A | Ferramentas | START BRASIL | 40.087.428/0001-38 | 2022-10-06 | 2026-10-06 | HI_2022_10_06 | Ambos | N/A | N/A | AIF
|  | 11060 | 4610010 | 53095072 | ESTROPO NAILON 500 MM 454 DAN | ESTROPO CONFECCIONADO EM NAILON; ARGOLAS CONFECCIONADAS EM ACO SAE 1045; COMPRIMENTO FORA DA ARGOLA C: 500 MM ± 30; LARGURA: 50 MM; ESPESSURA: 3 MM ± 0,2; CAPACIDADE NOMINAL DE TRABALHO: 454DAN; CARGA MÍNIMA DE RUPTURA: 1000DAN; ESTROPO CONFECCIONADO | DIS-CEF-001 | COOFESTE E SOLUÇÃO | N/A | Ferramentas | START BRASIL | 40.087.428/0001-38 | 2022-10-06 | 2026-10-06 | HI_2022_10_06 | Ambos | N/A | N/A | AIF
|  | 12905 | 3451001 | 53040476 | ESTICADOR COND LV 7,87 A 13,46MM 800KGF | ESTICADOR PARA CONDUTOR ENERGIZADO; CORPO EM ACO E MORDENTES EM BRONZE LISO; MORDENTES COM PERFIL CIRCULAR; TRAVA DE SEGURANÇA COM MOLA; ACABAMENTO UNIFORME E ISENTO DE REBARBAS; APLICACAO: CONDUTORES DE ALUMINIO E COBRE; DIAMETRO DO CABO: 7,87 A 13,46 | DIS-CEF-001 | COOFESTE | N/A | Ferramentas | START BRASIL | 40.087.428/0001-38 | 2022-10-06 | 2026-10-06 | HI_2022_10_06 | Ambos | N/A | N/A | AIF
|  | 12904 | 3451000 | 53040292 | ESTICADOR COND LV 5,08 A 10,16MM 800KGF | ESTICADOR PARA CONDUTOR ENERGIZADO; CORPO EM ACO E MORDENTES EM BRONZE LISO; MORDENTES COM PERFIL CIRCULAR; TRAVA DE SEGURANÇA COM MOLA; ACABAMENTO UNIFORME E ISENTO DE REBARBAS; APLICACAO: CONDUTORES DE ALUMINIO E COBRE; DIAMETRO DO CABO: 5,08 A 10,16 | DIS-CEF-001 | COOFESTE | N/A | Ferramentas | START BRASIL | 40.087.428/0001-38 | 2022-10-06 | 2026-10-06 | HI_2022_10_06 | Ambos | N/A | N/A | AIF
|  | 12877 | 4610001 | 53040291 | ESTICADOR COND LV 19,8 A 22,35MM 2000KGF | ESTICADOR PARA CONDUTOR ENERGIZADO; CORPO EM ACO E MORDENTES EM BRONZE LISO; MORDENTES COM PERFIL CIRCULAR; TRAVA DE SEGURANÇA COM MOLA; ACABAMENTO UNIFORME E ISENTO DE REBARBAS; APLICACAO: CONDUTORES DE ALUMINIO E COBRE; DIAMETRO DO CABO: 19,80 A 22,35 | DIS-CEF-001 | COOFESTE | N/A | Ferramentas | START BRASIL | 40.087.428/0001-38 | 2022-10-06 | 2026-10-06 | HI_2022_10_06 | Ambos | N/A | N/A | AIF
|  | 12903 | 3453040 | 53040475 | ESTICADOR COND LV 13,46 A 18,8MM 1700KGF | ESTICADOR PARA CONDUTOR ENERGIZADO; CORPO EM ACO E MORDENTES EM BRONZE LISO; MORDENTES COM PERFIL CIRCULAR; TRAVA DE SEGURANÇA COM MOLA; ACABAMENTO UNIFORME E ISENTO DE REBARBAS; APLICACAO: CONDUTORES DE ALUMINIO E COBRE; DIAMETRO DO CABO: 13,46 A 18,80 | DIS-CEF-001 | COOFESTE | N/A | Ferramentas | START BRASIL | 40.087.428/0001-38 | 2022-10-06 | 2026-10-06 | HI_2022_10_06 | Ambos | N/A | N/A | AIF
|  | 11599 | 4013102 | 53040595 | TALHA TIRFOR 3200 DAN | TALHA TIFOR; CONFECCIONADA EM CHAPA DE ACO 1010/1020; ALAVANCAS E MECANISMOS INTERNOS EM ACO FORJADO; GANCHO COM TRAVA EM ACO FORJADO EM UMA DAS EXTREMIDADES; CAPACIDADE: 3200 DAN; CONFORME DIS-CEF-002 EFES 07.07.01 ITEM 2; EM EMBALAGEM APROVADA PELA | DIS-CEF-002 | BERGSTEEL | N/A | Ferramentas | START BRASIL | 40.087.428/0001-38 | 2022-10-06 | 2026-10-06 | HI_2022_10_06 | Ambos | N/A | N/A | AIF
|  | 12900 | 3453060 | 53040957 | ESTICADOR BRONZE 13,46 A 18,80MM 1700KGF | ESTICADOR DE CONDUTOR; CORPO EM ACO E MORDENTES EM BRONZE LISO; PROTECAO SUPERFICIAL: ZINCADO POR IMERSAO A QUENTE; MORDENTES COM PERFIL CIRCULAR; ACABAMENTO UNIFORME E ISENTO DE REBARBAS; APLICACAO: CONDUTORES DE ALUMINIO E COBRE; DIAMETRO DO CABO: | DIS-CEF-001 | COOFESTE | N/A | Ferramentas | START BRASIL | 40.087.428/0001-38 | 2022-10-06 | 2026-10-06 | HI_2022_10_06 | Ambos | N/A | N/A | AIF
|  | 15162 | 4013004 | 53040444 | CINTA TIPO SLING P ELEVACAO CARGA 6000KG | CINTA TIPO SLING PARA ELEVACAO DE CARGA; ESTROPO DE NAILON; CONFECCIONADA C/ CAMADAS DE FITA TEXTIL, POLIESTER; COMPRIMENTO 2300 MM; LARGURA 170 MM ± 10MM;CAPACIDADE DE TRABALHO EM CHOKER 4800 KG; CAPACIDADE DE TRABALHO VERTICAL 6000 KG; FATOR DE | DIS-CEF-001 | ACROCABOS | N/A | Ferramentas | START BRASIL | 40.087.428/0001-38 | 2022-10-06 | 2026-10-06 | HI_2022_10_06 | Ambos | N/A | N/A | AIF
|  | 11372 | 4631005 | 53040161 | ALICATE PRENSA TERMINAL 0,5 A 6,0 MM2 | ALICATE PRENSA TERMINAL; ACO CARBONO; FOSFATIZADO; CABO PLASTIFICADO ISOLADO; ARTICULACAO COM MOLA; MORDENTE FIXO; ACIONAMENTO ATRAVES DE CATRACA COM MOLA; APLICACAO USO GERAL; CAPACIDADE COMPRESSAO 0,25 A 6,00 MM2; COMPRIMENTO APROXIMADO: 250 MM; PADRAO | DIS-CEF-002 | TRAMONTINA -44055/101 | N/A | Ferramentas | START BRASIL | 40.087.428/0001-38 | 2022-10-06 | 2026-10-06 | HI_2022_10_06 | Ambos | N/A | N/A | AIF
|  | 12902 | 3453070 | 53040958 | ESTICADOR BRONZE 7,87 A 13,46MM 800KGF | ESTICADOR DE CONDUTOR; CORPO EM ACO E MORDENTES EM BRONZE LISO; PROTECAO SUPERFICIAL: ZINCADO POR IMERSAO A QUENTE; MORDENTES COM PERFIL CIRCULAR; ACABAMENTO UNIFORME E ISENTO DE REBARBAS; APLICACAO: CONDUTORES DE ALUMINIO E COBRE; DIAMETRO DO CABO: 7,87 | CEF-001 | COOFESTE | N/A | Ferramentas | START BRASIL | 40.087.428/0001-38 | 2022-10-06 | 2026-10-06 | HI_2022_10_06 | Ambos | N/A | N/A | AIF
|  | 11378 | 4601005 | 53040990 | ALICATE ANEL SEG EXTERNO BICO CURVO 7" | ALICATE ANEL RETENCAO; EXTERNO; PONTA FIXA; BICO CURVO; ACO FERRAMENTA OU ACO CROMO VANADIO; CROMADO/NIQUELADO OU OXIDADO PRETO; CABOS CURVOS PLASTIFICADOS COM ISOLACAO CLASSE 0 (1KV); ARTICULACAO COM MOLA; CAPACIDADE 19 A 60 MM; COMPRIMENTO APROXIMADO: 7 | DIS-CEF-002 | TRAMONTINA_PRO/44011/107 | N/A | Ferramentas | START BRASIL | 40.087.428/0001-38 | 2022-10-06 | 2026-10-06 | HI_2022_10_06 | Ambos | N/A | N/A | AIF
|  | 11379 | 4601286 | 53040992 | ALICATE ANEL SEG INTERNO BICO CURVO 5" | ALICATE ANEL RETENCAO; INTERNO; PONTA FIXA; BICO CURVO; ACO FERRAMENTA OU ACO CROMO VANADIO; CROMADO/NIQUELADO OU OXIDADO PRETO; CABOS CURVOS PLASTIFICADOS COM ISOLACAO CLASSE 0 (1KV) ANTIDESLIZANTE; ARTICULACAO COM MOLA; CAPACIDADE 12 A 25 MM; COMPRIMENT | DIS-CEF-002 | TRAMONTINA_PRO/44009/105; | N/A | Ferramentas | START BRASIL | 40.087.428/0001-38 | 2022-10-06 | 2026-10-06 | HI_2022_10_06 | Ambos | N/A | N/A | AIF
|  | 11380 | 4601015 | 53040994 | ALICATE ANEL SEG INTERNO BICO CURVO 7" | ALICATE ANEL RETENCAO; INTERNO; PONTA FIXA; BICO CURVO; ACO FERRAMENTA OU ACO CROMO VANADIO; CROMADO/NIQUELADO OU OXIDADO PRETO; CABOS CURVOS PLASTIFICADOS COM ISOLACAO CLASSE 0 (1KV) ANTIDESLIZANTE; ARTICULACAO; CAPACIDADE 19 A 60 MM; COMPRIMENTO APROXIM | DIS-CEF-002 | TRAMONTINA_PRO/44009/107 | N/A | Ferramentas | START BRASIL | 40.087.428/0001-38 | 2022-10-06 | 2026-10-06 | HI_2022_10_06 | Ambos | N/A | N/A | AIF
|  | 15086 | 4601019 | 53040918 | ALICATE BICO CURVO 200 MM | ALICATE DE BICO CURVO MORDENTE CHATO MATERIAL: ACO CROMO VANADIO; HASTES ANATOMICAS; PROTECAO DO CABO: REVESTIMENTO PARA 1000 V EM MATERIAL POLIMERICO COM LIMITADOR E FRISOS; SUPERFICIE PRENDEDORA SERRILHADA; CORTE LATERAL; CABECA CURVA POLIDA; COMPRIMENT | DIS-CEF-001 | TRAMONTINA_PRO/44004/181; | N/A | Ferramentas | START BRASIL | 40.087.428/0001-38 | 2022-10-06 | 2026-10-06 | HI_2022_10_06 | Ambos | N/A | N/A | AIF
|  | 15087 | 4601035 | 53040940 | ALICATE BICO RETO 200 MM | ALICATE DE BICO RETO; MATERIAL: ACO CROMO VANADIO; HASTES ANATOMICAS; PROTECAO DO CABO: REVESTIMENTO PARA 1000 V EM MATERIAL POLIMERICO COM LIMITADOR E FRISOS; SUPERFICIE PRENDEDORA SERRILHADA; CORTE LATERAL; CABECA DE BICO RETO POLIDA; COMPRIMENTO APROXI | DIS-CEF-001 | TRAMONTINA_PRO/44312/018. | N/A | Ferramentas | START BRASIL | 40.087.428/0001-38 | 2022-10-06 | 2026-10-06 | HI_2022_10_06 | Ambos | N/A | N/A | AIF
|  | 15570 | 4601027 | 53040988 | ALICATE BOMBA D AGUA 10 POL | ALICATE BOMBA DAGUA EM ACO CROMO VANADIO,NIQUELADO, FOSFATIZADO OU CROMADO; COMPRIMENTO APROXIMADO: 10 POL; PROTECAO DO CABO: REVE STIMENTO PARA 1000 V EM MATERIAL POLIMERICO; REGULAGEM POR 4 OU MAIS CANALETAS; CONFORME PADRAO DIS-CEF-001 EFES 03.09 | DIS-CEF-001 | TRAMONTINA -44039/110 | N/A | Ferramentas | START BRASIL | 40.087.428/0001-38 | 2022-10-06 | 2026-10-06 | HI_2022_10_06 | Ambos | N/A | N/A | AIF
|  | 12878 | 3453010 | 53040474 | ESTICADOR BRONZE 19,80 A 22,35MM 2000KGF | ESTICADOR DE CONDUTOR; CORPO EM ACO E MORDENTES EM BRONZE LISO; PROTECAO SUPERFICIAL: ZINCADO POR IMERSAO A QUENTE; MORDENTES COM PERFIL CIRCULAR; ACABAMENTO UNIFORME E ISENTO DE REBARBAS; APLICACAO: CONDUTORES DE ALUMINIO E COBRE; DIAMETRO DO CABO: | DIS-CEF-001 | COOFESTE | N/A | Ferramentas | START BRASIL | 40.087.428/0001-38 | 2022-10-06 | 2026-10-06 | HI_2022_10_06 | Ambos | N/A | N/A | AIF
|  | 11540 | 4610648 | 53040559 | ROLDANA P/ LINHA DE TRANSMISSAO 3402KGF | ROLDANA P/ LINHA DE TRANSMISSAO; ROLDANA CONFECCIONADA EM LIGA DE ALUMINIO LEVE;CAPACIDADE MAXIMA DE TRABALHO 3402KGF;RUPTURA 12206 KGF; DEVE POSSUIR ROLAMENTOS DE ESFERAS ANTI-FRICCAO; DIAMETRO EXTERNO 368MM; DIAMETRO INTERNO 305MM; LARGURA 54MM; ALT | DIS-CEF-002 | SOLUÇÃO | N/A | Ferramentas | START BRASIL | 40.087.428/0001-38 | 2022-10-06 | 2026-10-06 | HI_2022_10_06 | Ambos | N/A | N/A | AIF
|  | 12295 | 4601046 | 530401169 | CHAVE HEXAGONAL (ALLEN) 9/16 PERFIL L | CHAVE HEXAGONAL ALLEN 9/16 POL PERFIL L; ENCAIXE SEXTAVADO; ACO FERRAMENTA OU ACO CROMO VANADIO; ACABAMENTO FOSFATIZADO ESCURECIDO; DIAMETRO: 9/16 POL; COMPRIMENTO; 116 A 156 MM; CONFORME PADRAO DIS-CEF-001 ET 03.21.04 ITEM 29 EM EMBALAGEM APROVADA PELA N | DIS-CEF-001 | TRAMONTINA | N/A | Ferramentas | START BRASIL | 40.087.428/0001-38 | 2022-10-06 | 2026-10-06 | HI_2022_10_06 | Ambos | N/A | N/A | AIF
|  | 10257 | 4610623 | 530401110 | CARRETILHA GANCHO LG ACO TRF1/2" 450DAN | CARRETILHA; COM GANCHO LONGO; CORPO, ALCA E ROLDANA EM LIGA DE ALUMINIO; GANCHO LONGO EM ACO TREFILADO; OLHAL EM ACO FORJADO SAE 1015 A SAE 1030; PINOS E CONTRAPINOS EM ACO SAE 1040 A SAE 1060; ROLDANA COM CANAL P/ CORDA DE 13 MM (1/2"); TRATAMENTO | DIS-CEF-001 | COOFESTE | N/A | Ferramentas | START BRASIL | 40.087.428/0001-38 | 2022-10-06 | 2026-10-06 | HI_2022_10_06 | Ambos | N/A | N/A | AIF
|  | 12962 | 4403016 | 53040478 | ESTICADOR CORDOALHA ACO 8-16MM 3000KGF | ESTICADOR DE CORDOALHA; ALAVANCA, CORPO E MANDIBULAS CONFECCIONADOS EM ACO SAE 1040 E 1060; REBITES EM ACO SAE 1045; MORDENTES EM ACO SERRILHADO; CORDOALHAS DE ACO DIAMETRO DE 8 A 16 MM; ESPESSURA DA PELICULA SUPERFICIAL 10 MICRON; PESO 2,8 KG | DIS-CEF-001 | COOFESTE | N/A | Ferramentas | START BRASIL | 40.087.428/0001-38 | 2022-10-06 | 2026-10-06 | HI_2022_10_06 | Ambos | N/A | N/A | AIF
|  | 10214 | 4013101 | 53040296 | ESTROPO NAILON 1200 MM 454 DAN | ESTROPO CONFECCIONADO EM NAILON; ARGOLAS CONFECCIONADAS EM ACO SAE 1045; COMPRIMENTO FORA DA ARGOLA C: 1200 MM ± 30; LARGURA: 50 MM; ESPESSURA: 3 MM ± 0,2; CAPACIDADE NOMINAL DE TRABALHO: 454DAN; CARGA MÍNIMA DE RUPTURA: 1000DAN; ESTROPO CONFECCIONADO | DIS-CEF-001 | COOFESTE E SOLUÇÃO | N/A | Ferramentas | START BRASIL | 40.087.428/0001-38 | 2022-10-06 | 2026-10-06 | HI_2022_10_06 | Ambos | N/A | N/A | AIF
|  | 36942 | 4400023 | 53050139 | CABO DE ACO PARA TALHA 5/8 POL 30 M | CABO DE ACO PARA TALHA TIFOR; COM ALMA DE AÇO, TIPO AA; COMPRIMENTO: 30M; DIAMETRO: 5/8 POL;MASSA APROXIMADA: 0,980KG/M ;CARGA DE RUPTURA MINIMA: 18.700 KGF; DEVE POSSUIR GANCHO COM TRAVA FIXO EM OLHAL EM UMA DAS EXTREMIDADES; DEVE SER | DIS-CEF-002 | BERGSTEEL | N/A | Ferramentas | START BRASIL | 40.087.428/0001-38 | 2022-10-06 | 2026-10-06 | HI_2022_10_06 | Ambos | N/A | N/A | AIF
|  | 11170 | 3455199 | 53040299 | MOITAO DUPLO MAD 540DAN | MOITAO; 2 GORNES; P/ CORDAS DE POLIPROPILENO DE DIAMETRO 13MM; CONFECCIONADO EM MADEIRA, FIBERGLASS OU PLASTICO PRENSADO; GANCHOS, TRAVAS DE SEGURANCA E OLHAIS EM ACO FORJADO; ROLDANA EM LIGA DE ALUMINIO; CAPACIDADE NOMINAL DE TRABALHO 540 DAN; C/ GAN | DIS-CEF-001 | COOFESTE | N/A | Ferramentas | START BRASIL | 40.087.428/0001-38 | 2022-10-06 | 2026-10-06 | HI_2022_10_06 | Ambos | N/A | N/A | AIF
|  | 15629 | 4600116 | 53040315 | ALICATE CORTE RENTE 5 POL ELETRONICA | FERRAMENTA CONFECCIONADA EM AÇO SK-5, LAMINA COM DUREZA HRC-50 E CABO EM MATERIAL ISOLANTE E FORMATO ERGONÔMICO. CAPACIDADE DE CORTE PARA FIO MACIO DE 0,8MM E FIO DE COBRE E DISSIPATIVO DE 1,3MM (16AWG). DIS-CEF.002 - EFES 03.09.36 | DIS-CEF-002 | TRAMONTINA | N/A | Ferramentas | START BRASIL | 40.087.428/0001-38 | 2022-10-06 | 2026-10-06 | HI_2022_10_06 | Ambos | N/A | N/A | AIF
|  | 15186 | 4601081 | 53040945 | CH CANHAO 9 MM HASTE PROTEGIDA 1KV | CHAVE CANHAO COM HASTE PROTEGIDA; ENCAIXE: SEXTAVADO; PONTA: FIXA; MATERIAL: ACOCROMO VANADIO. CABO: RETO; REVESTIMENTO DO CABO: POLIMERO; PROTECAO 1000V; TAMANHO: 9 MM; COMPRIMENTO DA HASTE: 125MM; CONFORME DIS-CEF-002 EFES 03.21.24 ITEM 1; EM EMBALAGEM | DIS-CEF-002 | TRAMONTINA | N/A | Ferramentas | START BRASIL | 40.087.428/0001-38 | 2022-10-06 | 2026-10-06 | HI_2022_10_06 | Ambos | N/A | N/A | AIF
|  | 15178 | 4601087 | 53040422 | CH CANHAO 14 MM HASTE PROTEGIDA 1KV | CHAVE CANHAO COM HASTE PROTEGIDA; ENCAIXE: SEXTAVADO; PONTA: FIXA; MATERIAL: ACOCROMO VANADIO. CABO: RETO; REVESTIMENTO DO CABO: POLIMERO; PROTECAO 1000V; TAMANHO: 14 MM; COMPRIMENTO DA HASTE: 125MM; CONFORME DIS-CEF-002 EFES 03.21.24 ITEM 6; EM EMBALAGE | DIS-CEF-002 | TRAMONTINA | N/A | Ferramentas | START BRASIL | 40.087.428/0001-38 | 2022-10-06 | 2026-10-06 | HI_2022_10_06 | Ambos | N/A | N/A | AIF
|  | 15177 | 4601086 | 53040175 | CH CANHAO 13 MM HASTE PROTEGIDA 1KV | CHAVE CANHAO COM HASTE PROTEGIDA; ENCAIXE: SEXTAVADO; PONTA: FIXA; MATERIAL: ACOCROMO VANADIO. CABO: RETO; REVESTIMENTO DO CABO: POLIMERO; PROTECAO 1000V; TAMANHO: 13 MM; COMPRIMENTO DA HASTE: 125MM; CONFORME DIS-CEF-002 EFES 03.21.24 ITEM 5; EM EMBALAGE | DIS-CEF-002 | TRAMONTINA | N/A | Ferramentas | START BRASIL | 40.087.428/0001-38 | 2022-10-06 | 2026-10-06 | HI_2022_10_06 | Ambos | N/A | N/A | AIF
|  | 14557 | 4601283 | 530401342 | TALHADEIRA P/ MARTELETE ROMPEDOR BATERIA | TALHADEIRA PARA UTILIZACAO NO MARTELETE ROMPEDOR ACIONADO POR BATERIA DESCRITO NO CEF.001 NEOENERGIA ET 03.30.02 (COD: 14556); COMPRIMENTO MÍNIMO: 250 MM; CONFORME PADRAO CEF.001 NEOENERGIA ET 03.30.02; EM EMBALAGEM APROVADA PELA NEOENERGIA. MARCAS/MODELO | DIS-CEF-001 | DEWALT | N/A | Ferramentas | START BRASIL | 40.087.428/0001-38 | 2022-10-06 | 2026-10-06 | HI_2022_10_06 | Ambos | N/A | N/A | AIF
|  | 11582 | 4015001 | 53040589 | TALHA ALAVANCA ACO 10M 750KG | TALHA MANUAL; ALAVANCA C/ SUPORTE; CAPACIDADE 750 KG; CORPO EM CHAPA DE ACO ESTAMPADA; PECAS MOVEIS EM ACO LIGA; GANCHO EM ACO ;SUPORTE DE FIXACAO AO POSTE, C/REGISTRO E CORRENTE (ESTICADOR) EM ACO SAE 1010 A 1020; O ACO DAS PECAS MOVEIS E DOS GANCHOS | DIS-CEF-001 | BERGSTEEL | N/A | Ferramentas | START BRASIL | 40.087.428/0001-38 | 2022-10-06 | 2026-10-06 | HI_2022_10_06 | Ambos | N/A | N/A | AIF
|  | 15648 | 4615009 | 53040310 | ALICATE REBITADOR MANUAL 10” | ALICATE REBITADOR PROFISSIONAL DE 10"; EM ACO ESTAMPADO COM PINTURA FOSFATIZADA; CABO COM EMPUNHADURA EMBORRACHADO OU PLASTIFICADO; COM 4 BICOS INTERCAMBIAVEIS NAS SEGUINTES MEDIDAS: 1/8``, 3/32``, 5/32``, 3/16``; DEVE POSSUIR UMA CHAVE PARA INSTALACAO E | DIS-CEF-001 | TRAMONTINA | N/A | Ferramentas | START BRASIL | 40.087.428/0001-38 | 2022-10-06 | 2026-10-06 | HI_2022_10_06 | Ambos | N/A | N/A | AIF
|  | 13018 | 4013123 | 53040122 | TALHA CORRENTE 1000KG 3M | TALHA DE CORRENTE; CORRENTE DE ALTA RESISTENCIA; ESTRUTURA ESTAMPADA EM CHAPA DE ACO; ENGRENAGENS FORJADAS EM ACO LIGADO E TRATADAS TERMICAMENTE; GANCHOS FORJADOS COM TRAVA DE SEGURANCA; EIXO CENTRAL MONTADO SOBRE ROLAMENTOS DE AGULHAS; CAPACIDADE DE | DIS-CEF-001 | BERGSTEEL | N/A | Ferramentas | START BRASIL | 40.087.428/0001-38 | 2022-10-06 | 2026-10-06 | HI_2022_10_06 | Ambos | N/A | N/A | AIF
|  | 12910 | 3451039 | 53040477 | ESTICADOR CORDOALHA ACO 3-10MM | ESTICADOR DE CORDOALHA; ALAVANCA, CORPO E MANDIBULAS CONFECCIONADOS EM ACO SAE 1040 E 1060; REBITES EM ACO SAE 1045; MORDENTES EM ACO SERRILHADO; CORDOALHAS DE ACO DIAMETRO DE 3 A MM;ESPESSURA DA PELICULA SUPERFICIAL 10 MICRON; PESO MAXIMO 1, | DIS-CEF-001 | COOFESTE | N/A | Ferramentas | START BRASIL | 40.087.428/0001-38 | 2022-10-06 | 2026-10-06 | HI_2022_10_06 | Ambos | N/A | N/A | AIF
|  | 36948 | 3455203 | 53040542 | MOITAO DUPLO 1580 KGF | MOITAO DUPLO; CONFECCIONADO EM MADEIRA, FIBERGLASS OU PLASTICO PRENSADO, SEM CORDA; ROLDANAS EM TERMOFIXO OU LIGA DE ALUMINIO; UM PAR DE BLOCOS COM GANCHOS COM TRAVA DE SEGURANCA,OLHAIS PARA INSTALACAO A DISTANCIA E EIXO COM GIRO CONTINUO; UM DOS BLOCOS | DIS-CEF-001 | COOFESTE | N/A | Ferramentas | START BRASIL | 40.087.428/0001-38 | 2022-10-06 | 2026-10-06 | HI_2022_10_06 | Ambos | N/A | N/A | AIF
|  | 16084 | 4640197 | 4640197 | EXTENSAO DE 10POL P CATRACA DE 1/2POL | EXTENSA DE 10POL PARA CATRACA DE 1/2POL, A SER ACOPLADA A UM SOQUETE. FORJADO EM ACO CROMO VANADIO E TEMPERADO. POSSUI ACABAMENTO CROMADO. CONFORME PADRAO DIS-CEF-001 EFES 03.21.35; EM EMBALAGEM APROVADA PELA NEOENERGIA. | DIS-CEF-001 - 03.21.35 | Tramontina 43607110 | - | Ferramentas | START BRASIL | 40.087.428/0001-38 | 2024-10-01 | 2026-06-30 | HI_2024_10_01 | Ambos | N/A | - | AIF
|  | 11452 | 5640092 | 5640092 | TRADO ATERRAM ROSCA CONIFICADA 820MM | TRADO DE ATERRAMENTO; TRADO CONFECCIONADO EM LIGA DE BRONZE, LATAO OU ACO COBREADO; PONTA EM ACO; ROSCA CONIFICADA; PUNHO DESMONTAVE L; COMPRIMENTO 820 MM + OU - 20 MM; PARA CONJUNTO DE ATERRAMENTO TEMPORARIO PRIMARIO; SACOLA P/ ACONDICIONAMENTO EM LONA C | DIS-CEF-001 - 11.02.05 | ATR03402-1 | - | Ferramentas | START BRASIL | 40.087.428/0001-38 | 2024-10-01 | 2026-06-30 | HI_2024_10_01 | Ambos | N/A | - | AIF
|  | 37688 | 4607009 | 4607009 | CJ FERRAMEN P ELETRICISTA DISTRIBUIC | CONJUNTO DE FERRAMENTAS DIVERSAS PARA USO DO ELETRICISTA DE DISTRIBUICAO; COM ESPECIFICACAO DETALHADA PARA CADA ITEM E CODIGO UNITAR IO; CONFORME SUA COMPOSICAO NO CATALOGO DIS-CEF-001 EFES 03.39.01 E CORRELACIONADAS; EM EMBALAGEM APROVADA PELA NEOENERGIA | DIS-CEF-001 - 03.39.01 | Tramontina PRO, Minipa, Nautika, Restart | - | Ferramentas | START BRASIL | 40.087.428/0001-38 | 2024-10-01 | 2026-06-30 | HI_2024_10_01 | Ambos | N/A | - | AIF
|  | 16299 | 4107102 | 4107102 | SABRE PARA SERRA HIDRAULICA 330 MM | SABRE PARA SERRA HIDRAULICA; COMPRIMENTO 330 MM; PASSO 3/8 POL; CONFORME DIS-CEF-001, EFES 07.02.12, ITEM 6; EM EMBALAGEM APROVADA PELA NEOENERGIA. | DIS-CEF-001 - 07.02.12 | 43369/50433695 | - | Ferramentas | START BRASIL | 40.087.428/0001-38 | 2024-10-01 | 2026-06-30 | HI_2024_10_01 | Ambos | N/A | - | AIF
|  | 37122 | 4107097 | 4107097 | MOTOPODA ELETRICA C/ ACESS | MOTOPODA ELETRICA ACOMPANHADA DOS SEGUINTES ACESSORIOS: CINCO (05) UNIDADES DA CORRENTE PARA MOTOPODA 1/4" (ITEM 2) EM QUANTIDADE SO BRESSALENTE; DUAS (02) UNIDADES DO AFIADOR PARA CORRENTE DE MOTOPODA DE 1/4" P; CINCO (05) UNIDADES DA BATERIA PARA MOTOPO | DIS-CEF-001 - 07.02.23 | 40Vmax XGT | - | Ferramentas | START BRASIL | 40.087.428/0001-38 | 2024-10-01 | 2026-06-30 | HI_2024_10_01 | Ambos | N/A | - | AIF
|  | 38047 | 1927026 | 1927026 | ENDOSCOPIO P/ INSPECAO FRAUDE BT | ENDOSCOPIO COM MONITOR INTEGRADO E SONDA OTICA PARA DETTECAO DE FRAUDES EM REDES DE BAIXA TENSAO; NUMERO MINIMO DE PIXELS DE 6000; VIDEO NTSC E PAL MPEG4; FOTOS RESOLUCAO MINIMA 640X480; CAMPO DE VISAO DE 67 GRAUS MINIMA; ESPELHO PARA VISAO DE 45 GRAUS; D | DIS-CEF-001 - 07.10.03 | HT112 | - | Ferramentas | START BRASIL | 40.087.428/0001-38 | 2024-10-01 | 2026-06-30 | HI_2024_10_01 | Ambos | N/A | - | AIF
|  | 16310 | 4107103 | 4107103 | CORRENTE P/ SERRA HID. SABRE 330 MM | CORRENTE PARA SERRA HIDRAULICA COMPATIVEL COM SABRE DE 330 MM; PASSO 3/8 POL; ELO DE LIGACAO 1,5 MM; CONFORME DIS-CEF-001, EFES 07.02.12, ITEM 7; EM EMBALAGEM APROVADA PELA NEOENERGIA. | DIS-CEF-001 - 07.02.12 | 43370/50433709 | - | Ferramentas | START BRASIL | 40.087.428/0001-38 | 2024-10-01 | 2026-06-30 | HI_2024_10_01 | Ambos | N/A | - | AIF
|  | 38582 | 4644028 | 4644028 | CABECOTE CORTADOR RAMAL SOLO AUTOMATICO | CABECOTE CORTADOR DE RAMAL DE LIGACAO DO SOLO; UTILIZADO PELAS EQUIPES OPERACIONAIS NAS ATIVIDADES DE SUSPENSAO DE FORNECIMENTO DE ENERGIA JUNTO AO PONTO DE ENTREGA DO CLIENTE OU PROXIMO A CONEXAO DA REDE SECUNDARIA; CORTADOR CONFECCIONADO EM ACO; CORPO P | DIS-CEF-001 - 08.05.00 | RITZ / FLV17844-1 | - | Ferramentas | START BRASIL | 40.087.428/0001-38 | 2024-10-01 | 2026-06-30 | HI_2024_10_01 | Ambos | N/A | - | AIF
|  | 16151 | 4821086 | 4821086 | PROLONGADOR 360MM P/ ESCADA DE FIBRA | C/ SEGMENTO FIXO; MONTANTES C/ LONGARINAS PERFIL "U" NAO CONDUTIVO EM FIBRA DE VIDRO ALTA RESISTENCIA; DEGRAUS DE ALUMINIO EXTRUDADO C/ ESTRIAS ANTIDERRAPANTES DISTANTES 300MM ENTRE SI; SUPORT. DE APOIO P/ POSTE EM ACO SAE 1020 GALVANIZADO OU ZINCADO FORM | DIS-CEF-001 - 05.06.16 | Sintese | - | Ferramentas | START BRASIL | 40.087.428/0001-38 | 2024-10-01 | 2026-06-30 | HI_2024_10_01 | Ambos | N/A | - | AIF
|  | 16155 | 4602076 | 4602076 | DESEMPENADEIRA PLASTICO | DESEMPENADEIRA KIT PARA LIMPEZA EM CONCRETO; MATERIAL EM PLASTICO PVC; DIMENSIONAL 15X26CM; FUNDO ESTRIADO; CONFORME ITEM 5 DO DIS-CEF-001 - EFES-12.01.06; EM EMBALAGEM APROVADA PELA NEOENERGIA. | DIS-CEF-001 - 12.01.06 | 39269090 | - | Ferramentas | START BRASIL | 40.087.428/0001-38 | 2024-10-01 | 2026-06-30 | HI_2024_10_01 | Ambos | N/A | - | AIF
|  | 16158 | 7011284 | 7011284 | VASSOURA LIMPEZA PESADA | VASSOURA PARA LIMPEZA PESADA KIT PARA LIMPEZA EM CONCRETO; MATERIAL: CERDAS SINTETICAS; MODELO GARI; CABO EM METAL REVESTIDO; DIMENSIONAL APROXIMADO: 30X16X5CM; CONFORME ITEM 8 DO DIS-CEF-001 - EFES-12.01.06; EM EMBALAGEM APROVADA PELA NEOENERGIA. | DIS-CEF-001 - 12.01.06 | 96039000 | - | Ferramentas | START BRASIL | 40.087.428/0001-38 | 2024-10-01 | 2026-06-30 | HI_2024_10_01 | Ambos | N/A | - | AIF
|  | 16085 | 4601227 | 4601227 | SOQUETE SEXTAV. 17 MM ENCAIXE DE 1/2POL | SOQUETE SEXTAVADO 17MM ENCAIXE 1/2POL, FORJADO EM ACO CROMO VANADIO E TEMPERADO. POSSUI ACABAMENTO CROMADO. CONFORME PADRAO DIS-CEF-001 EFES 03.21.35; EM EMBALAGEM APROVADA PELA NEOENERGIA. | DIS-CEF-001 - 03.21.35 | Tramontina 43603117 | - | Ferramentas | START BRASIL | 40.087.428/0001-38 | 2024-10-01 | 2026-06-30 | HI_2024_10_01 | Ambos | N/A | - | AIF
|  | 16083 | 4640002 | 4640002 | CATRACA REVERSIVEL ENCAIXE DE 1/2POL | CATRACA REVERSIVEL ENCAIXE DE 1/2POL COM CORPO EM ACO CROMO VANADIO E ACABAMENTO CROMADO. CONFORME PADRAO DIS-CEF-001 EFES 03.21.35; EM EMBALAGEM APROVADA PELA NEOENERGIA. | DIS-CEF-001 - 03.21.35 | Tramontina PRO 43608110 | - | Ferramentas | START BRASIL | 40.087.428/0001-38 | 2024-10-01 | 2026-06-30 | HI_2024_10_01 | Ambos | N/A | - | AIF
|  | 16159 | 7719693 | 7719693 | MASSEIRA DE PLASTICO 50 LITROS | MASSEIRA DE PLASTICO PARA KIT PARA LIMPEZA EM CONCRETO; MATERIAL EM POLIPROPILENO; DIMENSOES APROXIMADAS 73X51X22CM; CONFORME ITEM 9 DO DIS-CEF-001 - EFES-12.01.06; EM EMBALAGEM APROVADA PELA NEOENERGIA. | DIS-CEF-001 - 12.01.06 | 39259090 | - | Ferramentas | START BRASIL | 40.087.428/0001-38 | 2024-10-01 | 2026-06-30 | HI_2024_10_01 | Ambos | N/A | - | AIF
|  | 15355 | 4601549 | 4601549 | JG CHAVES CATRACA SEXTAVADO 1/2 POL | JOGO DE CHAVES CATRACA SEXTAVADO DE 1/2 POLEGADA; SOQUETES E CORPO DA CATRACA REVERSIVEL CONFECCIONADOS EM ACO CROMO VANADIO; EXTENSAO DE 5 E 10 POLEGADAS; CABO T DE 10 POLEGADAS; CATRACA REVERSIVEL DE 1/2 POLEGADA DE ENCAIXE; SOQUETES SEXTAVADOS DE 8 A 3 | DIS-CEF-001 - 03.21.35 | Tramontina PRO | - | Ferramentas | START BRASIL | 40.087.428/0001-38 | 2024-10-01 | 2026-06-30 | HI_2024_10_01 | Ambos | N/A | - | AIF
|  | 38435 | 4606033 | 4606033 | SOPRADOR A BATERIA | SOPRADOR DE AR A BATERIA COM BATERIAS E CARREGADOR. CONFORME DIS-CEF-001 EFES 04.44.01, EM EMBALAGEM APROVADA PELA NEOENERGIA. | DIS-CEF-001 - 04.44.01 | UB001GM101 | - | Ferramentas | START BRASIL | 40.087.428/0001-38 | 2024-10-01 | 2026-06-30 | HI_2024_10_01 | Ambos | N/A | - | AIF
|  | 16233 | 4011025 | 4011025 | CARRINHO DE MAO P TRANSPORTE CARGA | CARRINHO DE MAO PARA TRANSPORTE DE CARGAS EM LOCAIS SEM ACESSO A VEICULOS; CONFECCIONADO EM MATERIAL RESISTENTE E DURAVEL; BASE E RODAS DOBRAVEIS; ALCA AJUSTAVEL; SISTEMA RETRATIL POR TRAVAS MANUAIS; CAPACIDADE DE CARGA - 70 KG; CABO ELASTICO PARA AMARRAC | DIS-CEF-001 - 04.06.12 | 87168000 | - | Ferramentas | START BRASIL | 40.087.428/0001-38 | 2024-10-01 | 2026-06-30 | HI_2024_10_01 | Ambos | N/A | - | AIF
|  | 11500 | 4601451 | 4601451 | MACHADO 3,5 LIBRAS COM CABO | MACHADO; LAMINA EM ACO CARBONO FORJADO; C/ TRATAMENTO TERMICO PARA RESISTENCIA AO DESGASTE; CABO EM MADEIRA; 3,5 LIBRAS; PINTURA ELE TROSTATICA A PO NA COR PRETA; MADEIRA LIVRE DE NOS, FENDAS, FARPAS E LIXADA; PADRAO CEF.001 NEOENERGIA ET 03.12.01; EM EMB | DIS-CEF-001 - 03.12.01 | 77322534 | - | Ferramentas | START BRASIL | 40.087.428/0001-38 | 2024-10-01 | 2026-06-30 | HI_2024_10_01 | Ambos | N/A | - | AIF
|  | 13661 | 4107090 | 4107090 | SERRA DE SABRE ACIONADA P/ BATERIA | SERRA SABRE PORTATIL ACIONADA POR BATERIA DE TENSAO MAIOR OU IGUAL A 18 V E 2,4 A 6 AH; ROTACAO SEM CARGA: 2700 A 3000 GPM; COMPRIMENTO DO GOLPE: 25 A 32MM; PESO DE 3 A 5KG; COM 3 LAMINAS DE SERRA SABRE PARA SERRAR METAL, EM BIMETAL, COMPRIMENTO: 6 POL, D | DIS-CEF-001 - 03.09.21 | 06016C00E0/ 260800726/ 26808000733 | - | Ferramentas | START BRASIL | 40.087.428/0001-38 | 2024-10-01 | 2026-06-30 | HI_2024_10_01 | Ambos | N/A | - | AIF
|  | 11685 | 4601325 | 4601325 | JOGO DE CHAVE COMBINADA 6 A 32 MM | JOGO DE CHAVE COMBINADA; CONFECCIONADAS EM AÇO FERRAMENTA, NIQUELADAS E CROMADAS; DIMENSOES; 6 MM, 7 MM, 8 MM, 10 MM, 11 MM, 12 MM, 13 MM, 14 MM, 17 MM, 19 MM, 22 MM, 24 MM, 27 MM, 30 MM, 32 MM, BOCA FIXA E ESTRELA DA MESMA BITOLA; A INCLINAÇÃO EM RELAÇÃO | DIS-CEF-002 - 03.21.12 | 44650215 | - | Ferramentas | START BRASIL | 40.087.428/0001-38 | 2024-10-01 | 2026-06-30 | HI_2024_10_01 | Ambos | N/A | - | AIF
|  | 101103 | 7504162 | 84005032 | ETIQUETA REFLETIVA LETRA C | ETIQUETA REFLETIVA LETRA C,DIMENSÕES 65X55MM, CONFECCIONADA EM PELÍCULA RETRORREFLETIVA CONSTITUIDA POR MICROPRISMAS NAO METALIZADOS TIPO X DA ABNT 14644, COR AMARELO LIMÃO (4803), AUTOADESIVA, LETRAS/NUMEROS/SIMBOLOS COM DIMENSÃO MÁXIMA LARGURA: 30MM/ALT | DIS-ETE-199 | Película Refletiva 55x65mm - Lima Limão Fluorescente | Avery Dennison | Material de Identificação | START BRASIL DISTRIBUIDORA | 40.084.428/0001-38 | 2023-01-12 | 2028-01-12 | HI_2023_01_12_1079691 | Ambos | Primeiro fornecimento para o material |  | BC
|  | 101115 | 7504217 | 84005056 | ETIQUETA REFLETIVA LETRA O | ETIQUETA REFLETIVA LETRA O,DIMENSÕES 65X55MM, CONFECCIONADA EM PELÍCULA RETRORREFLETIVA CONSTITUIDA POR MICROPRISMAS NAO METALIZADOS TIPO X DA ABNT 14644, COR AMARELO LIMÃO (4803), AUTOADESIVA, LETRAS/NUMEROS/SIMBOLOS COM DIMENSÃO MÁXIMA LARGURA: 30MM/ALT | DIS-ETE-199 | Película Refletiva 55x65mm - Lima Limão Fluorescente | Avery Dennison | Material de Identificação | START BRASIL DISTRIBUIDORA | 40.084.428/0001-38 | 2023-01-12 | 2028-01-12 | HI_2023_01_12_1079691 | Ambos | Primeiro fornecimento para o material |  | BC
|  | 101114 | 7504216 | 84005055 | ETIQUETA REFLETIVA LETRA N | ETIQUETA REFLETIVA LETRA N,DIMENSÕES 65X55MM, CONFECCIONADA EM PELÍCULA RETRORREFLETIVA CONSTITUIDA POR MICROPRISMAS NAO METALIZADOS TIPO X DA ABNT 14644, COR AMARELO LIMÃO (4803), AUTOADESIVA, LETRAS/NUMEROS/SIMBOLOS COM DIMENSÃO MÁXIMA LARGURA: 30MM/ALT | DIS-ETE-199 | Película Refletiva 55x65mm - Lima Limão Fluorescente | Avery Dennison | Material de Identificação | START BRASIL DISTRIBUIDORA | 40.084.428/0001-38 | 2023-01-12 | 2028-01-12 | HI_2023_01_12_1079691 | Ambos | Primeiro fornecimento para o material |  | BC
|  | 101135 | 7504159 | 84005042 | ETIQUETA REFLETIVA Nº 7 | ETIQUETA REFLETIVA NUMERO 7 (SETE),DIMENSÕES 65X55MM, CONFECCIONADA EM PELÍCULA RETRORREFLETIVA CONSTITUIDA POR MICROPRISMAS NAO METALIZADOS TIPO X DA ABNT 14644, COR AMARELO LIMÃO (4803), AUTOADESIVA, LETRAS/NUMEROS/SIMBOLOS COM DIMENSÃO MÁXIMA LARGURA: | DIS-ETE-199 | Película Refletiva 55x65mm - Lima Limão Fluorescente | Avery Dennison | Material de Identificação | START BRASIL DISTRIBUIDORA | 40.084.428/0001-38 | 2023-01-12 | 2028-01-12 | HI_2023_01_12_1079691 | Ambos | Primeiro fornecimento para o material |  | BC
|  | 101112 | 7504214 | 84005053 | ETIQUETA REFLETIVA LETRA L | ETIQUETA REFLETIVA LETRA L,DIMENSÕES 65X55MM, CONFECCIONADA EM PELÍCULA RETRORREFLETIVA CONSTITUIDA POR MICROPRISMAS NAO METALIZADOS TIPO X DA ABNT 14644, COR AMARELO LIMÃO (4803), AUTOADESIVA, LETRAS/NUMEROS/SIMBOLOS COM DIMENSÃO MÁXIMA LARGURA: 30MM/ALT | DIS-ETE-199 | Película Refletiva 55x65mm - Lima Limão Fluorescente | Avery Dennison | Material de Identificação | START BRASIL DISTRIBUIDORA | 40.084.428/0001-38 | 2023-01-12 | 2028-01-12 | HI_2023_01_12_1079691 | Ambos | Primeiro fornecimento para o material |  | BC
|  | 101136 | 7504160 | 84005043 | ETIQUETA REFLETIVA Nº 8 | ETIQUETA REFLETIVA NUMERO 8 (OITO),DIMENSÕES 65X55MM, CONFECCIONADA EM PELÍCULA RETRORREFLETIVA CONSTITUIDA POR MICROPRISMAS NAO METALIZADOS TIPO X DA ABNT 14644, COR AMARELO LIMÃO (4803), AUTOADESIVA, LETRAS/NUMEROS/SIMBOLOS COM DIMENSÃO MÁXIMA LARGURA: | DIS-ETE-199 | Película Refletiva 55x65mm - Lima Limão Fluorescente | Avery Dennison | Material de Identificação | START BRASIL DISTRIBUIDORA | 40.084.428/0001-38 | 2023-01-12 | 2028-01-12 | HI_2023_01_12_1079691 | Ambos | Primeiro fornecimento para o material |  | BC
|  | 101108 | 7504211 | 84005050 | ETIQUETA REFLETIVA LETRA H | ETIQUETA REFLETIVA LETRA H,DIMENSÕES 65X55MM, CONFECCIONADA EM PELÍCULA RETRORREFLETIVA CONSTITUIDA POR MICROPRISMAS NAO METALIZADOS TIPO X DA ABNT 14644, COR AMARELO LIMÃO (4803), AUTOADESIVA, LETRAS/NUMEROS/SIMBOLOS COM DIMENSÃO MÁXIMA LARGURA: 30MM/ALT | DIS-ETE-199 | Película Refletiva 55x65mm - Lima Limão Fluorescente | Avery Dennison | Material de Identificação | START BRASIL DISTRIBUIDORA | 40.084.428/0001-38 | 2023-01-12 | 2028-01-12 | HI_2023_01_12_1079691 | Ambos | Primeiro fornecimento para o material |  | BC
|  | 101118 | 7504220 | 84005059 | ETIQUETA REFLETIVA LETRA R | ETIQUETA REFLETIVA LETRA R,DIMENSÕES 65X55MM, CONFECCIONADA EM PELÍCULA RETRORREFLETIVA CONSTITUIDA POR MICROPRISMAS NAO METALIZADOS TIPO X DA ABNT 14644, COR AMARELO LIMÃO (4803), AUTOADESIVA, LETRAS/NUMEROS/SIMBOLOS COM DIMENSÃO MÁXIMA LARGURA: 30MM/ALT | DIS-ETE-199 | Película Refletiva 55x65mm - Lima Limão Fluorescente | Avery Dennison | Material de Identificação | START BRASIL DISTRIBUIDORA | 40.084.428/0001-38 | 2023-01-12 | 2028-01-12 | HI_2023_01_12_1079691 | Ambos | Primeiro fornecimento para o material |  | BC
|  | 101106 | 7504209 | 84005048 | ETIQUETA REFLETIVA LETRA F | ETIQUETA REFLETIVA LETRA F,DIMENSÕES 65X55MM, CONFECCIONADA EM PELÍCULA RETRORREFLETIVA CONSTITUIDA POR MICROPRISMAS NAO METALIZADOS TIPO X DA ABNT 14644, COR AMARELO LIMÃO (4803), AUTOADESIVA, LETRAS/NUMEROS/SIMBOLOS COM DIMENSÃO MÁXIMA LARGURA: 30MM/ALT | DIS-ETE-199 | Película Refletiva 55x65mm - Lima Limão Fluorescente | Avery Dennison | Material de Identificação | START BRASIL DISTRIBUIDORA | 40.084.428/0001-38 | 2023-01-12 | 2028-01-12 | HI_2023_01_12_1079691 | Ambos | Primeiro fornecimento para o material |  | BC
|  | 101105 | 7504208 | 84005047 | ETIQUETA REFLETIVA LETRA E | ETIQUETA REFLETIVA LETRA E,DIMENSÕES 65X55MM, CONFECCIONADA EM PELÍCULA RETRORREFLETIVA CONSTITUIDA POR MICROPRISMAS NAO METALIZADOS TIPO X DA ABNT 14644, COR AMARELO LIMÃO (4803), AUTOADESIVA, LETRAS/NUMEROS/SIMBOLOS COM DIMENSÃO MÁXIMA LARGURA: 30MM/ALT | DIS-ETE-199 | Película Refletiva 55x65mm - Lima Limão Fluorescente | Avery Dennison | Material de Identificação | START BRASIL DISTRIBUIDORA | 40.084.428/0001-38 | 2023-01-12 | 2028-01-12 | HI_2023_01_12_1079691 | Ambos | Primeiro fornecimento para o material |  | BC
|  | 101139 | 7504230 | 84005069 | ETIQUETA REFLETIVA, - (HÍFEM) | ETIQUETA REFLETIVA CARACTER - (HÍFEM),DIMENSÕES 65X55MM, CONFECCIONADA EM PELÍCULA RETRORREFLETIVA CONSTITUIDA POR MICROPRISMAS NAO METALIZADOS TIPO X DA ABNT 14644, COR AMARELO LIMÃO (4803), AUTOADESIVA, LETRAS/NUMEROS/SIMBOLOS COM DIMENSÃO MÁXIMA LARGUR | DIS-ETE-199 | Película Refletiva 55x65mm - Lima Limão Fluorescente | Avery Dennison | Material de Identificação | START BRASIL DISTRIBUIDORA | 40.084.428/0001-38 | 2023-01-12 | 2028-01-12 | HI_2023_01_12_1079691 | Ambos | Primeiro fornecimento para o material |  | BC
|  | 101125 | 7504227 | 84005066 | ETIQUETA REFLETIVA LETRA Y | ETIQUETA REFLETIVA LETRA Y,DIMENSÕES 65X55MM, CONFECCIONADA EM PELÍCULA RETRORREFLETIVA CONSTITUIDA POR MICROPRISMAS NAO METALIZADOS TIPO X DA ABNT 14644, COR AMARELO LIMÃO (4803), AUTOADESIVA, LETRAS/NUMEROS/SIMBOLOS COM DIMENSÃO MÁXIMA LARGURA: 30MM/ALT | DIS-ETE-199 | Película Refletiva 55x65mm - Lima Limão Fluorescente | Avery Dennison | Material de Identificação | START BRASIL DISTRIBUIDORA | 40.084.428/0001-38 | 2023-01-12 | 2028-01-12 | HI_2023_01_12_1079691 | Ambos | Primeiro fornecimento para o material |  | BC
|  | 101102 | 7504207 | 84005046 | ETIQUETA REFLETIVA LETRA B | ETIQUETA REFLETIVA LETRA B,DIMENSÕES 65X55MM, CONFECCIONADA EM PELÍCULA RETRORREFLETIVA CONSTITUIDA POR MICROPRISMAS NAO METALIZADOS TIPO X DA ABNT 14644, COR AMARELO LIMÃO (4803), AUTOADESIVA, LETRAS/NUMEROS/SIMBOLOS COM DIMENSÃO MÁXIMA LARGURA: 30MM/ALT | DIS-ETE-199 | Película Refletiva 55x65mm - Lima Limão Fluorescente | Avery Dennison | Material de Identificação | START BRASIL DISTRIBUIDORA | 40.084.428/0001-38 | 2023-01-12 | 2028-01-12 | HI_2023_01_12_1079691 | Ambos | Primeiro fornecimento para o material |  | BC
|  | 101101 | 7504206 | 84005045 | ETIQUETA REFLETIVA LETRA A | ETIQUETA REFLETIVA LETRA A,DIMENSÕES 65X55MM, CONFECCIONADA EM PELÍCULA RETRORREFLETIVA CONSTITUIDA POR MICROPRISMAS NAO METALIZADOS TIPO X DA ABNT 14644, COR AMARELO LIMÃO (4803), AUTOADESIVA, LETRAS/NUMEROS/SIMBOLOS COM DIMENSÃO MÁXIMA LARGURA: 30MM/ALT | DIS-ETE-199 | Película Refletiva 55x65mm - Lima Limão Fluorescente | Avery Dennison | Material de Identificação | START BRASIL DISTRIBUIDORA | 40.084.428/0001-38 | 2023-01-12 | 2028-01-12 | HI_2023_01_12_1079691 | Ambos | Primeiro fornecimento para o material |  | BC
|  | 101109 | 7504150 | 84005034 | ETIQUETA REFLETIVA LETRA I | ETIQUETA REFLETIVA LETRA I,DIMENSÕES 65X55MM, CONFECCIONADA EM PELÍCULA RETRORREFLETIVA CONSTITUIDA POR MICROPRISMAS NAO METALIZADOS TIPO X DA ABNT 14644, COR AMARELO LIMÃO (4803), AUTOADESIVA, LETRAS/NUMEROS/SIMBOLOS COM DIMENSÃO MÁXIMA LARGURA: 30MM/ALT | DIS-ETE-199 | Película Refletiva 55x65mm - Lima Limão Fluorescente | Avery Dennison | Material de Identificação | START BRASIL DISTRIBUIDORA | 40.084.428/0001-38 | 2023-01-12 | 2028-01-12 | HI_2023_01_12_1079691 | Ambos | Primeiro fornecimento para o material |  | BC
|  | 101127 | 7504152 | 84005035 | ETIQUETA REFLETIVA Nº 0 | ETIQUETA REFLETIVA NUMERO 0 (ZERO),DIMENSÕES 65X55MM, CONFECCIONADA EM PELÍCULA RETRORREFLETIVA CONSTITUIDA POR MICROPRISMAS NAO METALIZADOS TIPO X DA ABNT 14644, COR AMARELO LIMÃO (4803), AUTOADESIVA, LETRAS/NUMEROS/SIMBOLOS COM DIMENSÃO MÁXIMA LARGURA: | DIS-ETE-199 | Película Refletiva 55x65mm - Lima Limão Fluorescente | Avery Dennison | Material de Identificação | START BRASIL DISTRIBUIDORA | 40.084.428/0001-38 | 2023-01-12 | 2028-01-12 | HI_2023_01_12_1079691 | Ambos | Primeiro fornecimento para o material |  | BC
|  | 101137 | 7504161 | 84005044 | ETIQUETA REFLETIVA Nº 9 | ETIQUETA REFLETIVA NUMERO 9 (NOVE),DIMENSÕES 65X55MM, CONFECCIONADA EM PELÍCULA RETRORREFLETIVA CONSTITUIDA POR MICROPRISMAS NAO METALIZADOS TIPO X DA ABNT 14644, COR AMARELO LIMÃO (4803), AUTOADESIVA, LETRAS/NUMEROS/SIMBOLOS COM DIMENSÃO MÁXIMA LARGURA: | DIS-ETE-199 | Película Refletiva 55x65mm - Lima Limão Fluorescente | Avery Dennison | Material de Identificação | START BRASIL DISTRIBUIDORA | 40.084.428/0001-38 | 2023-01-12 | 2028-01-12 | HI_2023_01_12_1079691 | Ambos | Primeiro fornecimento para o material |  | BC
|  | 101113 | 7504215 | 84005054 | ETIQUETA REFLETIVA LETRA M | ETIQUETA REFLETIVA LETRA M,DIMENSÕES 65X55MM, CONFECCIONADA EM PELÍCULA RETRORREFLETIVA CONSTITUIDA POR MICROPRISMAS NAO METALIZADOS TIPO X DA ABNT 14644, COR AMARELO LIMÃO (4803), AUTOADESIVA, LETRAS/NUMEROS/SIMBOLOS COM DIMENSÃO MÁXIMA LARGURA: 30MM/ALT | DIS-ETE-199 | Película Refletiva 55x65mm - Lima Limão Fluorescente | Avery Dennison | Material de Identificação | START BRASIL DISTRIBUIDORA | 40.084.428/0001-38 | 2023-01-12 | 2028-01-12 | HI_2023_01_12_1079691 | Ambos | Primeiro fornecimento para o material |  | BC
|  | 101133 | 7504157 | 84005040 | ETIQUETA REFLETIVA Nº 5 | ETIQUETA REFLETIVA NUMERO 5 (CINCO),DIMENSÕES 65X55MM, CONFECCIONADA EM PELÍCULA RETRORREFLETIVA CONSTITUIDA POR MICROPRISMAS NAO METALIZADOS TIPO X DA ABNT 14644, COR AMARELO LIMÃO (4803), AUTOADESIVA, LETRAS/NUMEROS/SIMBOLOS COM DIMENSÃO MÁXIMA LARGURA: | DIS-ETE-199 | Película Refletiva 55x65mm - Lima Limão Fluorescente | Avery Dennison | Material de Identificação | START BRASIL DISTRIBUIDORA | 40.084.428/0001-38 | 2023-01-12 | 2028-01-12 | HI_2023_01_12_1079691 | Ambos | Primeiro fornecimento para o material |  | BC
|  | 101104 | 7504151 | 84005033 | ETIQUETA REFLETIVA LETRA D | ETIQUETA REFLETIVA LETRA D,DIMENSÕES 65X55MM, CONFECCIONADA EM PELÍCULA RETRORREFLETIVA CONSTITUIDA POR MICROPRISMAS NAO METALIZADOS TIPO X DA ABNT 14644, COR AMARELO LIMÃO (4803), AUTOADESIVA, LETRAS/NUMEROS/SIMBOLOS COM DIMENSÃO MÁXIMA LARGURA: 30MM/ALT | DIS-ETE-199 | Película Refletiva 55x65mm - Lima Limão Fluorescente | Avery Dennison | Material de Identificação | START BRASIL DISTRIBUIDORA | 40.084.428/0001-38 | 2023-01-12 | 2028-01-12 | HI_2023_01_12_1079691 | Ambos | Primeiro fornecimento para o material |  | BC
|  | 101110 | 7504212 | 84005051 | ETIQUETA REFLETIVA LETRA J | ETIQUETA REFLETIVA LETRA J,DIMENSÕES 65X55MM, CONFECCIONADA EM PELÍCULA RETRORREFLETIVA CONSTITUIDA POR MICROPRISMAS NAO METALIZADOS TIPO X DA ABNT 14644, COR AMARELO LIMÃO (4803), AUTOADESIVA, LETRAS/NUMEROS/SIMBOLOS COM DIMENSÃO MÁXIMA LARGURA: 30MM/ALT | DIS-ETE-199 | Película Refletiva 55x65mm - Lima Limão Fluorescente | Avery Dennison | Material de Identificação | START BRASIL DISTRIBUIDORA | 40.084.428/0001-38 | 2023-01-12 | 2028-01-12 | HI_2023_01_12_1079691 | Ambos | Primeiro fornecimento para o material |  | BC
|  | 101123 | 7504225 | 84005064 | ETIQUETA REFLETIVA LETRA W | ETIQUETA REFLETIVA LETRA W,DIMENSÕES 65X55MM, CONFECCIONADA EM PELÍCULA RETRORREFLETIVA CONSTITUIDA POR MICROPRISMAS NAO METALIZADOS TIPO X DA ABNT 14644, COR AMARELO LIMÃO (4803), AUTOADESIVA, LETRAS/NUMEROS/SIMBOLOS COM DIMENSÃO MÁXIMA LARGURA: 30MM/ALT | DIS-ETE-199 | Película Refletiva 55x65mm - Lima Limão Fluorescente | Avery Dennison | Material de Identificação | START BRASIL DISTRIBUIDORA | 40.084.428/0001-38 | 2023-01-12 | 2028-01-12 | HI_2023_01_12_1079691 | Ambos | Primeiro fornecimento para o material |  | BC
|  | 101132 | 7504156 | 84005039 | ETIQUETA REFLETIVA Nº 4 | ETIQUETA REFLETIVA NUMERO 4 (QUATRO),DIMENSÕES 65X55MM, CONFECCIONADA EM PELÍCULA RETRORREFLETIVA CONSTITUIDA POR MICROPRISMAS NAO METALIZADOS TIPO X DA ABNT 14644, COR AMARELO LIMÃO (4803), AUTOADESIVA, LETRAS/NUMEROS/SIMBOLOS COM DIMENSÃO MÁXIMA LARGURA | DIS-ETE-199 | Película Refletiva 55x65mm - Lima Limão Fluorescente | Avery Dennison | Material de Identificação | START BRASIL DISTRIBUIDORA | 40.084.428/0001-38 | 2023-01-12 | 2028-01-12 | HI_2023_01_12_1079691 | Ambos | Primeiro fornecimento para o material |  | BC
|  | 101130 | 7504155 | 84005038 | ETIQUETA REFLETIVA Nº 3 | ETIQUETA REFLETIVA NUMERO 3 (TRES),DIMENSÕES 65X55MM, CONFECCIONADA EM PELÍCULA RETRORREFLETIVA CONSTITUIDA POR MICROPRISMAS NAO METALIZADOS TIPO X DA ABNT 14644, COR AMARELO LIMÃO (4803), AUTOADESIVA, LETRAS/NUMEROS/SIMBOLOS COM DIMENSÃO MÁXIMA LARGURA: | DIS-ETE-199 | Película Refletiva 55x65mm - Lima Limão Fluorescente | Avery Dennison | Material de Identificação | START BRASIL DISTRIBUIDORA | 40.084.428/0001-38 | 2023-01-12 | 2028-01-12 | HI_2023_01_12_1079691 | Ambos | Primeiro fornecimento para o material |  | BC
|  | 101116 | 7504218 | 84005057 | ETIQUETA REFLETIVA LETRA P | ETIQUETA REFLETIVA LETRA P,DIMENSÕES 65X55MM, CONFECCIONADA EM PELÍCULA RETRORREFLETIVA CONSTITUIDA POR MICROPRISMAS NAO METALIZADOS TIPO X DA ABNT 14644, COR AMARELO LIMÃO (4803), AUTOADESIVA, LETRAS/NUMEROS/SIMBOLOS COM DIMENSÃO MÁXIMA LARGURA: 30MM/ALT | DIS-ETE-199 | Película Refletiva 55x65mm - Lima Limão Fluorescente | Avery Dennison | Material de Identificação | START BRASIL DISTRIBUIDORA | 40.084.428/0001-38 | 2023-01-12 | 2028-01-12 | HI_2023_01_12_1079691 | Ambos | Primeiro fornecimento para o material |  | BC
|  | 101128 | 7504153 | 84005036 | ETIQUETA REFLETIVA Nº 1 | ETIQUETA REFLETIVA NUMERO 1 (UM),DIMENSÕES 65X55MM, CONFECCIONADA EM PELÍCULA RETRORREFLETIVA CONSTITUIDA POR MICROPRISMAS NAO METALIZADOS TIPO X DA ABNT 14644, COR AMARELO LIMÃO (4803), AUTOADESIVA, LETRAS/NUMEROS/SIMBOLOS COM DIMENSÃO MÁXIMA LARGURA: 30 | DIS-ETE-199 | Película Refletiva 55x65mm - Lima Limão Fluorescente | Avery Dennison | Material de Identificação | START BRASIL DISTRIBUIDORA | 40.084.428/0001-38 | 2023-01-12 | 2028-01-12 | HI_2023_01_12_1079691 | Ambos | Primeiro fornecimento para o material |  | BC
|  | 101117 | 7504219 | 84005058 | ETIQUETA REFLETIVA LETRA Q | ETIQUETA REFLETIVA LETRA Q,DIMENSÕES 65X55MM, CONFECCIONADA EM PELÍCULA RETRORREFLETIVA CONSTITUIDA POR MICROPRISMAS NAO METALIZADOS TIPO X DA ABNT 14644, COR AMARELO LIMÃO (4803), AUTOADESIVA, LETRAS/NUMEROS/SIMBOLOS COM DIMENSÃO MÁXIMA LARGURA: 30MM/ALT | DIS-ETE-199 | Película Refletiva 55x65mm - Lima Limão Fluorescente | Avery Dennison | Material de Identificação | START BRASIL DISTRIBUIDORA | 40.084.428/0001-38 | 2023-01-12 | 2028-01-12 | HI_2023_01_12_1079691 | Ambos | Primeiro fornecimento para o material |  | BC
|  | 101134 | 7504158 | 84005041 | ETIQUETA REFLETIVA Nº 6 | ETIQUETA REFLETIVA NUMERO 6 (SEIS),DIMENSÕES 65X55MM, CONFECCIONADA EM PELÍCULA RETRORREFLETIVA CONSTITUIDA POR MICROPRISMAS NAO METALIZADOS TIPO X DA ABNT 14644, COR AMARELO LIMÃO (4803), AUTOADESIVA, LETRAS/NUMEROS/SIMBOLOS COM DIMENSÃO MÁXIMA LARGURA: | DIS-ETE-199 | Película Refletiva 55x65mm - Lima Limão Fluorescente | Avery Dennison | Material de Identificação | START BRASIL DISTRIBUIDORA | 40.084.428/0001-38 | 2023-01-12 | 2028-01-12 | HI_2023_01_12_1079691 | Ambos | Primeiro fornecimento para o material |  | BC
|  | 101126 | 7504228 | 84005067 | ETIQUETA REFLETIVA LETRA Z | ETIQUETA REFLETIVA LETRA Z,DIMENSÕES 65X55MM, CONFECCIONADA EM PELÍCULA RETRORREFLETIVA CONSTITUIDA POR MICROPRISMAS NAO METALIZADOS TIPO X DA ABNT 14644, COR AMARELO LIMÃO (4803), AUTOADESIVA, LETRAS/NUMEROS/SIMBOLOS COM DIMENSÃO MÁXIMA LARGURA: 30MM/ALT | DIS-ETE-199 | Película Refletiva 55x65mm - Lima Limão Fluorescente | Avery Dennison | Material de Identificação | START BRASIL DISTRIBUIDORA | 40.084.428/0001-38 | 2023-01-12 | 2028-01-12 | HI_2023_01_12_1079691 | Ambos | Primeiro fornecimento para o material |  | BC
|  | 101140 | 7504231 | 84005070 | ETIQUETA REFLETIVA, . (PONTO) | ETIQUETA REFLETIVA CARACTER . (PONTO),DIMENSÕES 65X55MM, CONFECCIONADA EM PELÍCULA RETRORREFLETIVA CONSTITUIDA POR MICROPRISMAS NAO METALIZADOS TIPO X DA ABNT 14644, COR AMARELO LIMÃO (4803), AUTOADESIVA, LETRAS/NUMEROS/SIMBOLOS COM DIMENSÃO MÁXIMA LARGUR | DIS-ETE-199 | Película Refletiva 55x65mm - Lima Limão Fluorescente | Avery Dennison | Material de Identificação | START BRASIL DISTRIBUIDORA | 40.084.428/0001-38 | 2023-01-12 | 2028-01-12 | HI_2023_01_12_1079691 | Ambos | Primeiro fornecimento para o material |  | BC
|  | 101121 | 7504223 | 84005062 | ETIQUETA REFLETIVA LETRA U | ETIQUETA REFLETIVA LETRA U,DIMENSÕES 65X55MM, CONFECCIONADA EM PELÍCULA RETRORREFLETIVA CONSTITUIDA POR MICROPRISMAS NAO METALIZADOS TIPO X DA ABNT 14644, COR AMARELO LIMÃO (4803), AUTOADESIVA, LETRAS/NUMEROS/SIMBOLOS COM DIMENSÃO MÁXIMA LARGURA: 30MM/ALT | DIS-ETE-199 | Película Refletiva 55x65mm - Lima Limão Fluorescente | Avery Dennison | Material de Identificação | START BRASIL DISTRIBUIDORA | 40.084.428/0001-38 | 2023-01-12 | 2028-01-12 | HI_2023_01_12_1079691 | Ambos | Primeiro fornecimento para o material |  | BC
|  | 101129 | 7504154 | 84005037 | ETIQUETA REFLETIVA Nº 2 | ETIQUETA REFLETIVA NUMERO 2 (DOIS),DIMENSÕES 65X55MM, CONFECCIONADA EM PELÍCULA RETRORREFLETIVA CONSTITUIDA POR MICROPRISMAS NAO METALIZADOS TIPO X DA ABNT 14644, COR AMARELO LIMÃO (4803), AUTOADESIVA, LETRAS/NUMEROS/SIMBOLOS COM DIMENSÃO MÁXIMA LARGURA: | DIS-ETE-199 | Película Refletiva 55x65mm - Lima Limão Fluorescente | Avery Dennison | Material de Identificação | START BRASIL DISTRIBUIDORA | 40.084.428/0001-38 | 2023-01-12 | 2028-01-12 | HI_2023_01_12_1079691 | Ambos | Primeiro fornecimento para o material |  | BC
|  | 101138 | 7504229 | 84005068 | ETIQUETA REFLETIVA, / (BARRA OBIQUA) | ETIQUETA REFLETIVA CARACTER / (BARRA OBÍQUA),DIMENSÕES 65X55MM, CONFECCIONADA EM PELÍCULA RETRORREFLETIVA CONSTITUIDA POR MICROPRISMAS NAO METALIZADOS TIPO X DA ABNT 14644, COR AMARELO LIMÃO (4803), AUTOADESIVA, LETRAS/NUMEROS/SIMBOLOS COM DIMENSÃO MÁXIMA | DIS-ETE-199 | Película Refletiva 55x65mm - Lima Limão Fluorescente | Avery Dennison | Material de Identificação | START BRASIL DISTRIBUIDORA | 40.084.428/0001-38 | 2023-01-12 | 2028-01-12 | HI_2023_01_12_1079691 | Ambos | Primeiro fornecimento para o material |  | BC
|  | 101119 | 7504221 | 84005060 | ETIQUETA REFLETIVA LETRA S | ETIQUETA REFLETIVA LETRA S,DIMENSÕES 65X55MM, CONFECCIONADA EM PELÍCULA RETRORREFLETIVA CONSTITUIDA POR MICROPRISMAS NAO METALIZADOS TIPO X DA ABNT 14644, COR AMARELO LIMÃO (4803), AUTOADESIVA, LETRAS/NUMEROS/SIMBOLOS COM DIMENSÃO MÁXIMA LARGURA: 30MM/ALT | DIS-ETE-199 | Película Refletiva 55x65mm - Lima Limão Fluorescente | Avery Dennison | Material de Identificação | START BRASIL DISTRIBUIDORA | 40.084.428/0001-38 | 2023-01-12 | 2028-01-12 | HI_2023_01_12_1079691 | Ambos | Primeiro fornecimento para o material |  | BC
|  | 101107 | 7504210 | 84005049 | ETIQUETA REFLETIVA LETRA G | ETIQUETA REFLETIVA LETRA G,DIMENSÕES 65X55MM, CONFECCIONADA EM PELÍCULA RETRORREFLETIVA CONSTITUIDA POR MICROPRISMAS NAO METALIZADOS TIPO X DA ABNT 14644, COR AMARELO LIMÃO (4803), AUTOADESIVA, LETRAS/NUMEROS/SIMBOLOS COM DIMENSÃO MÁXIMA LARGURA: 30MM/ALT | DIS-ETE-199 | Película Refletiva 55x65mm - Lima Limão Fluorescente | Avery Dennison | Material de Identificação | START BRASIL DISTRIBUIDORA | 40.084.428/0001-38 | 2023-01-12 | 2028-01-12 | HI_2023_01_12_1079691 | Ambos | Primeiro fornecimento para o material |  | BC
|  | 101120 | 7504222 | 84005061 | ETIQUETA REFLETIVA LETRA T | ETIQUETA REFLETIVA LETRA T,DIMENSÕES 65X55MM, CONFECCIONADA EM PELÍCULA RETRORREFLETIVA CONSTITUIDA POR MICROPRISMAS NAO METALIZADOS TIPO X DA ABNT 14644, COR AMARELO LIMÃO (4803), AUTOADESIVA, LETRAS/NUMEROS/SIMBOLOS COM DIMENSÃO MÁXIMA LARGURA: 30MM/ALT | DIS-ETE-199 | Película Refletiva 55x65mm - Lima Limão Fluorescente | Avery Dennison | Material de Identificação | START BRASIL DISTRIBUIDORA | 40.084.428/0001-38 | 2023-01-12 | 2028-01-12 | HI_2023_01_12_1079691 | Ambos | Primeiro fornecimento para o material |  | BC
|  | 101122 | 7504224 | 84005063 | ETIQUETA REFLETIVA LETRA V | ETIQUETA REFLETIVA LETRA V,DIMENSÕES 65X55MM, CONFECCIONADA EM PELÍCULA RETRORREFLETIVA CONSTITUIDA POR MICROPRISMAS NAO METALIZADOS TIPO X DA ABNT 14644, COR AMARELO LIMÃO (4803), AUTOADESIVA, LETRAS/NUMEROS/SIMBOLOS COM DIMENSÃO MÁXIMA LARGURA: 30MM/ALT | DIS-ETE-199 | Película Refletiva 55x65mm - Lima Limão Fluorescente | Avery Dennison | Material de Identificação | START BRASIL DISTRIBUIDORA | 40.084.428/0001-38 | 2023-01-12 | 2028-01-12 | HI_2023_01_12_1079691 | Ambos | Primeiro fornecimento para o material |  | BC
|  | 101124 | 7504226 | 84005065 | ETIQUETA REFLETIVA LETRA X | ETIQUETA REFLETIVA LETRA X,DIMENSÕES 65X55MM, CONFECCIONADA EM PELÍCULA RETRORREFLETIVA CONSTITUIDA POR MICROPRISMAS NAO METALIZADOS TIPO X DA ABNT 14644, COR AMARELO LIMÃO (4803), AUTOADESIVA, LETRAS/NUMEROS/SIMBOLOS COM DIMENSÃO MÁXIMA LARGURA: 30MM/ALT | DIS-ETE-199 | Película Refletiva 55x65mm - Lima Limão Fluorescente | Avery Dennison | Material de Identificação | START BRASIL DISTRIBUIDORA | 40.084.428/0001-38 | 2023-01-12 | 2028-01-12 | HI_2023_01_12_1079691 | Ambos | Primeiro fornecimento para o material |  | BC
|  | 101111 | 7504213 | 84005052 | ETIQUETA REFLETIVA LETRA K | ETIQUETA REFLETIVA LETRA K,DIMENSÕES 65X55MM, CONFECCIONADA EM PELÍCULA RETRORREFLETIVA CONSTITUIDA POR MICROPRISMAS NAO METALIZADOS TIPO X DA ABNT 14644, COR AMARELO LIMÃO (4803), AUTOADESIVA, LETRAS/NUMEROS/SIMBOLOS COM DIMENSÃO MÁXIMA LARGURA: 30MM/ALT | DIS-ETE-199 | Película Refletiva 55x65mm - Lima Limão Fluorescente | Avery Dennison | Material de Identificação | START BRASIL DISTRIBUIDORA | 40.084.428/0001-38 | 2023-01-12 | 2028-01-12 | HI_2023_01_12_1079691 | Ambos | Primeiro fornecimento para o material |  | BC
|  | 100973 | 300013 | 300013 | MINIDISJUNTOR BT 1P 16A B/C | MINIDISJUNTOR BAIXA TENSAO. NUMERO DE POLOS: 1. CORRENTE NOMINAL: 16A. FREQUENCIA NOMINAL:60HZ. ATUACAO INSTANTANEA: TIPO B OU C. CAPACIDADE DE CURTO-CIRCUITO NOMINAL: 3 KA OU 5 KA NA TENSAO NOMINAL DE 230 VCA. INSTALACAO: FIXACAO EM TRILHO DIN, 35,0 X 7, | DIS-ETE-188 Rev05 / NBR IEC 60947-2 | SDD61B16 e SDD61C16 | - | Disjuntores BT | STECK INDUSTRIA ELETRICA LTDA | 05.890.658/0001-30 | 2025-01-16 | 2029-01-15 | HI_2025_01_15_1027861 | Ambos |  |  | BC
|  | 101661 | 300264 | 300264 | MINIDISJUNTOR BT 3P 40A C/D | MINIDISJUNTOR BAIXA TENSAO. NUMERO DE POLOS: 3. CORRENTE NOMINAL: 40 A. FREQUENCIA NOMINAL: 60HZ. ATUACAO INSTANTANEA TIPO: D OU C. FIXACAO PELA BASE EM TRILHO DIN. DE 35x7,5 MM. NORMA: DIS-ETE-188 E NBR IEC 60947-2. | DIS-ETE-188 Rev05 / NBR IEC 60947-2 | SDA63C40 | - | Disjuntores BT | STECK INDUSTRIA ELETRICA LTDA | 05.890.658/0001-30 | 2025-01-16 | 2029-01-15 | HI_2025_01_15_1027861 | Ambos |  |  | BC
|  | 100975 | 300066 | 300066 | MINIDISJUNTOR BT 1P 80A C/D | MINIDISJUNTOR BAIXA TENSAO. NUMERO DE POLOS: 1. CORRENTE NOMINAL: 80 A. FREQUENCIA NOMINAL: 60HZ. ATUACAO INSTANTANEA TIPO: D OU C. FIXACAO PELA BASE EM TRILHO DIN. DE 35x7,5 MM. NORMA: DIS-ETE-188 E NBR IEC 60947-2. | DIS-ETE-188 Rev05 / NBR IEC 60947-2 | SDD1C80 | - | Disjuntores BT | STECK INDUSTRIA ELETRICA LTDA | 05.890.658/0001-30 | 2025-01-16 | 2029-01-15 | HI_2025_01_15_1027861 | Ambos |  |  | BC
|  | 100977 | 300070 | 300070 | MINIDISJUNTOR BT 1P 40A C/D | MINIDISJUNTOR BAIXA TENSAO. NUMERO DE POLOS: 1. CORRENTE NOMINAL: 40 A. FREQUENCIA NOMINAL: 60HZ. ATUACAO INSTANTANEA TIPO: D OU C. FIXACAO PELA BASE EM TRILHO DIN. DE 35x7,5 MM. NORMA: DIS-ETE-188 E NBR IEC 60947-2. | DIS-ETE-188 Rev05 / NBR IEC 60947-2 | SDA61C40 | - | Disjuntores BT | STECK INDUSTRIA ELETRICA LTDA | 05.890.658/0001-30 | 2025-01-16 | 2029-01-15 | HI_2025_01_15_1027861 | Ambos |  |  | BC
|  | 100978 | 300244 | 300244 | MINIDISJUNTOR BT 2P 63A C/D | MINIDISJUNTOR BAIXA TENSAO. NUMERO DE POLOS: 2. CORRENTE NOMINAL: 63 A. FREQUENCIA NOMINAL: 60HZ. ATUACAO INSTANTANEA TIPO: D OU C. FIXACAO PELA BASE EM TRILHO DIN. DE 35x7,5 MM. NORMA: DIS-ETE-188 E NBR IEC 60947-2. | DIS-ETE-188 Rev05 / NBR IEC 60947-2 | SDA62C63 | - | Disjuntores BT | STECK INDUSTRIA ELETRICA LTDA | 05.890.658/0001-30 | 2025-01-16 | 2029-01-15 | HI_2025_01_15_1027861 | Ambos |  |  | BC
|  | 0 | 300145 | 300145 | MINIDISJUNTOR BT 3P 80A C/D | MINIDISJUNTOR BAIXA TENSAO. NUMERO DE POLOS: 3. CORRENTE NOMINAL: 80 A. FREQUENCIA NOMINAL: 60HZ. ATUACAO INSTANTANEA TIPO: D OU C. FIXACAO PELA BASE EM TRILHO DIN. DE 35x7,5 MM. NORMA: DIS-ETE-188 E NBR IEC 60947-2. | DIS-ETE-188 Rev05 / NBR IEC 60947-2 | SDD3C80 | - | Disjuntores BT | STECK INDUSTRIA ELETRICA LTDA | 05.890.658/0001-30 | 2025-01-16 | 2029-01-15 | HI_2025_01_15_1027861 | Ambos |  |  | BC
|  | 0 | 300135 | 300135 | MINIDISJUNTOR BT 3P 25A C/D | MINIDISJUNTOR BAIXA TENSAO. NUMERO DE POLOS: 3. CORRENTE NOMINAL: 25 A. FREQUENCIA NOMINAL: 60HZ. ATUACAO INSTANTANEA TIPO: D OU C. FIXACAO PELA BASE EM TRILHO DIN. DE 35x7,5 MM. NORMA: DIS-ETE-188 E NBR IEC 60947-2. | DIS-ETE-188 Rev05 / NBR IEC 60947-2 | SDA63C25 | - | Disjuntores BT | STECK INDUSTRIA ELETRICA LTDA | 05.890.658/0001-30 | 2025-01-16 | 2029-01-15 | HI_2025_01_15_1027861 | Ambos |  |  | BC
|  | 100972 | 300181 | 300181 | MINIDISJUNTOR BT 3P 63A C/D | MINIDISJUNTOR BAIXA TENSAO. NUMERO DE POLOS: 3. CORRENTE NOMINAL: 63 A. FREQUENCIA NOMINAL: 60HZ. ATUACAO INSTANTANEA TIPO: D OU C. FIXACAO PELA BASE EM TRILHO DIN. DE 35x7,5 MM. NORMA: DIS-ETE-188 E NBR IEC 60947-2. | DIS-ETE-188 Rev05 / NBR IEC 60947-2 | SDA63C63 | - | Disjuntores BT | STECK INDUSTRIA ELETRICA LTDA | 05.890.658/0001-30 | 2025-01-16 | 2029-01-15 | HI_2025_01_15_1027861 | Ambos |  |  | BC
|  | 0 | 300234 | 300234 | MINIDISJUNTOR BT 3P 100A C/D | MINIDISJUNTOR BAIXA TENSAO. NUMERO DE POLOS: 3. CORRENTE NOMINAL: 100 A. FREQUENCIA NOMINAL: 60HZ. ATUACAO INSTANTANEA TIPO: D OU C. FIXACAO PELA BASE EM TRILHO DIN. DE 35x7,5 MM. NORMA: DIS-ETE-188 E NBR IEC 60947-2. | DIS-ETE-188 Rev05 / NBR IEC 60947-2 | SDD3C100 | - | Disjuntores BT | STECK INDUSTRIA ELETRICA LTDA | 05.890.658/0001-30 | 2025-01-16 | 2029-01-15 | HI_2025_01_15_1027861 | Ambos |  |  | BC
|  | 101652 | 300067 | 300067 | MINIDISJUNTOR BT 3P 50A C/D | MINIDISJUNTOR BAIXA TENSAO. NUMERO DE POLOS: 3. CORRENTE NOMINAL: 50 A. FREQUENCIA NOMINAL: 60HZ. ATUACAO INSTANTANEA TIPO: D OU C. FIXACAO PELA BASE EM TRILHO DIN. DE 35x7,5 MM. NORMA: DIS-ETE-188 E NBR IEC 60947-2. | DIS-ETE-188 Rev05 / NBR IEC 60947-2 | SDA63C50 | - | Disjuntores BT | STECK INDUSTRIA ELETRICA LTDA | 05.890.658/0001-30 | 2025-01-16 | 2029-01-15 | HI_2025_01_15_1027861 | Ambos |  |  | BC
|  | 101660 | 300263 | 300263 | MINIDISJUNTOR BT 3P 32A C/D | MINIDISJUNTOR BAIXA TENSAO. NUMERO DE POLOS: 3. CORRENTE NOMINAL: 32 A. FREQUENCIA NOMINAL: 60HZ. ATUACAO INSTANTANEA TIPO: D OU C. FIXACAO PELA BASE EM TRILHO DIN. DE 35x7,5 MM. NORMA: DIS-ETE-188 E NBR IEC 60947-2. | DIS-ETE-188 Rev05 / NBR IEC 60947-2 | SDA63C32 | - | Disjuntores BT | STECK INDUSTRIA ELETRICA LTDA | 05.890.658/0001-30 | 2025-01-16 | 2029-01-15 | HI_2025_01_15_1027861 | Ambos |  |  | BC
|  | 100974 | 300047 | 300047 | MINIDISJUNTOR BT 1P 63A C/D | MINIDISJUNTOR BAIXA TENSAO. NUMERO DE POLOS: 1. CORRENTE NOMINAL: 63 A. FREQUENCIA NOMINAL: 60HZ. ATUACAO INSTANTANEA TIPO: D OU C. FIXACAO PELA BASE EM TRILHO DIN. DE 35x7,5 MM. NORMA: DIS-ETE-188 E NBR IEC 60947-2. | DIS-ETE-188 Rev05 / NBR IEC 60947-2 | SDA61C63 | - | Disjuntores BT | STECK INDUSTRIA ELETRICA LTDA | 05.890.658/0001-30 | 2025-01-16 | 2029-01-15 | HI_2025_01_15_1027861 | Ambos |  |  | BC
|  | 100976 | 300069 | 300069 | MINIDISJUNTOR BT 1P 50A C/D | MINIDISJUNTOR BAIXA TENSAO. NUMERO DE POLOS: 1. CORRENTE NOMINAL: 50 A. FREQUENCIA NOMINAL: 60HZ. ATUACAO INSTANTANEA TIPO: D OU C. FIXACAO PELA BASE EM TRILHO DIN. DE 35x7,5 MM. NORMA: DIS-ETE-188 E NBR IEC 60947-2. | DIS-ETE-188 Rev05 / NBR IEC 60947-2 | SDA61C50 | - | Disjuntores BT | STECK INDUSTRIA ELETRICA LTDA | 05.890.658/0001-30 | 2025-01-16 | 2029-01-15 | HI_2025_01_15_1027861 | Ambos |  |  | BC
|  | 0 | 2454007 | 0 | EMENDA PREF TOTAL AL CAA 477,0 HAWK | EMENDA PREFORMADA TOTAL MATERIAIS DOS ARAMES: EMENDA DA ALMA DE ACO/ENCHIMENTO/EMENDA; EXTERNA: ACO CARBONO COPANT 1050 A 1070 LAMINADO E TREFILADO / LIGA DE ALUMINIO / LIGA DE ALUMINIO; REVESTIMENTO: EMENDA DA ALMA DE ACO/ENCHIMENTO/EMENDA EXTERNA: GALVA | NORMAS: NBR 16051 E NBR 16052 | ECA-2477A3 | 2454007_ECA-2477A3 (REV01) | Pré-formados | STEEL LOOP INDUSTRIAL DO BRASIL LTDA | 487253000131 | 2025-09-10 | 2027-09-10 | HI_2025_10_27_173 | Direto |  |  | QA
|  | 50588 | 3431390 | 0 | LACO PREF LAT GALV 4 AWG CAA 485MM | LAÇO PREFORMADO; LATERAL; MATERIAL ACO CARBONO ABNT 1045 A 1070; REVESTIMENTO: ALUMINIO; ENCORDOAMENTO A DIREITA; APLICACAO CONDUTORES DE ALUMINIO CA/CAA; DIAMETRO DO PESCOCO ISOLADOR 600 MM; COM COXIM; DIAMETRO PARA APLICACAO 5,70 A 6,45 MM; BITOLA DO C | NORMAS: NBR 16051 E NBR 16052 | LLC-9004AAZ | 3431390_LLC-9004AAZ (REV01) | Pré-formados | STEEL LOOP INDUSTRIAL DO BRASIL LTDA | 487253000131 | 2025-09-10 | 2027-09-10 | HI_2025_10_27_173 | Direto |  |  | QA
|  | 100647 | 2452035 | 0 | EMENDA PREF COND AL CAA 134,6 MCM | EMENDA PREFORMADA CONDUTORA. MATERIAL DO ARAME: LIGA DE ALUMINIO. REVESTIMENTO: SEM REVESTIMENTO. ELEMENTO ABRASIVO: CONDUTIVO A BASE DE ALUMINIO. ENCORDOAMENTO: A DIREITA. DIAMETRO DE APLICACAO: 13,45 MM. NÚMERO DE VARETAS: 11. DIAMETRO NOMINAL DAS VARET | NORMAS: NBR 16051 E NBR 16052 | ECA-1134 | 2452035_ECA-1134 (REV01) | Pré-formados | STEEL LOOP INDUSTRIAL DO BRASIL LTDA | 487253000131 | 2025-09-10 | 2027-09-10 | HI_2025_10_27_173 | Direto |  |  | QA
|  | 100643 | 2452034 | 0 | EMENDA PREF COND CA 795 MCM | EMENDA PREFORMADA CONDUTORA. MATERIAL DO ARAME: LIGA DE ALUMINIO. REVESTIMENTO: SEM REVESTIMENTO. ELEMENTO ABRASIVO: CONDUTIVO A BASE DE ALUMINIO. ENCORDOAMENTO: A DIREITA. DIAMETRO DE APLICACAO: 25,70 a 26,70 MM. NÚMERO DE VARETAS: 11. DIAMETRO NOMINAL D | NORMAS: NBR 16051 E NBR 16052 | ECA-1795 | 2452034_ECA-1795 (REV01) | Pré-formados | STEEL LOOP INDUSTRIAL DO BRASIL LTDA | 487253000131 | 2025-09-10 | 2027-09-10 | HI_2025_10_27_173 | Direto |  |  | QA
|  | 100639 | 2452033 | 0 | EMENDA PREF CONDUTORA CAA 795 MCM | EMENDA PREFORMADA CONDUTORA. MATERIAL DO ARAME: LIGA DE ALUMINIO. REVESTIMENTO: SEM REVESTIMENTO. ELEMENTO ABRASIVO: COND UTIVO A BASE DE ALUMINIO. ENCORDOAMENTO: A DIREITA. DIAMETRO DE APLICACAO: 27,72 A 28,86 MM. NÚMERO MINIMO DE VARETAS: 11.COMPRIMENTO | NORMAS: NBR 16051 E NBR 16052 | ECA-1795A | 2452033_ECA-1795A (REV01) | Pré-formados | STEEL LOOP INDUSTRIAL DO BRASIL LTDA | 487253000131 | 2025-09-10 | 2027-09-10 | HI_2025_10_27_173 | Direto |  |  | QA
|  | 56361 | 2452032 | 0 | EMENDA PREFORMADA CONDUTORA 266,8 MCM | EMENDA PREFORMADA CONDUTORA. MATERIAL DO ARAME: LIGA DE ALUMINIO. REVESTIMENTO: SEM REVESTIMENTO. ELEMENTO ABRASIVO: CONDUTIVO A BASE DE ALUMINIO. ENCORDOAMENTO: A DIREITA. DIAMETRO DE APLICACAO: 15,90 A 16,65 MM. NÚMERO DE VARETAS: 12. DIAMETRO NOMINAL D | NORMAS: NBR 16051 E NBR 16052 | ECA-1266A | 2452032_ECA-1266A (REV01) | Pré-formados | STEEL LOOP INDUSTRIAL DO BRASIL LTDA | 487253000131 | 2025-09-10 | 2027-09-10 | HI_2025_10_27_173 | Direto |  |  | QA
|  | 59751 | 3430530 | 0 | ALCA PREF SERV CONC COBRE 1X6+1X6 MM2 | ALCA PREFORMADA. TIPO: SERVICO. MATERIAL DO ARAME: ACO CARBONO COPANT 1050 A 1070 LAMINADO E TREFILADO. REVESTIMENTO: GALVANIZADO A FOGO CLASSE B. ELEMENTO ABRASIVO: OXIDO DE ALUMINIO COM ALTO TEOR DE PUREZA. ENCORDOAMENTO: A DIREITA. DIAMETRO DE APLICACA | NORMAS: NBR 16051 E NBR 16052 | ASB-1006AZ | 3430530_ASB-1006AZ (REV01) | Pré-formados | STEEL LOOP INDUSTRIAL DO BRASIL LTDA | 487253000131 | 2025-09-10 | 2027-09-10 | HI_2025_10_27_173 | Direto |  |  | QA
|  | 0 | 2453008 | 0 | EMENDA PREF COND AL CA 636 ORCHID | EMENDA PREFORMADA CONDUTORA. MATERIAL DO ARAME: LIGA DE ALUMINIO. REVESTIMENTO: SEM REVESTIMENTO. ELEMENTO ABRASIVO: CONDUTIVO A BASE DE ALUMINIO.ENCORDOAMENTO: A DIREITA. DIAMETRO APLICACAO: 22,53 A 23,61 MM. NUMERO MINIMO DE VARETAS: 10. COMPRIMENTO APL | NORMAS: NBR 16051 E NBR 16052 | ECA-1636 | 2453008_ECA-1636 (REV01) | Pré-formados | STEEL LOOP INDUSTRIAL DO BRASIL LTDA | 487253000131 | 2025-09-10 | 2027-09-10 | HI_2025_10_27_173 | Direto |  |  | QA
|  | 51524 | 3430574 | 0 | ALCA PREF RAM LIG GALV 10,00MM2 290MM | ALCA PRE-FORMADA, RAMAL DE LIGACAO, MATERIAL DO ARAME ACO CARBONO ABNT 1045 A 1070, REVESTIDO DE ALUMINIO, ENCORDOAMENTO A DIREITA, APLICACAO CONDUTOR MULTIPLEX ALUMINIO CA, DIAMETRO PARA APLICACAO 3,70 A 4,10 MM, SECAO DO CONDUTOR 10,00 MM2, COMPRIMENT | NORMAS: NBR 16051 E NBR 16052 | AS-1008 | 3430574_AS-1008 (REV01) | Pré-formados | STEEL LOOP INDUSTRIAL DO BRASIL LTDA | 487253000131 | 2025-09-10 | 2027-09-10 | HI_2025_10_27_173 | Direto |  |  | AIF
|  | 53036 | 3430565 | 0 | ALCA PREF DIST ALUM 50,00MM2 750MM | ALCA PRE-FORMADA. DISTRIBUICAO, MATERIAL DO ARAME ACO CARBONO ABNT 1045/1070. GALVANIZADO A FOGO CLASSE B. ENCORDOAMENTO A DIREITA. FAIXA DE APLICAÇÃO PARA DIAMETROS DE 14,0 A 16,5 MM. COMPRIMENTO 750 ± 25MM. CODIGO COR VERDE. PARA CABOS PROTEGIDOS 15 | NORMAS: NBR 16051 E NBR 16052 | ADI-2050-01 | 3430565_ADI-2050-01 (REV01) | Pré-formados | STEEL LOOP INDUSTRIAL DO BRASIL LTDA | 487253000131 | 2025-09-10 | 2027-09-10 | HI_2025_10_27_173 | Direto |  |  | AIF
|  | 51530 | 3430570 | 0 | ALCA PREF RAM LIG 10,00MM2 305MM | ALÇA PRÉ-FORMADA, RAMAL DE LIGACAO, MATERIAL DO ARAME LIGA DE COBRE, ENCORDOAMENTO A ESQUERDA, APLICACAO CONDUTORES DE COBRE, SEÇÃO DO CABO 10 MM2, COMPRIMENTO APLICADO 305±25 MM, CÓDIGO DE COR BRANCO, RESISTENCIA MINIMA AO ESCORREGAMENTO: 165 DAN. NOR | NORMAS: NBR 16051 E NBR 16052 | ASC-1008 | 3430570_ASC-1008 (REV01) | Pré-formados | STEEL LOOP INDUSTRIAL DO BRASIL LTDA | 487253000131 | 2025-09-10 | 2027-09-10 | HI_2025_10_27_173 | Direto |  |  | AIF
|  | 50601 | 3431450 | 0 | LACO PREF LAT DUP GALV 4/0AWG 485MM | LAÇO PRÉ-FORMADO; LATERAL DUPLO; MATERIAL AÇO CARBONO ABNT 1045 A 1070; REVESTIMENTO: ALUMINIO; ENCORDOAMENTO A DIREITA; APLICACAO CONDUTORES DE ALUMINIO CA/CAA; DIAMETRO DO PESCOCO ISOLADOR 60 MM; COM COXIM; DIAMETRO PARA APLICACAO 13,10 A 14,65 MM; BIT | NORMAS: NBR 16051 E NBR 16052 | LLD-6040AZ | 3431450_LLD-6040AZ (REV01) | Pré-formados | STEEL LOOP INDUSTRIAL DO BRASIL LTDA | 487253000131 | 2025-09-10 | 2027-09-10 | HI_2025_10_27_173 | Direto |  |  | QA
|  | 0 | 2453003 | 0 | EMENDA PREF COND COBRE 35 MM2 | EMENDA PREFORMADA CONDUTORA. MATERIAL DO ARAME: LIGA DE COBRE. REVESTIMENTO: SEM REVESTIMENTO. ELEMENTO ABRASIVO: CONDUTIVO A BASE DE COBRE. ENCORDOAMENTO: A ESQUERDA.DIAMETRO DE APLICACAO: 7,30 A 7,70 MM. NÚMERO DE VARETAS: 11. DIAMETRO NOMINAL DAS VARET | NORMAS: NBR 16051 E NBR 16052 | ECC-1002 | 2453003_ECC-1002 (REV01) | Pré-formados | STEEL LOOP INDUSTRIAL DO BRASIL LTDA | 487253000131 | 2025-09-10 | 2027-09-10 | HI_2025_10_27_173 | Direto |  |  | QA
|  | 0 | 3430370 | 0 | ALCA PREFORMADA ESTAI 6,40 MM MR | ALCA PREFORMADA. TIPO: SERVICO. MATERIAL DO ARAME: ACO CARBONO COPANT 1050 A 1070 LAMINADO E TREFILADO. REVESTIMENTO: GALVANIZADO A FOGO, CLASSE B. ELEMENTO ABRASIVO: OXIDO DE ALUMINIO COM ALTO TEOR DE PUREZA. ENCORDOAMENTO: A ESQUERDA. DIAMETRO DE APLICA | NORMAS: NBR 16051 E NBR 16052 | ACA-2014 | 3430370_ACA-2014 (REV01) | Pré-formados | STEEL LOOP INDUSTRIAL DO BRASIL LTDA | 487253000131 | 2025-09-10 | 2027-09-10 | HI_2025_10_27_173 | Direto |  |  | QA
|  | 51528 | 3430578 | 0 | ALCA PREF RAM LIG GALV 50,00MM2 430MM | ALCA PREFORMADA, RAMAL DE LIGACAO, MATERIAL DO ARAME ACO CARBONO ABNT 1045/1070, ALUMINIZADO, ENCORDOAMENTO A DIREITA, APLICACAO CO N DUTOR MULTIPLEX ALUMINIO CA, DIAMETRO PARA APLICACAO 8,28 A 9,15 MM, BITOLA DO CABO 50,00 MM2, COMPRIMENTO APLICADO 430 | NORMAS: NBR 16051 E NBR 16052 | AS-1001AZ | 3430578 AS-1001AZ (REV01) | Pré-formados | STEEL LOOP INDUSTRIAL DO BRASIL LTDA | 487253000131 | 2025-09-10 | 2027-09-10 | HI_2025_10_27_173 | Direto |  |  | AIF
|  | 59706 | 3430546 | 0 | ALCA PREF SERV AS AL 35 MM2 NI | ALCA PREFORMADA. TIPO: SERVICO. MATERIAL DO ARAME: ACO CARBONO C 1050 A 1070 LAMINADO E TREFILADO. REVESTIMENTO: GALVANIZADO A FOGO CLASSE B. ELEMENTO ABRASIVO:OXIDO DE ALUMINIO COM ALTO TEOR PUREZA.ENCORDOAMENTO:A DIREITA.DIAMETRO DE APLICACAO: 10,20 A 1 | NORMAS: NBR 16051 E NBR 16052 | ADI-2002 | 3430546_ADI-2002 (REV01) | Pré-formados | STEEL LOOP INDUSTRIAL DO BRASIL LTDA | 487253000131 | 2025-09-10 | 2027-09-10 | HI_2025_10_27_173 | Direto |  |  | QA
|  | 59757 | 3431611 | 0 | LACO PREF ROLD 25 MM2 AS NI CA | LACO PREFORMADO TIPO ROLDANA. MATERIAL DO ARAME: ACO CARBONO 1050 A 1070. REVESTIMENTO: GALVANIZADO A FOGO CLASSE B. ENCORDOAMENTO: A DIREITA. APLICACAO: CABO CA 25 MM2 ISOLADO EM XLPE. DIAMETRO APLICACAO SOBRE A ISOLACAO: 8,70 A 9,70 MM. DIAMETRO DO PESC | NORMAS: NBR 16051 E NBR 16052 | LRI-1204 | 3431611_LRI-1204 (REV01) | Pré-formados | STEEL LOOP INDUSTRIAL DO BRASIL LTDA | 487253000131 | 2025-09-10 | 2027-09-10 | HI_2025_10_27_173 | Direto |  |  | QA
|  | 51525 | 3430575 | 0 | ALCA PREF RAM LIG GALV 16,00MM2 305MM | ALCA PRE-FORMADA, RAMAL DE LIGACAO, MATERIAL DO ARAME ACO CARBONO ABNT 1045 A 1070, REVESTIDO DE ALUMÍNIO, ENCORDOAMENTO A DIREITA, APLICACAO CONDUTOR MULTIPLEX ALUMINIO CA, DIAMETRO PARA APLICACAO 5,05 A 5,70 MM, SEÇÃO DO CONDUTOR 16,00 MM2, COMPRIMENT | NORMAS: NBR 16051 E NBR 16052 | AS-1005AZ | 3430575_AS-1005AZ (REV01) | Pré-formados | STEEL LOOP INDUSTRIAL DO BRASIL LTDA | 487253000131 | 2025-09-10 | 2027-09-10 | HI_2025_10_27_173 | Direto |  |  | AIF
|  | 53259 | 3431700 | 0 | LACO PREF TOPO GALV 4AWG 660MM | LACO PREFORMADO; TOPO; MATERIAL ACO CARBONO ABNT 1045 A 1070; REVESTIMENTO: ALUMINIO; ENCORDOAMENTO A DIREITA; APLICACAO CONDUTORES DE ALUMINIO CAA; DIAMETRO DO PESCOCO ISOLADOR 60 MM; COM COXIM; DIAMETRO PARA APLICACAO 5,70 A 6,45 MM; BITOLA DO CABO 4 A | NORMAS: NBR 16051 E NBR 16052 | LTC-6604AAZ | 3431700_LTC-6604AAZ (REV01) | Pré-formados | STEEL LOOP INDUSTRIAL DO BRASIL LTDA | 487253000131 | 2025-09-10 | 2027-09-10 | HI_2025_10_27_173 | Direto |  |  | QA
|  | 51533 | 3430573 | 0 | ALCA PREF RAM LIG 35,00MM2 394MM | ALÇA PRÉ-FORMADA. RAMAL DE LIGACAO. MATERIAL DO ARAME LIGA DE COBRE. ENCORDOAMENTO A ESQUERDA. APLICACAO CONDUTORES DE COBRE. SEÇÃO DO CABO 35 MM2. COMPRIMENTO APLICADO 395±25 MM. CÓDIGO DE COR PRETO. RESISTENCIA MINIMA AO ESCORREGAMENTO: 536 DAN. NORMA | NORMAS: NBR 16051 E NBR 16052 | ASC-1002 | 3430573_ASC-1002 (REV01) | Pré-formados | STEEL LOOP INDUSTRIAL DO BRASIL LTDA | 487253000131 | 2025-09-10 | 2027-09-10 | HI_2025_10_27_173 | Direto |  |  | AIF
|  | 51532 | 3430572 | 0 | ALCA PREF RAM LIG 25,00MM2 330MM | ALÇA PRÉ-FORMADA. RAMAL DE LIGACAO. MATERIAL DO ARAME LIGA DE COBRE. ENCORDOAMENTO A ESQUERDA. APLICACAO CONDUTORES DE COBRE. SEÇÃO DO CABO 25,00 MM2. COMPRIMENTO APLICADO 330,0 MM. CODIGO DE COR AMARELO. RESISTENCIA MINIMA AO ESCORREGAMENTO: 370 DAN. N | NORMAS: NBR 16051 E NBR 16052 | ASC-1004 | 3430572_ASC-1004 (REV01) | Pré-formados | STEEL LOOP INDUSTRIAL DO BRASIL LTDA | 487253000131 | 2025-09-10 | 2027-09-10 | HI_2025_10_27_173 | Direto |  |  | AIF
|  | 0 | 2452011 | 0 | EMENDA PREF COND PS CAA 477 HAWK | EMENDA PREFORMADA CONDUTORA. TIPO: PONTE DE SAFENA. MATERIAL DO ARAME: LIGA DE ALUMINIO METALIZADA CONDUTIVIDADE MINIMA DE 39 PORCENTO IACS.DIAMETRO DE APLICACAO: 20,70 A 22,85 MM. NÚMERO DE VARETAS/SUBCONJUNTOS: 12 (3-3-3-3) + 12 (3-3-3-3). DIAMETRO NOMI | ATENDER REQUISITOS DA NBR 16051 | EPS-1477A | 2452011_EPS-1477A (REV01) | Pré-formados | STEEL LOOP INDUSTRIAL DO BRASIL LTDA | 487253000131 | 2025-09-10 | 2027-09-10 | HI_2025_10_27_173 | Direto |  |  | QA
|  | 59759 | 3431560 | 0 | LACO PREF ROLD 50 MM2 AS NI CAL | LACO PREFORMADO TIPO ROLDANA. MATERIAL DO ARAME: ACO CARBONO 1050 A 1070. REVESTIMENTO: GALVANIZADO A FOGO CLASSE B. ENCORDOAMENTO A DIREITA. APLICACAO: CABO CAL 50 MM2 ISOLADO EM XLPE. DIAMETRO APLICACAO SOBRE A ISOLACAO: 11,60 A 12,80 MM. DIAMETRO DO PE | NORMAS: NBR 16051 E NBR 16052 | LRI-1201 | 3431560_LRI-1201 (REV01) | Pré-formados | STEEL LOOP INDUSTRIAL DO BRASIL LTDA | 487253000131 | 2025-09-10 | 2027-09-10 | HI_2025_10_27_173 | Direto |  |  | QA
|  | 100627 | 2454005 | 0 | EMENDA PREF TOTAL AL CAA 336,4 LINNET | EMENDA PREFORMADA TOTAL. MATERIAIS DOS ARAMES:EMENDA DA ALMA DE ACO/ENCHIMENTO/EMENDA EXTERNA: ACO CARBONO COPANT 1050 A 1070 LAMINADO E TREFILADO/LIGA DE ALUMINIO/LIGA DE ALUMINIO. REVESTIMENTO: EMENDA DA ALMA DE ACO/ENCHIMENTO/EMENDA EXTERNA: GALVANIZAD | NORMAS: NBR 16051 E NBR 16052 | ECA-2336A2 | 2454005_ECA-2336A2 (REV01) | Pré-formados | STEEL LOOP INDUSTRIAL DO BRASIL LTDA | 487253000131 | 2025-09-10 | 2027-09-10 | HI_2025_10_27_173 | Direto |  |  | QA
|  | 0 | 2452025 | 0 | EMENDA PREF COND AL CA 4/0 OXLIP | EMENDA PREFORMADA CONDUTORA. MATERIAL DO ARAME: LIGA DE ALUMINIO. REVESTIMENTO: SEM REVESTIMENTO. ELEMENTO ABRASIVO: CONDUTIVO A BASE DE ALUMINIO.ENCORDOAMENTO: A DIREITA. DIAMETRO DE APLICACAO: 13,01 A 13,50 MM. NÚMERO DE VARETAS: 11. DIAMETRO NOMINAL DA | NORMAS: NBR 16051 E NBR 16052 | ECA-1040 | 2452025_ECA-1040 (REV01) | Pré-formados | STEEL LOOP INDUSTRIAL DO BRASIL LTDA | 487253000131 | 2025-09-10 | 2027-09-10 | HI_2025_10_27_173 | Direto |  |  | QA
|  | 100644 | 2452009 | 0 | EMENDA PREF COND CAL 246,9 ALLIANCE | EMENDA PREFORMADA CONDUTORA. MATERIAL DO ARAME: LIGA DE ALUMINIO. REVESTIMENTO: SEM REVESTIMENTO. ELEMENTO ABRASIVO: CONDUTIVO A BASE DE ALUMINIO. ENCORDOAMENTO:A DIREITA. DIAMETRO DE APLICACAO: 13,84 A 14,41 MM. NÚMERO DE VARETAS: 11. DIAMETRO NOMINAL DA | NORMAS: NBR 16051 E NBR 16052 | ECA-1246 | 2452009_ECA-1246 (REV01) | Pré-formados | STEEL LOOP INDUSTRIAL DO BRASIL LTDA | 487253000131 | 2025-09-10 | 2027-09-10 | HI_2025_10_27_173 | Direto |  |  | QA
|  | 0 | 2452008 | 0 | EMENDA PREF COND PS CAA 4/0 PENGUIN | EMENDA PREFORMADA CONDUTORA. TIPO: PONTE DE SAFENA. MATERIAL DO ARAME:LIGA DE ALUMINIO METALIZADA CONDUTIVIDADE MINIMA DE 39 PORCENTO IACS. DIAMETRO DE APLICACAO: 14,00 A 14,60MM.NÚMERO DE VARETAS/SUBCONJUNTOS:10 (3-3-4)+10 (3-3-4). DIAMETRO NOMINAL DAS V | ATENDER REQUISITOS DA NBR 16051 | EPS-1040A | 2452008_EPS-1040A (REV01) | Pré-formados | STEEL LOOP INDUSTRIAL DO BRASIL LTDA | 487253000131 | 2025-09-10 | 2027-09-10 | HI_2025_10_27_173 | Direto |  |  | QA
|  | 0 | 2452007 | 0 | EMENDA PREF COND AL CAA 636 GROSBEAK | EMENDA PREFORMADA CONDUTORA. MATERIAL DO ARAME: LIGA DE ALUMINIO. REVESTIMENTO: SEM REVESTIMENTO. ELEMENTO ABRASIVO: CONDUTIVO A BASE DE ALUMINIO.ENCORDOAMENTO: A DIREITA. DIAMETRO APLICACAO: 24,61 A 25,61 MM. NÚMERO DE VARETAS: 11. DIAMETRO NOM VARETAS: | NORMAS: NBR 16051 E NBR 16052 | ECA-1636A | 2452007_ECA-1636A (REV01) | Pré-formados | STEEL LOOP INDUSTRIAL DO BRASIL LTDA | 487253000131 | 2025-09-10 | 2027-09-10 | HI_2025_10_27_173 | Direto |  |  | QA
|  | 50628 | 2452006 | 0 | EMENDA PREF COND AL CAA 336,4 LINNET | EMENDA PREFORMADA CONDUTORA. MATERIAL DO ARAME: LIGA DE ALUMINIO. REVESTIMENTO: SEM REVESTIMENTO. ELEMENTO ABRASIVO: CONDUTIVO A BASE DE ALUMINIO. ENCORDOAMENTO: A DIREITA. DIAMETRO DE APLICACAO: 17,80 a 18,53 MM. NÚMERO DE VARETAS: 11. DIAMETRO NOMINAL D | NORMAS: NBR 16051 E NBR 16052 | ECA-1336A | 2452006_ECA-1336A (REV01) | Pré-formados | STEEL LOOP INDUSTRIAL DO BRASIL LTDA | 487253000131 | 2025-09-10 | 2027-09-10 | HI_2025_10_27_173 | Direto |  |  | QA
|  | 0 | 2452005 | 0 | EMENDA PREF COND AL CAA 2/0 QUAIL | EMENDA PREFORMADA CONDUTORA. MATERIAL DO ARAME: LIGA DE ALUMINIO. REVESTIMENTO: SEM REVESTIMENTO. ELEMENTO ABRASIVO: CONDUTIVO A BASE DE ALUMINIO.ENCORDOAMENTO: A DIREITA. DIAMETRO DE APLICACAO: 11,00 A 11,60 MM. NUMERO DE VARETAS: 11. DIAMETRO NOMINAL DA | NORMAS: NBR 16051 E NBR 16052 | ECA-1020A | 2452005_ECA-1020A (REV01) | Pré-formados | STEEL LOOP INDUSTRIAL DO BRASIL LTDA | 487253000131 | 2025-09-10 | 2027-09-10 | HI_2025_10_27_173 | Direto |  |  | QA
|  | 58281 | 2452004 | 0 | EMENDA PREFORMADA 2 AWG | EMENDA PREFORMADA CONDUTORA. MATERIAL DO ARAME: LIGA DE ALUMINIO. REVESTIMENTO: SEM REVESTIMENTO. ELEMENTO ABRASIVO: CONDUTIVO A BASE DE ALUMINIO.ENCORDOAMENTO: A DIREITA. DIAMETRO DE APLICACAO: 7,89 A 8,27 MM. NUMERO DE VARETAS: 11. DIAMETRO NOMINAL DAS | NORMAS: NBR 16051 E NBR 16052 | ECA-1002A | 2452004_ECA-1002A (REV01) | Pré-formados | STEEL LOOP INDUSTRIAL DO BRASIL LTDA | 487253000131 | 2025-09-10 | 2027-09-10 | HI_2025_10_27_173 | Direto |  |  | QA
|  | 50569 | 2452002 | 0 | EMENDA PREFORMADA CONDUTORA 4/0 AWG | EMENDA PREFORMADA CONDUTORA. MATERIAL DO ARAME: LIGA DE ALUMINIO. REVESTIMENTO: SEM REVESTIMENTO. ELEMENTO ABRASIVO: CONDUTIVO A BASE DE ALUMINIO.ENCORDOAMENTO: A DIREITA. DIAMETRO DE APLICACAO: 14,00 A 14,60 MM. NÚMERO DE VARETAS: 11. DIAMETRO NOMINAL DA | NORMAS: NBR 16051 E NBR 16052 | ECA-1040A | 2452002_ECA-1040A (REV01) | Pré-formados | STEEL LOOP INDUSTRIAL DO BRASIL LTDA | 487253000131 | 2025-09-10 | 2027-09-10 | HI_2025_10_27_173 | Direto |  |  | QA
|  | 0 | 2452012 | 0 | EMENDA PREF COND PS CAA 636 GROSBEAK | EMENDA PREFORMADA CONDUTORA. TIPO: PONTE DE SAFENA. MATERIAL DO ARAME: LIGA DE ALUMINIO METALIZADA CONDUTIVIDADE MINIMA DE 39 PORCENTO IACS. DIAMETRO DE APLICACAO:24,00 A 26,30 MM. NÚMERO DE VARETAS/SUBCONJUNTOS: 11 (2-3-3-3) + 11 (2-3-3-3). DIAMETRO NOMI | ATENDER REQUISITOS DA NBR 16051 | EPS-1636A | 2452012_EPS-1636A (REV01) | Pré-formados | STEEL LOOP INDUSTRIAL DO BRASIL LTDA | 487253000131 | 2025-09-10 | 2027-09-10 | HI_2025_10_27_173 | Direto |  |  | QA
|  | 50568 | 2452039 | 0 | EMENDA PREFORMADA CONDUTORA 3/0 AWG | EMENDA PREFORMADA CONDUTORA. MATERIAL DO ARAME: LIGA DE ALUMINIO. REVESTIMENTO: SEM REVESTIMENTO. ELEMENTO ABRASIVO: COND UTIVO A BASE DE ALUMINIO. ENCORDOAMENTO: A DIREITA. DIAMETRO DE APLICACAO: 12,50 a 13,00 MM. NUMERO DE VARETAS: 10 | NORMAS: NBR 16051 E NBR 16052 | ECA-1030A | 2452039_ECA-1030A (REV01) | Pré-formados | STEEL LOOP INDUSTRIAL DO BRASIL LTDA | 487253000131 | 2025-09-10 | 2027-09-10 | HI_2025_10_27_173 | Direto |  |  | AIF
|  | 50583 | 2454006 | 0 | EMENDA PREFORMADA TOTAL 2 AWG | EMENDA PREFORMADA TOTAL. MATERIAIS DOS ARAMES:EMENDA DA ALMA DE ACO/EMENDA EXTERNA: ACO CARBONO COPANT 1050 A 1070 LAMINADO E TREFILADO/ LIGA DE ALUMINIO. REVESTIMENTO: EMENDA DA ALMA DE ACO/EMENDA EXTERNA: GALVANIZADO A QUENTE CLASSE B/ SEM REVESTIMENTO. | NORMAS: NBR 16051 E NBR 16052 | ECA-2002 | 2454006_ECA-2002 (REV01) | Pré-formados | STEEL LOOP INDUSTRIAL DO BRASIL LTDA | 487253000131 | 2025-09-10 | 2027-09-10 | HI_2025_10_27_173 | Direto |  |  | QA
|  | 0 | 2453002 | 0 | EMENDA PREF COND COBRE 25 MM2 | EMENDA PREFORMADA CONDUTORA. MATERIAL DO ARAME: LIGA DE COBRE. REVESTIMENTO: SEM REVESTIMENTO. ELEMENTO ABRASIVO: CONDUTIVO A BASE DE COBRE. ENCORDOAMENTO: A ESQUERDA.DIAMETRO DE APLICACAO: 6,00 A 6,30 MM. NÚMERO DE VARETAS: 10. DIAMETRO NOMINAL DAS VARET | NORMAS: NBR 16051 E NBR 16052 | ECC-1004 | 2453002_ECC-1004 (REV01) | Pré-formados | STEEL LOOP INDUSTRIAL DO BRASIL LTDA | 487253000131 | 2025-09-10 | 2027-09-10 | HI_2025_10_27_173 | Direto |  |  | QA
|  | 0 | 2454003 | 0 | EMENDA PREF TOTAL AL CAA 2/0 QUAIL | EMENDA PREFORMADA TOTAL. MATERIAIS DOS ARAMES:EMENDA DA ALMA DE ACO/ENCHIMENTO/EMENDA EXTERNA: ACO CARBONO COPANT 1050 A 1070 LAMINADO E TREFILADO/LIGA DE ALUMINIO/LIGA DE ALUMINIO. REVESTIMENTO: EMENDA DA ALMA DE ACO/ENCHIMENTO/EMENDA EXTERNA: GALVANIZAD | NORMAS: NBR 16051 E NBR 16052 | ECA-2020 | 2454003_ECA-2020 (REV01) | Pré-formados | STEEL LOOP INDUSTRIAL DO BRASIL LTDA | 487253000131 | 2025-09-10 | 2027-09-10 | HI_2025_10_27_173 | Direto |  |  | QA
|  | 54445 | 2454002 | 0 | EMENDA PREFORMADA TOTAL 4/0 AWG | EMENDA PREFORMADA TOTAL. MATERIAIS DOS ARAMES:EMENDA DA ALMA DE ACO/ENCHIMENTO/EMENDA EXTERNA: ACO CARBONO COPANT 1050 A 1070 LAMINADO E TREFILADO/LIGA DE ALUMINIO/LIGA DE ALUMINIO. REVESTIMENTO: EMENDA DA ALMA DE ACO/ENCHIMENTO/EMENDA EXTERNA: GALVANIZAD | NORMAS: NBR 16051 E NBR 16052 | ECA-2040 | 2454002_ECA-2040 (REV01) | Pré-formados | STEEL LOOP INDUSTRIAL DO BRASIL LTDA | 487253000131 | 2025-09-10 | 2027-09-10 | HI_2025_10_27_173 | Direto |  |  | QA
|  | 0 | 2454001 | 0 | EMENDA PREF TOTAL AL CAA 1/0 RAVEN | EMENDA PREFORMADA TOTAL. MATERIAIS DOS ARAMES:EMENDA DA ALMA DE ACO/ENCHIMENTO/EMENDA EXTERNA: ACO CARBONO COPANT 1050 A 1070 LAMINADO E TREFILADO/LIGA DE ALUMINIO/LIGA DE ALUMINIO. REVESTIMENTO: EMENDA DA ALMA DE ACO/ENCHIMENTO/EMENDA EXTERNA: GALVANIZAD | NORMAS: NBR 16051 E NBR 16052 | ECA-2010 | 2454001_ECA-2010 (REV01) | Pré-formados | STEEL LOOP INDUSTRIAL DO BRASIL LTDA | 487253000131 | 2025-09-10 | 2027-09-10 | HI_2025_10_27_173 | Direto |  |  | QA
|  | 0 | 2454000 | 0 | EMENDA PREF TOTAL AL CAA 4 SWAN | EMENDA PREFORMADA TOTAL. MATERIAIS DOS ARAMES:EMENDA DA ALMA DE ACO/EMENDA EXTERNA: ACO CARBONO COPANT 1050 A 1070 LAMINADO E TREFILADO/ LIGA DE ALUMINIO. REVESTIMENTO: EMENDA DA ALMA DE ACO/EMENDA EXTERNA: GALVANIZADO A QUENTE CLASSE B/SEM REVESTIMENTO. | NORMAS: NBR 16051 E NBR 16052 | ECA-2004 | 2454000_ECA-2004 (REV01) | Pré-formados | STEEL LOOP INDUSTRIAL DO BRASIL LTDA | 487253000131 | 2025-09-10 | 2027-09-10 | HI_2025_10_27_173 | Direto |  |  | QA
|  | 0 | 2452023 | 0 | EMENDA PREF COND AL CA 2 IRIS | EMENDA PREFORMADA CONDUTORA. MATERIAL DO ARAME: LIGA DE ALUMINIO. REVESTIMENTO: SEM REVESTIMENTO. ELEMENTO ABRASIVO: CONDUTIVO A BASE DE ALUMINIO.ENCORDOAMENTO: A DIREITA. DIAMETRO DE APLICACAO: 7,25 A 7,60 MM. NUMERO DE VARETAS: 11. DIAMETRO NOMINAL DAS | NORMAS: NBR 16051 E NBR 16052 | ECA-1002 | 2452023_ECA-1002 (REV01) | Pré-formados | STEEL LOOP INDUSTRIAL DO BRASIL LTDA | 487253000131 | 2025-09-10 | 2027-09-10 | HI_2025_10_27_173 | Direto |  |  | QA
|  | 0 | 2453006 | 0 | EMENDA PREF COND COBRE 95 MM2 | EMENDA PREFORMADA CONDUTORA. MATERIAL DO ARAME: LIGA DE COBRE. REVESTIMENTO: SEM REVESTIMENTO. ELEMENTO ABRASIVO: CONDUTIVO A BASE DE COBRE. ENCORDOAMENTO: A ESQUERDA.DIAMETRO DE APLICACAO: 12,05 A 12,70 MM. NÚMERO DE VARETAS: 11. DIAMETRO NOMINAL DAS VAR | NORMAS: NBR 16051 E NBR 16052 | ECC-1030 | 2453006_ECC-1030 (REV01) | Pré-formados | STEEL LOOP INDUSTRIAL DO BRASIL LTDA | 487253000131 | 2025-09-10 | 2027-09-10 | HI_2025_10_27_173 | Direto |  |  | QA
|  | 0 | 2452024 | 0 | EMENDA PREF COND AL CA 1/0 POPPY | EMENDA PREFORMADA CONDUTORA. MATERIAL DO ARAME: LIGA DE ALUMINIO. REVESTIMENTO: SEM REVESTIMENTO. ELEMENTO ABRASIVO: CONDUTIVO A BASE DE ALUMINIO.ENCORDOAMENTO: A DIREITA. DIAMETRO DE APLICACAO: 9,15 A 9,55 MM. NÚMERO DE VARETAS: 11. DIAMETRO NOMINAL DAS | NORMAS: NBR 16051 E NBR 16052 | ECA-1010 | 2452024_ECA-1010 (REV01) | Pré-formados | STEEL LOOP INDUSTRIAL DO BRASIL LTDA | 487253000131 | 2025-09-10 | 2027-09-10 | HI_2025_10_27_173 | Direto |  |  | QA
|  | 0 | 2453004 | 0 | EMENDA PREF COND COBRE 70 MM2 | EMENDA PREFORMADA CONDUTORA. MATERIAL DO ARAME: LIGA DE COBRE. REVESTIMENTO: SEM REVESTIMENTO. ELEMENTO ABRASIVO: CONDUTIVO A BASE DE COBRE. ENCORDOAMENTO: A ESQUERDA.DIAMETRO DE APLICACAO: 10,10 A 10,70 MM. NÚMERO DE VARETAS: 10. DIAMETRO NOMINAL DAS VAR | NORMAS: NBR 16051 E NBR 16052 | ECC-1020 | 2453004_ECC-1020 (REV01) | Pré-formados | STEEL LOOP INDUSTRIAL DO BRASIL LTDA | 487253000131 | 2025-09-10 | 2027-09-10 | HI_2025_10_27_173 | Direto |  |  | QA
|  | 53232 | 3430569 | 0 | ALCA PREF DUP DIST GALV 4AWG 1067MM | ALCA PRE-FORMADA, DUPLA DE DISTRIBUICAO, MATERIAL DO ARAME ACO CARBONO ABNT 1045 A 1070, REVESTIDO DE ALUMÍNIO, ENCORDOAMENTO A DIRE ITA, APLICACAO CONDUTORES DE ALUMINIO CA/CAA, DIAMETRO DO PESCOCO ISOLADOR 102 ,0 MM, DIAMETRO PARA APLICACAO 5,70 A 6,45 | NORMAS: NBR 16051 E NBR 16052 | ADD-5004AZ | 3430569_ADD-5004AZ (REV01) | Pré-formados | STEEL LOOP INDUSTRIAL DO BRASIL LTDA | 487253000131 | 2025-09-10 | 2027-09-10 | HI_2025_10_27_173 | Direto |  |  | AIF
|  | 0 | 2453005 | 0 | EMENDA PREF COND COBRE 120 MM2 | EMENDA PREFORMADA CONDUTORA. MATERIAL DO ARAME: LIGA DE COBRE. REVESTIMENTO: SEM REVESTIMENTO. ELEMENTO ABRASIVO: CONDUTIVO A BASE DE COBRE. ENCORDOAMENTO: A ESQUERDA.DIAMETRO DE APLICACAO: 14,15 A 14,90 MM. NÚMERO DE VARETAS: 12. DIAMETRO NOMINAL DAS VAR | NORMAS: NBR 16051 E NBR 16052 | ECC-1040 | 2453005_ECC-1040 (REV01) | Pré-formados | STEEL LOOP INDUSTRIAL DO BRASIL LTDA | 487253000131 | 2025-09-10 | 2027-09-10 | HI_2025_10_27_173 | Direto |  |  | QA
|  | 100651 | 3430557 | 0 | ALCA PREF SERV CONC 3X16+1X16MM2 | ALÇA PREFORMADA. TIPO- DE SERVIÇO. MATERIAL- ARAME DE AÇO CARBONO, ABNT 1045 A 1070 LAMINADO E TREFILADO COM COBERTURA DE ALUMINIO. COMPRIMENTO- 750±25MM. CODIGO DE COR- MARRON. NÚMERO DE VARETAS- 3 (TRÊS). DIÂMETRO DAS VARETAS- 2,09MM. INTERVALO DE APLIC | NORMAS: NBR 16051 E NBR 16052 | AST-1616AZ | 3430557_AST-1616AZ (REV01) | Pré-formados | STEEL LOOP INDUSTRIAL DO BRASIL LTDA | 487253000131 | 2025-09-10 | 2027-09-10 | HI_2025_10_27_173 | Direto |  |  | QA
|  | 50594 | 3431775 | 0 | LACO PREF LAT GALV 107,00MM2 815MM | LAÇO PRÉ-FORMADO, LATERAL, MATERIAL ACO CARBONO ABNT 1045 A 1070, REVESTIDO ALUMINIZADO, ENCORDOAMENTO A DIREITA, APLICACAO CONDUTO R ES DE ALUMINIO CA/CAA, DIAMETRO DO PESCOCO ISOLADOR 60,0 MM, COM COXIM, DIAMETRO PARA APLICACAO 13,10 A 14,65 MM, BITOLA | NORMAS: NBR 16051 E NBR 16052 | LLC-9040AZ | 3431775_LLC-9040AZ (REV01) | Pré-formados | STEEL LOOP INDUSTRIAL DO BRASIL LTDA | 487253000131 | 2025-09-10 | 2027-09-10 | HI_2025_10_27_173 | Direto |  |  | AIF
|  | 100660 | 3430555 | 0 | ALCA PREF DIST AL CAA 795 MCM DRAKE | ALCA PREFORMADA. TIPO: DISTRIBUICAO. MATERIAL DO ARAME: ACO CARBONO COPANT 1050 A 1070 LAMINADO E TREFILADO. REVESTIMENTO: ALUMINIZADO. ELEMENTO ABRASIVO: OXIDO DE ALUMINIO COM ALTO TEOR DE PUREZA. ENCORDOAMENTO: A DIREITA. DIAMETRO DE APLICACAO: 27,22 A | NORMAS: NBR 16051 E NBR 16052 | AT-2954AZ-01 | 3430555_AT-2954AZ-01 (REV01) | Pré-formados | STEEL LOOP INDUSTRIAL DO BRASIL LTDA | 487253000131 | 2025-09-10 | 2027-09-10 | HI_2025_10_27_173 | Direto |  |  | QA
|  | 51529 | 3430579 | 0 | ALCA PREF RAM LIG GALV 70,00MM2 535MM | ALCA PREFORMADA, RAMAL DE LIGACAO, MATERIAL DO ARAME ACO CARBONO ABNT 1045/1070, ALUMINIZADO, ENCORDOAMENTO A DIREITA, APLICACAO CO N DUTOR MULTIPLEX ALUMINIO CA, DIAMETRO PARA APLICACAO 10,18 A 11,44 MM, BITOLA DO CABO 70,00 MM2, COMPRIMENTO APLICADO 53 | NORMAS: NBR 16051 E NBR 16052 | AS-1020AZ | 3430579_AS-1020AZ (REV01) | Pré-formados | STEEL LOOP INDUSTRIAL DO BRASIL LTDA | 487253000131 | 2025-09-10 | 2027-09-10 | HI_2025_10_27_173 | Direto |  |  | AIF
|  | 59755 | 3430552 | 0 | ALCA PREF DIST GALV 240,00MM2 | ALCA PRE-FORMADA ; DISTRIBUICAO, MATERIAL DO ARAME ACO CARBONO ABNT 1045/1070;GALVANIZADO A FOGO CLASSE B; ENCORDOAMENTO A DIRE FAIXA DE APLICACAO PARA DIAMETROS DE 24,0 A 27,0 MM;COMPRIMENTO MINIMO:1035 MM E MÁXIMO: 1085 MM;CODIGO COR AMARELO;PARA CABOS | NORMAS: NBR 16051 E NBR 16052 | ADI-2240-01 | 59755_ADI-2240-01 (REV01) | Pré-formados | STEEL LOOP INDUSTRIAL DO BRASIL LTDA | 487253000131 | 2025-09-10 | 2027-09-10 | HI_2025_10_27_173 | Direto |  |  | QA
|  | 53037 | 3430551 | 0 | ALCA PREF DIST GALV 70,00MM2 750MM | ALCA PRE-FORMADA ; DISTRIBUICAO, MATERIAL DO ARAME ACO CARBONO ABNT 1045/1070;GALVANIZADO A FOGO CLASSE B; ENCORDOAMENTO A DIREITA FAIXA DE APLICACAO PARA DIAMETROS DE 15,5 A 18,0MM; COMPRIMENTO MINIMO: 750 MM E MÁXIMO: 875 MM ; CODIGO COR VERDE; PARA CA | NORMAS: NBR 16051 E NBR 16052 | ADI-2070-01 | 53037_ADI-2070-01 (REV01) | Pré-formados | STEEL LOOP INDUSTRIAL DO BRASIL LTDA | 487253000131 | 2025-09-10 | 2027-09-10 | HI_2025_10_27_173 | Direto |  |  | QA
|  | 59754 | 3430550 | 0 | ALCA PREF DIST GALV 35,00MM2 | ALCA PRE-FORMADA DISTRIBUICAO, MATERIAL DO ARAME ACO CARBONO A 1045/1070; GALVANIZADO A FOGO CLASSE B ; ENCORDOAMENTO A DIREITA DE APLICACAO PARA DIAMETROS DE 13,0 A 15,0MM; COMPRIMENTO MINIMO 685 MM MÁXIMO:735 MM; CODIGO COR VERMELHO;PARA CABOS PROTEGIDO | NORMAS: NBR 16051 E NBR 16052 | ADI-2035-01 | 3430550_ADI-2035-01 (REV01) | Pré-formados | STEEL LOOP INDUSTRIAL DO BRASIL LTDA | 487253000131 | 2025-09-10 | 2027-09-10 | HI_2025_10_27_173 | Direto |  |  | QA
|  | 59753 | 3430549 | 0 | ALCA PREF SERV AS AL 70 MM2 NI | ALCA PREFORMADA. TIPO: DISTRIBUICAO. MATERIAL DO ARAME: ACO CARBONO 1050 A 1070 LAMINADO E TREFILADO. REVESTIMENTO: GALVANIZADO A FOGO CLASSE B. ELEMENTO ABRASIVO: OXIDO DE ALUMINIO COM ALTO TEO PUREZA. ENCORDOAMENTO:A DIREITA.DIAMETRO DE APLICACAO: 13,50 | NORMAS: NBR 16051 E NBR 16052 | ADI-2020 | 3430549_ADI-2020 (REV01) | Pré-formados | STEEL LOOP INDUSTRIAL DO BRASIL LTDA | 487253000131 | 2025-09-10 | 2027-09-10 | HI_2025_10_27_173 | Direto |  |  | QA
|  | 51648 | 3430564 | 0 | ALCA PREF DIST GALV 70,00MM2 670MM | ALCA PRE-FORMADA, DISTRIBUICAO, MATERIAL DO ARAME ACO CARBONO ABNT 1045 A 1070, REVESTIDO DE ALUMÍNIO, ENCORDOAMENTO A DIREITA, APL ICACAO CABO PRE-REUNIDO NEUTRO NU, SEÇÃO 70 MM2, DIAMETRO PARA APLICACAO 9,80 A 10,85 MM, COMPRIMENTO APLICADO 710±25 MM, | NORMAS: NBR 16051 E NBR 16052 | AD-2010AZ | 3430564_AD-2010AZ (REV01) | Pré-formados | STEEL LOOP INDUSTRIAL DO BRASIL LTDA | 487253000131 | 2025-09-10 | 2027-09-10 | HI_2025_10_27_173 | Direto |  |  | AIF
|  | 51531 | 3430571 | 0 | ALCA PREF RAM LIG 16,00MM2 305MM | ALÇA PRÉ-FORMADA, RAMAL DE LIGACAO, MATERIAL DO ARAME LIGA DE COBRE, ENCORDOAMENTO A ESQUERDA, APLICACAO CONDUTORES DE COBRE, SEÇÃO DO CABO 16 MM2, COMPRIMENTO APLICADO 305±25 MM, CÓDIGO DE COR AZUL, RESISTENCIA MINIMA AO ESCORREGAMENTO: 253 DAN. NORMAS | NORMAS: NBR 16051 E NBR 16052 | ASC-1006 | 3430571_ASC-1006 (REV01) | Pré-formados | STEEL LOOP INDUSTRIAL DO BRASIL LTDA | 487253000131 | 2025-09-10 | 2027-09-10 | HI_2025_10_27_173 | Direto |  |  | AIF
|  | 100646 | 3430556 | 0 | ALCA PREF DIST ALUM 134,6 MCM LEGHORN | ALCA PREFORMADA. TIPO: DISTRIBUICAO. MATERIAL DO ARAME: ACO CARBONO COPANT 1050 A 1070 LAMINADO E TREFILADO. REVESTIMENTO: ALUMINIZADO. ELEMENTO ABRASIVO: OXIDO DE ALUMINIO COM ALTO TEOR DE PUREZA. ENCORDOAMENTO: A DIREITA. DIAMETRO DE APLICACAO: 13,10 A | NORMAS: NBR 16051 E NBR 16052 | AD-2040AZ | 3430556_AD-2040AZ (REV01) | Pré-formados | STEEL LOOP INDUSTRIAL DO BRASIL LTDA | 487253000131 | 2025-09-10 | 2027-09-10 | HI_2025_10_27_173 | Direto |  |  | QA
|  | 53261 | 3431767 | 0 | LACO PREF DISTRIB GALV 4/0AWG 710MM | LACO PRÉ-FORMADO, TOPO, MATERIAL ACO CARBONO ABNT 1045 A 1070, REVESTIMENTO: ALUMINIO, ENCORDOAMENTO A DIREITA, APLICACAO CONDUTORE S DE ALUMINIO CAA, DIAMETRO DO PESCOCO ISOLADOR 60 MM, COM COXIM, DIAMETRO PARA APLICACAO 13,10 A 14,65 MM, BITOLA DO CABO | NORMAS: NBR 16051 E NBR 16052 | LTC-6640AZ | 3431767_LTC-6640AZ (REV01) | Pré-formados | STEEL LOOP INDUSTRIAL DO BRASIL LTDA | 487253000131 | 2025-09-10 | 2027-09-10 | HI_2025_10_27_173 | Direto |  |  | AIF
|  | 100652 | 3430558 | 0 | ALCA PREF SERV CONC 1X10+1X10MM2 | ALÇA PREFORMADA. TIPO- DE SERVIÇO. MATERIAL- ARAME DE AÇO CARBONO, ABNT 1045 A 1070 LAMINADO E TREFILADO COM COBERTURA DE ALUMINIO. COMPRIMENTO MÁXIMO- 355±25 MM. CODIGO DE COR- AMARELO. NÚMERO DE VARETAS- 3 (TRÊS). DIÂMETRO DAS VARETAS- 2,06MM. INTERVALO | NORMAS: NBR 16051 E NBR 16052 | ASB-1010AZ | 3430558_ASB-1010AZ (REV01) | Pré-formados | STEEL LOOP INDUSTRIAL DO BRASIL LTDA | 487253000131 | 2025-09-10 | 2027-09-10 | HI_2025_10_27_173 | Direto |  |  | QA
|  | 51499 | 3430559 | 0 | ALCA PREF CABO ACO 3,09MM 355,0MM | ALCA PREFORMADA CABO ACO, ANCORAGEM, MATERIAL DO ARAME ACO CARBONO GALVANIZADO A FOGO CLASSE B, ENCORDOAMENTO A DIREITA, DIAMETRO NO MINAL DO CABO 3,09 MM, COMPRIMENTO 355±25 MM, CODIGO DE COR VERMELHO, RESISTENCIA MINIMA AO ESCORREGAMENTO: 1073 DAN. NORM | NORMAS: NBR 16051 E NBR 16052 | ACA-1309 | 3430559_ACA-1309 (REV01) | Pré-formados | STEEL LOOP INDUSTRIAL DO BRASIL LTDA | 487253000131 | 2025-09-10 | 2027-09-10 | HI_2025_10_27_173 | Direto |  |  | AIF
|  | 58578 | 3430547 | 0 | ALCA PREF AL RAM LIG 25MM N. ISOL | ALCA PREFORMADA. TIPO: SERVICO. MATERIAL DO ARAME: ACO CARBONO C 1050 A 1070 LAMINADO E TREFILADO. REVESTIMENTO: GALVANIZADO A FOGO CLASSE B. ELEMENTO ABRASIVO: OXIDO DE ALUMINIO COM ALTO TEOR PUREZA. ENCORDOAMENTO: A DIREITA. DIAMETRO DE APLICACAO: 8,70 | NORMAS: NBR 16051 E NBR 16052 | ASI-1004 | 3430547_ ASI-1004 (REV01) | Pré-formados | STEEL LOOP INDUSTRIAL DO BRASIL LTDA | 487253000131 | 2025-09-10 | 2027-09-10 | HI_2025_10_27_173 | Direto |  |  | QA
|  | 51482 | 3430560 | 0 | ALCA PREF CABO ACO 4,87MM 508,0MM | ALCA PREFORMADA CABO ACO, ANCORAGEM, MATERIAL DO ARAME ACO CARBONO GALVANIZADO A FOGO CLASSE B, ENCORDOAMENTO A ESQUERDA, DIAMETRO NO MINAL DO CABO 4,87 MM, FORMACAO: 3X2,25 MM. COMPRIMENTO 510±25 MM, CODIGO DE COR PRETOO, RESISTENCIA MINIMA AO ESCORREGAM | NORMAS: NBR 16051 E NBR 16052 | ACA-1487 | 3430560_ACA-1487 (REV01) | Pré-formados | STEEL LOOP INDUSTRIAL DO BRASIL LTDA | 487253000131 | 2025-09-10 | 2027-09-10 | HI_2025_10_27_173 | Direto |  |  | AIF
|  | 51517 | 3430561 | 0 | ALCA PREF CABO ACO 6,35MM 460,0MM | ALCA PREFORMADA CABO ACO, ANCORAGEM, MATERIAL DO ARAME ACO CARBONO GALVANIZADO A FOGO CLASSE B, ENCORDOAMENTO A DIREITA, DIAMETRO NO MINAL DO CABO 6,4 MM, FORMACAO: 7 FIOS. COMPRIMENTO 460±25 MM, CODIGO DE COR AMARELO, RESISTENCIA MINIMA AO ESCORREGAMENTO | NORMAS: NBR 16051 E NBR 16052 | ACA-2014 | 3430561_ACA-2014 (REV01) | Pré-formados | STEEL LOOP INDUSTRIAL DO BRASIL LTDA | 487253000131 | 2025-09-10 | 2027-09-10 | HI_2025_10_27_173 | Direto |  |  | AIF
|  | 51504 | 3430562 | 0 | ALCA PREF CABO ACO 11,10MM 700,0MM | ALCA PREFORMADA CABO ACO, ANCORAGEM, MATERIAL DO ARAME ACO CARBONO GALVANIZADO A FOGO CLASSE B, ENCORDOAMENTO A DIREITA, DIAMETRO NO MINAL DO CABO 11,1 MM, FORMACAO: 7 FIOS. COMPRIMENTO 800±25 MM, CODIGO DE COR VERDE, RESISTENCIA MINIMA AO ESCORREGAMENTO: | NORMAS: NBR 16051 E NBR 16052 | ACA-2716 | 3430562_ACA-2716 (REV01) | Pré-formados | STEEL LOOP INDUSTRIAL DO BRASIL LTDA | 487253000131 | 2025-09-10 | 2027-09-10 | HI_2025_10_27_173 | Direto |  |  | AIF
|  | 51647 | 3430563 | 0 | AlCA PREF DIST GALV 50,00MM2 660MM | ALCA PRE-FORMADA, DISTRIBUICAO, MATERIAL DO ARAME ACO CARBONO ABNT 1045 A 1070, REVESTIDO DE ALUMÍNIO, ENCORDOAMENTO A DIREITA, APL ICACAO CABO PRE-REUNIDO NEUTRO NU, SEÇÃO 50 MM2, DIAMETRO PARA APLICACAO 8,50 A 9 ,50 MM, COMPRIMENTO APLICADO 670±25 MM, | NORMAS: NBR 16051 E NBR 16052 | AD-2001AZ | 3430563_AD-2001AZ (REV01) | Pré-formados | STEEL LOOP INDUSTRIAL DO BRASIL LTDA | 487253000131 | 2025-09-10 | 2027-09-10 | HI_2025_10_27_173 | Direto |  |  | AIF
|  | 58575 | 3430548 | 0 | ALCA PREF REV AL RAM LIG 10/16MM N. ISOL | ALCA PREFORMADA. TIPO: SERVICO. MATERIAL DO ARAME: ACO CARBONO C 1050 A 1070 LAMINADO E TREFILADO. REVESTIMENTO: GALVANIZA FOGO CLASSE B. ELEMENTO ABRASIVO:OXIDO DE ALUMINIO COM ALTO TEOR PUREZA. ENCORDOAMENTO:A DIREITA.DIAMETRO DE APLICACAO: 6,45 A 7,50 | NORMAS: NBR 16051 E NBR 16052 | ASI-1008 | 3430548_ASI-1008 (REV01) | Pré-formados | STEEL LOOP INDUSTRIAL DO BRASIL LTDA | 487253000131 | 2025-09-10 | 2027-09-10 | HI_2025_10_27_173 | Direto |  |  | QA
|  | 52747 | 3431792 | 0 | LACO PREF DISTRIB GALV 2/0AWG 695MM | LACO PRÉ-FORMADO, TOPO, MATERIAL ACO CARBONO ABNT 1045 A 1070, REVESTIDO DE ALUMÍNIO, ENCORDOAMENTO A DIREITA, APLICACAO CONDUTORES DE ALUMINIO CAA, DIAMETRO DO PESCOCO ISOLADOR 102,0 MM, COM COXIM, DIAMETRO PARA APLICACAO 10,30 A 11,55 MM, BITOLA DO CABO | NORMAS: NBR 16051 E NBR 16052 | LTK-6620AZ | 3431792_LTK-6620AZ (REV01) | Pré-formados | STEEL LOOP INDUSTRIAL DO BRASIL LTDA | 487253000131 | 2025-09-10 | 2027-09-10 | HI_2025_10_27_173 | Direto |  |  | AIF
|  | 53039 | 3430553 | 0 | ALCA PREF DIST GALV 185,00MM2 1000MM | ALCA PRE-FORMADA; DISTRIBUICAO, MATERIAL DO ARAME ACO CARBONO ABNT 1045/1070;GALVANIZADO A FOGO CLASSE B; ENCORDOAMENTO A DIREITA; FAIXA DE APLICACAO PARA DIAMETROS DE 21,80 A 24,30 MM; COMPRIMENTO MINIMO: 975 MM E MAXIMO: 1025 MM; CODIGO COR PURPURA; PA | NORMAS: NBR 16051 E NBR 16052 | ADI-2185-01 | 53039_ADI-2185-01 (REV01) | Pré-formados | STEEL LOOP INDUSTRIAL DO BRASIL LTDA | 487253000131 | 2025-09-10 | 2027-09-10 | HI_2025_10_27_173 | Direto |  |  | QA
|  | 50602 | 3431776 | 0 | LACO PREF LAT DUP GALV 2/0AWG 455MM | LAÇO PRÉ-FORMADO, LATERAL DUPLO, MATERIAL AÇO CARBONO ABNT 1045 A 1070, REVESTIMENTO: ALUMINIO, ENCORDOAMENTO A DIREITA, APLICACAO C ONDUTORES DE ALUMINIO CA/CAA, DIAMETRO DO PESCOCO ISOLADOR 60 MM, COM COXIM, DIAMETRO PARA APLICACAO 10,30 A 11,55 MM, B | NORMAS: NBR 16051 E NBR 16052 | LLD-6020AZ | 3431776_LLD-6020AZ (REV01) | Pré-formados | STEEL LOOP INDUSTRIAL DO BRASIL LTDA | 487253000131 | 2025-09-10 | 2027-09-10 | HI_2025_10_27_173 | Direto |  |  | AIF
|  | 51518 | 3430568 | 0 | ALCA PREF DUP DIST GALV 4AWG 1030MM | ALCA PRE-FORMADA, DUPLA DE DISTRIBUICAO, MATERIAL DO ARAME ACO CARBONO ABNT 1045 A 1070, REVESTIDO DE ALUMÍNIO, ENCORDOAMENTO A DIRE ITA, APLICACAO CONDUTORES DE ALUMINIO CA/CAA, DIAMETRO DO PESCOCO ISOLADOR 60 ,0 MM, DIAMETRO PARA APLICACAO 5,70 A 6,45 | NORMAS: NBR 16051 E NBR 16052 | ADD-3004AZ | 3430568_ADD-3004AZ (REV01) | Pré-formados | STEEL LOOP INDUSTRIAL DO BRASIL LTDA | 487253000131 | 2025-09-10 | 2027-09-10 | HI_2025_10_27_173 | Direto |  |  | AIF
|  | 51519 | 3430567 | 0 | ALCA PREF DUP DIST GALV 2AWG 1180MM | ALCA PRE-FORMADA, DUPLA DE DISTRIBUICAO, MATERIAL DO ARAME ACO CARBONO ABNT 1045 A 1070, REVESTIDO DE ALUMÍNIO, ENCORDOAMENTO A DIRE ITA, APLICACAO CONDUTORES DE ALUMINIO CA/CAA, DIAMETRO DO PESCOCO ISOLADOR 60 ,0 MM, DIAMETRO PARA APLICACAO 7,30 A 8,20 | NORMAS: NBR 16051 E NBR 16052 | ADD-3002AZ | 3430567_ADD-3002AZ (REV01) | Pré-formados | STEEL LOOP INDUSTRIAL DO BRASIL LTDA | 487253000131 | 2025-09-10 | 2027-09-10 | HI_2025_10_27_173 | Direto |  |  | AIF
|  | 53038 | 3430566 | 0 | ALCA PREF DIST GALV 120,00MM2 850MM | ALCA PRE-FORMADA, DISTRIBUICAO, MATERIAL DO ARAME ACO CARBONO ABNT 1045/1070, GALVANIZADO A FOGO CLASSE B, ENCORDOAMENTO A DIREITA, FAIXA DE APLICACAO PARA DIAMETROS DE 18,8 A 21,3 MM, COMPRIMENTO MINIMO: 850 MM E MAXIMO: 965 MM, CODIGO COR PRETO, PARA | NORMAS: NBR 16051 E NBR 16052 | ADI-2120-01 | 53038_ADI-2120-01 (REV01) | Pré-formados | STEEL LOOP INDUSTRIAL DO BRASIL LTDA | 487253000131 | 2025-09-10 | 2027-09-10 | HI_2025_10_27_173 | Direto |  |  | AIF
|  | 51526 | 3430576 | 0 | ALCA PREF RAM LIG GALV 25,00MM2 330MM | ALCA PRE-FORMADA, RAMAL DE LIGACAO, MATERIAL DO ARAME ACO CARBONO ABNT 1045 A 1070, REVESTIDO DE ALUMÍNIO, ENCORDOAMENTO A DIREITA, APLICACAO CONDUTOR MULTIPLEX ALUMINIO CA, DIAMETRO PARA APLICACAO 5,71 A 6,54 MM, SEÇÃO DO CONDUTOR 25,00 MM2, COMPRIMENT | NORMAS: NBR 16051 E NBR 16052 | AS-1004AZ | 3430576_ AS-1004AZ (REV01) | Pré-formados | STEEL LOOP INDUSTRIAL DO BRASIL LTDA | 487253000131 | 2025-09-10 | 2027-09-10 | HI_2025_10_27_173 | Direto |  |  | AIF
|  | 50589 | 3431773 | 0 | LACO PREF LAT GALV 2AWG 525MM | LAÇO PRÉ-FORMADO, LATERAL, MATERIAL ACO CARBONO ABNT 1045 A 1070, REVESTIMENTO: ALUMINIO, ENCORDOAMENTO A DIREITA, APLICACAO CONDUT ORES DE ALUMINIO CA/CAA, DIAMETRO DO PESCOCO ISOLADOR 60 MM, COM COXIM, DIAMETRO PARA APLICACAO 7,30 A 8,20 MM, BITOLA DO | NORMAS: NBR 16051 E NBR 16052 | LLC-9002AAZ | 3431773_LLC-9002AAZ (REV01) | Pré-formados | STEEL LOOP INDUSTRIAL DO BRASIL LTDA | 487253000131 | 2025-09-10 | 2027-09-10 | HI_2025_10_27_173 | Direto |  |  | AIF
|  | 53313 | 3431782 | 0 | LACO PREF LAT DUP GALV 21,00MM2 510MM | LAÇO PRÉ-FORMADO, LATERAL DUPLO, MATERIAL AÇO CARBONO ABNT 1045 A 1070, REVESTIMENTO: ALUMINIO, ENCORDOAMENTO A DIREITA, APLICACAO C ONDUTORES DE ALUMINIO CA/CAA, DIAMETRO DO PESCOCO ISOLADOR 60 MM, COM COXIM, DIAMETRO PARA APLICACAO 5,7 A 6,45 MM, BITO | NORMAS: NBR 16051 E NBR 16052 | LLD-6004AAZ | 3431782_LLD-6004AAZ (REV01) | Pré-formados | STEEL LOOP INDUSTRIAL DO BRASIL LTDA | 487253000131 | 2025-09-10 | 2027-09-10 | HI_2025_10_27_173 | Direto |  |  | AIF
|  | 50598 | 3431781 | 0 | LACO PREF LAT DUP GALV 477,00MCM 510MM | LAÇO PRÉ-FORMADO, LATERAL DUPLO, MATERIAL AÇO CARBONO ABNT 1045 A 1070, REVESTIMENTO: ALUMINIO, ENCORDOAMENTO A DIREITA, APLICACAO C ONDUTORES DE ALUMINIO CA, DIAMETRO DO PESCOCO ISOLADOR 60 MM, COM COXIM, DIAMETRO PARA APLICACAO 18,90 a 21,00 MM, BITOL | NORMAS: NBR 16051 E NBR 16052 | LLD-6477AZ | 3431781_LLD-6477AZ (REV01) | Pré-formados | STEEL LOOP INDUSTRIAL DO BRASIL LTDA | 487253000131 | 2025-09-10 | 2027-09-10 | HI_2025_10_27_173 | Direto |  |  | AIF
|  | 50599 | 3431780 | 0 | LACO PREF LAT DUP GALV 336,40MCM 510MM | LAÇO PRÉ-FORMADO, LATERAL DUPLO, MATERIAL AÇO CARBONO ABNT 1045 A 1070, REVESTIMENTO: ALUMINIO, ENCORDOAMENTO A DIREITA, APLICACAO C ONDUTORES DE ALUMINIO CA, DIAMETRO DO PESCOCO ISOLADOR 60 MM, COM COXIM, DIAMETRO PARA APLICACAO 16,20 A 18,15 MM, BITOL | NORMAS: NBR 16051 E NBR 16052 | LLD-6397AZ | 3431780_LLD-6397AZ (REV01) | Pré-formados | STEEL LOOP INDUSTRIAL DO BRASIL LTDA | 487253000131 | 2025-09-10 | 2027-09-10 | HI_2025_10_27_173 | Direto |  |  | AIF
|  | 50604 | 3431779 | 0 | LACO PREF LAT DUP GALV 2AWG 430MM | LAÇO PRÉ-FORMADO, LATERAL DUPLO, MATERIAL AÇO CARBONO ABNT 1045 A 1070, REVESTIMENTO: ALUMINIO, ENCORDOAMENTO A DIREITA, APLICACAO C ONDUTORES DE ALUMINIO CA/CAA, DIAMETRO DO PESCOCO ISOLADOR 102 MM, COM COXIM, DIAMETRO PARA APLICACAO 7,30 A 8,20 MM, | NORMAS: NBR 16051 E NBR 16052 | LLD-8002AAZ | 3431779_LLD-8002AAZ (REV01) | Pré-formados | STEEL LOOP INDUSTRIAL DO BRASIL LTDA | 487253000131 | 2025-09-10 | 2027-09-10 | HI_2025_10_27_173 | Direto |  |  | AIF
|  | 59758 | 3431760 | 0 | LACO PREF ROLD 35 MM2 AS NI CAL | LACO PREFORMADO TIPO ROLDANA. MATERIAL DO ARAME: ACO CARBONO 1050 A 1070. REVESTIMENTO: GALVANIZADO A FOGO CLASSE B. ENCORDOAMENTO A DIREITA. APLICACAO: CABO CAL 35 MM2 ISOLADO EM XLPE. DIAMETRO APLICACAO SOBRE A ISOLACAO: 10,20 A 11,20 MM. DIAMETRO DO PE | NORMAS: NBR 16051 E NBR 16052 | LRI-1202 | 3431760_LRI-1202 (REV01) | Pré-formados | STEEL LOOP INDUSTRIAL DO BRASIL LTDA | 487253000131 | 2025-09-10 | 2027-09-10 | HI_2025_10_27_173 | Direto |  |  | QA
|  | 50605 | 3431777 | 0 | LACO PREF LAT DUP GALV 21,00MM2 405MM | LAÇO PRÉ-FORMADO, LATERAL DUPLO, MATERIAL AÇO CARBONO ABNT 1045 A 1070, REVESTIMENTO: ALUMINIO, ENCORDOAMENTO A DIREITA, APLICACAO C ONDUTORES DE ALUMINIO CA/CAA, DIAMETRO DO PESCOCO ISOLADOR 60 MM, COM COXIM, DIAMETRO PARA APLICACAO 5,7 A 6,45 MM, BITO | NORMAS: NBR 16051 E NBR 16052 | LLD-6004AAZ | 3431777_LLD-6004AAZ (REV01) | Pré-formados | STEEL LOOP INDUSTRIAL DO BRASIL LTDA | 487253000131 | 2025-09-10 | 2027-09-10 | HI_2025_10_27_173 | Direto |  |  | AIF
|  | 56481 | 3431766 | 0 | LACO PREF DISTRIB GALV 2AWG 750MM | LACO PRÉ-FORMADO, TOPO, MATERIAL ACO CARBONO ABNT 1045 A 1070, REVESTIMENTO: ALUMINIO, ENCORDOAMENTO A DIREITA, APLICACAO CONDUTORE S DE ALUMINIO CAA, DIAMETRO DO PESCOCO ISOLADOR 102 MM, COM COXIM, DIAMETRO PARA APLICACAO 7,30 A 8,20 MM, BITOLA DO CABO | NORMAS: NBR 16051 E NBR 16052 | LTK-6602AAZ | 3431766_LTK-6602AAZ (REV01) | Pré-formados | STEEL LOOP INDUSTRIAL DO BRASIL LTDA | 487253000131 | 2025-09-10 | 2027-09-10 | HI_2025_10_27_173 | Direto |  |  | AIF
|  | 59760 | 3431590 | 0 | LACO PREF ROLD 70 MM2 AS NI CAL | LACO PREFORMADO TIPO ROLDANA. MATERIAL DO ARAME: ACO CARBONO 1050 A 1070. REVESTIMENTO: GALVANIZADO A FOGO CLASSE B. ENCORDOAMENTO A DIREITA. APLICACAO: CABO CAL 70 MM2 ISOLADO EM XLPE. DIAMETRO APLICACAO SOBRE A ISOLACAO: 13,50 A 14,50 MM. DIAMETRO DO PE | NORMAS: NBR 16051 E NBR 16052 | LRI-1220 | 3431590_LRI-1220 (REV01) | Pré-formados | STEEL LOOP INDUSTRIAL DO BRASIL LTDA | 487253000131 | 2025-09-10 | 2027-09-10 | HI_2025_10_27_173 | Direto |  |  | QA
|  | 50595 | 3431774 | 0 | LACO PREF LAT GALV 336,40MCM 585MM | LAÇO PRÉ-FORMADO, LATERAL, MATERIAL ACO CARBONO ABNT 1045 A 1070, REVESTIMENTO: ALUMINIO, ENCORDOAMENTO A DIREITA, APLICACAO CONDUT ORES DE ALUMINIO CA, DIAMETRO DO PESCOCO ISOLADOR 60 MM, COM COXIM, DIAMETRO PARA APLICACAO 16,20 A 18,15 MM, BITOLA DO CA | NORMAS: NBR 16051 E NBR 16052 | LLC-9336AZ | 3431774_LLC-9336AZ (REV01) | Pré-formados | STEEL LOOP INDUSTRIAL DO BRASIL LTDA | 487253000131 | 2025-09-10 | 2027-09-10 | HI_2025_10_27_173 | Direto |  |  | AIF
|  | 51527 | 3430577 | 0 | ALCA PREF RAM LIG GALV 35,00MM2 380MM | ALCA PREFORMADA, RAMAL DE LIGACAO, MATERIAL DO ARAME ACO CARBONO ABNT 1045/1070, ALUMINIZADO, ENCORDOAMENTO A DIREITA, APLICACAO CO N DUTOR MULTIPLEX ALUMINIO CA, DIAMETRO PARA APLICACAO 7,36 A 8,27 MM, BITOLA DO CABO 35,00 MM2, COMPRIMENTO APLICADO 395 | NORMAS: NBR 16051 E NBR 16052 | AS-1002AZ | 3430577_AS-1002AZ (REV01) | Pré-formados | STEEL LOOP INDUSTRIAL DO BRASIL LTDA | 487253000131 | 2025-09-10 | 2027-09-10 | HI_2025_10_27_173 | Direto |  |  | AIF
|  | 50590 | 3431772 | 0 | LACO PREF LAT GALV 2/0AWG 710MM | LAÇO PRÉ-FORMADO, LATERAL, MATERIAL ACO CARBONO ABNT 1045 A 1070, REVESTIMENTO: ALUMINIO, ENCORDOAMENTO A DIREITA, APLICACAO CONDUT ORES DE ALUMINIO CA/CAA, DIAMETRO DO PESCOCO ISOLADOR 60 MM, COM COXIM, DIAMETRO PARA APLICACAO 10,30 A 11,55 MM, BITOLA D | NORMAS: NBR 16051 E NBR 16052 | LLC-9020AZ | 3431772_LLC-9020AZ (REV01) | Pré-formados | STEEL LOOP INDUSTRIAL DO BRASIL LTDA | 487253000131 | 2025-09-10 | 2027-09-10 | HI_2025_10_27_173 | Direto |  |  | AIF
|  | 53273 | 3431771 | 0 | LACO PREF DUPL GALV CAA 336,40MCM 510MM | LAÇO PRÉ-FORMADO; TOPO DUPLO; MATERIAL ACO CARBONO ABNT 1045 A 1070; REVESTIMENTO: ALUMINIO; ENCORDOAMENTO A DIREITA; APLICACAO CONDUTORES DE ALUMINIO CAA; DIAMETRO DO PESCOCO ISOLADOR 60 MM; COM COXIM;COMPRIMENTO COXIM 76,2 X DIAMETRO 15,46 MM. DIAMETRO | NORMAS: NBR 16051 E NBR 16052 | LDC-9397AZ | 3431771_LDC-9397AZ (REV01) | Pré-formados | STEEL LOOP INDUSTRIAL DO BRASIL LTDA | 487253000131 | 2025-09-10 | 2027-09-10 | HI_2025_10_27_173 | Direto |  |  | AIF
|  | 51600 | 3431770 | 0 | LACO PREF DISTRIB GALV 4,87MM 610MM | LACO PREFORMADO, DISTRIBUICAO, MATERIAL ACO CARBONO, GALVANIZADO A FOGO CLASSE B, ENCORDOAMENTO A ESQUERDA, APLICACAO CABO DE AÇO, D IAMETRO DO PESCOCO ISOLADOR 57,0 MM, COM COXIM, DIAMETRO PARA APLICACAO 4,87 MM, BITOLA DO CABO 4,87 MM, FORMACAO 3X2,25 M | NORMAS: NBR 16051 E NBR 16052 | LTC-6487 | 3431770_LTC-6487 (REV01) | Pré-formados | STEEL LOOP INDUSTRIAL DO BRASIL LTDA | 487253000131 | 2025-09-10 | 2027-09-10 | HI_2025_10_27_173 | Direto |  |  | AIF
|  | 51597 | 3431769 | 0 | LACO PREF DISTRIB GALV 3,09MM 600MM | LACO PREFORMADO, TOPO, MATERIAL ACO CARBONO, GALVANIZADO A FOGO CLASSE B, ENCORDOAMENTO A ESQUERDA, APLICACAO FIO DE ACO GALVANIZADO , DIAMETRO DO PESCOCO ISOLADOR 102 MM, COM COXIM, DIAMETRO PARA APLICACAO 3,09 MM, CODIGO DE COR: AZUL/VERMELHO, COMPRIME | NORMAS: NBR 16051 E NBR 16052 | LTK-6309 | 3431769_LTK-6309 (REV01) | Pré-formados | STEEL LOOP INDUSTRIAL DO BRASIL LTDA | 487253000131 | 2025-09-10 | 2027-09-10 | HI_2025_10_27_173 | Direto |  |  | AIF
|  | 53258 | 3431768 | 0 | LACO PREF TOPO GALV 4AWG 705MM | LACO PRÉ-FORMADO. TOPO. MATERIAL ACO CARBONO ABNT 1045 A 1070. REVESTIMENTO: ALUMINIO. ENCORDOAMENTO A DIREITA. APLICACAO CONDUTORE S DE ALUMINIO CAA. DIAMETRO DO PESCOCO ISOLADOR 102 MM. COM COXIM. DIAMETRO PARA APLICACAO 5,70 A 6,45 MM. BITOLA DO CABO | NORMAS: NBR 16051 E NBR 16052 | LTK-6604AAZ | 3431768_LTK-6604AAZ (REV01) | Pré-formados | STEEL LOOP INDUSTRIAL DO BRASIL LTDA | 487253000131 | 2025-09-10 | 2027-09-10 | HI_2025_10_27_173 | Direto |  |  | AIF
|  | 0 | 2452001 | 0 | EMENDA PREF COND AL CAA 1/0 RAVEN | EMENDA PREFORMADA CONDUTORA. MATERIAL DO ARAME: LIGA DE ALUMINIO. REVESTIMENTO: SEM REVESTIMENTO. ELEMENTO ABRASIVO: CONDUTIVO A BASE DE ALUMINIO. ENCORDOAMENTO: A DIREITA.DIAMETRO DE APLICACAO: 9,90 A 10,30 MM. NÚMERO DE VARETAS: 11. DIAMETRO NOMINAL DAS | NORMAS: NBR 16051 E NBR 16052 | ECA-1010A | 2452001_ECA-1010A (REV01) | Pré-formados | STEEL LOOP INDUSTRIAL DO BRASIL LTDA | 487253000131 | 2025-09-10 | 2027-09-10 | HI_2025_10_27_173 | Direto |  |  | QA
|  | 50603 | 3431778 | 0 | LACO PREF LAT DUP GALV 2AWG 405MM | LAÇO PRÉ-FORMADO, LATERAL DUPLO, MATERIAL AÇO CARBONO ABNT 1045 A 1070, REVESTIMENTO: ALUMINIO, ENCORDOAMENTO A DIREITA, APLICACAO C ONDUTORES DE ALUMINIO CA/CAA, DIAMETRO DO PESCOCO ISOLADOR 60 MM, COM COXIM, DIAMETRO PARA APLICACAO 7,30 A 8,20 MM, BIT | NORMAS: NBR 16051 E NBR 16052 | LLD-6002AAZ | 3431778_LLD-6002AAZ (REV01) | Pré-formados | STEEL LOOP INDUSTRIAL DO BRASIL LTDA | 487253000131 | 2025-09-10 | 2027-09-10 | HI_2025_10_27_173 | Direto |  |  | AIF
|  | 0 | 2454008 | 0 | EMENDA PREF TOTAL AL CAA 636 GROSBEAK | EMENDA PREFORMADA TOTAL.MATERIAIS DOS ARAMES: EMENDA DA ALMA DE ACO/ENCHIMENTO/EMENDA EXTERNA: ACO CARBONO COPANT 1050 A 1070 LAMINADO E TREFILADO/LIGA DE ALUMINIO/LIGA DE ALUMINIO. REVESTIMENTO: EMENDA DA ALMA DE ACO/ENCHIMENTO/EMENDA EXTERNA: GALVANIZAD | NORMAS: NBR 16051 E NBR 16052 | ECA-2636A4 | 2454008_ECA-2636A4 (REV01) | Pré-formados | STEEL LOOP INDUSTRIAL DO BRASIL LTDA | 487253000131 | 2025-09-10 | 2027-09-10 | HI_2025_10_27_173 | Direto |  |  | QA
|  | 100642 | 3430070 | 0 | ALCA PREF DIST CAA 636 MCM | ALCA PREFORMADA. TIPO: DISTRIBUICAO. MATERIAL DO ARAME: ACO CARBONO COPANT 1050 A 1070 LAMINADO E TREFILADO. REVESTIMENTO: ALUMINIZADO. ELEMENTO ABRASIVO: OXIDO DE ALUMINIO COM ALTO TEOR DE PUREZA. ENCORDOAMENTO: A DIREITA. DIAMETRO DE APLICACAO: | NORMAS: NBR 16051 E NBR 16052 | AT-2636AZ-01 | 3430070_AT-2636AZ-01 (REV01) | Pré-formados | STEEL LOOP INDUSTRIAL DO BRASIL LTDA | 487253000131 | 2025-09-10 | 2027-09-10 | HI_2025_10_27_173 | Direto |  |  | QA
|  | 54443 | 3434250 | 0 | ARMADURA PREFORMADA 7,84 - 8,29MM | ARMADURA PREFORMADA PARA CABOS DE ACO E ALUMINIO PRODUZIDO EM LIGA DE ALUMINIO; COM DIAMETROS DE APLICACAO DE 7,84MM A 8,29MM (5/16 POLEGADAS); COMPRIMENTO TOTAL 1200MM (+0-5MM); NUMERO DE VARETAS: 9; DIAMETRO DAS VARETAS: 3,45 MM. CODIGO DE COR: VERMELHO | ATENDER REQUISITOS DA NBR 16051 | AP-0002 | 3434250_AP-0002 (REV01) | Pré-formados | STEEL LOOP INDUSTRIAL DO BRASIL LTDA | 487253000131 | 2025-09-10 | 2027-09-10 | HI_2025_10_27_173 | Direto |  |  | AIF
|  | 53276 | 3431800 | 0 | LACO PREF TOPO DUP GALV 2/0AWG 455MM | LAÇO PRÉ-FORMADO; TOPO DUPLO; MATERIAL ACO CARBONO ABNT 1045 A 1070; REVESTIMENTO: ALUMINIO; ENCORDOAMENTO A DIREITA; APLICACAO COND UTORES DE ALUMINIO CAA; DIAMETRO DO PESCOCO ISOLADOR 102 MM; COM COXIM; COMPRIMENTO COXIM 114,3 X DIAMETRO 8,00 MM. DIAME | NORMAS: NBR 16051 E NBR 16052 | LDK-9020AZ | 3431800_LDK-9020AZ (REV01) | Pré-formados | STEEL LOOP INDUSTRIAL DO BRASIL LTDA | 487253000131 | 2025-09-10 | 2027-09-10 | HI_2025_10_27_173 | Direto |  |  | AIF
|  | 54076 | 3434248 | 0 | ARMADURA PREFORMADA 14,02 - 14,87MM | ARMADURA PREFORMADA PARA CABOS DE ACO E ALUMINIO; PRODUZIDO EM LIGA DE ALUMINIO; DIAMETRO DE APLICACAO DE 14,02MM A 14,87MM (4/0AWG CAA); COMPRIMENTO TOTAL DE 1524MM. NUMERO DE VARETAS: 11; DIAMETRO DAS VARETAS: 4,62 MM. CODIGO DE COR: VERMELHO. ACABAMEN | ATENDER REQUISITOS DA NBR 16051 | AP-0040A | 3434248_AP-0040A (REV01) | Pré-formados | STEEL LOOP INDUSTRIAL DO BRASIL LTDA | 487253000131 | 2025-09-10 | 2027-09-10 | HI_2025_10_27_173 | Direto |  |  | AIF
|  | 52895 | 3434247 | 0 | ARMADURA PREF CABO ALUM CAA 636,0MCM | ARMADURA PREFORMADA PARA CABOS DE ACO E ALUMINIO; PRODUZIDO EM LIGA DE ALUMINIO; DIAMETROS DE APLICACAO DE 24,81MM A 25,82MM (636MCM CAA/CAL); COMPRIMENTO TOTAL DE 2337MM. NUMERO DE VARETAS: 11; DIAMETRO DAS VARETAS: 7,87 MM. CODIGO DE COR: AMARELO. ACABA | ATENDER REQUISITOS DA NBR 16051 | AP-0636A | 3434247_AP-0636A (REV01) | Pré-formados | STEEL LOOP INDUSTRIAL DO BRASIL LTDA | 487253000131 | 2025-09-10 | 2027-09-10 | HI_2025_10_27_173 | Direto |  |  | AIF
|  | 57905 | 3434246 | 0 | ARMADURA PREF CABO AL CAA 9,32 - 9,89mm | ARMADURA PREFORMADA PARA CABOS DE ACO E ALUMINIO; PRODUZIDO EM LIGA DE ALUMINIO. DIAMETROS DE APLICACAO DE 9,32MM A 9,89MM (1/0 AWG CA); COMPRIMENTO TOTAL DE 1380MM; NUMERO DE VARETAS: 10; DIAMETRO DAS VARETAS: 3,71 MM. CODIGO DE COR: PRETO. ACABAMENTO S | ATENDER REQUISITOS DA NBR 16051 | AP-0010 | 3434246_AP-0010 (REV01) | Pré-formados | STEEL LOOP INDUSTRIAL DO BRASIL LTDA | 487253000131 | 2025-09-10 | 2027-09-10 | HI_2025_10_27_173 | Direto |  |  | AIF
|  | 53692 | 3434245 | 0 | ARMADURA PREF CABO AL CAA 8,31 - 9,31MM | ARMADURA PREFORMADA PARA CABOS DE ACO E ALUMINIO; PRODUZIDO EM LIGA DE ALUMINIO DIAMETROS DE APLICACAO DE 8,31MM A 9,31MM (1AWG); COMPRIMENTO TOTAL DE 1300MM. ACABAMENTO SEM PONTA. ATENDER REQUISITOS DA NBR16051. | ATENDER REQUISITOS DA NBR 16051 | AP-0001 | 3434245_AP-0001 (REV01) | Pré-formados | STEEL LOOP INDUSTRIAL DO BRASIL LTDA | 487253000131 | 2025-09-10 | 2027-09-10 | HI_2025_10_27_173 | Direto |  |  | AIF
|  | 53770 | 3434244 | 0 | ARMADURA PREF CABO AL 15,72 A 16,37 MM | ARMADURA PREFORMADA PARA CABOS DE ALUMINIO; PRODUZIDO EM LIGA DE ALUMINIO; DIAMETROS DE APLICACAO DE 16,02MM A 16,65MM (266,8MCM); C OMPRIMENTO TOTAL DE 1626MM. NUMERO DE VARETAS: 12; CODIGO DE COR: AMARELO. ACABAMENTO SEM PONTA. ATENDER REQUISITOS DA NB | ATENDER REQUISITOS DA NBR 16051 | AP-0266A | 3434244_AP-0266A (REV01) | Pré-formados | STEEL LOOP INDUSTRIAL DO BRASIL LTDA | 487253000131 | 2025-09-10 | 2027-09-10 | HI_2025_10_27_173 | Direto |  |  | AIF
|  | 0 | 3433010 | 0 | CONECTOR L PREF CERCA 3,26 - 4,11 MM | CONECTOR PREFORMADO PARA CERCA.FORMATO L. MATERIAL DA ALCA: ACO CARBONO COPANT 1050 A 1070 LAMINADO E TREFILADO. REVESTIMENTO: GALVANIZADO CLASSE B. ELEMENTO ABRASIVO: OXIDO DE ALUMINIO. NUMERO DE VARETAS: 2. DIAMETRO DAS VARETAS: 2,18 MM. APLICAÇÃO: ATER | NORMAS: NBR 16051 E NBR 16052 | CL-5001 | 3433010_CL-5001 (REV01) | Pré-formados | STEEL LOOP INDUSTRIAL DO BRASIL LTDA | 487253000131 | 2025-09-10 | 2027-09-10 | HI_2025_10_27_173 | Direto |  |  | AIF
|  | 50564 | 3438091 | 0 | EMENDA PREF CABO MENS 4,87MM 700,0MM | EMENDA PREFORMADA CABO MENSAGEIRO, CODIGO DE COR PRETO, MATERIAL DO ARAME ACO CARBONO, GALVANIZADO A FOGO CLASSE B, DIAMETRO DO FIO 4,87 MM, COMPRIMENTO MAXIMO 700,0 MM. NORMAS: NBR 16051 E NBR 16052 | NORMAS: NBR 16051 E NBR 16052 | ECA-1487 | 3438091_ECA-1487 (REV01) | Pré-formados | STEEL LOOP INDUSTRIAL DO BRASIL LTDA | 487253000131 | 2025-09-10 | 2027-09-10 | HI_2025_10_27_173 | Direto |  |  | AIF
|  | 51584 | 3432010 | 0 | SECCIONADOR PREF 3,30- 4,10MM 650MM | SECCIONADOR PRE-FORMADO; MATERIAL ACO CARBONO ABNT 1045 A 1070; GALVANIZADO A FOGO CLASSE B; APLICACAO CERCA DE ARAME FARPADO; CODIGO DE COR PARA IDENTIFICACAO DO ARAME DE CERCA E INICIO DE APLICACAO: VERDE; ESPESSURA DO ISOLADOR 6 ± 0,5 MM; DIAMETRO APL | NORMAS: NBR 16051 E NBR 16052 | SPC-2000 | 3432010_SPC-2000 (REV01) | Pré-formados | STEEL LOOP INDUSTRIAL DO BRASIL LTDA | 487253000131 | 2025-09-10 | 2027-09-10 | HI_2025_10_27_173 | Direto |  |  | QA
|  | 51503 | 3438095 | 0 | FIXADOR PREF CORDOALHA ACO 7/16" | FIXADOR PRE-FORMADO, MATERIAL ACO CARBONO ABNT 1045 A 1070, GALVANIZADO A FOGO CLASSE B, NUMERO DE VARETAS/CONJUNTO6, DIAMETRO DA V ARETA 3,25 MM, APLICACAO CORDOALHA DE ACO DE DIAMETRO 11,1 MM (7/16""), COMPRIMENTO 1320 ± 25 MM, COR VERDE, RESISTENCIA | NORMAS: NBR 16051 E NBR 16052 | ACP-2716 | 3438095_ACP-2716 (REV01) | Pré-formados | STEEL LOOP INDUSTRIAL DO BRASIL LTDA | 487253000131 | 2025-09-10 | 2027-09-10 | HI_2025_10_27_173 | Direto |  |  | AIF
|  | 50578 | 3431801 | 0 | LACO PREF TOPO DUP GALV 336,40MCM 510MM | LAÇO PRÉ-FORMADO; TOPO DUPLO; MATERIAL ACO CARBONO ABNT 1045 A 1070; REVESTIMENTO: ALUMINIO; ENCORDOAMENTO A DIREITA; APLICACAO COND UTORES DE ALUMINIO CA; DIAMETRO DO PESCOCO ISOLADOR 60 MM; COM COXIM; COMPRIMENTO COXIM 76,2 X DIAMETRO 15,46 MM. DIAMETR | NORMAS: NBR 16051 E NBR 16052 | LDC-9336AZ | 3431801_LDC-9336AZ (REV01) | Pré-formados | STEEL LOOP INDUSTRIAL DO BRASIL LTDA | 487253000131 | 2025-09-10 | 2027-09-10 | HI_2025_10_27_173 | Direto |  |  | AIF
|  | 100640 | 2454024 | 0 | EMENDA PREF TOTAL AL CAA 795 MCM | EMENDA PREFORMADA TOTAL. MATERIAIS DOS ARAMES:EMENDA DA ALMA DE ACO/ENCHIMENTO/EMENDA EXTERNA: ACO CARBONO COPANT 1050 A 1070 LAMINADO E TREFILADO/LIGA DE ALUMINIO/LIGA DE ALUMINIO. REVESTIMENTO: EMENDA DA ALMA DE ACO/ENCHIMENTO/EMENDA EXTERNA: GALVANIZAD | NORMAS: NBR 16051 E NBR 16052 | ECA-2795A3 | 2454024_ECA-2795A3 (REV01) | Pré-formados | STEEL LOOP INDUSTRIAL DO BRASIL LTDA | 487253000131 | 2025-09-10 | 2027-09-10 | HI_2025_10_27_173 | Direto |  |  | QA
|  | 0 | 3430005 | 0 | ALCA PREF SERV AS COBRE 25 MM2 NI | ALCA PREFORMADA. TIPO:SERVICO. MATERIAL DO ARAME: LIGA DE COBRE OU ACO COBREADO.REVESTIMENTO:SEM REVESTIMENTO.ELEMENTO ABRASIVO : OXIDO DE ALUMINIO COM ALTO TEOR DE PUREZA. ENCORDOAMENTO: A ESQUERDA. DIAMETRO DE APLICACAO: 8,50 A 9,40 MM. NUMERO DE VARETA | NORMAS: NBR 16051 E NBR 16052 | ASCI-1004 | 3430005_ASCI-1004 (REV01) | Pré-formados | STEEL LOOP INDUSTRIAL DO BRASIL LTDA | 487253000131 | 2025-09-10 | 2027-09-10 | HI_2025_10_27_173 | Direto |  |  | QA
|  | 51513 | 3430160 | 0 | ALCA PREF DIST ALUM 336,40MCM 980MM | ALCA PREFORMADA. TIPO: DISTRIBUICAO. MATERIAL DO ARAME: ACO CARBONO COPANT 1050 A 1070 LAMINADO E TREFILADO. REVESTIMENTO: ALUMINIZADO. ELEMENTO ABRASIVO: OXIDO DE ALUMINIO COM ALTO TEOR DE PUREZA. ENCORDOAMENTO: A DIREITA. DIAMETRO DE APLICACAO: 16,20 A | NORMAS: NBR 16051 E NBR 16052 | AD-2336AZ | 3430160_AD-2336AZ (REV01) | Pré-formados | STEEL LOOP INDUSTRIAL DO BRASIL LTDA | 487253000131 | 2025-09-10 | 2027-09-10 | HI_2025_10_27_173 | Direto |  |  | QA
|  | 100628 | 3430151 | 0 | ALCA PREF DIST CA/CAA 3/0 AWG | ALCA PREFORMADA. TIPO: DISTRIBUICAO. MATERIAL DO ARAME: ACO CARBONO COPANT 1050 A 1070 LAMINADO E TREFILADO. REVESTIMENTO: ALUMINIZADO. ELEMENTO ABRASIVO: OXIDO DE ALUMINIO COM ALTO TEOR DE PUREZA. ENCORDOAMENTO: A DIREITA. DIAMETRO DE APLICACAO:11,60 A 1 | NORMAS: NBR 16051 E NBR 16052 | AD-2030AZ | 3430151_AD-2030AZ (REV01) | Pré-formados | STEEL LOOP INDUSTRIAL DO BRASIL LTDA | 487253000131 | 2025-09-10 | 2027-09-10 | HI_2025_10_27_173 | Direto |  |  | QA
|  | 51512 | 3430150 | 0 | ALCA PREF DIST ALUM 4/0AWG 864MM | ALCA PREFORMADA. TIPO: DISTRIBUICAO. MATERIAL DO ARAME: ACO CARBONO COPANT 1050 A 1070 LAMINADO E TREFILADO. REVESTIMENTO: ALUMINIZADO. ELEMENTO ABRASIVO: OXIDO DE ALUMINIO COM ALTO TEOR DE PUREZA. ENCORDOAMENTO: A DIREITA. DIAMETRO DE APLICACAO: | NORMAS: NBR 16051 E NBR 16052 | AD-2040AZ | 3430150_AD-2040AZ (REV01) | Pré-formados | STEEL LOOP INDUSTRIAL DO BRASIL LTDA | 487253000131 | 2025-09-10 | 2027-09-10 | HI_2025_10_27_173 | Direto |  |  | QA
|  | 59739 | 3430140 | 0 | ALCA PREF DIST CA/CAA 1/0 AWG | ALCA PREFORMADA. TIPO: DISTRIBUICAO. MATERIAL DO ARAME: ACO CARBONO COPANT 1050 A 1070 LAMINADO E TREFILADO. REVESTIMENTO: ALUMINIZADO. ELEMENTO ABRASIVO: OXIDO DE ALUMINIO COM ALTO TEOR DE PUREZA. ENCORDOAMENTO: A DIREITA. DIAMETRO DE APLICACAO:9,15 A 10 | NORMAS: NBR 16051 E NBR 16052 | AD-2010AZ | 3430140_AD-2010AZ (REV01) | Pré-formados | STEEL LOOP INDUSTRIAL DO BRASIL LTDA | 487253000131 | 2025-09-10 | 2027-09-10 | HI_2025_10_27_173 | Direto |  |  | QA
|  | 51510 | 3430130 | 0 | ALCA PREF DIST ALUM 2AWG 610MM | ALCA PREFORMADA. TIPO: DISTRIBUICAO. MATERIAL DO ARAME: ACO CARBONO COPANT 1050 A 1070 LAMINADO E TREFILADO. REVESTIMENTO: ALUMINIZADO. ELEMENTO ABRASIVO: OXIDO DE ALUMINIO COM ALTO TEOR DE PUREZA. ENCORDOAMENTO: A DIREITA. DIAMETRO DE APLICACAO:7,30 A 8, | NORMAS: NBR 16051 E NBR 16052 | AD-2002AZ | 3430130_ AD-2002AZ (REV01) | Pré-formados | STEEL LOOP INDUSTRIAL DO BRASIL LTDA | 487253000131 | 2025-09-10 | 2027-09-10 | HI_2025_10_27_173 | Direto |  |  | QA
|  | 51509 | 3430120 | 0 | ALCA PREF DIST ALUM 4AWG 430MM | ALCA PREFORMADA. TIPO: DISTRIBUICAO. MATERIAL DO ARAME: ACO CARBONO COPANT 1050 A 1070 LAMINADO E TREFILADO. REVESTIMENTO: ALUMINIZADO. ELEMENTO ABRASIVO: OXIDO DE ALUMINIO COM ALTO TEOR DE PUREZA.ENCORDOAMENTO: A DIREITA. DIAMETRO DE APLICACAO: 5,70 A 6, | NORMAS: NBR 16051 E NBR 16052 | AD-2004AZ | 3430120_AD-2004AZ (REV01) | Pré-formados | STEEL LOOP INDUSTRIAL DO BRASIL LTDA | 487253000131 | 2025-09-10 | 2027-09-10 | HI_2025_10_27_173 | Direto |  |  | QA
|  | 51639 | 3432011 | 0 | SECCIONADOR PREF 2,60- 3,00MM 800MM | SECCIONADOR PRE-FORMADO; MATERIAL ACO CARBONO ABNT 1045 A 1070; GALVANIZADO A FOGO CLASSE B; APLICACAO CERCA DE ARAME LISO; CODIGO DE COR PARA IDENTIFICACAO DO ARAME DE CERCA E INICIO DE APLICACAO: AMARELO; ESPESSURA DO ISOLADOR 12 ± 0,5 MM; DIAMETRO PAR | NORMAS: NBR 16051 E NBR 16052 | SPC-4000 | 3432011_SPC-4000 (REV01) | Pré-formados | STEEL LOOP INDUSTRIAL DO BRASIL LTDA | 487253000131 | 2025-09-10 | 2027-09-10 | HI_2025_10_27_173 | Direto |  |  | QA
|  | 51623 | 3431786 | 0 | LACO PREF LAT GALV 4,87MM | LACO PREFORMADO, LATERAL, MATERIAL ACO CARBONO, GALVANIZADO A FOGO CLASSE B, ENCORDOAMENTO A ESQUERDA, APLICACAO CONDUTORES DE ACO, CODIGO DE COR: PRETO/PRETO, DIAMETRO DO PESCOCO ISOLADOR 60 MM, COM COXIM, DIAMETRO PARA APLICACAO 4,87 MM, BITOLA DO C | NORMAS: NBR 16051 E NBR 16052 | LLC-9487 | 3431786_LLC-9487 (REV01) | Pré-formados | STEEL LOOP INDUSTRIAL DO BRASIL LTDA | 487253000131 | 2025-09-10 | 2027-09-10 | HI_2025_10_27_173 | Direto |  |  | AIF
|  | 50638 | 3431788 | 0 | LACO PREF ROLDANA ALUM 70,00MM2 615MM | LACO PREFORMADO, ROLDANA, MATERIAL ACO CARBONO 1045/1070, ACABAMENTO: ALUMINIZADO, ENCORDOAMENTO A DIREITA, APLICACAO CONDUTORES DE ALUMINIO CAL, DIAMETRO DO PESCOCO ISOLADOR 45,0 MM, COM COXIM, BITOLA DO CABO 70 ,00 MM2, COMPRIMENTO APLICADO: 615 ± 25 | NORMAS: NBR 16051 E NBR 16052 | LR-1220AZ | 3431788_LR-1220AZ (REV01) | Pré-formados | STEEL LOOP INDUSTRIAL DO BRASIL LTDA | 487253000131 | 2025-09-10 | 2027-09-10 | HI_2025_10_27_173 | Direto |  |  | AIF
|  | 50618 | 3431794 | 0 | LACO PREF TOPO GALV 336,40MCM 760MM | LACO PRÉ-FORMADO; TOPO; MATERIAL ACO CARBONO ABNT 1045 A 1070; REVESTIMENTO: ALUMINIO; ENCORDOAMENTO A DIREITA; APLICACAO CONDUTORES DE ALUMINIO CAA; DIAMETRO DO PESCOCO ISOLADOR 102 MM; COM COXIM; DIAMETRO PARA APLICACAO 16,20 A 18 ,15 MM; BITOLA DO CAB | NORMAS: NBR 16051 E NBR 16052 | LTK-6336AZ | 3431794_LTK-6336AZ (REV01) | Pré-formados | STEEL LOOP INDUSTRIAL DO BRASIL LTDA | 487253000131 | 2025-09-10 | 2027-09-10 | HI_2025_10_27_173 | Direto |  |  | AIF
|  | 50639 | 3431796 | 0 | LACO PREF TOPO GALV 336,40MCM 840MM | LACO PRÉ-FORMADO, TOPO, MATERIAL ACO CARBONO ABNT 1045 A 1070, REVESTIMENTO: ALUMINIO, ENCORDOAMENTO A DIREITA, APLICACAO CONDUTORE S DE ALUMINIO CAA, DIAMETRO DO PESCOCO ISOLADOR 102 MM, COM COXIM, DIAMETRO PARA APLICACAO 16,20 A 18,15 MM, BITOLA DO CAB | NORMAS: NBR 16051 E NBR 16052 | LTK-6336AZ | 3431796_LTK-6336AZ (REV01) | Pré-formados | STEEL LOOP INDUSTRIAL DO BRASIL LTDA | 487253000131 | 2025-09-10 | 2027-09-10 | HI_2025_10_27_173 | Direto |  |  | AIF
|  | 50613 | 3431797 | 0 | LACO PREF TOPO ALUM 4/0AWG 710MM | LACO PRÉ-FORMADO, TOPO, MATERIAL ACO CARBONO ABNT 1045 A 1070, REVESTIDO DE ALUMÍNIO, ENCORDOAMENTO A DIREITA, APLICACAO CONDUTORES DE ALUMINIO CA/CAA, DIAMETRO DO PESCOCO ISOLADOR 60,0 MM, COM COXIM, DIAMETRO PARA APLICACAO 13,10 A 14,65 MM, BITOLA DO CA | NORMAS: NBR 16051 E NBR 16052 | LTC-6640AZ | 3431797_LTC-6640AZ (REV01) | Pré-formados | STEEL LOOP INDUSTRIAL DO BRASIL LTDA | 487253000131 | 2025-09-10 | 2027-09-10 | HI_2025_10_27_173 | Direto |  |  | AIF
|  | 53267 | 3431798 | 0 | LACO PREF DISTRIB GALV 4/0AWG 775MM | LACO PRÉ-FORMADO, TOPO, MATERIAL ACO CARBONO ABNT 1045 A 1070, REVESTIDO DE ALUMÍNIO, ENCORDOAMENTO A DIREITA, APLICACAO CONDUTORE S DE ALUMINIO CAA, DIAMETRO DO PESCOCO ISOLADOR 102,0 MM, COM COXIM, DIAMETRO PARA APLICACAO 13,10 A 14,65 MM, BITOLA DO C | NORMAS: NBR 16051 E NBR 16052 | LTK-6640AZ | 3431798_LTK-6640AZ (REV01) | Pré-formados | STEEL LOOP INDUSTRIAL DO BRASIL LTDA | 487253000131 | 2025-09-10 | 2027-09-10 | HI_2025_10_27_173 | Direto |  |  | AIF
|  | 50617 | 3431791 | 0 | LACO PREF TOPO GALV 2/0AWG 635MM | LACO PRÉ-FORMADO, TOPO, MATERIAL ACO CARBONO ABNT 1045 A 1070, REVESTIMENTO: ALUMINIO, ENCORDOAMENTO A DIREITA, APLICACAO CONDUTORE S DE ALUMINIO CA/CAA, DIAMETRO DO PESCOCO ISOLADOR 60 MM, COM COXIM, DIAMETRO PARA APLICACAO 10,30 A 11,55 MM, BITOLA DO | NORMAS: NBR 16051 E NBR 16052 | LTC-6620AZ | 3431791_LTC-6620AZ (REV01) | Pré-formados | STEEL LOOP INDUSTRIAL DO BRASIL LTDA | 487253000131 | 2025-09-10 | 2027-09-10 | HI_2025_10_27_173 | Direto |  |  | AIF
|  | 50637 | 3431787 | 0 | LACO PREF ROLDANA GALV 50,00MM2 559MM | LACO PREFORMADO, ROLDANA, MATERIAL ACO CARBONO 1045/1070, ACABAMENTO: ALUMINIZADO, ENCORDOAMENTO A DIREITA, APLICACAO CONDUTORES DE ALUMINIO CAL, DIAMETRO DO PESCOCO ISOLADOR 45,0 MM, COM COXIM, BITOLA DO CABO 50 ,00 MM2, DIAMETRO DE PLICACAO: 8,65 A 9, | NORMAS: NBR 16051 E NBR 16052 | LR-1210AAZ | 3431787_LR-1210AAZ (REV01) | Pré-formados | STEEL LOOP INDUSTRIAL DO BRASIL LTDA | 487253000131 | 2025-09-10 | 2027-09-10 | HI_2025_10_27_173 | Direto |  |  | AIF
|  | 50626 | 3431789 | 0 | LACO PREF ROLDANA GALV 2/0AWG 615MM | LAÇO PRÉ-FORMADO, ROLDANA, MATERIAL ACO CARBONO ABNT 1045 A 1070, REVESTIMENTO: ALUMINIO, ENCORDOAMENTO A DIREITA, APLICACAO CONDUT ORES DE ALUMINIO CA, DIAMETRO DO PESCOCO ISOLADOR 45,0 MM, COM COXIM, DIAMETRO PARA APLICACAO 9,8 A 11,00 MM, BITOLA DO CA | NORMAS: NBR 16051 E NBR 16052 | LR-1220AZ | 33431789_LR-1220AZ (REV01) | Pré-formados | STEEL LOOP INDUSTRIAL DO BRASIL LTDA | 487253000131 | 2025-09-10 | 2027-09-10 | HI_2025_10_27_173 | Direto |  |  | AIF
|  | 50621 | 3431799 | 0 | LACO PREF TOPO GALV 477,00MCM 865MM | LACO PRÉ-FORMADO, TOPO, MATERIAL ACO CARBONO ABNT 1045 A 1070, REVESTIMENTO: ALUMINIO, ENCORDOAMENTO A DIREITA, APLICACAO CONDUTORE S DE ALUMINIO CAA, DIAMETRO DO PESCOCO ISOLADOR 60 MM, COM COXIM, DIAMETRO PARA APLICACAO 20,70 A 22,85 MM, BITOLA DO CABO | NORMAS: NBR 16051 E NBR 16052 | LTC-6556AZ | 3431799_LTC-6556AZ (REV01) | Pré-formados | STEEL LOOP INDUSTRIAL DO BRASIL LTDA | 487253000131 | 2025-09-10 | 2027-09-10 | HI_2025_10_27_173 | Direto |  |  | AIF
|  | 50565 | 3438090 | 0 | EMENDA PREF CABO MENS 3,09MM 510,0MM | EMENDA PREFORMADA CABO MENSAGEIRO, MATERIAL DO ARAME ACO CARBONO, GALVANIZADO A FOGO CLASSE B, CODIGO DE COR VERMELHO, DIAMETRO DO FIO 3,09 MM, COMPRIMENTO MAXIMO 510,0 MM. NORMAS: NBR 16051 E NBR 16052 | NORMAS: NBR 16051 E NBR 16052 | ECA-1309 | 3438090_ECA-1309 (REV01) | Pré-formados | STEEL LOOP INDUSTRIAL DO BRASIL LTDA | 487253000131 | 2025-09-10 | 2027-09-10 | HI_2025_10_27_173 | Direto |  |  | AIF
|  | 51596 | 3431785 | 0 | LACO PREF LAT GALV 3X2,25MM | LACO PREFORMADO, LATERAL, MATERIAL ACO CARBONO, GALVANIZADO A FOGO CLASSE B, ENCORDOAMENTO A ESQUERDA, APLICACAO CONDUTORES DE ACO, CODIGO DE COR: AZUL/PRETO, DIAMETRO DO PESCOCO ISOLADOR 102 MM, COM COXIM, DIAMETRO PARA APLICACAO 4,87 MM, BITOLA DO C | NORMAS: NBR 16051 E NBR 16052 | LLK-9487 | 3431785_LLK-9487 (REV01) | Pré-formados | STEEL LOOP INDUSTRIAL DO BRASIL LTDA | 487253000131 | 2025-09-10 | 2027-09-10 | HI_2025_10_27_173 | Direto |  |  | AIF
|  | 52897 | 3434251 | 0 | ARMADURA PREFORMADA 8,81 - 9,43MM | ARMADURA PREFORMADA PARA CABOS DE ACO E ALUMINIO; PRODUZIDO EM LIGA DE ALUMINIO; DIAMETROS DE APLICACAO DE 8,81MM A 9,43MM (3/8 DE POLEGADA); COMPRIMENTO TOTAL DE 1310MM. ACABAMENTO SEM PONTA. ATENDER REQUISITOS DA NBR16051. | ATENDER REQUISITOS DA NBR 16051 | AP-0001A-01 | 3434251_AP-0001A-01 (REV01) | Pré-formados | STEEL LOOP INDUSTRIAL DO BRASIL LTDA | 487253000131 | 2025-09-10 | 2027-09-10 | HI_2025_10_27_173 | Direto |  |  | AIF
|  | 50625 | 3431790 | 0 | LACO PREF ROLDANA GALV 2AWG 560MM | LAÇO PRÉ-FORMADO, ROLDANA, MATERIAL ACO CARBONO ABNT 1045 A 1070, REVESTIMENTO: ALUMINIO, ENCORDOAMENTO A DIREITA, APLICACAO CONDUT ORES DE ALUMINIO CA, DIAMETRO DO PESCOCO ISOLADOR 45,0 MM, COM COXIM, DIAMETRO PARA APLICACAO 7,06 A 8,20 MM, BITOLA DO CA | NORMAS: NBR 16051 E NBR 16052 | LR-1202AAZ | 3431790_LR-1202AAZ (REV01) | Pré-formados | STEEL LOOP INDUSTRIAL DO BRASIL LTDA | 487253000131 | 2025-09-10 | 2027-09-10 | HI_2025_10_27_173 | Direto |  |  | AIF
|  | 52894 | 3434249 | 0 | ARMADURA PREFORMADA 17,88 - 18,81 MM | ARMADURA PREFORMADA PARA CABOS DE ACO E ALUMINIO; PRODUZIDO EM LIGA DE ALUMINIO; DIAMETRO DE APLICACAO DE 17,88 MM A 18,81MM (336,4MCM CAA/ 397,5 ); COMPRIMENTO TOTAL DE 1850MM. NUMERO DE VARETAS: 12; DIAMETRO DAS VARETAS: 5,18 MM. CODIGO DE COR: VERDE. A | ATENDER REQUISITOS DA NBR 16051 | AP-0336A | 3434249_AP-0336A (REV01) | Pré-formados | STEEL LOOP INDUSTRIAL DO BRASIL LTDA | 487253000131 | 2025-09-10 | 2027-09-10 | HI_2025_10_27_173 | Direto |  |  | AIF
|  | 50616 | 3431793 | 0 | LACO PREF TOPO GALV 2AWG 660MM | LACO PRÉ-FORMADO, TOPO, MATERIAL ACO CARBONO ABNT 1045 A 1070, REVESTIMENTO: ALUMINIO, ENCORDOAMENTO A DIREITA, APLICACAO CONDUTORE S DE ALUMINIO CA/CAA, DIAMETRO DO PESCOCO ISOLADOR 60 MM, COM COXIM, DIAMETRO PARA APLICACAO 7,30 A 8,20 MM, BITOLA DO CA | NORMAS: NBR 16051 E NBR 16052 | LTC-6602AAZ | 3431793_LTC-6602AAZ (REV01) | Pré-formados | STEEL LOOP INDUSTRIAL DO BRASIL LTDA | 487253000131 | 2025-09-10 | 2027-09-10 | HI_2025_10_27_173 | Direto |  |  | AIF
|  | 53200 | 3431784 | 0 | LACO PREF LAT GALV 3,09MM 306MM | LACO PREFORMADO, LATERAL, MATERIAL ACO CARBONO, GALVANIZADO A FOGO CLASSE B, ENCORDOAMENTO A ESQUERDA, APLICACAO FIO DE ACO GALVANI ZADO, CODIGO DE COR: PRETO/VERMELHO, DIAMETRO DO PESCOCO ISOLADOR 60 MM, COM COXIM, DIAMETRO PARA APLICACAO 3,09 MM, BITOL | NORMAS: NBR 16051 E NBR 16052 | LLC-9309 | 3431784_LLC-9309 (REV01) | Pré-formados | STEEL LOOP INDUSTRIAL DO BRASIL LTDA | 487253000131 | 2025-09-10 | 2027-09-10 | HI_2025_10_27_173 | Direto |  |  | AIF
|  | 0 | 2452000 | 0 | EMENDA PREF COND AL CAA 4 SWAN/ | EMENDA PREFORMADA CONDUTORA. MATERIAL DO ARAME: LIGA DE ALUMINIO. REVESTIMENTO: SEM REVESTIMENTO. ELEMENTO ABRASIVO: CONDUTIVO A BASE DE ALUMINIO.ENCORDOAMENTO: A DIREITA. DIAMETRO DE APLICACAO: 6,20 A 6,50 MM. NÚMERO DE VARETAS: 9. DIAMETRO NOMINAL DAS V | NORMAS: NBR 16051 E NBR 16052 | ECA-1004A | 2452000_ECA-1004A (REV01) | Pré-formados | STEEL LOOP INDUSTRIAL DO BRASIL LTDA | 487253000131 | 2025-09-10 | 2027-09-10 | HI_2025_10_27_173 | Direto |  |  | QA
|  | 50627 | 0 | 0 | LACO PREF ROLDANA ALUM 4/0AWG 815MM | LAÇO PRÉ-FORMADO; ROLDANA; MATERIAL ACO CARBONO ABNT 1045 A 1070; REVESTIMENTO: ALUMINIO; ENCORDOAMENTO A DIREITA; APLICACAO CONDUTORES DE ALUMINIO CA; COM COXIM; DIAMETRO PARA APLICACAO 13,10 A 14 ,65 MM; BITOLA DO CABO 4/0 AWG; COMPRIMENTO APLICADO 730± | NORMAS: NBR 16051 E NBR 16052 | LR-1240AZ | 50627_LR-1240AZ (REV01) | Pré-formados | STEEL LOOP INDUSTRIAL DO BRASIL LTDA | 487253000131 | 2025-09-10 | 2027-09-10 | HI_2025_10_27_173 | Direto |  |  | AIF
|  | 50600 | 0 | 0 | LACO PREF LAT DUP GALV 336,40MCM 510MM | LAÇO PRÉ-FORMADO, LATERAL DUPLO, MATERIAL AÇO CARBONO ABNT 1045 A 1070, REVESTIMENTO: ALUMINIO, ENCORDOAMENTO A DIREITA, APLICACAO C ONDUTORES DE ALUMINIO CA, DIAMETRO DO PESCOCO ISOLADOR 60 MM, COM COXIM, DIAMETRO PARA APLICACAO 16,20 A 18,15 MM, BITOL | NORMAS: NBR 16051 E NBR 16052 | LLD-6336AZ | 3431780_LLD-6336AZ (REV01) | Pré-formados | STEEL LOOP INDUSTRIAL DO BRASIL LTDA | 487253000131 | 2025-09-10 | 2027-09-10 | HI_2025_10_27_173 | Direto |  |  | AIF
|  | 0 | 4403014 | 0 | FIXADOR PREF CORDOALHA ACO 5/6" | FIXADOR PRE-FORMADO; MATERIAL ACO CARBONO ABNT 1045 A 1070; GALVANIZADO A FOGO CLASSE B; NUMERO DE VARETAS/CONJUNTO 6; DIAMETRO DA V ARETA 2,54 MM; APLICACAO CORDOALHA DE ACO DE DIAMETRO 7,9 MM (5/6"); COMPRIMENTO 915 ± 25 MM; COR LARANJA; RESISTENCIA MÍ | NORMAS: NBR 16051 E NBR 16052 | ACP-0516 | 4403014_ACP-0516 (REV01) | Pré-formados | STEEL LOOP INDUSTRIAL DO BRASIL LTDA | 487253000131 | 2025-09-10 | 2027-09-10 | HI_2025_10_27_173 | Direto |  |  | AIF
|  | 51520 | 3465837 | 0 | FIXADOR PREF CORDOALHA ACO 1/4 " | FIXADOR PRE-FORMADO, MATERIAL ACO CARBONO ABNT 1045 A 1070, GALVANIZADO A FOGO CLASSE B, NUMERO DE VARETAS/CONJUNTO 5, DIAMETRO DA V ARETA 2,18 MM, APLICACAO CORDOALHA DE ACO DE DIAMETRO 6,4 MM (1/4""), COMPRIMENTO 790 ± 25 MM, COR AMARELO, RESISTENCIA | NORMAS: NBR 16051 E NBR 16052 | ACP-0214 | 3465837_ACP-0214 (REV01) | Pré-formados | STEEL LOOP INDUSTRIAL DO BRASIL LTDA | 487253000131 | 2025-09-10 | 2027-09-10 | HI_2025_10_27_173 | Direto |  |  | AIF
|  | 51521 | 3438093 | 0 | FIXADOR PREF CORDOALHA ACO 3/8 " | FIXADOR PRE-FORMADO, MATERIAL ACO CARBONO ABNT 1045 A 1070, GALVANIZADO A FOGO CLASSE B, NUMERO DE VARETAS/CONJUNTO 6, DIAMETRO DA V ARETA 2,54 MM, APLICACAO CORDOALHA DE ACO DE DIAMETRO 9,5 MM (3/8""), COMPRIMENTO 1070 ± 25 MM, COR LARANJA, RESISTENCI | NORMAS: NBR 16051 E NBR 16052 | ACP-0238 | 3438093_ACP-0238 (REV01) | Pré-formados | STEEL LOOP INDUSTRIAL DO BRASIL LTDA | 487253000131 | 2025-09-10 | 2027-09-10 | HI_2025_10_27_173 | Direto |  |  | AIF
|  | 52831 | 3431783 | 0 | LACO PREF LAT DUP GALV 3,09MM 393MM | LACO PREFORMADO, LATERAL DUPLO, MATERIAL ACO CARBONO, GALVANIZADO ELETROLITICO, ENCORDOAMENTO A DIREITA, APLICACAO CABO DE ACO GALVA NIZADO, DIAMETRO DO PESCOCO ISOLADOR 102,0 MM, SEM COXIM, DIAMETRO PARA APLICACAO 3,09 MM, BITOLA DO CABO 1 X 3,09 MM, COM | NORMAS: NBR 16051 E NBR 16052 | LLD-8309 | 3431783_LLD-8309 (REV01) | Pré-formados | STEEL LOOP INDUSTRIAL DO BRASIL LTDA | 487253000131 | 2025-09-10 | 2027-09-10 | HI_2025_10_27_173 | Direto |  |  | AIF
|  | 51511 | 3430180 | 0 | ALCA PREF DIST ALUM 2/0AWG 711MM | ALCA PREFORMADA. TIPO: DISTRIBUICAO. MATERIAL DO ARAME: ACO COPANT 1050 A 1070 LAMINADO E TREFILADO. REVESTIMENTO: ALUMINIZADO ELEMENTO ABRASIVO: OXIDO DE ALUMINIO COM ALTO TEOR DE PUREZA.ENCORDOAMENTO: A DIREITA. DIAMETRO DE APLICACAO:10,30 A 11,55 MM. N | NORMAS: NBR 16051 E NBR 16052 | AD-2020AZ | 3430180_AD-2020AZ (REV01) | Pré-formados | STEEL LOOP INDUSTRIAL DO BRASIL LTDA | 487253000131 | 2025-09-10 | 2027-09-10 | HI_2025_10_27_173 | Direto |  |  | QA
|  | 59703 | 3430360 | 0 | ALCA PREFORMADA ESTAI 9,50 MM EAR | ALCA PREFORMADA. TIPO: SERVICO. MATERIAL DO ARAME: ACO CARBONO COPANT 1050 A 1070 LAMINADO E TREFILADO. REVESTIMENTO: GALVANIZADO A FOGO, CLASSE B. ELEMENTO ABRASIVO: OXIDO DE ALUMINIO COM ALTO TEOR DE PUREZA. ENCORDOAMENTO: A ESQUERDA. DIAMETRO DE APLICA | NORMAS: NBR 16051 E NBR 16052 | ACA-1038 | 3430360_ACA-1038 (REV01) | Pré-formados | STEEL LOOP INDUSTRIAL DO BRASIL LTDA | 487253000131 | 2025-09-10 | 2027-09-10 | HI_2025_10_27_173 | Direto |  |  | QA
|  | 59702 | 3430350 | 0 | ALCA PREFORMADA ESTAI 7,90 MM EAR | ALCA PREFORMADA. TIPO: SERVICO. MATERIAL DO ARAME: ACO CARBONO COPANT 1050 A 1070 LAMINADO E TREFILADO. REVESTIMENTO: GALVANIZADO A FOGO, CLASSE B. ELEMENTO ABRASIVO: OXIDO DE ALUMINIO COM ALTO TEOR DE PUREZA. ENCORDOAMENTO: A ESQUERDA. DIAMETRO DE APLICA | NORMAS: NBR 16051 E NBR 16052 | ACA-1516 | 3430350_ACA-1516 (REV01) | Pré-formados | STEEL LOOP INDUSTRIAL DO BRASIL LTDA | 487253000131 | 2025-09-10 | 2027-09-10 | HI_2025_10_27_173 | Direto |  |  | QA
|  | 51515 | 3430240 | 0 | ALCA PREF DISTR CAA 477MCM | ALCA PREFORMADA. TIPO: DISTRIBUICAO. MATERIAL DO ARAME: ACO CARBONO COPANT 1050 A 1070 LAMINADO E TREFILADO. REVESTIMENTO: ALUMINIZADO. ELEMENTO ABRASIVO: OXIDO DE ALUMINIO COM ALTO TEOR DE PUREZA. ENCORDOAMENTO: A DIREITA. DIAMETRO DE APLICACAO: 2 | NORMAS: NBR 16051 E NBR 16052 | AD-2556AZ | 3430240_AD-2556AZ (REV01) | Pré-formados | STEEL LOOP INDUSTRIAL DO BRASIL LTDA | 487253000131 | 2025-09-10 | 2027-09-10 | HI_2025_10_27_173 | Direto |  |  | QA
|  | 51514 | 3430230 | 0 | ALCA PREF DIST ALUM 477,00MCM 1270MM | ALCA PREFORMADA. TIPO: DISTRIBUICAO. MATERIAL DO ARAME: ACO CARBONO COPANT 1050 A 1070 LAMINADO E TREFILADO. REVESTIMENTO: ALUMINIZADO. ELEMENTO ABRASIVO: OXIDO DE ALUMINIO COM ALTO TEOR DE PUREZA. ENCORDOAMENTO: A DIREITA. DIAMETRO DE APLICACAO: 18,90 A | NORMAS: NBR 16051 E NBR 16052 | AD-2500AZ | 3430230_AD-2500AZ (REV01) | Pré-formados | STEEL LOOP INDUSTRIAL DO BRASIL LTDA | 487253000131 | 2025-09-10 | 2027-09-10 | HI_2025_10_27_173 | Direto |  |  | QA
|  | 59693 | 3430220 | 0 | ALCA PREF DIST COBRE 120 MM2 | ALCA PREFORMADA. TIPO:DISTRIBUICAO. MATERIAL DO ARAME: LIGA DE COBRE OU ACO COBREADO. REVESTIMENTO: SEM REVESTIMENTO. ELEMENTO ABRASIVO: OXIDO DE ALUMINIO COM ALTO TEOR DE PUREZA. ENCORDOAMENTO:A ESQUERDA.DIAMETRO DE APLICACAO:13,70 A 15,30MM. NUMERO DE V | NORMAS: NBR 16051 E NBR 16052 | ADC-2040 | 3430220_ADC-2040 (REV01) | Pré-formados | STEEL LOOP INDUSTRIAL DO BRASIL LTDA | 487253000131 | 2025-09-10 | 2027-09-10 | HI_2025_10_27_173 | Direto |  |  | QA
|  | 51507 | 3430210 | 0 | ALCA PREF DIST 70,00MM2 724M | ALCA PREFORMADA. TIPO:DISTRIBUICAO. MATERIAL DO ARAME: LIGA DE COBRE OU ACO COBREADO. REVESTIMENTO: SEM REVESTIMENTO. ELEMENTO ABRASIVO: OXIDO DE ALUMINIO COM ALTO TEOR DE PUREZA. ENCORDOAMENTO : A ESQUERDA. DIAMETRO DE APLICACAO: 9,80 A 11,00 MM. NUMERO | NORMAS: NBR 16051 E NBR 16052 | ADC-2020 | 3430210_ADC-2020 (REV01) | Pré-formados | STEEL LOOP INDUSTRIAL DO BRASIL LTDA | 487253000131 | 2025-09-10 | 2027-09-10 | HI_2025_10_27_173 | Direto |  |  | QA
|  | 59692 | 3430200 | 0 | ALCA PREF DIST COBRE 35 MM2 | ALCA PREFORMADA. TIPO: DISTRIBUICAO. MATERIAL DO ARAME: LIGA DE COBRE OU ACO COBREADO. REVESTIMENTO: SEM REVESTIMENTO. ELEMENTO ABRASIVO: OXIDO DE ALUMINIO COM ALTO TEOR DE PUREZA. ENCORDOAMENTO: A ESQUERDA.DIAMETRO DE APLICACAO: 7,10 A 7,90MM. NUMERO DE | NORMAS: NBR 16051 E NBR 16052 | ADC-2002 | 3430200_ADC-2002 (REV01) | Pré-formados | STEEL LOOP INDUSTRIAL DO BRASIL LTDA | 487253000131 | 2025-09-10 | 2027-09-10 | HI_2025_10_27_173 | Direto |  |  | QA
|  | 59738 | 3430060 | 0 | ALCA PREF DIST CA 636 MCM | ALCA PREFORMADA. TIPO: DISTRIBUICAO. MATERIAL DO ARAME: ACO COPANT 1050 A 1070 LAMINADO E TREFILADO. REVESTIMENTO: ALUMINIZADO ELEMENTO ABRASIVO: OXIDO DE ALUMINIO COM ALTO TEOR DE PUREZA. ENCORDOAMENTO: A DIREITA. DIAMETRO DE APLICACAO: 21,28 A 24,06 MM. | NORMAS: NBR 16051 E NBR 16052 | AD-2556AZ | 3430060_AD-2556AZ (REV01) | Pré-formados | STEEL LOOP INDUSTRIAL DO BRASIL LTDA | 487253000131 | 2025-09-10 | 2027-09-10 | HI_2025_10_27_173 | Direto |  |  | QA
|  | 0 | 3430380 | 0 | ALCA PREFORMADA ESTAI 9,50 MM MR | ALCA PREFORMADA. TIPO: SERVICO. MATERIAL DO ARAME: ACO CARBONO COPANT 1050 A 1070 LAMINADO E TREFILADO. REVESTIMENTO: GALVANIZADO A FOGO, CLASSE B. ELEMENTO ABRASIVO: OXIDO DE ALUMINIO COM ALTO TEOR DE PUREZA. ENCORDOAMENTO: A ESQUERDA. DIAMETRO DE APLICA | NORMAS: NBR 16051 E NBR 16052 | ACA-2038 | 3430380_ACA-2038 (REV01) | Pré-formados | STEEL LOOP INDUSTRIAL DO BRASIL LTDA | 487253000131 | 2025-09-10 | 2027-09-10 | HI_2025_10_27_173 | Direto |  |  | QA
|  | 51625 | 3431802 | 0 | LACO PREF TOPO GALV 3,09MM 560MM | LACO PREFORMADO, TOPO, MATERIAL ACO CARBONO GALVANIZADO A FOGO CLASSE B, ENCORDOAMENTO A DIREITA, APLICACAO FIO DE ACO GALVANIZADO, CODIGO DE COR: PRETO/VERMELHO, DIAMETRO DO PESCOCO ISOLADOR 60 MM, COM COXIM, DIAMETRO PARA APLICACAO 3,09 MM, COMPRIMEN | NORMAS: NBR 16051 E NBR 16052 | LTC-6309 | 3431802_LTC-6309 (REV01) | Pré-formados | STEEL LOOP INDUSTRIAL DO BRASIL LTDA | 487253000131 | 2025-09-10 | 2027-09-10 | HI_2025_10_27_173 | Direto |  |  | AIF
|  | 51505 | 3430190 | 0 | ALCA PREF DIST 25,00MM2 483MM | ALCA PREFORMADA. TIPO:DISTRIBUICAO. MATERIAL DO ARAME: LIGA DE COBRE OU ACO COBREADO. REVESTIMENTO: SEM REVESTIMENTO. ELEMENTO ABRASIVO: OXIDO DE ALUMINIO COM ALTO TEOR DE PUREZA. ENCORDOAMENTO: A ESQUERDA. DIAMETRO DE APLICACAO:5,80 A 6,50MM. NUMERO DE V | NORMAS: NBR 16051 E NBR 16052 | ADC-2004 | 3430190_ADC-2004 (REV01) | Pré-formados | STEEL LOOP INDUSTRIAL DO BRASIL LTDA | 487253000131 | 2025-09-10 | 2027-09-10 | HI_2025_10_27_173 | Direto |  |  | QA
|  | 0 | 2452010 | 0 | EMENDA PREF COND PS CAA 336,4 LINNET | EMENDA PREFORMADA CONDUTORA. TIPO: PONTE DE SAFENA. MATERIAL DO ARAME: LIGA DE ALUMINIO METALIZADA CONDUTIVIDADE MINIMA DE 39 PORCENTO IACS. DIAMETRO DE APLICACAO: 17,80 a 18,53 MM. NÚMERO DE VARETAS/SUBCONJUNTOS:10(3-3-4)+10(3-3-4). DIAMETRO NOMINAL DAS | ATENDER REQUISITOS DA NBR 16051 | EPS-1336A2 | 2452010_EPS-1336A2 (REV01) | Pré-formados | STEEL LOOP INDUSTRIAL DO BRASIL LTDA | 487253000131 | 2025-09-10 | 2027-09-10 | HI_2025_10_27_173 | Direto |  |  | QA
|  | 0 | 2452022 | 0 | EMENDA PREF COND AL CA 4 ROSE | EMENDA PREFORMADA CONDUTORA. MATERIAL DO ARAME: LIGA DE ALUMINIO. REVESTIMENTO: SEM REVESTIMENTO. ELEMENTO ABRASIVO: CONDUTIVO A BASE DE ALUMINIO.ENCORDOAMENTO: A DIREITA. DIAMETRO DE APLICACAO: 5,70 A 6,00 MM. NUMERO DE VARETAS: 10. DIAMETRO NOMINAL DAS | NORMAS: NBR 16051 E NBR 16052 | ECA-1004 | 2452022_ECA-1004 (REV01) | Pré-formados | STEEL LOOP INDUSTRIAL DO BRASIL LTDA | 487253000131 | 2025-09-10 | 2027-09-10 | HI_2025_10_27_173 | Direto |  |  | QA
|  | 0 | 2452021 | 0 | EMENDA PREF COND AL CA 336,4 TULIP | EMENDA PREFORMADA CONDUTORA. MATERIAL DO ARAME: LIGA DE ALUMINIO. REVESTIMENTO: SEM REVESTIMENTO. ELEMENTO ABRASIVO: CONDUTIVO A BASE DE ALUMINIO.ENCORDOAMENTO: A DIREITA. DIAMETRO DE APLICACAO: 16,50 A 17,30MM. NÚMERO DE VARETAS: 11. DIAMETRO NOMINAL DAS | NORMAS: NBR 16051 E NBR 16052 | ECA-1336 | 2452021_ECA-1336 (REV01) | Pré-formados | STEEL LOOP INDUSTRIAL DO BRASIL LTDA | 487253000131 | 2025-09-10 | 2027-09-10 | HI_2025_10_27_173 | Direto |  |  | QA
|  | 0 | 2452019 | 0 | EMENDA PREF COND PS CAA 397 LARK | EMENDA PREFORMADA CONDUTORA. TIPO: PONTE DE SAFENA. MATERIAL DO ARAME: LIGA DE ALUMINIO METALIZADA. DIAMETRO DE APLICACAO:18,90 A 21,00 MM.NÚMERO DE VARETAS/SUBCONJUNTOS:11(3-4-4)+ 11(3-4-4). DIAMETRO NOMINAL DAS VARETAS: 6,35 MM. COMPRIMENTO APLICADO: 33 | Descrição Completa | EPS-1397A | 2452019_EPS-1397A (REV01) | Pré-formados | STEEL LOOP INDUSTRIAL DO BRASIL LTDA | 487253000131 | 2025-09-10 | 2027-09-10 | HI_2025_10_27_173 | Direto |  |  | QA
|  | 100638 | 2452018 | 0 | EMENDA PREF COND PS CAA 266 PARTRIDGE | EMENDA PREFORMADA CONDUTORA. TIPO: PONTE DE SAFENA. MATERIAL DO ARAME: LIGA DE ALUMINIO METALIZADA CONDUTIVIDADE MINIMA DE 39 PORCENTO IACS. DIAMETRO DE APLICACAO: 15,45 A 17,10 MM. COM APLICADO: 2160 ± 150 MM. CODIGO DE COR: AZUL. RESISTENCIA M ESCORREGA | ATENDER REQUISITOS DA NBR 16051 | EPS-1266A | 2452018_EPS-1266A (REV01) | Pré-formados | STEEL LOOP INDUSTRIAL DO BRASIL LTDA | 487253000131 | 2025-09-10 | 2027-09-10 | HI_2025_10_27_173 | Direto |  |  | QA
|  | 100645 | 2452016 | 0 | EMENDA PREF COND CAL 465,4 CAIRO | EMENDA PREFORMADA CONDUTORA. MATERIAL DO ARAME: LIGA DE ALUMINIO. REVESTIMENTO: SEM REVESTIMENTO. ELEMENTO ABRASIVO: CONDUTIVO A BASE DE ALUMINIO.ENCORDOAMENTO: A DIREITA. DIAMETRO APLICACAO: 19,32 A 20,13 MM. NÚMERO MINIMO DE VARETAS: 9 DIAMETRO DAS VARE | NORMAS: NBR 16051 E NBR 16052 | ECA-1397A-06 | 2452016_ECA-1397A-06 (REV01) | Pré-formados | STEEL LOOP INDUSTRIAL DO BRASIL LTDA | 487253000131 | 2025-09-10 | 2027-09-10 | HI_2025_10_27_173 | Direto |  |  | QA
|  | 0 | 2452015 | 0 | EMENDA PREF COND PS CAA 2/0 QUAIL | EMENDA PREFORMADA CONDUTORA. TIPO: PONTE DE SAFENA. MATERIAL DO ARAME: LIGA DE ALUMINIO METALIZADA CONDUTIVIDADE MINIMA DE 39 PORCENTO IACS. DIAMETRO DE APLICACAO:10,30 A 11,55 MM. NÚMERO DE VARETAS/SUBCONJUNTOS: 10 (3-3-4) + 10 (3-3-4). DIAMETRO NOMINAL | ATENDER REQUISITOS DA NBR 16051 | EPS-1020A | 2452015_EPS-1020A (REV01) | Pré-formados | STEEL LOOP INDUSTRIAL DO BRASIL LTDA | 487253000131 | 2025-09-10 | 2027-09-10 | HI_2025_10_27_173 | Direto |  |  | QA
|  | 0 | 2452014 | 0 | EMENDA PREF COND PS CAA 1/0 RAVEN | EMENDA PREFORMADA CONDUTORA. TIPO: PONTE DE SAFENA. MATERIAL DO ARAME: LIGA DE ALUMINIO METALIZADA CONDUTIVIDADE MINIMA DE 39 PORCENTO IACS. DIAMETRO DE APLICACAO: 9,15 A 10,25 MM. NÚMERO DE VARETAS /SUBCONJUNTOS: 10 (3-3-4) + 10 (3-3-4). DIAMETRO NOMINAL | ATENDER REQUISITOS DA NBR 16051 | EPS-1010A | 2452014_EPS-1010A (REV01) | Pré-formados | STEEL LOOP INDUSTRIAL DO BRASIL LTDA | 487253000131 | 2025-09-10 | 2027-09-10 | HI_2025_10_27_173 | Direto |  |  | QA
|  | 0 | 2452013 | 0 | EMENDA PREF COND PS CA 336,4 TULIP | EMENDA PREFORMADA CONDUTORA. TIPO: PONTE DE SAFENA. MATERIAL DO ARAME: LIGA DE ALUMINIO METALIZADA CONDUTIVIDADE MINIMA DE 39 PORCENTO IACS. DIAMETRO DE APLICACAO: 16,20 A 18,15MM.NÚMERO DE VARETAS/SUBCONJUNTOS:10 (3-3-4)+10 (3-3-4). DIAMETRO NOMINAL DAS | ATENDER REQUISITOS DA NBR 16051 | EPS-1336 | 2452013_EPS-1336 (REV01) | Pré-formados | STEEL LOOP INDUSTRIAL DO BRASIL LTDA | 487253000131 | 2025-09-10 | 2027-09-10 | HI_2025_10_27_173 | Direto |  |  | QA
|  | 100629 | 2454014 | 0 | EMENDA PREF TOTAL AL CAA 266,8 PARTRIDGE | EMENDA PREFORMADA TOTAL. MATERIAIS DOS ARAMES:EMENDA DA ALMA DE ACO/ENCHIMENTO/EMENDA EXTERNA: ACO CARBONO COPANT 1050 A 1070 LAMINADO E TREFILADO/LIGA DE ALUMINIO/LIGA DE ALUMINIO. REVESTIMENTO: EMENDA DA ALMA DE ACO/ENCHIMENTO/EMENDA EXTERNA: GALVANIZAD | NORMAS: NBR 16051 E NBR 16052 | ECA-2266A3 | 2454014_ECA-2266A3 (REV01) | Pré-formados | STEEL LOOP INDUSTRIAL DO BRASIL LTDA | 487253000131 | 2025-09-10 | 2027-09-10 | HI_2025_10_27_173 | Direto |  |  | QA
|  | 0 | 3430189 | 0 | ALCA PREF DIST COBRE 16 MM2 | ALCA PREFORMADA. TIPO: DISTRIBUICAO. MATERIAL DO ARAME: LIGA DE COBRE OU ACO COBREADO. REVESTIMENTO: SEM REVESTIMENTO. ELEMENTO ABRASIVO: OXIDO DE ALUMINIO COM ALTO TEOR DE PUREZA. ENCORDOAMENTO: A ESQUERDA. DIAMETRO DE APLICACAO:4,80 A 5,40MM. NUMERO DE | NORMAS: NBR 16051 E NBR 16052 | ADC-2006 | 3430189_ADC-2006 (REV01) | Pré-formados | STEEL LOOP INDUSTRIAL DO BRASIL LTDA | 487253000131 | 2025-09-10 | 2027-09-10 | HI_2025_10_27_173 | Direto |  |  | QA
|  | 0 | 3430006 | 0 | ALCA PREF SERV AS COBRE 35 MM2 NI | ALCA PREFORMADA. TIPO:SERVICO. MATERIAL DO ARAME: LIGA DE COBRE OU ACO COBREADO.REVESTIMENTO:SEM REVESTIMENTO.ELEMENTO ABRASIVO : OXIDO DE ALUMINIO COM ALTO TEOR DE PUREZA. ENCORDOAMENTO: A ESQUERDA. DIAMETRO DE APLICACAO: 10,20 A 11,20 MM. NUMERO DE VARE | NORMAS: NBR 16051 E NBR 16052 | ASCI-1002 | 3430006_ASCI-1002 (REV01) | Pré-formados | STEEL LOOP INDUSTRIAL DO BRASIL LTDA | 487253000131 | 2025-09-10 | 2027-09-10 | HI_2025_10_27_173 | Direto |  |  | QA
|  | 59740 | 3430170 | 0 | ALCA PREF DIST CAA 336,4 MCM | ALCA PREFORMADA. TIPO: DISTRIBUICAO. MATERIAL DO ARAME: ACO CARBONO COPANT 1050 A 1070 LAMINADO E TREFILADO. REVESTIMENTO: ALUMINIZADO. ELEMENTO ABRASIVO: OXIDO DE ALUMINIO COM ALTO TEOR DE PUREZA. ENCORDOAMENTO: A DIREITA. DIAMETRO DE APLICACAO: 17,40 A | NORMAS: NBR 16051 E NBR 16052 | AD-2397AZ | 3430170_AD-2397AZ (REV01) | Pré-formados | STEEL LOOP INDUSTRIAL DO BRASIL LTDA | 487253000131 | 2025-09-10 | 2027-09-10 | HI_2025_10_27_173 | Direto |  |  | QA
|  | 0 | 3430004 | 0 | ALCA PREF SERV AS COBRE 50 MM2 NI | ALCA PREFORMADA. TIPO:SERVICO. MATERIAL DO ARAME: LIGA DE COBRE OU ACO COBREADO.REVESTIMENTO:SEM REVESTIMENTO.ELEMENTO ABRASIVO : OXIDO DE ALUMINIO COM ALTO TEOR DE PUREZA. DIAMETRO DE APLICACAO: 11,60 A 12,80 MM. NUMERO DE VARETAS: 4. DIAMETRO NOMINAL DA | NORMAS: NBR 16051 E NBR 16052 | ADCI-2001 | 3430004_ADCI-2001 (REV01) | Pré-formados | STEEL LOOP INDUSTRIAL DO BRASIL LTDA | 487253000131 | 2025-09-10 | 2027-09-10 | HI_2025_10_27_173 | Direto |  |  | QA
|  | 0 | 3426176 | 0 | ESPAÇADOR HELIC CA 636MCM ORCHID | ESPAÇADOR HELICOIDAL PREFORMADO. ESPAÇAMENTO: 200(+-25)MM. APLICAÇÃO: CABO LIGA DE ALUMINIO CA, BITOLA: 636MCM, FORMAÇÃO: 37 FIOS, DESIGNAÇÃO INTERNACIONAL: ORCHID. NORMAS: NORMAS: NBR 16051 E NBR 16052. | NORMAS: NBR 16051 E NBR 16052 | EP-0636 | 3426176_EP-0636 (REV01) | Pré-formados | STEEL LOOP INDUSTRIAL DO BRASIL LTDA | 487253000131 | 2025-09-10 | 2027-09-10 | HI_2025_10_27_173 | Direto |  |  | QA
|  | 0 | 3426003 | 0 | ESPAÇADOR HELIC CAL 465,4MCM CAIRO | ESPAÇADOR HELICOIDAL PREFORMADO. ESPAÇAMENTO: 320/330MM. APLICAÇÃO: CABO LIGA DE ALUMINIO CAL, BITOLA: 465,4MCM, FORMAÇÃO:19 FIOS, DESIGNAÇÃO INTERNACIONAL: CAIRO. NORMAS: NORMAS: NBR 16051 E NBR 16052. | NORMAS: NBR 16051 E NBR 16052 | EP-0465 | 3426003_EP-0465 (REV01) | Pré-formados | STEEL LOOP INDUSTRIAL DO BRASIL LTDA | 487253000131 | 2025-09-10 | 2027-09-10 | HI_2025_10_27_173 | Direto |  |  | QA
|  | 0 | 3426001 | 0 | ESPACADOR HELIC CAL 246,9MCM ALLIANCE | ESPACADOR HELICOIDAL PREFORMADO . ESPACAMENTO : 320/330 MM. APLICACAO:CABO LIGA DE ALUMINIO CAL,BITOLA:246,9MCM,FORMACAO: 7 FIOS. DESIGNACAO INTERNACIONAL:ALLIANCE. NORMAS: NORMAS: NBR 16051 E NBR 16052. | NORMAS: NBR 16051 E NBR 16052 | EP-0246 | 3426001_EP-0246 (REV01) | Pré-formados | STEEL LOOP INDUSTRIAL DO BRASIL LTDA | 487253000131 | 2025-09-10 | 2027-09-10 | HI_2025_10_27_173 | Direto |  |  | QA
|  | 52893 | 2456005 | 0 | EMENDA PREFORMADA TOTAL 3/8 POL | EMENDA PREFORMADA CABO DE ACO 7 FIOS. MATERIAIS DOS ARAMES: ACO CARBONO COPANT 1050-1070 LAMINADO E REFILADO. REVESTIMENTO: GALVANIZADO A QUENTE CLASSE B. ELEMENTO ABRASIVO: OXIDO DE ALUMINIO DE ALTO TEOR DE PUREZA. ENCORDOAMENTO: A ESQUERDA. DIAMETRO DE | NORMAS: NBR 16051 E NBR 16052 | ECA-1038 | 2456005_ECA-1038 (REV01) | Pré-formados | STEEL LOOP INDUSTRIAL DO BRASIL LTDA | 487253000131 | 2025-09-10 | 2027-09-10 | HI_2025_10_27_173 | Direto |  |  | QA
|  | 59701 | 2456004 | 0 | EMENDA PREF CABO ACO 7,94 MM | EMENDA PREFORMADA CABO DE ACO.MATERIAIS DOS ARAMES: ACO CARBONO COPANT 1050 A 1070 LAMINADO E TREFILADO. REVESTIMENTO: GALVANIZADO A QUENTE CLASSE B. ELEMENTO ABRASIVO: OXIDO DE ALUMINIO DE ALTO TEOR DE PUREZA. ENCORDOAMENTO: A ESQUERDA. DIAMETRO DE APLIC | NORMAS: NBR 16051 E NBR 16052 | ECA-1516 | 2456004_ECA-1516 (REV01) | Pré-formados | STEEL LOOP INDUSTRIAL DO BRASIL LTDA | 487253000131 | 2025-09-10 | 2027-09-10 | HI_2025_10_27_173 | Direto |  |  | QA
|  | 100648 | 2454025 | 0 | EMENDA PREF TOTAL CAA 134,6 MCM | EMENDA PREFORMADA TOTAL. MATERIAIS DOS ARAMES:EMENDA DA ALMA DE ACO/EMENDA EXTERNA: ACO CARBONO COPANT 1050 A 1070 LAMINADO E TREFILADO/LIGA DE ALUMINIO. REVESTIMENTO: EMENDA DA ALMA DE ACO/EMENDA EXTERNA: GALVANIZADO A QUENTE CLASSE B/SEM REVESTIMENTO. E | NORMAS: NBR 16051 E NBR 16052 | ECA-2134 | 2454025_ECA-2134 (REV01) | Pré-formados | STEEL LOOP INDUSTRIAL DO BRASIL LTDA | 487253000131 | 2025-09-10 | 2027-09-10 | HI_2025_10_27_173 | Direto |  |  | QA
|  | 59752 | 3430545 | 0 | AlCA PREF DIST GALV 50,00MM2 N. ISOL | ALCA PREFORMADA. TIPO: DISTRIBUICAO. MATERIAL DO ARAME: ACO CARBONO C 1050 A 1070 LAMINADO E TREFILADO. REVESTIMENTO: GALVANIZADO A FOGO CLASSE B. ELEMENTO ABRASIVO:OXIDO DE ALUMINIO COM ALTO TEOR PUREZA. ENCORDOAMENTO:A DIREITA.DIAMETRO DE APLICACAO:11,6 | NORMAS: NBR 16051 E NBR 16052 | ADI-2002 | 3430545_ADI-2002 (REV01) | Pré-formados | STEEL LOOP INDUSTRIAL DO BRASIL LTDA | 487253000131 | 2025-09-10 | 2027-09-10 | HI_2025_10_27_173 | Direto |  |  | QA
|  | 53041 | 3430538 | 0 | ALCA PREF DIST GALV 70,00MM2 1000MM | ALCA PRE-FORMADA ; DISTRIBUICAO, MATERIAL DO ARAME ACO CARBONO ABNT 1045/1070; GALVANIZADO A FOGO CLASSE B ; ENCORDOAMENTO A DIREITA; FAIXA DE APLICACAO PARA DIAMETROS DE 25,0 A 27,5 MM; COMPRIMENTO MINIMO: 1000 MM E MÁXIMO: 1065 MM ;CODIGO COR AMARELO ; | NORMAS: NBR 16051 E NBR 16052 | ADI-2070K-01 | 53041_ADI-2070K-01 (REV01) | Pré-formados | STEEL LOOP INDUSTRIAL DO BRASIL LTDA | 487253000131 | 2025-09-10 | 2027-09-10 | HI_2025_10_27_173 | Direto |  |  | QA
|  | 59756 | 3430008 | 0 | ALCA PREF DIST COBRE 95 MM2 | ALCA PREFORMADA. TIPO: DISTRIBUICAO. MATERIAL DO ARAME: LIGA DE COBRE OU ACO COBREADO. REVESTIMENTO: SEM REVESTIMENTO. ELEMENTO ABRASIVO: OXIDO DE ALUMINIO COM ALTO TEOR DE PUREZA. ENCORDOAMENTO:A ESQUERDA.DIAMETRO DE APLICACAO: 11,60 A 13,00MM . NUMERO D | NORMAS: NBR 16051 E NBR 16052 | ADC-2030 | 3430008_ADC-2030 (REV01) | Pré-formados | STEEL LOOP INDUSTRIAL DO BRASIL LTDA | 487253000131 | 2025-09-10 | 2027-09-10 | HI_2025_10_27_173 | Direto |  |  | QA
|  | 100649 | 3430531 | 0 | ALCA PREF SERV CONC 1X16+1X16MM2 | ALÇA PREFORMADA. TIPO- DE SERVIÇO. MATERIAL- ARAME DE AÇO CARBONO, ABNT 1045 A 1070 LAMINADO E TREFILADO COM COBERTURA DE ALUMINIO. COMPRIMENTO - 430±25MM. CODIGO DE COR-LARANJA. NÚMERO DE VARETAS- 3 (TRÊS). DIÂMETRO DAS VARETAS- 2,06MM. INTERVALO DE APLI | NORMAS: NBR 16051 E NBR 16052 | ASB-1016AZ | 3430531_ASB-1016AZ (REV01) | Pré-formados | STEEL LOOP INDUSTRIAL DO BRASIL LTDA | 487253000131 | 2025-09-10 | 2027-09-10 | HI_2025_10_27_173 | Direto |  |  | QA
|  | 0 | 2454017 | 0 | EMENDA PREF TOTAL AL CAA 397,5 LARK | EMENDA PREFORMADA TOTAL. MATERIAIS DOS ARAMES:EMENDA DA ALMA DE ACO/ENCHIMENTO/EMENDA EXTERNA: ACO CARBONO COPANT 1050 A 1070 LAMINADO E TREFILADO/LIGA DE ALUMINIO/LIGA DE ALUMINIO. REVESTIMENTO: EMENDA DA ALMA DE ACO/ENCHIMENTO/EMENDA EXTERNA: GALVANIZAD | NORMAS: NBR 16051 E NBR 16052 | ECA-2397A4 | 2454017_ECA-2397A4 (REV01) | Pré-formados | STEEL LOOP INDUSTRIAL DO BRASIL LTDA | 487253000131 | 2025-09-10 | 2027-09-10 | HI_2025_10_27_173 | Direto |  |  | QA
|  | 59705 | 3430535 | 0 | ALCA PREF SERV CONC COBRE 1X10+1X10 MM2 | ALCA PREFORMADA. TIPO:SERVICO. MATERIAL DO ARAME: ACO CARBONO COPANT 1050 A 1070 LAMINADO E TREFILADO. REVESTIMENTO: GALVANIZADO A FOGO CLASSE B. ELEMENTO ABRASIVO: OXIDO DE ALUMINIO COM ALTO TEOR DE PUREZA. ENCORDOAMENTO: A DIREITA. DIAMETRO DE APLICACAO | NORMAS: NBR 16051 E NBR 16052 | ASB-1010 | 3430553_ASB-1010 (REV01) | Pré-formados | STEEL LOOP INDUSTRIAL DO BRASIL LTDA | 487253000131 | 2025-09-10 | 2027-09-10 | HI_2025_10_27_173 | Direto |  |  | QA
|  | 53060 | 3430539 | 0 | ALCA PREF DIST GALV 185,00MM2 1300MM | ALCA PRE-FORMADA; DISTRIBUICAO , MATERIAL DO ARAME ACO CARBONO ABNT 1045/1070;GALVANIZADO A FOGO CLASSE B; ENCORDOAMENTO A DIREITA ; FAIXA DE APLICACAO PARA DIAMETROS DE 31,6 A 34,9 MM; COMPRIMENTO MINIMO: 1035 MM E MÁXIMO: 1085 MM; CODIGO COR PRETO ; PAR | NORMAS: NBR 16051 E NBR 16052 | ADI-2185K-01 | 53060_ADI-2185K-01 (REV01) | Pré-formados | STEEL LOOP INDUSTRIAL DO BRASIL LTDA | 487253000131 | 2025-09-10 | 2027-09-10 | HI_2025_10_27_173 | Direto |  |  | QA
|  | 0 | 3430542 | 0 | ALCA PREF SERV AS COBRE 10 MM2 NI | ALCA PREFORMADA. TIPO:SERVICO. MATERIAL DO ARAME: LIGA DE COBRE OU ACO COBREADO. REVESTIMENTO: SEM REVESTIMENTO. ELEMENTO ABRASIVO: OXIDO ALUMINIO C/ ALTO TEOR DE PUREZA. ENCORDOAMENTO: A ESQUERDA. DIAMETRO DE APLICACAO: 6,10 A 6,80 MM. NUMERO DE VARETAS: | NORMAS: NBR 16051 E NBR 16052 | ASCI-1008 | 3430542_ASCI-1008 (REV01) | Pré-formados | STEEL LOOP INDUSTRIAL DO BRASIL LTDA | 487253000131 | 2025-09-10 | 2027-09-10 | HI_2025_10_27_173 | Direto |  |  | QA
|  | 0 | 3430543 | 0 | ALCA PREF SERV AS COBRE 16 MM2 NI | ALCA PREFORMADA. TIPO:SERVICO. MATERIAL DO ARAME: LIGA DE COBRE OU ACO COBREADO. REVESTIMENTO: SEM REVESTIMENTO. ELEM ABRASIVO: OXIDO DE ALUMINIO COM ALTO TEOR DE PUREZA. ENCORDOAMENTO: A ESQUERDA. DIAMETRO DE APLICACAO: 7,10 A 7,90 MM. NUMERO DE VARETAS: | NORMAS: NBR 16051 E NBR 16052 | ASCI-1006 | 3430543_ASCI-1006 (REV01) | Pré-formados | STEEL LOOP INDUSTRIAL DO BRASIL LTDA | 487253000131 | 2025-09-10 | 2027-09-10 | HI_2025_10_27_173 | Direto |  |  | QA
|  | 0 | 3430544 | 0 | ALCA PREF SERV AS COBRE 70 MM2 NI | ALCA PREFORMADA. TIPO: SERVICO.MATERIAL DO ARAME: LIGA DE COBRE OU ACO COBREADO. REVESTIMENTO: SEM REVESTIMENTO. ELEMENTO ABRASIVO:OXIDO DE ALUMINIO COM ALTO TEOR DE PUREZA. DIAMETRO DE APLICACAO: 13,50 A 14,50 MM. NUMERO DE VARETAS: 4. DIAMETRO NOMINAL D | NORMAS: NBR 16051 E NBR 16052 | ADCI-2020 | 3430544_ADCI-2020 (REV01) | Pré-formados | STEEL LOOP INDUSTRIAL DO BRASIL LTDA | 487253000131 | 2025-09-10 | 2027-09-10 | HI_2025_10_27_173 | Direto |  |  | QA
|  | 50619 | 3431795 | 0 | LACO PREF DISTRIB GALV 336,40MCM 785MM | LACO PRÉ-FORMADO, TOPO, MATERIAL ACO CARBONO ABNT 1045 A 1070, REVESTIMENTO: ALUMINIO, ENCORDOAMENTO A DIREITA, APLICACAO CONDUTORE S DE ALUMINIO CAA, DIAMETRO DO PESCOCO ISOLADOR 60 MM, COM COXIM, DIAMETRO PARA APLICACAO 16,20 A 18,15 MM, BITOLA DO CABO | NORMAS: NBR 16051 E NBR 16052 | LTC-6336AZ | 3431795_LTC-6336AZ (REV01) | Pré-formados | STEEL LOOP INDUSTRIAL DO BRASIL LTDA | 487253000131 | 2025-09-10 | 2027-09-10 | HI_2025_10_27_173 | Direto |  |  | AIF
|  | 100650 | 3430534 | 0 | ALCA PREF SERV CONC 2X16+1X16MM2 | ALÇA PREFORMADA. TIPO- DE SERVIÇO. MATERIAL- ARAME DE AÇO CARBONO, ABNT 1045 A 1070 LAMINADO E TREFILADO COM COBERTURA DE ALUMINIO. COMPRIMENTO - 660±25 MM. CODIGO DE COR- MARRON. NÚMERO DE VARETAS- 3 (TRÊS). DIÂMETRO DAS VARETAS- 2,09MM. INTERVALO DE APL | NORMAS: NBR 16051 E NBR 16052 | ASB-1616AZ | 3430534_ASB-1616AZ (REV01) | Pré-formados | STEEL LOOP INDUSTRIAL DO BRASIL LTDA | 487253000131 | 2025-09-10 | 2027-09-10 | HI_2025_10_27_173 | Direto |  |  | QA
|  | 56253 | 538001 | 0 | LAMINA DESLIGAD COBRE/ZINCO 36,2KV 300A | LAMINA DESLIGADORA; MATERIAL LIGA COBRE ELETROLITICO; TENSAO NOMINAL 36,2 KV; CORRENTE NOMINAL 300 A; CORRENTE SUPORTAVEL NOMINAL DE CURTA DURACAO (1S) SIMETRICA 8000 A; CORRENTE SUPORTAVEL NOMINAL DE CURTA DURACAO (1S) ASSIMETRICA 20000 A; COMPRIMENTO T | PADRÃO ND.01.09.06/1 ITEM 03 ELEKTRO. | LD-25300 | LD-25300 | Chaves fusíveis e seccionadoras | STIELETRÔNICA ISOLADORES S/A | 52.845.435/0001-30 | 2024-09-17 | 2028-08-31 | HI_2024_07_30 | Ambos |  |  | QA
|  | 36002 | 500109 | 0 | CH SEC 15KV 630A 1P MAN SECO | SECCIONADOR. TIPO CONSTRUTIVO: FC - FACA. NUMERO DE POLOS: UNIPOLAR. APLICACAO: USO EXTERNO. ISOLADOR: PORCELANA OU POLIMERICO. MONTAGEM: INVERSA. TIPO DE ACIONAMENTO: MANUAL (POR VARA DE MANOBRA). TENSAO NOMINAL: 15KV. FREQUENCIA: 60HZ. CORRENTE NOMIN | DIS-ETE-003. | SUD-15062-A | SUD-PO-36 | Chaves fusíveis e seccionadoras | STIELETRÔNICA ISOLADORES S/A | 52.845.435/0001-30 | 2024-09-17 | 2028-08-31 | HI_2024_07_30 | Ambos |  |  | QA
|  | 32630 | 501037 | 0 | CH SEC 36,2KV 630A 1P BYPASS AB DIR | SECCIONADOR. TIPO CONSTRUTIVO: TRANSFERENCIA. NUMERO DE POLOS: UNIPOLAR. APLICACAO: USO EXTERNO. ISOLADOR EM PORCELANA. MONTAGEM: INVERSA. ABERTURA DA FACA HORIZONTAL: A DIREITA. TIPO DE ACIONAMENTO: MANUAL (POR VARA DE MANOBRA) TENSAO NOMINAL: 36,2KV. | DIS-ETE-003. | BP-34064-A | BP-PO-03 | Chaves fusíveis e seccionadoras | STIELETRÔNICA ISOLADORES S/A | 52.845.435/0001-30 | 2024-09-17 | 2028-08-31 | HI_2024_07_30 | Ambos |  |  | QA
|  | 51892 | 538000 | 0 | LAMINA DESLIGAD COBRE/ZINCO 15,0 KV 300A | LAMINA DESLIGADORA; MATERIAL LIGA COBRE ELETROLITICO; TENSAO NOMINAL 15 ,0 KV; CORRENTE NOMINAL 300 A; CORRENTE SUPORTAVEL NOMINAL DE CURTA DURACAO (1S) SIMETRICA 8000 A; CORRENTE SUPORTAVEL NOMINAL DE CURTA DURACAO (1S) ASSIMETRICA 20000 A; COMPRIMENTO | PADRAO ND.01.09.06/1, ITEM 01 ELEKTRO. | LD-15300 | LD15300 | Chaves fusíveis e seccionadoras | STIELETRÔNICA ISOLADORES S/A | 52.845.435/0001-30 | 2024-09-17 | 2028-08-31 | HI_2024_07_30 | Ambos |  |  | QA
|  | 36007 | 500110 | 0 | CH SEC 24KV 630A 1P MAN SECO | SECCIONADOR. TIPO CONSTRUTIVO: FC - FACA. NUMERO DE POLOS: UNIPOLAR. APLICACAO: USO EXTERNO. ISOLADOR EM PORCELANA. MONTAGEM: INVERSA. TIPO DE ACIONAMENTO: MANUAL (POR VARA DE MANOBRA). TENSAO NOMINAL:24,2KV. FREQUENCIA: 60HZ. CORRENTE NOMINAL: 6 | DIS-ETE-003. | SUD-25063-A | SUD-PO-37 | Chaves fusíveis e seccionadoras | STIELETRÔNICA ISOLADORES S/A | 52.845.435/0001-30 | 2024-09-17 | 2028-08-31 | HI_2024_07_30 | Ambos |  |  | QA
|  | 36001 | 500107 | 0 | CH SEC 15KV 630A 1P BYPASS AB ESQ | SECCIONADOR. TIPO CONSTRUTIVO: TRANSFERENCIA. NUMERO DE POLOS: UNIPOLAR. APLICACAO: USO EXTERNO. ISOLADOR EM PORCELANA. MONTAGEM: INVERSA. ABERTURA DA FACA HORIZONTAL: A ESQUERDA. TIPO DE ACIONAMENTO: MANUAL (POR VARA DE MANOBRA) TENSAO NOMINAL: 15,0KV | DIS-ETE-003. | BP-15062-A | BP-PO-05 | Chaves fusíveis e seccionadoras | STIELETRÔNICA ISOLADORES S/A | 52.845.435/0001-30 | 2024-09-17 | 2028-08-31 | HI_2024_07_30 | Ambos |  |  | QA
|  | 35990 | 500108 | 0 | CH SEC 15KV 630A 1P BYPASS AB DIR | SECCIONADOR. TIPO CONSTRUTIVO: TRANSFERENCIA. NUMERO DE POLOS: UNIPOLAR. APLICACAO: USO EXTERNO. ISOLADOR EM PORCELANA. MONTAGEM: INVERSA. ABERTURA DA FACA HORIZONTAL: A DIREITA. TIPO DE ACIONAMENTO: MANUAL (POR VARA DE MANOBRA) TENSAO NOMINAL: 15,0KV. | DIS-ETE-003. | BP-15062-A | BP-PO-05 | Chaves fusíveis e seccionadoras | STIELETRÔNICA ISOLADORES S/A | 52.845.435/0001-30 | 2024-09-17 | 2028-08-31 | HI_2024_07_30 | Ambos |  |  | QA
|  | 36006 | 501036 | 0 | CH SEC 36,2KV 630A 1P MAN SECO | SECCIONADOR. TIPO CONSTRUTIVO: FC - FACA. NUMERO DE POLOS: UNIPOLAR. APLICACAO: USO EXTERNO. ISOLADOR EM PORCELANA. MONTAGEM: INVERSA. TIPO DE ACIONAMENTO: MANUAL (POR VARA DE MANOBRA).TENSAO NOMINAL: 36,2KV. FREQUENCIA: 60HZ. CORRENTE NOMINAL: 630 A. | DIS-ETE-003. | SUD-34064-A | SUD-PO-234 | Chaves fusíveis e seccionadoras | STIELETRÔNICA ISOLADORES S/A | 52.845.435/0001-30 | 2024-09-17 | 2028-08-31 | HI_2024_07_30 | Ambos |  |  | QA
|  | 32627 | 501038 | 0 | CH SEC 36,2KV 630A 1P BYPASS AB ESQ | SECCIONADOR. TIPO CONSTRUTIVO: TRANSFERENCIA. NUMERO DE POLOS: UNIPOLAR. APLICACAO: USO EXTERNO. ISOLADOR EM PORCELANA. MONTAGEM: INVERSA. ABERTURA DA FACA HORIZONTAL: A ESQUERDA. TIPO DE ACIONAMENTO: MANUAL (POR VARA DE MANOBRA) TENSAO NOMINAL: 36,2KV | DIS-ETE-003. | BP-34064-A | BP-PO-03 | Chaves fusíveis e seccionadoras | STIELETRÔNICA ISOLADORES S/A | 52.845.435/0001-30 | 2024-09-17 | 2028-08-31 | HI_2024_07_30 | Ambos |  |  | QA
|  | 52500 | 2521011 | 0 | RELE FOTOELET ELETR 220V 1NA 1000W | RELE PARA ILUMINACAO PUBLICA; TIPO: T3 (RELE FOTOCONTROLADOR ELETRONICO MONOTENSAO); TENSAO 220 V; CONTATO 1NA; POTENCIA DA CARGA 1000 W; FREQUENCIA: 60 HZ; POTENCIA APARENTE 1800 VA. APLICACAO: ILUMINACAO PUBLICA COM CHAVE DE COMANDO EM GRUPO( | DESCRIÇÃO DETALHADA | REX/08 - "NA" | FOLHETO ANEXADO | IP, Lâmpadas e acessórios de Ilunminação | STIELETRÔNICA S.A. | 33.096.926/0001-81 | 2023-08-18 | 2026-01-02 | HI_2023_08_18 | Ambos |  |  | BC
|  | 57352 | 0 | 0 | CHAVE MAG BASE INTERNA 220V 2 X 30A 1NF | CHAVE MAGNETICA P/COMANDO GRUPO; BASE P/RELE FOTOELETRONICO INTEGRADA; TENSAO NOMINAL 220 V; CORRENTE NOMINAL 2 X 30 A; CONTATOS AUXILIARES 1NF; CONFORME PADRAO ELEKTRO ND.01.20.01 ITEM 02. | Descrição Completa e ND.01.20.01/1 | CIP/15 - STI | FOLHETO ANEXADO | IP, Lâmpadas e acessórios de Ilunminação | STIELETRÔNICA S.A. | 33.096.926/0001-81 | 2026-01-02 | 2030-01-01 | HI_2026_01_02 | Ambos | N/A | N/A | BC
|  | 57353 | 0 | 0 | CHAVE MAG BASE INTERNA 220V 1 X 50A 1NF | CHAVE MAGNETICA P/COMANDO GRUPO; BASE P/RELE FOTOELETRONICO INTEGRADA; TENSAO NOMINAL 220 V; CORRENTE NOMINAL 1 X 50 A; CONTATOS AUXILIARES 1NF; CONFORME PADRAO ELEKTRO ND.01.20.01 ITEM 1. | Descrição Completa e ND.01.20.01/1 | CIP/15 - STI | FOLHETO ANEXADO | IP, Lâmpadas e acessórios de Ilunminação | STIELETRÔNICA S.A. | 33.096.926/0001-81 | 2026-01-02 | 2030-01-01 | HI_2026_01_02 | Ambos | N/A | N/A | BC
|  | 0 | 2520003 | 0 | CHAVE MAG BASE INTERNA 220V 2 X 60A 1NF | CHAVE MAGNETICA P/COMANDO GRUPO; BASE P/RELE FOTOELETRONICO INTEGRADA; TENSAO NOMINAL 220 V; CORRENTE NOMINAL 2 X 60 A; CONTATOS AUXILIARES 1NF. DEMAIS CARACTERISTICAS CONFORME ND.01.20.02/1. | Descrição Completa e ND.01.20.02/1 | CIP / STI |  | IP, Lâmpadas e acessórios de Ilunminação | STIELETRÔNICA S.A. | 33.096.926/0001-81 | 2026-01-02 | 2030-01-01 | HI_2026_01_02 | Ambos | N/A | N/A | BC
|  | 57353 | 0 | 0 | CHAVE MAG BASE INTERNA 220V 1 X 50A 1NF | CHAVE MAGNETICA P/COMANDO GRUPO; BASE P/RELE FOTOELETRONICO INTEGRADA; TENSAO NOMINAL 220 V; CORRENTE NOMINAL 1 X 50 A; CONTATOS AUXILIARES 1NF; CONFORME PADRAO ELEKTRO ND.01.20.01 ITEM 1. | Descrição Completa e ND.01.20.01/1 | CIP / STI |  | IP, Lâmpadas e acessórios de Ilunminação | STIELETRÔNICA S.A. | 33.096.926/0001-81 | 2026-01-02 | 2030-01-01 | HI_2026_01_02 | Ambos | N/A | N/A | BC
|  | 57352 | 0 | 0 | CHAVE MAG BASE INTERNA 220V 2 X 30A 1NF | CHAVE MAGNETICA P/COMANDO GRUPO; BASE P/RELE FOTOELETRONICO INTEGRADA; TENSAO NOMINAL 220 V; CORRENTE NOMINAL 2 X 30 A; CONTATOS AUXILIARES 1NF; CONFORME PADRAO ELEKTRO ND.01.20.01 ITEM 02. | Descrição Completa e ND.01.20.01/1 | CIP / STI |  | IP, Lâmpadas e acessórios de Ilunminação | STIELETRÔNICA S.A. | 33.096.926/0001-81 | 2026-01-02 | 2030-01-01 | HI_2026_01_02 | Ambos | N/A | N/A | BC
|  | 0 | 2520003 | 0 | CHAVE MAG BASE INTERNA 220V 2 X 60A 1NF | CHAVE MAGNETICA P/COMANDO GRUPO; BASE P/RELE FOTOELETRONICO INTEGRADA; TENSAO NOMINAL 220 V; CORRENTE NOMINAL 2 X 60 A; CONTATOS AUXILIARES 1NF. DEMAIS CARACTERISTICAS CONFORME ND.01.20.02/1. | Descrição Completa e ND.01.20.02/1 | CIP/15 - STI | FOLHETO ANEXADO | IP, Lâmpadas e acessórios de Ilunminação | STIELETRÔNICA S.A. | 33.096.926/0001-81 | 2026-01-02 | 2030-01-01 | HI_2026_01_02 | Ambos | N/A | N/A | BC
|  | 57353 | 0 | 0 | CHAVE MAG BASE INTERNA 220V 1 X 50A 1NF | CHAVE MAGNETICA P/COMANDO GRUPO; BASE P/RELE FOTOELETRONICO INTEGRADA; TENSAO NOMINAL 220 V; CORRENTE NOMINAL 1 X 50 A; CONTATOS AUXILIARES 1NF; CONFORME PADRAO ELEKTRO ND.01.20.01 ITEM 1. | ND.01.20.02/1 | CIP/15 | FOLHETO ANEXADO | IP, Lâmpadas e acessórios de Ilunminação | STIELETRÔNICA S.A. | 33.096.926/0001-81 | 2023-08-18 | 2026-01-02 | HI_2023_08_18 | Ambos |  |  | BC
|  | 57352 | 0 | 0 | CHAVE MAG BASE INTERNA 220V 2 X 30A 1NF | CHAVE MAGNETICA P/COMANDO GRUPO; BASE P/RELE FOTOELETRONICO INTEGRADA; TENSAO NOMINAL 220 V; CORRENTE NOMINAL 2 X 30 A; CONTATOS AUXILIARES 1NF; CONFORME PADRAO ELEKTRO ND.01.20.01 ITEM 02. | ND.01.20.02/1 | CIP/15 | FOLHETO ANEXADO | IP, Lâmpadas e acessórios de Ilunminação | STIELETRÔNICA S.A. | 33.096.926/0001-81 | 2023-08-18 | 2026-01-02 | HI_2023_08_18 | Ambos |  |  | BC
|  | 52192 | 2522000 | 0 | BASE RELE FOTOELETRONICO EXTERNA FIXA | BASE RELE FOTOELETRONICO; TIPO EXTERNA FIXA; BAQUELITE POSICAO INTERCAMBIAVEL TENSAO NOMINAL 127/220 VCA POTENCIA ATIVA 1000 W POTENCIA APARENTE 1200/1800 VA COM SUPORTE DEFIXACAO, COM FIOS TERMINAIS P/ LIGACAO DE RELES FOTOELETRICO E FOTOELETRONICO; PADR | DESCRIÇÃO DETALHADA | TPL-376 | FOLHETO ANEXADO | IP, Lâmpadas e acessórios de Ilunminação | STIELETRÔNICA S.A. | 33.096.926/0001-81 | 2023-08-18 | 2026-01-02 | HI_2023_08_18 | Ambos |  |  | BC
|  | 0 | 2520003 | 0 | CHAVE MAG BASE INTERNA 220V 2 X 60A 1NF | CHAVE MAGNETICA P/COMANDO GRUPO; BASE P/RELE FOTOELETRONICO INTEGRADA; TENSAO NOMINAL 220 V; CORRENTE NOMINAL 2 X 60 A; CONTATOS AUXILIARES 1NF. DEMAIS CARACTERISTICAS CONFORME ND.01.20.02/1. | DESCRIÇÃO DETALHADA | CIP/15 | FOLHETO ANEXADO | IP, Lâmpadas e acessórios de Ilunminação | STIELETRÔNICA S.A. | 33.096.926/0001-81 | 2023-08-18 | 2026-01-02 | HI_2023_08_18 | Ambos |  |  | BC
|  | 52501 | 2521012 | 0 | RELE FOTOELET ELETR 220V 1NF 1000W | RELE PARA ILUMINAÇÃO PÚBLICA; TIPO ELETRONICO; TENSAO 220 V; CONTATO 1NF; POTENCIA DA CARGA 1000 W; CORRENTE NOMINAL BASE 5,0 A, 60 HZ; COMANDO INDIVIDUAL FAIL OFF; POTENCIA APARENTE 1800 VA; PADRAO ND.01.18.02/1, ITEM 01. | DESCRIÇÃO DETALHADA | REX/08 - "NF" | FOLHETO ANEXADO | IP, Lâmpadas e acessórios de Ilunminação | STIELETRÔNICA S.A. | 33.096.926/0001-81 | 2023-08-18 | 2026-01-02 | HI_2023_08_18 | Ambos |  |  | BC
|  | 54522 | 2423112 | 32095090 | CONECTOR EMENDA TORCAO 1,5- 6,0MM2 | CONECTOR EMENDA; TIPO TORCAO; TEMPERATURA 105 GRAUS CELSIUS; COR: LARANJA; APLICACAO PARA CONEXAO 2 CONDUTORES COBRE; SECAO NOMINAL 1,5-6MM2; CORPO ISOLANTE RESISTENTE A RAIOS UV; NAO PROPAGANTE DE CHAMAS E NAO HIGROSCOPICO. NORMAS: DTN 109. REFERENCIA AU | DTN 109 |  |  | Conexões, emendas e terminais | SULMINAS FIOS & CABOS LTDA | 04.210.938/0001-97 | 2022-06-15 | 2026-03-13 | HI_2022_06_15_1064750 | Ambos | NA |  | AIF
|  | 0 | 2660005 | 36020011 | FITA ISOL PVC 19,0MM BRANCA | FITA ISOLANTE ELETRICA ADESIVA. MATERIAL DO DORSO:PVC. LARGURA: NOMINAL: 19MM. ESPESSURA NOMINAL: CLASSE A (MAIOR OU IGUAL A 0,18MM) . COMPRIMENTO NOMINAL: 20M. COR:BRANCA. NORMAS: NBR NM 60454. REFERÊNCIA NBR: F-PVCp-90/RTp. | Descrição SAP | FITA 35+ 3M | CATALOG 35+ | Fita Isolante | SULMINAS FIOS & CABOS LTDA | 04.210.938/0001-97 | 2023-07-25 | 2025-10-15 | HI_2023_08_03 | Ambos |  | Sem Comentários | BC
|  | 11007 | 2660028 | 36020014 | FITA SEMI CONDUTORA BORRACHA 19MM 4,5M | FITA SEMI CONDUTORA; BASE BORRACHA AUTOFUSAO; LARGURA 19 MM; COMPRIMENTO 4,5 M; ETILENO-PROPILENO (EPR)PARA RECONSTITUICAO DA CAMADA SEMICONDUTORA DE CABO PROTEGIDO 34,5 KV, ESPESSURA: 0,76 MM, OU SIMILAR. | Descrição SAP | FITA 3M SEMICONDUTORA SCOTCH 13 | CATALOGO SCOTH 13 | Fita Isolante | SULMINAS FIOS & CABOS LTDA | 04.210.938/0001-97 | 2023-07-25 | 2025-10-15 | HI_2023_08_03 | Ambos |  | Sem Comentários | BC
|  | 0 | 2660003 | 36020010 | FITA ISOL PVC 19,0MM AZUL | FITA ISOLANTE ELETRICA ADESIVA. MATERIAL DO DORSO:PVC. LARGURA: NOMINAL: 19MM. ESPESSURA NOMINAL: CLASSE A (MAIOR OU IGUAL A 0,18MM). COMPRIMENTO NOMINAL: 20M. COR: AZUL. NORMAS: NBR NM 60454. REFERÊNCIA NBR: F-PVCp-90/RTp. | Descrição SAP | FITA 35+ 3M | CATALOG 35+ | Fita Isolante | SULMINAS FIOS & CABOS LTDA | 04.210.938/0001-97 | 2023-07-25 | 2025-10-15 | HI_2023_08_03 | Ambos |  | Sem Comentários | BC
|  | 0 | 2660002 | 36020009 | FITA ISOL PVC 19,0MM VERMELHA | FITA ISOLANTE ELETRICA ADESIVA. MATERIAL DO DORSO:PVC.LARGURA:NOMINAL: 19MM. ESPESSURA NOMINAL: CLASSE A (MAIOR OU IGUAL A 0,18MM).COMPRIMENTO NOMINAL:20M.COR:VERMELHA. NORMAS: NBR NM 60454. REFERÊNCIA NBR: F-PVCp-90/RTp. | Descrição SAP | FITA 35+ 3M | CATALOG 35+ | Fita Isolante | SULMINAS FIOS & CABOS LTDA | 04.210.938/0001-97 | 2023-07-25 | 2025-10-15 | HI_2023_08_03 | Ambos |  | Sem Comentários | BC
|  | 56571 | 2665000 | 36020013 | MANTA AUTO ADESIVA EPR 400 X 200MM | MANTA AUTO ADESIVA EM EPDM; COM CAMADA DE MASTIC; PARA USO EM CABO COBERTO; DIMENSOES 400 X 200 MM. NORMAS: NBR 16094, ASTM G155 e IEC 60811. PADRAO ND.06.03.34-1. | ND.06.03.34/1 | ITEM ERA ESPECIALMENTE FABRICADO PELA 3M MUDIALMENTE QUE DESCONTINUOUO MESMO. SUGERIMOS A NEOEENRGIA HOMOLOGAR Á KRAUSS MULLER, FABRICANTE QUE JÁ POSSUI A SOLUÇÃO IDÊNTICA Á 3M DISPONÍVEL NO MERCADO |  | Fita Isolante | SULMINAS FIOS & CABOS LTDA | 04.210.938/0001-97 | 2023-07-25 | 2025-10-15 | HI_2023_08_03 | Ambos |  | Sem Comentários | BC
|  | 52296 | 2660000 | 36020007 | FITA ISOL EPR AUTO-FUSAO PRETA 19MMX10M | FITA ELETRICA ISOLANTE. MATERIAL- EPR(AUTO-FUSAO). TEMPERATURA MAXIMA DE OPERACAO CONTINUA - 90 GRAUS. LARGURA NOMINAL- 19MM. ESPESSURA NOMINAL- 0,76MM. COMPRIMENTO NOMINAL-10M. COR- PRETA. NORMAS: ASTM D4325 e 4388. | Descrição SAP | FITA I10 PRYSMIAN | CATALOGO I10 | Fita Isolante | SULMINAS FIOS & CABOS LTDA | 04.210.938/0001-97 | 2023-07-25 | 2025-10-15 | HI_2023_08_03 | Ambos |  | Sem Comentários | BC
|  | 52294 | 2660001 | 36020008 | FITA ISOL PVC 19,0MM PRETA | FITA ISOLANTE ELETRICA ADESIVA. MATERIAL DO DORSO:PVC. LARGURA: NOMINAL: 19MM. ESPESSURA NOMINAL: CLASSE A (MAIOR OU IGUAL A 0,18MM). COMPRIMENTO NOMINAL: 20M. COR:PRETA. NORMAS: NBR NM 60454. REFERENCIA NBR: F-PVCp-90/RTp. | Descrição SAP | FITA P44 PRYSMIAN | CATALOGO P44 | Fita Isolante | SULMINAS FIOS & CABOS LTDA | 04.210.938/0001-97 | 2023-07-25 | 2025-10-15 | HI_2023_08_03 | Ambos |  | Sem Comentários | BC
|  | 0 | 2660026 | 0 | FITA ISOL PVC 19MM CINZA | FITA ISOLANTE ELETRICA ADESIVA. MATERIAL DO DORSO:PVC. LARGURA: NOMINAL: 19MM. ESPESSURA NOMINAL: CLASSE A (ACIMA DE 0,18MM). COMPRIMENTO NOMINAL:20M. COR: CINZA. NORMAS: NBR NM 60454 E NOR.DISTRIBU-ENGE-0001. REFERÊNCIA NBR: F-PVCp-90/RTp. | Descrição SAP | FITA 35+ 3M | CATALOG 35+ | Fita Isolante | SULMINAS FIOS & CABOS LTDA | 04.210.938/0001-97 | 2023-07-25 | 2025-10-15 | HI_2023_08_03 | Ambos |  | Sem Comentários | BC
|  | 12010 | 6411000 | 6411000 | CREME PROTETOR SOLAR - 30 FPS | CREME DE PROTECAO SOLAR MAVARO; FATOR MINIMO 30 (FPS); BLOQUEADOR DE RAIOS UV-A E UV-B. EMBALAGEM DE 120 ML, PADRAO DIS.CEF 005 - ET 014.01 | CEF 005- ET 014.01 | SUNDOWN FPS 30 |  | EPI e acessórios de Segurança | SUNDOWN - JNTL Consumer Health | 45.694.447/0001-46 | 2025-10-13 | 2030-10-13 | HI_2025_07_08 | Ambos |  | N/A | BC
|  | 13457 | 5613134 | 5613134 | LUVA PROTECAO REVESTIDA TAMANHO P (7) | LUVA DE SEGURANCA TAMANHO 7, TRICOTADA COM FIOS SINTETICOS; REVESTIDAS EM PU NA PALMA, DEDOS E PONTA DOS DEDOS; PUNHO ELASTICO; PALMA ANTIDERRAPANTE; ACABAMENTO LISO. POSSUINDO RESISTENCIA CONTRA AGENTES MECANICO, DE ACORDO COM A EN388, RESISTENCIA A ABRA | CEF 005 -ET 002.06 | SS 1008 |  | EPI e acessórios de Segurança | SUPER SAFETY IMPORTACAO E EXPORTACAO LTDA. | 10.241.516/0001-81 | 2025-10-13 | 2030-10-13 | HI_2025_07_08 | Ambos | 32036 | N/A | BC
|  | 14393 | 5613135 | 5613135 | LUVA PARA RISCOS MECANICOS TAM XG (10) | LUVA DE SEGURANCA TAMANHO 10, TRICOTADA COM FIOS SINTETICOS; REVESTIDAS EM PU NA PALMA, DEDOS E PONTA DOS DEDOS; PUNHO ELASTICO; PALMA ANTIDERRAPANTE; ACABAMENTO LISO. POSSUINDO RESISTENCIA CONTRA AGENTES MECANICO, DE ACORDO COM A EN388, RESISTENCIA A ABR | CEF 005 -ET 002.06 | SS 1008 |  | EPI e acessórios de Segurança | SUPER SAFETY IMPORTACAO E EXPORTACAO LTDA. | 10.241.516/0001-81 | 2025-10-13 | 2030-10-13 | HI_2025_07_08 | Ambos | 32036 | N/A | BC
|  | 15753 | 5634048 | 5634048 | LUVA BORRACHA LATEX NITRÍLICO TAM 8 | LUVAS IMPERMEÁVEIS TAMANHO 8, COM REVESTIMENTO EM BORRACHA NITRÍLICA DESTINADAS AO MANUSEIO DE MATERIAIS IMPREGNADOS DE PRO DUTOS QUÍMICOS.DETALHES NA ESPECIFICAÇÃO TÉCNICA NO SGN: DETALHES NA ESPECIFICAÇÃO TÉCNICA NO SGN: DIS.CEF.005 ET 002.05. | CEF 005 -ET 002.05 | S-NP (1002) - Padrão Neoenergia |  | EPI e acessórios de Segurança | SUPER SAFETY IMPORTACAO E EXPORTACAO LTDA. | 10.241.516/0001-81 | 2025-10-13 | 2030-10-13 | HI_2025_07_08 | Ambos | 32033 | N/A | BC
|  | 15882 | 5634037 | 5634037 | LUVA BORRACHA LATEX NITRILICO TAM 7 | LUVAS IMPERMEÁVEIS TAMANHO 7, COM REVESTIMENTO EM BORRACHA NITRÍLICA DESTINADAS AO MANUSEIO DE MATERIAIS IMPREGNADOS DE PRO DUTOS QUÍMICOS.DETALHES NA ESPECIFICAÇÃO TÉCNICA NO SGN: DETALHES NA ESPECIFICAÇÃO TÉCNICA NO SGN: DIS.CEF.005 ET 002.05. | CEF 005 -ET 002.05 | S-NP (1002) - Padrão Neoenergia |  | EPI e acessórios de Segurança | SUPER SAFETY IMPORTACAO E EXPORTACAO LTDA. | 10.241.516/0001-81 | 2025-10-13 | 2030-10-13 | HI_2025_07_08 | Ambos | 32033 | N/A | BC
|  | 15883 | 5634038 | 5634038 | LUVA BORRACHA LATEX NITRILICO TAM 9 | LUVAS IMPERMEÁVEIS TAMANHO 9, COM REVESTIMENTO EM BORRACHA NITRÍLICA DESTINADAS AO MANUSEIO DE MATERIAIS IMPREGNADOS DE PRO DUTOS QUÍMICOS.DETALHES NA ESPECIFICAÇÃO TÉCNICA NO SGN: DETALHES NA ESPECIFICAÇÃO TÉCNICA NO SGN: DIS.CEF.005 ET 002.05 | CEF 005 -ET 002.05 | S-NP (1002) - Padrão Neoenergia |  | EPI e acessórios de Segurança | SUPER SAFETY IMPORTACAO E EXPORTACAO LTDA. | 10.241.516/0001-81 | 2025-10-13 | 2030-10-13 | HI_2025_07_08 | Ambos | 32033 | N/A | BC
|  | 13458 | 5613115 | 5613115 | LUVA PROTECAO REVESTIDA TAMANHO M (8) | LUVA DE SEGURANCA TAMANHO 8 TRICOTADA COM FIOS SINTETICOS; REVESTIDAS EM PU NA PALMA, DEDOS E PONTA DOS DEDOS; PUNHO ELASTICO; PALMA ANTIDERRAPANTE; ACABAMENTO LISO. POSSUINDO RESISTENCIA CONTRA AGENTES MECANICO, DE ACORDO COM A EN388, RESISTENCIA A ABRAS | CEF 005 -ET 002.06 | SS 1008 |  | EPI e acessórios de Segurança | SUPER SAFETY IMPORTACAO E EXPORTACAO LTDA. | 10.241.516/0001-81 | 2025-10-13 | 2030-10-13 | HI_2025_07_08 | Ambos | 32036 | N/A | BC
|  | 13459 | 5613117 | 5613117 | LUVA PROTECAO REVESTIDA TAMANHO G (9) | LUVA DE SEGURANCA TAMANHO 9, TRICOTADA COM FIOS SINTETICOS; REVESTIDAS EM PU NA PALMA, DEDOS E PONTA DOS DEDOS; PUNHO ELASTICO; PALMA ANTIDERRAPANTE; ACABAMENTO LISO. POSSUINDO RESISTENCIA CONTRA AGENTES MECANICO, DE ACORDO COM A EN388, RESISTENCIA A ABRA | CEF 005 -ET 002.06 | SS 1008 |  | EPI e acessórios de Segurança | SUPER SAFETY IMPORTACAO E EXPORTACAO LTDA. | 10.241.516/0001-81 | 2025-10-13 | 2030-10-13 | HI_2025_07_08 | Ambos | 32036 | N/A | BC
|  | 15884 | 5634039 | 5634039 | LUVA BORRACHA LATEX NITRILICO TAM 10 | LUVAS IMPERMEÁVEIS TAMANHO 10, COM REVESTIMENTO EM BORRACHA NITRÍLICA DESTINADAS AO MANUSEIO DE MATERIAIS IMPREGNADOS DE PR ODUTOS QUÍMICOS.DETALHES NA ESPECIFICAÇÃO TÉCNICA NO SGN: DETALHES NA ESPECIFICAÇÃO TÉCNICA NO SGN: DIS.CEF.005 ET 002.05. | CEF 005 -ET 002.05 | S-NP (1002) - Padrão Neoenergia |  | EPI e acessórios de Segurança | SUPER SAFETY IMPORTACAO E EXPORTACAO LTDA. | 10.241.516/0001-81 | 2025-10-13 | 2030-10-13 | HI_2025_07_08 | Ambos | 32033 | N/A | BC
|  | 100973 | 300013 | 300013 | MINIDISJUNTOR BT 1P 16A B/C | MINIDISJUNTOR BAIXA TENSAO. NUMERO DE POLOS: 1. CORRENTE NOMINAL: 16A. FREQUENCIA NOMINAL:60HZ. ATUACAO INSTANTANEA: TIPO B OU C. CAPACIDADE DE CURTO-CIRCUITO NOMINAL: 3 KA OU 5 KA NA TENSAO NOMINAL DE 230 VCA. INSTALACAO: FIXACAO EM TRILHO DIN, 35,0 X 7, | DIS-ETE-188 Rev05 / NBR IEC 60947-2 | 1001250 | - | Disjuntores BT | TAF INDUSTRIA DE PLASTICO LTDA | 02.064.150/0005-18 | 2025-01-16 | 2029-01-15 | HI_2025_01_15_1001833 | Ambos |  |  | BC
|  | 0 | 300135 | 300135 | MINIDISJUNTOR BT 3P 25A C/D | MINIDISJUNTOR BAIXA TENSAO. NUMERO DE POLOS: 3. CORRENTE NOMINAL: 25 A. FREQUENCIA NOMINAL: 60HZ. ATUACAO INSTANTANEA TIPO: D OU C. FIXACAO PELA BASE EM TRILHO DIN. DE 35x7,5 MM. NORMA: DIS-ETE-188 E NBR IEC 60947-2. | DIS-ETE-188 Rev05 / NBR IEC 60947-2 | 1001270 | - | Disjuntores BT | TAF INDUSTRIA DE PLASTICO LTDA | 02.064.150/0005-18 | 2025-01-16 | 2029-01-15 | HI_2025_01_15_1001833 | Ambos |  |  | BC
|  | 100976 | 300069 | 300069 | MINIDISJUNTOR BT 1P 50A C/D | MINIDISJUNTOR BAIXA TENSAO. NUMERO DE POLOS: 1. CORRENTE NOMINAL: 50 A. FREQUENCIA NOMINAL: 60HZ. ATUACAO INSTANTANEA TIPO: D OU C. FIXACAO PELA BASE EM TRILHO DIN. DE 35x7,5 MM. NORMA: DIS-ETE-188 E NBR IEC 60947-2. | DIS-ETE-188 Rev05 / NBR IEC 60947-2 | 1001255 | - | Disjuntores BT | TAF INDUSTRIA DE PLASTICO LTDA | 02.064.150/0005-18 | 2025-01-16 | 2029-01-15 | HI_2025_01_15_1001833 | Ambos |  |  | BC
|  | 100978 | 300244 | 300244 | MINIDISJUNTOR BT 2P 63A C/D | MINIDISJUNTOR BAIXA TENSAO. NUMERO DE POLOS: 2. CORRENTE NOMINAL: 63 A. FREQUENCIA NOMINAL: 60HZ. ATUACAO INSTANTANEA TIPO: D OU C. FIXACAO PELA BASE EM TRILHO DIN. DE 35x7,5 MM. NORMA: DIS-ETE-188 E NBR IEC 60947-2. | DIS-ETE-188 Rev05 / NBR IEC 60947-2 | 1001265 | - | Disjuntores BT | TAF INDUSTRIA DE PLASTICO LTDA | 02.064.150/0005-18 | 2025-01-16 | 2029-01-15 | HI_2025_01_15_1001833 | Ambos |  |  | BC
|  | 100972 | 300181 | 300181 | MINIDISJUNTOR BT 3P 63A C/D | MINIDISJUNTOR BAIXA TENSAO. NUMERO DE POLOS: 3. CORRENTE NOMINAL: 63 A. FREQUENCIA NOMINAL: 60HZ. ATUACAO INSTANTANEA TIPO: D OU C. FIXACAO PELA BASE EM TRILHO DIN. DE 35x7,5 MM. NORMA: DIS-ETE-188 E NBR IEC 60947-2. | DIS-ETE-188 Rev05 / NBR IEC 60947-2 | 1001274 | - | Disjuntores BT | TAF INDUSTRIA DE PLASTICO LTDA | 02.064.150/0005-18 | 2025-01-16 | 2029-01-15 | HI_2025_01_15_1001833 | Ambos |  |  | BC
|  | 101652 | 300067 | 300067 | MINIDISJUNTOR BT 3P 50A C/D | MINIDISJUNTOR BAIXA TENSAO. NUMERO DE POLOS: 3. CORRENTE NOMINAL: 50 A. FREQUENCIA NOMINAL: 60HZ. ATUACAO INSTANTANEA TIPO: D OU C. FIXACAO PELA BASE EM TRILHO DIN. DE 35x7,5 MM. NORMA: DIS-ETE-188 E NBR IEC 60947-2. | DIS-ETE-188 Rev05 / NBR IEC 60947-2 | 1001273 | - | Disjuntores BT | TAF INDUSTRIA DE PLASTICO LTDA | 02.064.150/0005-18 | 2025-01-16 | 2029-01-15 | HI_2025_01_15_1001833 | Ambos |  |  | BC
|  | 101638 | 300261 | 300261 | MINIDISJUNTOR BT 2P 50A C/D | MINIDISJUNTOR BAIXA TENSAO. NUMERO DE POLOS: 2. CORRENTE NOMINAL: 50 A. FREQUENCIA NOMINAL: 60HZ. ATUACAO INSTANTANEA TIPO: C. FIXAC AO PELA BASE EM TRILHO DIN. DE 35x7,5 MM. CARACTERISTICA ADICIONAL: 01 CONTATO AUXILIAR TIPO B. NORMA: DIS-ETE-188 E NBR I | DIS-ETE-188 Rev05 / NBR IEC 60947-2 | 1001264 | - | Disjuntores BT | TAF INDUSTRIA DE PLASTICO LTDA | 02.064.150/0005-18 | 2025-01-16 | 2029-01-15 | HI_2025_01_15_1001833 | Ambos |  |  | BC
|  | 101639 | 300262 | 300262 | MINIDISJUNTOR BT 2P 70A C/D | MINIDISJUNTOR BAIXA TENSAO. NUMERO DE POLOS: 2. CORRENTE NOMINAL: 70 A. FREQUENCIA NOMINAL: 60HZ. ATUACAO INSTANTANEA TIPO: C. FIXAC AO PELA BASE EM TRILHO DIN. DE 35x7,5 MM. CARACTERISTICA ADICIONAL: 01 CONTATO AUXILIAR TIPO B. NORMA: DIS-ETE-188 E NBR I | DIS-ETE-188 Rev05 / NBR IEC 60947-2 | 1001493 | - | Disjuntores BT | TAF INDUSTRIA DE PLASTICO LTDA | 02.064.150/0005-18 | 2025-01-16 | 2029-01-15 | HI_2025_01_15_1001833 | Ambos |  |  | BC
|  | 101660 | 300263 | 300263 | MINIDISJUNTOR BT 3P 32A C/D | MINIDISJUNTOR BAIXA TENSAO. NUMERO DE POLOS: 3. CORRENTE NOMINAL: 32 A. FREQUENCIA NOMINAL: 60HZ. ATUACAO INSTANTANEA TIPO: D OU C. FIXACAO PELA BASE EM TRILHO DIN. DE 35x7,5 MM. NORMA: DIS-ETE-188 E NBR IEC 60947-2. | DIS-ETE-188 Rev05 / NBR IEC 60947-2 | 1001271 | - | Disjuntores BT | TAF INDUSTRIA DE PLASTICO LTDA | 02.064.150/0005-18 | 2025-01-16 | 2029-01-15 | HI_2025_01_15_1001833 | Ambos |  |  | BC
|  | 101661 | 300264 | 300264 | MINIDISJUNTOR BT 3P 40A C/D | MINIDISJUNTOR BAIXA TENSAO. NUMERO DE POLOS: 3. CORRENTE NOMINAL: 40 A. FREQUENCIA NOMINAL: 60HZ. ATUACAO INSTANTANEA TIPO: D OU C. FIXACAO PELA BASE EM TRILHO DIN. DE 35x7,5 MM. NORMA: DIS-ETE-188 E NBR IEC 60947-2. | DIS-ETE-188 Rev05 / NBR IEC 60947-2 | 1001272 | - | Disjuntores BT | TAF INDUSTRIA DE PLASTICO LTDA | 02.064.150/0005-18 | 2025-01-16 | 2029-01-15 | HI_2025_01_15_1001833 | Ambos |  |  | BC
|  | 100975 | 300066 | 300066 | MINIDISJUNTOR BT 1P 80A C/D | MINIDISJUNTOR BAIXA TENSAO. NUMERO DE POLOS: 1. CORRENTE NOMINAL: 80 A. FREQUENCIA NOMINAL: 60HZ. ATUACAO INSTANTANEA TIPO: D OU C. FIXACAO PELA BASE EM TRILHO DIN. DE 35x7,5 MM. NORMA: DIS-ETE-188 E NBR IEC 60947-2. | DIS-ETE-188 Rev05 / NBR IEC 60947-2 | 1001496 | - | Disjuntores BT | TAF INDUSTRIA DE PLASTICO LTDA | 02.064.150/0005-18 | 2025-01-16 | 2029-01-15 | HI_2025_01_15_1001833 | Ambos |  |  | BC
|  | 100974 | 300047 | 300047 | MINIDISJUNTOR BT 1P 63A C/D | MINIDISJUNTOR BAIXA TENSAO. NUMERO DE POLOS: 1. CORRENTE NOMINAL: 63 A. FREQUENCIA NOMINAL: 60HZ. ATUACAO INSTANTANEA TIPO: D OU C. FIXACAO PELA BASE EM TRILHO DIN. DE 35x7,5 MM. NORMA: DIS-ETE-188 E NBR IEC 60947-2. | DIS-ETE-188 Rev05 / NBR IEC 60947-2 | 1001256 | - | Disjuntores BT | TAF INDUSTRIA DE PLASTICO LTDA | 02.064.150/0005-18 | 2025-01-16 | 2029-01-15 | HI_2025_01_15_1001833 | Ambos |  |  | BC
|  | 100977 | 300070 | 300070 | MINIDISJUNTOR BT 1P 40A C/D | MINIDISJUNTOR BAIXA TENSAO. NUMERO DE POLOS: 1. CORRENTE NOMINAL: 40 A. FREQUENCIA NOMINAL: 60HZ. ATUACAO INSTANTANEA TIPO: D OU C. FIXACAO PELA BASE EM TRILHO DIN. DE 35x7,5 MM. NORMA: DIS-ETE-188 E NBR IEC 60947-2. | DIS-ETE-188 Rev05 / NBR IEC 60947-2 | 1001254 | - | Disjuntores BT | TAF INDUSTRIA DE PLASTICO LTDA | 02.064.150/0005-18 | 2025-01-16 | 2029-01-15 | HI_2025_01_15_1001833 | Ambos |  |  | BC
|  | 0 | 3401067 | 0 | CAIXA DISPLAY PARA DISJUNTOR ACOPLADO | CX PLASTICA C/ SUPORTE P/ DISJ MONO ACOPLADO; MAT DA CX: POLICARB C/ PROT UV; TAMPA TRANSPA; DIMEN: 152 X 200 MM, BASE COR CINZA, DIMEN: 148 X 196 MM; FURA NA TAMPA:ABERT P/ ACION DO DISJ;FURA NA BASE: 2 PRE-FUROS DE 21 MM NAS LATERAIS SUP E INF, UM PRE-F | DTN 157 |  | DWG e PDF | Padrão de entrada – caixas | TAF INDUSTRIA DE PLASTICOS LTDA | 02.064.150/0001-94 | 2024-11-25 | 2030-08-29 | HI_2024_11_25 | Ambos | NA | Sem comentários | AIF
|  | 0 | 3401003 | 0 | CAIXA DISJUNTOR CONS POLIF 222X172X140 | CAIXA PARA DISJUNTOR. TIPO: POLIFASICO. MATERIAL DA TAMPA: POLICARBONATO TRANSPARENTE. MATERIAL DO CORPO: POLIMERICO OPACO NA COR CINZA. DIMENSOES: 222X172X140MM. INSTALACAO: SOBREPOR OU EMBUTIR. APLICACAO: UNIDADE CONSUMIDORA POLIFASICA. NORMAS: DIS-ETE- | DIS-ETE-145 |  | DWG e PDF | Padrão de entrada – caixas | TAF INDUSTRIA DE PLASTICOS LTDA | 02.064.150/0001-94 | 2024-11-25 | 2030-08-29 | HI_2024_11_25 | Ambos | NA | Sem comentários | AIF
|  | 100981 | 3401009 | 0 | CAIXA LENTE 502MM MEDIDOR POLIFASICO | CAIXA PLÁSTICA.TAMPA EM POLICARBONATO TRANSPARENTE. CORPO EM EM NORYL CINZA. DIMENSOES MINIMAS: 502X255X220MM. LENTE DE VIDRO AUMENTO: 6 ,5GRAUS. DISPOSITIVO DE FIXACAO EM POSTE COM CINTA DE ACO ZINCADO, PARAFUSO 16MM OU FITA DE ACO INOXIDAVEL. CAIXA PARA | DIS-ETE-145 |  | DWG e PDF | Padrão de entrada – caixas | TAF INDUSTRIA DE PLASTICOS LTDA | 02.064.150/0001-94 | 2024-11-25 | 2030-08-29 | HI_2024_11_25 | Ambos | NA | Sem comentários | AIF
|  | 0 | 3401007 | 0 | CAIXA DISJUNTOR CONS MONOF 203X121X121 | CAIXA PARA DISJUNTOR. TIPO: MONOFASICO. MATERIAL DA TAMPA: POLICARBONATO TRANSPARENTE. MATERIAL DO CORPO: POLIMERICO OPACO NA COR CINZA. DIMENSOES: 203X121X121MM. INSTALACAO: SOBREPOR OU EMBUTIR. APLICACAO: UNIDADE CONSUMIDORA MONOFASICA. NORMAS: DIS-ETE- | DIS-ETE-145 |  | DWG e PDF | Padrão de entrada – caixas | TAF INDUSTRIA DE PLASTICOS LTDA | 02.064.150/0001-94 | 2024-11-25 | 2030-08-29 | HI_2024_11_25 | Ambos | NA | Sem comentários | AIF
|  | 0 | 3401008 | 0 | CAIXA LENTE MEDIDOR MONOFASICO | CAIXA PLÁSTICA.TAMPA EM POLICARBONATO TRANSPARENTE. CORPO EM EM NORYL CINZA. DIMENSOES MINIMAS: 330X177X140MM. LENTE DE VIDRO AUMENTO: 6 ,5GRAUS. DISPOSITIVO DE FIXACAO EM POSTE. COM CINTA DE ACO ZINCADO, PARAFUSO 16MM OU FITA DE ACO INOXIDAVEL.CAIXA PARA | DIS-ETE-145 |  | DWG e PDF | Padrão de entrada – caixas | TAF INDUSTRIA DE PLASTICOS LTDA | 02.064.150/0001-94 | 2024-11-25 | 2030-08-29 | HI_2024_11_25 | Ambos | NA | Sem comentários | AIF
|  | 59414 | 3401070 | 0 | CAIXA MEDIDOR POLI 520x260 C/VISOR VIDRO | CAIXA PARA MEDIDOR DE ENERGIA. TIPO: POLIFASICA. MATERIAL DA TAMPA: POLICARBONATO TRANSPARENTE COM VISOR DE VIDRO PLANO. MATERIAL DO CORPO: POLIMERICO OPACO NA COR CINZA. INSTALACAO: SOBREPOR OU EMBUTIR. CAIXA UNICA PARA O MEDIDOR E DISJUNTOR. DIMENSÕES C | DIS-ETE-145 |  | DWG e PDF | Padrão de entrada – caixas | TAF INDUSTRIA DE PLASTICOS LTDA | 02.064.150/0001-94 | 2024-11-25 | 2030-08-29 | HI_2024_11_25 | Ambos | NA | Sem comentários | AIF
|  | 0 | 3401016 | 0 | CENTRO DISTRIBUICAO 1 DISJ 1P DIN | CENTRO DE DISTRIBUICAO. MATERIAL: TERMOPLASTICO. INSTALACAO: SOBREPOR. APLICACAO: INSTALACAO DE 1 DISJUNTOR MONOPOLAR, PADRAO DIN. REQUISITOS ADICIONAIS: SEM PORTA; COM TRILHO PADRAO IEC, PARA FIXACAO E REGULAGEM DO DISJUNTOR. REFERENCIA: QDSS-II. | Descrição SAP |  | DWG e PDF | Padrão de entrada – caixas | TAF INDUSTRIA DE PLASTICOS LTDA | 02.064.150/0001-94 | 2024-11-25 | 2030-08-29 | HI_2024_11_25 | Ambos | NA | Sem comentários | AIF
|  | 101039 | 3401071 | 0 | CAIXA MEDIDOR MONO 340x240 C/VISOR VIDRO | CAIXA PARA MEDIDOR DE ENERGIA. TIPO: MONOFASICA. MATERIAL DA TAMPA: POLICARBONATO TRANSPARENTE COM VISOR DE VIDRO PLANO. MATERIAL DO CORPO: POLIMERICO OPACO NA COR CINZA. INSTALACAO: SOBREPOR OU EMBUTIR. CAIXA UNICA PARA O MEDIDOR E DISJUNTOR. DIMENSÕES C | DIS-ETE-145 |  | DWG e PDF | Padrão de entrada – caixas | TAF INDUSTRIA DE PLASTICOS LTDA | 02.064.150/0001-94 | 2024-11-25 | 2030-08-29 | HI_2024_11_25 | Ambos | NA | Sem comentários | AIF
|  | 100150 | 2412004 | 0 | CONETOR PERF 10,0- 95,0/ 1,5- 10,0 | CONECTOR PERFURANTE PARA REDE E RAMAL DE LIGACAO; MATERIAL POLIMERICO; CONTATOS DE COBRE ESTANHADO; CARACT. CONDUTOR TRONCO: COBRE OU ALUMINIO, SECAO: 10-95MM2. CARACT. CONDUTOR DERIVACAO : COBRE OU ALUMINIO; SECAO: 1,5- 10MM2. NORMAS: DIS-ETE-185 - ITEM 02. | DIS-ETE-185 | CDT-B 95.10 |  | Conexões, Emendas e Terminais | TAF INDUSTRIA DE PLASTICOS LTDA | 02.064.150/0005-18 | 2026-02-25 | 2029-02-25 | HI_2026_02_506 | Ambos | N/A | N/A | AIF
|  | 100153 | 2412001 | 0 | CONETOR PERF 16,0- 95,0/ 4,0- 35,0 | CONECTOR PERFURANTE PARA REDE E RAMAL DE LIGACAO; MATERIAL POLIMERICO; CONTATOS DE COBRE ESTANHADO; CARACT. CONDUTOR TRONCO: COBRE OU ALUMINIO, SECAO: 16-95MM2. CARACT. CONDUTOR DERIVACAO : COBRE OU ALUMINIO; SECAO: 4- 35MM2. NORMAS: DIS-ETE-185 - ITEM 03. | DIS-ETE-185 | CDT-B 150.35 |  | Conexões, Emendas e Terminais | TAF INDUSTRIA DE PLASTICOS LTDA | 02.064.150/0005-18 | 2026-02-25 | 2029-02-25 | HI_2026_02_506 | Ambos | N/A | N/A | AIF
|  | 100928 | 2412005 | 0 | CONETOR PERF 50,0-150,0/ 6,0- 35,0 | CONECTOR PERFURANTE PARA REDE E RAMAL DE LIGACAO; MATERIAL POLIMERICO; CONTATOS DE COBRE ESTANHADO; CARACT. CONDUTOR TRONCO: COBRE OU ALUMINIO, SECAO: 50-150MM2. CARACT. CONDUTOR DERIVACAO : COBRE OU ALUMINIO; SECAO: 6- 35MM2. NORMAS: DIS-ETE-185 - ITEM 08. | DIS-ETE-185 | CDT-B 150.35 |  | Conexões, Emendas e Terminais | TAF INDUSTRIA DE PLASTICOS LTDA | 02.064.150/0005-18 | 2026-02-25 | 2029-02-25 | HI_2026_02_506 | Ambos | N/A | N/A | AIF
|  | 100151 | 2412003 | 0 | CONETOR PERF 10,0- 35,0/ 1,5- 6,0 | CONECTOR PERFURANTE PARA REDE E RAMAL DE LIGACAO; MATERIAL POLIMERICO; CONTATOS DE COBRE ESTANHADO; CARACT. CONDUTOR TRONCO: COBRE OU ALUMINIO, SECAO: 10-35MM2. CARACT. CONDUTOR DERIVACAO : COBRE OU ALUMINIO; SECAO: 1,5- 6MM2. NORMAS: DIS-ETE-185 - ITEM 01. | DIS-ETE-185 | CDT-B 95.10 |  | Conexões, Emendas e Terminais | TAF INDUSTRIA DE PLASTICOS LTDA | 02.064.150/0005-18 | 2026-02-25 | 2029-02-25 | HI_2026_02_506 | Ambos | N/A | N/A | AIF
|  | 100152 | 2412002 | 0 | CONETOR PERF 25,0- 95,0/ 25,0- 95,0 | CONECTOR PERFURANTE PARA REDE E RAMAL DE LIGACAO; MATERIAL POLIMERICO; CONTATOS DE COBRE ESTANHADO; CARACT. CONDUTOR TRONCO: COBRE OU ALUMINIO, SECAO: 25-95MM2. CARACT. CONDUTOR DERIVACAO : COBRE OU ALUMINIO; SECAO: 25- 95MM2. NORMAS: DIS-ETE-185 - ITEM 04. | DIS-ETE-185 | CDT-B 120.120 |  | Conexões, Emendas e Terminais | TAF INDUSTRIA DE PLASTICOS LTDA | 02.064.150/0005-18 | 2026-02-25 | 2029-02-25 | HI_2026_02_506 | Ambos | N/A | N/A | AIF
|  | 100929 | 2412010 | 0 | CONETOR PERF 70,0-120,0/ 6,0- 35,0 | CONECTOR PERFURANTE PARA REDE E RAMAL DE LIGACAO; MATERIAL POLIMERICO; CONTATOS DE COBRE ESTANHADO; CARACT. CONDUTOR TRONCO: COBRE OU ALUMINIO, SECAO: 50-150MM2. CARACT. CONDUTOR DERIVACAO : COBRE OU ALUMINIO; SECAO: 6- 35MM2. NORMAS: DIS-ETE-185 - ITEM 09. | DIS-ETE-185 | CDT-B 150.35 |  | Conexões, Emendas e Terminais | TAF INDUSTRIA DE PLASTICOS LTDA | 02.064.150/0005-18 | 2026-02-25 | 2029-02-25 | HI_2026_02_506 | Ambos | N/A | N/A | AIF
|  | 59944 | 5646008 | 0 | PROT TERM CELULA BCO CAPACITOR | PROTECAO CONTRA FLASHOVERS DECORRENTE DE EVENTUAL CONTATO DE ANIMAIS SILVESTRES ENTRE AS PARTES ENERGIZADAS E ATERRADAS EM TERMINAL DO ISOLADOR DA CELULA CAPACITIVA. APLICACAO: TERMINAIS DOS ISOLADORES DAS CELULAS CAPACITIVAS DOS BANCOS DE CAPACITORES. CL | DIS-ET-031 - Subestação | BCIC-3D/6-3(B3) |  | Protetores | TE CONNECTIVITY BRASIL INDUSTRIA DE | 00.907.845/0015-60 | 2025-05-30 | 2029-05-30 | HI_2025_05_30 | Ambos | N/A | N/A | BC
|  | 59929 | 5646124 | 0 | PROT TERM ISOL PEDEST 483X356MM | PROTECAO CONTRA FLASHOVERS DECORRENTE DE EVENTUAL CONTATO DE ANIMAIS SILVESTRES ENTRE AS PARTES ENERGIZADAS E ATERRADAS EM PARAFUSO TERMINAL DO ISOLADOR. APLICACAO: A ISOLADORES TIPO PEDESTAL DE MEDIA TENSAO PROFUNDIDADE MIN: 142MM. ALTURA MIN: 483MM. LA | DIS-ET-031 - Subestação | BCIC-14/19/6-U (B3) |  | Protetores | TE CONNECTIVITY BRASIL INDUSTRIA DE | 00.907.845/0015-60 | 2025-05-30 | 2029-05-30 | HI_2025_05_30 | Ambos | N/A | N/A | BC
|  | 100473 | 2447009 | 0 | PROT CALHA P/ CONDUTORES 185MM2 | CALHA ISOLANTE PARA CONDUTORES ELETRICOS. USO EXTERNO. CLASSE DE TENSAO: 15 KV. SECAO NOMINAL DO CABO 185MM2. TIPO DE APLICACAO: MAN UAL. ESPECIFICACAO: DIS-ETE-031 SE/LT 1 | DIS-ET-031 - Subestação | MVLC-18-A/241 |  | Protetores | TE CONNECTIVITY BRASIL INDUSTRIA DE | 00.907.845/0015-60 | 2025-05-30 | 2029-05-30 | HI_2025_05_30 | Ambos | N/A | N/A | BC
|  | 58955 | 5646003 | 0 | PROT ISOLADOR PEDESTAL TR4 CABO | PROTECAO CONTRA FLASHOVERS DECORRENTE DE EVENTUAL CONTATO DE ANIMAIS SILVESTRES ENTRE AS PARTES ENERGIZADAS E ATERRADAS EM BARRA TER MINAL DO ISOLADOR. APLICACAO: ISOLADORES TIPO PEDESTAL DE MEDIA TENSAO MODELO TR4. CLASSE DE TENSAO 35KV. PROFUNDIDADE MIN | DIS-ET-031 - Subestação | BCIC-7/12/7-H (B3) |  | Protetores | TE CONNECTIVITY BRASIL INDUSTRIA DE | 00.907.845/0015-60 | 2025-05-30 | 2029-05-30 | HI_2025_05_30 | Ambos | N/A | N/A | BC
|  | 58873 | 5646012 | 0 | PROT BUCHA MT CONEC VERTICAL | PROTECAO CONTRA FLASHOVERS DECORRENTE DE EVENTUAL CONTATO DE ANIMAIS SILVESTRES ENTRE AS PARTES ENERGIZADAS E ATERRADAS EM BUCHAS (P OLIMERICA OU CERAMICA) DE MEDIA TENSAO. APLICACAO: BUCHAS DE MEDIA TENSAO QUE UTILIZAM CONECTORES DE SAIDA NA VERTICAL. C | DIS-ET-031 - Subestação | BCAC-IC-7D/12 |  | Protetores | TE CONNECTIVITY BRASIL INDUSTRIA DE | 00.907.845/0015-60 | 2025-05-30 | 2029-05-30 | HI_2025_05_30 | Ambos | N/A | N/A | BC
|  | 100475 | 2660027 | 0 | PROT FITA ISOL A FRIO | FITA ISOLANTE DE APLICACAO A FRIO EM MEDIA TENSAO. APLICACAO: ESTRUTURAS DIVERSAS COM PRESENÇA DE PARTES VIVAS ONDE AS SOLUCOES PADR ONIZADAS NAO SAO APLICAVEIS. MATERIAL: POLIMERO DE SILICONE QUE NAO LIBERE GASES TOXICOS OU CORROSIVOS. CLASSE DE ISOLACAO | DIS-ET-031 - Subestação | MVFT-G-2-12(B4) |  | Protetores | TE CONNECTIVITY BRASIL INDUSTRIA DE | 00.907.845/0015-60 | 2025-05-30 | 2029-05-30 | HI_2025_05_30 | Ambos | N/A | N/A | BC
|  | 100474 | 2447008 | 0 | PROT CALHA P/ CONDUTORES 800MM2 | CALHA ISOLANTE PARA CONDUTORES ELETRICOS. USO EXTERNO. CLASSE DE TENSAO: 15 KV. SECAO NOMINAL DO CABO 800MM2. TIPO DE APLICACAO: MAN UAL. ESPECIFICACAO: DIS-ETE-031 SE/LT 01 | DIS-ET-031 - Subestação | MVLC-38R-A/241 |  | Protetores | TE CONNECTIVITY BRASIL INDUSTRIA DE | 00.907.845/0015-60 | 2025-05-30 | 2029-05-30 | HI_2025_05_30 | Ambos | N/A | N/A | BC
|  | 100472 | 2447010 | 0 | PROT CALHA P/ CONDUTORES 70MM2 | CALHA ISOLANTE PARA CONDUTORES ELETRICOS. USO EXTERNO. CLASSE DE TENSAO: 15 KV. SECAO NOMINAL DO CABO 70MM2. TIPO DE APLICACAO: MANU AL. ESPECIFICACAO: DIS-ETE-031 SE/LT 01 | DIS-ET-031 - Subestação | MVLC-14-A/241 |  | Protetores | TE CONNECTIVITY BRASIL INDUSTRIA DE | 00.907.845/0015-60 | 2025-05-30 | 2029-05-30 | HI_2025_05_30 | Ambos | N/A | N/A | BC
|  | 59951 | 5646002 | 0 | PROT TERM TUB ISOL DISJ 203X305MM | PROTECAO CONTRA FLASHOVERS DECORRENTE DE EVENTUAL CONTATO DE ANIMAIS SILVESTRES ENTRE AS PARTES ENERGIZADAS E ATERRADAS EM TUBO TERM INAL DO ISOLADOR. APLICACAO: TERMINAIS DOS ISOLADORES DOS DISJUNTORES DE MEDIA TENSAO. CLASSE DE TENSAO 35KV. DIMENSOES MI | DIS-ET-031 - Subestação | BCIC-8/12/2-SCE(B3) |  | Protetores | TE CONNECTIVITY BRASIL INDUSTRIA DE | 00.907.845/0015-60 | 2025-05-30 | 2029-05-30 | HI_2025_05_30 | Ambos | N/A | N/A | BC
|  | 59950 | 2449013 | 0 | PROT TUBO TERMO 15 KV 13MM A 21MM | TUBO ISOLANTE. TIPO: TERMOCONTRATIL. APLICACAO: ISOLACAO E PROTECAO PARA CONDUTORES, INSTALADOS EM CUBICULOS EXPOSTOS A INTEMPERIES EM SUBESTACOES. CLASSE DE ISOLACAO: 15KV. FAIXA DE UTILIZACAO DO BARRAMENTO: 13MM A 21MM. ESPECIFICACAO: DIS-ETE-031 SE/ | DIS-ET-031 - Subestação | BPTM-30/12-A/U-4(S30) |  | Protetores | TE CONNECTIVITY BRASIL INDUSTRIA DE | 00.907.845/0015-60 | 2025-05-30 | 2029-05-30 | HI_2025_05_30 | Ambos | N/A | N/A | BC
|  | 59949 | 2449000 | 0 | PROT TUBO TERMO 15 KV 55MM A 95MM | TUBO ISOLANTE. TIPO: TERMOCONTRATIL. APLICACAO: ISOLACAO E PROTECAO PARA CONDUTORES, INSTALADOS EM CUBICULOS EXPOSTOS A INTEMPERIES EM SUBESTACOES. CLASSE DE ISOLACAO: 15KV. FAIXA DE UTILIZACAO DO BARRAMENTO: 55MM A 95MM. ESPECIFICACAO: DIS-ETE-031 SE/LT | DIS-ET-031 - Subestação | BPTM-120/50-A/U-4(S25) |  | Protetores | TE CONNECTIVITY BRASIL INDUSTRIA DE | 00.907.845/0015-60 | 2025-05-30 | 2029-05-30 | HI_2025_05_30 | Ambos | N/A | N/A | BC
|  | 59946 | 5646014 | 0 | PROT DISCO FECH P/ ISOLAD | DISCO PROTECAO PARA ISOLADORES CONTRA ANIMAIS SILVESTRES. FECHADO EM FORMATO DE DISCO. USO EXTERNO. CLASSE DE TENSAO: 15KV. FAIXA DE BITOLA DO ISOLADOR: 25 A 115 MM2. DIAMETRO EXTERNO MINIMO: 406MM. ESPECIFICACAO: DIS-ETE-031 SE/LT 01 | DIS-ET-031 - Subestação | BISG-100/400(B3) |  | Protetores | TE CONNECTIVITY BRASIL INDUSTRIA DE | 00.907.845/0015-60 | 2025-05-30 | 2029-05-30 | HI_2025_05_30 | Ambos | N/A | N/A | BC
|  | 59948 | 2449014 | 0 | PROT TUBO TERMO 15 KV 33MM A 51MM | TUBO ISOLANTE. TIPO: TERMOCONTRATIL. APLICACAO: ISOLACAO E PROTECAO PARA CONDUTORES, INSTALADOS EM CUBICULOS EXPOSTOS A INTEMPERIES EM SUBESTACOES. CLASSE DE ISOLACAO: 15KV. FAIXA DE UTILIZACAO DO BARRAMENTO: 33MM A 51MM. ESPECIFICACAO: DIS-ETE-031 SE/LT | DIS-ET-031 - Subestação | BPTM-75/30-A/U-4(S20) |  | Protetores | TE CONNECTIVITY BRASIL INDUSTRIA DE | 00.907.845/0015-60 | 2025-05-30 | 2029-05-30 | HI_2025_05_30 | Ambos | N/A | N/A | BC
|  | 58884 | 5646009 | 0 | PROT ISOLADOR PEDESTAL TR4 | PROTECAO CONTRA FLASHOVERS DECORRENTE DE EVENTUAL CONTATO DE ANIMAIS SILVESTRES ENTRE AS PARTES ENERGIZADAS E ATERRADAS EM ISOLADORE S PEDESTAL. APLICACAO: ISOLADORES TIPO PEDESTAL DE MEDIA TENSAO MODELO TR4 EM BARRAMENTO DE TUBO. CLASSE DE TENSAO 35KV. F | DIS-ET-031 - Subestação | BCIC-7.5D/18-3(B3) | #VALOR! | Protetores | TE CONNECTIVITY BRASIL INDUSTRIA DE | 00.907.845/0015-60 | 2025-05-30 | 2029-05-30 | HI_2025_05_30 | Ambos | N/A | N/A | BC
|  | 58875 | 5646001 | 0 | PROT BUCHA MT CONEC NEMA 2 FUROS | PROTECAO CONTRA FLASHOVERS DECORRENTE DE EVENTUAL CONTATO DE ANIMAIS SILVESTRES ENTRE AS PARTES ENERGIZADAS E ATERRADAS EM BUCHAS (P OLIMERICA OU CERAMICA) DE MEDIA TENSAO; APLICACAO: PARA-RAIOS E BUCHAS DE TRANSFORMADORES DE POTENCIAL QUE UTILIZAM CONECT | DIS-ET-031 - Subestação | BCAC-5D/8-01(B12) |  | Protetores | TE CONNECTIVITY BRASIL INDUSTRIA DE | 00.907.845/0015-60 | 2025-05-30 | 2029-05-30 | HI_2025_05_30 | Ambos | N/A | N/A | BC
|  | 58479 | 5646013 | 0 | DISCO PROTECAO PARA ISOLADORES | DISCO PROTECAO PARA ISOLADORES CONTRA ANIMAIS SILVESTRES. TELA EM FORMATO DE DISCO. USO EXTERNO. CLASSE DE TENSAO: 15 KV. FAIXA DE B ITOLA DO ISOLADOR: 25 A 115 MM2. DIAMETRO EXTERNO MINIMO: 609MM. ESPECIFICACAO: DIS-ETE-031 SE/LT 01 | DIS-ET-031 - Subestação | BISG-60/115-02(S10) |  | Protetores | TE CONNECTIVITY BRASIL INDUSTRIA DE | 00.907.845/0015-60 | 2025-05-30 | 2029-05-30 | HI_2025_05_30 | Ambos | N/A | N/A | BC
|  | 59945 | 5646011 | 0 | PROT BUCHA MT CONEC VERT 273 MM | PROTECAO CONTRA FLASHOVERS DECORRENTE DE EVENTUAL CONTATO DE ANIMAIS SILVESTRES ENTRE AS PARTES ENERGIZADAS E ATERRADAS EM BUCHAS (P OLIMERICA OU CERAMICA) DE MEDIA TENSAO. APLICACAO: BUCHAS DE MEDIA TENSAO QUE UTILIZAM CONECTORES DE SAIDA NA VERTICAL. CL | DIS-ET-031 - Subestação | BCAC-IC-10.5D/20 |  | Protetores | TE CONNECTIVITY BRASIL INDUSTRIA DE | 00.907.845/0015-60 | 2025-05-30 | 2029-05-30 | HI_2025_05_30 | Ambos | N/A | N/A | BC
|  | 58874 | 5646123 | 0 | PROT BUCHA MT CONEC PRENSA CABO | PROTECAO CONTRA FLASHOVERS DECORRENTE DE EVENTUAL CONTATO DE ANIMAIS SILVESTRES ENTRE AS PARTES ENERGIZADAS E ATERRADAS EM BUCHAS (P OLIMERICA OU CERAMICA) DE MEDIA TENSAO. APLICACAO: BUCHAS DE MEDIA TENSAO QUE UTILIZAM CONECTORES DE SAIDA VERTICAL. CLASS | DIS-ET-031 - Subestação | BCAC-IC-5D/6 |  | Protetores | TE CONNECTIVITY BRASIL INDUSTRIA DE | 00.907.845/0015-60 | 2025-05-30 | 2029-05-30 | HI_2025_05_30 | Ambos | N/A | N/A | BC
|  | 101751 | 5646022 | 0 | PROT RIGIDA CHAVES FUSIVEIS REDE AEREA | PROTECAO CONTRA FLASHOVERS DE CORRENTE DE EVENTUAL CONTATO DE ANIMAIS SILVESTRES ENTRE AS PARTES ENERGIZADAS E ATERRADAS EM CHAVES FUSIVEIS. APLICACAO: CHAVES FUSIVES DE BASE "C" DE ATE 100A. CLASSE DE TENSAO: 15KV. DEVE POSSUIR AS MEDIDAS DA DIS-ETE-031. | DIS-ET-031 - Subestação | BCAC-G-CUTOUT-100-01 (B12) |  | Protetores | TE CONNECTIVITY BRASIL INDUSTRIA DE | 00.907.845/0015-60 | 2025-05-30 | 2029-05-30 | HI_2025_05_30 | Ambos | N/A | N/A | BC
|  | 58882 | 5646010 | 0 | PROT BUCHA MT CONEC HORIZONTAL | PROTECAO CONTRA FLASHOVERS DECORRENTE DE EVENTUAL CONTATO DE ANIMAIS SILVESTRES ENTRE AS PARTES ENERGIZADAS E ATERRADAS EM BUCHAS DE MEDIA TENSAO. APLICACAO: BUCHAS DE MEDIA TENSAO QUE UTILIZAM CONECTORES DE SAIDA NA HORIZONTAL. CLASSE DE TENSAO: 35KV. DI | DIS-ET-031 - Subestação | BCIC-10D/18-3(B3) |  | Protetores | TE CONNECTIVITY BRASIL INDUSTRIA DE | 00.907.845/0015-60 | 2025-05-30 | 2029-05-30 | HI_2025_05_30 | Ambos | N/A | N/A | BC
|  | 100536 | 2448032 | 0 | PROTETOR BUCHA RELIGADOR | PROTETOR TERMINAL DE BUCHA. TIPO: REMOVIVEL. MATERIAL: POLIMERICO. CLASSE DE ISOLACAO: 15 KV. DIMENSOES: ALTURA: 365 MM. REQUISITOS ADICIONAIS: COM ABERTURA LATERAL E DISTANCIADORES DE 1 MM DE ALTURA E 1 MM DE LARGURA PARA SAIDA DE AGUA. APLICACAO: BUCHAS | DIS-ETE-092 - Redes | BCAC-4D/13-2(B18) | #VALOR! | Protetores | TE CONNECTIVITY BRASIL INDUSTRIA DE | 00.907.845/0015-60 | 2025-05-30 | 2029-05-30 | HI_2025_05_30 | Ambos | N/A | N/A | BC
|  | 58883 | 5646016 | 0 | PROT CHAVES FUSIVEIS ATE 100A | PROTECAO CONTRA FLASHOVERS DECORRENTE DE EVENTUAL CONTATO DE ANIMAIS SILVESTRES ENTRE AS PARTES ENERGIZADAS E ATERRADAS EM CHAVES FU SIVEIS. APLICACAO: CHAVES FUSIVES DE BASE "C" DE ATE 100A. CLASSE DE TENSAO: 15KV. ESPECIFICACAO: DIS-ETE-031 SE/LT 01 | DIS-ET-031 - Subestação | BCAC-G-CUTOUT-100-01 (B12) |  | Protetores | TE CONNECTIVITY BRASIL INDUSTRIA DE | 00.907.845/0015-60 | 2025-05-30 | 2029-05-30 | HI_2025_05_30 | Ambos | N/A | N/A | BC
|  | 100771 | 2443059 | 0 | EMENDA RETA 24KV 95-240 MM2 TORQ | EMENDA RETA; TIPO: CONTRATIL A FRIO NÃO DESLIZANTE; MOLDADO:EPDM; TENSAO NOMINAL: 24 KV; COMPONENTES: EMENDA CONTRATIL CORPO UNICO; LUVA TORQUIMETRICA 95 A 240MM2; MATERIAIS COMPLETOS PARA MONTAGEM E LIMPEZA; INSTRUCAO DE MONTAGEM EM PORTUGUES; LIS | DIS-ETE-152 | Oferta 1: CSJA-24C/1XU-1XU-M1 Oferta 2: CSJA-1522M6 | Não informado - analisar Referência | Acessórios para cabos de rede subterrânea | TE CONNECTIVITY BRASIL INDUSTRIA DE ELETRONICOS LTDA | -- | 2022-06-01 | 2027-06-01 | AP_2025_04_02 | Não informado | N/A | Item analisado por aprovação técnica - Normatização de Redes | AIF
|  | 100715 | 2444151 | 0 | TERM DESC 25KV/600A T SIMETICO 50MM2 | TERMINAL DESCONECTAVEL; TIPO: "T" SIMETRICO; INTERFACE:TIPO "600-DEADBREAK" ANSI; MOLDADO:EPDM; TENSAO NOMINAL: 25 KV; CORRENTE NOM INAL: 600 A; COMPONENTES: CORPO "T" SIMETRICO BLINDADO; PLUG ISOLADO BLINDADO, CAPUZ DE PROTECAO, PARAFUSO, CONECTOR TORQ | DIS-ETE-152 | ELB-15/28-610B-A1-CES1-NEO-BR | Não informado - analisar Referência | Acessórios para cabos de rede subterrânea | TE CONNECTIVITY BRASIL INDUSTRIA DE ELETRONICOS LTDA | -- | 2022-06-01 | 2027-06-01 | AP_2025_04_02 | Não informado | N/A | Item analisado por aprovação técnica - Normatização de Redes | AIF
|  | 100738 | 2444174 | 0 | TERM DESC 24KV/630A T ASS 35-95 MM2 | TERMINAL DESCONECTAVEL; TIPO: "L" ASSIMETRICO; INTERFACE:TIPO "C" IEC; MOLDADO:EPDM; TENSAO NOMINAL: 24 KV; CORRENTE NOMINAL: 630 A; COMPONENTES: CORPO "L" ASSIMETRICO BLINDADO; PLUG ISOLADO BLINDADO CURTO COM TAMPA ISOLADA, CAPUZ DE PROTECAO, PARAFUSO, | DIS-ETE-152 | Oferta1: RSTI-5851 Oferta2: RSTI-5853 + Conector Toq. 35-95mm² RSTI-5853+BLMC-25/95+NEO | Não informado - analisar Referência | Acessórios para cabos de rede subterrânea | TE CONNECTIVITY BRASIL INDUSTRIA DE ELETRONICOS LTDA | -- | 2022-06-01 | 2027-06-01 | AP_2025_04_02 | Não informado | N/A | Item analisado por aprovação técnica - Normatização de Redes | AIF
|  | 0 | 2441138 | 0 | LUVA EMENDA BLQ CU HP 3X150MM/EPR 95MM2 | LUVA EMENDA DE BLOQUEIO PARA CABO DE COBRE ISOLADO A SECO EM EPR, PAPEL IMPREGNADO A OLEO HP 3X150MM2 MM2/EPR 95 MM2. FABRICADA EM L IGA DE COBRE DE ALTA CONDUTIBILIDADE ELETRICA, COM RESSALTO NO CENTRO PARA ENCOSTO DOS CONDUTORES, PARA DUAS COMPRESSOES. | DIS-ETE-152 | TE: BSM-95/240 | Não informado - analisar Referência | Acessórios para cabos de rede subterrânea | TE CONNECTIVITY BRASIL INDUSTRIA DE ELETRONICOS LTDA | -- | 2022-06-01 | 2027-06-01 | AP_2025_04_02 | Não informado | N/A | Item analisado por aprovação técnica - Normatização de Redes | AIF
|  | 100714 | 2444150 | 0 | TERM DESC 25KV/600A T SIMETICO 35MM2 | TERMINAL DESCONECTAVEL; TIPO: "T" SIMETRICO; INTERFACE:TIPO "600-DEADBREAK" ANSI; MOLDADO:EPDM; TENSAO NOMINAL: 25 KV; CORRENTE NOM INAL: 600 A; COMPONENTES: CORPO "T" SIMETRICO BLINDADO; PLUG ISOLADO BLINDADO, CAPUZ DE PROTECAO, PARAFUSO, CONECTOR TORQ | DIS-ETE-152 | ELB-15/28-610A-A1-CES1 | Não informado - analisar Referência | Acessórios para cabos de rede subterrânea | TE CONNECTIVITY BRASIL INDUSTRIA DE ELETRONICOS LTDA | -- | 2022-06-01 | 2027-06-01 | AP_2025_04_02 | Não informado | N/A | Item analisado por aprovação técnica - Normatização de Redes | AIF
|  | 100772 | 2443060 | 0 | EMENDA RETA 24KV 240-400 MM2 TORQ | EMENDA RETA; TIPO: CONTRATIL A FRIO NÃO DESLIZANTE; MOLDADO:EPDM; TENSAO NOMINAL: 24 KV; COMPONENTES: EMENDA CONTRATIL CORPO UNICO; LUVA TORQUIMETRICA 240-400MM2; MATERIAIS COMPLETOS PARA MONTAGEM E LIMPEZA; INSTRUCAO DE MONTAGEM EM PORTUGUES; LIST | DIS-ETE-152 | TE: CSJA-24D/1XU-1XU-M-BR | Não informado - analisar Referência | Acessórios para cabos de rede subterrânea | TE CONNECTIVITY BRASIL INDUSTRIA DE ELETRONICOS LTDA | -- | 2022-06-01 | 2027-06-01 | AP_2025_04_02 | Não informado | N/A | Item analisado por aprovação técnica - Normatização de Redes | AIF
|  | 100736 | 2444172 | 0 | TERM DESC 24KV/630A PLUG DE FECHAMENTO | TERMINAL DESCONECTAVEL; TIPO: PLUG DE FECHAMENTO (PF-630); INTERFACE:TIPO "C" IEC ; MOLDADO:EPOXI; TENSAO NOMINAL: 24 KV; CORRENTE NOMINAL: 630 A; COMPONENTES: CORPO BASICO; TAMPA ISOLADA DO PLUG, PINO ROSCADO, CAPUZ PROTETOR, MATERIAIS DE MONTAGEM. ADIC | DIS-ETE-152 | RSTI-68TP-NEO-BR | Não informado - analisar Referência | Acessórios para cabos de rede subterrânea | TE CONNECTIVITY BRASIL INDUSTRIA DE ELETRONICOS LTDA | -- | 2022-06-01 | 2027-06-01 | AP_2025_04_02 | Não informado | N/A | Item analisado por aprovação técnica - Normatização de Redes | AIF
|  | 100745 | 2447013 | 0 | BARRAMENTO ISOL 1,0KV 4 X 240,0MM2 | BARRAMENTO MULTIPLO ISOLADO. QUANTIDADE DE PORTAS/VIAS (ENTRADA/SAIDA): 4. TENSAO NOMINAL: 1KV. CORPO EM LIGA DE ALUMINIO ESTANHADO. INVOLUCRO EXTERNO EPDM RESISTENTE A IMPACTO E RADIACAO ULTRAVIOLETA. SELAGEM PROVIDA POR TAMPA/GEL. PARAFUSO DO TIPO A | DIS-ETE-152 | GPRT-500-4P(B6)-BR | Não informado - analisar Referência | Acessórios para cabos de rede subterrânea | TE CONNECTIVITY BRASIL INDUSTRIA DE ELETRONICOS LTDA | -- | 2022-06-01 | 2027-06-01 | AP_2025_04_02 | Não informado | N/A | Item analisado por aprovação técnica - Normatização de Redes | AIF
|  | 100756 | 2423100 | 0 | LUVA EMENDA TORQ 50-150MM2 | LUVA EMENDA TORQUIMETRICA RETA. MATERIAL: LIGA DE ALUMINIO COM ALTA CONDUTIVIDADE. QUANTIDADE DE PARAFUSOS TORQUIMETRICOS POR LADO: 01 OU MAIS. REQUISITOS ADICIONAIS: PARAFUSOS DE RUPTURA PROGRESSIVA, COM BORDAS ARRENDONDADA. APLICACAO: CONDUT | DIS-ETE-152 | BSMB-35/150 | Não informado - analisar Referência | Acessórios para cabos de rede subterrânea | TE CONNECTIVITY BRASIL INDUSTRIA DE ELETRONICOS LTDA | -- | 2022-06-01 | 2027-06-01 | AP_2025_04_02 | Não informado | N/A | Item analisado por aprovação técnica - Normatização de Redes | AIF
|  | 100743 | 2447011 | 0 | BARRAMENTO ISOL 1,0KV 5 X 185,0MM2 | BARRAMENTO MULTIPLO ISOLADO. QUANTIDADE DE PORTAS/VIAS (ENTRADA/SAIDA): 5. TENSAO NOMINAL: 1KV. CORPO EM LIGA DE ALUMINIO ESTANHADO. INVOLUCRO EXTERNO EPDM RESISTENTE A IMPACTO E RADIACAO ULTRAVIOLETA. SELAGEM PROVIDA POR TAMPA/GEL. PARAFUSO DO TIPO A | DIS-ETE-152 | GPRT-350-5P-P(B6) | Não informado - analisar Referência | Acessórios para cabos de rede subterrânea | TE CONNECTIVITY BRASIL INDUSTRIA DE ELETRONICOS LTDA | -- | 2022-06-01 | 2027-06-01 | AP_2025_04_02 | Não informado | N/A | Item analisado por aprovação técnica - Normatização de Redes | AIF
|  | 0 | 2423126 | 0 | EMENDA TRANSICAO TERM 4/0AWG 3X95MM2EPR | EMENDA DE TRANSICAO TERMOCONTRATIL COM INTERCEPTACAO DE OLEO PARA CABOS DE COBRE ISOLADO A SECO, BITOLA HP 3X4/0AWG, TENSAO 15 KV/EP R 95 MM2. | DIS-ETE-152 | TE: HVS-T-1581S-BR | Não informado - analisar Referência | Acessórios para cabos de rede subterrânea | TE CONNECTIVITY BRASIL INDUSTRIA DE ELETRONICOS LTDA | -- | 2022-06-01 | 2027-06-01 | AP_2025_04_02 | Não informado | N/A | Item analisado por aprovação técnica - Normatização de Redes | AIF
|  | 100739 | 2444175 | 0 | TERM DESC 24KV/630A T ASS 95-240MM2 | TERMINAL DESCONECTAVEL; TIPO: ""L"" ASSIMETRICO; INTERFACE:TIPO ""C"" IEC; MOLDADO:EPDM; TENSAO NOMINAL: 24 KV; CORRENTE NOMINAL: 630 A; COMPONENTES: CORPO ""L"" ASSIMETRICO BLINDADO; PLUG ISOLADO BLINDADO CURTO COM TAMPA ISOLADA, CAPUZ DE PROTECAO, PAR | DIS-ETE-152 | RSTI-5854 | Não informado - analisar Referência | Acessórios para cabos de rede subterrânea | TE CONNECTIVITY BRASIL INDUSTRIA DE ELETRONICOS LTDA | -- | 2022-06-01 | 2027-06-01 | AP_2025_04_02 | Não informado | N/A | Item analisado por aprovação técnica - Normatização de Redes | AIF
|  | 100758 | 2423102 | 0 | LUVA EMENDA TORQ 185-400MM2 | LUVA EMENDA TORQUIMETRICA RETA. MATERIAL: LIGA DE ALUMINIO COM ALTA CONDUTIVIDADE. QUANTIDADE DE PARAFUSOS TORQUIMETRICOS POR LADO: 03 OU MAIS. REQUISITOS ADICIONAIS: PARAFUSOS DE RUPTURA PROGRESSIVA, COM BORDAS ARRENDONDADA. APLICACAO: CONDUTOR | DIS-ETE-152 | BSMB-150/400 | Não informado - analisar Referência | Acessórios para cabos de rede subterrânea | TE CONNECTIVITY BRASIL INDUSTRIA DE ELETRONICOS LTDA | -- | 2022-06-01 | 2027-06-01 | AP_2025_04_02 | Não informado | N/A | Item analisado por aprovação técnica - Normatização de Redes | AIF
|  | 100754 | 2420495 | 0 | CONETOR TRM AL TORQ 2F/NEMA 500-630MM2 | CONETOR TERMINAL TORQUIMETRICO. NUMERO DE FUROS: 2 X 14MM PODENDO 1 FURO SER OBLONGO, POSICAO RELATIVA CONDUTORES: RETA .MATERIAL: LIGA DE ALUMINIO COM ALTA CONDUTIVIDADE .CONEXAO: CABO A BARRA PLANO (BARRA). APLICACAO: CONDUTORES DE COBRE / ALUMI | DIS-ETE-152 | BLMT-500/630 MK2-2X13 | Não informado - analisar Referência | Acessórios para cabos de rede subterrânea | TE CONNECTIVITY BRASIL INDUSTRIA DE ELETRONICOS LTDA | -- | 2022-06-01 | 2027-06-01 | AP_2025_04_02 | Não informado | N/A | Item analisado por aprovação técnica - Normatização de Redes | AIF
|  | 100770 | 2443058 | 0 | EMENDA RETA 24KV 35- 95 MM2 TORQ | EMENDA RETA; TIPO: CONTRATIL A FRIO NÃO DESLIZANTE; MOLDADO:EPDM; TENSAO NOMINAL: 24 KV; COMPONENTES: EMENDA CONTRATIL CORPO UNICO; LUVA TORQUIMETRICA 35 A 95MM2; MATERIAIS COMPLETOS PARA MONTAGEM E LIMPEZA; INSTRUCAO DE MONTAGEM EM PORTUGUES; LIST | DIS-ETE-152 | Oferta1: CSJA-24B-1XU-1XU-M1-NEO-BR Oferta2: CSJA-1521M5 | Não informado - analisar Referência | Acessórios para cabos de rede subterrânea | TE CONNECTIVITY BRASIL INDUSTRIA DE ELETRONICOS LTDA | -- | 2022-06-01 | 2027-06-01 | AP_2025_04_02 | Não informado | N/A | Item analisado por aprovação técnica - Normatização de Redes | AIF
|  | 100724 | 2444160 | 0 | TERM DESC 600A PLUG DE FECHAMENTO | TERMINAL DESCONECTAVEL; TIPO: PLUG DE FECHAMENTO (PF25-600); INTERFACE:TIPO "600-DEADBREAKk" ANSI; MOLDADO:EPOXI; TENSAO NOMINAL: 25 KV; CORRENTE NOMINAL: 600 A; COMPONENTES: CORPO BASICO; TAMPA ISOLADA DO PLUG, PINO ROSCADO, CAPUZ PROTETOR, MATERIAIS DE | DIS-ETE-152 | ELB-15/28-600-AL-IPCAPST-BR2 | Não informado - analisar Referência | Acessórios para cabos de rede subterrânea | TE CONNECTIVITY BRASIL INDUSTRIA DE ELETRONICOS LTDA | -- | 2022-06-01 | 2027-06-01 | AP_2025_04_02 | Não informado | N/A | Item analisado por aprovação técnica - Normatização de Redes | AIF
|  | 0 | 2423125 | 0 | EMENDA TRANS TERMO HP 3X 2 AWG 3X35MM2 | EMENDA DE TRANSICAO TERMOCONTRATIL COM INTERCEPTACAO DE OLEO PARA CABOS DE COBRE ISOLADO A SECO, BITOLA HP 3X2 AWG, TENSAO 15 KV/EPR 35 MM2 | DIS-ETE-152 | TE: HVS-T-1581S-BR | Não informado - analisar Referência | Acessórios para cabos de rede subterrânea | TE CONNECTIVITY BRASIL INDUSTRIA DE ELETRONICOS LTDA | -- | 2022-06-01 | 2027-06-01 | AP_2025_04_02 | Não informado | N/A | Item analisado por aprovação técnica - Normatização de Redes | AIF
|  | 100722 | 2444158 | 0 | TERM DESC 600A PLUG DE CONEXAO | TERMINAL DESCONECTAVEL; TIPO: PLUG DE CONEXAO (PC25-600); INTERFACE:TIPO "600-DEADBREAK" ANSI ; MOLDADO:EPOXI; TENSAO NOMINAL: 25 KV; CORRENTE NOMINAL: 600 A; COMPONENTES: CORPO BLINDADO; PINO ROSCADO, CAPUZES PROTETORES, MATERIAIS DE MONTAGEM. ADICIONAI | DIS-ETE-152 | ELB-15/28-600-CP-AL+STUD-NEO-BR | Não informado - analisar Referência | Acessórios para cabos de rede subterrânea | TE CONNECTIVITY BRASIL INDUSTRIA DE ELETRONICOS LTDA | -- | 2022-06-01 | 2027-06-01 | AP_2025_04_02 | Não informado | N/A | Item analisado por aprovação técnica - Normatização de Redes | AIF
|  | 100744 | 2447012 | 0 | BARRAMENTO ISOL 1,0KV 6 X 185,0MM2 | BARRAMENTO MULTIPLO ISOLADO. QUANTIDADE DE PORTAS/VIAS (ENTRADA/SAIDA): 6. TENSAO NOMINAL: 1KV. CORPO EM LIGA DE ALUMINIO ESTANHADO. INVOLUCRO EXTERNO EPDM RESISTENTE A IMPACTO E RADIACAO ULTRAVIOLETA. SELAGEM PROVIDA POR TAMPA/GEL. PARAFUSO DO TIPO A | DIS-ETE-152 | GPRT-350-6P-P(B6) | Não informado - analisar Referência | Acessórios para cabos de rede subterrânea | TE CONNECTIVITY BRASIL INDUSTRIA DE ELETRONICOS LTDA | -- | 2022-06-01 | 2027-06-01 | AP_2025_04_02 | Não informado | N/A | Item analisado por aprovação técnica - Normatização de Redes | AIF
|  | 100773 | 2443061 | 0 | EMENDA RETA 24KV 500 MM2 TORQ | EMENDA RETA; TIPO: CONTRATIL A FRIO NÃO DESLIZANTE; MOLDADO:EPDM; TENSAO NOMINAL: 24 KV; COMPONENTES: EMENDA CONTRATIL CORPO UNICO; LUVA TORQUIMETRICA 500MM2; MATERIAIS COMPLETOS PARA MONTAGEM E LIMPEZA; INSTRUCAO DE MONTAGEM EM PORTUGUES; LISTA DE | DIS-ETE-152 | CSJA-1524M9 ou CSJA-2824M9 | Não informado - analisar Referência | Acessórios para cabos de rede subterrânea | TE CONNECTIVITY BRASIL INDUSTRIA DE ELETRONICOS LTDA | -- | 2022-06-01 | 2027-06-01 | AP_2025_04_02 | Não informado | N/A | Item analisado por aprovação técnica - Normatização de Redes | AIF
|  | 100772 | 2443060 | 0 | EMENDA RETA 24KV 240-400 MM2 TORQ | EMENDA RETA; TIPO: CONTRATIL A FRIO NÃO DESLIZANTE; MOLDADO:EPDM; TENSAO NOMINAL: 24 KV; COMPONENTES: EMENDA CONTRATIL CORPO UNICO; LUVA TORQUIMETRICA 240-400MM2; MATERIAIS COMPLETOS PARA MONTAGEM E LIMPEZA; INSTRUCAO DE MONTAGEM EM PORTUGUES; LIST | DIS-ETE-152 | CSJA-24D/1XU-1XU-M-BR | Não informado - analisar Referência | Acessórios para cabos de rede subterrânea | TE CONNECTIVITY BRASIL INDUSTRIA DE ELETRONICOS LTDA | -- | 2022-06-01 | 2027-06-01 | AP_2025_04_02 | Não informado | N/A | Item analisado por aprovação técnica - Normatização de Redes | AIF
|  | 100736 | 2444172 | 0 | TERM DESC 24KV/630A PLUG DE FECHAMENTO | TERMINAL DESCONECTAVEL; TIPO: PLUG DE FECHAMENTO (PF-630); INTERFACE:TIPO "C" IEC ; MOLDADO:EPOXI; TENSAO NOMINAL: 24 KV; CORRENTE NOMINAL: 630 A; COMPONENTES: CORPO BASICO; TAMPA ISOLADA DO PLUG, PINO ROSCADO, CAPUZ PROTETOR, MATERIAIS DE MONTAGEM. ADIC | DIS-ETE-152 | RSTI-68TP-NEO-BR | Não informado - analisar Referência | Acessórios para cabos de rede subterrânea | TE CONNECTIVITY BRASIL INDUSTRIA DE ELETRONICOS LTDA | -- | 2022-06-01 | 2027-06-01 | AP_2025_04_02 | Não informado | N/A | Item analisado por aprovação técnica - Normatização de Redes | AIF
|  | 100722 | 2444158 | 0 | TERM DESC 600A PLUG DE CONEXAO | TERMINAL DESCONECTAVEL; TIPO: PLUG DE CONEXAO (PC25-600); INTERFACE:TIPO "600-DEADBREAK" ANSI ; MOLDADO:EPOXI; TENSAO NOMINAL: 25 KV; CORRENTE NOMINAL: 600 A; COMPONENTES: CORPO BLINDADO; PINO ROSCADO, CAPUZES PROTETORES, MATERIAIS DE MONTAGEM. ADICIONAI | DIS-ETE-152 | ELB-15/28-600-CP-AL+STUD-NEO-BR | Não informado - analisar Referência | Acessórios para cabos de rede subterrânea | TE CONNECTIVITY BRASIL INDUSTRIA DE ELETRONICOS LTDA | -- | 2022-06-01 | 2027-06-01 | AP_2025_04_02 | Não informado | N/A | Item analisado por aprovação técnica - Normatização de Redes | AIF
|  | 100721 | 2444157 | 0 | TERM DESC 25KV/600A T SIMETICO 300MM2 | TERMINAL DESCONECTAVEL; TIPO: "T" SIMETRICO; INTERFACE:TIPO "600-DEADBREAK" ANSI; MOLDADO:EPDM; TENSAO NOMINAL: 25 KV; CORRENTE NOM INAL: 600 A; COMPONENTES: CORPO "T" SIMETRICO BLINDADO; PLUG ISOLADO BLINDADO, CAPUZ DE PROTECAO, PARAFUSO, CONECTOR TORQ | DIS-ETE-152 | ELB-15/28-610G-A2-CES2 | Não informado - analisar Referência | Acessórios para cabos de rede subterrânea | TE CONNECTIVITY BRASIL INDUSTRIA DE ELETRONICOS LTDA | -- | 2022-06-01 | 2027-06-01 | AP_2025_04_02 | Não informado | N/A | Item analisado por aprovação técnica - Normatização de Redes | AIF
|  | 100776 | 2441130 | 0 | TERMINAÇÃO EXT 24KV 35- 95MM2 TORQ | TERMINACAO EXTERNA. TIPO: CONTRATIL A FRIO. USO: EXTERIOR (NIVEL 4 DE POLUICAO). TENSAO NOMINAL: 24 KV. MOLDADO:EPDM/SILICONE. COMPONENTES: TUBO COM SAIAS. CONETOR TERMINAL TORQUIMETRICO 35-95MM2; MATERIAIS COMPLETOS PARA MONTAGEM E LIMPEZA. INSTRU | DIS-ETE-152 | TFTO-5121+BLMT-16/95-RS-13 (25,2 mm/kV) | Não informado - analisar Referência | Acessórios para cabos de rede subterrânea | TE CONNECTIVITY BRASIL INDUSTRIA DE ELETRONICOS LTDA | -- | 2022-06-01 | 2027-06-01 | AP_2025_04_02 | Não informado | N/A | Item analisado por aprovação técnica - Normatização de Redes | AIF
|  | 100776 | 2441130 | 0 | TERMINAÇÃO EXT 24KV 35- 95MM2 TORQ | TERMINACAO EXTERNA. TIPO: CONTRATIL A FRIO. USO: EXTERIOR (NIVEL 4 DE POLUICAO). TENSAO NOMINAL: 24 KV. MOLDADO:EPDM/SILICONE. COMPONENTES: TUBO COM SAIAS. CONETOR TERMINAL TORQUIMETRICO 35-95MM2; MATERIAIS COMPLETOS PARA MONTAGEM E LIMPEZA. INSTRU | DIS-ETE-152 | TFTO-5121+BLMT-16/95-RS-13 (25,2 mm/kV) | Não informado - analisar Referência | Acessórios para cabos de rede subterrânea | TE CONNECTIVITY BRASIL INDUSTRIA DE ELETRONICOS LTDA | -- | 2022-06-01 | 2027-06-01 | AP_2025_04_02 | Não informado | N/A | Item analisado por aprovação técnica - Normatização de Redes | AIF
|  | 100774 | 2443062 | 0 | EMENDA RETA 36KV 50-150 MM2 TORQ | EMENDA RETA; TIPO: CONTRATIL A FRIO NÃO DESLIZANTE; MOLDADO:EPDM; TENSAO NOMINAL: 36 KV; COMPONENTES: EMENDA CONTRATIL CORPO UNICO; LUVA TORQUIMETRICA 50 A 150MM2; MATERIAIS COMPLETOS PARA MONTAGEM E LIMPEZA; INSTRUCAO DE MONTAGEM EM PORTUGUES; LIS | DIS-ETE-152 | Oferta 1: CSJA-24E/1XU-1XU-M1-BR Oferta 2: CSJA-3523M5 | Não informado - analisar Referência | Acessórios para cabos de rede subterrânea | TE CONNECTIVITY BRASIL INDUSTRIA DE ELETRONICOS LTDA | -- | 2022-06-01 | 2027-06-01 | AP_2025_04_02 | Não informado | N/A | Item analisado por aprovação técnica - Normatização de Redes | AIF
|  | 100773 | 2443061 | 0 | EMENDA RETA 24KV 500 MM2 TORQ | EMENDA RETA; TIPO: CONTRATIL A FRIO NÃO DESLIZANTE; MOLDADO:EPDM; TENSAO NOMINAL: 24 KV; COMPONENTES: EMENDA CONTRATIL CORPO UNICO; LUVA TORQUIMETRICA 500MM2; MATERIAIS COMPLETOS PARA MONTAGEM E LIMPEZA; INSTRUCAO DE MONTAGEM EM PORTUGUES; LISTA DE | DIS-ETE-152 | CSJA-1524M9 ou CSJA-2824M9 | Não informado - analisar Referência | Acessórios para cabos de rede subterrânea | TE CONNECTIVITY BRASIL INDUSTRIA DE ELETRONICOS LTDA | -- | 2022-06-01 | 2027-06-01 | AP_2025_04_02 | Não informado | N/A | Item analisado por aprovação técnica - Normatização de Redes | AIF
|  | 100716 | 2444152 | 0 | TERM DESC 25KV/600A T SIMETICO 95MM2 | TERMINAL DESCONECTAVEL; TIPO: "T" SIMETRICO; INTERFACE:TIPO "600-DEADBREAK" ANSI; MOLDADO:EPDM; TENSAO NOMINAL: 25 KV; CORRENTE NOM INAL: 600 A; COMPONENTES: CORPO "T" SIMETRICO BLINDADO; PLUG ISOLADO BLINDADO, CAPUZ DE PROTECAO, PARAFUSO, CONECTOR TORQ | DIS-ETE-152 | ELB-15/28-610C-A1-CES1-NEO-BR | Não informado - analisar Referência | Acessórios para cabos de rede subterrânea | TE CONNECTIVITY BRASIL INDUSTRIA DE ELETRONICOS LTDA | -- | 2022-06-01 | 2027-06-01 | AP_2025_04_02 | Não informado | N/A | Item analisado por aprovação técnica - Normatização de Redes | AIF
|  | 0 | 2441138 | 0 | LUVA EMENDA BLQ CU HP 3X150MM/EPR 95MM2 | LUVA EMENDA DE BLOQUEIO PARA CABO DE COBRE ISOLADO A SECO EM EPR, PAPEL IMPREGNADO A OLEO HP 3X150MM2 MM2/EPR 95 MM2. FABRICADA EM L IGA DE COBRE DE ALTA CONDUTIBILIDADE ELETRICA, COM RESSALTO NO CENTRO PARA ENCOSTO DOS CONDUTORES, PARA DUAS COMPRESSOES. | DIS-ETE-152 | TE: BSM-95/240 | Não informado - analisar Referência | Acessórios para cabos de rede subterrânea | TE CONNECTIVITY BRASIL INDUSTRIA DE ELETRONICOS LTDA | -- | 2022-06-01 | 2027-06-01 | AP_2025_04_02 | Não informado | N/A | Item analisado por aprovação técnica - Normatização de Redes | AIF
|  | 100738 | 2444174 | 0 | TERM DESC 24KV/630A T ASS 35-95 MM2 | TERMINAL DESCONECTAVEL; TIPO: "L" ASSIMETRICO; INTERFACE:TIPO "C" IEC; MOLDADO:EPDM; TENSAO NOMINAL: 24 KV; CORRENTE NOMINAL: 630 A; COMPONENTES: CORPO "L" ASSIMETRICO BLINDADO; PLUG ISOLADO BLINDADO CURTO COM TAMPA ISOLADA, CAPUZ DE PROTECAO, PARAFUSO, | DIS-ETE-152 | Oferta1: RSTI-5851 Oferta2: RSTI-5853 + Conector Toq. 35-95mm² RSTI-5853+BLMC-25/95+NEO | Não informado - analisar Referência | Acessórios para cabos de rede subterrânea | TE CONNECTIVITY BRASIL INDUSTRIA DE ELETRONICOS LTDA | -- | 2022-06-01 | 2027-06-01 | AP_2025_04_02 | Não informado | N/A | Item analisado por aprovação técnica - Normatização de Redes | AIF
|  | 100750 | 2444179 | 0 | TERM DESC 36KV/630A T ASS 50-150MM2 | TERMINAL DESCONECTAVEL; TIPO: "L" ASSIMETRICO; INTERFACE:TIPO "C" IEC; MOLDADO:EPDM; TENSAO NOMINAL: 36 KV; CORRENTE NOMINAL: 630 A; COMPONENTES: CORPO "L" ASSIMETRICO BLINDADO; PLUG ISOLADO BLINDADO, CAPUZ DE PROTECAO, PARAFUSO, CONECTOR TORQUIMETRICO: | DIS-ETE-152 | RSTI-6852+BLMC-25/95 | Não informado - analisar Referência | Acessórios para cabos de rede subterrânea | TE CONNECTIVITY BRASIL INDUSTRIA DE ELETRONICOS LTDA | -- | 2022-06-01 | 2027-06-01 | AP_2025_04_02 | Não informado | N/A | Item analisado por aprovação técnica - Normatização de Redes | AIF
|  | 100751 | 2444180 | 0 | TERM DESC 36KV/630A T ASS 150-300MM2 | TERMINAL DESCONECTAVEL; TIPO: "L" ASSIMETRICO; INTERFACE:TIPO "C" IEC; MOLDADO:EPDM; TENSAO NOMINAL: 36 KV; CORRENTE NOMINAL: 630 A; COMPONENTES: CORPO ""L"" ASSIMETRICO BLINDADO; PLUG ISOLADO BLINDADO, CAPUZ DE PROTECAO, PARAFUSO, CONECTOR TORQUIMETRIC | DIS-ETE-152 | RSTI-6855-BR + Conector BLMC-150/300 | Não informado - analisar Referência | Acessórios para cabos de rede subterrânea | TE CONNECTIVITY BRASIL INDUSTRIA DE ELETRONICOS LTDA | -- | 2022-06-01 | 2027-06-01 | AP_2025_04_02 | Não informado | N/A | Item analisado por aprovação técnica - Normatização de Redes | AIF
|  | 100781 | 2441135 | 0 | TERMINAÇÃO EXT 36KV 185-400MM2 TORQ | TERMINACAO EXTERNA. TIPO: CONTRATIL A FRIO. USO: EXTERIOR (NIVEL 4 DE POLUICAO). TENSAO NOMINAL: 36 KV. MOLDADO:EPDM/SILICONE. COMPONENTES: TUBO COM SAIAS. CONETOR TERMINAL TORQUIMETRICO 185-400MM2; MATERIAIS COMPLETOS PARA MONTAGEM E LIMPEZA. INST | DIS-ETE-152 | TFTO-6151+BLMT-150/400 MK2-2X13 (27,5 mm/kV) | Não informado - analisar Referência | Acessórios para cabos de rede subterrânea | TE CONNECTIVITY BRASIL INDUSTRIA DE ELETRONICOS LTDA | -- | 2022-06-01 | 2027-06-01 | AP_2025_04_02 | Não informado | N/A | Item analisado por aprovação técnica - Normatização de Redes | AIF
|  | 100720 | 2444156 | 0 | TERM DESC 25KV/600A T SIMETICO 240MM2 | TERMINAL DESCONECTAVEL; TIPO: "T" SIMETRICO; INTERFACE:TIPO "600-DEADBREAK" ANSI; MOLDADO:EPDM; TENSAO NOMINAL: 25 KV; CORRENTE NOM INAL: 600 A; COMPONENTES: CORPO "T" SIMETRICO BLINDADO; PLUG ISOLADO BLINDADO, CAPUZ DE PROTECAO, PARAFUSO, CONECTOR TORQ | DIS-ETE-152 | ELB-15/28-610F-A2-CES2 | Não informado - analisar Referência | Acessórios para cabos de rede subterrânea | TE CONNECTIVITY BRASIL INDUSTRIA DE ELETRONICOS LTDA | -- | 2022-06-01 | 2027-06-01 | AP_2025_04_02 | Não informado | N/A | Item analisado por aprovação técnica - Normatização de Redes | AIF
|  | 100110 | 2420424 | 0 | CONETOR TRM AL TORQ 2F/NEMA 25-95MM2 | CONETOR TERMINAL TORQUIMETRICO. NUMERO DE FUROS: 2 X 14MM PODENDO 1 FURO SER OBLONGO, POSICAO RELATIVA CONDUTORES: RETA .MATERIAL: LIGA DE ALUMINIO COM ALTA CONDUTIVIDADE .CONEXAO: CABO A BARRA PLANO (BARRA). APLICACAO: CONDUTORES DE COBRE / ALUMI | DIS-ETE-152 | ASBT-2-350 | Não informado - analisar Referência | Acessórios para cabos de rede subterrânea | TE CONNECTIVITY BRASIL INDUSTRIA DE ELETRONICOS LTDA | -- | 2022-06-01 | 2027-06-01 | AP_2025_04_02 | Não informado | N/A | Item analisado por aprovação técnica - Normatização de Redes | AIF
|  | 100779 | 2441133 | 0 | TERMINAÇÃO EXT 24KV 500MM2 TORQ | TERMINACAO EXTERNA. TIPO: CONTRATIL A FRIO. USO: EXTERIOR (NIVEL 4 DE POLUICAO). TENSAO NOMINAL: 24 KV. MOLDADO:EPDM/SILICONE. COMPONENTES: TUBO COM SAIAS. CONETOR TERMINAL TORQUIMETRICO 500MM2; MATERIAIS COMPLETOS PARA MONTAGEM E LIMPEZA. INSTRUCA | DIS-ETE-152 | TFTO-6151+BLMT-500/630 MK2-2X13 (31 mm/kV) | Não informado - analisar Referência | Acessórios para cabos de rede subterrânea | TE CONNECTIVITY BRASIL INDUSTRIA DE ELETRONICOS LTDA | -- | 2022-06-01 | 2027-06-01 | AP_2025_04_02 | Não informado | N/A | Item analisado por aprovação técnica - Normatização de Redes | AIF
|  | 100778 | 2441132 | 0 | TERMINAÇÃO EXT 24KV 240-400MM2 TORQ | TERMINACAO EXTERNA. TIPO: CONTRATIL A FRIO. USO: EXTERIOR (NIVEL 4 DE POLUICAO). TENSAO NOMINAL: 24 KV. MOLDADO:EPDM/SILICONE. COMPONENTES: TUBO COM SAIAS. CONETOR TERMINAL TORQUIMETRICO 240-400MM2; MATERIAIS COMPLETOS PARA MONTAGEM E LIMPEZA. INST | DIS-ETE-152 | TFTO-6141-BLMT-150/400 MK2-2X13 (31 mm/kV) | Não informado - analisar Referência | Acessórios para cabos de rede subterrânea | TE CONNECTIVITY BRASIL INDUSTRIA DE ELETRONICOS LTDA | -- | 2022-06-01 | 2027-06-01 | AP_2025_04_02 | Não informado | N/A | Item analisado por aprovação técnica - Normatização de Redes | AIF
|  | 100778 | 2441132 | 0 | TERMINAÇÃO EXT 24KV 240-400MM2 TORQ | TERMINACAO EXTERNA. TIPO: CONTRATIL A FRIO. USO: EXTERIOR (NIVEL 4 DE POLUICAO). TENSAO NOMINAL: 24 KV. MOLDADO:EPDM/SILICONE. COMPONENTES: TUBO COM SAIAS. CONETOR TERMINAL TORQUIMETRICO 240-400MM2; MATERIAIS COMPLETOS PARA MONTAGEM E LIMPEZA. INST | DIS-ETE-152 | TE: TFTO-6141 + BLMT-150/400 MK2-2X13 | Não informado - analisar Referência | Acessórios para cabos de rede subterrânea | TE CONNECTIVITY BRASIL INDUSTRIA DE ELETRONICOS LTDA | -- | 2022-06-01 | 2027-06-01 | AP_2025_04_02 | Não informado | N/A | Item analisado por aprovação técnica - Normatização de Redes | AIF
|  | 100742 | 2444178 | 0 | TERM DESC 24KV/630A T ASS 35-95 MM2 CO | TERMINAL DESCONECTAVEL; TIPO: ""L"" ASSIMETRICO; INTERFACE:TIPO ""C"" IEC; MOLDADO:EPDM; TENSAO NOMINAL: 24 KV; CORRENTE NOMINAL: 630 A; COMPONENTES: CORPO ""L"" ASSIMETRICO BLINDADO; PLUG ISOLADO BLINDADO CURTO COM TAMPA ISOLADA, PLUG ISOLADO BLINDADO L | DIS-ETE-152 | RSTI-5853 + BLMC-25/95 + RSTI-68TP | Não informado - analisar Referência | Acessórios para cabos de rede subterrânea | TE CONNECTIVITY BRASIL INDUSTRIA DE ELETRONICOS LTDA | -- | 2022-06-01 | 2027-06-01 | AP_2025_04_02 | Não informado | N/A | Item analisado por aprovação técnica - Normatização de Redes | AIF
|  | 100717 | 2444153 | 0 | TERM DESC 25KV/600A T SIMETICO 120MM2 | TERMINAL DESCONECTAVEL; TIPO: "T" SIMETRICO; INTERFACE:TIPO "600-DEADBREAK" ANSI; MOLDADO:EPDM; TENSAO NOMINAL: 25 KV; CORRENTE NOM INAL: 600 A; COMPONENTES: CORPO "T" SIMETRICO BLINDADO; PLUG ISOLADO BLINDADO, CAPUZ DE PROTECAO, PARAFUSO, CONECTOR TORQ | DIS-ETE-152 | ELB-15/28-610D-A1-CES1 | Não informado - analisar Referência | Acessórios para cabos de rede subterrânea | TE CONNECTIVITY BRASIL INDUSTRIA DE ELETRONICOS LTDA | -- | 2022-06-01 | 2027-06-01 | AP_2025_04_02 | Não informado | N/A | Item analisado por aprovação técnica - Normatização de Redes | AIF
|  | 100750 | 2444179 | 0 | TERM DESC 36KV/630A T ASS 50-150MM2 | TERMINAL DESCONECTAVEL; TIPO: "L" ASSIMETRICO; INTERFACE:TIPO "C" IEC; MOLDADO:EPDM; TENSAO NOMINAL: 36 KV; CORRENTE NOMINAL: 630 A; COMPONENTES: CORPO "L" ASSIMETRICO BLINDADO; PLUG ISOLADO BLINDADO, CAPUZ DE PROTECAO, PARAFUSO, CONECTOR TORQUIMETRICO: | DIS-ETE-152 | RSTI-6852+BLMC-25/95 | Não informado - analisar Referência | Acessórios para cabos de rede subterrânea | TE CONNECTIVITY BRASIL INDUSTRIA DE ELETRONICOS LTDA | -- | 2022-06-01 | 2027-06-01 | AP_2025_04_02 | Não informado | N/A | Item analisado por aprovação técnica - Normatização de Redes | AIF
|  | 100111 | 2420423 | 0 | CONETOR TRM AL TORQ 1F 500-630MM2 | CONETOR TERMINAL TORQUIMETRICO. NUMERO DE FUROS: 1 X 14MM, POSICAO RELATIVA CONDUTORES: RETA .MATERIAL: LIGA DE ALUMINIO COM ALTA CONDUTIVIDADE .CONEXAO: CABO A BARRA PLANO (BARRA). APLICACAO: CONDUTORES DE COBRE / ALUMINIO 500-630MM2. QUANTIDADE | DIS-ETE-152 | 2386243-1 | Não informado - analisar Referência | Acessórios para cabos de rede subterrânea | TE CONNECTIVITY BRASIL INDUSTRIA DE ELETRONICOS LTDA | -- | 2025-02-03 | 2030-02-03 | AP_2025_04_02 | Não informado | N/A | Item analisado por aprovação técnica - Normatização de Redes | AIF
|  | 100751 | 2444180 | 0 | TERM DESC 36KV/630A T ASS 150-300MM2 | TERMINAL DESCONECTAVEL; TIPO: "L" ASSIMETRICO; INTERFACE:TIPO "C" IEC; MOLDADO:EPDM; TENSAO NOMINAL: 36 KV; CORRENTE NOMINAL: 630 A; COMPONENTES: CORPO ""L"" ASSIMETRICO BLINDADO; PLUG ISOLADO BLINDADO, CAPUZ DE PROTECAO, PARAFUSO, CONECTOR TORQUIMETRIC | DIS-ETE-152 | RSTI-6855-BR + Conector BLMC-150/300 | Não informado - analisar Referência | Acessórios para cabos de rede subterrânea | TE CONNECTIVITY BRASIL INDUSTRIA DE ELETRONICOS LTDA | -- | 2022-06-01 | 2027-06-01 | AP_2025_04_02 | Não informado | N/A | Item analisado por aprovação técnica - Normatização de Redes | AIF
|  | 100755 | 2423099 | 0 | LUVA EMENDA TORQ 35-95MM2 | LUVA EMENDA TORQUIMETRICA RETA. MATERIAL: LIGA DE ALUMINIO COM ALTA CONDUTIVIDADE. QUANTIDADE DE PARAFUSOS TORQUIMETRICOS POR LADO: 01 OU MAIS. REQUISITOS ADICIONAIS: PARAFUSOS DE RUPTURA PROGRESSIVA, COM BORDAS ARRENDONDADA. APLICACAO: CONDUT | DIS-ETE-152 | BSM-25/95 | Não informado - analisar Referência | Acessórios para cabos de rede subterrânea | TE CONNECTIVITY BRASIL INDUSTRIA DE ELETRONICOS LTDA | -- | 2022-06-01 | 2027-06-01 | AP_2025_04_02 | Não informado | N/A | Item analisado por aprovação técnica - Normatização de Redes | AIF
|  | 100721 | 2444157 | 0 | TERM DESC 25KV/600A T SIMETICO 300MM2 | TERMINAL DESCONECTAVEL; TIPO: "T" SIMETRICO; INTERFACE:TIPO "600-DEADBREAK" ANSI; MOLDADO:EPDM; TENSAO NOMINAL: 25 KV; CORRENTE NOM INAL: 600 A; COMPONENTES: CORPO "T" SIMETRICO BLINDADO; PLUG ISOLADO BLINDADO, CAPUZ DE PROTECAO, PARAFUSO, CONECTOR TORQ | DIS-ETE-152 | ELB-15/28-610G-A2-CES2 | Não informado - analisar Referência | Acessórios para cabos de rede subterrânea | TE CONNECTIVITY BRASIL INDUSTRIA DE ELETRONICOS LTDA | -- | 2022-06-01 | 2027-06-01 | AP_2025_04_02 | Não informado | N/A | Item analisado por aprovação técnica - Normatização de Redes | AIF
|  | 100781 | 2441135 | 0 | TERMINAÇÃO EXT 36KV 185-400MM2 TORQ | TERMINACAO EXTERNA. TIPO: CONTRATIL A FRIO. USO: EXTERIOR (NIVEL 4 DE POLUICAO). TENSAO NOMINAL: 36 KV. MOLDADO:EPDM/SILICONE. COMPONENTES: TUBO COM SAIAS. CONETOR TERMINAL TORQUIMETRICO 185-400MM2; MATERIAIS COMPLETOS PARA MONTAGEM E LIMPEZA. INST | DIS-ETE-152 | TE: TFTO-6151 + BLMT-150/400 MK2-2X13 | Não informado - analisar Referência | Acessórios para cabos de rede subterrânea | TE CONNECTIVITY BRASIL INDUSTRIA DE ELETRONICOS LTDA | -- | 2022-06-01 | 2027-06-01 | AP_2025_04_02 | Não informado | N/A | Item analisado por aprovação técnica - Normatização de Redes | AIF
|  | 100718 | 2444154 | 0 | TERM DESC 25KV/600A T SIMETICO 150MM2 | TERMINAL DESCONECTAVEL; TIPO: "T" SIMETRICO; INTERFACE:TIPO "600-DEADBREAK" ANSI; MOLDADO:EPDM; TENSAO NOMINAL: 25 KV; CORRENTE NOM INAL: 600 A; COMPONENTES: CORPO "T" SIMETRICO BLINDADO; PLUG ISOLADO BLINDADO, CAPUZ DE PROTECAO, PARAFUSO, CONECTOR TORQ | DIS-ETE-152 | ELB-15/28-610D-A1-CES1 | Não informado - analisar Referência | Acessórios para cabos de rede subterrânea | TE CONNECTIVITY BRASIL INDUSTRIA DE ELETRONICOS LTDA | -- | 2022-06-01 | 2027-06-01 | AP_2025_04_02 | Não informado | N/A | Item analisado por aprovação técnica - Normatização de Redes | AIF
|  | 100112 | 2420418 | 0 | CONETOR TRM AL TORQ 1F 185-400MM2 | CONETOR TERMINAL TORQUIMETRICO. NUMERO DE FUROS: 1 X 14MM, POSICAO RELATIVA CONDUTORES: RETA .MATERIAL: LIGA DE ALUMINIO COM ALTA CONDUTIVIDADE .CONEXAO: CABO A BARRA PLANO (BARRA). APLICACAO: CONDUTORES DE COBRE / ALUMINIO 185-400MM2. QUANTIDADE | DIS-ETE-152 | 2832179-1 | Não informado - analisar Referência | Acessórios para cabos de rede subterrânea | TE CONNECTIVITY BRASIL INDUSTRIA DE ELETRONICOS LTDA | -- | 2025-02-03 | 2030-02-03 | AP_2025_04_02 | Não informado | N/A | Item analisado por aprovação técnica - Normatização de Redes | AIF
|  | 100112 | 2420418 | 0 | CONETOR TRM AL TORQ 1F 185-400MM2 | CONETOR TERMINAL TORQUIMETRICO. NUMERO DE FUROS: 1 X 14MM, POSICAO RELATIVA CONDUTORES: RETA .MATERIAL: LIGA DE ALUMINIO COM ALTA CONDUTIVIDADE .CONEXAO: CABO A BARRA PLANO (BARRA). APLICACAO: CONDUTORES DE COBRE / ALUMINIO 185-400MM2. QUANTIDADE | DIS-ETE-152 | TE: BLMT-185/400-13 | Não informado - analisar Referência | Acessórios para cabos de rede subterrânea | TE CONNECTIVITY BRASIL INDUSTRIA DE ELETRONICOS LTDA | -- | 2022-06-01 | 2027-06-01 | AP_2025_04_02 | Não informado | N/A | Item analisado por aprovação técnica - Normatização de Redes | AIF
|  | 100781 | 2441135 | 0 | TERMINAÇÃO EXT 36KV 185-400MM2 TORQ | TERMINACAO EXTERNA. TIPO: CONTRATIL A FRIO. USO: EXTERIOR (NIVEL 4 DE POLUICAO). TENSAO NOMINAL: 36 KV. MOLDADO:EPDM/SILICONE. COMPONENTES: TUBO COM SAIAS. CONETOR TERMINAL TORQUIMETRICO 185-400MM2; MATERIAIS COMPLETOS PARA MONTAGEM E LIMPEZA. INST | DIS-ETE-152 | TE: TFTO-6151 + BLMT-150/400 MK2-2X13 | Não informado - analisar Referência | Acessórios para cabos de rede subterrânea | TE CONNECTIVITY BRASIL INDUSTRIA DE ELETRONICOS LTDA | -- | 2022-06-01 | 2027-06-01 | AP_2025_04_02 | Não informado | N/A | Item analisado por aprovação técnica - Normatização de Redes | AIF
|  | 100757 | 2423101 | 0 | LUVA EMENDA TORQ 95-240MM2 | LUVA EMENDA TORQUIMETRICA RETA. MATERIAL: LIGA DE ALUMINIO COM ALTA CONDUTIVIDADE. QUANTIDADE DE PARAFUSOS TORQUIMETRICOS POR LADO: 02 OU MAIS. REQUISITOS ADICIONAIS: PARAFUSOS DE RUPTURA PROGRESSIVA, COM BORDAS ARRENDONDADA. APLICACAO: CONDUT | DIS-ETE-152 | BSM-95/240 | Não informado - analisar Referência | Acessórios para cabos de rede subterrânea | TE CONNECTIVITY BRASIL INDUSTRIA DE ELETRONICOS LTDA | -- | 2022-06-01 | 2027-06-01 | AP_2025_04_02 | Não informado | N/A | Item analisado por aprovação técnica - Normatização de Redes | AIF
|  | 100111 | 2420423 | 0 | CONETOR TRM AL TORQ 1F 500-630MM2 | CONETOR TERMINAL TORQUIMETRICO. NUMERO DE FUROS: 1 X 14MM, POSICAO RELATIVA CONDUTORES: RETA .MATERIAL: LIGA DE ALUMINIO COM ALTA CONDUTIVIDADE .CONEXAO: CABO A BARRA PLANO (BARRA). APLICACAO: CONDUTORES DE COBRE / ALUMINIO 500-630MM2. QUANTIDADE | DIS-ETE-152 | BLMT-500/630-17 | Não informado - analisar Referência | Acessórios para cabos de rede subterrânea | TE CONNECTIVITY BRASIL INDUSTRIA DE ELETRONICOS LTDA | -- | 2022-06-01 | 2027-06-01 | AP_2025_04_02 | Não informado | N/A | Item analisado por aprovação técnica - Normatização de Redes | AIF
|  | 100759 | 2423103 | 0 | LUVA EMENDA TORQ 500-630MM2 | LUVA EMENDA TORQUIMETRICA RETA. MATERIAL: LIGA DE ALUMINIO COM ALTA CONDUTIVIDADE. QUANTIDADE DE PARAFUSOS TORQUIMETRICOS POR LADO: 03 OU MAIS. REQUISITOS ADICIONAIS: PARAFUSOS DE RUPTURA PROGRESSIVA, COM BORDAS ARRENDONDADA. APLICACAO: CONDUTOR | DIS-ETE-152 | BSMB-500-630 MK2 | Não informado - analisar Referência | Acessórios para cabos de rede subterrânea | TE CONNECTIVITY BRASIL INDUSTRIA DE ELETRONICOS LTDA | -- | 2022-06-01 | 2027-06-01 | AP_2025_04_02 | Não informado | N/A | Item analisado por aprovação técnica - Normatização de Redes | AIF
|  | 100764 | 2420496 | 0 | CONETOR TRM AL TORQ 2F/NEMA 50-150MM2 | CONETOR TERMINAL TORQUIMETRICO. NUMERO DE FUROS: 2 X 14MM PODENDO 1 FURO SER OBLONGO, POSICAO RELATIVA CONDUTORES: RETA .MATERIAL: LIGA DE ALUMINIO COM ALTA CONDUTIVIDADE .CONEXAO: CABO A BARRA PLANO (BARRA). APLICACAO: CONDUTORES DE COBRE / ALUMI | DIS-ETE-152 | ASBT-2-350 | Não informado - analisar Referência | Acessórios para cabos de rede subterrânea | TE CONNECTIVITY BRASIL INDUSTRIA DE ELETRONICOS LTDA | -- | 2022-06-01 | 2027-06-01 | AP_2025_04_02 | Não informado | N/A | Item analisado por aprovação técnica - Normatização de Redes | AIF
|  | 100753 | 2444182 | 0 | TERM DESC 36KV/630A PLUG DE FECHAMENTO | TERMINAL DESCONECTAVEL; TIPO: PLUG DE FECHAMENTO (PF-630); INTERFACE:TIPO "C" IEC ; MOLDADO:EPOXI; TENSAO NOMINAL: 36 KV; CORRENTE NOMINAL: 630 A; COMPONENTES: CORPO BASICO; TAMPA ISOLADA DO PLUG, PINO ROSCADO, CAPUZ PROTETOR, MATERIAIS DE MONTAGEM. ADIC | DIS-ETE-152 | RSTI-68TP-NEO-BR | Não informado - analisar Referência | Acessórios para cabos de rede subterrânea | TE CONNECTIVITY BRASIL INDUSTRIA DE ELETRONICOS LTDA | -- | 2022-06-01 | 2027-06-01 | AP_2025_04_02 | Não informado | N/A | Item analisado por aprovação técnica - Normatização de Redes | AIF
|  | 100744 | 2447012 | 0 | BARRAMENTO ISOL 1,0KV 6 X 185,0MM2 | BARRAMENTO MULTIPLO ISOLADO. QUANTIDADE DE PORTAS/VIAS (ENTRADA/SAIDA): 6. TENSAO NOMINAL: 1KV. CORPO EM LIGA DE ALUMINIO ESTANHADO. INVOLUCRO EXTERNO EPDM RESISTENTE A IMPACTO E RADIACAO ULTRAVIOLETA. SELAGEM PROVIDA POR TAMPA/GEL. PARAFUSO DO TIPO A | DIS-ETE-152 | GPRT-350-6P-P(B6) | Não informado - analisar Referência | Acessórios para cabos de rede subterrânea | TE CONNECTIVITY BRASIL INDUSTRIA DE ELETRONICOS LTDA | -- | 2022-06-01 | 2027-06-01 | AP_2025_04_02 | Não informado | N/A | Item analisado por aprovação técnica - Normatização de Redes | AIF
|  | 100108 | 2420426 | 0 | CONETOR TRM AL TORQ 2F/NEMA 185-400MM2 | CONETOR TERMINAL TORQUIMETRICO. NUMERO DE FUROS: 2 X 14MM PODENDO 1 FURO SER OBLONGO, POSICAO RELATIVA CONDUTORES: RETA .MATERIAL: LIGA DE ALUMINIO COM ALTA CONDUTIVIDADE .CONEXAO: CABO A BARRA PLANO (BARRA). APLICACAO: CONDUTORES DE COBRE / ALUMI | DIS-ETE-152 | 2386312-1 | Não informado - analisar Referência | Acessórios para cabos de rede subterrânea | TE CONNECTIVITY BRASIL INDUSTRIA DE ELETRONICOS LTDA | -- | 2025-02-03 | 2030-02-03 | AP_2025_04_02 | Não informado | N/A | Item analisado por aprovação técnica - Normatização de Redes | AIF
|  | 100704 | 2444141 | 0 | TERM DESC 24KV/250A COTOVELO 150MM2 | TERMINAL DESCONECTAVEL; TIPO: COTOVELO 90G (TDC); INTERFACE:TIPO ""A"" DEADBREAK; MOLDADO:EPDM/SILICONE; TENSAO NOMINAL: 24 KV; CORRENTE NOMINAL: 200/250 A; COMPONENTES: CORPO BLINDADO; PINO, PARAFUSO, CONECTOR TORQUIMETRICO: 120-150MM2 ,ADAPTADOR P/ CA | DIS-ETE-152 | RSES-VD-525D | Não informado - analisar Referência | Acessórios para cabos de rede subterrânea | TE CONNECTIVITY BRASIL INDUSTRIA DE ELETRONICOS LTDA | -- | 2022-06-01 | 2027-06-01 | AP_2025_04_02 | Não informado | N/A | Item analisado por aprovação técnica - Normatização de Redes | AIF
|  | 100716 | 2444152 | 0 | TERM DESC 25KV/600A T SIMETICO 95MM2 | TERMINAL DESCONECTAVEL; TIPO: "T" SIMETRICO; INTERFACE:TIPO "600-DEADBREAK" ANSI; MOLDADO:EPDM; TENSAO NOMINAL: 25 KV; CORRENTE NOM INAL: 600 A; COMPONENTES: CORPO "T" SIMETRICO BLINDADO; PLUG ISOLADO BLINDADO, CAPUZ DE PROTECAO, PARAFUSO, CONECTOR TORQ | DIS-ETE-152 | ELB-15/28-610C-A1-CES1-NEO-BR | Não informado - analisar Referência | Acessórios para cabos de rede subterrânea | TE CONNECTIVITY BRASIL INDUSTRIA DE ELETRONICOS LTDA | -- | 2022-06-01 | 2027-06-01 | AP_2025_04_02 | Não informado | N/A | Item analisado por aprovação técnica - Normatização de Redes | AIF
|  | 100111 | 2420423 | 0 | CONETOR TRM AL TORQ 1F 500-630MM2 | CONETOR TERMINAL TORQUIMETRICO. NUMERO DE FUROS: 1 X 14MM, POSICAO RELATIVA CONDUTORES: RETA .MATERIAL: LIGA DE ALUMINIO COM ALTA CONDUTIVIDADE .CONEXAO: CABO A BARRA PLANO (BARRA). APLICACAO: CONDUTORES DE COBRE / ALUMINIO 500-630MM2. QUANTIDADE | DIS-ETE-152 | BLMT-500/630-17 | Não informado - analisar Referência | Acessórios para cabos de rede subterrânea | TE CONNECTIVITY BRASIL INDUSTRIA DE ELETRONICOS LTDA | -- | 2022-06-01 | 2027-06-01 | AP_2025_04_02 | Não informado | N/A | Item analisado por aprovação técnica - Normatização de Redes | AIF
|  | 100112 | 2420418 | 0 | CONETOR TRM AL TORQ 1F 185-400MM2 | CONETOR TERMINAL TORQUIMETRICO. NUMERO DE FUROS: 1 X 14MM, POSICAO RELATIVA CONDUTORES: RETA .MATERIAL: LIGA DE ALUMINIO COM ALTA CONDUTIVIDADE .CONEXAO: CABO A BARRA PLANO (BARRA). APLICACAO: CONDUTORES DE COBRE / ALUMINIO 185-400MM2. QUANTIDADE | DIS-ETE-152 | BLMT-150/400-13 | Não informado - analisar Referência | Acessórios para cabos de rede subterrânea | TE CONNECTIVITY BRASIL INDUSTRIA DE ELETRONICOS LTDA | -- | 2022-06-01 | 2027-06-01 | AP_2025_04_02 | Não informado | N/A | Item analisado por aprovação técnica - Normatização de Redes | AIF
|  | 100110 | 2420424 | 0 | CONETOR TRM AL TORQ 2F/NEMA 25-95MM2 | CONETOR TERMINAL TORQUIMETRICO. NUMERO DE FUROS: 2 X 14MM PODENDO 1 FURO SER OBLONGO, POSICAO RELATIVA CONDUTORES: RETA .MATERIAL: LIGA DE ALUMINIO COM ALTA CONDUTIVIDADE .CONEXAO: CABO A BARRA PLANO (BARRA). APLICACAO: CONDUTORES DE COBRE / ALUMI | DIS-ETE-152 | ASBT-2-350 | Não informado - analisar Referência | Acessórios para cabos de rede subterrânea | TE CONNECTIVITY BRASIL INDUSTRIA DE ELETRONICOS LTDA | -- | 2022-06-01 | 2027-06-01 | AP_2025_04_02 | Não informado | N/A | Item analisado por aprovação técnica - Normatização de Redes | AIF
|  | 100116 | 2447003 | 0 | BARRAMENTO ISOL 1,0KV 4 X 185,0MM2 | BARRAMENTO MULTIPLO ISOLADO. QUANTIDADE DE PORTAS/VIAS (ENTRADA/SAIDA): 4. TENSAO NOMINAL: 1KV. CORPO EM LIGA DE ALUMINIO ESTANHADO. INVOLUCRO EXTERNO EPDM RESISTENTE A IMPACTO E RADIACAO ULTRAVIOLETA. SELAGEM PROVIDA POR TAMPA/GEL. PARAFUSO DO TIPO A | DIS-ETE-152 | GPRT-350-4P-P(B6) | Não informado - analisar Referência | Acessórios para cabos de rede subterrânea | TE CONNECTIVITY BRASIL INDUSTRIA DE ELETRONICOS LTDA | -- | 2022-06-01 | 2027-06-01 | AP_2025_04_02 | Não informado | N/A | Item analisado por aprovação técnica - Normatização de Redes | AIF
|  | 100745 | 2447013 | 0 | BARRAMENTO ISOL 1,0KV 4 X 240,0MM2 | BARRAMENTO MULTIPLO ISOLADO. QUANTIDADE DE PORTAS/VIAS (ENTRADA/SAIDA): 4. TENSAO NOMINAL: 1KV. CORPO EM LIGA DE ALUMINIO ESTANHADO. INVOLUCRO EXTERNO EPDM RESISTENTE A IMPACTO E RADIACAO ULTRAVIOLETA. SELAGEM PROVIDA POR TAMPA/GEL. PARAFUSO DO TIPO A | DIS-ETE-152 | GPRT-500-4P(B6)-BR | Não informado - analisar Referência | Acessórios para cabos de rede subterrânea | TE CONNECTIVITY BRASIL INDUSTRIA DE ELETRONICOS LTDA | -- | 2022-06-01 | 2027-06-01 | AP_2025_04_02 | Não informado | N/A | Item analisado por aprovação técnica - Normatização de Redes | AIF
|  | 100724 | 2444160 | 0 | TERM DESC 600A PLUG DE FECHAMENTO | TERMINAL DESCONECTAVEL; TIPO: PLUG DE FECHAMENTO (PF25-600); INTERFACE:TIPO "600-DEADBREAKk" ANSI; MOLDADO:EPOXI; TENSAO NOMINAL: 25 KV; CORRENTE NOMINAL: 600 A; COMPONENTES: CORPO BASICO; TAMPA ISOLADA DO PLUG, PINO ROSCADO, CAPUZ PROTETOR, MATERIAIS DE | DIS-ETE-152 | ELB-15/28-600-AL-IPCAPST-BR2 | Não informado - analisar Referência | Acessórios para cabos de rede subterrânea | TE CONNECTIVITY BRASIL INDUSTRIA DE ELETRONICOS LTDA | -- | 2022-06-01 | 2027-06-01 | AP_2025_04_02 | Não informado | N/A | Item analisado por aprovação técnica - Normatização de Redes | AIF
|  | 100754 | 2420495 | 0 | CONETOR TRM AL TORQ 2F/NEMA 500-630MM2 | CONETOR TERMINAL TORQUIMETRICO. NUMERO DE FUROS: 2 X 14MM PODENDO 1 FURO SER OBLONGO, POSICAO RELATIVA CONDUTORES: RETA .MATERIAL: LIGA DE ALUMINIO COM ALTA CONDUTIVIDADE .CONEXAO: CABO A BARRA PLANO (BARRA). APLICACAO: CONDUTORES DE COBRE / ALUMI | DIS-ETE-152 | BLMT-500/630 MK2-2X13 | Não informado - analisar Referência | Acessórios para cabos de rede subterrânea | TE CONNECTIVITY BRASIL INDUSTRIA DE ELETRONICOS LTDA | -- | 2022-06-01 | 2027-06-01 | AP_2025_04_02 | Não informado | N/A | Item analisado por aprovação técnica - Normatização de Redes | AIF
|  | 100755 | 2423099 | 0 | LUVA EMENDA TORQ 35-95MM2 | LUVA EMENDA TORQUIMETRICA RETA. MATERIAL: LIGA DE ALUMINIO COM ALTA CONDUTIVIDADE. QUANTIDADE DE PARAFUSOS TORQUIMETRICOS POR LADO: 01 OU MAIS. REQUISITOS ADICIONAIS: PARAFUSOS DE RUPTURA PROGRESSIVA, COM BORDAS ARRENDONDADA. APLICACAO: CONDUT | DIS-ETE-152 | BSM-25/95 | Não informado - analisar Referência | Acessórios para cabos de rede subterrânea | TE CONNECTIVITY BRASIL INDUSTRIA DE ELETRONICOS LTDA | -- | 2022-06-01 | 2027-06-01 | AP_2025_04_02 | Não informado | N/A | Item analisado por aprovação técnica - Normatização de Redes | AIF
|  | 100753 | 2444182 | 0 | TERM DESC 36KV/630A PLUG DE FECHAMENTO | TERMINAL DESCONECTAVEL; TIPO: PLUG DE FECHAMENTO (PF-630); INTERFACE:TIPO "C" IEC ; MOLDADO:EPOXI; TENSAO NOMINAL: 36 KV; CORRENTE NOMINAL: 630 A; COMPONENTES: CORPO BASICO; TAMPA ISOLADA DO PLUG, PINO ROSCADO, CAPUZ PROTETOR, MATERIAIS DE MONTAGEM. ADIC | DIS-ETE-152 | RSTI-68TP-NEO-BR | Não informado - analisar Referência | Acessórios para cabos de rede subterrânea | TE CONNECTIVITY BRASIL INDUSTRIA DE ELETRONICOS LTDA | -- | 2022-06-01 | 2027-06-01 | AP_2025_04_02 | Não informado | N/A | Item analisado por aprovação técnica - Normatização de Redes | AIF
|  | 100756 | 2423100 | 0 | LUVA EMENDA TORQ 50-150MM2 | LUVA EMENDA TORQUIMETRICA RETA. MATERIAL: LIGA DE ALUMINIO COM ALTA CONDUTIVIDADE. QUANTIDADE DE PARAFUSOS TORQUIMETRICOS POR LADO: 01 OU MAIS. REQUISITOS ADICIONAIS: PARAFUSOS DE RUPTURA PROGRESSIVA, COM BORDAS ARRENDONDADA. APLICACAO: CONDUT | DIS-ETE-152 | BSMB-35/150 | Não informado - analisar Referência | Acessórios para cabos de rede subterrânea | TE CONNECTIVITY BRASIL INDUSTRIA DE ELETRONICOS LTDA | -- | 2022-06-01 | 2027-06-01 | AP_2025_04_02 | Não informado | N/A | Item analisado por aprovação técnica - Normatização de Redes | AIF
|  | 100720 | 2444156 | 0 | TERM DESC 25KV/600A T SIMETICO 240MM2 | TERMINAL DESCONECTAVEL; TIPO: "T" SIMETRICO; INTERFACE:TIPO "600-DEADBREAK" ANSI; MOLDADO:EPDM; TENSAO NOMINAL: 25 KV; CORRENTE NOM INAL: 600 A; COMPONENTES: CORPO "T" SIMETRICO BLINDADO; PLUG ISOLADO BLINDADO, CAPUZ DE PROTECAO, PARAFUSO, CONECTOR TORQ | DIS-ETE-152 | ELB-15/28-610F-A2-CES2 | Não informado - analisar Referência | Acessórios para cabos de rede subterrânea | TE CONNECTIVITY BRASIL INDUSTRIA DE ELETRONICOS LTDA | -- | 2022-06-01 | 2027-06-01 | AP_2025_04_02 | Não informado | N/A | Item analisado por aprovação técnica - Normatização de Redes | AIF
|  | 100757 | 2423101 | 0 | LUVA EMENDA TORQ 95-240MM2 | LUVA EMENDA TORQUIMETRICA RETA. MATERIAL: LIGA DE ALUMINIO COM ALTA CONDUTIVIDADE. QUANTIDADE DE PARAFUSOS TORQUIMETRICOS POR LADO: 02 OU MAIS. REQUISITOS ADICIONAIS: PARAFUSOS DE RUPTURA PROGRESSIVA, COM BORDAS ARRENDONDADA. APLICACAO: CONDUT | DIS-ETE-152 | BSM-95/240 | Não informado - analisar Referência | Acessórios para cabos de rede subterrânea | TE CONNECTIVITY BRASIL INDUSTRIA DE ELETRONICOS LTDA | -- | 2022-06-01 | 2027-06-01 | AP_2025_04_02 | Não informado | N/A | Item analisado por aprovação técnica - Normatização de Redes | AIF
|  | 100742 | 2444178 | 0 | TERM DESC 24KV/630A T ASS 35-95 MM2 CO | TERMINAL DESCONECTAVEL; TIPO: ""L"" ASSIMETRICO; INTERFACE:TIPO ""C"" IEC; MOLDADO:EPDM; TENSAO NOMINAL: 24 KV; CORRENTE NOMINAL: 630 A; COMPONENTES: CORPO ""L"" ASSIMETRICO BLINDADO; PLUG ISOLADO BLINDADO CURTO COM TAMPA ISOLADA, PLUG ISOLADO BLINDADO L | DIS-ETE-152 | RSTI-5853 + BLMC-25/95 + RSTI-68TP | Não informado - analisar Referência | Acessórios para cabos de rede subterrânea | TE CONNECTIVITY BRASIL INDUSTRIA DE ELETRONICOS LTDA | -- | 2022-06-01 | 2027-06-01 | AP_2025_04_02 | Não informado | N/A | Item analisado por aprovação técnica - Normatização de Redes | AIF
|  | 100108 | 2420426 | 0 | CONETOR TRM AL TORQ 2F/NEMA 185-400MM2 | CONETOR TERMINAL TORQUIMETRICO. NUMERO DE FUROS: 2 X 14MM PODENDO 1 FURO SER OBLONGO, POSICAO RELATIVA CONDUTORES: RETA .MATERIAL: LIGA DE ALUMINIO COM ALTA CONDUTIVIDADE .CONEXAO: CABO A BARRA PLANO (BARRA). APLICACAO: CONDUTORES DE COBRE / ALUMI | DIS-ETE-152 | ASBT 350-750 | Não informado - analisar Referência | Acessórios para cabos de rede subterrânea | TE CONNECTIVITY BRASIL INDUSTRIA DE ELETRONICOS LTDA | -- | 2022-06-01 | 2027-06-01 | AP_2025_04_02 | Não informado | N/A | Item analisado por aprovação técnica - Normatização de Redes | AIF
|  | 100751 | 2444180 | 0 | TERM DESC 36KV/630A T ASS 150-300MM2 | TERMINAL DESCONECTAVEL; TIPO: "L" ASSIMETRICO; INTERFACE:TIPO "C" IEC; MOLDADO:EPDM; TENSAO NOMINAL: 36 KV; CORRENTE NOMINAL: 630 A; COMPONENTES: CORPO ""L"" ASSIMETRICO BLINDADO; PLUG ISOLADO BLINDADO, CAPUZ DE PROTECAO, PARAFUSO, CONECTOR TORQUIMETRIC | DIS-ETE-152 | 2819103-3 | Não informado - analisar Referência | Acessórios para cabos de rede subterrânea | TE CONNECTIVITY BRASIL INDUSTRIA DE ELETRONICOS LTDA | -- | 2025-02-03 | 2030-02-03 | AP_2025_04_02 | Não informado | N/A | Item analisado por aprovação técnica - Normatização de Redes | AIF
|  | 100772 | 2443060 | 0 | EMENDA RETA 24KV 240-400 MM2 TORQ | EMENDA RETA; TIPO: CONTRATIL A FRIO NÃO DESLIZANTE; MOLDADO:EPDM; TENSAO NOMINAL: 24 KV; COMPONENTES: EMENDA CONTRATIL CORPO UNICO; LUVA TORQUIMETRICA 240-400MM2; MATERIAIS COMPLETOS PARA MONTAGEM E LIMPEZA; INSTRUCAO DE MONTAGEM EM PORTUGUES; LIST | DIS-ETE-152 | TE: CSJA-24D/1XU-1XU-M-BR | Não informado - analisar Referência | Acessórios para cabos de rede subterrânea | TE CONNECTIVITY BRASIL INDUSTRIA DE ELETRONICOS LTDA | -- | 2022-06-01 | 2027-06-01 | AP_2025_04_02 | Não informado | N/A | Item analisado por aprovação técnica - Normatização de Redes | AIF
|  | 100108 | 2420426 | 0 | CONETOR TRM AL TORQ 2F/NEMA 185-400MM2 | CONETOR TERMINAL TORQUIMETRICO. NUMERO DE FUROS: 2 X 14MM PODENDO 1 FURO SER OBLONGO, POSICAO RELATIVA CONDUTORES: RETA .MATERIAL: LIGA DE ALUMINIO COM ALTA CONDUTIVIDADE .CONEXAO: CABO A BARRA PLANO (BARRA). APLICACAO: CONDUTORES DE COBRE / ALUMI | DIS-ETE-152 | 2386312-1 | Não informado - analisar Referência | Acessórios para cabos de rede subterrânea | TE CONNECTIVITY BRASIL INDUSTRIA DE ELETRONICOS LTDA | -- | 2025-02-03 | 2030-02-03 | AP_2025_04_02 | Não informado | N/A | Item analisado por aprovação técnica - Normatização de Redes | AIF
|  | 100112 | 2420418 | 0 | CONETOR TRM AL TORQ 1F 185-400MM2 | CONETOR TERMINAL TORQUIMETRICO. NUMERO DE FUROS: 1 X 14MM, POSICAO RELATIVA CONDUTORES: RETA .MATERIAL: LIGA DE ALUMINIO COM ALTA CONDUTIVIDADE .CONEXAO: CABO A BARRA PLANO (BARRA). APLICACAO: CONDUTORES DE COBRE / ALUMINIO 185-400MM2. QUANTIDADE | DIS-ETE-152 | BLMT-150/400-13 | Não informado - analisar Referência | Acessórios para cabos de rede subterrânea | TE CONNECTIVITY BRASIL INDUSTRIA DE ELETRONICOS LTDA | -- | 2022-06-01 | 2027-06-01 | AP_2025_04_02 | Não informado | N/A | Item analisado por aprovação técnica - Normatização de Redes | AIF
|  | 100116 | 2447003 | 0 | BARRAMENTO ISOL 1,0KV 4 X 185,0MM2 | BARRAMENTO MULTIPLO ISOLADO. QUANTIDADE DE PORTAS/VIAS (ENTRADA/SAIDA): 4. TENSAO NOMINAL: 1KV. CORPO EM LIGA DE ALUMINIO ESTANHADO. INVOLUCRO EXTERNO EPDM RESISTENTE A IMPACTO E RADIACAO ULTRAVIOLETA. SELAGEM PROVIDA POR TAMPA/GEL. PARAFUSO DO TIPO A | DIS-ETE-152 | GPRT-350-4P-P(B6) | Não informado - analisar Referência | Acessórios para cabos de rede subterrânea | TE CONNECTIVITY BRASIL INDUSTRIA DE ELETRONICOS LTDA | -- | 2022-06-01 | 2027-06-01 | AP_2025_04_02 | Não informado | N/A | Item analisado por aprovação técnica - Normatização de Redes | AIF
|  | 100774 | 2443062 | 0 | EMENDA RETA 36KV 50-150 MM2 TORQ | EMENDA RETA; TIPO: CONTRATIL A FRIO NÃO DESLIZANTE; MOLDADO:EPDM; TENSAO NOMINAL: 36 KV; COMPONENTES: EMENDA CONTRATIL CORPO UNICO; LUVA TORQUIMETRICA 50 A 150MM2; MATERIAIS COMPLETOS PARA MONTAGEM E LIMPEZA; INSTRUCAO DE MONTAGEM EM PORTUGUES; LIS | DIS-ETE-152 | Oferta 1: CSJA-24E/1XU-1XU-M1-BR Oferta 2: CSJA-3523M5 | Não informado - analisar Referência | Acessórios para cabos de rede subterrânea | TE CONNECTIVITY BRASIL INDUSTRIA DE ELETRONICOS LTDA | -- | 2022-06-01 | 2027-06-01 | AP_2025_04_02 | Não informado | N/A | Item analisado por aprovação técnica - Normatização de Redes | AIF
|  | 100743 | 2447011 | 0 | BARRAMENTO ISOL 1,0KV 5 X 185,0MM2 | BARRAMENTO MULTIPLO ISOLADO. QUANTIDADE DE PORTAS/VIAS (ENTRADA/SAIDA): 5. TENSAO NOMINAL: 1KV. CORPO EM LIGA DE ALUMINIO ESTANHADO. INVOLUCRO EXTERNO EPDM RESISTENTE A IMPACTO E RADIACAO ULTRAVIOLETA. SELAGEM PROVIDA POR TAMPA/GEL. PARAFUSO DO TIPO A | DIS-ETE-152 | GPRT-350-5P-P(B6) | Não informado - analisar Referência | Acessórios para cabos de rede subterrânea | TE CONNECTIVITY BRASIL INDUSTRIA DE ELETRONICOS LTDA | -- | 2022-06-01 | 2027-06-01 | AP_2025_04_02 | Não informado | N/A | Item analisado por aprovação técnica - Normatização de Redes | AIF
|  | 100778 | 2441132 | 0 | TERMINAÇÃO EXT 24KV 240-400MM2 TORQ | TERMINACAO EXTERNA. TIPO: CONTRATIL A FRIO. USO: EXTERIOR (NIVEL 4 DE POLUICAO). TENSAO NOMINAL: 24 KV. MOLDADO:EPDM/SILICONE. COMPONENTES: TUBO COM SAIAS. CONETOR TERMINAL TORQUIMETRICO 240-400MM2; MATERIAIS COMPLETOS PARA MONTAGEM E LIMPEZA. INST | DIS-ETE-152 | TE: TFTO-6141 + BLMT-150/400 MK2-2X13 | Não informado - analisar Referência | Acessórios para cabos de rede subterrânea | TE CONNECTIVITY BRASIL INDUSTRIA DE ELETRONICOS LTDA | -- | 2022-06-01 | 2027-06-01 | AP_2025_04_02 | Não informado | N/A | Item analisado por aprovação técnica - Normatização de Redes | AIF
|  | 100114 | 2420420 | 0 | CONETOR TRM AL TORQ 1F 25-95MM2 | CONETOR TERMINAL TORQUIMETRICO. NUMERO DE FUROS: 1 X 13MM, POSICAO RELATIVA CONDUTORES: RETA .MATERIAL: LIGA DE ALUMINIO COM ALTA CONDUTIVIDADE .CONEXAO: CABO A BARRA PLANO (BARRA). APLICACAO: CONDUTORES DE COBRE / ALUMINIO 25-95MM2. QUANTIDADE | DIS-ETE-152 | BLMT-25/95-13 | Não informado - analisar Referência | Acessórios para cabos de rede subterrânea | TE CONNECTIVITY BRASIL INDUSTRIA DE ELETRONICOS LTDA | -- | 2022-06-01 | 2027-06-01 | AP_2025_04_02 | Não informado | N/A | Item analisado por aprovação técnica - Normatização de Redes | AIF
|  | 100764 | 2420496 | 0 | CONETOR TRM AL TORQ 2F/NEMA 50-150MM2 | CONETOR TERMINAL TORQUIMETRICO. NUMERO DE FUROS: 2 X 14MM PODENDO 1 FURO SER OBLONGO, POSICAO RELATIVA CONDUTORES: RETA .MATERIAL: LIGA DE ALUMINIO COM ALTA CONDUTIVIDADE .CONEXAO: CABO A BARRA PLANO (BARRA). APLICACAO: CONDUTORES DE COBRE / ALUMI | DIS-ETE-152 | ASBT-2-350 | Não informado - analisar Referência | Acessórios para cabos de rede subterrânea | TE CONNECTIVITY BRASIL INDUSTRIA DE ELETRONICOS LTDA | -- | 2022-06-01 | 2027-06-01 | AP_2025_04_02 | Não informado | N/A | Item analisado por aprovação técnica - Normatização de Redes | AIF
|  | 100770 | 2443058 | 0 | EMENDA RETA 24KV 35- 95 MM2 TORQ | EMENDA RETA; TIPO: CONTRATIL A FRIO NÃO DESLIZANTE; MOLDADO:EPDM; TENSAO NOMINAL: 24 KV; COMPONENTES: EMENDA CONTRATIL CORPO UNICO; LUVA TORQUIMETRICA 35 A 95MM2; MATERIAIS COMPLETOS PARA MONTAGEM E LIMPEZA; INSTRUCAO DE MONTAGEM EM PORTUGUES; LIST | DIS-ETE-152 | Oferta1: CSJA-24B-1XU-1XU-M1-NEO-BR Oferta2: CSJA-1521M5 | Não informado - analisar Referência | Acessórios para cabos de rede subterrânea | TE CONNECTIVITY BRASIL INDUSTRIA DE ELETRONICOS LTDA | -- | 2022-06-01 | 2027-06-01 | AP_2025_04_02 | Não informado | N/A | Item analisado por aprovação técnica - Normatização de Redes | AIF
|  | 100771 | 2443059 | 0 | EMENDA RETA 24KV 95-240 MM2 TORQ | EMENDA RETA; TIPO: CONTRATIL A FRIO NÃO DESLIZANTE; MOLDADO:EPDM; TENSAO NOMINAL: 24 KV; COMPONENTES: EMENDA CONTRATIL CORPO UNICO; LUVA TORQUIMETRICA 95 A 240MM2; MATERIAIS COMPLETOS PARA MONTAGEM E LIMPEZA; INSTRUCAO DE MONTAGEM EM PORTUGUES; LIS | DIS-ETE-152 | Oferta 1: CSJA-24C/1XU-1XU-M1 Oferta 2: CSJA-1522M6 | Não informado - analisar Referência | Acessórios para cabos de rede subterrânea | TE CONNECTIVITY BRASIL INDUSTRIA DE ELETRONICOS LTDA | -- | 2022-06-01 | 2027-06-01 | AP_2025_04_02 | Não informado | N/A | Item analisado por aprovação técnica - Normatização de Redes | AIF
|  | 100772 | 2443060 | 0 | EMENDA RETA 24KV 240-400 MM2 TORQ | EMENDA RETA; TIPO: CONTRATIL A FRIO NÃO DESLIZANTE; MOLDADO:EPDM; TENSAO NOMINAL: 24 KV; COMPONENTES: EMENDA CONTRATIL CORPO UNICO; LUVA TORQUIMETRICA 240-400MM2; MATERIAIS COMPLETOS PARA MONTAGEM E LIMPEZA; INSTRUCAO DE MONTAGEM EM PORTUGUES; LIST | DIS-ETE-152 | CSJA-24D/1XU-1XU-M-BR | Não informado - analisar Referência | Acessórios para cabos de rede subterrânea | TE CONNECTIVITY BRASIL INDUSTRIA DE ELETRONICOS LTDA | -- | 2022-06-01 | 2027-06-01 | AP_2025_04_02 | Não informado | N/A | Item analisado por aprovação técnica - Normatização de Redes | AIF
|  | 100739 | 2444175 | 0 | TERM DESC 24KV/630A T ASS 95-240MM2 | TERMINAL DESCONECTAVEL; TIPO: ""L"" ASSIMETRICO; INTERFACE:TIPO ""C"" IEC; MOLDADO:EPDM; TENSAO NOMINAL: 24 KV; CORRENTE NOMINAL: 630 A; COMPONENTES: CORPO ""L"" ASSIMETRICO BLINDADO; PLUG ISOLADO BLINDADO CURTO COM TAMPA ISOLADA, CAPUZ DE PROTECAO, PAR | DIS-ETE-152 | RSTI-5854 | Não informado - analisar Referência | Acessórios para cabos de rede subterrânea | TE CONNECTIVITY BRASIL INDUSTRIA DE ELETRONICOS LTDA | -- | 2022-06-01 | 2027-06-01 | AP_2025_04_02 | Não informado | N/A | Item analisado por aprovação técnica - Normatização de Redes | AIF
|  | 100108 | 2420426 | 0 | CONETOR TRM AL TORQ 2F/NEMA 185-400MM2 | CONETOR TERMINAL TORQUIMETRICO. NUMERO DE FUROS: 2 X 14MM PODENDO 1 FURO SER OBLONGO, POSICAO RELATIVA CONDUTORES: RETA .MATERIAL: LIGA DE ALUMINIO COM ALTA CONDUTIVIDADE .CONEXAO: CABO A BARRA PLANO (BARRA). APLICACAO: CONDUTORES DE COBRE / ALUMI | DIS-ETE-152 | ASBT 350-750 | Não informado - analisar Referência | Acessórios para cabos de rede subterrânea | TE CONNECTIVITY BRASIL INDUSTRIA DE ELETRONICOS LTDA | -- | 2022-06-01 | 2027-06-01 | AP_2025_04_02 | Não informado | N/A | Item analisado por aprovação técnica - Normatização de Redes | AIF
|  | 100779 | 2441133 | 0 | TERMINAÇÃO EXT 24KV 500MM2 TORQ | TERMINACAO EXTERNA. TIPO: CONTRATIL A FRIO. USO: EXTERIOR (NIVEL 4 DE POLUICAO). TENSAO NOMINAL: 24 KV. MOLDADO:EPDM/SILICONE. COMPONENTES: TUBO COM SAIAS. CONETOR TERMINAL TORQUIMETRICO 500MM2; MATERIAIS COMPLETOS PARA MONTAGEM E LIMPEZA. INSTRUCA | DIS-ETE-152 | TFTO-6151+BLMT-500/630 MK2-2X13 (31 mm/kV) | Não informado - analisar Referência | Acessórios para cabos de rede subterrânea | TE CONNECTIVITY BRASIL INDUSTRIA DE ELETRONICOS LTDA | -- | 2022-06-01 | 2027-06-01 | AP_2025_04_02 | Não informado | N/A | Item analisado por aprovação técnica - Normatização de Redes | AIF
|  | 0 | 2423126 | 0 | EMENDA TRANSICAO TERM 4/0AWG 3X95MM2EPR | EMENDA DE TRANSICAO TERMOCONTRATIL COM INTERCEPTACAO DE OLEO PARA CABOS DE COBRE ISOLADO A SECO, BITOLA HP 3X4/0AWG, TENSAO 15 KV/EP R 95 MM2. | DIS-ETE-152 | TE: HVS-T-1581S-BR | Não informado - analisar Referência | Acessórios para cabos de rede subterrânea | TE CONNECTIVITY BRASIL INDUSTRIA DE ELETRONICOS LTDA | -- | 2022-06-01 | 2027-06-01 | AP_2025_04_02 | Não informado | N/A | Item analisado por aprovação técnica - Normatização de Redes | AIF
|  | 100778 | 2441132 | 0 | TERMINAÇÃO EXT 24KV 240-400MM2 TORQ | TERMINACAO EXTERNA. TIPO: CONTRATIL A FRIO. USO: EXTERIOR (NIVEL 4 DE POLUICAO). TENSAO NOMINAL: 24 KV. MOLDADO:EPDM/SILICONE. COMPONENTES: TUBO COM SAIAS. CONETOR TERMINAL TORQUIMETRICO 240-400MM2; MATERIAIS COMPLETOS PARA MONTAGEM E LIMPEZA. INST | DIS-ETE-152 | TFTO-6141-BLMT-150/400 MK2-2X13 (31 mm/kV) | Não informado - analisar Referência | Acessórios para cabos de rede subterrânea | TE CONNECTIVITY BRASIL INDUSTRIA DE ELETRONICOS LTDA | -- | 2022-06-01 | 2027-06-01 | AP_2025_04_02 | Não informado | N/A | Item analisado por aprovação técnica - Normatização de Redes | AIF
|  | 0 | 2423125 | 0 | EMENDA TRANS TERMO HP 3X 2 AWG 3X35MM2 | EMENDA DE TRANSICAO TERMOCONTRATIL COM INTERCEPTACAO DE OLEO PARA CABOS DE COBRE ISOLADO A SECO, BITOLA HP 3X2 AWG, TENSAO 15 KV/EPR 35 MM2 | DIS-ETE-152 | TE: HVS-T-1581S-BR | Não informado - analisar Referência | Acessórios para cabos de rede subterrânea | TE CONNECTIVITY BRASIL INDUSTRIA DE ELETRONICOS LTDA | -- | 2022-06-01 | 2027-06-01 | AP_2025_04_02 | Não informado | N/A | Item analisado por aprovação técnica - Normatização de Redes | AIF
|  | 100759 | 2423103 | 0 | LUVA EMENDA TORQ 500-630MM2 | LUVA EMENDA TORQUIMETRICA RETA. MATERIAL: LIGA DE ALUMINIO COM ALTA CONDUTIVIDADE. QUANTIDADE DE PARAFUSOS TORQUIMETRICOS POR LADO: 03 OU MAIS. REQUISITOS ADICIONAIS: PARAFUSOS DE RUPTURA PROGRESSIVA, COM BORDAS ARRENDONDADA. APLICACAO: CONDUTOR | DIS-ETE-152 | BSMB-500-630 MK2 | Não informado - analisar Referência | Acessórios para cabos de rede subterrânea | TE CONNECTIVITY BRASIL INDUSTRIA DE ELETRONICOS LTDA | -- | 2022-06-01 | 2027-06-01 | AP_2025_04_02 | Não informado | N/A | Item analisado por aprovação técnica - Normatização de Redes | AIF
|  | 100758 | 2423102 | 0 | LUVA EMENDA TORQ 185-400MM2 | LUVA EMENDA TORQUIMETRICA RETA. MATERIAL: LIGA DE ALUMINIO COM ALTA CONDUTIVIDADE. QUANTIDADE DE PARAFUSOS TORQUIMETRICOS POR LADO: 03 OU MAIS. REQUISITOS ADICIONAIS: PARAFUSOS DE RUPTURA PROGRESSIVA, COM BORDAS ARRENDONDADA. APLICACAO: CONDUTOR | DIS-ETE-152 | BSMB-150/400 | Não informado - analisar Referência | Acessórios para cabos de rede subterrânea | TE CONNECTIVITY BRASIL INDUSTRIA DE ELETRONICOS LTDA | -- | 2022-06-01 | 2027-06-01 | AP_2025_04_02 | Não informado | N/A | Item analisado por aprovação técnica - Normatização de Redes | AIF
|  | 100715 | 2444151 | 0 | TERM DESC 25KV/600A T SIMETICO 50MM2 | TERMINAL DESCONECTAVEL; TIPO: "T" SIMETRICO; INTERFACE:TIPO "600-DEADBREAK" ANSI; MOLDADO:EPDM; TENSAO NOMINAL: 25 KV; CORRENTE NOM INAL: 600 A; COMPONENTES: CORPO "T" SIMETRICO BLINDADO; PLUG ISOLADO BLINDADO, CAPUZ DE PROTECAO, PARAFUSO, CONECTOR TORQ | DIS-ETE-152 | ELB-15/28-610B-A1-CES1-NEO-BR | Não informado - analisar Referência | Acessórios para cabos de rede subterrânea | TE CONNECTIVITY BRASIL INDUSTRIA DE ELETRONICOS LTDA | -- | 2022-06-01 | 2027-06-01 | AP_2025_04_02 | Não informado | N/A | Item analisado por aprovação técnica - Normatização de Redes | AIF
|  | 100719 | 2444155 | 0 | TERM DESC 25KV/600A T SIMETICO 185MM2 | TERMINAL DESCONECTAVEL; TIPO: "T" SIMETRICO; INTERFACE:TIPO "600 DEADBREAK" ANSI; MOLDADO:EPDM; TENSAO NOMINAL: 25 KV; CORRENTE NOMINAL: 600 A; COMPONENTES: CORPO "T" SIMETRICO BLINDADO; PLUG ISOLADO BLINDADO, CAPUZ DE PROTECAO, PARAFUSO, CONECTOR TORQU | DIS-ETE-152 | ELB-15/28-610E-A1-CES2 | Não informado - analisar Referência | Acessórios para cabos de rede subterrânea | TE CONNECTIVITY BRASIL INDUSTRIA DE ELETRONICOS LTDA | -- | 2022-06-01 | 2027-06-01 | AP_2025_04_02 | Não informado | N/A | Item analisado por aprovação técnica - Normatização de Redes | AIF
|  | 100112 | 2420418 | 0 | CONETOR TRM AL TORQ 1F 185-400MM2 | CONETOR TERMINAL TORQUIMETRICO. NUMERO DE FUROS: 1 X 14MM, POSICAO RELATIVA CONDUTORES: RETA .MATERIAL: LIGA DE ALUMINIO COM ALTA CONDUTIVIDADE .CONEXAO: CABO A BARRA PLANO (BARRA). APLICACAO: CONDUTORES DE COBRE / ALUMINIO 185-400MM2. QUANTIDADE | DIS-ETE-152 | 2832179-1 | Não informado - analisar Referência | Acessórios para cabos de rede subterrânea | TE CONNECTIVITY BRASIL INDUSTRIA DE ELETRONICOS LTDA | -- | 2025-02-03 | 2030-02-03 | AP_2025_04_02 | Não informado | N/A | Item analisado por aprovação técnica - Normatização de Redes | AIF
|  | 100111 | 2420423 | 0 | CONETOR TRM AL TORQ 1F 500-630MM2 | CONETOR TERMINAL TORQUIMETRICO. NUMERO DE FUROS: 1 X 14MM, POSICAO RELATIVA CONDUTORES: RETA .MATERIAL: LIGA DE ALUMINIO COM ALTA CONDUTIVIDADE .CONEXAO: CABO A BARRA PLANO (BARRA). APLICACAO: CONDUTORES DE COBRE / ALUMINIO 500-630MM2. QUANTIDADE | DIS-ETE-152 | 2386243-1 | Não informado - analisar Referência | Acessórios para cabos de rede subterrânea | TE CONNECTIVITY BRASIL INDUSTRIA DE ELETRONICOS LTDA | -- | 2025-02-03 | 2030-02-03 | AP_2025_04_02 | Não informado | N/A | Item analisado por aprovação técnica - Normatização de Redes | AIF
|  | 100719 | 2444155 | 0 | TERM DESC 25KV/600A T SIMETICO 185MM2 | TERMINAL DESCONECTAVEL; TIPO: "T" SIMETRICO; INTERFACE:TIPO "600 DEADBREAK" ANSI; MOLDADO:EPDM; TENSAO NOMINAL: 25 KV; CORRENTE NOMINAL: 600 A; COMPONENTES: CORPO "T" SIMETRICO BLINDADO; PLUG ISOLADO BLINDADO, CAPUZ DE PROTECAO, PARAFUSO, CONECTOR TORQU | DIS-ETE-152 | ELB-15/28-610E-A1-CES2 | Não informado - analisar Referência | Acessórios para cabos de rede subterrânea | TE CONNECTIVITY BRASIL INDUSTRIA DE ELETRONICOS LTDA | -- | 2022-06-01 | 2027-06-01 | AP_2025_04_02 | Não informado | N/A | Item analisado por aprovação técnica - Normatização de Redes | AIF
|  | 100754 | 2420495 | 0 | CONETOR TRM AL TORQ 2F/NEMA 500-630MM2 | CONETOR TERMINAL TORQUIMETRICO. NUMERO DE FUROS: 2 X 14MM PODENDO 1 FURO SER OBLONGO, POSICAO RELATIVA CONDUTORES: RETA .MATERIAL: LIGA DE ALUMINIO COM ALTA CONDUTIVIDADE .CONEXAO: CABO A BARRA PLANO (BARRA). APLICACAO: CONDUTORES DE COBRE / ALUMI | DIS-ETE-152 | 2832180-4 | Não informado - analisar Referência | Acessórios para cabos de rede subterrânea | TE CONNECTIVITY BRASIL INDUSTRIA DE ELETRONICOS LTDA | -- | 2025-02-03 | 2030-02-03 | AP_2025_04_02 | Não informado | N/A | Item analisado por aprovação técnica - Normatização de Redes | AIF
|  | 100109 | 2420425 | 0 | CONETOR TRM AL TORQ 2F/NEMA 95-240MM2 | CONETOR TERMINAL TORQUIMETRICO. NUMERO DE FUROS: 2 X 14MM PODENDO 1 FURO SER OBLONGO, POSICAO RELATIVA CONDUTORES: RETA .MATERIAL: LIGA DE ALUMINIO COM ALTA CONDUTIVIDADE .CONEXAO: CABO A BARRA PLANO (BARRA). APLICACAO: CONDUTORES DE COBRE / ALUMI | DIS-ETE-152 | ASBT-3/0-500 | Não informado - analisar Referência | Acessórios para cabos de rede subterrânea | TE CONNECTIVITY BRASIL INDUSTRIA DE ELETRONICOS LTDA | -- | 2022-06-01 | 2027-06-01 | AP_2025_04_02 | Não informado | N/A | Item analisado por aprovação técnica - Normatização de Redes | AIF
|  | 100717 | 2444153 | 0 | TERM DESC 25KV/600A T SIMETICO 120MM2 | TERMINAL DESCONECTAVEL; TIPO: "T" SIMETRICO; INTERFACE:TIPO "600-DEADBREAK" ANSI; MOLDADO:EPDM; TENSAO NOMINAL: 25 KV; CORRENTE NOM INAL: 600 A; COMPONENTES: CORPO "T" SIMETRICO BLINDADO; PLUG ISOLADO BLINDADO, CAPUZ DE PROTECAO, PARAFUSO, CONECTOR TORQ | DIS-ETE-152 | ELB-15/28-610D-A1-CES1 | Não informado - analisar Referência | Acessórios para cabos de rede subterrânea | TE CONNECTIVITY BRASIL INDUSTRIA DE ELETRONICOS LTDA | -- | 2022-06-01 | 2027-06-01 | AP_2025_04_02 | Não informado | N/A | Item analisado por aprovação técnica - Normatização de Redes | AIF
|  | 100781 | 2441135 | 0 | TERMINAÇÃO EXT 36KV 185-400MM2 TORQ | TERMINACAO EXTERNA. TIPO: CONTRATIL A FRIO. USO: EXTERIOR (NIVEL 4 DE POLUICAO). TENSAO NOMINAL: 36 KV. MOLDADO:EPDM/SILICONE. COMPONENTES: TUBO COM SAIAS. CONETOR TERMINAL TORQUIMETRICO 185-400MM2; MATERIAIS COMPLETOS PARA MONTAGEM E LIMPEZA. INST | DIS-ETE-152 | TFTO-6151+BLMT-150/400 MK2-2X13 (27,5 mm/kV) | Não informado - analisar Referência | Acessórios para cabos de rede subterrânea | TE CONNECTIVITY BRASIL INDUSTRIA DE ELETRONICOS LTDA | -- | 2022-06-01 | 2027-06-01 | AP_2025_04_02 | Não informado | N/A | Item analisado por aprovação técnica - Normatização de Redes | AIF
|  | 100112 | 2420418 | 0 | CONETOR TRM AL TORQ 1F 185-400MM2 | CONETOR TERMINAL TORQUIMETRICO. NUMERO DE FUROS: 1 X 14MM, POSICAO RELATIVA CONDUTORES: RETA .MATERIAL: LIGA DE ALUMINIO COM ALTA CONDUTIVIDADE .CONEXAO: CABO A BARRA PLANO (BARRA). APLICACAO: CONDUTORES DE COBRE / ALUMINIO 185-400MM2. QUANTIDADE | DIS-ETE-152 | TE: BLMT-185/400-13 | Não informado - analisar Referência | Acessórios para cabos de rede subterrânea | TE CONNECTIVITY BRASIL INDUSTRIA DE ELETRONICOS LTDA | -- | 2022-06-01 | 2027-06-01 | AP_2025_04_02 | Não informado | N/A | Item analisado por aprovação técnica - Normatização de Redes | AIF
|  | 100113 | 2420421 | 0 | CONETOR TRM AL TORQ 1F 95-240MM2 | CONETOR TERMINAL TORQUIMETRICO. NUMERO DE FUROS: 1 X 14MM, POSICAO RELATIVA CONDUTORES: RETA .MATERIAL: LIGA DE ALUMINIO COM ALTA CONDUTIVIDADE .CONEXAO: CABO A BARRA PLANO (BARRA). APLICACAO: CONDUTORES DE COBRE / ALUMINIO 95-240MM2. QUANTIDADE | DIS-ETE-152 | E44865-000 | Não informado - analisar Referência | Acessórios para cabos de rede subterrânea | TE CONNECTIVITY BRASIL INDUSTRIA DE ELETRONICOS LTDA | -- | 2025-02-03 | 2030-02-03 | AP_2025_04_02 | Não informado | N/A | Item analisado por aprovação técnica - Normatização de Redes | AIF
|  | 100113 | 2420421 | 0 | CONETOR TRM AL TORQ 1F 95-240MM2 | CONETOR TERMINAL TORQUIMETRICO. NUMERO DE FUROS: 1 X 14MM, POSICAO RELATIVA CONDUTORES: RETA .MATERIAL: LIGA DE ALUMINIO COM ALTA CONDUTIVIDADE .CONEXAO: CABO A BARRA PLANO (BARRA). APLICACAO: CONDUTORES DE COBRE / ALUMINIO 95-240MM2. QUANTIDADE | DIS-ETE-152 | E44865-000 | Não informado - analisar Referência | Acessórios para cabos de rede subterrânea | TE CONNECTIVITY BRASIL INDUSTRIA DE ELETRONICOS LTDA | -- | 2025-02-03 | 2030-02-03 | AP_2025_04_02 | Não informado | N/A | Item analisado por aprovação técnica - Normatização de Redes | AIF
|  | 100109 | 2420425 | 0 | CONETOR TRM AL TORQ 2F/NEMA 95-240MM2 | CONETOR TERMINAL TORQUIMETRICO. NUMERO DE FUROS: 2 X 14MM PODENDO 1 FURO SER OBLONGO, POSICAO RELATIVA CONDUTORES: RETA .MATERIAL: LIGA DE ALUMINIO COM ALTA CONDUTIVIDADE .CONEXAO: CABO A BARRA PLANO (BARRA). APLICACAO: CONDUTORES DE COBRE / ALUMI | DIS-ETE-152 | ASBT-3/0-500 | Não informado - analisar Referência | Acessórios para cabos de rede subterrânea | TE CONNECTIVITY BRASIL INDUSTRIA DE ELETRONICOS LTDA | -- | 2022-06-01 | 2027-06-01 | AP_2025_04_02 | Não informado | N/A | Item analisado por aprovação técnica - Normatização de Redes | AIF
|  | 100113 | 2420421 | 0 | CONETOR TRM AL TORQ 1F 95-240MM2 | CONETOR TERMINAL TORQUIMETRICO. NUMERO DE FUROS: 1 X 14MM, POSICAO RELATIVA CONDUTORES: RETA .MATERIAL: LIGA DE ALUMINIO COM ALTA CONDUTIVIDADE .CONEXAO: CABO A BARRA PLANO (BARRA). APLICACAO: CONDUTORES DE COBRE / ALUMINIO 95-240MM2. QUANTIDADE | DIS-ETE-152 | BLMT-95/240-13 | Não informado - analisar Referência | Acessórios para cabos de rede subterrânea | TE CONNECTIVITY BRASIL INDUSTRIA DE ELETRONICOS LTDA | -- | 2022-06-01 | 2027-06-01 | AP_2025_04_02 | Não informado | N/A | Item analisado por aprovação técnica - Normatização de Redes | AIF
|  | 100113 | 2420421 | 0 | CONETOR TRM AL TORQ 1F 95-240MM2 | CONETOR TERMINAL TORQUIMETRICO. NUMERO DE FUROS: 1 X 14MM, POSICAO RELATIVA CONDUTORES: RETA .MATERIAL: LIGA DE ALUMINIO COM ALTA CONDUTIVIDADE .CONEXAO: CABO A BARRA PLANO (BARRA). APLICACAO: CONDUTORES DE COBRE / ALUMINIO 95-240MM2. QUANTIDADE | DIS-ETE-152 | BLMT-95/240-13 | Não informado - analisar Referência | Acessórios para cabos de rede subterrânea | TE CONNECTIVITY BRASIL INDUSTRIA DE ELETRONICOS LTDA | -- | 2022-06-01 | 2027-06-01 | AP_2025_04_02 | Não informado | N/A | Item analisado por aprovação técnica - Normatização de Redes | AIF
|  | 100751 | 2444180 | 0 | TERM DESC 36KV/630A T ASS 150-300MM2 | TERMINAL DESCONECTAVEL; TIPO: "L" ASSIMETRICO; INTERFACE:TIPO "C" IEC; MOLDADO:EPDM; TENSAO NOMINAL: 36 KV; CORRENTE NOMINAL: 630 A; COMPONENTES: CORPO ""L"" ASSIMETRICO BLINDADO; PLUG ISOLADO BLINDADO, CAPUZ DE PROTECAO, PARAFUSO, CONECTOR TORQUIMETRIC | DIS-ETE-152 | 2819103-3 | Não informado - analisar Referência | Acessórios para cabos de rede subterrânea | TE CONNECTIVITY BRASIL INDUSTRIA DE ELETRONICOS LTDA | -- | 2025-02-03 | 2030-02-03 | AP_2025_04_02 | Não informado | N/A | Item analisado por aprovação técnica - Normatização de Redes | AIF
|  | 100114 | 2420420 | 0 | CONETOR TRM AL TORQ 1F 25-95MM2 | CONETOR TERMINAL TORQUIMETRICO. NUMERO DE FUROS: 1 X 13MM, POSICAO RELATIVA CONDUTORES: RETA .MATERIAL: LIGA DE ALUMINIO COM ALTA CONDUTIVIDADE .CONEXAO: CABO A BARRA PLANO (BARRA). APLICACAO: CONDUTORES DE COBRE / ALUMINIO 25-95MM2. QUANTIDADE | DIS-ETE-152 | BLMT-25/95-13 | Não informado - analisar Referência | Acessórios para cabos de rede subterrânea | TE CONNECTIVITY BRASIL INDUSTRIA DE ELETRONICOS LTDA | -- | 2022-06-01 | 2027-06-01 | AP_2025_04_02 | Não informado | N/A | Item analisado por aprovação técnica - Normatização de Redes | AIF
|  | 100718 | 2444154 | 0 | TERM DESC 25KV/600A T SIMETICO 150MM2 | TERMINAL DESCONECTAVEL; TIPO: "T" SIMETRICO; INTERFACE:TIPO "600-DEADBREAK" ANSI; MOLDADO:EPDM; TENSAO NOMINAL: 25 KV; CORRENTE NOM INAL: 600 A; COMPONENTES: CORPO "T" SIMETRICO BLINDADO; PLUG ISOLADO BLINDADO, CAPUZ DE PROTECAO, PARAFUSO, CONECTOR TORQ | DIS-ETE-152 | ELB-15/28-610D-A1-CES1 | Não informado - analisar Referência | Acessórios para cabos de rede subterrânea | TE CONNECTIVITY BRASIL INDUSTRIA DE ELETRONICOS LTDA | -- | 2022-06-01 | 2027-06-01 | AP_2025_04_02 | Não informado | N/A | Item analisado por aprovação técnica - Normatização de Redes | AIF
|  | 100704 | 2444141 | 0 | TERM DESC 24KV/250A COTOVELO 150MM2 | TERMINAL DESCONECTAVEL; TIPO: COTOVELO 90G (TDC); INTERFACE:TIPO ""A"" DEADBREAK; MOLDADO:EPDM/SILICONE; TENSAO NOMINAL: 24 KV; CORRENTE NOMINAL: 200/250 A; COMPONENTES: CORPO BLINDADO; PINO, PARAFUSO, CONECTOR TORQUIMETRICO: 120-150MM2 ,ADAPTADOR P/ CA | DIS-ETE-152 | RSES-VD-525D | Não informado - analisar Referência | Acessórios para cabos de rede subterrânea | TE CONNECTIVITY BRASIL INDUSTRIA DE ELETRONICOS LTDA | -- | 2022-06-01 | 2027-06-01 | AP_2025_04_02 | Não informado | N/A | Item analisado por aprovação técnica - Normatização de Redes | AIF
|  | 100754 | 2420495 | 0 | CONETOR TRM AL TORQ 2F/NEMA 500-630MM2 | CONETOR TERMINAL TORQUIMETRICO. NUMERO DE FUROS: 2 X 14MM PODENDO 1 FURO SER OBLONGO, POSICAO RELATIVA CONDUTORES: RETA .MATERIAL: LIGA DE ALUMINIO COM ALTA CONDUTIVIDADE .CONEXAO: CABO A BARRA PLANO (BARRA). APLICACAO: CONDUTORES DE COBRE / ALUMI | DIS-ETE-152 | 2832180-4 | Não informado - analisar Referência | Acessórios para cabos de rede subterrânea | TE CONNECTIVITY BRASIL INDUSTRIA DE ELETRONICOS LTDA | -- | 2025-02-03 | 2030-02-03 | AP_2025_04_02 | Não informado | N/A | Item analisado por aprovação técnica - Normatização de Redes | AIF
|  | 100714 | 2444150 | 0 | TERM DESC 25KV/600A T SIMETICO 35MM2 | TERMINAL DESCONECTAVEL; TIPO: "T" SIMETRICO; INTERFACE:TIPO "600-DEADBREAK" ANSI; MOLDADO:EPDM; TENSAO NOMINAL: 25 KV; CORRENTE NOM INAL: 600 A; COMPONENTES: CORPO "T" SIMETRICO BLINDADO; PLUG ISOLADO BLINDADO, CAPUZ DE PROTECAO, PARAFUSO, CONECTOR TORQ | DIS-ETE-152 | ELB-15/28-610A-A1-CES1 | Não informado - analisar Referência | Acessórios para cabos de rede subterrânea | TE CONNECTIVITY BRASIL INDUSTRIA DE ELETRONICOS LTDA | -- | 2022-06-01 | 2027-06-01 | AP_2025_04_02 | Não informado | N/A | Item analisado por aprovação técnica - Normatização de Redes | AIF
|  | 0 | 2401003 | 32020246 | CONETOR CUNHA EST AZUL | CONETOR CUNHA BAIXA TENSAO. MATERIAL: LIGA DE COBRE. PROTECAO SUPERFICIAL: ESTANHADO. DIAMETRO CONDUTOR TRONCO: 2,54MM-6,55MM. DIAMETRO CONDUTOR DERIVACAO: 1,27MM-4,65MM. SOMA DOS DIAMETROS: 6,21MM-7,67MM. SERIE: AZUL. NORMAS: DTN 104 - ITEM 02. | DTN 104 - ITEM 02 | 881787-1 |  | Conexões, emendas e terminais | TE CONNECTIVITY BRASIL INDUSTRIA DE ELETRONICOS LTDA | 00.907.845/0015-60 | 2022-06-15 | 2026-03-13 | HI_2022_06_15_1052530 | Ambos | NA |  | QA
|  | 0 | 2400296 | 0 | CONETOR IMPACT BR 120,0/ 70,0MM2 | CONETOR DERIVACAO. POSICAO RELATIVA DOS CONDUTORES: PARALELA. TIPO CONSTRUTIVO: CUNHA. MATERIAL: LIGA DE COBRE. CONEXAO: CABO A CABO. FIXACAO DOS CONDUTORES: POR IMPACTO. COMBINACAO: 120,0MM2-70,0MM2/95,0MM2(COMPACT) ; 150,0MM2(COMPACT)-70,0MM2/ | DIS-ETE-016 | 1-275187-3 |  | Conexões, emendas e terminais | TE CONNECTIVITY BRASIL INDUSTRIA DE ELETRONICOS LTDA | 00.907.845/0015-60 | 2022-06-15 | 2026-03-13 | HI_2022_06_15_1052530 | Ambos | NA |  | AIF
|  | 0 | 2400297 | 0 | CONETOR IMPACT BR 120,0/120,0MM2 | CONETOR DERIVACAO. POSICAO RELATIVA DOS CONDUTORES: PARALELA. TIPO CONSTRUTIVO: CUNHA. MATERIAL: LIGA DE COBRE. CONEXAO: CABO A CABO. FIXACAO DOS CONDUTORES: POR IMPACTO. COMBINACAO: 120,0MM2-120,0MM2/150,0MM2(COMPACT);150,0MM2(COMPACT)-120,0MM2/ | DIS-ETE-016 | 1-275187-1 |  | Conexões, emendas e terminais | TE CONNECTIVITY BRASIL INDUSTRIA DE ELETRONICOS LTDA | 00.907.845/0015-60 | 2022-06-15 | 2026-03-13 | HI_2022_06_15_1052530 | Ambos | NA |  | AIF
|  | 0 | 2400056 | 0 | CONETOR IMPACT BR 185,0/185,0MM2 | CONETOR DERIVACAO. POSICAO RELATIVA DOS CONDUTORES: PARALELA. TIPO CONSTRUTIVO: CUNHA. MATERIAL: LIGA DE COBRE. CONEXAO: CABO A CABO. FIXACAO DOS CONDUTORES: POR IMPACTO. COMBINACAO: 185,0MM2(NAO COMPACTADO)-185,0MM2(NAO COMPACTADO). SERIE: AZUL. | DIS-ETE-016 | 4-276337-3 |  | Conexões, emendas e terminais | TE CONNECTIVITY BRASIL INDUSTRIA DE ELETRONICOS LTDA | 00.907.845/0015-60 | 2022-06-15 | 2026-03-13 | HI_2022_06_15_1052530 | Ambos | NA |  | AIF
|  | 0 | 2401009 | 32020244 | CONETOR CUNHA EST LARANJA/AZUL | CONETOR CUNHA BAIXA TENSAO. MATERIAL: LIGA DE COBRE. PROTECAO SUPERFICIAL: ESTANHADO. DIAMETRO CONDUTOR TRONCO: 5,60MM-9,36MM. DIAMETRO CONDUTOR DERIVACAO: 1,36MM-1,73MM SOMA DOS DIAMETROS: 9,10MM-10,95MM. SERIE: LARANJA/AZUL. NORMAS: DTN 104 - ITEM 07 | DTN 104 - ITEM 07 | 688610-1 | UDC_2021_Conectores Cunha | Conexões, emendas e terminais | TE CONNECTIVITY BRASIL INDUSTRIA DE ELETRONICOS LTDA | 00.907.845/0015-60 | 2022-06-15 | 2026-03-13 | HI_2022_06_15_1052530 | Ambos | NA |  | QA
|  | 0 | 2400002 | 32095099 | CONETOR IMPACT AL 4/0 / 2 | CONETOR DERIVACAO IMPACT; POSICAO RELATIVA DOS CONDUTORES: PARALELA; TIPO CONSTRUTIVO: CUNHA; MATERIAL: LIGA DE ALUMINIO; CONEXAO: CABO A CABO; FIXACAO DOS CONDUTORES: POR IMPACTO; COMBINACAO: 4/0AWG(CA/CAA)-2AWG(CA/CAA); 3/0AWG(CA/CAA)-1/0AWG(CA/CAA | DTN 105 - ITEM 03 | 600411 | Ampact_2021_Conector Impact | Conexões, emendas e terminais | TE CONNECTIVITY BRASIL INDUSTRIA DE ELETRONICOS LTDA | 00.907.845/0015-60 | 2022-06-15 | 2026-03-13 | HI_2022_06_15_1052530 | Ambos | NA |  | AIF
|  | 50809 | 2418071 | 32010047 | CONECTOR COMP ALUM 336,4/ 336,4MCM | CONECTOR DERIVACAO COMPRESSAO; TIPO H; CONEXAO CABO A CABO; LIGA DE ALUMINIO; APLICACAO CONDUTORES DE ALUMINIO; CONDUTOR PRINCIPAL 336,4MCM; CONDUTOR DERIVACAO 336,4MCM; CABO TRONCO CA/CAACABO DE DERIVACAO CA/CAA ALTERNATIVA COBRE 120-185MM2. NORMAS: | DIS-ETE-179 - TABELA 01 ITEM 14 | THC-N450 |  | Conexões, emendas e terminais | TE CONNECTIVITY BRASIL INDUSTRIA DE ELETRONICOS LTDA | 00.907.845/0015-60 | 2022-06-15 | 2026-03-13 | HI_2022_06_15_1052530 | Ambos | NA |  | AIF
|  | 100946 | 2418044 | 32035122 | TERMINAL COMPRESSAO BIMETALICO 50MM2 1F | TERMINAL COMPRESSAO; MATERIAL TUBO: ALUMINIO; MATERIAL OLHAL: COBRE; APLICACAO: CABO DE ALUMINIO ISOLADO DE 50MM2 EM BARRAMENTO DE COBRE; FIXACAO: COMPRESSAO; FURO: 1 DE 15,8MM DE DIAMETRO; CARACTERISTICAS ADICIONAIS: EXTREMIDADES DE COBRE E AL | DTN 111 - ITEM 03 | TACL-50-16 |  | Conexões, emendas e terminais | TE CONNECTIVITY BRASIL INDUSTRIA DE ELETRONICOS LTDA | 00.907.845/0015-60 | 2022-06-15 | 2026-03-13 | HI_2022_06_15_1052530 | Ambos | NA |  | AIF
|  | 0 | 2400009 | 32095101 | CONETOR IMPACT AL 4/0 /2/0 AZ | CONETOR DERIVACAO IMPACT; POSICAO RELATIVA DOS CONDUTORES: PARALELA; TIPO CONSTRUTIVO: CUNHA; MATERIAL: LIGA DE ALUMINIO; CONEXAO: CABO A CABO; FIXACAO DOS CONDUTORES: POR IMPACTO; COMBINACAO: 4/0AWG(CA/CAA)-2/0AWG(CA/CAA); 3/0AWG(CA/CAA)-3/0AWG(CA/C | DTN 105 - ITEM 05 | 600459 | Ampact_2021_Conector Impact | Conexões, emendas e terminais | TE CONNECTIVITY BRASIL INDUSTRIA DE ELETRONICOS LTDA | 00.907.845/0015-60 | 2022-06-15 | 2026-03-13 | HI_2022_06_15_1052530 | Ambos | NA |  | AIF
|  | 0 | 2460001 | 32095148 | CONETOR ESTRB AL PROT 15KV 185,0MM2/35MM | CONETOR ESTRIBO. TIPO:CUNHA. POSICAO DO ESTRIBO:RETA. MATERIAL DO CONECTOR: LIGA DE ALUMINIO. CARACT. DO ESTRIBO: FIO DE COBRE ESTANHADO, SECAO: 35MM2.CARACT. CONDUTOR TRONCO: CABO ALUMINIO, SECAO : 185,0MM2 (COMPACTADO). ACESSORIO: CAPA PROTETORA EM | DTN 112 - ITEM 03 | 444754-2 | KIT Estribo-Ampact_UDC_2021 | Conexões, emendas e terminais | TE CONNECTIVITY BRASIL INDUSTRIA DE ELETRONICOS LTDA | 00.907.845/0015-60 | 2022-06-15 | 2026-03-13 | HI_2022_06_15_1052530 | Ambos | NA |  | AIF
|  | 0 | 2400007 | 32095105 | CONETOR IMPACT AL 477 / 336,4 | CONETOR DERIVACAO IMPACT; POSICAO RELATIVA DOS CONDUTORES: PARALELA; TIPO CONSTRUTIVO: CUNHA; MATERIAL: LIGA DE ALUMINIO; CONEXAO: CABO A CABO; FIXACAO DOS CONDUTORES: POR IMPACTO; COMBINACAO: 477MCM(CAA)-336,4MCM(CA/CAA); SERIE: AMARELA. NORMAS: DTN | DTN 105 - ITEM 09 | 1-602031-4 | Ampact_2021_Conector Impact | Conexões, emendas e terminais | TE CONNECTIVITY BRASIL INDUSTRIA DE ELETRONICOS LTDA | 00.907.845/0015-60 | 2022-06-15 | 2026-03-13 | HI_2022_06_15_1052530 | Ambos | NA |  | AIF
|  | 0 | 2400059 | 0 | CONETOR CUNHA CB.CU 240-120MM2 | "CONETOR, CUNHA EM LIGA DE COBRE, COM CONDUTIVIDADE MINIMA DE 28 IACS; PARA CONEXOES ELETRICAS ENTRE CABOS DE COBRE DE 240MM2 NO TRONCO E 120MM2 NA DERIVACAO. ESPECIFICACAO: DIS-ETE-016." | DIS-ETE-016 | Já consta na planilha previamente enviada |  | Conexões, emendas e terminais | TE CONNECTIVITY BRASIL INDUSTRIA DE ELETRONICOS LTDA | 00.907.845/0015-60 | 2022-06-15 | 2026-03-13 | HI_2022_06_15_1052530 | Ambos | NA |  | QA
|  | 0 | 2400294 | 0 | CONETOR IMPACT BR 95,0/ 16,0MM2 | CONETOR DERIVACAO. POSICAO RELATIVA DOS CONDUTORES: PARALELA. TIPO CONSTRUTIVO: CUNHA. MATERIAL: LIGA DE COBRE. CONEXAO: CABO A CABO. FIXACAO DOS CONDUTORES: POR IMPACTO. COMBINACAO: 95,0MM2-16,0MM2/ 16,0MM2(COMPACT) ; 120,0MM2(COMPACT)-16,0MM2/ | DIS-ETE-016 | 4-275187-0 |  | Conexões, emendas e terminais | TE CONNECTIVITY BRASIL INDUSTRIA DE ELETRONICOS LTDA | 00.907.845/0015-60 | 2022-06-15 | 2026-03-13 | HI_2022_06_15_1052530 | Ambos | NA |  | AIF
|  | 0 | 2400013 | 32095100 | CONETOR IMPACT AL 4/0 /1/0 AZ | CONETOR DERIVACAO IMPACT; POSICAO RELATIVA DOS CONDUTORES: PARALELA; TIPO CONSTRUTIVO: CUNHA; MATERIAL: LIGA DE ALUMINIO; CONEXAO: CABO A CABO; FIXACAO DOS CONDUTORES: POR IMPACTO; COMBINACAO: 4/0AWG(CA/CAA)- 1/0AWG(CA/CAA); SERIE: AZUL. NORMAS: DTN 1 | DTN 105 - ITEM 04 | 600458 | Ampact_2021_Conector Impact | Conexões, emendas e terminais | TE CONNECTIVITY BRASIL INDUSTRIA DE ELETRONICOS LTDA | 00.907.845/0015-60 | 2022-06-15 | 2026-03-13 | HI_2022_06_15_1052530 | Ambos | NA |  | AIF
|  | 0 | 2403002 | 32095144 | CONETOR ESTRB AL IMP 4/0AWG/ 35MM2 AZ | CONETOR ESTRIBO; TIPO: CUNHA; POSICAO DO ESTRIBO: NORMAL; MATERIAL DO CONECTOR: LIGA DE ALUMINIO; CARACT. DO ESTRIBO: FIO DE COBRE ESTANHADO; SECAO: 50MM2 35MM2; CARACT. CONDUTOR TRONCO: 4/0AWG(CA/CAA); SERIE: AZUL. NORMAS: DTN 106 - ITEM 03. | DTN 106 - ITEM 03 | 626223-1 | KIT Estribo-Ampact_UDC_2021 | Conexões, emendas e terminais | TE CONNECTIVITY BRASIL INDUSTRIA DE ELETRONICOS LTDA | 00.907.845/0015-60 | 2022-06-15 | 2026-03-13 | HI_2022_06_15_1052530 | Ambos | NA |  | AIF
|  | 100943 | 2418052 | 32035119 | TERMINAL COMPRESSAO BIMETALICO 120MM2 1F | TERMINAL COMPRESSAO; MATERIAL TUBO: ALUMINIO; MATERIAL OLHAL: COBRE; APLICACAO: CABO DE ALUMINIO ISOLADO DE 120MM2 EM BARRAMENTO DE COBRE; FIXACAO: COMPRESSAO; FURO: 1 DE 12,8MM DE DIAMETRO; CARACTERISTICAS ADICIONAIS: EXTREMIDADES DE COBRE E A | DTN 111 - ITEM 06 | TACL-120-12 |  | Conexões, emendas e terminais | TE CONNECTIVITY BRASIL INDUSTRIA DE ELETRONICOS LTDA | 00.907.845/0015-60 | 2022-06-15 | 2026-03-13 | HI_2022_06_15_1052530 | Ambos | NA |  | AIF
|  | 100942 | 2418048 | 32035118 | TERMINAL COMPRESSAO BIMETALICO 95MM2 PIN | TERMINAL COMPRESSAO; MATERIAL TUBO: ALUMINIO; MATERIAL PINO: COBRE. APLICACAO: CABO DE ALUMINIO ISOLADO DE 95MM2 EM TERMINAL SECUNDARIO DE TRANSFORMADOR DE DISTRIBUICAO. FIXACAO: COMPRESSAO. CARACTERISTICAS ADICIONAIS: EXTREMIDADES DE COBRE E ALUMIN | DTN 110 - ITEM 05 | 1306916-1 |  | Conexões, emendas e terminais | TE CONNECTIVITY BRASIL INDUSTRIA DE ELETRONICOS LTDA | 00.907.845/0015-60 | 2022-06-15 | 2026-03-13 | HI_2022_06_15_1052530 | Ambos | NA |  | AIF
|  | 100941 | 2418053 | 32035117 | TERMINAL COMPRESSAO BIMETALICO 70MM2 PIN | TERMINAL COMPRESSAO; MATERIAL TUBO: ALUMINIO; MATERIAL PINO: COBRE. APLICACAO: CABO DE ALUMINIO ISOLADO DE 70MM2 EM TERMINAL SECUNDARIO DE TRANSFORMADORE DE DISTRIBUICAO. FIXACAO: COMPRESSAO. CARACTERISTICAS ADICIONAIS: EXTREMIDADES DE COBRE E ALUMI | DTN 110 - ITEM 04 | 1306915-1 |  | Conexões, emendas e terminais | TE CONNECTIVITY BRASIL INDUSTRIA DE ELETRONICOS LTDA | 00.907.845/0015-60 | 2022-06-15 | 2026-03-13 | HI_2022_06_15_1052530 | Ambos | NA |  | AIF
|  | 0 | 2400059 | 0 | CONETOR CUNHA CB.CU 240-120MM2 | CONETOR, CUNHA EM LIGA DE COBRE, COM CONDUTIVIDADE MINIMA DE 28 IACS; PARA CONEXOES ELETRICAS ENTRE CABOS DE COBRE DE 240MM2 NO TRONCO E 120MM2 NA DERIVACAO. ESPECIFICACAO: DIS-ETE-016. | DIS-ETE-016 | 276337-9 |  | Conexões, emendas e terminais | TE CONNECTIVITY BRASIL INDUSTRIA DE ELETRONICOS LTDA | 00.907.845/0015-60 | 2022-06-15 | 2026-03-13 | HI_2022_06_15_1052530 | Ambos | NA |  | QA
|  | 0 | 2400087 | 32095104 | CONETOR IMPACT AL 795CAA /397 | CONETOR DERIVACAO IMPACT; POSICAO RELATIVA DOS CONDUTORES: PARALELA; TIPO CONSTRUTIVO: CUNHA; MATERIAL: LIGA DE ALUMINIO; CONEXAO: CABO A CABO; FIXACAO DOS CONDUTORES: POR IMPACTO; COMBINACAO: 795MCM(CAA)-397,5MCM(CA/CAA); SERIE: AMARELA. NORMAS: DTN | DTN 105 - ITEM 08 | 602121-5 | Ampact_2021_Conector Impact | Conexões, emendas e terminais | TE CONNECTIVITY BRASIL INDUSTRIA DE ELETRONICOS LTDA | 00.907.845/0015-60 | 2022-06-15 | 2026-03-13 | HI_2022_06_15_1052530 | Ambos | NA |  | AIF
|  | 0 | 2400317 | 32095134 | CONETOR IMPACT AL 465,4MCM CAL/336,4CAA | CONETOR DERIVACAO IMPACT; POSICAO RELATIVA DOS CONDUTORES: PARALELA; TIPO CONSTRUTIVO: CUNHA; MATERIAL: LIGA DE ALUMINIO; CONEXAO: CABO A CABO; FIXACAO DOS CONDUTORES: POR IMPACTO; COMBINACAO: 465,4MCM(CAL)-336,4MCM(CAA); SERIE: AMARELA. NORMAS: DTN | DTN 105 - ITEM 38 | 1-602031-4 | Ampact_2021_Conector Impact | Conexões, emendas e terminais | TE CONNECTIVITY BRASIL INDUSTRIA DE ELETRONICOS LTDA | 00.907.845/0015-60 | 2022-06-15 | 2026-03-13 | HI_2022_06_15_1052530 | Ambos | NA |  | AIF
|  | 52312 | 2442008 | 34020016 | EMENDA DERIV 50,0- 70,0/ 2,5- 70,0MM2 | EMENDA DERIVACAO CABO BAIXA TENSAO; MATERIAL DO TUBO XLPE; REVESTIMENTO INTERNO ADESIVO TERMOPLASTICO; CANAL METALICO ACO INOXIDAVEL; APLICACAO CABO ISOL EPR/PVC/XLPE 0,6/1,0KV; DIAMETRO EXPANDIDO 50 MM; DIAMETRO CONTRAIDO 15 MM; COMPRIMENTO DA EMENDA 200 | ND.06.03.28/1 - ITEM 02 | 1989354-2 |  | Conexões, emendas e terminais | TE CONNECTIVITY BRASIL INDUSTRIA DE ELETRONICOS LTDA | 00.907.845/0015-60 | 2022-06-15 | 2026-03-13 | HI_2022_06_15_1052530 | Ambos | NA |  | AIF
|  | 52310 | 2442009 | 34020017 | EMENDA DERIV 120,0-185,0/ 2,5-185,0MM2 | EMENDA DERIVACAO CABO BAIXA TENSAO; TERMOCONTRATIL; MATERIAL DO TUBO XLPE; REVESTIMENTO INTERNO ADESIVO TERMOPLASTICO; CANAL METALICO ACO INOXIDAVEL; APLICACAO CABO ISOL EPR/PVC/XLPE 0,6/1,0KVDIAMETRO EXPANDIDO 76 MM; DIAMETRO CONTRAIDO 22 MM; COMPRIMENTO | ND.06.03.28/1 - ITEM 04 | 1989354-3 |  | Conexões, emendas e terminais | TE CONNECTIVITY BRASIL INDUSTRIA DE ELETRONICOS LTDA | 00.907.845/0015-60 | 2022-06-15 | 2026-03-13 | HI_2022_06_15_1052530 | Ambos | NA |  | AIF
|  | 52299 | 2442010 | 34020018 | EMENDA RETA XLPE 150MM 35,0- 95,0MM2 | EMENDA RETA CABO BAIXA TENSAO; MATERIAL DO TUBO XLPE; REVESTIMENTO INTERNO ADESIVO TERMOPLASTICO; APLICACAO CABO PRE REUNIDO CLASSE 0 ,6/1KV; DIAMETRO EXPANDIDO 28 MM; DIAMETRO CONTRAIDO 9 MM; COMPRIMENTO DA EMENDA 150 MM; SECAO NOMINAL DO CABO 35,0 - 95, | ND.06.03.29/1 - ITEM 01 | 1599552-7 |  | Conexões, emendas e terminais | TE CONNECTIVITY BRASIL INDUSTRIA DE ELETRONICOS LTDA | 00.907.845/0015-60 | 2022-06-15 | 2026-03-13 | HI_2022_06_15_1052530 | Ambos | NA |  | AIF
|  | 100938 | 2418050 | 32035114 | TERMINAL COMPRESSAO BIMETALICO 25MM2 PIN | TERMINAL COMPRESSAO; MATERIAL TUBO: ALUMINIO; MATERIAL PINO: COBRE. APLICACAO: CABO DE ALUMINIO ISOLADO DE 25MM2 EM TERMINAL SECUNDARIO DE TRANSFORMADORE DE DISTRIBUICAO. FIXACAO: COMPRESSAO. CARACTERISTICAS ADICIONAIS: EXTREMIDADES DE COBRE E ALUMI | DTN 110 - ITEM 01 | 1306912-1 |  | Conexões, emendas e terminais | TE CONNECTIVITY BRASIL INDUSTRIA DE ELETRONICOS LTDA | 00.907.845/0015-60 | 2022-06-15 | 2026-03-13 | HI_2022_06_15_1052530 | Ambos | NA |  | AIF
|  | 0 | 2460000 | 32095147 | CONETOR ESTRB AL PROT 15KV 70,0MM2/35MM | CONETOR ESTRIBO. TIPO:CUNHA. POSICAO DO ESTRIBO:RETA. MATERIAL DO CONECTOR: LIGA DE ALUMINIO. CARACT. DO ESTRIBO: FIO DE COBRE ESTANHADO, SECAO: 35MM2.CARACT. CONDUTOR TRONCO: CABO ALUMINIO, SECAO : 70,0MM2 (COMPACTADO). ACESSORIO: CAPA PROTETORA EM | DTN 112 - ITEM 02 | 444754-3 | KIT Estribo-Ampact_UDC_2021 | Conexões, emendas e terminais | TE CONNECTIVITY BRASIL INDUSTRIA DE ELETRONICOS LTDA | 00.907.845/0015-60 | 2022-06-15 | 2026-03-13 | HI_2022_06_15_1052530 | Ambos | NA |  | AIF
|  | 100945 | 2418043 | 32035121 | TERMINAL COMPRESSAO BIMETALICO 35MM2 1F | TERMINAL COMPRESSAO; MATERIAL TUBO: ALUMINIO; MATERIAL OLHAL: COBRE; APLICACAO: CABO DE ALUMINIO ISOLADO DE 35MM2 EM BARRAMENTO DE COBRE; FIXACAO: COMPRESSAO; FURO: 1 DE 12,8MM DE DIAMETRO; CARACTERISTICAS ADICIONAIS: EXTREMIDADES DE COBRE E AL | DTN 111 - ITEM 02 | TACL-35-12 |  | Conexões, emendas e terminais | TE CONNECTIVITY BRASIL INDUSTRIA DE ELETRONICOS LTDA | 00.907.845/0015-60 | 2022-06-15 | 2026-03-13 | HI_2022_06_15_1052530 | Ambos | NA |  | AIF
|  | 0 | 2400035 | 32095131 | CONETOR IMPACT AL 636CA / 636CA | CONETOR DERIVACAO IMPACT; POSICAO RELATIVA DOS CONDUTORES: PARALELA; TIPO CONSTRUTIVO: CUNHA; MATERIAL: LIGA DE ALUMINIO; CONEXAO: CABO A CABO; FIXACAO DOS CONDUTORES: POR IMPACTO; COMBINACAO: 636MCM(CA)-636MCM(CA); SERIE: AMARELA. NORMAS: DTN 105 - I | DTN 105 - ITEM 35 | 1-602031-2 | Ampact_2021_Conector Impact | Conexões, emendas e terminais | TE CONNECTIVITY BRASIL INDUSTRIA DE ELETRONICOS LTDA | 00.907.845/0015-60 | 2022-06-15 | 2026-03-13 | HI_2022_06_15_1052530 | Ambos | NA |  | AIF
|  | 100151 | 2412003 | 32025015 | CONETOR PERF 10,0- 35,0/ 1,5- 6,0 | CONECTOR PERFURANTE PARA REDE E RAMAL DE LIGACAO; MATERIAL POLIMERICO; CONTATOS DE COBRE ESTANHADO; CARACT. CONDUTOR TRONCO: COBRE OU ALUMINIO, SECAO: 10-35MM2. CARACT. CONDUTOR DERIVACAO : COBRE OU ALUMINIO; SECAO: 1,5- 6MM2. NORMAS: DIS-ETE-185 - I | DIS-ETE-185 - ITEM 01 | TWEP |  | Conexões, emendas e terminais | TE CONNECTIVITY BRASIL INDUSTRIA DE ELETRONICOS LTDA | 00.907.845/0015-60 | 2022-06-15 | 2026-03-13 | HI_2022_06_15_1052530 | Ambos | NA |  | AIF
|  | 0 | 2400319 | 32095133 | CONETOR IMPACT AL 465,4MCM CAL/ 465,4CAL | CONETOR DERIVACAO IMPACT; POSICAO RELATIVA DOS CONDUTORES: PARALELA; TIPO CONSTRUTIVO: CUNHA; MATERIAL: LIGA DE ALUMINIO; CONEXAO: CABO A CABO; FIXACAO DOS CONDUTORES: POR IMPACTO; COMBINACAO: 465,4MCM(CAL)-465,4MCM(CAL); SERIE: AMARELA. NORMAS: DTN 1 | DTN 105 - ITEM 37 | 1-602031-3 | Ampact_2021_Conector Impact | Conexões, emendas e terminais | TE CONNECTIVITY BRASIL INDUSTRIA DE ELETRONICOS LTDA | 00.907.845/0015-60 | 2022-06-15 | 2026-03-13 | HI_2022_06_15_1052530 | Ambos | NA |  | AIF
|  | 0 | 2414026 | 32095094 | CONETOR ATR ACO RETA 35,0/HA 16,0MM | CONETOR ATERRAMENTO. CONEXAO : CABO A HASTE. POSICAO RELATIVA CONDUTORES: RETA. MATERIAL: ACO INOXIDAVEL OU LIGA DE COBRE E MOLA EM LIGA DE COBRE. FIXACAO DOS CONDUTORES: POR PRESSAO. COMBINACAO: 1 CABO COBRE OU ACO/COBRE, SECAO : 25,0-35,0MM2(4-2AWG)/ | DTN 102 - ITEM 04 | 2133286-1 | Conector de aterramento - WGC(2414026) | Conexões, emendas e terminais | TE CONNECTIVITY BRASIL INDUSTRIA DE ELETRONICOS LTDA | 00.907.845/0015-60 | 2022-06-15 | 2026-03-13 | HI_2022_06_15_1052530 | Ambos | NA |  | AIF
|  | 0 | 2400318 | 32095135 | CONETOR IMPACT AL 465,4MCM CAL / 4/0 CAA | CONETOR DERIVACAO IMPACT; POSICAO RELATIVA DOS CONDUTORES: PARALELA; TIPO CONSTRUTIVO: CUNHA; MATERIAL: LIGA DE ALUMINIO; CONEXAO: CABO A CABO; FIXACAO DOS CONDUTORES: POR IMPACTO; COMBINACAO: 465,4MCM(CAL)-4/0AWG(CAA); SERIE: AMARELA. NORMAS: DTN 10 | DTN 105 - ITEM 39 | 1-602031-7 | Ampact_2021_Conector Impact | Conexões, emendas e terminais | TE CONNECTIVITY BRASIL INDUSTRIA DE ELETRONICOS LTDA | 00.907.845/0015-60 | 2022-06-15 | 2026-03-13 | HI_2022_06_15_1052530 | Ambos | NA |  | AIF
|  | 0 | 2403000 | 32095142 | CONETOR ESTRB AL IMP 2AWG/ 35MM2 | CONETOR ESTRIBO; TIPO: CUNHA; POSICAO DO ESTRIBO: NORMAL; MATERIAL DO CONECTOR: LIGA DE ALUMINIO; CARACT. DO ESTRIBO: FIO DE COBRE ESTANHADO; SECAO: 35MM2; CARACT. CONDUTOR TRONCO: 4AWG(CA/CAA)-2AWG(CA/CAA); SERIE: VERMELHA. NORMAS: DTN 106 - ITEM 01. | DTN 106 - ITEM 01 | 626222-1 | KIT Estribo-Ampact_UDC_2021 | Conexões, emendas e terminais | TE CONNECTIVITY BRASIL INDUSTRIA DE ELETRONICOS LTDA | 00.907.845/0015-60 | 2022-06-15 | 2026-03-13 | HI_2022_06_15_1052530 | Ambos | NA |  | AIF
|  | 0 | 2403001 | 32095143 | CONETOR ESTRB AL IMP 2/0AWG/ 35MM2 AZ | CONETOR ESTRIBO; TIPO: CUNHA; POSICAO DO ESTRIBO: NORMAL; MATERIAL DO CONECTOR: LIGA DE ALUMINIO; CARACT. DO ESTRIBO: FIO DE COBRE ESTANHADO; SECAO: 35MM2; CARACT. CONDUTOR TRONCO: 1/0AWG(CA/CAA)-2/0AWG(CA/CAA); SERIE: AZUL. NORMAS: DTN 106 - ITEM 02. | DTN 106 - ITEM 02 | 626224-1 | KIT Estribo-Ampact_UDC_2021 | Conexões, emendas e terminais | TE CONNECTIVITY BRASIL INDUSTRIA DE ELETRONICOS LTDA | 00.907.845/0015-60 | 2022-06-15 | 2026-03-13 | HI_2022_06_15_1052530 | Ambos | NA |  | AIF
|  | 0 | 2400003 | 32095129 | CONETOR IMPACT AL 4/0 / 4/0 | CONETOR DERIVACAO IMPACT; POSICAO RELATIVA DOS CONDUTORES: PARALELA; TIPO CONSTRUTIVO: CUNHA; MATERIAL: LIGA DE ALUMINIO; CONEXAO: CABO A CABO; FIXACAO DOS CONDUTORES: POR IMPACTO; COMBINACAO: 4/0AWG(CA/CAA)-4/0AWG(CA/CAA); SERIE: AZUL. NORMAS: DTN 10 | DTN 105 - ITEM 33 | 600466 | Ampact_2021_Conector Impact | Conexões, emendas e terminais | TE CONNECTIVITY BRASIL INDUSTRIA DE ELETRONICOS LTDA | 00.907.845/0015-60 | 2022-06-15 | 2026-03-13 | HI_2022_06_15_1052530 | Ambos | NA |  | AIF
|  | 0 | 2400020 | 32095106 | CONETOR IMPACT AL 2 / 4 | CONETOR DERIVACAO IMPACT; POSICAO RELATIVA DOS CONDUTORES: PARALELA; TIPO CONSTRUTIVO: CUNHA; MATERIAL: LIGA DE ALUMINIO; CONEXAO: CABO A CABO; FIXACAO DOS CONDUTORES: POR IMPACTO; COMBINACAO: 2AWG(CA/CAA)-4AWG(CA/CAA); 1/0AWG(CA/CAA)-6AWG(CA/CAA); SE | DTN 105 - ITEM 10 | 600528 | Ampact_2021_Conector Impact | Conexões, emendas e terminais | TE CONNECTIVITY BRASIL INDUSTRIA DE ELETRONICOS LTDA | 00.907.845/0015-60 | 2022-06-15 | 2026-03-13 | HI_2022_06_15_1052530 | Ambos | NA |  | AIF
|  | 0 | 2400004 | 32095125 | CONETOR IMPACT AL 336,4CAA / 336,4CAA | CONETOR DERIVACAO IMPACT; POSICAO RELATIVA DOS CONDUTORES: PARALELA; TIPO CONSTRUTIVO: CUNHA; MATERIAL: LIGA DE ALUMINIO; CONEXAO: CABO A CABO; FIXACAO DOS CONDUTORES: POR IMPACTO; COMBINACAO: 336,4MCM(CAA)-336,4AWG(CAA); SERIE: AMARELA. NORMAS: DTN 1 | DTN 105 - ITEM 29 | 602007 | Ampact_2021_Conector Impact | Conexões, emendas e terminais | TE CONNECTIVITY BRASIL INDUSTRIA DE ELETRONICOS LTDA | 00.907.845/0015-60 | 2022-06-15 | 2026-03-13 | HI_2022_06_15_1052530 | Ambos | NA |  | AIF
|  | 0 | 2400033 | 32095103 | CONETOR IMPACT AL 636CA /4/0 | CONETOR DERIVACAO IMPACT; POSICAO RELATIVA DOS CONDUTORES: PARALELA; TIPO CONSTRUTIVO: CUNHA; MATERIAL: LIGA DE ALUMINIO; CONEXAO: CABO A CABO; FIXACAO DOS CONDUTORES: POR IMPACTO; COMBINACAO: 636MCM(CA)-4/0AWG(CA/CAA); SERIE: AMARELA. NORMAS: DTN 105 | DTN 105 - ITEM 07 | 1-602031-5 | Ampact_2021_Conector Impact | Conexões, emendas e terminais | TE CONNECTIVITY BRASIL INDUSTRIA DE ELETRONICOS LTDA | 00.907.845/0015-60 | 2022-06-15 | 2026-03-13 | HI_2022_06_15_1052530 | Ambos | NA |  | AIF
|  | 0 | 2400293 | 0 | CONETOR IMPACT BR 70,0/ 70,0MM2 | CONETOR DERIVACAO. POSICAO RELATIVA DOS CONDUTORES: PARALELA. TIPO CONSTRUTIVO: CUNHA. MATERIAL: LIGA DE COBRE. CONEXAO: CABO A CABO. FIXACAO DOS CONDUTORES: POR IMPACTO. COMBINACAO: 70,0MM2-70,0MM2/ 95,0MM2(COMPACT); 95,0MM2(COMPACT) - 70,0MM2/ | DIS-ETE-016 | 1-275187-8 |  | Conexões, emendas e terminais | TE CONNECTIVITY BRASIL INDUSTRIA DE ELETRONICOS LTDA | 00.907.845/0015-60 | 2022-06-15 | 2026-03-13 | HI_2022_06_15_1052530 | Ambos | NA |  | AIF
|  | 100944 | 2418046 | 32035120 | TERMINAL COMPRESSAO BIMETALICO 25MM2 1F | TERMINAL COMPRESSAO; MATERIAL TUBO: ALUMINIO; MATERIAL OLHAL: COBRE; APLICACAO: CABO DE ALUMINIO ISOLADO DE 25MM2 EM BARRAMENTO DE COBRE; FIXACAO: COMPRESSAO; FURO: 1 DE 10,5MM DE DIAMETRO; CARACTERISTICAS ADICIONAIS: EXTREMIDADES DE COBRE E AL | DTN 111 - ITEM 01 | TACL-25-10 |  | Conexões, emendas e terminais | TE CONNECTIVITY BRASIL INDUSTRIA DE ELETRONICOS LTDA | 00.907.845/0015-60 | 2022-06-15 | 2026-03-13 | HI_2022_06_15_1052530 | Ambos | NA |  | AIF
|  | 0 | 2403003 | 32095145 | CONETOR ESTRB AL IMP 336MCM/ 50MM2 | CONETOR ESTRIBO; TIPO: CUNHA; POSICAO DO ESTRIBO: NORMAL; MATERIAL DO CONECTOR: LIGA DE ALUMINIO; CARACT. DO ESTRIBO: FIO DE COBRE ESTANHADO; SECAO: 50MM2; CARACT. CONDUTOR TRONCO: 336,4MCM(CA/CAA); SERIE: AMARELA. NORMAS: DTN 106 - ITEM 04. | DTN 106 - ITEM 04 | 600474 | KIT Estribo-Ampact_UDC_2021 | Conexões, emendas e terminais | TE CONNECTIVITY BRASIL INDUSTRIA DE ELETRONICOS LTDA | 00.907.845/0015-60 | 2022-06-15 | 2026-03-13 | HI_2022_06_15_1052530 | Ambos | NA |  | AIF
|  | 0 | 2400054 | 32095130 | CONETOR IMPACT AL 477CAA / 477CA | CONETOR DERIVACAO IMPACT; POSICAO RELATIVA DOS CONDUTORES: PARALELA; TIPO CONSTRUTIVO: CUNHA; MATERIAL: LIGA DE ALUMINIO; CONEXAO: CABO A CABO; FIXACAO DOS CONDUTORES: POR IMPACTO; COMBINACAO: 477MCM(CAA)-477MCM(CAA); SERIE: AMARELA. NORMAS: DTN 105 - | DTN 105 - ITEM 34 | 1-602031-3 | Ampact_2021_Conector Impact | Conexões, emendas e terminais | TE CONNECTIVITY BRASIL INDUSTRIA DE ELETRONICOS LTDA | 00.907.845/0015-60 | 2022-06-15 | 2026-03-13 | HI_2022_06_15_1052530 | Ambos | NA |  | AIF
|  | 0 | 2400031 | 32095108 | CONETOR IMPACT AL 336,4CA / 336,4CA | CONETOR DERIVACAO IMPACT; POSICAO RELATIVA DOS CONDUTORES: PARALELA; TIPO CONSTRUTIVO: CUNHA; MATERIAL: LIGA DE ALUMINIO; CONEXAO: CABO A CABO; FIXACAO DOS CONDUTORES: POR IMPACTO; COMBINACAO: 336,4MCM(CA)-336,4MCM(CA); SERIE: AZUL. NORMAS: DTN 105 - I | DTN 105 - ITEM 12 | 602380-7 | Ampact_2021_Conector Impact | Conexões, emendas e terminais | TE CONNECTIVITY BRASIL INDUSTRIA DE ELETRONICOS LTDA | 00.907.845/0015-60 | 2022-06-15 | 2026-03-13 | HI_2022_06_15_1052530 | Ambos | NA |  | AIF
|  | 0 | 2400030 | 32095109 | CONETOR IMPACT AL 336,4CA / 4/0 AZ | CONETOR DERIVACAO IMPACT; POSICAO RELATIVA DOS CONDUTORES: PARALELA; TIPO CONSTRUTIVO: CUNHA; MATERIAL: LIGA DE ALUMINIO; CONEXAO: CABO A CABO; FIXACAO DOS CONDUTORES: POR IMPACTO; COMBINACAO: 336,4MCM(CA)-4/0AWG(CA/CAA); SERIE: AZUL. NORMAS: DTN 105 - | DTN 105 - ITEM 13 | 602380-6 | Ampact_2021_Conector Impact | Conexões, emendas e terminais | TE CONNECTIVITY BRASIL INDUSTRIA DE ELETRONICOS LTDA | 00.907.845/0015-60 | 2022-06-15 | 2026-03-13 | HI_2022_06_15_1052530 | Ambos | NA |  | AIF
|  | 0 | 2400006 | 32095110 | CONETOR IMPACT AL 477 / 477 | CONETOR DERIVACAO IMPACT; POSICAO RELATIVA DOS CONDUTORES: PARALELA; TIPO CONSTRUTIVO: CUNHA; MATERIAL: LIGA DE ALUMINIO; CONEXAO: CABO A CABO; FIXACAO DOS CONDUTORES: POR IMPACTO; COMBINACAO: 477MCM(CAA)-397,5MCM(CA/CAA); SERIE: AMARELA. NORMAS: DTN | DTN 105 - ITEM 14 | 1-602031-3 | Ampact_2021_Conector Impact | Conexões, emendas e terminais | TE CONNECTIVITY BRASIL INDUSTRIA DE ELETRONICOS LTDA | 00.907.845/0015-60 | 2022-06-15 | 2026-03-13 | HI_2022_06_15_1052530 | Ambos | NA |  | AIF
|  | 0 | 2400034 | 32095111 | CONETOR IMPACT AL 636 / 336 | CONETOR DERIVACAO IMPACT; POSICAO RELATIVA DOS CONDUTORES: PARALELA; TIPO CONSTRUTIVO: CUNHA; MATERIAL: LIGA DE ALUMINIO; CONEXAO: CABO A CABO; FIXACAO DOS CONDUTORES: POR IMPACTO; COMBINACAO: 636MCM(CA/CAA)-336,4MCM(CA/CAA); SERIE: AMARELA. NORMAS: D | DTN 105 - ITEM 15 | 1-602031-3 (636 CA) 602121-7 (636 CAA) | Ampact_2021_Conector Impact | Conexões, emendas e terminais | TE CONNECTIVITY BRASIL INDUSTRIA DE ELETRONICOS LTDA | 00.907.845/0015-60 | 2022-06-15 | 2026-03-13 | HI_2022_06_15_1052530 | Ambos | NA |  | AIF
|  | 0 | 2400044 | 32095112 | CONETOR IMPACT AL 636CAA / 636 | CONETOR DERIVACAO IMPACT; POSICAO RELATIVA DOS CONDUTORES: PARALELA; TIPO CONSTRUTIVO: CUNHA; MATERIAL: LIGA DE ALUMINIO; CONEXAO: CABO A CABO; FIXACAO DOS CONDUTORES: POR IMPACTO; COMBINACAO: 636MCM(CAA)-636MCM(CA/CAA); 795MCM(CAA)-556,5MCM(CAA); SER | DTN 105 - ITEM 16 | 602121-3 | Ampact_2021_Conector Impact | Conexões, emendas e terminais | TE CONNECTIVITY BRASIL INDUSTRIA DE ELETRONICOS LTDA | 00.907.845/0015-60 | 2022-06-15 | 2026-03-13 | HI_2022_06_15_1052530 | Ambos | NA |  | AIF
|  | 0 | 2400042 | 32095113 | CONETOR IMPACT AL 1/0 / 2 | CONETOR DERIVACAO IMPACT; POSICAO RELATIVA DOS CONDUTORES: PARALELA; TIPO CONSTRUTIVO: CUNHA; MATERIAL: LIGA DE ALUMINIO; CONEXAO: CABO A CABO; FIXACAO DOS CONDUTORES: POR IMPACTO; COMBINACAO: 636MCM(CAA)-636MCM(CA/CAA); SERIE: VERMELHA. NORMAS: DTN 1 | DTN 105 - ITEM 17 | 600525 | Ampact_2021_Conector Impact | Conexões, emendas e terminais | TE CONNECTIVITY BRASIL INDUSTRIA DE ELETRONICOS LTDA | 00.907.845/0015-60 | 2022-06-15 | 2026-03-13 | HI_2022_06_15_1052530 | Ambos | NA |  | AIF
|  | 58906 | 2412037 | 32025013 | CONEC PRF RD CPCTA 120-240 MM/120-185 MM | CONECTOR PERFURANTE TORQUIMETRICO; PARA REDE COMPACTA 15 kV; MATERIAL POLIMERICO; APLICACAO EM CONDUTORES COBRE OU ALUMINIO; LADO PRINCIPAL 120-240MM2; DERIVACAO 120-185MM2. NORMAS: DIS-ETE-184 - TABELA 01 ITEM 06. | DIS-ETE-184 - TABELA 01 ITEM 06 | 1-2819529-0 |  | Conexões, emendas e terminais | TE CONNECTIVITY BRASIL INDUSTRIA DE ELETRONICOS LTDA | 00.907.845/0015-60 | 2022-06-15 | 2026-03-13 | HI_2022_06_15_1052530 | Ambos | NA |  | AIF
|  | 52082 | 2418089 | 32035096 | TERMINAL COMP CU EST 2F 4AWG CAA-35MM | TERMINAL A COMPRESSAO PADRAO NEMA 2 FUROS; 4 AWG CAA - 35 MM2; COBRE ELETROLITICO ESTANHADO; FUNDIDA. CARACTERISTICA ADICIONAL: SEM FURO DE INSPECAO. NORMAS: DIS-ETE-179 - TABELA 12 ITEM 01. | DIS-ETE-179 - TABELA 12 ITEM 01 | RLHV 35 2E-14 |  | Conexões, emendas e terminais | TE CONNECTIVITY BRASIL INDUSTRIA DE ELETRONICOS LTDA | 00.907.845/0015-60 | 2022-06-15 | 2026-03-13 | HI_2022_06_15_1052530 | Ambos | NA |  | AIF
|  | 57400 | 2421162 | 32035113 | TERMINAL TUBULAR SIMPLES ANEL - 35MM2 | TERMINAL ILHOS TUBULAR SIMPLES COM ANEL; TIPO B; SECAO NOMINAL 35 MM2; ISOLACAO DO ANEL A BASE DE PROLIPROPILENO PARA ATE 105 GRAUS CELSIUS; HASTE EM COBRE ESTANHADO. NORMAS: DIS-ETE-182 - ITEM 04. | DIS-ETE-182 - ITEM 04 | 3-966292-6 |  | Conexões, emendas e terminais | TE CONNECTIVITY BRASIL INDUSTRIA DE ELETRONICOS LTDA | 00.907.845/0015-60 | 2022-06-15 | 2026-03-13 | HI_2022_06_15_1052530 | Ambos | NA |  | AIF
|  | 56354 | 2450044 | 34040021 | LUVA EMEN COMP ALUM 477,0 MCM 670,0MM | LUVA EMENDA COMPRESSAO, TRACAO TOTAL; CORPO 1, MATERIAL LIGA ALUMINIO; CORPO 2, MATERIAL ACO CARBONO REVESTIDO DE ZINCO POR IMERSAO A QUENTE; APLICACAO CABO DE ALUMINIO CAA 477 MCM. NORMAS: DIS-ETE-179 - TABELA 6 ITEM 06. | DIS-ETE-179 - TABELA 06 ITEM 06 | TASL 400 |  | Conexões, emendas e terminais | TE CONNECTIVITY BRASIL INDUSTRIA DE ELETRONICOS LTDA | 00.907.845/0015-60 | 2022-06-15 | 2026-03-13 | HI_2022_06_15_1052530 | Ambos | NA |  | AIF
|  | 0 | 2400001 | 32095122 | CONETOR IMPACT AL 336,4CAA / 2 | CONETOR DERIVACAO IMPACT; POSICAO RELATIVA DOS CONDUTORES: PARALELA; TIPO CONSTRUTIVO: CUNHA; MATERIAL: LIGA DE ALUMINIO; CONEXAO: CABO A CABO; FIXACAO DOS CONDUTORES: POR IMPACTO; COMBINACAO: 336,4MCM(CAA)-2AWG(CA/CAA); SERIE: AZUL. NORMAS: DTN 105 - | DTN 105 - ITEM 26 | 602000 | Ampact_2021_Conector Impact | Conexões, emendas e terminais | TE CONNECTIVITY BRASIL INDUSTRIA DE ELETRONICOS LTDA | 00.907.845/0015-60 | 2022-06-15 | 2026-03-13 | HI_2022_06_15_1052530 | Ambos | NA |  | AIF
|  | 0 | 2400012 | 32095123 | CONETOR IMPACT AL 336,4CAA / 1/0 | CONETOR DERIVACAO IMPACT; POSICAO RELATIVA DOS CONDUTORES: PARALELA; TIPO CONSTRUTIVO: CUNHA; MATERIAL: LIGA DE ALUMINIO; CONEXAO: CABO A CABO; FIXACAO DOS CONDUTORES: POR IMPACTO; COMBINACAO: 336,4MCM(CAA)-1/0AWG(CA/CAA); SERIE: AMARELA. NORMAS: DTN | DTN 105 - ITEM 27 | 602001 | Ampact_2021_Conector Impact | Conexões, emendas e terminais | TE CONNECTIVITY BRASIL INDUSTRIA DE ELETRONICOS LTDA | 00.907.845/0015-60 | 2022-06-15 | 2026-03-13 | HI_2022_06_15_1052530 | Ambos | NA |  | AIF
|  | 0 | 2400067 | 32095124 | CONETOR IMPACT AL 336,4CAA / 336,4CA | CONETOR DERIVACAO IMPACT; POSICAO RELATIVA DOS CONDUTORES: PARALELA; TIPO CONSTRUTIVO: CUNHA; MATERIAL: LIGA DE ALUMINIO; CONEXAO: CABO A CABO; FIXACAO DOS CONDUTORES: POR IMPACTO; COMBINACAO: 336,4MCM(CAA)-336,4AWG(CA); SERIE: AZUL. NORMAS: DTN 105 - | DTN 105 - ITEM 28 | 602007 | Ampact_2021_Conector Impact | Conexões, emendas e terminais | TE CONNECTIVITY BRASIL INDUSTRIA DE ELETRONICOS LTDA | 00.907.845/0015-60 | 2022-06-15 | 2026-03-13 | HI_2022_06_15_1052530 | Ambos | NA |  | AIF
|  | 0 | 2414034 | 32095095 | CONETOR ATR ACO 90º 35,0/HA 16,0MM | CONETOR ATERRAMENTO. CONEXAO : CABO A HASTE. POSICAO RELATIVA CONDUTORES:90 GRAUS. MATERIAL:CORPO EM ACO INOXIDAVEL OU LIGA DE COBRE E MOLA EM LIGA DE COBRE. FIXACAO DOS CONDUTORES:POR PRESSAO. COMBINACAO: 1 CABO COBRE OU ACO/COBRE, SECAO: 25,0-35,0MM2 | DTN 102 - ITEM 03 | 1599712-1 |  | Conexões, emendas e terminais | TE CONNECTIVITY BRASIL INDUSTRIA DE ELETRONICOS LTDA | 00.907.845/0015-60 | 2022-06-15 | 2026-03-13 | HI_2022_06_15_1052530 | Ambos | NA |  | AIF
|  | 0 | 2460002 | 32095146 | CONETOR ESTRB AL PROT 15KV 35,0MM2/35MM | CONETOR ESTRIBO. TIPO:CUNHA. POSICAO DO ESTRIBO:RETA. MATERIAL DO CONECTOR: LIGA DE ALUMINIO. CARACT. DO ESTRIBO: FIO DE COBRE ESTANHADO, SECAO: 35MM2.CARACT. CONDUTOR TRONCO: CABO ALUMINIO, SECAO : 35,0MM2 (COMPACTADO). ACESSORIO: CAPA PROTETORA EM | DTN 112 - ITEM 01 | 444751-3 | KIT Estribo-Ampact_UDC_2021 | Conexões, emendas e terminais | TE CONNECTIVITY BRASIL INDUSTRIA DE ELETRONICOS LTDA | 00.907.845/0015-60 | 2022-06-15 | 2026-03-13 | HI_2022_06_15_1052530 | Ambos | NA |  | AIF
|  | 100948 | 2418049 | 32035124 | TERMINAL COMPRESSAO BIMETALICO 95MM2 1F | TERMINAL COMPRESSAO; MATERIAL TUBO: ALUMINIO; MATERIAL OLHAL: COBRE; APLICACAO: CABO DE ALUMINIO ISOLADO DE 95MM2 EM BARRAMENTO DE COBRE; FIXACAO: COMPRESSAO; FURO: 1 DE 19,3MM DE DIAMETRO; CARACTERISTICAS ADICIONAIS: EXTREMIDADES DE COBRE E AL | DTN 111 - ITEM 05 | TACL-95-16 (Furo de 20mm está fora do portfólio) |  | Conexões, emendas e terminais | TE CONNECTIVITY BRASIL INDUSTRIA DE ELETRONICOS LTDA | 00.907.845/0015-60 | 2022-06-15 | 2026-03-13 | HI_2022_06_15_1052530 | Ambos | NA |  | AIF
|  | 0 | 2400014 | 32095115 | CONETOR IMPACT AL 2/0 / 2 | CONETOR DERIVACAO IMPACT; POSICAO RELATIVA DOS CONDUTORES: PARALELA; TIPO CONSTRUTIVO: CUNHA; MATERIAL: LIGA DE ALUMINIO; CONEXAO: CABO A CABO; FIXACAO DOS CONDUTORES: POR IMPACTO; COMBINACAO: 2/0AWG(CA/CAA)-2/0AWG(CA/CAA); 1/0AWG(CA/CAA)-1/0AWG(CA/CA | DTN 105 - ITEM 19 | 600403 | Ampact_2021_Conector Impact | Conexões, emendas e terminais | TE CONNECTIVITY BRASIL INDUSTRIA DE ELETRONICOS LTDA | 00.907.845/0015-60 | 2022-06-15 | 2026-03-13 | HI_2022_06_15_1052530 | Ambos | NA |  | AIF
|  | 0 | 2400021 | 32095114 | CONETOR IMPACT AL 1/0 / 4 | CONETOR DERIVACAO IMPACT; POSICAO RELATIVA DOS CONDUTORES: PARALELA; TIPO CONSTRUTIVO: CUNHA; MATERIAL: LIGA DE ALUMINIO; CONEXAO: CABO A CABO; FIXACAO DOS CONDUTORES: POR IMPACTO; COMBINACAO: 2AWG(CA/CAA)-2AWG(CA/CAA); 1/0AWG(CA/CAA)-4AWG(CA/CAA); SE | DTN 105 - ITEM 18 | 600529 | Ampact_2021_Conector Impact | Conexões, emendas e terminais | TE CONNECTIVITY BRASIL INDUSTRIA DE ELETRONICOS LTDA | 00.907.845/0015-60 | 2022-06-15 | 2026-03-13 | HI_2022_06_15_1052530 | Ambos | NA |  | AIF
|  | 0 | 2400008 | 32095107 | CONETOR IMPACT AL 336,4 / 2/0CAA | CONETOR DERIVACAO IMPACT; POSICAO RELATIVA DOS CONDUTORES: PARALELA; TIPO CONSTRUTIVO: CUNHA; MATERIAL: LIGA DE ALUMINIO; CONEXAO: CABO A CABO; FIXACAO DOS CONDUTORES: POR IMPACTO; COMBINACAO: 336,4MCM(CA/CAA)-2/0AWG(CA/CAA); SERIE: AMARELA. NORMAS: D | DTN 105 - ITEM 11 | 602002 | Ampact_2021_Conector Impact | Conexões, emendas e terminais | TE CONNECTIVITY BRASIL INDUSTRIA DE ELETRONICOS LTDA | 00.907.845/0015-60 | 2022-06-15 | 2026-03-13 | HI_2022_06_15_1052530 | Ambos | NA |  | AIF
|  | 0 | 2400029 | 32095120 | CONETOR IMPACT AL 336,4CA / 1/0 | CONETOR DERIVACAO IMPACT; POSICAO RELATIVA DOS CONDUTORES: PARALELA; TIPO CONSTRUTIVO: CUNHA; MATERIAL: LIGA DE ALUMINIO; CONEXAO: CABO A CABO; FIXACAO DOS CONDUTORES: POR IMPACTO; COMBINACAO: 336,4MCM(CA)-1/0AWG(CA/CAA); SERIE: AZUL. NORMAS: DTN 105 | DTN 105 - ITEM 24 | 602001 | Ampact_2021_Conector Impact | Conexões, emendas e terminais | TE CONNECTIVITY BRASIL INDUSTRIA DE ELETRONICOS LTDA | 00.907.845/0015-60 | 2022-06-15 | 2026-03-13 | HI_2022_06_15_1052530 | Ambos | NA |  | AIF
|  | 0 | 2400024 | 32095121 | CONETOR IMPACT AL 336,4CAA / 4 | CONETOR DERIVACAO IMPACT; POSICAO RELATIVA DOS CONDUTORES: PARALELA; TIPO CONSTRUTIVO: CUNHA; MATERIAL: LIGA DE ALUMINIO; CONEXAO: CABO A CABO; FIXACAO DOS CONDUTORES: POR IMPACTO; COMBINACAO: 336,4MCM(CAA)-4AWG(CA/CAA); SERIE: AZUL. NORMAS: DTN 105 - | DTN 105 - ITEM 25 | 602013 | Ampact_2021_Conector Impact | Conexões, emendas e terminais | TE CONNECTIVITY BRASIL INDUSTRIA DE ELETRONICOS LTDA | 00.907.845/0015-60 | 2022-06-15 | 2026-03-13 | HI_2022_06_15_1052530 | Ambos | NA |  | AIF
|  | 50814 | 2418114 | 32010048 | CONECTOR COMP ALUM 477,0/ 2- 2/0AWG | CONECTOR DERIVACAO COMPRESSAO; TIPO H; CONEXAO CABO A CABO; LIGA DE ALUMINIO APLICACAO CONDUTORES ALUMINIO OU COBRE; CONDUTOR PRINCIPAL 477,0MCM; CONDUTOR DERIVACAO 2 - 2/0AWG; CABO TRONCO CA ALTERNATIVA COBRE 240MM2 CABO DE DERIVACAO CA/CAA ALTERNATIV | DIS-ETE-179 - TABELA 01 ITEM 16 | THC-N500 |  | Conexões, emendas e terminais | TE CONNECTIVITY BRASIL INDUSTRIA DE ELETRONICOS LTDA | 00.907.845/0015-60 | 2022-06-15 | 2026-03-13 | HI_2022_06_15_1052530 | Ambos | NA |  | AIF
|  | 52311 | 2442007 | 34020015 | EMENDA DERIV 25,0- 35,0/ 2,5- 35,0MM2 | EMENDA DERIVACAO CABO BAIXA TENSAO; MATERIAL DO TUBO XLPE; REVESTIMENTO INTERNO ADESIVO TERMOPLASTICO; CANAL METALICO ACO INOXIDAVEL; APLICACAO CABO ISOL EPR/PVC/XLPE 0,6/1,0KV; DIAMETRO EXPANDIDO 50 MM; DIAMETRO CONTRAIDO 22 MM; COMPRIMENTO DA EMENDA 150 | ND.06.03.28/1 - ITEM 01 | 115883-000 |  | Conexões, emendas e terminais | TE CONNECTIVITY BRASIL INDUSTRIA DE ELETRONICOS LTDA | 00.907.845/0015-60 | 2022-06-15 | 2026-03-13 | HI_2022_06_15_1052530 | Ambos | NA |  | AIF
|  | 57400 | 2421162 | 32035113 | TERMINAL TUBULAR SIMPLES ANEL - 35MM2 | TERMINAL ILHOS TUBULAR SIMPLES COM ANEL; TIPO B; SECAO NOMINAL 35 MM2; ISOLACAO DO ANEL A BASE DE PROLIPROPILENO PARA ATE 105 GRAUS CELSIUS; HASTE EM COBRE ESTANHADO. NORMAS: DIS-ETE-182 - ITEM 04. | DIS-ETE-182 - ITEM 04 | 3-966292-6 |  | Conexões, emendas e terminais | TE CONNECTIVITY BRASIL INDUSTRIA DE ELETRONICOS LTDA | 00.907.845/0015-60 | 2022-06-15 | 2026-03-13 | HI_2022_06_15_1052530 | Ambos | NA |  | AIF
|  | 58905 | 2412038 | 32025014 | CONEC PRF RD CPCTA 185-240 MM/185-240 MM | CONECTOR PERFURANTE TORQUIMETRICO; PARA REDE COMPACTA 15 kV; MATERIAL POLIMERICO; APLICACAO EM CONDUTORES COBRE OU ALUMINIO; LADO PRINCIPAL 120-240MM2; DERIVACAO 120-185MM2. NORMAS: DIS-ETE-184 - TABELA 01 ITEM 01. | DIS-ETE-184 - TABELA 01 ITEM 01 | 2062463-2 |  | Conexões, emendas e terminais | TE CONNECTIVITY BRASIL INDUSTRIA DE ELETRONICOS LTDA | 00.907.845/0015-60 | 2022-06-15 | 2026-03-13 | HI_2022_06_15_1052530 | Ambos | NA |  | AIF
|  | 52064 | 2418101 | 32035109 | TERMINAL COMP AL 2F 240 MM-477 MCM CAA | TERMINAL A COMPRESSAO PADRAO NEMA 2 FUROS; CONDUTORES 240 MM2 - 477 MCM CAA; LIGA DE ALUMINIO; FUNDIDA. CARACTERISTICA ADICIONAL: SEM FURO DE INSPECAO. NORMAS: DIS-ETE-179 - TABELA 13 ITEM 07. | DIS-ETE-179 - TABELA 13 ITEM 07 | TATL2 600-1/2 |  | Conexões, emendas e terminais | TE CONNECTIVITY BRASIL INDUSTRIA DE ELETRONICOS LTDA | 00.907.845/0015-60 | 2022-06-15 | 2026-03-13 | HI_2022_06_15_1052530 | Ambos | NA |  | AIF
|  | 52063 | 2418100 | 32035108 | TERMINAL COMP AL 2F 185 MM-336 MCM CAA | TERMINAL A COMPRESSAO PADRAO NEMA 2 FUROS; CONDUTORES 185 MM - 336 MCM CAA; LIGA DE ALUMINIO; FUNDIDA. CARACTERISTICA ADICIONAL: SEM FURO DE INSPECAO. NORMAS: DIS-ETE-179 - TABELA 13 ITEM 06. | DIS-ETE-179 - TABELA 13 ITEM 06 | TATL2 350-1/2 |  | Conexões, emendas e terminais | TE CONNECTIVITY BRASIL INDUSTRIA DE ELETRONICOS LTDA | 00.907.845/0015-60 | 2022-06-15 | 2026-03-13 | HI_2022_06_15_1052530 | Ambos | NA |  | AIF
|  | 0 | 2400032 | 32095118 | CONETOR IMPACT AL 336,4CA / 4CA | CONETOR DERIVACAO IMPACT; POSICAO RELATIVA DOS CONDUTORES: PARALELA; TIPO CONSTRUTIVO: CUNHA; MATERIAL: LIGA DE ALUMINIO; CONEXAO: CABO A CABO; FIXACAO DOS CONDUTORES: POR IMPACTO; COMBINACAO: 336,4MCM(CA)-4AWG(CA); SERIE: AZUL. NORMAS: DTN 105 - ITEM | DTN 105 - ITEM 22 | 602013 | Ampact_2021_Conector Impact | Conexões, emendas e terminais | TE CONNECTIVITY BRASIL INDUSTRIA DE ELETRONICOS LTDA | 00.907.845/0015-60 | 2022-06-15 | 2026-03-13 | HI_2022_06_15_1052530 | Ambos | NA |  | AIF
|  | 0 | 2400005 | 32095126 | CONETOR IMPACT AL 336,4CAA / 4/0 | CONETOR DERIVACAO IMPACT; POSICAO RELATIVA DOS CONDUTORES: PARALELA; TIPO CONSTRUTIVO: CUNHA; MATERIAL: LIGA DE ALUMINIO; CONEXAO: CABO A CABO; FIXACAO DOS CONDUTORES: POR IMPACTO; COMBINACAO: 336,4MCM(CAA)-4/0AWG(CA/CAA); SERIE: AMARELA. NORMAS: DTN | DTN 105 - ITEM 30 | 602004 | Ampact_2021_Conector Impact | Conexões, emendas e terminais | TE CONNECTIVITY BRASIL INDUSTRIA DE ELETRONICOS LTDA | 00.907.845/0015-60 | 2022-06-15 | 2026-03-13 | HI_2022_06_15_1052530 | Ambos | NA |  | AIF
|  | 0 | 2400078 | 32095117 | CONETOR IMPACT AL 266,8 / 266,8 | CONETOR DERIVACAO IMPACT; POSICAO RELATIVA DOS CONDUTORES: PARALELA; TIPO CONSTRUTIVO: CUNHA; MATERIAL: LIGA DE ALUMINIO; CONEXAO: CABO A CABO; FIXACAO DOS CONDUTORES: POR IMPACTO; COMBINACAO: 266,8MCM(CA/CAA)-266,8MCM(CA/CAA); SERIE: AZUL. NORMAS: DT | DTN 105 - ITEM 21 | 602046-9 | Ampact_2021_Conector Impact | Conexões, emendas e terminais | TE CONNECTIVITY BRASIL INDUSTRIA DE ELETRONICOS LTDA | 00.907.845/0015-60 | 2022-06-15 | 2026-03-13 | HI_2022_06_15_1052530 | Ambos | NA |  | AIF
|  | 0 | 2461009 | 32095136 | CONETOR IMPACT AL PROT 15KV 35,0/ 35,0 | CONETOR DERIVACAO. POSICAO RELATIVA DOS CONDUTORES: PARALELA. TIPO CONSTRUTIVO: CUNHA. MATERIAL: LIGA DE ALUMINIO. CONEXAO: CABO A CABO. FIXACAO DOS CONDUTORES: POR IMPACTO. COMBINACAO:35,0MM2(COMPACT)/35,0MM2(COMPACT). ACESSORIO: CAPA PROTETORA EM | DTN 113 - ITEM 01 | 444721-4 | Ampact_2021_Conector Impact | Conexões, emendas e terminais | TE CONNECTIVITY BRASIL INDUSTRIA DE ELETRONICOS LTDA | 00.907.845/0015-60 | 2022-06-15 | 2026-03-13 | HI_2022_06_15_1052530 | Ambos | NA |  | AIF
|  | 0 | 2461007 | 32095137 | CONETOR IMPACT AL PROT 15KV 70,0/ 35,0 | CONETOR DERIVACAO. POSICAO RELATIVA DOS CONDUTORES: PARALELA. TIPO CONSTRUTIVO: CUNHA. MATERIAL: LIGA DE ALUMINIO. CONEXAO: CABO A CABO. FIXACAO DOS CONDUTORES: POR IMPACTO. COMBINACAO:70,0MM2(COMPACT)/35,0MM2(COMPACT). ACESSORIO: CAPA PROTETORA EM | DTN 113 - ITEM 02 | 1-444721-0 | Ampact_2021_Conector Impact | Conexões, emendas e terminais | TE CONNECTIVITY BRASIL INDUSTRIA DE ELETRONICOS LTDA | 00.907.845/0015-60 | 2022-06-15 | 2026-03-13 | HI_2022_06_15_1052530 | Ambos | NA |  | AIF
|  | 0 | 2461003 | 32095138 | CONETOR IMPACT AL PROT 15KV 70,0/ 70,0 | CONETOR DERIVACAO. POSICAO RELATIVA DOS CONDUTORES: PARALELA. TIPO CONSTRUTIVO: CUNHA. MATERIAL: LIGA DE ALUMINIO. CONEXAO: CABO A CABO. FIXACAO DOS CONDUTORES: POR IMPACTO. COMBINACAO:70,0MM2(COMPACT)/70,0MM2(COMPACT). ACESSORIO: CAPA PROTETORA EM | DTN 113 - ITEM 03 | 444721-5 | Ampact_2021_Conector Impact | Conexões, emendas e terminais | TE CONNECTIVITY BRASIL INDUSTRIA DE ELETRONICOS LTDA | 00.907.845/0015-60 | 2022-06-15 | 2026-03-13 | HI_2022_06_15_1052530 | Ambos | NA |  | AIF
|  | 0 | 2461001 | 32095139 | CONETOR IMPACT AL PROT 15KV 185,0/ 35,0 | CONETOR DERIVACAO. POSICAO RELATIVA DOS CONDUTORES: PARALELA. TIPO CONSTRUTIVO: CUNHA. MATERIAL: LIGA DE ALUMINIO. CONEXAO: CABO A CABO. FIXACAO DOS CONDUTORES: POR IMPACTO. COMBINACAO:185,0MM2(COMPACT)/35,0MM2(COMPACT). ACESSORIO: CAPA PROTETORA EM | DTN 113 - ITEM 04 | 444721-1 | Ampact_2021_Conector Impact | Conexões, emendas e terminais | TE CONNECTIVITY BRASIL INDUSTRIA DE ELETRONICOS LTDA | 00.907.845/0015-60 | 2022-06-15 | 2026-03-13 | HI_2022_06_15_1052530 | Ambos | NA |  | AIF
|  | 0 | 2461005 | 32095140 | CONETOR IMPACT AL PROT 15KV 185,0/ 70,0 | CONETOR DERIVACAO. POSICAO RELATIVA DOS CONDUTORES: PARALELA. TIPO CONSTRUTIVO: CUNHA. MATERIAL: LIGA DE ALUMINIO. CONEXAO: CABO A CABO. FIXACAO DOS CONDUTORES: POR IMPACTO. COMBINACAO:185,0MM2(COMPACT)/70,0MM2(COMPACT). ACESSORIO: CAPA PROTETORA EM | DTN 113 - ITEM 05 | 444721-9 | Ampact_2021_Conector Impact | Conexões, emendas e terminais | TE CONNECTIVITY BRASIL INDUSTRIA DE ELETRONICOS LTDA | 00.907.845/0015-60 | 2022-06-15 | 2026-03-13 | HI_2022_06_15_1052530 | Ambos | NA |  | AIF
|  | 0 | 2461000 | 32095141 | CONETOR IMPACT AL PROT 15KV 185,0/185,0 | CONETOR DERIVACAO. POSICAO RELATIVA DOS CONDUTORES: PARALELA. TIPO CONSTRUTIVO: CUNHA. MATERIAL: LIGA DE ALUMINIO. CONEXAO: CABO A CABO. FIXACAO DOS CONDUTORES: POR IMPACTO. COMBINACAO:185,0MM2(COMPACT)/185,0MM2(COMPACT). ACESSORIO: CAPA PROTETORA E | DTN 113 - ITEM 06 | 444721-2 | Ampact_2021_Conector Impact | Conexões, emendas e terminais | TE CONNECTIVITY BRASIL INDUSTRIA DE ELETRONICOS LTDA | 00.907.845/0015-60 | 2022-06-15 | 2026-03-13 | HI_2022_06_15_1052530 | Ambos | NA |  | AIF
|  | 100916 | 2418068 | 32010051 | CONECTOR COMP ALUM 1/0/1/0AWG | CONECTOR DERIVACAO COMPRESSAO; TIPO H; CONEXAO CABO A CABO; LIGA DE ALUMINIO; CONDUTOR PRINCIPAL 1/0AWG CAA; CONDUTOR DERIVACAO 1/0AWG CAA. APLICACAO: CONEXAO CABOS: ALUMINIO-ALUMINIO E ALUMINIO-COBRE. NORMAS: DIS-ETE-179 - TABELA 1 ITEM 23. | DIS-ETE-179 - TABELA 01 ITEM 23 | THC-D259 |  | Conexões, emendas e terminais | TE CONNECTIVITY BRASIL INDUSTRIA DE ELETRONICOS LTDA | 00.907.845/0015-60 | 2022-06-15 | 2026-03-13 | HI_2022_06_15_1052530 | Ambos | NA |  | AIF
|  | 0 | 2400028 | 32095119 | CONETOR IMPACT AL 336,4CA / 2 | CONETOR DERIVACAO IMPACT; POSICAO RELATIVA DOS CONDUTORES: PARALELA; TIPO CONSTRUTIVO: CUNHA; MATERIAL: LIGA DE ALUMINIO; CONEXAO: CABO A CABO; FIXACAO DOS CONDUTORES: POR IMPACTO; COMBINACAO: 336,4MCM(CA)-2AWG(CA/CAA); SERIE: AZUL. NORMAS: DTN 105 - | DTN 105 - ITEM 23 | 602000 | Ampact_2021_Conector Impact | Conexões, emendas e terminais | TE CONNECTIVITY BRASIL INDUSTRIA DE ELETRONICOS LTDA | 00.907.845/0015-60 | 2022-06-15 | 2026-03-13 | HI_2022_06_15_1052530 | Ambos | NA |  | AIF
|  | 100150 | 2412004 | 32025016 | CONETOR PERF 10,0- 95,0/ 1,5- 10,0 | CONECTOR PERFURANTE PARA REDE E RAMAL DE LIGACAO; MATERIAL POLIMERICO; CONTATOS DE COBRE ESTANHADO; CARACT. CONDUTOR TRONCO: COBRE OU ALUMINIO, SECAO: 10-95MM2. CARACT. CONDUTOR DERIVACAO : COBRE OU ALUMINIO; SECAO: 1,5- 10MM2. NORMAS: DIS-ETE-185 - | DIS-ETE-185 - ITEM 02 | TWEP |  | Conexões, emendas e terminais | TE CONNECTIVITY BRASIL INDUSTRIA DE ELETRONICOS LTDA | 00.907.845/0015-60 | 2022-06-15 | 2026-03-13 | HI_2022_06_15_1052530 | Ambos | NA |  | AIF
|  | 0 | 2401008 | 32020243 | CONETOR CUNHA EST LARANJA | CONETOR CUNHA BAIXA TENSAO. MATERIAL: LIGA DE COBRE. PROTECAO SUPERFICIAL: ESTANHADO. DIAMETRO CONDUTOR TRONCO: 6,20MM-9,36MM. DIAMETRO CONDUTOR DERIVACAO: 1,74MM-5,10MM. SOMA DOS DIAMETROS: 10,95MM-13,11MM. SERIE: LARANJA. NORMAS: DTN 104 - ITEM 06. | DTN 104 - ITEM 06 | 688653-1 |  | Conexões, emendas e terminais | TE CONNECTIVITY BRASIL INDUSTRIA DE ELETRONICOS LTDA | 00.907.845/0015-60 | 2022-06-15 | 2026-03-13 | HI_2022_06_15_1052530 | Ambos | NA |  | QA
|  | 100929 | 2412010 | 32025025 | CONETOR PERF 70,0-120,0/ 6,0- 35,0 | CONECTOR PERFURANTE PARA REDE E RAMAL DE LIGACAO; MATERIAL POLIMERICO; CONTATOS DE COBRE ESTANHADO; CARACT. CONDUTOR TRONCO: COBRE OU ALUMINIO, SECAO: 50-150MM2. CARACT. CONDUTOR DERIVACAO : COBRE OU ALUMINIO; SECAO: 6- 35MM2. NORMAS: DIS-ETE-185 - I | DIS-ETE-185 - ITEM 09 | TW2‐150 |  | Conexões, emendas e terminais | TE CONNECTIVITY BRASIL INDUSTRIA DE ELETRONICOS LTDA | 00.907.845/0015-60 | 2022-06-15 | 2026-03-13 | HI_2022_06_15_1052530 | Ambos | NA |  | AIF
|  | 0 | 2402002 | 52095005 | CARTUCHO VERMELHO FERRAMENTA AMPACT | CARTUCHO. SERIE : VERMALHA. UTILIZACAO : EM FERRAMENTA DE INSTALACAO DE CONECTOR POR IMPACTO . APLICACAO: FERRAMENTA MARCA AMPACT. NORMAS: DTN 101 - ITEM 04. | DTN 101 - ITEM 04 | 69338-2 |  | Conexões, emendas e terminais | TE CONNECTIVITY BRASIL INDUSTRIA DE ELETRONICOS LTDA | 00.907.845/0015-60 | 2022-06-15 | 2026-03-13 | HI_2022_06_15_1052530 | Ambos | NA |  | AIF
|  | 50817 | 2418074 | 32010036 | CONECTOR COMP ALUM 4- 2/ 1,5- 10MM2 | CONECTOR DERIVACAO COMPRESSAO; TIPO H; CONEXAO CABO A CABO; LIGA DE ALUMINIO; APLICACAO CONDUTORES ALUMINIO OU COBRE; CONDUTOR PRINCIPAL 4-2AWG; CONDUTOR DERIVACAO 1,5- 10,0MM2. NORMAS: DIS-ETE-179 - TABELA 1 ITEM 03. | DIS-ETE-179 - TABELA 01 ITEM 03 | THC-9 |  | Conexões, emendas e terminais | TE CONNECTIVITY BRASIL INDUSTRIA DE ELETRONICOS LTDA | 00.907.845/0015-60 | 2022-06-15 | 2026-03-13 | HI_2022_06_15_1052530 | Ambos | NA |  | AIF
|  | 100950 | 2415001 | 33050065 | GRAMPO LINHA VIVA AL 250/ 2/0 | GRAMPO LINHA VIVA . MATERIAL : LIGA DE ALUMINIO. APLICACAO: CONDUTORES DE ALUMINIO. CONDUTOR PRINCIPAL: CA 6AWG-250MCM OU CAA 6AWG-4/0AWG. CONDUTOR DERIVACAO: CA 6AWG-2/0AWG. REQUISITOS ADICIONAIS: FIXACAO DO CONDUTOR TRONCO: POR PARAFUSO OLHAL; | DTN 114 | THLA-400-4/0-P |  | Conexões, emendas e terminais | TE CONNECTIVITY BRASIL INDUSTRIA DE ELETRONICOS LTDA | 00.907.845/0015-60 | 2022-06-15 | 2026-03-13 | HI_2022_06_15_1052530 | Ambos | NA |  | AIF
|  | 0 | 2420416 | 56095015 | BARRA TERMINAL 636/4N | BARRA TERMINAL; MATERIAL:LIGA DE ALUMINIO; POSICAO RELATIVA DOS CONDUTORES: RETA; FIXACAO DOS CONDUTORES: POR IMPACTO;BITOLA DA HASTE: 636,4 MCM. CARACTERISTICA BARRA: 4 FUROS NEMA. CARACTERISTICA ADICIONAL: O COMPRIMENTO DA HASTE DEVE PERMITIR A CORRETA | DESCRIÇÃO COMPLETA | 602286 |  | Conexões, emendas e terminais | TE CONNECTIVITY BRASIL INDUSTRIA DE ELETRONICOS LTDA | 00.907.845/0015-60 | 2022-06-15 | 2026-03-13 | HI_2022_06_15_1052530 | Ambos | NA |  | AIF
|  | 52062 | 2418099 | 32035107 | TERMINAL COMP AL 2F 120 MM - 4/0 AWG | TERMINAL A COMPRESSAO PADRAO NEMA 2 FUROS; CONDUTORES 120 MM2-4/0 AWG CAA; LIGA DE ALUMINIO; FUNDIDA. CARACTERISTICA ADICIONAL: SEM FURO DE INSPECAO. NORMAS: DIS-ETE-179 - TABELA 13 ITEM 05. | DIS-ETE-179 - TABELA 13 ITEM 05 | TATL2 250-1/2 |  | Conexões, emendas e terminais | TE CONNECTIVITY BRASIL INDUSTRIA DE ELETRONICOS LTDA | 00.907.845/0015-60 | 2022-06-15 | 2026-03-13 | HI_2022_06_15_1052530 | Ambos | NA |  | AIF
|  | 0 | 2401007 | 32020245 | CONETOR CUNHA EST MARROM | CONETOR CUNHA BAIXA TENSAO. MATERIAL: LIGA DE COBRE. PROTECAO SUPERFICIAL: ESTANHADO. DIAMETRO CONDUTOR TRONCO: 8,20MM-12,74MM. DIAMETRO CONDUTOR DERIVACAO: 1,74MM-5,10MM. SOMA DOS DIAMETROS: 13,11MM-14,75MM. SERIE: MARRON. NORMAS: DTN 104 - ITEM 08. | DTN 104 - ITEM 08 | 688654-1 |  | Conexões, emendas e terminais | TE CONNECTIVITY BRASIL INDUSTRIA DE ELETRONICOS LTDA | 00.907.845/0015-60 | 2022-06-15 | 2026-03-13 | HI_2022_06_15_1052530 | Ambos | NA |  | QA
|  | 0 | 2400083 | 32095102 | CONETOR IMPACT AL 636CA /336,4CA | CONETOR DERIVACAO IMPACT; POSICAO RELATIVA DOS CONDUTORES: PARALELA; TIPO CONSTRUTIVO: CUNHA; MATERIAL: LIGA DE ALUMINIO; CONEXAO: CABO A CABO; FIXACAO DOS CONDUTORES: POR IMPACTO; COMBINACAO: 636MCM(CA)-336.4 MCM(CA); SERIE: AMARELA. NORMAS: DTN 105 | DTN 105 - ITEM 06 | 1-602031-3 | Ampact_2021_Conector Impact | Conexões, emendas e terminais | TE CONNECTIVITY BRASIL INDUSTRIA DE ELETRONICOS LTDA | 00.907.845/0015-60 | 2022-06-15 | 2026-03-13 | HI_2022_06_15_1052530 | Ambos | NA |  | AIF
|  | 100940 | 2418047 | 32035116 | TERMINAL COMPRESSAO BIMETALICO 50MM2 PIN | TERMINAL COMPRESSAO; MATERIAL TUBO: ALUMINIO; MATERIAL PINO: COBRE. APLICACAO: CABO DE ALUMINIO ISOLADO DE 50MM2 EM TERMINAL SECUNDARIO DE TRANSFORMADORE DE DISTRIBUICAO. FIXACAO: COMPRESSAO. CARACTERISTICAS ADICIONAIS: EXTREMIDADES DE COBRE E ALUMI | DTN 110 - ITEM 03 | 1306914-1 |  | Conexões, emendas e terminais | TE CONNECTIVITY BRASIL INDUSTRIA DE ELETRONICOS LTDA | 00.907.845/0015-60 | 2022-06-15 | 2026-03-13 | HI_2022_06_15_1052530 | Ambos | NA |  | AIF
|  | 100049 | 2418064 | 32010040 | CONECTOR COMP ALUM1/0-2/0AWG/ 1/0-2/0AWG | CONECTOR DERIVACAO COMPRESSAO; TIPO H; CONEXAO CABO A CABO; LIGA DE ALUMINIO; APLICACAO CONDUTORES ALUMINIO OU COBRE; COND UTOR PRINCIPAL 50,0-70,0MM2/ 1/0AWG A 2/0AWG; CONDUTOR DERIVACAO 50,0-70,0MM2 / 1/0AWG A 2/0AWG. NORMAS: DIS-ETE-179 - TABELA 1 ITEM | DIS-ETE-179 - TABELA 01 ITEM 07 | THC-D259 |  | Conexões, emendas e terminais | TE CONNECTIVITY BRASIL INDUSTRIA DE ELETRONICOS LTDA | 00.907.845/0015-60 | 2022-06-15 | 2026-03-13 | HI_2022_06_15_1052530 | Ambos | NA |  | AIF
|  | 0 | 2401006 | 32020238 | CONETOR CUNHA EST BR/VM | CONETOR CUNHA BAIXA TENSAO. MATERIAL: LIGA DE COBRE. PROTECAO SUPERFICIAL: ESTANHADO. DIAMETRO CONDUTOR TRONCO: 4,66MM-10,11MM. DIAMETRO CONDUTOR DERIVACAO: 4,66MM-8,30MM. SOMA DOS DIAMETROS: 14,02MM-16,78MM. SERIE: BRANCA/VERMELHA. NORMAS: DTN 104 - ITE | DTN 104 - ITEM 03 | 444033-1 |  | Conexões, emendas e terminais | TE CONNECTIVITY BRASIL INDUSTRIA DE ELETRONICOS LTDA | 00.907.845/0015-60 | 2022-06-15 | 2026-03-13 | HI_2022_06_15_1052530 | Ambos | NA |  | QA
|  | 0 | 2400066 | 32095127 | CONETOR IMPACT AL 397,5CA / 397,5CA | CONETOR DERIVACAO IMPACT; POSICAO RELATIVA DOS CONDUTORES: PARALELA; TIPO CONSTRUTIVO: CUNHA; MATERIAL: LIGA DE ALUMINIO; CONEXAO: CABO A CABO; FIXACAO DOS CONDUTORES: POR IMPACTO; COMBINACAO: 397,5MCM(CA)-397,5MCM(CA); SERIE: AMARELA. NORMAS: DTN 105 | DTN 105 - ITEM 31 | 602007 | Ampact_2021_Conector Impact | Conexões, emendas e terminais | TE CONNECTIVITY BRASIL INDUSTRIA DE ELETRONICOS LTDA | 00.907.845/0015-60 | 2022-06-15 | 2026-03-13 | HI_2022_06_15_1052530 | Ambos | NA |  | AIF
|  | 0 | 2401005 | 32020242 | CONETOR CUNHA EST BRANCA/AZUL | CONETOR CUNHA BAIXA TENSAO. MATERIAL: LIGA DE COBRE. PROTECAO SUPERFICIAL: ESTANHADO. DIAMETRO CONDUTOR TRONCO: 8,01MM-10,61MM. DIAMETRO CONDUTOR DERIVACAO: 6,54MM-9,36MM. SOMA DOS DIAMETROS: 16,79MM-18,72MM. SERIE: BRANCA/AZUL. NORMAS: DTN 104 - ITEM 0 | DTN 104 - ITEM 04 | 444031-1 |  | Conexões, emendas e terminais | TE CONNECTIVITY BRASIL INDUSTRIA DE ELETRONICOS LTDA | 00.907.845/0015-60 | 2022-06-15 | 2026-03-13 | HI_2022_06_15_1052530 | Ambos | NA |  | QA
|  | 0 | 2401001 | 32020240 | CONETOR CUNHA EST VD | CONETOR CUNHA BAIXA TENSAO. MATERIAL: LIGA DE COBRE. PROTECAO SUPERFICIAL: ESTANHADO. DIAMETRO CONDUTOR TRONCO: 3,17MM-8,12MM. DIAMETRO CONDUTOR DERIVACAO: 3,17MM-5,21MM. SOMA DOS DIAMETROS: 9,51MM-11,18MM. SERIE: VERDE. NORMAS: DTN 104 - ITEM 09. | DTN 104 - ITEM 09 | 881783-1 |  | Conexões, emendas e terminais | TE CONNECTIVITY BRASIL INDUSTRIA DE ELETRONICOS LTDA | 00.907.845/0015-60 | 2022-06-15 | 2026-03-13 | HI_2022_06_15_1052530 | Ambos | NA |  | QA
|  | 0 | 2401002 | 32020247 | CONETOR CUNHA EST VERMELHA | CONETOR CUNHA BAIXA TENSAO. MATERIAL: LIGA DE COBRE. PROTECAO SUPERFICIAL: ESTANHADO. DIAMETRO CONDUTOR TRONCO: 2,54MM-6,55MM. DIAMETRO CONDUTOR DERIVACAO: 1,27MM-4,65MM. SOMA DOS DIAMETROS: 7,68MM-9,50MM. SERIE: VERMELHA. NORMAS: DTN 104 - ITEM 10. | DTN 104 - ITEM 10 | 881785-1 |  | Conexões, emendas e terminais | TE CONNECTIVITY BRASIL INDUSTRIA DE ELETRONICOS LTDA | 00.907.845/0015-60 | 2022-06-15 | 2026-03-13 | HI_2022_06_15_1052530 | Ambos | NA |  | QA
|  | 0 | 2401011 | 32020248 | CONETOR CUNHA EST VIOLETA | CONETOR CUNHA BAIXA TENSAO. MATERIAL: LIGA DE COBRE. PROTECAO SUPERFICIAL: ESTANHADO. DIAMETRO CONDUTOR TRONCO: 5,60MM-9,36MM. DIAMETRO CONDUTOR DERIVACAO: 1,74MM-5,10MM. SOMA DOS DIAMETROS: 9,10MM-10,95MM. SERIE: VIOLETA. NORMAS: DTN 104 - ITEM 11. | DTN 104 - ITEM 11 | 688652-1 |  | Conexões, emendas e terminais | TE CONNECTIVITY BRASIL INDUSTRIA DE ELETRONICOS LTDA | 00.907.845/0015-60 | 2022-06-15 | 2026-03-13 | HI_2022_06_15_1052530 | Ambos | NA |  | QA
|  | 0 | 2401010 | 32020249 | CONETOR CUNHA EST VIOLETA/AZUL | CONETOR CUNHA BAIXA TENSAO. MATERIAL: LIGA DE COBRE. PROTECAO SUPERFICIAL: ESTANHADO. DIAMETRO CONDUTOR TRONCO: 5,60MM-8,33MM. DIAMETRO CONDUTOR DERIVACAO: 1,36MM-1,73MM. SOMA DOS DIAMETROS: 7,20MM-9,10MM. SERIE: VIOLETA/AZUL. NORMAS: DTN 104 - ITEM 12. | DTN 104 - ITEM 12 | 688657-1 |  | Conexões, emendas e terminais | TE CONNECTIVITY BRASIL INDUSTRIA DE ELETRONICOS LTDA | 00.907.845/0015-60 | 2022-06-15 | 2026-03-13 | HI_2022_06_15_1052530 | Ambos | NA |  | QA
|  | 0 | 2400016 | 0 | CONETOR IMPACT AL 2/0 /1/0 AZ | CONETOR DERIVACAO IMPACT; POSICAO RELATIVA DOS CONDUTORES: PARALELA; TIPO CONSTRUTIVO: CUNHA; MATERIAL: LIGA DE ALUMINIO; CONEXAO: CABO A CABO; FIXACAO DOS CONDUTORES: POR IMPACTO; COMBINACAO: 2/0AWG(CA/CAA) - 1/0AWG(CA/CAA). SERIE: AZUL. NORMAS: DTN | DTN 105 - ITEM 01 | 600448 |  | Conexões, emendas e terminais | TE CONNECTIVITY BRASIL INDUSTRIA DE ELETRONICOS LTDA | 00.907.845/0015-60 | 2022-06-15 | 2026-03-13 | HI_2022_06_15_1052530 | Ambos | NA |  | AIF
|  | 0 | 2400039 | 32095150 | CONETOR IMPACT AL 336,4CA /2/0 | CONETOR DERIVACAO IMPACT; POSICAO RELATIVA DOS CONDUTORES: PARALELA; TIPO CONSTRUTIVO: CUNHA; MATERIAL: LIGA DE ALUMINIO; CONEXAO: CABO A CABO; FIXACAO DOS CONDUTORES: POR IMPACTO; COMBINACAO: 336,4MCM(CA)-2/0AWG; SERIE: AZUL. NORMAS: DTN 105 - ITEM | DTN 105 - ITEM 02 | 602380-4 |  | Conexões, emendas e terminais | TE CONNECTIVITY BRASIL INDUSTRIA DE ELETRONICOS LTDA | 00.907.845/0015-60 | 2022-06-15 | 2026-03-13 | HI_2022_06_15_1052530 | Ambos | NA |  | AIF
|  | 0 | 2401000 | 32020237 | CONETOR CUNHA EST CINZA | CONETOR CUNHA BAIXA TENSAO. MATERIAL: LIGA DE COBRE. PROTECAO SUPERFICIAL: ESTANHADO. DIAMETRO CONDUTOT TRONCO: 3,17MM-8,12MM. DIAMETRO CONDUTOR DERIVACAO: 3,17MM-7,42MM. SOMA DOS DIAMETROS: 11,19MM-14,01MM. SERIE: CINZA. NORMAS: DTN 104 - ITEM 05. | DTN 104 - ITEM 05 | 881781-1 |  | Conexões, emendas e terminais | TE CONNECTIVITY BRASIL INDUSTRIA DE ELETRONICOS LTDA | 00.907.845/0015-60 | 2022-06-15 | 2026-03-13 | HI_2022_06_15_1052530 | Ambos | NA |  | QA
|  | 58907 | 2412036 | 32025011 | CONEC PERF RD CMPCTA 120-240 MM/50-70 MM | CONECTOR PERFURANTE TORQUIMETRICO; PARA REDE COMPACTA 15 kV; MATERIAL POLIMERICO; APLICACAO EM CONDUTORES COBRE OU ALUMINIO; LADO PRINCIPAL 120-240MM2; DERIVACAO 50-70MM2. NORMAS: DIS-ETE-184 - TABELA 01 ITEM 04. | DIS-ETE-184 - TABELA 01 ITEM 04 | 2819529-9 |  | Conexões, emendas e terminais | TE CONNECTIVITY BRASIL INDUSTRIA DE ELETRONICOS LTDA | 00.907.845/0015-60 | 2022-06-15 | 2026-03-13 | HI_2022_06_15_1052530 | Ambos | NA |  | AIF
|  | 30468 | 2415000 | 33050064 | GRAMPO LINHA VIVA 120,0MM2/ 70,0MM2 | GRAMPO LINHA VIVA; LIGA COBRE ; APLICACAO CONDUTORES COBRE; CONDUTOR PRINCIPAL 25,0 - 120,0 MM2; CONDUTOR DERIVACAO 16,0 - 70 ,0 MM2; DIAMETRO EXTERNO DO OLHAL 36MM FIXACAO DO TRONCO POR PARAFUSO OLHAL E DA DERIVACAO POR PRESILHA, PORCA E ARRUELA CONDU | ND.01.06.16/1 - ITEM 01 | THLB-400-4/0-P |  | Conexões, emendas e terminais | TE CONNECTIVITY BRASIL INDUSTRIA DE ELETRONICOS LTDA | 00.907.845/0015-60 | 2022-06-15 | 2026-03-13 | HI_2022_06_15_1052530 | Ambos | NA |  | AIF
|  | 0 | 2401004 | 32020241 | CONETOR CUNHA EST AMARELA | CONETOR CUNHA BAIXA TENSAO. MATERIAL: LIGA DE COBRE. PROTECAO SUPERFICIAL: ESTANHADO. DIAMETRO CONDUTOT TRONCO:2,54MM-4,93MM. DIAMETRO CONDUTOR DERIVACAO: 1,27MM-4,65MM. SOMA DOS DIAMETROS: 4,70MM-6,20MM. SERIE: AMARELA. NORMAS: DTN 104 - ITEM 01. | DTN 104 - ITEM 01 | 881789-1 |  | Conexões, emendas e terminais | TE CONNECTIVITY BRASIL INDUSTRIA DE ELETRONICOS LTDA | 00.907.845/0015-60 | 2022-06-15 | 2026-03-13 | HI_2022_06_15_1052530 | Ambos | NA |  | QA
|  | 0 | 2400315 | 32095132 | CONETOR IMPACT AL 1/0 - 1/0 | CONETOR DERIVACAO IMPACT; POSICAO RELATIVA DOS CONDUTORES: PARALELA; TIPO CONSTRUTIVO: CUNHA; MATERIAL: LIGA DE ALUMINIO; CONEXAO: CABO A CABO; FIXACAO DOS CONDUTORES: POR IMPACTO; COMBINACAO: 1/0AWG(CAA)-1/0AWG(CAA); SERIE: AZUL. NORMAS: DTN 105 - IT | DTN 105 - ITEM 36 | 600403 | Ampact_2021_Conector Impact | Conexões, emendas e terminais | TE CONNECTIVITY BRASIL INDUSTRIA DE ELETRONICOS LTDA | 00.907.845/0015-60 | 2022-06-15 | 2026-03-13 | HI_2022_06_15_1052530 | Ambos | NA |  | AIF
|  | 100947 | 2418051 | 32035123 | TERMINAL COMPRESSAO BIMETALICO 70MM2 1F | TERMINAL COMPRESSAO; MATERIAL TUBO: ALUMINIO; MATERIAL OLHAL: COBRE; APLICACAO: CABO DE ALUMINIO ISOLADO DE 70MM2 EM BARRAMENTO DE COBRE; FIXACAO: COMPRESSAO; FURO: 1 DE 16,8MM DE DIAMETRO; CARACTERISTICAS ADICIONAIS: EXTREMIDADES DE COBRE E AL | DTN 111 - ITEM 04 | TACL-70-16 |  | Conexões, emendas e terminais | TE CONNECTIVITY BRASIL INDUSTRIA DE ELETRONICOS LTDA | 00.907.845/0015-60 | 2022-06-15 | 2026-03-13 | HI_2022_06_15_1052530 | Ambos | NA |  | AIF
|  | 100939 | 2418045 | 32035115 | TERMINAL COMPRESSAO BIMETALICO 35MM2 PIN | TERMINAL COMPRESSAO; MATERIAL TUBO: ALUMINIO; MATERIAL PINO: COBRE. APLICACAO: CABO DE ALUMINIO ISOLADO DE 35MM2 EM TERMINAL SECUNDARIO DE TRANSFORMADORE DE DISTRIBUICAO. FIXACAO: COMPRESSAO. CARACTERISTICAS ADICIONAIS: EXTREMIDADES DE COBRE E ALUMI | DTN 110 - ITEM 02 | 1306913-1 |  | Conexões, emendas e terminais | TE CONNECTIVITY BRASIL INDUSTRIA DE ELETRONICOS LTDA | 00.907.845/0015-60 | 2022-06-15 | 2026-03-13 | HI_2022_06_15_1052530 | Ambos | NA |  | AIF
|  | 0 | 2400018 | 32095128 | CONETOR IMPACT AL 4/0 / 4 | CONETOR DERIVACAO IMPACT; POSICAO RELATIVA DOS CONDUTORES: PARALELA; TIPO CONSTRUTIVO: CUNHA; MATERIAL: LIGA DE ALUMINIO; CONEXAO: CABO A CABO; FIXACAO DOS CONDUTORES: POR IMPACTO; COMBINACAO: 4/0AWG(CA/CAA)-4AWG(CA/CAA); SERIE: AMARELA. NORMAS: DTN 1 | DTN 105 - ITEM 32 | 600456 | Ampact_2021_Conector Impact | Conexões, emendas e terminais | TE CONNECTIVITY BRASIL INDUSTRIA DE ELETRONICOS LTDA | 00.907.845/0015-60 | 2022-06-15 | 2026-03-13 | HI_2022_06_15_1052530 | Ambos | NA |  | AIF
|  | 50801 | 2418062 | 32010037 | CONECTOR COMP ALUM 6 -2/ 4-2AWG | CONECTOR DERIVACAO COMPRESSAO; TIPO H; CONEXAO CABO A CABO; LIGA DE ALUMINIO; APLICACAO CONDUTORES ALUMINIO OU COBRE; CONDUTOR PRINCIPAL 6-2AWG (16,00MM2); CONDUTOR DERIVACAO 4-2AWG (F10-35MM2); CABOTRONCO ALTERNATIVA CAA 4-2AWG CABO DE DERIVACAO CA ALT | DIS-ETE-179 - TABELA 01 ITEM 04 | THC-O100 |  | Conexões, emendas e terminais | TE CONNECTIVITY BRASIL INDUSTRIA DE ELETRONICOS LTDA | 00.907.845/0015-60 | 2022-06-15 | 2026-03-13 | HI_2022_06_15_1052530 | Ambos | NA |  | AIF
|  | 100152 | 2412002 | 32025018 | CONETOR PERF 25,0- 95,0/ 25,0- 95,0 | CONECTOR PERFURANTE PARA REDE E RAMAL DE LIGACAO; MATERIAL POLIMERICO; CONTATOS DE COBRE ESTANHADO; CARACT. CONDUTOR TRONCO: COBRE OU ALUMINIO, SECAO: 25-95MM2. CARACT. CONDUTOR DERIVACAO : COBRE OU ALUMINIO; SECAO: 25- 95MM2. NORMAS: DIS-ETE-185 - I | DIS-ETE-185 - ITEM 04 | TW3‐95 |  | Conexões, emendas e terminais | TE CONNECTIVITY BRASIL INDUSTRIA DE ELETRONICOS LTDA | 00.907.845/0015-60 | 2022-06-15 | 2026-03-13 | HI_2022_06_15_1052530 | Ambos | NA |  | AIF
|  | 100153 | 2412001 | 32025017 | CONETOR PERF 16,0- 95,0/ 4,0- 35,0 | CONECTOR PERFURANTE PARA REDE E RAMAL DE LIGACAO; MATERIAL POLIMERICO; CONTATOS DE COBRE ESTANHADO; CARACT. CONDUTOR TRONCO: COBRE OU ALUMINIO, SECAO: 16-95MM2. CARACT. CONDUTOR DERIVACAO : COBRE OU ALUMINIO; SECAO: 4- 35MM2. NORMAS: DIS-ETE-185 - IT | DIS-ETE-185 - ITEM 03 | TW2‐95 |  | Conexões, emendas e terminais | TE CONNECTIVITY BRASIL INDUSTRIA DE ELETRONICOS LTDA | 00.907.845/0015-60 | 2022-06-15 | 2026-03-13 | HI_2022_06_15_1052530 | Ambos | NA |  | AIF
|  | 0 | 2414035 | 32095097 | CONETOR ATR ACO 35/HA 13 | CONETOR ATERRAMENTO. CONEXAO : CABO A HASTE. POSICAO RELATIVA CONDUTORES:90 GRAUS. MATERIAL:CORPO EM ACO INOXIDAVEL OU LIGA DE COBRE E MOLA EM LIGA DE COBRE. FIXACAO DOS CONDUTORES:POR PRESSAO. COMBINACOES: 1 CABO COBRE OU ACO COBREADO, SECAO- 25 A 35MM | DTN 102 - ITEM 02 | 493645-1 |  | Conexões, emendas e terminais | TE CONNECTIVITY BRASIL INDUSTRIA DE ELETRONICOS LTDA | 00.907.845/0015-60 | 2022-06-15 | 2026-03-13 | HI_2022_06_15_1052530 | Ambos | NA |  | AIF
|  | 0 | 2402010 | 52095004 | CARTUCHO BRANCO FERRAMENTA AMPACT | CARTUCHO. SERIE : BRANCO. UTILIZACAO : EM FERRAMENTA DE INSTALACAO DE CONECTOR POR IMPACTO . APLICACAO: FERRAMENTA MARCA AMPACT. NORMAS: DTN 101 - ITEM 03. | DTN 101 - ITEM 03 | 69338-5 |  | Conexões, emendas e terminais | TE CONNECTIVITY BRASIL INDUSTRIA DE ELETRONICOS LTDA | 00.907.845/0015-60 | 2022-06-15 | 2026-03-13 | HI_2022_06_15_1052530 | Ambos | NA |  | AIF
|  | 0 | 2402000 | 52095003 | CARTUCHO AZUL FERRAMENTA AMPACT | CARTUCHO. SERIE : AZUL. UTILIZACAO : EM FERRAMENTA DE INSTALACAO DE CONECTOR POR IMPACTO . APLICACAO: FERRAMENTA MARCA AMPACT. . NORMAS: DTN 101 - ITEM 02. | DTN 101 - ITEM 02 | 69338-1 |  | Conexões, emendas e terminais | TE CONNECTIVITY BRASIL INDUSTRIA DE ELETRONICOS LTDA | 00.907.845/0015-60 | 2022-06-15 | 2026-03-13 | HI_2022_06_15_1052530 | Ambos | NA |  | AIF
|  | 0 | 2402004 | 52095002 | CARTUCHO AMARELO FERRAMENTA AMPACT | CARTUCHO. SERIE : AMARELO. UTILIZACAO : EM FERRAMENTA DE INSTALACAO DE CONECTOR POR IMPACTO . APLICACAO: FERRAMENTA MARCA AMPACT. NORMAS: DTN 101 - ITEM 01. | DTN 101 - ITEM 01 | 69338-4 |  | Conexões, emendas e terminais | TE CONNECTIVITY BRASIL INDUSTRIA DE ELETRONICOS LTDA | 00.907.845/0015-60 | 2022-06-15 | 2026-03-13 | HI_2022_06_15_1052530 | Ambos | NA |  | AIF
|  | 0 | 2420115 | 56095016 | BARRA TERMINAL 795 /2N | BARRA TERMINAL. MATERIAL- LIGA DE ALUMINIO. POSICAO RELATIVA DOS CONDUTORES- RETA. BITOLA DA HASTE- 795MCM. CARACT. DA BARRA-2 FUROS NEMA. TIPO DE CONEXAO: POR IMPACTO.APLICACAO: CONEXAO DE CABO AL 636 - 1033,5MCM. CARACTERISTICA ADICIONAL: O COMP | DESCRIÇÃO COMPLETA | 602285 |  | Conexões, emendas e terminais | TE CONNECTIVITY BRASIL INDUSTRIA DE ELETRONICOS LTDA | 00.907.845/0015-60 | 2022-06-15 | 2026-03-13 | HI_2022_06_15_1052530 | Ambos | NA |  | AIF
|  | 100916 | 2418068 | 32010051 | CONECTOR COMP ALUM 1/0/1/0AWG | CONECTOR DERIVACAO COMPRESSAO; TIPO H; CONEXAO CABO A CABO; LIGA DE ALUMINIO; CONDUTOR PRINCIPAL 1/0AWG CAA; CONDUTOR DERIVACAO 1/0AWG CAA. APLICACAO: CONEXAO CABOS: ALUMINIO-ALUMINIO E ALUMINIO-COBRE. NORMAS: DIS-ETE-179 - TABELA 1 ITEM 23. | DIS-ETE-179 - TABELA 01 ITEM 23 | THC-D259 |  | Conexões, emendas e terminais | TE CONNECTIVITY BRASIL INDUSTRIA DE ELETRONICOS LTDA | 00.907.845/0015-60 | 2022-06-15 | 2026-03-13 | HI_2022_06_15_1052530 | Ambos | NA |  | AIF
|  | 0 | 2420114 | 56095012 | BARRA TERMINAL 336 /4N | BARRA TERMINAL. MATERIAL:LIGA DE ALUMINIO. POSICAO RELATIVA DOS CONDUTORES: RETA. FIXACAO DOS CONDUTORES:POR IMPACTO. BITOLA DA HASTE:336,4MCM. CARACT. BARRA: 4 FUROS NEMA. APLICACAO: CONEXAO DE CABO AL 336,4 - 556,MCM. CARACTERISTICA ADICIONAL: O COMPRIM | DESCRIÇÃO COMPLETA | 602099 |  | Conexões, emendas e terminais | TE CONNECTIVITY BRASIL INDUSTRIA DE ELETRONICOS LTDA | 00.907.845/0015-60 | 2022-06-15 | 2026-03-13 | HI_2022_06_15_1052530 | Ambos | NA |  | AIF
|  | 0 | 2414040 | 32095098 | CONETOR ATR ACO 10/HA 16 | CONETOR ATERRAMENTO. CONEXAO : CABO A HASTE. POSICAO RELATIVA CONDUTORES:90 GRAUS. MATERIAL:CORPO EM ACO INOXIDAVEL E MOLA EM LIGA DE COBRE. FIXACAO DOS CONDUTORES:POR PRESSAO. COMBINACOES: 1 CABO COBRE OU ACO COBREADO, SECAO: 6 A 10MM2(10-8AWG) / HASTE | DTN 102 - ITEM 01 | 1380277-1 |  | Conexões, emendas e terminais | TE CONNECTIVITY BRASIL INDUSTRIA DE ELETRONICOS LTDA | 00.907.845/0015-60 | 2022-06-15 | 2026-03-13 | HI_2022_06_15_1052530 | Ambos | NA |  | AIF
|  | 0 | 2420377 | 56095013 | BARRA TERMINAL 4/0 /2N | BARRA TERMINAL. MATERIAL:LIGA DE ALUMINIO. POSICAO RELATIVA DOS CONDUTORES: RETA. BITOLA DA HASTE: 4/0AWG. CARACT. DA BARRA: 2 FUROS NEMA. FIXACAO AO CONDUTOR: ATRAVES DE CONETOR IMPACTO. APLICACAO:CABO CAA 6AWG-266,8MCM. CARACTERISTICA ADICIONAL: O C | DESCRIÇÃO COMPLETA | 602089 |  | Conexões, emendas e terminais | TE CONNECTIVITY BRASIL INDUSTRIA DE ELETRONICOS LTDA | 00.907.845/0015-60 | 2022-06-15 | 2026-03-13 | HI_2022_06_15_1052530 | Ambos | NA |  | AIF
|  | 0 | 2420373 | 56095011 | BARRA TERMINAL 336 /2N | BARRA TERMINAL. MATERIAL:LIGA DE ALUMINIO. POSICAO RELATIVA DOS CONDUTORES: RETA. FIXACAO DOS CONDUTORES:POR IMPACTO. BITOLA DA HASTE:336,4MCM. CARACT. BARRA: 2 FUROS NEMA. APLICACAO: CONEXAO DE CABO AL 336,4-556,MCM. CARACTERISTICA ADICIONAL: O COMPRIMEN | DESCRIÇÃO COMPLETA | 602097 |  | Conexões, emendas e terminais | TE CONNECTIVITY BRASIL INDUSTRIA DE ELETRONICOS LTDA | 00.907.845/0015-60 | 2022-06-15 | 2026-03-13 | HI_2022_06_15_1052530 | Ambos | NA |  | AIF
|  | 0 | 2400015 | 32095116 | CONETOR IMPACT AL 2/0 / 4 | CONETOR DERIVACAO IMPACT; POSICAO RELATIVA DOS CONDUTORES: PARALELA; TIPO CONSTRUTIVO: CUNHA; MATERIAL: LIGA DE ALUMINIO; CONEXAO: CABO A CABO; FIXACAO DOS CONDUTORES: POR IMPACTO; COMBINACAO: 2/0AWG(CA/CAA)-4AWG(CA/CAA); 3/0AWG(CA/CAA)-4AWG(CA/CAA); | DTN 105 - ITEM 20 | 600447 | Ampact_2021_Conector Impact | Conexões, emendas e terminais | TE CONNECTIVITY BRASIL INDUSTRIA DE ELETRONICOS LTDA | 00.907.845/0015-60 | 2022-06-15 | 2026-03-13 | HI_2022_06_15_1052530 | Ambos | NA |  | AIF
|  | 100154 | 2412000 | 32025023 | CONETOR PERF 35,0-150,0/ 35,0-150,0 | CONECTOR PERFURANTE PARA REDE E RAMAL DE LIGACAO; MATERIAL POLIMERICO; CONTATOS DE COBRE ESTANHADO; CARACT. CONDUTOR TRONCO: COBRE OU ALUMINIO, SECAO: 35-150MM2. CARACT. CONDUTOR DERIVACAO : COBRE OU ALUMINIO; SECAO: 35- 150MM2. NORMAS: DIS-ETE-185 - | DIS-ETE-185 - ITEM 07 | TW4‐150 |  | Conexões, emendas e terminais | TE CONNECTIVITY BRASIL INDUSTRIA DE ELETRONICOS LTDA | 00.907.845/0015-60 | 2022-06-15 | 2026-03-13 | HI_2022_06_15_1052530 | Ambos | NA |  | AIF
|  | 100928 | 2412005 | 32025024 | CONETOR PERF 50,0-150,0/ 6,0- 35,0 | CONECTOR PERFURANTE PARA REDE E RAMAL DE LIGACAO; MATERIAL POLIMERICO; CONTATOS DE COBRE ESTANHADO; CARACT. CONDUTOR TRONCO: COBRE OU ALUMINIO, SECAO: 50-150MM2. CARACT. CONDUTOR DERIVACAO : COBRE OU ALUMINIO; SECAO: 6- 35MM2. NORMAS: DIS-ETE-185 - I | DIS-ETE-185 - ITEM 08 | TW2‐150 |  | Conexões, emendas e terminais | TE CONNECTIVITY BRASIL INDUSTRIA DE ELETRONICOS LTDA | 00.907.845/0015-60 | 2022-06-15 | 2026-03-13 | HI_2022_06_15_1052530 | Ambos | NA |  | AIF
|  | 58024 | 2412039 | 32025019 | CONEC PERF RAMAL 35-120 MM2 / 1,5-6MM2 | CONECTOR PERFURANTE PARA REDE E RAMAL DE LIGACAO; MATERIAL POLIMERICO; CONTATOS DE COBRE ESTANHADO; CARACT. CONDUTOR TRONCO: COBRE OU ALUMINIO, SECAO: 35-120MM2. CARACT. CONDUTOR DERIVACAO : COBRE OU ALUMINIO; SECAO: 1,5- 6MM2. NORMAS: DIS-ETE-185 - | DIS-ETE-185 - ITEM 05 | TW2‐150 |  | Conexões, emendas e terminais | TE CONNECTIVITY BRASIL INDUSTRIA DE ELETRONICOS LTDA | 00.907.845/0015-60 | 2022-06-15 | 2026-03-13 | HI_2022_06_15_1052530 | Ambos | NA |  | AIF
|  | 0 | 2420116 | 56095017 | BARRA TERMINAL 795 /4N | BARRA TERMINAL. MATERIAL:LIGA DE ALUMINIO. POSICAO RELATIVA DOS CONDUTORES: RETA. FIXACAO DOS CONDUTORES:POR IMPACTO. BITOLA DA HASTE: 795MCM. CARACT. BARRA: 4 FUROS NEMA. APLICACAO: CONEXAO DE CABO AL 636 -1033,5MCM. CARACTERISTICA ADICIONAL: O COMPRIME | DESCRIÇÃO COMPLETA | 602287 |  | Conexões, emendas e terminais | TE CONNECTIVITY BRASIL INDUSTRIA DE ELETRONICOS LTDA | 00.907.845/0015-60 | 2022-06-15 | 2026-03-13 | HI_2022_06_15_1052530 | Ambos | NA |  | AIF
|  | 50805 | 2418067 | 32010044 | CONECTOR COMP ALUM 4/0/ 4/0AWG | CONECTOR DERIVACAO COMPRESSAO; TIPO H; CONEXAO CABO A CABO; LIGA DE ALUMINIO; APLICACAO CONDUTORES ALUMINIO OU COBRE; CONDUTOR PRINCIPAL 4/0AWG (95MM2); CONDUTOR DERIVACAO 4/0AWG (95MM2); CABO TRONCOCA/CAA CABO DE DERIVACAO CA/CAA ALTERNATIVA COBRE 4AW | DIS-ETE-179 - TABELA 01 ITEM 11 | THC-D400 |  | Conexões, emendas e terminais | TE CONNECTIVITY BRASIL INDUSTRIA DE ELETRONICOS LTDA | 00.907.845/0015-60 | 2022-06-15 | 2026-03-13 | HI_2022_06_15_1052530 | Ambos | NA |  | AIF
|  | 0 | 2420127 | 56095014 | BARRA TERMINAL 4/0 /4N | BARRA TERMINAL. MATERIAL-LIGA DE ALUMINIO. POSICAO RELATIVA DOS CONDUTORES: RETA. BITOLA DA HASTE: 4/0AWG. CARACT. DA BARRA : 4 FUROS NEMA. TIPO DE CONEXAO- POR IMPACTO. APLICACAO: CONEXAO CABO AL 1/0AWG - 266,8MCM . CARACTERISTICA ADICIONAL: O COMPRIME | DESCRIÇÃO COMPLETA | 602091 |  | Conexões, emendas e terminais | TE CONNECTIVITY BRASIL INDUSTRIA DE ELETRONICOS LTDA | 00.907.845/0015-60 | 2022-06-15 | 2026-03-13 | HI_2022_06_15_1052530 | Ambos | NA |  | AIF
|  | 0 | 2400007 | 0 | CONETOR IMPACT AL 477 / 336,4 | CONETOR DERIVACAO IMPACT; POSICAO RELATIVA DOS CONDUTORES: PARALELA; TIPO CONSTRUTIVO: CUNHA; MATERIAL: LIGA DE ALUMINIO; CONEXAO: CABO A CABO; FIXACAO DOS CONDUTORES: POR IMPACTO; COMBINACAO: 477MCM(CAA)- 336,4MCM(CA/CAA); SERIE: AMARELA. NORMAS: DTN 105 - ITEM 09. | DTN 105 | AMPACT Tap 477-336.4,556.5-266.8 |  | Conexões, Emendas e Terminais | TE CONNECTIVITY BRASIL INDUSTRIA DE ELETRONICOS LTDA | 00.907.845/0015-60 | 2026-02-25 | 2028-04-05 | HI_2026_02_373 | Ambos | N/A | N/A | AIF
|  | 100938 | 2418050 | 0 | TERMINAL COMPRESSAO BIMETALICO 25MM2 PIN | TERMINAL COMPRESSAO; MATERIAL TUBO: ALUMINIO; MATERIAL PINO: COBRE. APLICACAO: CABO DE ALUMINIO ISOLADO DE 25MM2 EM TERMINAL SECUNDARIO DE TRANSFORMADORE DE DISTRIBUICAO. FIXACAO: COMPRESSAO. CARACTERISTICAS ADICIONAIS: EXTREMIDADES DE COBRE E ALUMINIO DO TERMINAL SOLDADAS POR FRICCAO. NORMAS: DTN 110 - ITEM 01. | DTN 111 | XLX 25 EOAU 25 (M) |  | Conexões, Emendas e Terminais | TE CONNECTIVITY BRASIL INDUSTRIA DE ELETRONICOS LTDA | 00.907.845/0015-60 | 2026-02-25 | 2028-04-05 | HI_2026_02_455 | Ambos | N/A | N/A | AIF
|  | 0 | 2400001 | 0 | CONETOR IMPACT AL 336,4CAA / 2 | CONETOR DERIVACAO IMPACT; POSICAO RELATIVA DOS CONDUTORES: PARALELA; TIPO CONSTRUTIVO: CUNHA; MATERIAL: LIGA DE ALUMINIO; CONEXAO: CABO A CABO; FIXACAO DOS CONDUTORES: POR IMPACTO; COMBINACAO: 336,4MCM(CAA)- 2AWG(CA/CAA); SERIE: AZUL. NORMAS: DTN 105 - ITEM 26. | DTN 105 | AMPACT Tap 336.4-2 |  | Conexões, Emendas e Terminais | TE CONNECTIVITY BRASIL INDUSTRIA DE ELETRONICOS LTDA | 00.907.845/0015-60 | 2026-02-25 | 2028-04-05 | HI_2026_02_367 | Ambos | N/A | N/A | AIF
|  | 0 | 2403001 | 0 | CONETOR ESTRB AL IMP 2/0AWG/ 35MM2 AZ | CONETOR ESTRIBO; TIPO: CUNHA; POSICAO DO ESTRIBO: NORMAL; MATERIAL DO CONECTOR: LIGA DE ALUMINIO; CARACT. DO ESTRIBO: FIO DE COBRE ESTANHADO; SECAO: 35MM2; CARACT. CONDUTOR TRONCO: 1/0AWG(CA/CAA)-2/0AWG(CA/CAA); SERIE: AZUL. NORMAS: DTN 106 - ITEM 02. | DTN 106 | AMPACT STIRRUP ASSY |  | Conexões, Emendas e Terminais | TE CONNECTIVITY BRASIL INDUSTRIA DE ELETRONICOS LTDA | 00.907.845/0015-60 | 2026-02-25 | 2028-04-05 | HI_2026_02_436 | Ambos | N/A | N/A | AIF
|  | 100939 | 2418045 | 0 | TERMINAL COMPRESSAO BIMETALICO 35MM2 PIN | TERMINAL COMPRESSAO; MATERIAL TUBO: ALUMINIO; MATERIAL PINO: COBRE. APLICACAO: CABO DE ALUMINIO ISOLADO DE 35MM2 EM TERMINAL SECUNDARIO DE TRANSFORMADORE DE DISTRIBUICAO. FIXACAO: COMPRESSAO. CARACTERISTICAS ADICIONAIS: EXTREMIDADES DE COBRE E ALUMINIO DO TERMINAL SOLDADAS POR FRICCAO. NORMAS: DTN 110 - ITEM 02. | DTN 110 | XLX 35 EOAU 35 (M) |  | Conexões, Emendas e Terminais | TE CONNECTIVITY BRASIL INDUSTRIA DE ELETRONICOS LTDA | 00.907.845/0015-60 | 2026-02-25 | 2028-04-05 | HI_2026_02_450 | Ambos | N/A | N/A | AIF
|  | 100946 | 2418044 | 0 | TERMINAL COMPRESSAO BIMETALICO 50MM2 1F | TERMINAL COMPRESSAO; MATERIAL TUBO: ALUMINIO; MATERIAL OLHAL: COBRE; APLICACAO: CABO DE ALUMINIO ISOLADO DE 50MM2 EM BARRAMENTO DE COBRE; FIXACAO: COMPRESSAO; FURO: 1 DE 12,8MM DE DIAMETRO; CARACTERISTICAS ADICIONAIS: EXTREMIDADES DE COBRE E ALUMINIO DO TERMINAL SOLDADAS POR FRICCAO. NORMAS: DTN 111 - ITEM 03. | DTN 111 | XCX 50 C1AU 50 (M) |  | Conexões, Emendas e Terminais | TE CONNECTIVITY BRASIL INDUSTRIA DE ELETRONICOS LTDA | 00.907.845/0015-60 | 2026-02-25 | 2028-04-05 | HI_2026_02_449 | Ambos | N/A | N/A | AIF
|  | 100945 | 2418043 | 0 | TERMINAL COMPRESSAO BIMETALICO 35MM2 1F | TERMINAL COMPRESSAO; MATERIAL TUBO: ALUMINIO; MATERIAL OLHAL: COBRE; APLICACAO: CABO DE ALUMINIO ISOLADO DE 35MM2 EM BARRAMENTO DE COBRE; FIXACAO: COMPRESSAO; FURO: 1 DE 12,8MM DE DIAMETRO; CARACTERISTICAS ADICIONAIS: EXTREMIDADES DE COBRE E ALUMINIO DO TERMINAL SOLDADAS POR FRICCAO. NORMAS: DTN 111 - ITEM 02. | DTN 111 | XCX 35 COAU 35 (M) |  | Conexões, Emendas e Terminais | TE CONNECTIVITY BRASIL INDUSTRIA DE ELETRONICOS LTDA | 00.907.845/0015-60 | 2026-02-25 | 2028-04-05 | HI_2026_02_448 | Ambos | N/A | N/A | AIF
|  | 100950 | 2415001 | 0 | GRAMPO LINHA VIVA AL 250/ 2/0 | GRAMPO LINHA VIVA . MATERIAL : LIGA DE ALUMINIO. APLICACAO: CONDUTORES DE ALUMINIO. CONDUTOR PRINCIPAL: CA 6AWG-250MCM OU CAA 6AWG-4/0AWG. CONDUTOR DERIVACAO: CA 6AWG-2/0AWG. REQUISITOS ADICIONAIS: FIXACAO DO CONDUTOR TRONCO: POR PARAFUSO OLHAL; FIXACAO DO CONDUTOR DERIVACAO POR PRESILHA PORCA E ARRUELA. NORMAS: DTN 114. | DTN 114 | THLA-400-4/0-P |  | Conexões, Emendas e Terminais | TE CONNECTIVITY BRASIL INDUSTRIA DE ELETRONICOS LTDA | 00.907.845/0015-60 | 2026-02-25 | 2028-04-05 | HI_2026_02_447 | Ambos | N/A | N/A | AIF
|  | 30468 | 2415000 | 0 | GRAMPO LINHA VIVA 120,0MM2/ 70,0MM2 | GRAMPO LINHA VIVA; LIGA COBRE ; APLICACAO CONDUTORES COBRE; CONDUTOR PRINCIPAL 25,0 - 120,0 MM2; CONDUTOR DERIVACAO 16,0 - 70 ,0 MM2; DIAMETRO EXTERNO DO OLHAL 36MM FIXACAO DO TRONCO POR PARAFUSO OLHAL E DA DERIVACAO POR PRESILHA, PORCA E ARRUELA CONDUTOR TRONCO E DERIVACAO DE COBRE. NORMAS: ND.01.06.16/1 - ITEM 01. | ND.01.06.16/1 | THLB-400-4/0-P |  | Conexões, Emendas e Terminais | TE CONNECTIVITY BRASIL INDUSTRIA DE ELETRONICOS LTDA | 00.907.845/0015-60 | 2026-02-25 | 2028-04-05 | HI_2026_02_446 | Ambos | N/A | N/A | AIF
|  | 0 | 2414040 | 0 | CONETOR ATR ACO 10/HA 16 | CONETOR ATERRAMENTO. CONEXAO : CABO A HASTE. POSICAO RELATIVA CONDUTORES:90 GRAUS. MATERIAL:CORPO EM ACO INOXIDAVEL E MOLA EM LIGA DE COBRE. FIXACAO DOS CONDUTORES:POR PRESSAO. COMBINACOES: 1 CABO COBRE OU ACO COBREADO, SECAO: 6 A 10MM2(10-8AWG) / HASTE ACO-COBREADA, DIAMETRO: 13,8 A 14,8MM (5/8 POL). CARACT. ADICIONAL: INSTALACAO COM AUXILIO DE ALICATE BOMBA DAGUA. APLICACAO: ATERRAMENTO DE PADRAO DE ENTRADA DE UNIDADES CONSUMIDORAS BAIXA TENSAO. NORMAS : NBR 5426, NBR 5370, NBR 8094 E DTN 102 - ITEM 01. | DTN 102 | TGC ASSY 5/8-10/8 AWG & 6/10 |  | Conexões, Emendas e Terminais | TE CONNECTIVITY BRASIL INDUSTRIA DE ELETRONICOS LTDA | 00.907.845/0015-60 | 2026-02-25 | 2028-04-05 | HI_2026_02_445 | Ambos | N/A | N/A | AIF
|  | 0 | 2414034 | 0 | CONETOR ATR ACO 90º 35,0/HA 16,0MM | CONETOR ATERRAMENTO. CONEXAO : CABO A HASTE. POSICAO RELATIVA CONDUTORES:90 GRAUS. MATERIAL:CORPO EM ACO INOXIDAVEL OU LIGA DE COBRE E MOLA EM LIGA DE COBRE. FIXACAO DOS CONDUTORES:POR PRESSAO. COMBINACAO: 1 CABO COBRE OU ACO/COBRE, SECAO: 25,0-35,0MM2(4-2AWG) / HASTE ACO- COBREADA,DIAMETRO: 16MM(5/8 POL). CARACT. ADICIONAL:INSTALACAO COM AUXILIO DE ALICATE BOMBA DAGUA. APLICACAO: ATERRAMENTO DE REDES DE DISTRIBUICAO E SUBESTACAO. DISTRIBUICAO E SUBESTACOES. NORMAS : DTN 102 - ITEM 03. | DTN 102 | MEDIUM TGC-5/8 ASSY |  | Conexões, Emendas e Terminais | TE CONNECTIVITY BRASIL INDUSTRIA DE ELETRONICOS LTDA | 00.907.845/0015-60 | 2026-02-25 | 2028-04-05 | HI_2026_02_444 | Ambos | N/A | N/A | AIF
|  | 0 | 2414026 | 0 | CONETOR ATR ACO RETA 35,0/HA 16,0MM | CONETOR ATERRAMENTO. CONEXAO : CABO A HASTE. POSICAO RELATIVA CONDUTORES: RETA. MATERIAL: ACO INOXIDAVEL OU LIGA DE COBRE E MOLA EM LIGA DE COBRE. FIXACAO DOS CONDUTORES: POR PRESSAO. COMBINACAO: 1 CABO COBRE OU ACO/COBRE, SECAO : 25,0-35,0MM2(4-2AWG)/HASTE ACO-COBREADA, DIAMETRO: 16MM (5/8 POL). CARACT. ADICIONAL: INSTALACAO COM AUXILIO DE ALICATE BOMBA DAGUA. APLICACAO: ATERRAMENTO DE REDES DE DISTRIBUICAO E PADRAO DE UNIDADES CONSUMIDORAS EM BAIXA TENSAO. NORMAS : DTN 102 - ITEM 04. | DTN 102 | WEDGE GROUNDING CONN. 5/8X25-3 |  | Conexões, Emendas e Terminais | TE CONNECTIVITY BRASIL INDUSTRIA DE ELETRONICOS LTDA | 00.907.845/0015-60 | 2026-02-25 | 2028-04-05 | HI_2026_02_443 | Ambos | N/A | N/A | AIF
|  | 58907 | 2412036 | 0 | CONEC PERF RD CMPCTA 120-240 MM/50-70 MM | CONECTOR PERFURANTE TORQUIMETRICO; PARA REDE COMPACTA 15 kV; MATERIAL POLIMERICO; APLICACAO EM CONDUTORES COBRE OU ALUMINIO; LADO PRINCIPAL 120-240MM2; DERIVACAO 50-70MM2. NORMAS: DIS-ETE-184 - TABELA 01 ITEM 04. | DIS-ETE-184 | IPC MV240-95 BR |  | Conexões, Emendas e Terminais | TE CONNECTIVITY BRASIL INDUSTRIA DE ELETRONICOS LTDA | 00.907.845/0015-60 | 2026-02-25 | 2028-04-05 | HI_2026_02_442 | Ambos | N/A | N/A | AIF
|  | 58908 | 2412035 | 0 | CONEC PERF RD COMPACTA 50-70 MM/50-70 MM | CONECTOR PERFURANTE TORQUIMETRICO; PARA REDE COMPACTA 15 kV; MATERIAL POLIMERICO; APLICACAO EM CONDUTORES COBRE OU ALUMINIO; LADO PRINCIPAL 50-70MM2; DERIVACAO 50-70MM2. NORMAS: DIS-ETE-184 - TABELA 01 ITEM 03. | DIS-ETE-184 | IPC MV95/70-BR-ELEKTRO |  | Conexões, Emendas e Terminais | TE CONNECTIVITY BRASIL INDUSTRIA DE ELETRONICOS LTDA | 00.907.845/0015-60 | 2026-02-25 | 2028-04-05 | HI_2026_02_441 | Ambos | N/A | N/A | AIF
|  | 100929 | 2412010 | 0 | CONETOR PERF 70,0-120,0/ 6,0- 35,0 | CONECTOR PERFURANTE PARA REDE E RAMAL DE LIGACAO; MATERIAL POLIMERICO; CONTATOS DE COBRE ESTANHADO; CARACT. CONDUTOR TRONCO: COBRE OU ALUMINIO, SECAO: 50-150MM2. CARACT. CONDUTOR DERIVACAO : COBRE OU ALUMINIO; SECAO: 6- 35MM2. NORMAS: DIS-ETE-185 - ITEM 09. | DIS-ETE-185 | TW2-150 |  | Conexões, Emendas e Terminais | TE CONNECTIVITY BRASIL INDUSTRIA DE ELETRONICOS LTDA | 00.907.845/0015-60 | 2026-02-25 | 2028-04-05 | HI_2026_02_440 | Ambos | N/A | N/A | AIF
|  | 100928 | 2412005 | 0 | CONETOR PERF 50,0-150,0/ 6,0- 35,0 | CONECTOR PERFURANTE PARA REDE E RAMAL DE LIGACAO; MATERIAL POLIMERICO; CONTATOS DE COBRE ESTANHADO; CARACT. CONDUTOR TRONCO: COBRE OU ALUMINIO, SECAO: 50-150MM2. CARACT. CONDUTOR DERIVACAO : COBRE OU ALUMINIO; SECAO: 6- 35MM2. NORMAS: DIS-ETE-185 - ITEM 08. | DIS-ETE-185 | TW2-150 |  | Conexões, Emendas e Terminais | TE CONNECTIVITY BRASIL INDUSTRIA DE ELETRONICOS LTDA | 00.907.845/0015-60 | 2026-02-25 | 2028-04-05 | HI_2026_02_439 | Ambos | N/A | N/A | AIF
|  | 0 | 2400321 | 0 | CONETOR TRM IMP AL 185MM2 /4N | CONETOR ADAPTAÇÃO TERMINAL. POSIÇÃO RELATIVA CONDUTORES: RETA. MATERIAL: LIGA DE ALUMINIO. CONEXÃO: CABO A BARRA. FIXAÇÃO CONDUTOR: POR IMPACTO. CARACT. DO CONDUTOR: 1 CABO DE ALUMINIO 185MM2, CLASSE DE ENCORDOAMENTO: 2(COMPACTADO CIRCULAR).CARACT. DA BARRA: 4 FUROS NEMA. COMPONENTES: BARRA TERMINAL E CONETOR IMPACTO. NORMA: DIS-ETE-016 | DIS-ETE-016 | AMPACT BLUE III + LUG-BR |  | Conexões, Emendas e Terminais | TE CONNECTIVITY BRASIL INDUSTRIA DE ELETRONICOS LTDA | 00.907.845/0015-60 | 2026-02-25 | 2028-04-05 | HI_2026_02_422 | Ambos | N/A | N/A | AIF
|  | 0 | 2403002 | 0 | CONETOR ESTRB AL IMP 4/0AWG/ 35MM2 AZ | CONETOR ESTRIBO; TIPO: CUNHA; POSICAO DO ESTRIBO: NORMAL; MATERIAL DO CONECTOR: LIGA DE ALUMINIO; CARACT. DO ESTRIBO: FIO DE COBRE ESTANHADO; SECAO: 35MM2; CARACT. CONDUTOR TRONCO: 4/0AWG(CA/CAA); SERIE: AZUL. NORMAS: DTN 106 - ITEM 03. | DTN 106 | AMPACT STIRRUP ASSY |  | Conexões, Emendas e Terminais | TE CONNECTIVITY BRASIL INDUSTRIA DE ELETRONICOS LTDA | 00.907.845/0015-60 | 2026-02-25 | 2028-04-05 | HI_2026_02_437 | Ambos | N/A | N/A | AIF
|  | 100942 | 2418048 | 0 | TERMINAL COMPRESSAO BIMETALIC 95MM2 PINO | TERMINAL COMPRESSAO; MATERIAL TUBO: ALUMINIO; MATERIAL PINO: COBRE. APLICACAO: CABO DE ALUMINIO ISOLADO DE 95MM2 EM TERMINAL SECUNDARIO DE TRANSFORMADORE DE DISTRIBUICAO. FIXACAO: COMPRESSAO. CARACTERISTICAS ADICIONAIS: EXTREMIDADES DE COBRE E ALUMINIO DO TERMINAL SOLDADAS POR FRICCAO. NORMAS: DTN 110 - ITEM 05. | DTN 110 | XLX 95 E1AU 95 (M) |  | Conexões, Emendas e Terminais | TE CONNECTIVITY BRASIL INDUSTRIA DE ELETRONICOS LTDA | 00.907.845/0015-60 | 2026-02-25 | 2028-04-05 | HI_2026_02_453 | Ambos | N/A | N/A | AIF
|  | 0 | 2403000 | 0 | CONETOR ESTRB AL IMP 2AWG/ 35MM2 | CONETOR ESTRIBO; TIPO: CUNHA; POSICAO DO ESTRIBO: NORMAL; MATERIAL DO CONECTOR: LIGA DE ALUMINIO; CARACT. DO ESTRIBO: FIO DE COBRE ESTANHADO; SECAO: 35MM2; CARACT. CONDUTOR TRONCO: 4AWG(CA/CAA)-2AWG(CA/CAA); SERIE: VERMELHA. NORMAS: DTN 106 - ITEM 01. | DTN 106 | AMPACT STIRRUP ASSY |  | Conexões, Emendas e Terminais | TE CONNECTIVITY BRASIL INDUSTRIA DE ELETRONICOS LTDA | 00.907.845/0015-60 | 2026-02-25 | 2028-04-05 | HI_2026_02_435 | Ambos | N/A | N/A | AIF
|  | 0 | 2401011 | 0 | CONETOR CUNHA EST VIOLETA | CONETOR CUNHA BAIXA TENSAO. MATERIAL: LIGA DE COBRE. PROTECAO SUPERFICIAL: ESTANHADO. DIAMETRO CONDUTOR TRONCO: 5,60MM-9,36MM. DIAMETRO CONDUTOR DERIVACAO: 1,74MM-5,10MM. SOMA DOS DIAMETROS: 9,10MM- 10,95MM. SERIE: VIOLETA. NORMAS: DTN 104 - ITEM 11. | DTN 104 | UDC TYPE A |  | Conexões, Emendas e Terminais | TE CONNECTIVITY BRASIL INDUSTRIA DE ELETRONICOS LTDA | 00.907.845/0015-60 | 2026-02-25 | 2028-04-05 | HI_2026_02_434 | Ambos | N/A | N/A | QA
|  | 0 | 2401010 | 0 | CONETOR CUNHA EST VIOLETA/AZUL | CONETOR CUNHA BAIXA TENSAO. MATERIAL: LIGA DE COBRE. PROTECAO SUPERFICIAL: ESTANHADO. DIAMETRO CONDUTOR TRONCO: 5,60MM-8,33MM. DIAMETRO CONDUTOR DERIVACAO: 1,36MM-1,73MM. SOMA DOS DIAMETROS: 7,20MM- 9,10MM. SERIE: VIOLETA/AZUL. NORMAS: DTN 104 - ITEM 12. | DTN 104 | UDC TYPE G |  | Conexões, Emendas e Terminais | TE CONNECTIVITY BRASIL INDUSTRIA DE ELETRONICOS LTDA | 00.907.845/0015-60 | 2026-02-25 | 2028-04-05 | HI_2026_02_433 | Ambos | N/A | N/A | QA
|  | 0 | 2401009 | 0 | CONETOR CUNHA EST LARANJA/AZUL | CONETOR CUNHA BAIXA TENSAO. MATERIAL: LIGA DE COBRE. PROTECAO SUPERFICIAL: ESTANHADO. DIAMETRO CONDUTOR TRONCO: 5,60MM-9,36MM. DIAMETRO CONDUTOR DERIVACAO: 1,36MM-1,73MM SOMA DOS DIAMETROS: 9,10MM- 10,95MM. SERIE: LARANJA/AZUL. NORMAS: DTN 104 - ITEM 07. | DTN 104 | UDC TYPE H |  | Conexões, Emendas e Terminais | TE CONNECTIVITY BRASIL INDUSTRIA DE ELETRONICOS LTDA | 00.907.845/0015-60 | 2026-02-25 | 2028-04-05 | HI_2026_02_432 | Ambos | N/A | N/A | QA
|  | 0 | 2401008 | 0 | CONETOR CUNHA EST LARANJA | CONETOR CUNHA BAIXA TENSAO. MATERIAL: LIGA DE COBRE. PROTECAO SUPERFICIAL: ESTANHADO. DIAMETRO CONDUTOR TRONCO: 6,20MM-9,36MM. DIAMETRO CONDUTOR DERIVACAO: 1,74MM-5,10MM. SOMA DOS DIAMETROS: 10,95MM- 13,11MM. SERIE: LARANJA. NORMAS: DTN 104 - ITEM 06. | DTN 104 | UDC TYPE B |  | Conexões, Emendas e Terminais | TE CONNECTIVITY BRASIL INDUSTRIA DE ELETRONICOS LTDA | 00.907.845/0015-60 | 2026-02-25 | 2028-04-05 | HI_2026_02_431 | Ambos | N/A | N/A | QA
|  | 0 | 2401007 | 0 | CONETOR CUNHA EST MARROM | CONETOR CUNHA BAIXA TENSAO. MATERIAL: LIGA DE COBRE. PROTECAO SUPERFICIAL: ESTANHADO. DIAMETRO CONDUTOR TRONCO: 8,20MM-12,74MM. DIAMETRO CONDUTOR DERIVACAO: 1,74MM-5,10MM. SOMA DOS DIAMETROS: 13,11MM- 14,75MM. SERIE: MARRON. NORMAS: DTN 104 - ITEM 08. | DTN 104 | TYPE C (AMP OF ARGENTINE) |  | Conexões, Emendas e Terminais | TE CONNECTIVITY BRASIL INDUSTRIA DE ELETRONICOS LTDA | 00.907.845/0015-60 | 2026-02-25 | 2028-04-05 | HI_2026_02_430 | Ambos | N/A | N/A | QA
|  | 0 | 2401006 | 0 | CONETOR CUNHA EST BR/VM | CONETOR CUNHA BAIXA TENSAO. MATERIAL: LIGA DE COBRE. PROTECAO SUPERFICIAL: ESTANHADO. DIAMETRO CONDUTOR TRONCO: 4,66MM-10,11MM. DIAMETRO CONDUTOR DERIVACAO: 4,66MM-8,30MM. SOMA DOS DIAMETROS: 14,02MM- 16,78MM. SERIE: BRANCA/VERMELHA. NORMAS: DTN 104 - ITEM 03. | DTN 104 | UDC REINFORCED TYPE VII |  | Conexões, Emendas e Terminais | TE CONNECTIVITY BRASIL INDUSTRIA DE ELETRONICOS LTDA | 00.907.845/0015-60 | 2026-02-25 | 2028-04-05 | HI_2026_02_429 | Ambos | N/A | N/A | QA
|  | 0 | 2401005 | 0 | CONETOR CUNHA EST BRANCA/AZUL | CONETOR CUNHA BAIXA TENSAO. MATERIAL: LIGA DE COBRE. PROTECAO SUPERFICIAL: ESTANHADO. DIAMETRO CONDUTOR TRONCO: 8,01MM-10,61MM. DIAMETRO CONDUTOR DERIVACAO: 6,54MM-9,36MM. SOMA DOS DIAMETROS: 16,79MM- 18,72MM. SERIE: BRANCA/AZUL. NORMAS: DTN 104 - ITEM 04. | DTN 104 | UDC REINFORCED TYPE VI |  | Conexões, Emendas e Terminais | TE CONNECTIVITY BRASIL INDUSTRIA DE ELETRONICOS LTDA | 00.907.845/0015-60 | 2026-02-25 | 2028-04-05 | HI_2026_02_428 | Ambos | N/A | N/A | QA
|  | 0 | 2401004 | 0 | CONETOR CUNHA EST AMARELA | CONETOR CUNHA BAIXA TENSAO. MATERIAL: LIGA DE COBRE. PROTECAO SUPERFICIAL: ESTANHADO. DIAMETRO CONDUTOT TRONCO:2,54MM-4,93MM. DIAMETRO CONDUTOR DERIVACAO: 1,27MM-4,65MM. SOMA DOS DIAMETROS: 4,70MM-6,20MM. SERIE: AMARELA. NORMAS: DTN 104 - ITEM 01. | DTN 104 | UDC TYPE V |  | Conexões, Emendas e Terminais | TE CONNECTIVITY BRASIL INDUSTRIA DE ELETRONICOS LTDA | 00.907.845/0015-60 | 2026-02-25 | 2028-04-05 | HI_2026_02_427 | Ambos | N/A | N/A | QA
|  | 0 | 2401003 | 0 | CONETOR CUNHA EST AZUL | CONETOR CUNHA BAIXA TENSAO. MATERIAL: LIGA DE COBRE. PROTECAO SUPERFICIAL: ESTANHADO. DIAMETRO CONDUTOR TRONCO: 2,54MM-6,55MM. DIAMETRO CONDUTOR DERIVACAO: 1,27MM-4,65MM. SOMA DOS DIAMETROS: 6,21MM- 7,67MM. SERIE: AZUL. NORMAS: DTN 104 - ITEM 02. | DTN 104 | UDC TYPE IV |  | Conexões, Emendas e Terminais | TE CONNECTIVITY BRASIL INDUSTRIA DE ELETRONICOS LTDA | 00.907.845/0015-60 | 2026-02-25 | 2028-04-05 | HI_2026_02_426 | Ambos | N/A | N/A | QA
|  | 0 | 2400005 | 0 | CONETOR IMPACT AL 336,4CAA / 4/0 | CONETOR DERIVACAO IMPACT; POSICAO RELATIVA DOS CONDUTORES: PARALELA; TIPO CONSTRUTIVO: CUNHA; MATERIAL: LIGA DE ALUMINIO; CONEXAO: CABO A CABO; FIXACAO DOS CONDUTORES: POR IMPACTO; COMBINACAO: 336,4MCM(CAA)- 4/0AWG(CA/CAA); SERIE: AMARELA. NORMAS: DTN 105 - ITEM 30. | DTN 105 | AMPACT Tap 336.4-4/0 |  | Conexões, Emendas e Terminais | TE CONNECTIVITY BRASIL INDUSTRIA DE ELETRONICOS LTDA | 00.907.845/0015-60 | 2026-02-25 | 2028-04-05 | HI_2026_02_371 | Ambos | N/A | N/A | AIF
|  | 0 | 2401001 | 0 | CONETOR CUNHA EST VD | CONETOR CUNHA BAIXA TENSAO. MATERIAL: LIGA DE COBRE. PROTECAO SUPERFICIAL: ESTANHADO. DIAMETRO CONDUTOR TRONCO: 3,17MM-8,12MM. DIAMETRO CONDUTOR DERIVACAO: 3,17MM-5,21MM. SOMA DOS DIAMETROS: 9,51MM- 11,18MM. SERIE: VERDE. NORMAS: DTN 104 - ITEM 09. | DTN 104 | UDC TYPE II |  | Conexões, Emendas e Terminais | TE CONNECTIVITY BRASIL INDUSTRIA DE ELETRONICOS LTDA | 00.907.845/0015-60 | 2026-02-25 | 2028-04-05 | HI_2026_02_424 | Ambos | N/A | N/A | QA
|  | 0 | 2400002 | 0 | CONETOR IMPACT AL 4/0 / 2 | CONETOR DERIVACAO IMPACT; POSICAO RELATIVA DOS CONDUTORES: PARALELA; TIPO CONSTRUTIVO: CUNHA; MATERIAL: LIGA DE ALUMINIO; CONEXAO: CABO A CABO; FIXACAO DOS CONDUTORES: POR IMPACTO; COMBINACAO: 4/0AWG(CA/CAA)- 2AWG(CA/CAA); 3/0AWG(CA/CAA)-1/0AWG(CA/CAA); 2/0AWG(CA/CAA)-2/0AWG (CA/CAA); SERIE: AZUL. NORMAS: DTN 105 - ITEM 03. | DTN 105 | AMPACT Tap 2/0-2/0,3/0-1/0,4/0-2 |  | Conexões, Emendas e Terminais | TE CONNECTIVITY BRASIL INDUSTRIA DE ELETRONICOS LTDA | 00.907.845/0015-60 | 2026-02-25 | 2028-04-05 | HI_2026_02_368 | Ambos | N/A | N/A | AIF
|  | 0 | 2403003 | 0 | CONETOR ESTRB AL IMP 336MCM/ 50MM2 | CONETOR ESTRIBO; TIPO: CUNHA; POSICAO DO ESTRIBO: NORMAL; MATERIAL DO CONECTOR: LIGA DE ALUMINIO; CARACT. DO ESTRIBO: FIO DE COBRE ESTANHADO; SECAO: 50MM2; CARACT. CONDUTOR TRONCO: 336,4MCM(CA/CAA); SERIE: AMARELA. NORMAS: DTN 106 - ITEM 04. | DTN 106 | STIRRUP 1/0AWG YL CD AMPACT |  | Conexões, Emendas e Terminais | TE CONNECTIVITY BRASIL INDUSTRIA DE ELETRONICOS LTDA | 00.907.845/0015-60 | 2026-02-25 | 2028-04-05 | HI_2026_02_438 | Ambos | N/A | N/A | AIF
|  | 0 | 2420377 | 0 | BARRA TERMINAL 4/0 /2N | BARRA TERMINAL. MATERIAL:LIGA DE ALUMINIO. POSICAO RELATIVA DOS CONDUTORES: RETA. BITOLA DA HASTE: 4/0AWG. CARACT. DA BARRA: 2 FUROS NEMA. FIXACAO AO CONDUTOR: ATRAVES DE CONETOR IMPACTO. APLICACAO:CABO CAA 6AWG-266,8MCM. CARACTERISTICA ADICIONAL: O COMPRIMENTO DA HASTE DEVE PERMITIR A CORRETA ACOMODACAO FISICA DO MAIOR CONECTOR CUNHA QUE POSSA SER APLICADO PARA ESSA FAIXA DE CONEXAO. NORMA: DTN 103,ITEM 01. | DTN 103 | AMPACT LUG 4/0 AL CAST-HT-CL-PKG |  | Conexões, Emendas e Terminais | TE CONNECTIVITY BRASIL INDUSTRIA DE ELETRONICOS LTDA | 00.907.845/0015-60 | 2026-02-25 | 2028-04-05 | HI_2026_02_471 | Ambos | N/A | N/A | AIF
|  | 100947 | 2418051 | 0 | TERMINAL COMPRESSAO BIMETALICO 70MM2 1F | TERMINAL COMPRESSAO; MATERIAL TUBO: ALUMINIO; MATERIAL OLHAL: COBRE; APLICACAO: CABO DE ALUMINIO ISOLADO DE 50MM2 EM BARRAMENTO DE COBRE; FIXACAO: COMPRESSAO; FURO: 1 DE 12,8MM DE DIAMETRO; CARACTERISTICAS ADICIONAIS: EXTREMIDADES DE COBRE E ALUMINIO DO TERMINAL SOLDADAS POR FRICCAO. NORMAS: DTN 111 - ITEM 03. | DTN 111 | XCX 70 C1AU 70 (M) |  | Conexões, Emendas e Terminais | TE CONNECTIVITY BRASIL INDUSTRIA DE ELETRONICOS LTDA | 00.907.845/0015-60 | 2026-02-25 | 2028-04-05 | HI_2026_02_456 | Ambos | N/A | N/A | AIF
|  | 100943 | 2418052 | 0 | TERMINAL COMPRESSAO BIMETALICO 120MM2 1F | TERMINAL COMPRESSAO; MATERIAL TUBO: ALUMINIO; MATERIAL OLHAL: COBRE; APLICACAO: CABO DE ALUMINIO ISOLADO DE 120MM2 EM BARRAMENTO DE COBRE; FIXACAO: COMPRESSAO; FURO: 1 DE 12,8MM DE DIAMETRO; CARACTERISTICAS ADICIONAIS: EXTREMIDADES DE COBRE E ALUMINIO DO TERMINAL SOLDADAS POR FRICCAO. NORMAS: DTN 111 - ITEM 06. | DTN 110 | XCX 120 C2AU 120 (M) |  | Conexões, Emendas e Terminais | TE CONNECTIVITY BRASIL INDUSTRIA DE ELETRONICOS LTDA | 00.907.845/0015-60 | 2026-02-25 | 2028-04-05 | HI_2026_02_457 | Ambos | N/A | N/A | AIF
|  | 100941 | 2418053 | 0 | TERMINAL COMPRESSAO BIMETAL 70MM2 PINO | TERMINAL COMPRESSAO; MATERIAL TUBO: ALUMINIO; MATERIAL PINO: COBRE. APLICACAO: CABO DE ALUMINIO ISOLADO DE 70MM2 EM TERMINAL SECUNDARIO DE TRANSFORMADORE DE DISTRIBUICAO. FIXACAO: COMPRESSAO. CARACTERISTICAS ADICIONAIS: EXTREMIDADES DE COBRE E ALUMINIO DO TERMINAL SOLDADAS POR FRICCAO. NORMAS: DTN 110 - ITEM 04. | DIS-ETE-179 | XLX 70 E1AU 70 (M) |  | Conexões, Emendas e Terminais | TE CONNECTIVITY BRASIL INDUSTRIA DE ELETRONICOS LTDA | 00.907.845/0015-60 | 2026-02-25 | 2028-04-05 | HI_2026_02_458 | Ambos | N/A | N/A | AIF
|  | 50735 | 2418056 | 0 | CONECTOR COMP COBRE 2/ 2AWG | CONECTOR DERIVACAO COMPRESSAO; TIPO C; CONEXAO CABO A CABO; COBRE ELETROLITICO; APLICACAO CONDUTORES DE COBRE; CONDUTOR PRINCIPAL 2AWG (25- 35MM2); CONDUTOR DERIVACAO 2AWG (25- 35MM2). NORMAS: DIS-ETE- 179 - TABELA 4 ITEM 06. | DIS-ETE-179 | TCC-2-4-U-ELEKTRO |  | Conexões, Emendas e Terminais | TE CONNECTIVITY BRASIL INDUSTRIA DE ELETRONICOS LTDA | 00.907.845/0015-60 | 2026-02-25 | 2028-04-05 | HI_2026_02_459 | Ambos | N/A | N/A | AIF
|  | 50736 | 2418057 | 0 | CONECTOR COMP COBRE 1/0-2/0/ F8- 2AWG | CONECTOR DERIVACAO COMPRESSAO; TIPO C; CONEXAO CABO A CABO; COBRE ELETROLITICO; APLICACAO CONDUTORES DE COBRE; CONDUTOR PRINCIPAL 1/0-2/0AWG (50-70MM2); CONDUTOR DERIVACAO F8- 2AWG (10 - 35MM2). NORMAS: DIS-ETE-179 - TABELA 4 ITEM 07. | DIS-ETE-179 | TCC-26-2-U-ELEKTRO |  | Conexões, Emendas e Terminais | TE CONNECTIVITY BRASIL INDUSTRIA DE ELETRONICOS LTDA | 00.907.845/0015-60 | 2026-02-25 | 2028-04-05 | HI_2026_02_460 | Ambos | N/A | N/A | AIF
|  | 50740 | 2418061 | 0 | CONECTOR COMP COBRE 4/0/ 4/0AWG | CONECTOR DERIVACAO COMPRESSAO; TIPO C; CONEXAO CABO A CABO; COBRE ELETROLITICO; APLICACAO CONDUTORES DE COBRE; CONDUTOR PRINCIPAL 4/0AWG (95-120MM2); CONDUTOR DERIVACAO 4/0AWG (95- 120MM2). NORMAS: DIS- ETE-179 - TABELA 4 ITEM 11. | DIS-ETE-179 | TCC-28-28-U |  | Conexões, Emendas e Terminais | TE CONNECTIVITY BRASIL INDUSTRIA DE ELETRONICOS LTDA | 00.907.845/0015-60 | 2026-02-25 | 2028-04-05 | HI_2026_02_461 | Ambos | N/A | N/A | AIF
|  | 50801 | 2418062 | 0 | CONECTOR COMP ALUM 6 -2/ 4-2AWG | CONECTOR DERIVACAO COMPRESSAO; TIPO H; CONEXAO CABO A CABO; LIGA DE ALUMINIO; APLICACAO CONDUTORES ALUMINIO OU COBRE; CONDUTOR PRINCIPAL 6-2AWG (16,00MM2); CONDUTOR DERIVACAO 4-2AWG (F10-35MM2); CABOTRONCO ALTERNATIVA CAA 4-2AWG CABO DE DERIVACAO CA ALTERNATIVA CU F8-2AWG (F16-35MM2). NORMAS: DIS-ETE-179 - TABELA 1 ITEM 04. | DIS-ETE-179 | TAH-O100 |  | Conexões, Emendas e Terminais | TE CONNECTIVITY BRASIL INDUSTRIA DE ELETRONICOS LTDA | 00.907.845/0015-60 | 2026-02-25 | 2028-04-05 | HI_2026_02_462 | Ambos | N/A | N/A | AIF
|  | 50804 | 2418063 | 0 | CONECTOR COMP ALUM 4/0/ 4-2AWG | CONECTOR DERIVACAO COMPRESSAO; TIPO H; CONEXAO CABO A CABO; LIGA DE ALUMINIO; APLICACAO CONDUTORES ALUMINIO OU COBRE; CONDUTOR PRINCIPAL 4/0AWG (95MM2); CONDUTOR DERIVACAO 4-2AWG (F10-35MM2)/4-2AWG; CABO TRONCO CA/CAA ALTERNATIVA COBRE 4/0AWG (95MM2) CABO DE DERIVACAO CA/CAA ALTERNATIVA COBRE F8 - 2AWG (F16MM2). NORMAS: DIS- ETE-179 - TABELA 1 ITEM 09. | DIS-ETE-179 | TAH-D-250-ELEKTRO |  | Conexões, Emendas e Terminais | TE CONNECTIVITY BRASIL INDUSTRIA DE ELETRONICOS LTDA | 00.907.845/0015-60 | 2026-02-25 | 2028-04-05 | HI_2026_02_463 | Ambos | N/A | N/A | AIF
|  | 100049 | 2418064 | 0 | CONECTOR COMP ALUM1/0-2/0AWG/ 1/0-2/0AWG | CONECTOR DERIVACAO COMPRESSAO; TIPO H; CONEXAO CABO A CABO; LIGA DE ALUMINIO; APLICACAO CONDUTORES ALUMINIO OU COBRE; COND UTOR PRINCIPAL 50,0-70,0MM2/ 1/0AWG A 2/0AWG; CONDUTOR DERIVACAO 50,0-70,0MM2 / 1/0AWG A 2/0AWG. NORMAS: DIS-ETE-179 - TABELA 1 ITEM 07. | DIS-ETE-179 | TAH-D300 |  | Conexões, Emendas e Terminais | TE CONNECTIVITY BRASIL INDUSTRIA DE ELETRONICOS LTDA | 00.907.845/0015-60 | 2026-02-25 | 2028-04-05 | HI_2026_02_464 | Ambos | N/A | N/A | AIF
|  | 0 | 2420114 | 0 | BARRA TERMINAL 336 /4N | BARRA TERMINAL. MATERIAL:LIGA DE ALUMINIO. POSICAO RELATIVA DOS CONDUTORES: RETA. FIXACAO DOS CONDUTORES:POR IMPACTO. BITOLA DA HASTE:336,4MCM. CARACT. BARRA: 4 FUROS NEMA. APLICACAO: CONEXAO DE CABO AL 336,4 - 556,MCM. CARACTERISTICA ADICIONAL: O COMPRIMENTO DA HASTE DEVE PERMITIR A CORRETA ACOMODACAO FISICA DO MAIOR CONECTOR CUNHA QUE POSSA SER APLICADO PARA ESSA FAIXA DE CONEXAO. NORMA: DTN 103,ITEM 05. | DTN 103 | AMPACT 4 HOLE PADDLE-336.4 | 602099 | Conexões, Emendas e Terminais | TE CONNECTIVITY BRASIL INDUSTRIA DE ELETRONICOS LTDA | 00.907.845/0015-60 | 2026-02-25 | 2028-04-05 | HI_2026_02_465 | Ambos | N/A | N/A | AIF
|  | 0 | 2420116 | 0 | BARRA TERMINAL 795 /4N | BARRA TERMINAL. MATERIAL:LIGA DE ALUMINIO. POSICAO RELATIVA DOS CONDUTORES: RETA. FIXACAO DOS CONDUTORES:POR IMPACTO. BITOLA DA HASTE: 795MCM. CARACT. BARRA: 4 FUROS NEMA. APLICACAO: CONEXAO DE CABO AL 636 -1033,5MCM. CARACTERISTICA ADICIONAL: O COMPRIMENTO DA HASTE DEVE PERMITIR A CORRETA ACOMODACAO FISICA DO MAIOR CONECTOR CUNHA QUE POSSA SER APLICADO PARA ESSA FAIXA DE CONEXAO. NORMA: DTN 103, ITEM 06. | DTN 103 | AMPACT 4 HOLE PADDLE-795 |  | Conexões, Emendas e Terminais | TE CONNECTIVITY BRASIL INDUSTRIA DE ELETRONICOS LTDA | 00.907.845/0015-60 | 2026-02-25 | 2028-04-05 | HI_2026_02_466 | Ambos | N/A | N/A | AIF
|  | 0 | 2420180 | 0 | CONETOR TRM CP EST 50,0NC/2N | CONETOR ADAPTACAO TERMINAL. POSICAO RELATIVA CONDUTORES: RETA. MATERIAL:LIGA DE COBRE FUNDIDO OU FORJADO C/ ALTA CONDUTIVIDADE ESTANHADO COM CAMADA MÉDIA DE 12 MICRO. CONEXAO : CABO A BARRA PLANO(BARRA). APLICACAO: CONDUTOR DE COBRE 50MM2. COMPRIMENTO: BARRA:78,0MM; LUVA:44,0-58,0MM; TOTAL :139,0-153,0MM. LARGURA/ ESPESSURA DA BARRA:25,0MM/3,0MM. DIAMETRO LUVA:EXTERNO: 16,4MM; INTERNO 10,0MM. NUMERO DE FUROS: 2 NEMA. DISTANCIA ENTRE CENTRO DOS FUROS: 44,5MM. COMPRESSOES: 2. REQUISITOS ADICIONAIS: SEM FURO DE INSPECAO;AREA CONTATO LISA E PLANA;BORDAS RRENDONDADAS; PASTA ANTI-OXIDANTE.NORMAS: DIS-ETE-016. NBR 5370. NEMA | DIS-ETE-016 | TCTL2-1/0-3/8-IV-U |  | Conexões, Emendas e Terminais | TE CONNECTIVITY BRASIL INDUSTRIA DE ELETRONICOS LTDA | 00.907.845/0015-60 | 2026-02-25 | 2028-04-05 | HI_2026_02_467 | Ambos | N/A | N/A | AIF
|  | 57618 | 2420188 | 0 | CONETOR TRM CP EST 300,0NC/2N | CONETOR ADAPTACAO TERMINAL. POSICAO RELATIVA CONDUTORES: RETA. MATERIAL:LIGA DE COBRE FUNDIDO OU FORJADO C/ ALTA CONDUTIVIDADE ESTANHADO COM CAMADA MEDIA DE 12 MICRO. CONEXAO : CABO A BARRA PLANO(BARRA). APLICACAO: CONDUTOR DE COBRE 300MM2. COMPRIMENTO: BARRA:78,0MM/ LUVA:72,0-87,0 MM/ TOTAL:167,0-182,0MM. LARGURA/ ESPESSURA DA BARRA:48,0MM/7,0MM. DIAMETRO LUVA: EXTERNO 30,4MM/ INTERNO 24,0MM. NUMERO DE FUROS: 2 X 14,0MM. DISTANCIA ENTRE CENTRO DOS FUROS: 44,5MM. QUANDIDADE DE COMPRESSOES : 3. REQUISITOS ADICIONAIS: SEM FURO DE INSPECAO, AREA CONTATO LISA E PLANA, BORDAS ARRENDONDADAS; PASTA ANTI-OXIDANTE. NORMA: DIS-ETE-016 | DIS-ETE-016 | TCTL2-600-1/2-IV-U |  | Conexões, Emendas e Terminais | TE CONNECTIVITY BRASIL INDUSTRIA DE ELETRONICOS LTDA | 00.907.845/0015-60 | 2026-02-25 | 2028-04-05 | HI_2026_02_468 | Ambos | N/A | N/A | AIF
|  | 100944 | 2418046 | 0 | TERMINAL COMPRESSAO BIMETALICO 25MM2 1F | TERMINAL COMPRESSAO; MATERIAL TUBO: ALUMINIO; MATERIAL OLHAL: COBRE; APLICACAO: CABO DE ALUMINIO ISOLADO DE 25MM2 EM BARRAMENTO DE COBRE; FIXACAO: COMPRESSAO; FURO: 1 DE 10,5MM DE DIAMETRO; CARACTERISTICAS ADICIONAIS: EXTREMIDADES DE COBRE E ALUMINIO DO TERMINAL SOLDADAS POR FRICCAO. NORMAS: DTN 111 - ITEM 01. | DTN 111 | XCX 25 COAU 25 (M) |  | Conexões, Emendas e Terminais | TE CONNECTIVITY BRASIL INDUSTRIA DE ELETRONICOS LTDA | 00.907.845/0015-60 | 2026-02-25 | 2028-04-05 | HI_2026_02_451 | Ambos | N/A | N/A | AIF
|  | 0 | 2461000 | 0 | CONETOR IMPACT AL PROT 15KV 185,0/185,0 | CONETOR DERIVACAO. POSICAO RELATIVA DOS CONDUTORES: PARALELA. TIPO CONSTRUTIVO: CUNHA. MATERIAL: LIGA DE ALUMINIO. CONEXAO: CABO A CABO. FIXACAO DOS CONDUTORES: POR IMPACTO. COMBINACAO:185,0MM2 (COMPACT)/185,0MM2(COMPACT). ACESSORIO: CAPA PROTETORA EM POLIETILENO OU POLIPROPILENO.APLICACAO: REDE COMPACTA PROTEGIDA. CLASSE 15,0KV. NORMAS: DTN 113 - ITEM 06. | DTN 113 | CONNECTION KIT LARGE |  | Conexões, Emendas e Terminais | TE CONNECTIVITY BRASIL INDUSTRIA DE ELETRONICOS LTDA | 00.907.845/0015-60 | 2026-02-25 | 2028-04-05 | HI_2026_02_477 | Ambos | N/A | N/A | AIF
|  | 0 | 2401000 | 0 | CONETOR CUNHA EST CINZA | CONETOR CUNHA BAIXA TENSAO. MATERIAL: LIGA DE COBRE. PROTECAO SUPERFICIAL: ESTANHADO. DIAMETRO CONDUTOR TRONCO: 3,17MM-8,12MM. DIAMETRO CONDUTOR DERIVACAO: 3,17MM-7,42MM. SOMA DOS DIAMETROS: 11,19MM-14,01MM. SERIE: CINZA. NORMAS: DTN 104 - ITEM 05. | DTN 104 | UDC TYPE I |  | Conexões, Emendas e Terminais | TE CONNECTIVITY BRASIL INDUSTRIA DE ELETRONICOS LTDA | 00.907.845/0015-60 | 2026-02-25 | 2028-04-05 | HI_2026_02_423 | Ambos | N/A | N/A | QA
|  | 100948 | 2418049 | 0 | TERMINAL COMPRESSAO BIMETALICO 95MM2 1F | TERMINAL COMPRESSAO; MATERIAL TUBO: ALUMINIO; MATERIAL OLHAL: COBRE; APLICACAO: CABO DE ALUMINIO ISOLADO DE 50MM2 EM BARRAMENTO DE COBRE; FIXACAO: COMPRESSAO; FURO: 1 DE 12,8MM DE DIAMETRO; CARACTERISTICAS ADICIONAIS: EXTREMIDADES DE COBRE E ALUMINIO DO TERMINAL SOLDADAS POR FRICCAO. NORMAS: DTN 111 - ITEM 03. | DTN 111 | XCX 95 C1AU 95 (M) |  | Conexões, Emendas e Terminais | TE CONNECTIVITY BRASIL INDUSTRIA DE ELETRONICOS LTDA | 00.907.845/0015-60 | 2026-02-25 | 2028-04-05 | HI_2026_02_454 | Ambos | N/A | N/A | AIF
|  | 0 | 2461009 | 0 | CONETOR IMPACT AL PROT 15KV 35,0/ 35,0 | CONETOR DERIVACAO. POSICAO RELATIVA DOS CONDUTORES: PARALELA. TIPO CONSTRUTIVO: CUNHA. MATERIAL: LIGA DE ALUMINIO. CONEXAO: CABO A CABO. FIXACAO DOS CONDUTORES: POR IMPACTO. COMBINACAO:35,0MM2(COMPACT)/35,0MM2 (COMPACT). ACESSORIO: CAPA PROTETORA EM POLIETILENO OU POLIPROPILENO.APLICACAO: REDE COMPACTA PROTEGIDA. CLASSE 15,0KV. NORMAS: DTN 113 - ITEM 01. | DTN 113 | CONNECTION KIT |  | Conexões, Emendas e Terminais | TE CONNECTIVITY BRASIL INDUSTRIA DE ELETRONICOS LTDA | 00.907.845/0015-60 | 2026-02-25 | 2028-04-05 | HI_2026_02_482 | Ambos | N/A | N/A | AIF
|  | 0 | 2461007 | 0 | CONETOR IMPACT AL PROT 15KV 70,0/ 35,0 | CONETOR DERIVACAO. POSICAO RELATIVA DOS CONDUTORES: PARALELA. TIPO CONSTRUTIVO: CUNHA. MATERIAL: LIGA DE ALUMINIO. CONEXAO: CABO A CABO. FIXACAO DOS CONDUTORES: POR IMPACTO. COMBINACAO:70,0MM2(COMPACT)/35,0MM2 (COMPACT). ACESSORIO: CAPA PROTETORA EM POLIETILENO OU POLIPROPILENO.APLICACAO: REDE COMPACTA PROTEGIDA. CLASSE 15,0KV. NORMAS: DTN 113 - ITEM 02. | DTN 113 | CONNECTION KIT , LARGE |  | Conexões, Emendas e Terminais | TE CONNECTIVITY BRASIL INDUSTRIA DE ELETRONICOS LTDA | 00.907.845/0015-60 | 2026-02-25 | 2028-04-05 | HI_2026_02_481 | Ambos | N/A | N/A | AIF
|  | 0 | 2461005 | 0 | CONETOR IMPACT AL PROT 15KV 185,0/ 70,0 | CONETOR DERIVACAO. POSICAO RELATIVA DOS CONDUTORES: PARALELA. TIPO CONSTRUTIVO: CUNHA. MATERIAL: LIGA DE ALUMINIO. CONEXAO: CABO A CABO. FIXACAO DOS CONDUTORES: POR IMPACTO. COMBINACAO:185,0MM2 (COMPACT)/70,0MM2(COMPACT). ACESSORIO: CAPA PROTETORA EM POLIETILENO OU POLIPROPILENO.APLICACAO: REDE COMPACTA PROTEGIDA. CLASSE 15,0KV. NORMAS: DTN 113 - ITEM 05. | DTN 113 | CONNECTION KIT , LARGE |  | Conexões, Emendas e Terminais | TE CONNECTIVITY BRASIL INDUSTRIA DE ELETRONICOS LTDA | 00.907.845/0015-60 | 2026-02-25 | 2028-04-05 | HI_2026_02_480 | Ambos | N/A | N/A | AIF
|  | 0 | 2420192 | 0 | CONETOR TRM CP EST 95,0NC/1N | CONETOR ADAPTACAO TERMINAL. POSICAO RELATIVA CONDUTORES: RETA. MATERIAL:LIGA DE COBRE FUNDIDO OU FORJADO C/ ALTA CONDUTIVIDADE ESTANHADO COM CAMADA MÉDIA DE 12 MICRO. CONEXAO : CABO A BARRA PLANO(BARRA). APLICACAO: CONDUTOR DE COBRE 95MM2. COMPRIMENTO: BARRA:33,5MM/ LUVA:47,0-58,0 MM /TOTAL :97,5-108,50MM. LARGURA/ ESPESSURA DA BARRA:29,0MM/4,0MM. DIAMETRO LUVA: EXTERNO 19,9MM/ INTERNO: 13,5MM. NUMERO DE FUROS:1 X 14,0MM. QUANTIDADE DE COMPRESSOES: 2. REQUISITOS ADICIONAIS: SEM FURO DE INSPECAO, AREA DE CONTATO LISA E PLANA, BORDAS ARRENDONDADAS;PASTA ANTI- OXIDANTE.NORMA: DIS-ETE-016. NBR 5370. NEMA ***Não possui contrato para distribuição*** | DIS-ETE-016 | TCTL-4/0-1/2-U |  | Conexões, Emendas e Terminais | TE CONNECTIVITY BRASIL INDUSTRIA DE ELETRONICOS LTDA | 00.907.845/0015-60 | 2026-02-25 | 2028-04-05 | HI_2026_02_469 | Ambos | N/A | N/A | AIF
|  | 0 | 2461001 | 0 | CONETOR IMPACT AL PROT 15KV 185,0/ 35,0 | CONETOR DERIVACAO. POSICAO RELATIVA DOS CONDUTORES: PARALELA. TIPO CONSTRUTIVO: CUNHA. MATERIAL: LIGA DE ALUMINIO. CONEXAO: CABO A CABO. FIXACAO DOS CONDUTORES: POR IMPACTO. COMBINACAO:185,0MM2 (COMPACT)/35,0MM2(COMPACT). ACESSORIO: CAPA PROTETORA EM POLIETILENO OU POLIPROPILENO.APLICACAO: REDE COMPACTA PROTEGIDA. CLASSE 15,0KV. NORMAS: DTN 113 - ITEM 04. | DTN 113 | CONNECTION KIT LARGE |  | Conexões, Emendas e Terminais | TE CONNECTIVITY BRASIL INDUSTRIA DE ELETRONICOS LTDA | 00.907.845/0015-60 | 2026-02-25 | 2028-04-05 | HI_2026_02_478 | Ambos | N/A | N/A | AIF
|  | 0 | 2420373 | 0 | BARRA TERMINAL 336 /2N | BARRA TERMINAL. MATERIAL:LIGA DE ALUMINIO. POSICAO RELATIVA DOS CONDUTORES: RETA. FIXACAO DOS CONDUTORES:POR IMPACTO. BITOLA DA HASTE:336,4MCM. CARACT. BARRA: 2 FUROS NEMA. APLICACAO: CONEXAO DE CABO AL 336,4-556,MCM. CARACTERISTICA ADICIONAL: O COMPRIMENTO DA HASTE DEVE PERMITIR A CORRETA ACOMODACAO FISICA DO MAIOR CONECTOR CUNHA QUE POSSA SER APLICADO PARA ESSA FAIXA DE CONEXAO. NORMA: DTN 103,ITEM 02. | DTN 103 | AMPACT 2 HOLE PADDLE-336.4 |  | Conexões, Emendas e Terminais | TE CONNECTIVITY BRASIL INDUSTRIA DE ELETRONICOS LTDA | 00.907.845/0015-60 | 2026-02-25 | 2028-04-05 | HI_2026_02_470 | Ambos | N/A | N/A | AIF
|  | 0 | 2460002 | 0 | CONETOR ESTRB AL PROT 15KV 35,0MM2/35MM | CONETOR ESTRIBO. TIPO:CUNHA. POSICAO DO ESTRIBO:RETA. MATERIAL DO CONECTOR: LIGA DE ALUMINIO. CARACT. DO ESTRIBO: FIO DE COBRE ESTANHADO, SECAO: 35MM2.CARACT. CONDUTOR TRONCO: CABO ALUMINIO, SECAO : 35,0MM2 (COMPACTADO). ACESSORIO: CAPA PROTETORA EM POLIETILENO OU POLIPROPILENO. SERIE: VERMELHA. APLICACAO: REDE COMPACTA PROTEGIDA , CLASSE 15,0KV . NORMAS: DTN 112 - ITEM 01. | DTN 112 | STIRRUP CONN KIT SMALL |  | Conexões, Emendas e Terminais | TE CONNECTIVITY BRASIL INDUSTRIA DE ELETRONICOS LTDA | 00.907.845/0015-60 | 2026-02-25 | 2028-04-05 | HI_2026_02_476 | Ambos | N/A | N/A | AIF
|  | 0 | 2460001 | 0 | CONETOR ESTRB AL PROT 15KV 185,0MM2/35MM | CONETOR ESTRIBO. TIPO:CUNHA. POSICAO DO ESTRIBO:RETA. MATERIAL DO CONECTOR: LIGA DE ALUMINIO. CARACT. DO ESTRIBO: FIO DE COBRE ESTANHADO, SECAO: 35MM2.CARACT. CONDUTOR TRONCO: CABO ALUMINIO, SECAO : 185,0MM2 (COMPACTADO). ACESSORIO: CAPA PROTETORA EM POLIETILENO OU POLIPROPILENO. SERIE: AZUL. APLICACAO: REDE COMPACTA PROTEGIDA , CLASSE 15,0KV . NORMAS: DTN 112 - ITEM 03. | DTN 112 | STIRRUP CONN. KIT LARGE |  | Conexões, Emendas e Terminais | TE CONNECTIVITY BRASIL INDUSTRIA DE ELETRONICOS LTDA | 00.907.845/0015-60 | 2026-02-25 | 2028-04-05 | HI_2026_02_475 | Ambos | N/A | N/A | AIF
|  | 0 | 2460000 | 0 | CONETOR ESTRB AL PROT 15KV 70,0MM2/35MM | CONETOR ESTRIBO. TIPO:CUNHA. POSICAO DO ESTRIBO:RETA. MATERIAL DO CONECTOR: LIGA DE ALUMINIO. CARACT. DO ESTRIBO: FIO DE COBRE ESTANHADO, SECAO: 35MM2.CARACT. CONDUTOR TRONCO: CABO ALUMINIO, SECAO : 70,0MM2 (COMPACTADO). ACESSORIO: CAPA PROTETORA EM POLIETILENO OU POLIPROPILENO. SERIE: AZUL. APLICACAO: REDE COMPACTA PROTEGIDA , CLASSE 15,0KV . NORMAS: DTN 112 - ITEM 02. | DTN 112 | STIRRUP CONNECTION KIT LARGE |  | Conexões, Emendas e Terminais | TE CONNECTIVITY BRASIL INDUSTRIA DE ELETRONICOS LTDA | 00.907.845/0015-60 | 2026-02-25 | 2028-04-05 | HI_2026_02_474 | Ambos | N/A | N/A | AIF
|  | 52299 | 2442010 | 0 | EMENDA RETA XLPE 150MM 35,0- 95,0MM2 | EMENDA RETA CABO BAIXA TENSAO; MATERIAL DO TUBO XLPE; REVESTIMENTO INTERNO ADESIVO TERMOPLASTICO; APLICACAO CABO PRE REUNIDO CLASSE 0 ,6/1KV; DIAMETRO EXPANDIDO 28 MM; DIAMETRO CONTRAIDO 9 MM; COMPRIMENTO DA EMENDA 150 MM; SECAO NOMINAL DO CABO 35,0 - 95,0 MM2. NORMAS: DESENHO E DEMAIS CARACTERISTICAS CONFORME ND.06.03.29/1 - ITEM 01. | ND.06.03.29/1 | EBT-28/9-150-BR-ELEKTRO |  | Conexões, Emendas e Terminais | TE CONNECTIVITY BRASIL INDUSTRIA DE ELETRONICOS LTDA | 00.907.845/0015-60 | 2026-02-25 | 2028-04-05 | HI_2026_02_473 | Ambos | N/A | N/A | AIF
|  | 0 | 2420416 | 0 | BARRA TERMINAL 636/4N | BARRA TERMINAL; MATERIAL:LIGA DE ALUMINIO; POSICAO RELATIVA DOS CONDUTORES: RETA; FIXACAO DOS CONDUTORES: POR IMPACTO;BITOLA DA HASTE: 636,4 MCM. CARACTERISTICA BARRA: 4 FUROS NEMA. CARACTERISTICA ADICIONAL: O COMPRIMENTO DA HASTE DEVE PERMITIR A CORRETA ACOMODACAO FISICA DO MAIOR CONECTOR CUNHA QUE POSSA SER APLICADO PARA ESSA FAIXA DE CONEXAO. NORMA: DTN 103. | DTN 103 | AMPACT 4 HOLE PADDLE-795 |  | Conexões, Emendas e Terminais | TE CONNECTIVITY BRASIL INDUSTRIA DE ELETRONICOS LTDA | 00.907.845/0015-60 | 2026-02-25 | 2028-04-05 | HI_2026_02_472 | Ambos | N/A | N/A | AIF
|  | 100940 | 2418047 | 0 | TERMINAL COMPRESSAO BIMETAL. 50MM2 PINO | TERMINAL COMPRESSAO; MATERIAL TUBO: ALUMINIO; MATERIAL PINO: COBRE. APLICACAO: CABO DE ALUMINIO ISOLADO DE 50MM2 EM TERMINAL SECUNDARIO DE TRANSFORMADORE DE DISTRIBUICAO. FIXACAO: COMPRESSAO. CARACTERISTICAS ADICIONAIS: EXTREMIDADES DE COBRE E ALUMINIO DO TERMINAL SOLDADAS POR FRICCAO. NORMAS: DTN 110 - ITEM 03. | DTN 110 | XLX 50 E1AU 50 (M) |  | Conexões, Emendas e Terminais | TE CONNECTIVITY BRASIL INDUSTRIA DE ELETRONICOS LTDA | 00.907.845/0015-60 | 2026-02-25 | 2028-04-05 | HI_2026_02_452 | Ambos | N/A | N/A | AIF
|  | 0 | 2461003 | 0 | CONETOR IMPACT AL PROT 15KV 70,0/ 70,0 | CONETOR DERIVACAO. POSICAO RELATIVA DOS CONDUTORES: PARALELA. TIPO CONSTRUTIVO: CUNHA. MATERIAL: LIGA DE ALUMINIO. CONEXAO: CABO A CABO. FIXACAO DOS CONDUTORES: POR IMPACTO. COMBINACAO:70,0MM2(COMPACT)/70,0MM2 (COMPACT). ACESSORIO: CAPA PROTETORA EM POLIETILENO OU POLIPROPILENO.APLICACAO: REDE COMPACTA PROTEGIDA. CLASSE 15,0KV. NORMAS: DTN 113 - ITEM 03. | DTN 113 | CONNECTION KIT |  | Conexões, Emendas e Terminais | TE CONNECTIVITY BRASIL INDUSTRIA DE ELETRONICOS LTDA | 00.907.845/0015-60 | 2026-02-25 | 2028-04-05 | HI_2026_02_479 | Ambos | N/A | N/A | AIF
|  | 0 | 2400020 | 0 | CONETOR IMPACT AL 2 / 4 | CONETOR DERIVACAO IMPACT; POSICAO RELATIVA DOS CONDUTORES: PARALELA; TIPO CONSTRUTIVO: CUNHA; MATERIAL: LIGA DE ALUMINIO; CONEXAO: CABO A CABO; FIXACAO DOS CONDUTORES: POR IMPACTO; COMBINACAO: 2AWG(CA/CAA)- 4AWG(CA/CAA); 1/0AWG(CA/CAA)-6AWG(CA/CAA); SERIE: VERMELHA. NORMAS: DTN 105 - ITEM 10. | DTN 105 | AMPACT TAP ASSY |  | Conexões, Emendas e Terminais | TE CONNECTIVITY BRASIL INDUSTRIA DE ELETRONICOS LTDA | 00.907.845/0015-60 | 2026-02-25 | 2028-04-05 | HI_2026_02_382 | Ambos | N/A | N/A | AIF
|  | 0 | 2400320 | 0 | CONETOR TRM IMP AL 35MM2 /2N | CONETOR ADAPTAÇÃO TERMINAL. POSIÇÃO RELATIVA CONDUTORES: RETA. MATERIAL: LIGA DE ALUMINIO. CONEXÃO: CABO A BARRA. FIXAÇÃO CONDUTOR: POR IMPACTO. CARACT. DO CONDUTOR: 1 CABO DE ALUMINIO 35MM2, CLASSE DE ENCORDOAMENTO: 2(COMPACTADO CIRCULAR). CARACT. DA BARRA: 2 FUROS NEMA. COMPONENTES: BARRA TERMINAL E CONETOR IMPACTO. NORMA: DIS-ETE- 016. | DIS-ETE-016 | AMPACT BLUE I + LUG-BR |  | Conexões, Emendas e Terminais | TE CONNECTIVITY BRASIL INDUSTRIA DE ELETRONICOS LTDA | 00.907.845/0015-60 | 2026-02-25 | 2028-04-05 | HI_2026_02_421 | Ambos | N/A | N/A | AIF
|  | 0 | 2400039 | 0 | CONETOR IMPACT AL 336,4CA /2/0 | CONETOR DERIVACAO IMPACT; POSICAO RELATIVA DOS CONDUTORES: PARALELA; TIPO CONSTRUTIVO: CUNHA; MATERIAL: LIGA DE ALUMINIO; CONEXAO: CABO A CABO; FIXACAO DOS CONDUTORES: POR IMPACTO; COMBINACAO: 336,4MCM(CA)- 2/0AWG; SERIE: AZUL. NORMAS: DTN 105 - ITEM 02. | DTN 105 | AMPACT Tap 350-1/0 |  | Conexões, Emendas e Terminais | TE CONNECTIVITY BRASIL INDUSTRIA DE ELETRONICOS LTDA | 00.907.845/0015-60 | 2026-02-25 | 2028-04-05 | HI_2026_02_393 | Ambos | N/A | N/A | AIF
|  | 0 | 2401002 | 0 | CONETOR CUNHA EST VERMELHA | CONETOR CUNHA BAIXA TENSAO. MATERIAL: LIGA DE COBRE. PROTECAO SUPERFICIAL: ESTANHADO. DIAMETRO CONDUTOR TRONCO: 2,54MM-6,55MM. DIAMETRO CONDUTOR DERIVACAO: 1,27MM-4,65MM. SOMA DOS DIAMETROS: 7,68MM- 9,50MM. SERIE: VERMELHA. NORMAS: DTN 104 - ITEM 10. | DTN 104 | UDC TYPE III |  | Conexões, Emendas e Terminais | TE CONNECTIVITY BRASIL INDUSTRIA DE ELETRONICOS LTDA | 00.907.845/0015-60 | 2026-02-25 | 2028-04-05 | HI_2026_02_425 | Ambos | N/A | N/A | QA
|  | 0 | 2400034 | 0 | CONETOR IMPACT AL 636 / 336 | CONETOR DERIVACAO IMPACT; POSICAO RELATIVA DOS CONDUTORES: PARALELA; TIPO CONSTRUTIVO: CUNHA; MATERIAL: LIGA DE ALUMINIO; CONEXAO: CABO A CABO; FIXACAO DOS CONDUTORES: POR IMPACTO; COMBINACAO: 636MCM(CA/CAA)- 336,4MCM(CA/CAA); SERIE: AMARELA. NORMAS: DTN 105 - ITEM 15. | DTN 105 | CONNECTOR, 795.0 SERIES,AMPACT |  | Conexões, Emendas e Terminais | TE CONNECTIVITY BRASIL INDUSTRIA DE ELETRONICOS LTDA | 00.907.845/0015-60 | 2026-02-25 | 2028-04-05 | HI_2026_02_391 | Ambos | N/A | N/A | AIF
|  | 0 | 2400033 | 0 | CONETOR IMPACT AL 636CA /4/0 | CONETOR DERIVACAO IMPACT; POSICAO RELATIVA DOS CONDUTORES: PARALELA; TIPO CONSTRUTIVO: CUNHA; MATERIAL: LIGA DE ALUMINIO; CONEXAO: CABO A CABO; FIXACAO DOS CONDUTORES: POR IMPACTO; COMBINACAO: 636MCM(CA)- 4/0AWG(CA/CAA); SERIE: AMARELA. NORMAS: DTN 105 - ITEM 07. | DTN 105 | AMPACT Tap 477-266.8,556.5-4/0 |  | Conexões, Emendas e Terminais | TE CONNECTIVITY BRASIL INDUSTRIA DE ELETRONICOS LTDA | 00.907.845/0015-60 | 2026-02-25 | 2028-04-05 | HI_2026_02_390 | Ambos | N/A | N/A | AIF
|  | 0 | 2400032 | 0 | CONETOR IMPACT AL 336,4CA / 4CA | CONETOR DERIVACAO IMPACT; POSICAO RELATIVA DOS CONDUTORES: PARALELA; TIPO CONSTRUTIVO: CUNHA; MATERIAL: LIGA DE ALUMINIO; CONEXAO: CABO A CABO; FIXACAO DOS CONDUTORES: POR IMPACTO; COMBINACAO: 336,4MCM(CA)- 4AWG(CA); SERIE: AZUL. NORMAS: DTN 105 - ITEM 22. | DTN 105 | AMPACT Tap 350-4 |  | Conexões, Emendas e Terminais | TE CONNECTIVITY BRASIL INDUSTRIA DE ELETRONICOS LTDA | 00.907.845/0015-60 | 2026-02-25 | 2028-04-05 | HI_2026_02_389 | Ambos | N/A | N/A | AIF
|  | 0 | 2400031 | 0 | CONETOR IMPACT AL 336,4CA / 336,4CA | CONETOR DERIVACAO IMPACT; POSICAO RELATIVA DOS CONDUTORES: PARALELA; TIPO CONSTRUTIVO: CUNHA; MATERIAL: LIGA DE ALUMINIO; CONEXAO: CABO A CABO; FIXACAO DOS CONDUTORES: POR IMPACTO; COMBINACAO: 336,4MCM(CA)- 336,4MCM(CA); SERIE: AZUL. NORMAS: DTN 105 - ITEM 12. | DTN 105 | AMPACT Tap 350-350 |  | Conexões, Emendas e Terminais | TE CONNECTIVITY BRASIL INDUSTRIA DE ELETRONICOS LTDA | 00.907.845/0015-60 | 2026-02-25 | 2028-04-05 | HI_2026_02_388 | Ambos | N/A | N/A | AIF
|  | 0 | 2400030 | 0 | CONETOR IMPACT AL 336,4CA / 4/0 AZ | CONETOR DERIVACAO IMPACT; POSICAO RELATIVA DOS CONDUTORES: PARALELA; TIPO CONSTRUTIVO: CUNHA; MATERIAL: LIGA DE ALUMINIO; CONEXAO: CABO A CABO; FIXACAO DOS CONDUTORES: POR IMPACTO; COMBINACAO: 336,4MCM(CA)- 4/0AWG(CA/CAA); SERIE: AZUL. NORMAS: DTN 105 - ITEM 13. | DTN 105 | AMPACT Tap 350-4/0 |  | Conexões, Emendas e Terminais | TE CONNECTIVITY BRASIL INDUSTRIA DE ELETRONICOS LTDA | 00.907.845/0015-60 | 2026-02-25 | 2028-04-05 | HI_2026_02_387 | Ambos | N/A | N/A | AIF
|  | 0 | 2400029 | 0 | CONETOR IMPACT AL 336,4CA / 1/0 | CONETOR DERIVACAO IMPACT; POSICAO RELATIVA DOS CONDUTORES: PARALELA; TIPO CONSTRUTIVO: CUNHA; MATERIAL: LIGA DE ALUMINIO; CONEXAO: CABO A CABO; FIXACAO DOS CONDUTORES: POR IMPACTO; COMBINACAO: 336,4MCM(CA)- 1/0AWG(CA/CAA); SERIE: AZUL. NORMAS: DTN 105 - ITEM 24. | DTN 105 | AMPACT Tap 350-1/0 |  | Conexões, Emendas e Terminais | TE CONNECTIVITY BRASIL INDUSTRIA DE ELETRONICOS LTDA | 00.907.845/0015-60 | 2026-02-25 | 2028-04-05 | HI_2026_02_386 | Ambos | N/A | N/A | AIF
|  | 0 | 2400028 | 0 | CONETOR IMPACT AL 336,4CA / 2 | CONETOR DERIVACAO IMPACT; POSICAO RELATIVA DOS CONDUTORES: PARALELA; TIPO CONSTRUTIVO: CUNHA; MATERIAL: LIGA DE ALUMINIO; CONEXAO: CABO A CABO; FIXACAO DOS CONDUTORES: POR IMPACTO; COMBINACAO: 336,4MCM(CA)- 2AWG(CA/CAA); SERIE: AZUL. NORMAS: DTN 105 - ITEM 23. | DTN 105 | AMPACT Tap 350-2 |  | Conexões, Emendas e Terminais | TE CONNECTIVITY BRASIL INDUSTRIA DE ELETRONICOS LTDA | 00.907.845/0015-60 | 2026-02-25 | 2028-04-05 | HI_2026_02_385 | Ambos | N/A | N/A | AIF
|  | 0 | 2400044 | 0 | CONETOR IMPACT AL 636CAA / 636 | CONETOR DERIVACAO IMPACT; POSICAO RELATIVA DOS CONDUTORES: PARALELA; TIPO CONSTRUTIVO: CUNHA; MATERIAL: LIGA DE ALUMINIO; CONEXAO: CABO A CABO; FIXACAO DOS CONDUTORES: POR IMPACTO; COMBINACAO: 636MCM(CAA)- 636MCM(CA/CAA); 795MCM(CAA)-556,5MCM(CAA); SERIE: AMARELA. NORMAS: DTN 105 - ITEM 16. | DTN 105 | CONNECTOR, 795.0 SERIES,AMPACT |  | Conexões, Emendas e Terminais | TE CONNECTIVITY BRASIL INDUSTRIA DE ELETRONICOS LTDA | 00.907.845/0015-60 | 2026-02-25 | 2028-04-05 | HI_2026_02_395 | Ambos | N/A | N/A | AIF
|  | 0 | 2400021 | 0 | CONETOR IMPACT AL 1/0 / 4 | CONETOR DERIVACAO IMPACT; POSICAO RELATIVA DOS CONDUTORES: PARALELA; TIPO CONSTRUTIVO: CUNHA; MATERIAL: LIGA DE ALUMINIO; CONEXAO: CABO A CABO; FIXACAO DOS CONDUTORES: POR IMPACTO; COMBINACAO: 2AWG(CA/CAA)- 2AWG(CA/CAA); 1/0AWG(CA/CAA)-4AWG(CA/CAA); SERIE: VERMELHA. NORMAS: DTN 105 - ITEM 18. | DTN 105 | AMPACT TAP ASSY |  | Conexões, Emendas e Terminais | TE CONNECTIVITY BRASIL INDUSTRIA DE ELETRONICOS LTDA | 00.907.845/0015-60 | 2026-02-25 | 2028-04-05 | HI_2026_02_383 | Ambos | N/A | N/A | AIF
|  | 0 | 2400042 | 0 | CONETOR IMPACT AL 1/0 / 2 | CONETOR DERIVACAO IMPACT; POSICAO RELATIVA DOS CONDUTORES: PARALELA; TIPO CONSTRUTIVO: CUNHA; MATERIAL: LIGA DE ALUMINIO; CONEXAO: CABO A CABO; FIXACAO DOS CONDUTORES: POR IMPACTO; COMBINACAO: 1/0 AWG(CAA)- 2AWG(CA/CAA); SERIE: VERMELHA. NORMAS: DTN 105 - ITEM 17. | DTN 105 | AMPACT TAP ASSY |  | Conexões, Emendas e Terminais | TE CONNECTIVITY BRASIL INDUSTRIA DE ELETRONICOS LTDA | 00.907.845/0015-60 | 2026-02-25 | 2028-04-05 | HI_2026_02_394 | Ambos | N/A | N/A | AIF
|  | 0 | 2400018 | 0 | CONETOR IMPACT AL 4/0 / 4 | CONETOR DERIVACAO IMPACT; POSICAO RELATIVA DOS CONDUTORES: PARALELA; TIPO CONSTRUTIVO: CUNHA; MATERIAL: LIGA DE ALUMINIO; CONEXAO: CABO A CABO; FIXACAO DOS CONDUTORES: POR IMPACTO; COMBINACAO: 4/0AWG(CA/CAA)- 4AWG(CA/CAA); SERIE: AZUL. NORMAS: DTN 105 - ITEM 32. | DTN 105 | AMPACT Tap 4/0-4 |  | Conexões, Emendas e Terminais | TE CONNECTIVITY BRASIL INDUSTRIA DE ELETRONICOS LTDA | 00.907.845/0015-60 | 2026-02-25 | 2028-04-05 | HI_2026_02_381 | Ambos | N/A | N/A | AIF
|  | 0 | 2400016 | 0 | CONETOR IMPACT AL 2/0 /1/0 AZ | CONETOR DERIVACAO IMPACT; POSICAO RELATIVA DOS CONDUTORES: PARALELA; TIPO CONSTRUTIVO: CUNHA; MATERIAL: LIGA DE ALUMINIO; CONEXAO: CABO A CABO; FIXACAO DOS CONDUTORES: POR IMPACTO; COMBINACAO: 2/0AWG(CA/CAA) - 1/0AWG(CA/CAA). SERIE: AZUL. NORMAS: DTN 105 - ITEM 01. | DTN 105 | AMPACT Tap 2/0-1/0,3/0-2 |  | Conexões, Emendas e Terminais | TE CONNECTIVITY BRASIL INDUSTRIA DE ELETRONICOS LTDA | 00.907.845/0015-60 | 2026-02-25 | 2028-04-05 | HI_2026_02_380 | Ambos | N/A | N/A | AIF
|  | 0 | 2400015 | 0 | CONETOR IMPACT AL 2/0 / 4 | CONETOR DERIVACAO IMPACT; POSICAO RELATIVA DOS CONDUTORES: PARALELA; TIPO CONSTRUTIVO: CUNHA; MATERIAL: LIGA DE ALUMINIO; CONEXAO: CABO A CABO; FIXACAO DOS CONDUTORES: POR IMPACTO; COMBINACAO: 2/0AWG(CA/CAA)- 4AWG(CA/CAA); 3/0AWG(CA/CAA)-4AWG(CA/CAA); SERIE: AZUL. NORMAS: DTN 105 - ITEM 20. | DTN 105 | AMPACT Tap 2/0-4,3/0-4 |  | Conexões, Emendas e Terminais | TE CONNECTIVITY BRASIL INDUSTRIA DE ELETRONICOS LTDA | 00.907.845/0015-60 | 2026-02-25 | 2028-04-05 | HI_2026_02_379 | Ambos | N/A | N/A | AIF
|  | 0 | 2400014 | 0 | CONETOR IMPACT AL 2/0 / 2 | CONETOR DERIVACAO IMPACT; POSICAO RELATIVA DOS CONDUTORES: PARALELA; TIPO CONSTRUTIVO: CUNHA; MATERIAL: LIGA DE ALUMINIO; CONEXAO: CABO A CABO; FIXACAO DOS CONDUTORES: POR IMPACTO; COMBINACAO: 2/0AWG(CA/CAA)- 2/0AWG(CA/CAA); 1/0AWG(CA/CAA)-1/0AWG(CA/CAA); SERIE: AZUL. NORMAS: DTN 105 - ITEM 19. | DTN 105 | AMPACT Tap 1/0-1/0,2/0-2,1/0-2 |  | Conexões, Emendas e Terminais | TE CONNECTIVITY BRASIL INDUSTRIA DE ELETRONICOS LTDA | 00.907.845/0015-60 | 2026-02-25 | 2028-04-05 | HI_2026_02_378 | Ambos | N/A | N/A | AIF
|  | 0 | 2400013 | 0 | CONETOR IMPACT AL 4/0 /1/0 AZ | CONETOR DERIVACAO IMPACT; POSICAO RELATIVA DOS CONDUTORES: PARALELA; TIPO CONSTRUTIVO: CUNHA; MATERIAL: LIGA DE ALUMINIO; CONEXAO: CABO A CABO; FIXACAO DOS CONDUTORES: POR IMPACTO; COMBINACAO: 4/0AWG(CA/CAA)- 1/0AWG(CA/CAA); SERIE: AZUL. NORMAS: DTN 105 - ITEM 04. | DTN 105 | AMPACT Tap 3/0-2/0,4/0-1/0 |  | Conexões, Emendas e Terminais | TE CONNECTIVITY BRASIL INDUSTRIA DE ELETRONICOS LTDA | 00.907.845/0015-60 | 2026-02-25 | 2028-04-05 | HI_2026_02_377 | Ambos | N/A | N/A | AIF
|  | 0 | 2400012 | 0 | CONETOR IMPACT AL 336,4CAA / 1/0 | CONETOR DERIVACAO IMPACT; POSICAO RELATIVA DOS CONDUTORES: PARALELA; TIPO CONSTRUTIVO: CUNHA; MATERIAL: LIGA DE ALUMINIO; CONEXAO: CABO A CABO; FIXACAO DOS CONDUTORES: POR IMPACTO; COMBINACAO: 336,4MCM(CAA)- 1/0AWG(CA/CAA); SERIE: AMARELA. NORMAS: DTN 105 - ITEM 27. | DTN 105 | AMPACT Tap 336.4-1/0 |  | Conexões, Emendas e Terminais | TE CONNECTIVITY BRASIL INDUSTRIA DE ELETRONICOS LTDA | 00.907.845/0015-60 | 2026-02-25 | 2028-04-05 | HI_2026_02_376 | Ambos | N/A | N/A | AIF
|  | 0 | 2400009 | 0 | CONETOR IMPACT AL 4/0 /2/0 AZ | CONETOR DERIVACAO IMPACT; POSICAO RELATIVA DOS CONDUTORES: PARALELA; TIPO CONSTRUTIVO: CUNHA; MATERIAL: LIGA DE ALUMINIO; CONEXAO: CABO A CABO; FIXACAO DOS CONDUTORES: POR IMPACTO; COMBINACAO: 4/0AWG(CA/CAA)- 2/0AWG(CA/CAA); 3/0AWG(CA/CAA)-3/0AWG(CA/CAA); SERIE: AZUL. NORMAS: DTN 105 - ITEM 05. | DTN 105 | AMPACT Tap 3/0-3/0,4/0-2/0 |  | Conexões, Emendas e Terminais | TE CONNECTIVITY BRASIL INDUSTRIA DE ELETRONICOS LTDA | 00.907.845/0015-60 | 2026-02-25 | 2028-04-05 | HI_2026_02_375 | Ambos | N/A | N/A | AIF
|  | 0 | 2400008 | 0 | CONETOR IMPACT AL 336,4 / 2/0CAA | CONETOR DERIVACAO IMPACT; POSICAO RELATIVA DOS CONDUTORES: PARALELA; TIPO CONSTRUTIVO: CUNHA; MATERIAL: LIGA DE ALUMINIO; CONEXAO: CABO A CABO; FIXACAO DOS CONDUTORES: POR IMPACTO; COMBINACAO: 336,4MCM (CA/CAA)-2/0AWG(CA/CAA); SERIE: AMARELA. NORMAS: DTN 105 - ITEM 11. | DTN 105 | AMPACT Tap 336.4-2/0 |  | Conexões, Emendas e Terminais | TE CONNECTIVITY BRASIL INDUSTRIA DE ELETRONICOS LTDA | 00.907.845/0015-60 | 2026-02-25 | 2028-04-05 | HI_2026_02_374 | Ambos | N/A | N/A | AIF
|  | 0 | 2400006 | 0 | CONETOR IMPACT AL 477 / 477 | CONETOR DERIVACAO IMPACT; POSICAO RELATIVA DOS CONDUTORES: PARALELA; TIPO CONSTRUTIVO: CUNHA; MATERIAL: LIGA DE ALUMINIO; CONEXAO: CABO A CABO; FIXACAO DOS CONDUTORES: POR IMPACTO; COMBINACAO: 477MCM(CAA)- 397,5MCM(CA/CAA); SERIE: AMARELA. NORMAS: DTN 105 - ITEM 14. | DTN 105 | AMPACT Tap 477-477,556.5-336.4 |  | Conexões, Emendas e Terminais | TE CONNECTIVITY BRASIL INDUSTRIA DE ELETRONICOS LTDA | 00.907.845/0015-60 | 2026-02-25 | 2028-04-05 | HI_2026_02_372 | Ambos | N/A | N/A | AIF
|  | 0 | 2400004 | 0 | CONETOR IMPACT AL 336,4CAA / 336,4CAA | CONETOR DERIVACAO IMPACT; POSICAO RELATIVA DOS CONDUTORES: PARALELA; TIPO CONSTRUTIVO: CUNHA; MATERIAL: LIGA DE ALUMINIO; CONEXAO: CABO A CABO; FIXACAO DOS CONDUTORES: POR IMPACTO; COMBINACAO: 336,4MCM(CAA)- 336,4AWG(CAA); SERIE: AMARELA. NORMAS: DTN 105 - ITEM 29. | DTN 105 | AMPACT Tap 336.4-336.4 |  | Conexões, Emendas e Terminais | TE CONNECTIVITY BRASIL INDUSTRIA DE ELETRONICOS LTDA | 00.907.845/0015-60 | 2026-02-25 | 2028-04-05 | HI_2026_02_370 | Ambos | N/A | N/A | AIF
|  | 0 | 2400003 | 0 | CONETOR IMPACT AL 4/0 / 4/0 | CONETOR DERIVACAO IMPACT; POSICAO RELATIVA DOS CONDUTORES: PARALELA; TIPO CONSTRUTIVO: CUNHA; MATERIAL: LIGA DE ALUMINIO; CONEXAO: CABO A CABO; FIXACAO DOS CONDUTORES: POR IMPACTO; COMBINACAO: 4/0AWG(CA/CAA)- 4/0AWG(CA/CAA); SERIE: AZUL. NORMAS: DTN 105 - ITEM 33. | DTN 105 | AMPACT Tap 4/0-4/0 |  | Conexões, Emendas e Terminais | TE CONNECTIVITY BRASIL INDUSTRIA DE ELETRONICOS LTDA | 00.907.845/0015-60 | 2026-02-25 | 2028-04-05 | HI_2026_02_369 | Ambos | N/A | N/A | AIF
|  | 0 | 2400024 | 0 | CONETOR IMPACT AL 336,4CAA / 4 | CONETOR DERIVACAO IMPACT; POSICAO RELATIVA DOS CONDUTORES: PARALELA; TIPO CONSTRUTIVO: CUNHA; MATERIAL: LIGA DE ALUMINIO; CONEXAO: CABO A CABO; FIXACAO DOS CONDUTORES: POR IMPACTO; COMBINACAO: 336,4MCM(CAA)- 4AWG(CA/CAA); SERIE: AZUL. NORMAS: DTN 105 - ITEM 25. | DTN 105 | AMPACT Tap 336.4-4 |  | Conexões, Emendas e Terminais | TE CONNECTIVITY BRASIL INDUSTRIA DE ELETRONICOS LTDA | 00.907.845/0015-60 | 2026-02-25 | 2028-04-05 | HI_2026_02_384 | Ambos | N/A | N/A | AIF
|  | 0 | 2400287 | 0 | CONETOR IMPACT BR 50,0/ 50,0MM2 | CONETOR DERIVACAO. POSICAO RELATIVA DOS CONDUTORES : PARALELA. TIPO CONSTRUTIVO : CUNHA. MATERIAL : LIGA DE COBRE. CONEXAO: CABO A CABO. FIXACAO CONDUTORES : POR IMPACTO. COMBINAÇÕES: 50,0MM2-50,0MM2; 50,0MM2- 35,0MM2; 50,0MM2-50,0MM2(COMPACTADO). 35,0MM2 - 35,0MM2 ; 70,0MM2 (COMPACTADO) - 50,0MM2 ; 70,0MM2 (COMPACTADO)-35,0MM2; 70,0MM2 (COMPACTADO)-50,0MM2(COMPACTADO). CODIGO DE COR: VERMELHA. NORMA: DIS- ETE-016. | DIS-ETE-016 | AMPACT CU TAP 2,1/0-2 |  | Conexões, Emendas e Terminais | TE CONNECTIVITY BRASIL INDUSTRIA DE ELETRONICOS LTDA | 00.907.845/0015-60 | 2026-02-25 | 2028-04-05 | HI_2026_02_410 | Ambos | N/A | N/A | AIF
|  | 0 | 2400318 | 0 | CONETOR IMPACT AL 465,4MCM CAL / 4/0 CAA | CONETOR DERIVACAO IMPACT; POSICAO RELATIVA DOS CONDUTORES: PARALELA; TIPO CONSTRUTIVO: CUNHA; MATERIAL: LIGA DE ALUMINIO; CONEXAO: CABO A CABO; FIXACAO DOS CONDUTORES: POR IMPACTO; COMBINACAO: 465,4MCM(CAL)- 4/0AWG(CAA); SERIE: AMARELA. NORMAS: DTN 105 - ITEM 39. | DTN 105 | AMPACT Tap 477-3/0,556.5-1/0 |  | Conexões, Emendas e Terminais | TE CONNECTIVITY BRASIL INDUSTRIA DE ELETRONICOS LTDA | 00.907.845/0015-60 | 2026-02-25 | 2028-04-05 | HI_2026_02_420 | Ambos | N/A | N/A | AIF
|  | 0 | 2400317 | 0 | CONETOR IMPACT AL 465,4MCM CAL/336,4CAA | CONETOR DERIVACAO IMPACT; POSICAO RELATIVA DOS CONDUTORES: PARALELA; TIPO CONSTRUTIVO: CUNHA; MATERIAL: LIGA DE ALUMINIO; CONEXAO: CABO A CABO; FIXACAO DOS CONDUTORES: POR IMPACTO; COMBINACAO: 465,4MCM(CAL)- 336,4MCM(CAA); SERIE: AMARELA. NORMAS: DTN 105 - ITEM 38. | DTN 105 | AMPACT Tap 477-336.4,556.5-266.8 |  | Conexões, Emendas e Terminais | TE CONNECTIVITY BRASIL INDUSTRIA DE ELETRONICOS LTDA | 00.907.845/0015-60 | 2026-02-25 | 2028-04-05 | HI_2026_02_419 | Ambos | N/A | N/A | AIF
|  | 0 | 2400315 | 0 | CONETOR IMPACT AL 1/0 - 1/0 | CONETOR DERIVACAO IMPACT; POSICAO RELATIVA DOS CONDUTORES: PARALELA; TIPO CONSTRUTIVO: CUNHA; MATERIAL: LIGA DE ALUMINIO; CONEXAO: CABO A CABO; FIXACAO DOS CONDUTORES: POR IMPACTO; COMBINACAO: 1/0AWG(CAA)- 1/0AWG(CAA); SERIE: AZUL. NORMAS: DTN 105 - ITEM 36. | DTN 105 | AMPACT Tap 1/0-1/0,2/0-2,1/0-2 |  | Conexões, Emendas e Terminais | TE CONNECTIVITY BRASIL INDUSTRIA DE ELETRONICOS LTDA | 00.907.845/0015-60 | 2026-02-25 | 2028-04-05 | HI_2026_02_418 | Ambos | N/A | N/A | AIF
|  | 0 | 2400311 | 0 | CONETOR TRM IMP AL 185MM2 /2N | CONETOR ADAPTAÇÃO TERMINAL. POSIÇÃO RELATIVA CONDUTORES: RETA. MATERIAL: LIGA DE ALUMINIO. CONEXÃO: CABO A BARRA. FIXAÇÃO CONDUTOR: POR IMPACTO. CARACT. DO CONDUTOR: 1 CABO DE ALUMINIO 185MM2, CLASSE DE ENCORDOAMENTO: 2(COMPACTADO CIRCULAR).CARACT. DA BARRA: 2 FUROS NEMA. COMPONENTES: BARRA TERMINAL E CONETOR IMPACTO. 2 NORMA: DIS-ETE-016 | DIS-ETE-016 | AMPACT BLUE I KIT LUG |  | Conexões, Emendas e Terminais | TE CONNECTIVITY BRASIL INDUSTRIA DE ELETRONICOS LTDA | 00.907.845/0015-60 | 2026-02-25 | 2028-04-05 | HI_2026_02_417 | Ambos | N/A | N/A | AIF
|  | 0 | 2400297 | 0 | CONETOR IMPACT BR 120,0/120,0MM2 | CONECTOR DERIVACAO. POSICAO RELATIVA DOS CONDUTORES: PARALELA. TIPO CONSTRUTIVO: CUNHA. MATERIAL: LIGA DE COBRE. CONEXAO: CABO A CABO. FIXACAO DOS CONDUTORES: POR IMPACTO. COMBINACAO: 120,0MM2- 120,0MM2/150,0MM2(COMPACT);150,0MM2(COMPACT)-120,0MM2/ 150,0MM2 (COMPACT). SERIE: BRANCA. ESPECIFICACAO: DIS-ETE-016. | DIS-ETE-016 | AMPACT CU TAP 250-250 |  | Conexões, Emendas e Terminais | TE CONNECTIVITY BRASIL INDUSTRIA DE ELETRONICOS LTDA | 00.907.845/0015-60 | 2026-02-25 | 2028-04-05 | HI_2026_02_416 | Ambos | N/A | N/A | AIF
|  | 0 | 2400296 | 0 | CONETOR IMPACT BR 120,0/ 70,0MM2 | CONETOR DERIVACAO. POSICAO RELATIVA DOS CONDUTORES: PARALELA. TIPO CONSTRUTIVO: CUNHA. MATERIAL: LIGA DE COBRE. CONEXAO: CABO A CABO. FIXACAO DOS CONDUTORES: POR IMPACTO. COMBINACAO: 120,0MM2-70,0MM2/95,0MM2(COMPACT) ; 150,0MM2(COMPACT)-70,0MM2/ 95,0MM2(COMPACT). SERIE: BRANCA. ESPECIFICACAO: DIS-ETE-016. | DIS-ETE-016 | AMPACT CU TAP 250-2/0 |  | Conexões, Emendas e Terminais | TE CONNECTIVITY BRASIL INDUSTRIA DE ELETRONICOS LTDA | 00.907.845/0015-60 | 2026-02-25 | 2028-04-05 | HI_2026_02_415 | Ambos | N/A | N/A | AIF
|  | 0 | 2400294 | 0 | CONETOR IMPACT BR 95,0/ 16,0MM2 | CONETOR DERIVACAO. POSICAO RELATIVA DOS CONDUTORES: PARALELA. TIPO CONSTRUTIVO: CUNHA. MATERIAL: LIGA DE COBRE. CONEXAO: CABO A CABO. FIXACAO DOS CONDUTORES: POR IMPACTO. COMBINACAO: 95,0MM2-16,0MM2/ 16,0MM2(COMPACT) ; 120,0MM2(COMPACT)-16,0MM2/ 120,0MM2(COMPACTADO)-16,0MM2(COMPACTADO). SERIE: BRANCA. ESPECIFICACAO: DIS-ETE-016 | DIS-ETE-016 | AMPACT CU TAP 3/0-5,6 |  | Conexões, Emendas e Terminais | TE CONNECTIVITY BRASIL INDUSTRIA DE ELETRONICOS LTDA | 00.907.845/0015-60 | 2026-02-25 | 2028-04-05 | HI_2026_02_414 | Ambos | N/A | N/A | AIF
|  | 0 | 2400293 | 0 | CONETOR IMPACT BR 70,0/ 70,0MM2 | CONETOR DERIVACAO. POSICAO RELATIVA DOS CONDUTORES: PARALELA. TIPO CONSTRUTIVO: CUNHA. MATERIAL: LIGA DE COBRE. CONEXAO: CABO A CABO. FIXACAO DOS CONDUTORES: POR IMPACTO. COMBINACAO: 70,0MM2-70,0MM2/ 95,0MM2(COMPACT); 95,0MM2(COMPACT) - 70,0MM2/ 95,0MM2(COMPACT). SERIE: BRANCA. ESPECIFICACAO: DIS-ETE-016. | DIS-ETE-016 | AMPACT CU TAP 2/0-2/0 |  | Conexões, Emendas e Terminais | TE CONNECTIVITY BRASIL INDUSTRIA DE ELETRONICOS LTDA | 00.907.845/0015-60 | 2026-02-25 | 2028-04-05 | HI_2026_02_413 | Ambos | N/A | N/A | AIF
|  | 0 | 2400035 | 0 | CONETOR IMPACT AL 636CA / 636CA | CONETOR DERIVACAO IMPACT; POSICAO RELATIVA DOS CONDUTORES: PARALELA; TIPO CONSTRUTIVO: CUNHA; MATERIAL: LIGA DE ALUMINIO; CONEXAO: CABO A CABO; FIXACAO DOS CONDUTORES: POR IMPACTO; COMBINACAO: 636MCM(CA)- 636MCM(CA); SERIE: AMARELA. NORMAS: DTN 105 - ITEM 35. | DTN 105 | AMPACT Tap 556.5-477,556.5 |  | Conexões, Emendas e Terminais | TE CONNECTIVITY BRASIL INDUSTRIA DE ELETRONICOS LTDA | 00.907.845/0015-60 | 2026-02-25 | 2028-04-05 | HI_2026_02_392 | Ambos | N/A | N/A | AIF
|  | 0 | 2400288 | 0 | CONETOR IMPACT BR 120,0/ 50,0MM2 | CONETOR DERIVACAO. POSICAO RELATIVA DOS CONDUTORES - PARALELA. TIPO CONSTRUTIVO - CUNHA. MATERIAL - LIGA DE COBRE. CONEXAO- CABO A CABO. FIXACAO CONDUTORES - POR IMPACTO. COMBINAÇÕES- 120,0MM2- 35,0MM2;120,0MM2-50,0MM2;120,0MM2-50,0MM2(COMPACTADO); 150,0MM2 (COMPACTADO)-35,0MM2 ; 150,0MM2(COMPACTADO) - 50,0MM2; 150,0MM2 (COMPACTADO)-50,0MM2(COMPACTADO). CÓDIGO DE COR-BRANCA. NORMA: DIS-ETE- 016. | DIS-ETE-016 | AMPACT CU TAP 250-2 |  | Conexões, Emendas e Terminais | TE CONNECTIVITY BRASIL INDUSTRIA DE ELETRONICOS LTDA | 00.907.845/0015-60 | 2026-02-25 | 2028-04-05 | HI_2026_02_411 | Ambos | N/A | N/A | AIF
|  | 0 | 2400088 | 0 | CONETOR IMPACT BR 95,0/ 70,0MM2 | CONETOR DERIVACAO. POSICAO RELATIVA DOS CONDUTORES: PARALELA. TIPO CONSTRUTIVO: CUNHA. MATERIAL: LIGA DE COBRE. CONEXAO: CABO A CABO. FIXACAO DOS CONDUTORES: POR IMPACTO. COMBINACAO: 95,0MM2-70,0MM2 (NÃO COMPACT);95,0MM2 -DIÂMETRO 12 ,34MM2 (NÃO COMPACT).SERIE: BRANCA. NORMA: DIS-ETE-016. | DIS-ETE-016 | AMPACT CU TAP 3/0-2/0 |  | Conexões, Emendas e Terminais | TE CONNECTIVITY BRASIL INDUSTRIA DE ELETRONICOS LTDA | 00.907.845/0015-60 | 2026-02-25 | 2028-04-05 | HI_2026_02_409 | Ambos | N/A | N/A | AIF
|  | 0 | 2400087 | 0 | CONETOR IMPACT AL 795CAA /397 | CONETOR DERIVACAO IMPACT; POSICAO RELATIVA DOS CONDUTORES: PARALELA; TIPO CONSTRUTIVO: CUNHA; MATERIAL: LIGA DE ALUMINIO; CONEXAO: CABO A CABO; FIXACAO DOS CONDUTORES: POR IMPACTO; COMBINACAO: 795MCM(CAA)- 397,5MCM(CA/CAA); SERIE: AMARELA. NORMAS: DTN 105 - ITEM 08. | DTN 105 | CONNECTOR, 795.0 SERIES,AMPACT |  | Conexões, Emendas e Terminais | TE CONNECTIVITY BRASIL INDUSTRIA DE ELETRONICOS LTDA | 00.907.845/0015-60 | 2026-02-25 | 2028-04-05 | HI_2026_02_408 | Ambos | N/A | N/A | AIF
|  | 0 | 2400083 | 0 | CONETOR IMPACT AL 636CA /336,4CA | CONETOR DERIVACAO IMPACT; POSICAO RELATIVA DOS CONDUTORES: PARALELA; TIPO CONSTRUTIVO: CUNHA; MATERIAL: LIGA DE ALUMINIO; CONEXAO: CABO A CABO; FIXACAO DOS CONDUTORES: POR IMPACTO; COMBINACAO: 636MCM(CA)-336.4 MCM(CA); SERIE: AMARELA. NORMAS: DTN 105 - ITEM 06. | DTN 105 | AMPACT Tap 477-336.4,556.5-266.8 |  | Conexões, Emendas e Terminais | TE CONNECTIVITY BRASIL INDUSTRIA DE ELETRONICOS LTDA | 00.907.845/0015-60 | 2026-02-25 | 2028-04-05 | HI_2026_02_407 | Ambos | N/A | N/A | AIF
|  | 0 | 2400078 | 0 | CONETOR IMPACT AL 266,8 / 266,8 | CONETOR DERIVACAO IMPACT; POSICAO RELATIVA DOS CONDUTORES: PARALELA; TIPO CONSTRUTIVO: CUNHA; MATERIAL: LIGA DE ALUMINIO; CONEXAO: CABO A CABO; FIXACAO DOS CONDUTORES: POR IMPACTO; COMBINACAO: 266,8MCM (CA/CAA)-266,8MCM(CA/CAA); SERIE: AZUL. NORMAS: DTN 105 - ITEM 21. | DTN 105 | AMPACT Tap 266.8-266.8 |  | Conexões, Emendas e Terminais | TE CONNECTIVITY BRASIL INDUSTRIA DE ELETRONICOS LTDA | 00.907.845/0015-60 | 2026-02-25 | 2028-04-05 | HI_2026_02_406 | Ambos | N/A | N/A | AIF
|  | 0 | 2400054 | 0 | CONETOR IMPACT AL 477CAA / 477CA | CONETOR DERIVACAO IMPACT; POSICAO RELATIVA DOS CONDUTORES: PARALELA; TIPO CONSTRUTIVO: CUNHA; MATERIAL: LIGA DE ALUMINIO; CONEXAO: CABO A CABO; FIXACAO DOS CONDUTORES: POR IMPACTO; COMBINACAO: 477MCM(CAA)- 477MCM(CAA); SERIE: AMARELA. NORMAS: DTN 105 - ITEM 34. | DTN 105 | AMPACT Tap 477-477,556.5-336.4 |  | Conexões, Emendas e Terminais | TE CONNECTIVITY BRASIL INDUSTRIA DE ELETRONICOS LTDA | 00.907.845/0015-60 | 2026-02-25 | 2028-04-05 | HI_2026_02_398 | Ambos | N/A | N/A | AIF
|  | 0 | 2400292 | 0 | CONETOR IMPACT BR 70,0/ 50,0MM2 | CONETOR DERIVACAO. POSICAO RELATIVA DOS CONDUTORES: PARALELA. TIPO CONSTRUTIVO: CUNHA. MATERIAL: LIGA DE COBRE. CONEXAO: CABO A CABO. FIXACAO DOS CONDUTORES: POR IMPACTO. COMBINACAO: 70,0MM2-50,0MM2/ 50,0MM2(COMPACT)/ 35,0MM2; 95,00MM2(COMPACT)- 50,0MM2/50,00MM2 (COMPACT)/35,0MM2. SERIE: BRANCA. NORMA: DIS-ETE-016. | DIS-ETE-016 | AMPACT CU TAP 2/0-2 |  | Conexões, Emendas e Terminais | TE CONNECTIVITY BRASIL INDUSTRIA DE ELETRONICOS LTDA | 00.907.845/0015-60 | 2026-02-25 | 2028-04-05 | HI_2026_02_412 | Ambos | N/A | N/A | AIF
|  | 0 | 2400076 | 0 | CONETOR IMPACT BR 240,0/ 70,0MM2 | CONETOR DERIVACAO. POSICAO RELATIVA DOS CONDUTORES - PARALELA. TIPO CONSTRUTIVO - CUNHA. MATERIAL - LIGA DE COBRE. CONEXAO- CABO A CABO. FIXACAO CONDUTORES - POR IMPACTO. COMBINAÇÕES- 240,00MM2-70,0MM2 (COMPACTADO). CÓDIGO DE COR: AZUL. ESPECIFICACAO: DIS-ETE-016. | DIS-ETE-016 | AMPACT CU TAP 500-1/0 |  | Conexões, Emendas e Terminais | TE CONNECTIVITY BRASIL INDUSTRIA DE ELETRONICOS LTDA | 00.907.845/0015-60 | 2026-02-25 | 2028-04-05 | HI_2026_02_405 | Ambos | N/A | N/A | AIF
|  | 0 | 2400048 | 0 | CONETOR TRM IMP AL 636CA /4N | CONETOR ADAPTACAO TERMINAL. POSICAO RELATIVA CONDUTORES-RETA. MATERIAL: LIGA DE ALUMINIO . CONEXAO : CABO A BARRA . FIXACAO CONDUTOR:POR IMPACTO. CARACT. DO CONDUTOR : 1 CABO CA 636,4MCM. CARACT. DA BARRA- 4 FUROS NEMA. COMPONENTES: BARRA TERMINAL E CONETOR IMPACTO. SERIE:AMARELA. NORMA: DIS-ETE-016 | DIS-ETE-016 | AMPACT KIT LUG-COELB-BR |  | Conexões, Emendas e Terminais | TE CONNECTIVITY BRASIL INDUSTRIA DE ELETRONICOS LTDA | 00.907.845/0015-60 | 2026-02-25 | 2028-04-05 | HI_2026_02_397 | Ambos | N/A | N/A | AIF
|  | 0 | 2400056 | 0 | CONETOR IMPACT BR 185,0/185,0MM2 | CONETOR DERIVACAO. POSICAO RELATIVA DOS CONDUTORES: PARALELA. TIPO CONSTRUTIVO: CUNHA. MATERIAL: LIGA DE COBRE. CONEXAO: CABO A CABO. FIXACAO DOS CONDUTORES: POR IMPACTO. COMBINACAO: 185,0MM2(NAO COMPACTADO)-185,0MM2(NAO COMPACTADO). SERIE: AZUL. ESPECIFICACAO: DIS-ETE-016 | DIS-ETE-016 | AMPACT CU TAP 350-350 |  | Conexões, Emendas e Terminais | TE CONNECTIVITY BRASIL INDUSTRIA DE ELETRONICOS LTDA | 00.907.845/0015-60 | 2026-02-25 | 2028-04-05 | HI_2026_02_399 | Ambos | N/A | N/A | AIF
|  | 0 | 2400057 | 0 | CONETOR CUNHA CB.CU 185-70MM2 | CONETOR, CUNHA EM LIGA DE COBRE, COM CONDUTIVIDADE MINIMA DE 28% IACS; PARA CONEXOES ELETRICAS ENTRE CABOS DE COBRE DE 185MM2 NO TRONCO E 70MM2 NA DERIVACAO.. ESPECIFICACAO: DIS-ETE-016. | DIS-ETE-016 | AMPACT CU TAP 350-2/0 |  | Conexões, Emendas e Terminais | TE CONNECTIVITY BRASIL INDUSTRIA DE ELETRONICOS LTDA | 00.907.845/0015-60 | 2026-02-25 | 2028-04-05 | HI_2026_02_400 | Ambos | N/A | N/A | AIF
|  | 0 | 2400059 | 0 | CONETOR CUNHA CB.CU 240-120MM2 | CONETOR, CUNHA EM LIGA DE COBRE, COM CONDUTIVIDADE MINIMA DE 28 IACS; PARA CONEXOES ELETRICAS ENTRE CABOS DE COBRE DE 240MM2 NO TRONCO E 120MM2 NA DERIVACAO. ESPECIFICACAO: DIS-ETE-016. | DIS-ETE-016 | AMPACT CU TAP 500-250 |  | Conexões, Emendas e Terminais | TE CONNECTIVITY BRASIL INDUSTRIA DE ELETRONICOS LTDA | 00.907.845/0015-60 | 2026-02-25 | 2028-04-05 | HI_2026_02_401 | Ambos | N/A | N/A | QA
|  | 0 | 2400061 | 0 | CONETOR CUNHA CB.CU 240-240MM2 | CONETOR, CUNHA EM LIGA DE COBRE, COM CONDUTIVIDADE MINIMA DE 28 IACS; PARA CONEXOES ELETRICAS ENTRE CABOS DE COBRE DE 240MM2 NO TRONCO E 240MM2 NA DERIVACAO. ESPECIFICACAO: DIS-ETE-016. | DIS-ETE-016 | AMPACT CU TAP 500-500 |  | Conexões, Emendas e Terminais | TE CONNECTIVITY BRASIL INDUSTRIA DE ELETRONICOS LTDA | 00.907.845/0015-60 | 2026-02-25 | 2028-04-05 | HI_2026_02_402 | Ambos | N/A | N/A | AIF
|  | 0 | 2400066 | 0 | CONETOR IMPACT AL 397,5CA / 397,5CA | CONETOR DERIVACAO IMPACT; POSICAO RELATIVA DOS CONDUTORES: PARALELA; TIPO CONSTRUTIVO: CUNHA; MATERIAL: LIGA DE ALUMINIO; CONEXAO: CABO A CABO; FIXACAO DOS CONDUTORES: POR IMPACTO; COMBINACAO: 397,5MCM(CA)- 397,5MCM(CA); SERIE: AMARELA. NORMAS: DTN 105 - ITEM 31. | DTN 105 | AMPACT Tap 336.4-336.4 |  | Conexões, Emendas e Terminais | TE CONNECTIVITY BRASIL INDUSTRIA DE ELETRONICOS LTDA | 00.907.845/0015-60 | 2026-02-25 | 2028-04-05 | HI_2026_02_403 | Ambos | N/A | N/A | AIF
|  | 0 | 2400067 | 0 | CONETOR IMPACT AL 336,4CAA / 336,4CA | CONETOR DERIVACAO IMPACT; POSICAO RELATIVA DOS CONDUTORES: PARALELA; TIPO CONSTRUTIVO: CUNHA; MATERIAL: LIGA DE ALUMINIO; CONEXAO: CABO A CABO; FIXACAO DOS CONDUTORES: POR IMPACTO; COMBINACAO: 336,4MCM(CAA)- 336,4AWG(CA); SERIE: AZUL. NORMAS: DTN 105 - ITEM 28. | DTN 105 | AMPACT BLUE III ASSY |  | Conexões, Emendas e Terminais | TE CONNECTIVITY BRASIL INDUSTRIA DE ELETRONICOS LTDA | 00.907.845/0015-60 | 2026-02-25 | 2028-04-05 | HI_2026_02_404 | Ambos | N/A | N/A | AIF
|  | 0 | 2400047 | 0 | CONETOR TRM IMP AL 636CA /2N | CONETOR ADAPTAÇÃO TERMINAL. POSIÇÃO RELATIVA CONDUTORES-RETA. MATERIAL- LIGA DE ALUMINIO. CONEXÃO - CABO A BARRA. FIXAÇÃO CONDUTOR- POR IMPACTO. CARACT. DO CONDUTOR- 1 CABO CA 636,4MCM. CARACT. DA BARRA: 2 FUROS NEMA. COMPONENTES: BARRA TERMINAL + CONETOR IMPACTO, SERIE AMARELA. NORMA: DIS-ETE- 016. | DIS-ETE-016 | KIT AMPACT 2 HOLE PADDLE LUG |  | Conexões, Emendas e Terminais | TE CONNECTIVITY BRASIL INDUSTRIA DE ELETRONICOS LTDA | 00.907.845/0015-60 | 2026-02-25 | 2028-04-05 | HI_2026_02_396 | Ambos | N/A | N/A | AIF
|  | 15026 | 4601281 | 53040813 | PONTEIRA HASTE PROTEGIDA TIPO PHILIPS | PONTEIRA PARA PARAFUSADEIRA TIPO PHILIPS COM HASTE PROTEGIDA PARA USO EM PONTOS ENERGIZADOS; HASTE PROTEGIDA EM ACO CARBONO OU ACO CROMO; CABO PLASTICO EM PVC OU POLIPROPILENO PARA CLASSE 0 DE TENSAO; ENGATE CONFECCIONADO EM ACO CARBONO OU CROMO VANADIO C | DIS-CEF-001 | TEC RIO | N/A | Ferramentas | TEC RIO - SOLUÇÕES EM ELÉTRICA E HI | 20.596.076/0001-39 | 2022-10-06 | 2026-10-06 | HI_2022_10_06 | Ambos | N/A | N/A | AIF
|  | 15103 | 4600214 | 53040530 | LIMA MOTOSSERRA | LIMA PARA AFIAÇÃO DE LAMINA DE MOTOSSERRA; HASTE CONFECCIONADA EM AÇO CARBONO, CABO EM MADEIRA OU PLASTICO; COMPRIMENTO APROXIMADO: 200 MM (8 POL); DIAMETRO: 5/32 POL (3,97 MM); CONFORME PADRAO DIS-CEF-001 ET 03.19.03; EM EMBALAGEM APROVADA PELA NEOENERGI | DIS-CEF-001 | TEC RIO | N/A | Ferramentas | TEC RIO - SOLUÇÕES EM ELÉTRICA E HI | 20.596.076/0001-39 | 2022-10-06 | 2026-10-06 | HI_2022_10_06 | Ambos | N/A | N/A | AIF
|  | 15025 | 4601274 | 53040812 | PONTEIRA HASTE PROTEGIDA TIPO FENDA | PONTEIRA PARA PARAFUSADEIRA TIPO FENDA COM HASTE PROTEGIDA PARA USO EM PONTOS ENERGIZADOS; HASTE PROTEGIDA EM ACO CARBONO OU ACO CROMO; CABO PLASTICO EM PVC OU POLIPROPILENO PARA CLASSE 0 DE TENSAO; ENGATE CONFECCIONADO EM ACO CARBONO OU CROMO VANADIO COM | DIS-CEF-001 | TEC RIO | N/A | Ferramentas | TEC RIO - SOLUÇÕES EM ELÉTRICA E HI | 20.596.076/0001-39 | 2022-10-06 | 2026-10-06 | HI_2022_10_06 | Ambos | N/A | N/A | AIF
|  | 15771 | 3963233 | 53040609 | Suporte para JIB em cesta aérea | CABECOTE PARA JIB COM UTILIZACAO EM CESTO AEREO EM REGIME ENERGIZADO AO CONTATO. CONFECIONADO EM ACO 1010 E 1020 COM ACABAMENTO EM ZINCAGEM ELETROLITICA. DIMENSOES CONFORME EFES. CONFORME DIS CEF-002 EFES 09.30.14 EM EMBALAGEM APROVADA PELA NEOENERGIA. | DIS-CEF-002 | TEC RIO | N/A | Ferramentas | TEC RIO - SOLUÇÕES EM ELÉTRICA E HI | 20.596.076/0001-39 | 2022-10-06 | 2026-10-06 | HI_2022_10_06 | Ambos | N/A | N/A | AIF
|  | 14471 | 3337028 | 53040407 | CALCO DE MADEIRA TIPO CUNHA | CALCO DE MADEIRA TIPO CUNHA; CONFORME PADRAO DIS-CEF-001 ET 05.10.02 ITEM 03; EM EMBALAGEM APROVADA PELA NEOENERGIA. | DIS-CEF-001 | TEC RIO | N/A | Ferramentas | TEC RIO - SOLUÇÕES EM ELÉTRICA E HI | 20.596.076/0001-39 | 2022-10-06 | 2026-10-06 | HI_2022_10_06 | Ambos | N/A | N/A | AIF
|  | 13810 | 4108051 | 53040955 | SUPORTE MOTOPODA SERRA HIDR CESTA AEREA | DOIS SUPORTES DE MOTOPODA E SERRA HIDRAULICA PARA CESTA AEREA; CONFECINADO EM ACO 1010/1020 E NYLON; DEMAIS CARACTERISTICAS CONFORME PADRAO DIS-CEF-001 ET 09.30.04; EM EMBALAGEM APROVADA PELA NEOENERGIA. | DIS-CEF-001 | TEC RIO | N/A | Ferramentas | TEC RIO - SOLUÇÕES EM ELÉTRICA E HI | 20.596.076/0001-39 | 2022-10-06 | 2026-10-06 | HI_2022_10_06 | Ambos | N/A | N/A | AIF
|  | 13507 | 4644006 | 530401295 | PINO ENGATE VARA DE MANOBRA 32 MM | PINO DE ENGATE PARA VARA DE MANOBRA; FABRICADO EM LATAO; UTILIZADO EM VARA DE MANOBRA EM DIAMETRO DE 32MM;CONFORME PADRAO DIS-CEF-001 ET 17.02.01 ITEM 1; EM EMBALAGEM APROVADA PELA NEOENERGIA. | DIS-CEF-001 | TEC RIO | N/A | Ferramentas | TEC RIO - SOLUÇÕES EM ELÉTRICA E HI | 20.596.076/0001-39 | 2022-10-06 | 2026-10-06 | HI_2022_10_06 | Ambos | N/A | N/A | AIF
|  | 13703 | 4610614 | 530401221 | DISPOSITIVO P/ SECC JAMPER SEC C/ CARGA | DISPOSITIVO PARA SECCIONAMENTO DE JAMPERS SECUNDARIOS COM CARGA. CONDUTOR: COBRE, CLASSE DE ENCORDAMENTO 5, ISOLACAO SILICONE 200 C E 750 V, 35 MM; GRAMPO (ET 18.01.08); DISJUNTOR TERMOMAGNETICO DE 150 A;CONFORME PADRAO DIS-CEF-001 ET 04.07.02 | DIS-CEF-001 | TEC RIO | N/A | Ferramentas | TEC RIO - SOLUÇÕES EM ELÉTRICA E HI | 20.596.076/0001-39 | 2022-10-06 | 2026-10-06 | HI_2022_10_06 | Ambos | N/A | N/A | AIF
|  | 14920 | 4108045 | 53040954 | SUPORTE PARA MOTOPODA ESCADA | SUPORTE PARA MOTOPODA EM ESCADA; HASTES DE FIXACAO CONFECCIONADOS EM ACO CARBONO 1020; BERCO PARA ACONDICIONAMENTO DA MOTOPODA CONFECCIONADO EM NYLON 18 MM + OU - 3 MM; FITA VELCRO DUPLA FACE DE 60 X 700 MM + OU - 10 MM; DEMAIS INFORMACOES E DIMENSOES CON | DIS-CEF-001 | TEC RIO | N/A | Ferramentas | TEC RIO - SOLUÇÕES EM ELÉTRICA E HI | 20.596.076/0001-39 | 2022-10-06 | 2026-10-06 | HI_2022_10_06 | Ambos | N/A | N/A | AIF
|  | 13508 | 4644007 | 530401296 | PINO ENGATE VARA DE MANOBRA 38 MM | PINO DE ENGATE PARA VARA DE MANOBRA; FABRICADO EM LATAO; UTILIZADO EM VARA DE MANOBRA EM DIAMETRO DE 38MM;CONFORME PADRAO DIS-CEF-001 ET 17.02.01 ITEM 2; EM EMBALAGEM APROVADA PELA NEOENERGIA. | DIS-CEF-001 | TEC RIO | N/A | Ferramentas | TEC RIO - SOLUÇÕES EM ELÉTRICA E HI | 20.596.076/0001-39 | 2022-10-06 | 2026-10-06 | HI_2022_10_06 | Ambos | N/A | N/A | AIF
|  | 50464 | 2450083 | 34040026 | LUVA EMEN COMP ALUM 4/0AWG 266,0MM | LUVA EMENDA COMPRESSAO; MATERIAL LIGA ALUMINIO; CORPO TUBULAR; SECAO NOMINAL 4/0 AWG; APLICACAO CABO DE ALUMINIO TRACAO TOTAL. NORMAS: DIS-ETE-179 - TABELA 7 ITEM 03. | DIS-ETE-179 - TABELA 07 ITEM 03 | UR 40 | Desenho 2197 | Conexões, emendas e terminais | TEC-ALI IND COMER E SERVIÇOS LTDA. | 72.028.038/0001-83 | 2022-06-15 | 2026-03-13 | HI_2022_06_15_1020089 | Ambos | NA | NA | QA
|  | 50465 | 2450084 | 34040027 | LUVA EMEN COMP ALUM 336,4MCM 250,0MM | LUVA EMENDA COMPRESSAO; MATERIAL LIGA ALUMINIO; CORPO TUBULAR; SECAO NOMINAL 336,4 MCM; APLICACAO CABO DE ALUMINIO TRACAO TOTAL. NORMAS: DIS-ETE-179 - TABELA 7 ITEM 04. | DIS-ETE-179 - TABELA 07 ITEM 04 | UR 336 | Desenho 2194 | Conexões, emendas e terminais | TEC-ALI IND COMER E SERVIÇOS LTDA. | 72.028.038/0001-83 | 2022-06-15 | 2026-03-13 | HI_2022_06_15_1020089 | Ambos | NA | NA | QA
|  | 50466 | 2450085 | 34040028 | LUVA EMEN COMP ALUM 477,0MCM 322,0MM | LUVA EMENDA COMPRESSAO; MATERIAL LIGA ALUMINIO; CORPO TUBULAR; SECAO NOMINAL 477 MCM; APLICACAO CABO DE ALUMINIO TRACAO TOTAL. NORMAS: DIS-ETE-179 - TABELA 7 ITEM 05. | DIS-ETE-179 - TABELA 07 ITEM 05 | UR 477 | Desenho 003 | Conexões, emendas e terminais | TEC-ALI IND COMER E SERVIÇOS LTDA. | 72.028.038/0001-83 | 2022-06-15 | 2026-03-13 | HI_2022_06_15_1020089 | Ambos | NA | NA | QA
|  | 50479 | 2450046 | 34040020 | LUVA EMEN COMP ALUM 336,4MCM 450,0MM | LUVA EMENDA COMPRESSAO, TRACAO TOTAL; CORPO 1, MATERIAL LIGA ALUMINIO; CORPO 2, MATERIAL ACO CARBONO REVESTIDO DE ZINCO POR IMERSAO A QUENTE; APLICACAO CABO DE ALUMINIO CAA 336,4 MCM. NORMAS: DIS-ETE-179 - TABELA 6 ITEM 05. | DIS-ETE-179 - TABELA 06 ITEM 05 | URA 336 | Desenho 038 | Conexões, emendas e terminais | TEC-ALI IND COMER E SERVIÇOS LTDA. | 72.028.038/0001-83 | 2022-06-15 | 2026-03-13 | HI_2022_06_15_1020089 | Ambos | NA | NA | QA
|  | 58910 | 2451062 | 34095016 | LUVA EMEN COMP AL/CU S/ TRAC 2 AWG/35MM | LUVA EMENDA COMPRESSAO; MATERIAL COBRE ESTANHADO; CORPO TUBULAR; SECAO NOMINAL 2 AWG; APLICACAO CABO DE ALUMINIO OU COBRE; TRACAO REDUZIDA. NORMAS: DIS-ETE-179 - TABELA 8 ITEM 02. | DIS-ETE-179 - TABELA 08 ITEM 02 | BC 2x50 | Desenho 2292 | Conexões, emendas e terminais | TEC-ALI IND COMER E SERVIÇOS LTDA. | 72.028.038/0001-83 | 2022-06-15 | 2026-03-13 | HI_2022_06_15_1020089 | Ambos | NA | NA | QA
|  | 100995 | 2450050 | 34040019 | LUVA EMEN COMP ALUM 4/0AWG 478,0MM | LUVA EMENDA COMPRESSAO, TRACAO TOTAL; CORPO 1, MATERIAL LIGA ALUMINIO; CORPO 2, MATERIAL ACO CARBONO REVESTIDO DE ZINCO POR IMERSAO A QUENTE; APLICACAO CABO DE ALUMINIO CAA 4/0 AWG. NORMAS: DIS-ETE-179 - TABELA 6 ITEM 04. | DIS-ETE-179 - TABELA 06 ITEM 04 | URA 40 | Desenho 2206 | Conexões, emendas e terminais | TEC-ALI IND COMER E SERVIÇOS LTDA. | 72.028.038/0001-83 | 2022-06-15 | 2026-03-13 | HI_2022_06_15_1020089 | Ambos | NA | NA | QA
|  | 50472 | 2450052 | 34095021 | LUVA DERIV COMP T 336,4/ 336,40MCM 222MM | LUVA DERIVACAO COMPRESSAO; TIPO T; CONEXAO CABO A CABO; LIGA DE ALUMINIO; APLICACAO CONDUTORES DE ALUMINIO; CONDUTOR PRINCIPAL 336 ,4 MCM (CA/CAA); CONDUTOR DERIVACAO 336,4 MCM (CA/CAA. NORMAS: DIS-ETE-179 - TABELA 11 ITEM 01. | DIS-ETE-179 - TABELA 11 ITEM 01 | TDC 336-336 | Desenho 2367 | Conexões, emendas e terminais | TEC-ALI IND COMER E SERVIÇOS LTDA. | 72.028.038/0001-83 | 2022-06-15 | 2026-03-13 | HI_2022_06_15_1020089 | Ambos | NA | NA | QA
|  | 50478 | 2450082 | 34040025 | LUVA EMEN COMP ALUM 2/0AWG 235,0MM | LUVA EMENDA COMPRESSAO; MATERIAL LIGA ALUMINIO; CORPO TUBULAR; SECAO NOMINAL 2/0 AWG; APLICACAO CABO DE ALUMINIO TRACAO TOTAL. NORMAS: DIS-ETE-179 - TABELA 7 ITEM 02. | DIS-ETE-179 - TABELA 07 ITEM 02 | UR 20 | Desenho 2266 | Conexões, emendas e terminais | TEC-ALI IND COMER E SERVIÇOS LTDA. | 72.028.038/0001-83 | 2022-06-15 | 2026-03-13 | HI_2022_06_15_1020089 | Ambos | NA | NA | QA
|  | 50490 | 2450066 | 34040038 | LUVA EMEN COMP ALUM 185,0MM2 150,0MM | LUVA EMENDA COMPRESSAO; MATERIAL LIGA ALUMINIO; CORPO TUBULAR; APLICACAO CABO DE ALUMINIO; SECAO NOMINAL 185,00 MM2, COMPACTADA. NORMAS: DIS-ETE-179 - TABELA 10 ITEM 06. | DIS-ETE-179 - TABELA 10 ITEM 06 | UR 185 | Desenho 2345 | Conexões, emendas e terminais | TEC-ALI IND COMER E SERVIÇOS LTDA. | 72.028.038/0001-83 | 2022-06-15 | 2026-03-13 | HI_2022_06_15_1020089 | Ambos | NA | NA | QA
|  | 52064 | 2418101 | 32035109 | TERMINAL COMP AL 2F 240 MM-477 MCM CAA | TERMINAL A COMPRESSAO PADRAO NEMA 2 FUROS; CONDUTORES 240 MM2 - 477 MCM CAA; LIGA DE ALUMINIO; FUNDIDA. CARACTERISTICA ADICIONAL: SEM FURO DE INSPECAO. NORMAS: DIS-ETE-179 - TABELA 13 ITEM 07. | DIS-ETE-179 - TABELA 13 ITEM 07 | AL 240mm² - 477 MCM | Desenho 2265 | Conexões, emendas e terminais | TEC-ALI IND COMER E SERVIÇOS LTDA. | 72.028.038/0001-83 | 2022-06-15 | 2026-03-13 | HI_2022_06_15_1020089 | Ambos | NA | NA | QA
|  | 50494 | 2450067 | 34040039 | LUVA EMEN COMP ALUM 240,0MM2 180,0MM | LUVA EMENDA COMPRESSAO; MATERIAL LIGA ALUMINIO; CORPO TUBULAR; APLICACAO CABO DE ALUMINIO; SECAO NOMINAL 240,00 MM2, COMPACTADA. NORMAS: DIS-ETE-179 - TABELA 10 ITEM 07. | DIS-ETE-179 - TABELA 10 ITEM 07 | UR 240 | Desenho 2366 | Conexões, emendas e terminais | TEC-ALI IND COMER E SERVIÇOS LTDA. | 72.028.038/0001-83 | 2022-06-15 | 2026-03-13 | HI_2022_06_15_1020089 | Ambos | NA | NA | QA
|  | 58224 | 2451058 | 34095018 | LUVA COMP AL/CU S/ TRAC 2/0 AWG/70MM | LUVA EMENDA COMPRESSAO; MATERIAL COBRE ESTANHADO; CORPO TUBULAR; SECAO NOMINAL 70 MM2; APLICACAO CABO DE ALUMINIO OU COBRE; TRACAO REDUZIDA. NORMAS: DIS-ETE-179 - TABELA 8 ITEM 04. | DIS-ETE-179 - TABELA 08 ITEM 04 | BC 70x20 | Desenho 2293 | Conexões, emendas e terminais | TEC-ALI IND COMER E SERVIÇOS LTDA. | 72.028.038/0001-83 | 2022-06-15 | 2026-03-13 | HI_2022_06_15_1020089 | Ambos | NA | NA | QA
|  | 50463 | 2450081 | 34040024 | LUVA EMEN COMP ALUM 2AWG 99,0MM | LUVA EMENDA COMPRESSAO; MATERIAL LIGA ALUMINIO; CORPO TUBULAR; SECAO NOMINAL 2 AWG; APLICACAO CABO DE ALUMINIO TRACAO TOTAL. NORMAS: DIS-ETE-179 - TABELA 7 ITEM 01. | DIS-ETE-179 - TABELA 07 ITEM 01 | UR 2 | Desenho 2209 | Conexões, emendas e terminais | TEC-ALI IND COMER E SERVIÇOS LTDA. | 72.028.038/0001-83 | 2022-06-15 | 2026-03-13 | HI_2022_06_15_1020089 | Ambos | NA | NA | QA
|  | 100083 | 2450051 | 34040023 | LUVA EMEN COMP ALUM 336,4MCM LINNET | LUVA EMENDA COMPRESSAO, TRACAO TOTAL; CORPO 1, MATERIAL LIGA ALUMINIO; CORPO 2, MATERIAL ACO CARBONO REVESTIDO DE ZINCO POR IMERSAO A QUENTE; APLICACAO CABO DE ALUMINIO CAA 336,4 MCM (LINNET). NORMAS: DIS-ETE-179 - TABELA 6 ITEM 08. | DIS-ETE-179 - TABELA 06 ITEM 08 | URA 336 | Desenho 2362 | Conexões, emendas e terminais | TEC-ALI IND COMER E SERVIÇOS LTDA. | 72.028.038/0001-83 | 2022-06-15 | 2026-03-13 | HI_2022_06_15_1020089 | Ambos | NA | NA | QA
|  | 100082 | 2450049 | 34040022 | LUVA EMEN COMP ALUM 1/0 AWG | LUVA EMENDA COMPRESSAO, TRACAO TOTAL; CORPO 1, MATERIAL LIGA ALUMINIO; CORPO 2, MATERIAL ACO CARBONO REVESTIDO DE ZINCO POR IMERSAO A QUENTE; APLICACAO CABO DE ALUMINIO CAA 1/0 AWG. NORMAS: DIS-ETE-179 - TABELA 6 ITEM 07. | DIS-ETE-179 - TABELA 06 ITEM 07 | URA 10 | Desenho 2278 | Conexões, emendas e terminais | TEC-ALI IND COMER E SERVIÇOS LTDA. | 72.028.038/0001-83 | 2022-06-15 | 2026-03-13 | HI_2022_06_15_1020089 | Ambos | NA | NA | QA
|  | 57404 | 2451057 | 34095017 | LUVA COMP AL/CU S/ TRAC 1/0 AWG/50MM | LUVA EMENDA COMPRESSAO; MATERIAL COBRE ESTANHADO; CORPO TUBULAR; SECAO NOMINAL 50 MM2; APLICACAO CABO DE ALUMINIO OU COBRE; TRACAO REDUZIDA. NORMAS: DIS-ETE-179 - TABELA 8 ITEM 03. | DIS-ETE-179 - TABELA 08 ITEM 03 | BC 50x70 | Desenho 2296 | Conexões, emendas e terminais | TEC-ALI IND COMER E SERVIÇOS LTDA. | 72.028.038/0001-83 | 2022-06-15 | 2026-03-13 | HI_2022_06_15_1020089 | Ambos | NA | NA | QA
|  | 52061 | 2418098 | 32035106 | TERMINAL COMP AL 2F 2/0 AWG-2/0 AWG CAA | TERMINAL A COMPRESSAO PADRAO NEMA 2 FUROS; CONDUTORES 2/0 AWG-2/0 AWG CAA; LIGA DE ALUMINIO FUNDIDA. CARACTERISTICA ADICIONAL: SEM FURO DE INSPECAO. NORMAS: DIS-ETE-179 - TABELA 13 ITEM 04. | DIS-ETE-179 - TABELA 13 ITEM 04 | AL 2/0 AWG - 2/0 AWG | Desenho 2371 | Conexões, emendas e terminais | TEC-ALI IND COMER E SERVIÇOS LTDA. | 72.028.038/0001-83 | 2022-06-15 | 2026-03-13 | HI_2022_06_15_1020089 | Ambos | NA | NA | QA
|  | 50456 | 2451052 | 34030026 | LUVA EMEN COMP COBRE 25,0MM2 70,0MM | LUVA EMENDA COMPRESSAO; MATERIAL LIGA COBRE; CORPO TUBULAR; SECAO NOMINAL 25,00 MM2; LIGA COBRE; APLICACAO CABO DE COBRE; TRACAO TOTAL. NORMAS: DIS-ETE-179 - TABELA 14 ITEM 01. | DIS-ETE-179 - TABELA 14 ITEM 01 | BC 25 | Desenho 015 | Conexões, emendas e terminais | TEC-ALI IND COMER E SERVIÇOS LTDA. | 72.028.038/0001-83 | 2022-06-15 | 2026-03-13 | HI_2022_06_15_1020089 | Ambos | NA | NA | QA
|  | 50484 | 2450065 | 34040037 | LUVA EMEN COMP ALUM 120,0MM2 130,0MM | LUVA EMENDA COMPRESSAO; MATERIAL LIGA ALUMINIO; CORPO TUBULAR; APLICACAO CABO DE ALUMINIO; SECAO NOMINAL 120,00 MM2, COMPACTADA. NORMAS: DIS-ETE-179 - TABELA 10 ITEM 05. | DIS-ETE-179 - TABELA 10 ITEM 05 | UR 120x130 | Desenho 2342 | Conexões, emendas e terminais | TEC-ALI IND COMER E SERVIÇOS LTDA. | 72.028.038/0001-83 | 2022-06-15 | 2026-03-13 | HI_2022_06_15_1020089 | Ambos | NA | NA | QA
|  | 52063 | 2418100 | 32035108 | TERMINAL COMP AL 2F 185 MM-336 MCM CAA | TERMINAL A COMPRESSAO PADRAO NEMA 2 FUROS; CONDUTORES 185 MM - 336 MCM CAA; LIGA DE ALUMINIO; FUNDIDA. CARACTERISTICA ADICIONAL: SEM FURO DE INSPECAO. NORMAS: DIS-ETE-179 - TABELA 13 ITEM 06. | DIS-ETE-179 - TABELA 13 ITEM 06 | AL 185mm² - 336 MCM | Desenho 2236 | Conexões, emendas e terminais | TEC-ALI IND COMER E SERVIÇOS LTDA. | 72.028.038/0001-83 | 2022-06-15 | 2026-03-13 | HI_2022_06_15_1020089 | Ambos | NA | NA | QA
|  | 0 | 2414015 | 0 | CONETOR ATR BR 16/HA 19 | CONETOR ATERRAMENTO. CONEXAO: CABO A TUBO OU HASTE. POSICAO RELATIVA CONDUTORES: 90 GRAUS. MATERIAL: LIGA DE COBRE. FIXACAO DOS CONDUTORES: POR GRAMPO U, COM PORCAS E ARRUELAS DE PRESSAO. MATERIAL DOS ELEMENTOS DE FIXACAO : BRONZE SILICIOSO. CARACT. | DIS-ETE-016 |  |  | Conexões, emendas e terminais | TEC-ALI IND COMER E SERVIÇOS LTDA. | 72.028.038/0001-83 | 2022-06-15 | 2026-03-13 | HI_2022_06_15_1020089 | Ambos | NA | NA | QA
|  | 0 | 2414001 | 0 | CONETOR ATR BR 70/HA 19 | "CONETOR ATERRAMENTO. CONEXAO - CABO A TUBO OU HASTE. POSICAO RELATIVA CONDUTORES-ALINHADO OU A 90 GRAUS. MATERIAL- LIGA DE COBRE. FIXACAO DOS CONDUTORES - POR GRAMPO ""U"" COM PORCAS E ARRUELAS DE PRESSAO. MATERIAL DOS ELEMENTOS FIXACAO - BRONZE SILI | DIS-ETE-016 |  |  | Conexões, emendas e terminais | TEC-ALI IND COMER E SERVIÇOS LTDA. | 72.028.038/0001-83 | 2022-06-15 | 2026-03-13 | HI_2022_06_15_1020089 | Ambos | NA | NA | QA
|  | 50740 | 2418061 | 32010067 | CONECTOR COMP COBRE 4/0/ 4/0AWG | CONECTOR DERIVACAO COMPRESSAO; TIPO C; CONEXAO CABO A CABO; COBRE ELETROLITICO; APLICACAO CONDUTORES DE COBRE; CONDUTOR PRINCIPAL 4/0AWG (95-120MM2); CONDUTOR DERIVACAO 4/0AWG (95- 120MM2). NORMAS: DIS-ETE-179 - TABELA 4 ITEM 11. | DIS-ETE-179 - TABELA 04 ITEM 11 | CCC 25025 | Desenho 2361 | Conexões, emendas e terminais | TEC-ALI IND COMER E SERVIÇOS LTDA. | 72.028.038/0001-83 | 2022-06-15 | 2026-03-13 | HI_2022_06_15_1020089 | Ambos | NA | NA | QA
|  | 50457 | 2451053 | 34030027 | LUVA EMEN COMP COBRE 35,0MM2 100,0MM | LUVA EMENDA COMPRESSAO; MATERIAL LIGA COBRE; CORPO TUBULAR; SECAO NOMINAL 35,00 MM2; LIGA COBRE; APLICACAO CABO DE COBRE; TRACAO TOTAL. NORMAS: DIS-ETE-179 - TABELA 14 ITEM 02. | DIS-ETE-179 - TABELA 14 ITEM 02 | BC 35 | Desenho 016 | Conexões, emendas e terminais | TEC-ALI IND COMER E SERVIÇOS LTDA. | 72.028.038/0001-83 | 2022-06-15 | 2026-03-13 | HI_2022_06_15_1020089 | Ambos | NA | NA | QA
|  | 100084 | 2451055 | 34030029 | LUVA EMEN COMP COBRE 95,0MM2 3A | LUVA EMENDA COMPRESSAO; MATERIAL LIGA COBRE; CORPO TUBULAR; SECAO NOMINAL 95,00 MM2; LIGA COBRE; APLICACAO CABO DE COBRE; TRACAO TOTAL. NORMAS: DIS-ETE-179 - TABELA 14 ITEM 04. | DIS-ETE-179 - TABELA 14 ITEM 04 | BC 95 | Desenho 2300 | Conexões, emendas e terminais | TEC-ALI IND COMER E SERVIÇOS LTDA. | 72.028.038/0001-83 | 2022-06-15 | 2026-03-13 | HI_2022_06_15_1020089 | Ambos | NA | NA | QA
|  | 50485 | 2450063 | 34040034 | LUVA EMEN COMP ALUM 50,0MM2 110,0MM | LUVA EMENDA COMPRESSAO; MATERIAL LIGA ALUMINIO; CORPO TUBULAR; APLICACAO CABO DE ALUMINIO; SECAO NOMINAL 50,00 MM2, COMPACTADA. NORMAS: DIS-ETE-179 - TABELA 10 ITEM 02. | DIS-ETE-179 - TABELA 10 ITEM 02 | UR 50x110 | Desenho 007 | Conexões, emendas e terminais | TEC-ALI IND COMER E SERVIÇOS LTDA. | 72.028.038/0001-83 | 2022-06-15 | 2026-03-13 | HI_2022_06_15_1020089 | Ambos | NA | NA | QA
|  | 52088 | 2418095 | 32035102 | TERMINAL CU EST 2F 336 MCM CAA-240 MM | TERMINAL A COMPRESSAO PADRAO NEMA 2 FUROS; 336 MCM CAA - 240 MM2; COBRE ELETROLITICO ESTANHADO; FUNDIDA. CARACTERISTICA ADICIONAL: SEM FURO DE INSPECAO. O. NORMAS: DIS-ETE-179 - TABELA 12 ITEM 07. | DIS-ETE-179 - TABELA 12 ITEM 07 | CTC 240mm² - 336 MCM | Desenho 2289 | Conexões, emendas e terminais | TEC-ALI IND COMER E SERVIÇOS LTDA. | 72.028.038/0001-83 | 2022-06-15 | 2026-03-13 | HI_2022_06_15_1020089 | Ambos | NA | NA | QA
|  | 50834 | 2418107 | 32010068 | CONECTOR COMP COBRE 185,0/ 50- 70MM2 | CONECTOR DERIVACAO COMPRESSAO; TIPO C; CONEXAO CABO A CABO; LIGA DE COBRE; APLICACAO CONDUTORES DE COBRE; CONDUTOR PRINCIPAL 150,0-185,0MM2 (350MCM); CONDUTOR DERIVACAO 50-70MM2 (2/0AWG). NORMAS: DIS-ETE-179 - TABELA 4 ITEM 12. | DIS-ETE-179 - TABELA 04 ITEM 12 | CCC 40030 | Desenho 2299 | Conexões, emendas e terminais | TEC-ALI IND COMER E SERVIÇOS LTDA. | 72.028.038/0001-83 | 2022-06-15 | 2026-03-13 | HI_2022_06_15_1020089 | Ambos | NA | NA | QA
|  | 52059 | 2418096 | 32035104 | TERMINAL COMP AL 2F 35MM CAA-50MM(C) | TERMINAL A COMPRESSAO PADRAO NEMA 2 FUROS; CONDUTORES 2 AWG CAA - 50MM (COMPACTADO); LIGA DE ALUMINIO; FUNDIDA. CARACTERISTICA ADICIONAL: SEM FURO DE INSPECAO. NORMAS: DIS-ETE-179 - TABELA 13 ITEM 02. | DIS-ETE-179 - TABELA 13 ITEM 02 | AL 2 AWG - 50mm² | Desenho 2370 | Conexões, emendas e terminais | TEC-ALI IND COMER E SERVIÇOS LTDA. | 72.028.038/0001-83 | 2022-06-15 | 2026-03-13 | HI_2022_06_15_1020089 | Ambos | NA | NA | QA
|  | 57186 | 2418109 | 32020060 | CONECTOR DERIV C 150/185MM2 X 150/185MM2 | CONECTOR DERIVACAO COMPRESSAO; TIPO C; CONEXAO CABO A CABO; LIGA DE COBRE; APLICACAO CONDUTORES DE COBRE; CONDUTOR PRINCIPAL 150,0-185MM2; CONDUTOR DERIVACAO 95,0-120MM2. NORMAS: DIS-ETE-179 - TABELA 4 ITEM 14. | DIS-ETE-179 - TABELA 04 ITEM 14 | CCC 400400 | Desenho 2361 | Conexões, emendas e terminais | TEC-ALI IND COMER E SERVIÇOS LTDA. | 72.028.038/0001-83 | 2022-06-15 | 2026-03-13 | HI_2022_06_15_1020089 | Ambos | NA | NA | QA
|  | 100991 | 2450048 | 34040016 | LUVA EMEN COMP ALUM 4AWG 310,0MM | LUVA EMENDA COMPRESSAO, TRACAO TOTAL; CORPO 1, MATERIAL LIGA ALUMINIO; CORPO 2, MATERIAL ACO CARBONO REVESTIDO DE ZINCO POR IMERSAO A QUENTE; APLICACAO CABO DE ALUMINIO CAA 4 AWG. NORMAS: DIS-ETE-179 - TABELA 6 ITEM 01. | DIS-ETE-179 - TABELA 06 ITEM 01 | URA 4 | Desenho 2204 | Conexões, emendas e terminais | TEC-ALI IND COMER E SERVIÇOS LTDA. | 72.028.038/0001-83 | 2022-06-15 | 2026-03-13 | HI_2022_06_15_1020089 | Ambos | NA | NA | QA
|  | 100992 | 2450000 | 34040017 | LUVA EMEN COMP ALUM 2AWG 370,0MM | LUVA EMENDA COMPRESSAO, TRACAO TOTAL; CORPO 1, MATERIAL LIGA ALUMINIO; CORPO 2, MATERIAL ACO CARBONO REVESTIDO DE ZINCO POR IMERSAO A QUENTE; APLICACAO CABO DE ALUMINIO CAA 2 AWG. NORMAS: DIS-ETE-179 - TABELA 6 ITEM 02. | DIS-ETE-179 - TABELA 06 ITEM 02 | URA 2 | Desenho 2032 | Conexões, emendas e terminais | TEC-ALI IND COMER E SERVIÇOS LTDA. | 72.028.038/0001-83 | 2022-06-15 | 2026-03-13 | HI_2022_06_15_1020089 | Ambos | NA | NA | QA
|  | 100994 | 2450045 | 34040018 | LUVA EMEN COMP ALUM 2/0AWG 490,0MM | LUVA EMENDA COMPRESSAO, TRACAO TOTAL; CORPO 1, MATERIAL LIGA ALUMINIO; CORPO 2, MATERIAL ACO CARBONO REVESTIDO DE ZINCO POR IMERSAO A QUENTE; APLICACAO CABO DE ALUMINIO CAA 2/0 AWG. NORMAS: DIS-ETE-179 - TABELA 6 ITEM 03. | DIS-ETE-179 - TABELA 06 ITEM 03 | URA 20 | Desenho 2267 | Conexões, emendas e terminais | TEC-ALI IND COMER E SERVIÇOS LTDA. | 72.028.038/0001-83 | 2022-06-15 | 2026-03-13 | HI_2022_06_15_1020089 | Ambos | NA | NA | QA
|  | 50737 | 2418058 | 32010064 | CONECTOR COMP COBRE 4/0/ F6- 2AWG | CONECTOR DERIVACAO COMPRESSAO; TIPO C; CONEXAO CABO A CABO; COBRE ELETROLITICO; APLICACAO CONDUTORES DE COBRE; CONDUTOR PRINCIPAL 4/0AWG; CONDUTOR DERIVACAO F6- 2AWG (10 - 35MM2). NORMAS: DIS-ETE-179 - TABELA 4 ITEM 08. | DIS-ETE-179 - TABELA 04 ITEM 08 | CCC 402 | Desenho 2361 | Conexões, emendas e terminais | TEC-ALI IND COMER E SERVIÇOS LTDA. | 72.028.038/0001-83 | 2022-06-15 | 2026-03-13 | HI_2022_06_15_1020089 | Ambos | NA | NA | QA
|  | 52060 | 2418097 | 32035105 | TERMINAL COMP AL 2F 50 MM-70 MM(C) | TERMINAL A COMPRESSAO PADRAO NEMA 2 FUROS; CONDUTORES 50 MM2 - 70 MM2 (COMPACTADO); LIGA DE ALUMINIO; FUNDIDA. CARACTERISTICA ADICIONAL: SEM FURO DE INSPECAO. NORMAS: DIS-ETE-179 - TABELA 13 ITEM 03. | DIS-ETE-179 - TABELA 13 ITEM 03 | AL 50mm² - 70mm² | Desenho 2254 | Conexões, emendas e terminais | TEC-ALI IND COMER E SERVIÇOS LTDA. | 72.028.038/0001-83 | 2022-06-15 | 2026-03-13 | HI_2022_06_15_1020089 | Ambos | NA | NA | QA
|  | 50835 | 2418108 | 32010069 | CONECTOR COMP COBRE 185,0/ 95-120MM2 | CONECTOR DERIVACAO COMPRESSAO; TIPO C; CONEXAO CABO A CABO; LIGA DE COBRE; APLICACAO CONDUTORES DE COBRE; CONDUTOR PRINCIPAL 150,0-185MM2; CONDUTOR DERIVACAO 95,0-120MM2. NORMAS: DIS-ETE-179 - TABELA 4 ITEM 13. | DIS-ETE-179 - TABELA 04 ITEM 13 | CCC 40040 | Desenho 2291 | Conexões, emendas e terminais | TEC-ALI IND COMER E SERVIÇOS LTDA. | 72.028.038/0001-83 | 2022-06-15 | 2026-03-13 | HI_2022_06_15_1020089 | Ambos | NA | NA | QA
|  | 50459 | 2451056 | 34030030 | LUVA EMEN COMP COBRE 120,0MM2 220,0MM | LUVA EMENDA COMPRESSAO; MATERIAL LIGA COBRE; CORPO TUBULAR; SECAO NOMINAL 120,00 MM2; LIGA COBRE; APLICACAO CABO DE COBRE; TRACAO TOTAL. NORMAS: DIS-ETE-179 - TABELA 14 ITEM 05. | DIS-ETE-179 - TABELA 14 ITEM 05 | BC 120 | Desenho 013 | Conexões, emendas e terminais | TEC-ALI IND COMER E SERVIÇOS LTDA. | 72.028.038/0001-83 | 2022-06-15 | 2026-03-13 | HI_2022_06_15_1020089 | Ambos | NA | NA | QA
|  | 58909 | 2451061 | 34095015 | LUVA EMEN COMP AL/CU S/ TRAC 4 AWG/25MM | LUVA EMENDA COMPRESSAO; MATERIAL COBRE ESTANHADO; CORPO TUBULAR; SECAO NOMINAL 25 MM2; APLICACAO CABO DE ALUMINIO OU COBRE; TRACAO REDUZIDA. NORMAS: DIS-ETE-179 - TABELA 8 ITEM 01. | DIS-ETE-179 - TABELA 08 ITEM 01 | BC 25x4 | Desenho 2295 | Conexões, emendas e terminais | TEC-ALI IND COMER E SERVIÇOS LTDA. | 72.028.038/0001-83 | 2022-06-15 | 2026-03-13 | HI_2022_06_15_1020089 | Ambos | NA | NA | QA
|  | 50458 | 2451054 | 34030028 | LUVA EMEN COMP COBRE 70,0MM2 168,0MM | LUVA EMENDA COMPRESSAO; MATERIAL LIGA COBRE; CORPO TUBULAR; SECAO NOMINAL 70,00 MM2; LIGA COBRE; APLICACAO CABO DE COBRE; TRACAO TOTAL. NORMAS: DIS-ETE-179 - TABELA 14 ITEM 03. | DIS-ETE-179 - TABELA 14 ITEM 03 | BC 70 | Desenho 014 | Conexões, emendas e terminais | TEC-ALI IND COMER E SERVIÇOS LTDA. | 72.028.038/0001-83 | 2022-06-15 | 2026-03-13 | HI_2022_06_15_1020089 | Ambos | NA | NA | QA
|  | 50738 | 2418059 | 32010065 | CONECTOR COMP COBRE 2/0/ 2/0AWG | CONECTOR DERIVACAO COMPRESSAO; TIPO C; CONEXAO CABO A CABO; COBRE ELETROLITICO; APLICACAO CONDUTORES DE COBRE; CONDUTOR PRINCIPAL 2/0AWG (50-70MM2); CONDUTOR DERIVACAO 2/0AWG (50-70MM2). NORMAS: DIS-ETE-179 - TABELA 4 ITEM 09. | DIS-ETE-179 - TABELA 04 ITEM 09 | CCC 4020 | Desenho 2361 | Conexões, emendas e terminais | TEC-ALI IND COMER E SERVIÇOS LTDA. | 72.028.038/0001-83 | 2022-06-15 | 2026-03-13 | HI_2022_06_15_1020089 | Ambos | NA | NA | QA
|  | 56354 | 2450044 | 34040021 | LUVA EMEN COMP ALUM 477,0 MCM 670,0MM | LUVA EMENDA COMPRESSAO, TRACAO TOTAL; CORPO 1, MATERIAL LIGA ALUMINIO; CORPO 2, MATERIAL ACO CARBONO REVESTIDO DE ZINCO POR IMERSAO A QUENTE; APLICACAO CABO DE ALUMINIO CAA 477 MCM. NORMAS: DIS-ETE-179 - TABELA 6 ITEM 06. | DIS-ETE-179 - TABELA 06 ITEM 06 | URA 477 | Desenho 019 | Conexões, emendas e terminais | TEC-ALI IND COMER E SERVIÇOS LTDA. | 72.028.038/0001-83 | 2022-06-15 | 2026-03-13 | HI_2022_06_15_1020089 | Ambos | NA | NA | QA
|  | 50736 | 2418057 | 32010063 | CONECTOR COMP COBRE 1/0-2/0/ F8- 2AWG | CONECTOR DERIVACAO COMPRESSAO; TIPO C; CONEXAO CABO A CABO; COBRE ELETROLITICO; APLICACAO CONDUTORES DE COBRE; CONDUTOR PRINCIPAL 1/0-2/0AWG (50-70MM2); CONDUTOR DERIVACAO F8- 2AWG (10 - 35MM2). NORMAS: DIS-ETE-179 - TABELA 4 ITEM 07. | DIS-ETE-179 - TABELA 04 ITEM 07 | CCC 202 | Desenho 2361 | Conexões, emendas e terminais | TEC-ALI IND COMER E SERVIÇOS LTDA. | 72.028.038/0001-83 | 2022-06-15 | 2026-03-13 | HI_2022_06_15_1020089 | Ambos | NA | NA | QA
|  | 50735 | 2418056 | 32010062 | CONECTOR COMP COBRE 2/ 2AWG | CONECTOR DERIVACAO COMPRESSAO; TIPO C; CONEXAO CABO A CABO; COBRE ELETROLITICO; APLICACAO CONDUTORES DE COBRE; CONDUTOR PRINCIPAL 2AWG (25- 35MM2); CONDUTOR DERIVACAO 2AWG (25- 35MM2). NORMAS: DIS-ETE-179 - TABELA 4 ITEM 06. | DIS-ETE-179 - TABELA 04 ITEM 06 | CCC 22 | Desenho 2361 | Conexões, emendas e terminais | TEC-ALI IND COMER E SERVIÇOS LTDA. | 72.028.038/0001-83 | 2022-06-15 | 2026-03-13 | HI_2022_06_15_1020089 | Ambos | NA | NA | QA
|  | 50734 | 2418106 | 32010061 | CONECTOR COMP COBRE 2/ F8- 4AWG | CONECTOR DERIVACAO COMPRESSAO; TIPO C; CONEXAO CABO A CABO; COBRE ELETROLITICO; APLICACAO CONDUTORES DE COBRE; CONDUTOR PRINCIPAL 2AWG (25-35MM2); CONDUTOR DERIVACAO F8-4AWG (10-16MM2). NORMAS: DIS-ETE-179 - TABELA 4 ITEM 05. | DIS-ETE-179 - TABELA 04 ITEM 05 | CCC 44 | Desenho 2361 | Conexões, emendas e terminais | TEC-ALI IND COMER E SERVIÇOS LTDA. | 72.028.038/0001-83 | 2022-06-15 | 2026-03-13 | HI_2022_06_15_1020089 | Ambos | NA | NA | QA
|  | 50733 | 2418105 | 32010060 | CONECTOR COMP COBRE F6- 4AWG/ F4- 4AWG | CONECTOR DERIVACAO COMPRESSAO; TIPO C; CONEXAO CABO A CABO; COBRE ELETROLITICO; APLICACAO CONDUTORES DE COBRE; CONDUTOR PRINCIPAL F6-4AWG; CONDUTOR DERIVACAO F4 A 4AWG. NORMAS: DIS-ETE-179 - TABELA 4 ITEM 04. | DIS-ETE-179 - TABELA 04 ITEM 04 | CCC 44 | Desenho 2361 | Conexões, emendas e terminais | TEC-ALI IND COMER E SERVIÇOS LTDA. | 72.028.038/0001-83 | 2022-06-15 | 2026-03-13 | HI_2022_06_15_1020089 | Ambos | NA | NA | QA
|  | 50732 | 2418104 | 32010059 | CONECTOR COMP COBRE F6- 4/ 6AWG | CONECTOR DERIVACAO COMPRESSAO; TIPO C; CONEXAO CABO A CABO; COBRE ELETROLITICO; APLICACAO CONDUTORES DE COBRE; CONDUTOR PRINCIPAL F6-4AWG (10-16,00MM2); CONDUTOR DERIVACAO 6AWG (10MM2). NORMAS: DIS-ETE-179 - TABELA 4 ITEM 03. | DIS-ETE-179 - TABELA 04 ITEM 03 | CCC 44 | Desenho 2361 | Conexões, emendas e terminais | TEC-ALI IND COMER E SERVIÇOS LTDA. | 72.028.038/0001-83 | 2022-06-15 | 2026-03-13 | HI_2022_06_15_1020089 | Ambos | NA | NA | QA
|  | 50731 | 2418103 | 32010058 | CONECTOR COMP COBRE F6- 4/ 8AWG | CONECTOR DERIVACAO COMPRESSAO; TIPO C; CONEXAO CABO A CABO; COBRE ELETROLITICO; APLICACAO CONDUTORES DE COBRE; CONDUTOR PRINCIPAL F6-4AWG (10-16,00MM2); CONDUTOR DERIVACAO 8AWG (10MM2). NORMAS: DIS-ETE-179 - TABELA 4 ITEM 02. | DIS-ETE-179 - TABELA 04 ITEM 02 | CCC 46 | Desenho 2361 | Conexões, emendas e terminais | TEC-ALI IND COMER E SERVIÇOS LTDA. | 72.028.038/0001-83 | 2022-06-15 | 2026-03-13 | HI_2022_06_15_1020089 | Ambos | NA | NA | QA
|  | 50730 | 2418102 | 32010057 | CONECTOR COMP COBRE 8SOL- 8/ 10SOL-8AWG | CONECTOR DERIVACAO COMPRESSAO; TIPO C; CONEXAO CABO A CABO; COBRE ELETROLITICO; APLICACAO CONDUTORES DE COBRE; CONDUTOR PRINCIPAL 8SOL- 8AWG/ F10-10MM2; CONDUTOR DERIVACAO 10SOL-8AWG/ F6-6MM2. NORMAS: DIS-ETE-179 - TABELA 4 ITEM 01. | DIS-ETE-179 - TABELA 04 ITEM 01 | CCC 1010 | Desenho 2361 | Conexões, emendas e terminais | TEC-ALI IND COMER E SERVIÇOS LTDA. | 72.028.038/0001-83 | 2022-06-15 | 2026-03-13 | HI_2022_06_15_1020089 | Ambos | NA | NA | QA
|  | 50739 | 2418060 | 32010066 | CONECTOR COMP COBRE 4/0/ 2/0AWG | CONECTOR DERIVACAO COMPRESSAO; TIPO C; CONEXAO CABO A CABO; COBRE ELETROLITICO; APLICACAO CONDUTORES DE COBRE; CONDUTOR PRINCIPAL 4/0AWG (95-120MM2); CONDUTOR DERIVACAO 2/0AWG (50 - 70MM2). NORMAS: DIS-ETE-179 - TABELA 4 ITEM 10. | DIS-ETE-179 - TABELA 04 ITEM 10 | CCC 4040 | Desenho 2361 | Conexões, emendas e terminais | TEC-ALI IND COMER E SERVIÇOS LTDA. | 72.028.038/0001-83 | 2022-06-15 | 2026-03-13 | HI_2022_06_15_1020089 | Ambos | NA | NA | QA
|  | 50489 | 2450087 | 34040036 | LUVA EMEN COMP ALUM 95,0MM2 130,0MM | LUVA EMENDA COMPRESSAO; MATERIAL LIGA ALUMINIO; CORPO TUBULAR; APLICACAO CABO DE ALUMINIO; SECAO NOMINAL 95,00 MM2, COMPACTADA. NORMAS: DIS-ETE-179 - TABELA 10 ITEM 04. | DIS-ETE-179 - TABELA 10 ITEM 04 | UR 95x130 | Desenho 081 | Conexões, emendas e terminais | TEC-ALI IND COMER E SERVIÇOS LTDA. | 72.028.038/0001-83 | 2022-06-15 | 2026-03-13 | HI_2022_06_15_1020089 | Ambos | NA | NA | QA
|  | 56281 | 2418116 | 32010050 | CONECTOR COMP ALUM 477,0 /477,0 MCM | CONECTOR DERIVACAO COMPRESSAO; TIPO H; CONEXAO CABO A CABO; LIGA DE ALUMINIO; APLICACAO CONDUTORES ALUMINIO OU COBRE; CONDUTOR PRINCIPAL CA 477,0MCM; CONDUTOR DERIVACAO CA 477,0MCM OU COBRE 185-240 ,0MM2. NORMAS: DIS-ETE-179 - TABELA 1 ITEM 19. | DIS-ETE-179 - TABELA 01 ITEM 19 | HAD 500 A 500 | Desenho 2360 | Conexões, emendas e terminais | TEC-ALI IND COMER E SERVIÇOS LTDA. | 72.028.038/0001-83 | 2022-06-15 | 2026-03-13 | HI_2022_06_15_1020089 | Ambos | NA | NA | QA
|  | 58226 | 2451060 | 34095020 | LUVA COMP AL/CU S/ TRAC 336 MCM/185MM | LUVA EMENDA COMPRESSAO; MATERIAL COBRE ESTANHADO; CORPO TUBULAR; SECAO NOMINAL 336 MCM; APLICACAO CABO DE ALUMINIO OU COBRE; TRACAO REDUZIDA. NORMAS: DIS-ETE-179 - TABELA 8 ITEM 06. | DIS-ETE-179 - TABELA 08 ITEM 06 | BC 185x336 | Desenho 2294 | Conexões, emendas e terminais | TEC-ALI IND COMER E SERVIÇOS LTDA. | 72.028.038/0001-83 | 2022-06-15 | 2026-03-13 | HI_2022_06_15_1020089 | Ambos | NA | NA | QA
|  | 100049 | 2418064 | 32010040 | CONECTOR COMP ALUM1/0-2/0AWG/ 1/0-2/0AWG | CONECTOR DERIVACAO COMPRESSAO; TIPO H; CONEXAO CABO A CABO; LIGA DE ALUMINIO; APLICACAO CONDUTORES ALUMINIO OU COBRE; COND UTOR PRINCIPAL 50,0-70,0MM2/ 1/0AWG A 2/0AWG; CONDUTOR DERIVACAO 50,0-70,0MM2 / 1/0AWG A 2/0AWG. NORMAS: DIS-ETE-179 - TABELA 1 ITEM | DIS-ETE-179 - TABELA 01 ITEM 07 | HD 77 A 66 | Desenho 2360 | Conexões, emendas e terminais | TEC-ALI IND COMER E SERVIÇOS LTDA. | 72.028.038/0001-83 | 2022-06-15 | 2026-03-13 | HI_2022_06_15_1020089 | Ambos | NA | NA | QA
|  | 50808 | 2418073 | 32010035 | CONECTOR COMP ALUM 6/ 4AWG | CONECTOR DERIVACAO COMPRESSAO; TIPO H; CONEXAO CABO A CABO; LIGA DE ALUMINIO; APLICACAO CONDUTORES DE COBRE; CONDUTOR PRINCIPAL 6AWG (10MM2); CONDUTOR DERIVACAO 4AWG; FIO TRONCO CA 1 CABO DE DERIVACAO CA ALTERNATIVA COBRE 4AWG (16-25MM2). NORMAS: DIS- | DIS-ETE-179 - TABELA 01 ITEM 02 | HD I E | Desenho 2360 | Conexões, emendas e terminais | TEC-ALI IND COMER E SERVIÇOS LTDA. | 72.028.038/0001-83 | 2022-06-15 | 2026-03-13 | HI_2022_06_15_1020089 | Ambos | NA | NA | QA
|  | 50817 | 2418074 | 32010036 | CONECTOR COMP ALUM 4- 2/ 1,5- 10MM2 | CONECTOR DERIVACAO COMPRESSAO; TIPO H; CONEXAO CABO A CABO; LIGA DE ALUMINIO; APLICACAO CONDUTORES ALUMINIO OU COBRE; CONDUTOR PRINCIPAL 4-2AWG; CONDUTOR DERIVACAO 1,5- 10,0MM2. NORMAS: DIS-ETE-179 - TABELA 1 ITEM 03. | DIS-ETE-179 - TABELA 01 ITEM 03 | HD IIV | Desenho 2360 | Conexões, emendas e terminais | TEC-ALI IND COMER E SERVIÇOS LTDA. | 72.028.038/0001-83 | 2022-06-15 | 2026-03-13 | HI_2022_06_15_1020089 | Ambos | NA | NA | QA
|  | 50832 | 2418086 | 32010055 | CONECTOR COMP ALUM 240,0/ 95-120MM2 | CONECTOR DERIVACAO COMPRESSAO; TIPO H; CONEXAO CABO A CABO; APLICACAO CONDUTORES ALUMINIO OU COBRE; CONDUTOR PRINCIPAL 185,0-240,0MM2; CONDUTOR DERIVACAO 95,0-120,0MM2. NORMAS: DIS-ETE-179 - TABELA 3 ITEM 04. | DIS-ETE-179 - TABELA 03 ITEM 04 | HAD 500 A 300 | Desenho 2360 | Conexões, emendas e terminais | TEC-ALI IND COMER E SERVIÇOS LTDA. | 72.028.038/0001-83 | 2022-06-15 | 2026-03-13 | HI_2022_06_15_1020089 | Ambos | NA | NA | QA
|  | 50830 | 2418072 | 32010053 | CONECTOR COMP ALUM 70,0-120,0/ 50- 95MM2 | CONECTOR DERIVACAO COMPRESSAO; TIPO H; CONEXAO CABO A CABO; LIGA DE ALUMINIO; APLICACAO CONDUTORES ALUMINIO OU COBRE; CONDUTOR PRINCIPAL 70,0-120,0MM2; CONDUTOR DERIVACAO 50,0-95,0MM2. NORMAS: DIS-ETE-179 - TABELA 3 ITEM 02. | DIS-ETE-179 - TABELA 03 ITEM 02 | HD 300 A 66 | Desenho 2360 | Conexões, emendas e terminais | TEC-ALI IND COMER E SERVIÇOS LTDA. | 72.028.038/0001-83 | 2022-06-15 | 2026-03-13 | HI_2022_06_15_1020089 | Ambos | NA | NA | QA
|  | 50493 | 2450061 | 34040032 | LUVA EMEN COMP ALUM 120,0MM2 220,0MM | LUVA EMENDA COMPRESSAO; MATERIAL LIGA ALUMINIO ; CORPO TUBULAR; SECAO NOMINAL 120,00 MM2; APLICACAO CABO DE ALUMINIO; TRACAO TOTAL. NORMAS: DIS-ETE-179 - TABELA 9 ITEM 04. | DIS-ETE-179 - TABELA 09 ITEM 04 | UR 120 | Desenho 2364 | Conexões, emendas e terminais | TEC-ALI IND COMER E SERVIÇOS LTDA. | 72.028.038/0001-83 | 2022-06-15 | 2026-03-13 | HI_2022_06_15_1020089 | Ambos | NA | NA | QA
|  | 50820 | 2418070 | 32010046 | CONECTOR COMP ALUM 336,4/ 4/0AWG | CONECTOR DERIVACAO COMPRESSAO; TIPO H; CONEXAO CABO A CABO; LIGA DE ALUMINIO; APLICACAO CONDUTORES ALUMINIO OU COBRE; CONDUTOR PRINCIPAL 336 ,4MCM; CONDUTOR DERIVACAO 4/0AWG (95MM2); CABO TRONCO CA/CAA ALTERNATIVA COBRE 350MCM (120-185MM2) CABO DE DERIV | DIS-ETE-179 - TABELA 01 ITEM 13 | HAD 500 A 300 | Desenho 2360 | Conexões, emendas e terminais | TEC-ALI IND COMER E SERVIÇOS LTDA. | 72.028.038/0001-83 | 2022-06-15 | 2026-03-13 | HI_2022_06_15_1020089 | Ambos | NA | NA | QA
|  | 52082 | 2418089 | 32035096 | TERMINAL COMP CU EST 2F 4AWG CAA-35MM | TERMINAL A COMPRESSAO PADRAO NEMA 2 FUROS; 4 AWG CAA - 35 MM2; COBRE ELETROLITICO ESTANHADO; FUNDIDA. CARACTERISTICA ADICIONAL: SEM FURO DE INSPECAO. NORMAS: DIS-ETE-179 - TABELA 12 ITEM 01. | DIS-ETE-179 - TABELA 12 ITEM 01 | CTC 4 AWG - 35mm² | Desenho 2368 | Conexões, emendas e terminais | TEC-ALI IND COMER E SERVIÇOS LTDA. | 72.028.038/0001-83 | 2022-06-15 | 2026-03-13 | HI_2022_06_15_1020089 | Ambos | NA | NA | QA
|  | 50809 | 2418071 | 32010047 | CONECTOR COMP ALUM 336,4/ 336,4MCM | CONECTOR DERIVACAO COMPRESSAO; TIPO H; CONEXAO CABO A CABO; LIGA DE ALUMINIO; APLICACAO CONDUTORES DE ALUMINIO; CONDUTOR PRINCIPAL 336,4MCM; CONDUTOR DERIVACAO 336,4MCM; CABO TRONCO CA/CAACABO DE DERIVACAO CA/CAA ALTERNATIVA COBRE 120-185MM2. NORMAS: | DIS-ETE-179 - TABELA 01 ITEM 14 | HAD 500 A 350 | Desenho 2360 | Conexões, emendas e terminais | TEC-ALI IND COMER E SERVIÇOS LTDA. | 72.028.038/0001-83 | 2022-06-15 | 2026-03-13 | HI_2022_06_15_1020089 | Ambos | NA | NA | QA
|  | 0 | 2414003 | 0 | CONETOR ATR BR 120/HA 19 | CONETOR ATERRAMENTO. CONEXAO: CABO A TUBO OU HASTE. POSICAO RELATIVA CONDUTORES:ALINHADO OU A 90º. MATERIAL: LIGA DE COBRE. FIXACAO DOS CONDUTORES: POR GRAMPO ""U"" COM PORCAS E ARRUELAS DE PRESSAO. MATERIAL DOS ELEMENTOS FIXACAO: BRONZE SILICIOS | DIS-ETE-016 |  |  | Conexões, emendas e terminais | TEC-ALI IND COMER E SERVIÇOS LTDA. | 72.028.038/0001-83 | 2022-06-15 | 2026-03-13 | HI_2022_06_15_1020089 | Ambos | NA | NA | QA
|  | 50810 | 2418115 | 32010049 | CONECTOR COMP ALUM 477,0/ 336,4MCM | CONECTOR DERIVACAO COMPRESSAO; TIPO H; CONEXAO CABO A CABO; LIGA DE ALUMINIO; APLICACAO CONDUTORES ALUMINIO OU COBRE; CONDUTOR PRINCIPAL 477,0MCM; CONDUTOR DERIVACAO 336,4MCM; CABO TRONCO CA ALTERNATIVA COBRE 240MM2 CABO DE DERIVACAO CA ALTERNATIVA COB | DIS-ETE-179 - TABELA 01 ITEM 18 | HAD 500 A 350 | Desenho 2360 | Conexões, emendas e terminais | TEC-ALI IND COMER E SERVIÇOS LTDA. | 72.028.038/0001-83 | 2022-06-15 | 2026-03-13 | HI_2022_06_15_1020089 | Ambos | NA | NA | QA
|  | 50801 | 2418062 | 32010037 | CONECTOR COMP ALUM 6 -2/ 4-2AWG | CONECTOR DERIVACAO COMPRESSAO; TIPO H; CONEXAO CABO A CABO; LIGA DE ALUMINIO; APLICACAO CONDUTORES ALUMINIO OU COBRE; CONDUTOR PRINCIPAL 6-2AWG (16,00MM2); CONDUTOR DERIVACAO 4-2AWG (F10-35MM2); CABOTRONCO ALTERNATIVA CAA 4-2AWG CABO DE DERIVACAO CA ALT | DIS-ETE-179 - TABELA 01 ITEM 04 | HD 44 A 44 | Desenho 2360 | Conexões, emendas e terminais | TEC-ALI IND COMER E SERVIÇOS LTDA. | 72.028.038/0001-83 | 2022-06-15 | 2026-03-13 | HI_2022_06_15_1020089 | Ambos | NA | NA | QA
|  | 50831 | 2418085 | 32010054 | CONECTOR COMP ALUM 240,0/ 35- 70MM2 | CONECTOR DERIVACAO COMPRESSAO; TIPO H; CONEXAO CABO A CABO; LIGA DE ALUMINIO; APLICACAO CONDUTORES ALUMINIO OU COBRE; CONDUTOR PRINCIPAL 185,0-240,0MM2; CONDUTOR DERIVACAO 35,0-70,0MM2. NORMAS: DIS-ETE-179 - TABELA 3 ITEM 03. | DIS-ETE-179 - TABELA 03 ITEM 03 | HAD 500 A 66 | Desenho 2360 | Conexões, emendas e terminais | TEC-ALI IND COMER E SERVIÇOS LTDA. | 72.028.038/0001-83 | 2022-06-15 | 2026-03-13 | HI_2022_06_15_1020089 | Ambos | NA | NA | QA
|  | 50829 | 2418084 | 32010052 | CONECTOR COMP ALUM 35,0- 50,0/ 35- 50MM2 | CONECTOR DERIVACAO COMPRESSAO; TIPO H; CONEXAO CABO A CABO; LIGA DE ALUMINIO; APLICACAO CONDUTORES ALUMINIO OU COBRE; CONDUTOR PRINCIPAL 35,0-50,0MM2; CONDUTOR DERIVACAO 35,0- 50,0MM2. NORMAS: DIS-ETE-179 - TABELA 3 ITEM 01. | DIS-ETE-179 - TABELA 03 ITEM 01 | HD 77 A 66 | Desenho 2360 | Conexões, emendas e terminais | TEC-ALI IND COMER E SERVIÇOS LTDA. | 72.028.038/0001-83 | 2022-06-15 | 2026-03-13 | HI_2022_06_15_1020089 | Ambos | NA | NA | QA
|  | 50800 | 2418069 | 32010045 | CONECTOR COMP ALUM 336,4/ 2- 2/0AWG | CONECTOR DERIVACAO COMPRESSAO; TIPO H; CONEXAO CABO A CABO; LIGA DE ALUMINIO; APLICACAO CONDUTORES ALUMINIO OU COBRE; CONDUTOR PRINCIPAL 336 ,4MCM; CONDUTOR DERIVACAO 2 - 2/0AWG; TRONCO CA/CAA ALTERNATIVA COBRE 350MCM (120-185MM2) CABO DE DERIVACAO CA/CA | DIS-ETE-179 - TABELA 01 ITEM 12 | HD 500 A 66 | Desenho 2360 | Conexões, emendas e terminais | TEC-ALI IND COMER E SERVIÇOS LTDA. | 72.028.038/0001-83 | 2022-06-15 | 2026-03-13 | HI_2022_06_15_1020089 | Ambos | NA | NA | QA
|  | 50802 | 2418075 | 32010038 | CONECTOR COMP ALUM 10,0- 25,0/ 50MM2 | CONECTOR DERIVACAO COMPRESSAO; TIPO H; CONEXAO CABO A CABO; LIGA DE ALUMINIO; APLICACAO CONDUTORES ALUMINIO OU COBRE; CONDUTOR PRINCIPAL 10 ,0- 25,0MM2 (4 - 2AWG); CONDUTOR DERIVACAO 50,0MM2 (2/0AWG CA- 1/0AWG CAA); DERIVACAO CA ALTERNATIVA COBRE 1/0AWG ( | DIS-ETE-179 - TABELA 01 ITEM 05 | HD 66 A 48 | Desenho 2360 | Conexões, emendas e terminais | TEC-ALI IND COMER E SERVIÇOS LTDA. | 72.028.038/0001-83 | 2022-06-15 | 2026-03-13 | HI_2022_06_15_1020089 | Ambos | NA | NA | QA
|  | 100916 | 2418068 | 32010051 | CONECTOR COMP ALUM 1/0/1/0AWG | CONECTOR DERIVACAO COMPRESSAO; TIPO H; CONEXAO CABO A CABO; LIGA DE ALUMINIO; CONDUTOR PRINCIPAL 1/0AWG CAA; CONDUTOR DERIVACAO 1/0AWG CAA. APLICACAO: CONEXAO CABOS: ALUMINIO-ALUMINIO E ALUMINIO-COBRE. NORMAS: DIS-ETE-179 - TABELA 1 ITEM 23. | DIS-ETE-179 - TABELA 01 ITEM 23 | HD 77 A 66 | Desenho 2360 | Conexões, emendas e terminais | TEC-ALI IND COMER E SERVIÇOS LTDA. | 72.028.038/0001-83 | 2022-06-15 | 2026-03-13 | HI_2022_06_15_1020089 | Ambos | NA | NA | QA
|  | 50805 | 2418067 | 32010044 | CONECTOR COMP ALUM 4/0/ 4/0AWG | CONECTOR DERIVACAO COMPRESSAO; TIPO H; CONEXAO CABO A CABO; LIGA DE ALUMINIO; APLICACAO CONDUTORES ALUMINIO OU COBRE; CONDUTOR PRINCIPAL 4/0AWG (95MM2); CONDUTOR DERIVACAO 4/0AWG (95MM2); CABO TRONCOCA/CAA CABO DE DERIVACAO CA/CAA ALTERNATIVA COBRE 4AW | DIS-ETE-179 - TABELA 01 ITEM 11 | HD 300 A 300 | Desenho 2360 | Conexões, emendas e terminais | TEC-ALI IND COMER E SERVIÇOS LTDA. | 72.028.038/0001-83 | 2022-06-15 | 2026-03-13 | HI_2022_06_15_1020089 | Ambos | NA | NA | QA
|  | 100070 | 2418066 | 32010043 | CONECTOR COMP ALUM 4/0/ 1/0-2/0AWG | CONECTOR DERIVACAO COMPRESSAO; TIPO H; CONEXAO CABO A CABO; LIGA DE ALUMINIO; APLICACAO CONDUTORES ALUMINIO OU COBRE; CONDUTOR PRINCIPAL 4/0AWG (95MM2); CONDUTOR DERIVACAO 1/0AWG A 2/0AWG (50 - 70MM2); CABO TRONCO CA/CAA ALTERNATIVA COBRE 4/0AWG (95MM2) | DIS-ETE-179 - TABELA 01 ITEM 6 |  | Desenho 2360 | Conexões, emendas e terminais | TEC-ALI IND COMER E SERVIÇOS LTDA. | 72.028.038/0001-83 | 2022-06-15 | 2026-03-13 | HI_2022_06_15_1020089 | Ambos | NA | NA | QA
|  | 50804 | 2418063 | 32010042 | CONECTOR COMP ALUM 4/0/ 4-2AWG | CONECTOR DERIVACAO COMPRESSAO; TIPO H; CONEXAO CABO A CABO; LIGA DE ALUMINIO; APLICACAO CONDUTORES ALUMINIO OU COBRE; CONDUTOR PRINCIPAL 4/0AWG (95MM2); CONDUTOR DERIVACAO 4-2AWG (F10-35MM2)/4-2AWG; CABO TRONCO CA/CAA ALTERNATIVA COBRE 4/0AWG (95MM2) C | DIS-ETE-179 - TABELA 01 ITEM 09 | HD 300 A 48 | Desenho 2360 | Conexões, emendas e terminais | TEC-ALI IND COMER E SERVIÇOS LTDA. | 72.028.038/0001-83 | 2022-06-15 | 2026-03-13 | HI_2022_06_15_1020089 | Ambos | NA | NA | QA
|  | 50818 | 2418076 | 32010041 | CONECTOR COMP ALUM 2/0-4/0/ 1,5- 10MM2 | CONECTOR DERIVACAO COMPRESSAO; TIPO H; CONEXAO CABO A CABO; LIGA DE ALUMINIO; APLICACAO CONDUTORES ALUMINIO OU COBRE; CONDUTOR PRINCIPAL 2/0-4/0AWG; CONDUTOR DERIVACAO 1,5- 10,0MM2. NORMAS: DIS-ETE-179 - TABELA 1 ITEM 08. | DIS-ETE-179 - TABELA 01 ITEM 08 |  | Desenho 2360 | Conexões, emendas e terminais | TEC-ALI IND COMER E SERVIÇOS LTDA. | 72.028.038/0001-83 | 2022-06-15 | 2026-03-13 | HI_2022_06_15_1020089 | Ambos | NA | NA | QA
|  | 50807 | 2418083 | 32010034 | CONECTOR COMP ALUM 8/ 10- 6AWG | CONECTOR DERIVACAO COMPRESSAO; TIPO H; CONEXAO CABO A CABO; LIGA DE ALUMINIO; APLICACAO CONDUTORES ALUMINIO OU COBRE; CONDUTOR PRINCIPAL 8AWG (10MM2); CONDUTOR DERIVACAO 10-6AWG (F4 - 10MM2); FIO/CABO TRONCO CA 1 FIO DE DERIVACAO CU. NORMAS: DIS-ETE-17 | DIS-ETE-179 - TABELA 01 ITEM 01 | HD I | Desenho 2360 | Conexões, emendas e terminais | TEC-ALI IND COMER E SERVIÇOS LTDA. | 72.028.038/0001-83 | 2022-06-15 | 2026-03-13 | HI_2022_06_15_1020089 | Ambos | NA | NA | QA
|  | 50814 | 2418114 | 32010048 | CONECTOR COMP ALUM 477,0/ 2- 2/0AWG | CONECTOR DERIVACAO COMPRESSAO; TIPO H; CONEXAO CABO A CABO; LIGA DE ALUMINIO APLICACAO CONDUTORES ALUMINIO OU COBRE; CONDUTOR PRINCIPAL 477,0MCM; CONDUTOR DERIVACAO 2 - 2/0AWG; CABO TRONCO CA ALTERNATIVA COBRE 240MM2 CABO DE DERIVACAO CA/CAA ALTERNATIV | DIS-ETE-179 - TABELA 01 ITEM 16 | HAD 500 A 66 | Desenho 2360 | Conexões, emendas e terminais | TEC-ALI IND COMER E SERVIÇOS LTDA. | 72.028.038/0001-83 | 2022-06-15 | 2026-03-13 | HI_2022_06_15_1020089 | Ambos | NA | NA | QA
|  | 0 | 2423025 | 0 | CONECTOR EME R AL TB 73/TB 73 PARAF GALV | "CONECTOR EMENDA. POSICAO RELATIVA CONDUTORES: RETA. MATERIAL: L ALUMINIO. CONEXAO: TUBO A TUBO FIXACAO CONDUTOR: POR PARAFU SOS, PORCAS E ARRUELAS DE PRESSAO. MATERIAL ELEMENTOS FIXACAO: A CARBONO GALVANIZADO POR IMERSAO A QUENTE. CARACT. DO CONDUTOR: | DIS-ETE-016 |  |  | Conexões, emendas e terminais | TEC-ALI IND COMER E SERVIÇOS LTDA. | 72.028.038/0001-83 | 2022-06-15 | 2026-03-13 | HI_2022_06_15_1020089 | Ambos | NA | NA | QA
|  | 0 | 2411057 | 0 | CONETOR PARAL EST 120/ 240 | "CONETOR PARALELO. MATERIAL:LIGA DE COBRE. PROTECAO SUPERFICIAL: ESTANHADO. CONEXAO: CABO A CABO. FIXACAO DOS CONDUTORES: POR 3 PARAFUSOS, COM PORCAS E ARRUELAS DE PRESSAO. MATERIAL DOS ELEMENTOS DE FIXACAO: BRONZE SILICIOSO, ESTANHADO. CARACT | DIS-ETE-016 |  |  | Conexões, emendas e terminais | TEC-ALI IND COMER E SERVIÇOS LTDA. | 72.028.038/0001-83 | 2022-06-15 | 2026-03-13 | HI_2022_06_15_1020089 | Ambos | NA | NA | QA
|  | 52083 | 2418090 | 32035097 | TERMINAL COMP CU EST 2F 2AWG-50 MM(C) | TERMINAL A COMPRESSAO PADRAO NEMA 2 FUROS; CONDUTORES 2AWG - 50 MM2 (COMPACTADO); COBRE ELETROLITICO ESTANHADO; FUNDIDA. CARACTERISTICA ADICIONAL: SEM FURO DE INSPECAO. NORMAS: DIS-ETE-179 - TABELA 12 ITEM 02. | DIS-ETE-179 - TABELA 12 ITEM 02 | CTC 2 AWG - 50mm² | Desenho 2264 | Conexões, emendas e terminais | TEC-ALI IND COMER E SERVIÇOS LTDA. | 72.028.038/0001-83 | 2022-06-15 | 2026-03-13 | HI_2022_06_15_1020089 | Ambos | NA | NA | QA
|  | 50803 | 2418065 | 32010039 | CONECTOR COMP ALUM 4- 2/ 2/0AWG | CONECTOR DERIVACAO COMPRESSAO; TIPO H; CONEXAO CABO A CABO; LIGA DE ALUMINIO; APLICACAO CONDUTORES ALUMINIO OU COBRE; CONDUTOR PRINCIPAL 4- 2AWG (16 -35MM2); CONDUTOR DERIVACAO 2/0AWG (70MM2); CABO TRONCO CA/CAA ALTERNATIVA COBRE F8 - 2AWG (F16-35MM2) | DIS-ETE-179 - TABELA 01 ITEM 06 | HD 77 A 48 | Desenho 2360 | Conexões, emendas e terminais | TEC-ALI IND COMER E SERVIÇOS LTDA. | 72.028.038/0001-83 | 2022-06-15 | 2026-03-13 | HI_2022_06_15_1020089 | Ambos | NA | NA | QA
|  | 50488 | 2450064 | 34040035 | LUVA EMEN COMP ALUM 70,0MM2 130,0MM | LUVA EMENDA COMPRESSAO; MATERIAL LIGA ALUMINIO; CORPO TUBULAR; APLICACAO CABO DE ALUMINIO; SECAO NOMINAL 70,00 MM2, COMPACTADA. NORMAS: DIS-ETE-179 - TABELA 10 ITEM 03. | DIS-ETE-179 - TABELA 10 ITEM 03 | UR 70 | Desenho 2277 | Conexões, emendas e terminais | TEC-ALI IND COMER E SERVIÇOS LTDA. | 72.028.038/0001-83 | 2022-06-15 | 2026-03-13 | HI_2022_06_15_1020089 | Ambos | NA | NA | QA
|  | 58225 | 2451059 | 34095019 | LUVA COMP AL/CU S/ TRAC 4/0 AWG/120MM | LUVA EMENDA COMPRESSAO; MATERIAL COBRE ESTANHADO; CORPO TUBULAR; SECAO NOMINAL 120 MM2; APLICACAO CABO DE ALUMINIO OU COBRE; TRACAO REDUZIDA. NORMAS: DIS-ETE-179 - TABELA 8 ITEM 05. | DIS-ETE-179 - TABELA 08 ITEM 05 | BC 40x95 | Desenho 2297 | Conexões, emendas e terminais | TEC-ALI IND COMER E SERVIÇOS LTDA. | 72.028.038/0001-83 | 2022-06-15 | 2026-03-13 | HI_2022_06_15_1020089 | Ambos | NA | NA | QA
|  | 0 | 2422033 | 0 | CONECTOR SUP F/D AL TB73/D127 PARAF GALV | "CONETOR SUPORTE. POSICAO RELATIVA CONDUTORES: PERPENDICULAR AO E ISOLADOR. TIPO CONSTRUTIVO: FIXO/DESLIZANTE. MATERIAL: LIGA D E ALUMINIO. APLICACAO: TUBO PASSANTE. FIXACAO DO CONDUTOR: P PARAFUSOS, PORCAS E ARRUELAS DE PRESSÃO. MATERIAL DOS ELE | DIS-ETE-016 |  |  | Conexões, emendas e terminais | TEC-ALI IND COMER E SERVIÇOS LTDA. | 72.028.038/0001-83 | 2022-06-15 | 2026-03-13 | HI_2022_06_15_1020089 | Ambos | NA | NA | QA
|  | 50452 | 2450058 | 34040029 | LUVA EMEN COMP ALUM 50,0MM2 184,0MM | LUVA EMENDA COMPRESSAO; MATERIAL LIGA ALUMINIO ; CORPO TUBULAR; SECAO NOMINAL 50,00 MM2; APLICACAO CABO DE ALUMINIO; TRACAO TOTAL. NORMAS: DIS-ETE-179 - TABELA 9 ITEM 01. | DIS-ETE-179 - TABELA 09 ITEM 01 | UR 50 | Desenho 2298 | Conexões, emendas e terminais | TEC-ALI IND COMER E SERVIÇOS LTDA. | 72.028.038/0001-83 | 2022-06-15 | 2026-03-13 | HI_2022_06_15_1020089 | Ambos | NA | NA | QA
|  | 52086 | 2418093 | 32035100 | TERMINAL COMP CU EST 2F 95MM-120MM(C) | TERMINAL A COMPRESSAO PADRAO NEMA 2 FUROS; CONDUTORES 95 MM2 - 120 MM2; COBRE ELETROLITICO ESTANHADO; FUNDIDA. CARACTERISTICA ADICIONAL: SEM FURO DE INSPECAO. NORMAS: DIS-ETE-179 - TABELA 12 ITEM 05. | DIS-ETE-179 - TABELA 12 ITEM 05 | CTC 95mm² - 120mm² | Desenho 2250 | Conexões, emendas e terminais | TEC-ALI IND COMER E SERVIÇOS LTDA. | 72.028.038/0001-83 | 2022-06-15 | 2026-03-13 | HI_2022_06_15_1020089 | Ambos | NA | NA | QA
|  | 52084 | 2418091 | 32035098 | TERMINAL COMP CU EST 2F 50 MM 2/0 AWG | TERMINAL A COMPRESSAO PADRAO NEMA 2 FUROS; CONDUTORES 50 MM2 - 70 MM2 (COMPACTADO); COBRE ELETROLITICO ESTANHADO; FUNDIDA. CARACTERISTICA ADICIONAL: SEM FURO DE INSPECAO. NORMAS: DIS-ETE-179 - TABELA 12 ITEM 03. | DIS-ETE-179 - TABELA 12 ITEM 03 | CTC 50mm² - 70mm² | Desenho 2290 | Conexões, emendas e terminais | TEC-ALI IND COMER E SERVIÇOS LTDA. | 72.028.038/0001-83 | 2022-06-15 | 2026-03-13 | HI_2022_06_15_1020089 | Ambos | NA | NA | QA
|  | 52087 | 2418094 | 32035101 | TERMINAL COMP CU EST 2F 185MM-336 MCM | TERMINAL A COMPRESSAO PADRAO NEMA 2 FUROS; CONDUTORES 185 MM2 - 336 MCM; COBRE ELETROLITICO ESTANHADO; FUNDIDA. CARACTERISTICA ADICIONAL: SEM FURO DE INSPECAO. NORMAS: DIS-ETE-179 - TABELA 12 ITEM 06. | DIS-ETE-179 - TABELA 12 ITEM 06 | CTC 185mm² - 336 MCM | Desenho 2285 | Conexões, emendas e terminais | TEC-ALI IND COMER E SERVIÇOS LTDA. | 72.028.038/0001-83 | 2022-06-15 | 2026-03-13 | HI_2022_06_15_1020089 | Ambos | NA | NA | QA
|  | 50833 | 2418087 | 32010056 | CONECTOR COMP ALUM 240,0/ 185-240MM2 | CONECTOR DERIVACAO COMPRESSAO; TIPO H; CONEXAO CABO A CABO; LIGA DE ALUMINIO; APLICACAO CONDUTORES ALUMINIO OU COBRE; CONDUTOR PRINCIPAL 185,0-240,0MM2; CONDUTOR DERIVACAO 185,0-240,0MM2. NORMAS: DIS-ETE-179 - TABELA 3 ITEM 05. | DIS-ETE-179 - TABELA 03 ITEM 05 | HAD 500 A 500 | Desenho 2360 | Conexões, emendas e terminais | TEC-ALI IND COMER E SERVIÇOS LTDA. | 72.028.038/0001-83 | 2022-06-15 | 2026-03-13 | HI_2022_06_15_1020089 | Ambos | NA | NA | QA
|  | 52058 | 2418118 | 32035103 | TERMINAL COMP AL 2F 4AWG CAA-35 MM | TERMINAL A COMPRESSAO PADRAO NEMA 2 FUROS; CONDUTORES 4AWG CAA - 35 MM2; LIGA DE ALUMINIO; FUNDIDA. CARACTERISTICA ADICIONAL: SEM FURO DE INSPECAO. NORMAS: DIS-ETE-179 - TABELA 13 ITEM 01. | DIS-ETE-179 - TABELA 13 ITEM 01 | AL 4 AWG - 35mm² | Desenho 2369 | Conexões, emendas e terminais | TEC-ALI IND COMER E SERVIÇOS LTDA. | 72.028.038/0001-83 | 2022-06-15 | 2026-03-13 | HI_2022_06_15_1020089 | Ambos | NA | NA | QA
|  | 52085 | 2418117 | 32035099 | TERMINAL CU EST 2F 70MM-2/0 AWG CAA | TERMINAL A COMPRESSAO PADRAO NEMA 2 FUROS; CONDUTORES 70 MM2 - 2/0 AWG CAA; COBRE ELETROLITICO ESTANHADO; FUNDIDA. CARACTERISTICA ADICIONAL: SEM FURO DE INSPECAO. NORMAS: DIS-ETE-179 - TABELA 12 ITEM 04. | DIS-ETE-179 - TABELA 12 ITEM 04 | CTC 2/0 AWG - 70mm² | Desenho 2274 | Conexões, emendas e terminais | TEC-ALI IND COMER E SERVIÇOS LTDA. | 72.028.038/0001-83 | 2022-06-15 | 2026-03-13 | HI_2022_06_15_1020089 | Ambos | NA | NA | QA
|  | 50487 | 2450062 | 3404033 | LUVA EMEN COMP ALUM 35,0MM2 110,0MM | LUVA EMENDA COMPRESSAO; MATERIAL LIGA ALUMINIO; CORPO TUBULAR; APLICACAO CABO DE ALUMINIO; SECAO NOMINAL 35,00 MM2, COMPACTADA. NORMAS: DIS-ETE-179 - TABELA 10 ITEM 01. | DIS-ETE-179 - TABELA 10 ITEM 01 | UR 35x110 | Desenho 2301 | Conexões, emendas e terminais | TEC-ALI IND COMER E SERVIÇOS LTDA. | 72.028.038/0001-83 | 2022-06-15 | 2026-03-13 | HI_2022_06_15_1020089 | Ambos | NA | NA | QA
|  | 100922 | 2450086 | 34040033 | LUVA EMEN COMP ALUM 35,0MM2 | LUVA EMENDA COMPRESSAO; MATERIAL LIGA ALUMINIO ; CORPO TUBULAR; SECAO NOMINAL 35,00 MM2; APLICACAO CABO DE ALUMINIO; TRACAO TOTAL. NORMAS: DIS-ETE-179 - TABELA 9 ITEM 05. | DIS-ETE-179 - TABELA 09 ITEM 05 | UR 35 | Desenho 2365 | Conexões, emendas e terminais | TEC-ALI IND COMER E SERVIÇOS LTDA. | 72.028.038/0001-83 | 2022-06-15 | 2026-03-13 | HI_2022_06_15_1020089 | Ambos | NA | NA | QA
|  | 52062 | 2418099 | 32035107 | TERMINAL COMP AL 2F 120 MM - 4/0 AWG | TERMINAL A COMPRESSAO PADRAO NEMA 2 FUROS; CONDUTORES 120 MM2-4/0 AWG CAA; LIGA DE ALUMINIO; FUNDIDA. CARACTERISTICA ADICIONAL: SEM FURO DE INSPECAO. NORMAS: DIS-ETE-179 - TABELA 13 ITEM 05. | DIS-ETE-179 - TABELA 13 ITEM 05 | AL 4/0 AWG - 120mm² | Desenho 2263 | Conexões, emendas e terminais | TEC-ALI IND COMER E SERVIÇOS LTDA. | 72.028.038/0001-83 | 2022-06-15 | 2026-03-13 | HI_2022_06_15_1020089 | Ambos | NA | NA | QA
|  | 50492 | 2450060 | 34040031 | LUVA EMEN COMP ALUM 95,0MM2 266,0MM | LUVA EMENDA COMPRESSAO; MATERIAL LIGA ALUMINIO ; CORPO TUBULAR; SECAO NOMINAL 95,00 MM2; APLICACAO CABO DE ALUMINIO; TRACAO TOTAL. NORMAS: DIS-ETE-179 - TABELA 9 ITEM 03. | DIS-ETE-179 - TABELA 09 ITEM 03 | UR 95 | Desenho 2363 | Conexões, emendas e terminais | TEC-ALI IND COMER E SERVIÇOS LTDA. | 72.028.038/0001-83 | 2022-06-15 | 2026-03-13 | HI_2022_06_15_1020089 | Ambos | NA | NA | QA
|  | 0 | 2420214 | 0 | CONETOR TRM BR 1X 70/1N | "CONETOR ADAPTACAO TERMINAL. POSICAO RELATIVA CONDUTORES: RETA. MATERIAL: LIGA DE COBRE. CONEXAO : CABO A BARRA . FIXACAO CONDUTOR: CAPA E PORCA. MATERIAL ELEMENTOS FIXACAO: BRONZE SILICIOSO. CARACT. CONDUTOR: 1 CABO COBRE 50-70MM2. DIAMETRO D | DIS-ETE-016 |  |  | Conexões, emendas e terminais | TEC-ALI IND COMER E SERVIÇOS LTDA. | 72.028.038/0001-83 | 2022-06-15 | 2026-03-13 | HI_2022_06_15_1020089 | Ambos | NA | NA | QA
|  | 0 | 2420205 | 0 | CONETOR TRM BR 240/2N | CONETOR ADAPTACAO TERMINAL. POSICAO RELATIVA CONDUTORES: RETA. MATERIAL: LIGA DE COBRE. CONEXAO: CABO A TERMINAL PLANO(BARRA). APLICACAO:CONDUTOR DE COBRE. FIXACAO:PARAFUSOS/PORCAS/ARRUELAS. MATERIAL DA FIXACAO: BRONZE. CONDUTOR: 120-240MM2 A BARRA COM 2 | DIS-ETE-016 |  |  | Conexões, emendas e terminais | TEC-ALI IND COMER E SERVIÇOS LTDA. | 72.028.038/0001-83 | 2022-06-15 | 2026-03-13 | HI_2022_06_15_1020089 | Ambos | NA | NA | QA
|  | 0 | 2420438 | 0 | CONECTOR TRM AL TB 48/2N PARAF GALV | "CONECTOR ADAPTACAO TERMINAL. POSICAO RELATIVA CONDUTORES: RETA. MATERIAL: LIGA DE ALUMINIO. CONEXAO: TUBO A BARRA. FIXACAO C POR PARAFUSOS, PORCAS E ARRUELAS DE PRESSAO. MATERIAL ELEMENTOS FIXACAO: ACO CARBONO GALVANIZADO POR IMERSAO A QUENTE. CAR | DIS-ETE-016 |  |  | Conexões, emendas e terminais | TEC-ALI IND COMER E SERVIÇOS LTDA. | 72.028.038/0001-83 | 2022-06-15 | 2026-03-13 | HI_2022_06_15_1020089 | Ambos | NA | NA | QA
|  | 50491 | 2450059 | 34040030 | LUVA EMEN COMP ALUM 70,0MM2 234,0MM | LUVA EMENDA COMPRESSAO; MATERIAL LIGA ALUMINIO ; CORPO TUBULAR; SECAO NOMINAL 70,00 MM2; APLICACAO CABO DE ALUMINIO; TRACAO TOTAL. NORMAS: DIS-ETE-179 - TABELA 9 ITEM 02. | DIS-ETE-179 - TABELA 09 ITEM 02 | UR 70x234 | Desenho 2346 | Conexões, emendas e terminais | TEC-ALI IND COMER E SERVIÇOS LTDA. | 72.028.038/0001-83 | 2022-06-15 | 2026-03-13 | HI_2022_06_15_1020089 | Ambos | NA | NA | QA
|  | 56101 | 2418024 | 0 | CONECTOR COMP ALU 477,0 CAA/ 336-477 | CONECTOR DERIVACAO COMPRESSAO; TIPO H; CONEXAO CABO A CABO; LIGA DE ALUMINIO; APLICACAO CONDUTORES DE ALUMINIO CA/CAA; CONDUTOR PRINCIPAL 477,0MCM; CONDUTOR DERIVACAO 336,4MCM- 477,0MCM; CABO TRONCO CA/CAA;CABO DE DERIVACAO CAA; NORMAS: DIS-ETE-179 - TABELA 1 ITEM 27. | DIS-ETE-179 | HD 4 | 2360 | Conexões, Emendas e Terminais | TEC-ALI IND COMER E SERVIÇOS LTDA. | 72.028.038/0001-83 | 2026-02-25 | 2028-02-25 | HI_2026_02_25 | Ambos | N/A | N/A | QA
|  | 57187 | 2418021 | 0 | CONECTOR COMP ALUM 477,0 CAA/ 10MM2 | CONECTOR DERIVACAO COMPRESSAO; TIPO H; CONEXAO CABO A CABO; LIGA DE ALUMINIO; APLICACAO CONDUTORES DE ALUMINIO OU COBRE; CONDUTOR PRINCIPAL CA/CAA 336,4MCM A 477,0 MCM; CONDUTOR DERIVACAO COBRE 1,5 MM2 A 10 MM2 ; NORMAS: DIS-ETE-179 - TABELA 1 ITEM 24. | DIS-ETE-179 | HD 1 | 2360 | Conexões, Emendas e Terminais | TEC-ALI IND COMER E SERVIÇOS LTDA. | 72.028.038/0001-83 | 2026-02-25 | 2028-02-25 | HI_2026_02_25 | Ambos | N/A | N/A | QA
|  | 50801 | 2418062 | 0 | CONECTOR COMP ALUM 6 -2/ 4-2AWG | CONECTOR DERIVACAO COMPRESSAO; TIPO H; CONEXAO CABO A CABO; LIGA DE ALUMINIO; APLICACAO CONDUTORES ALUMINIO OU COBRE; CONDUTOR PRINCIPAL 6-2AWG (16,00MM2); CONDUTOR DERIVACAO 4-2AWG (F10-35MM2); CABOTRONCO ALTERNATIVA CAA 4-2AWG CABO DE DERIVACAO CA ALTERNATIVA CU F8-2AWG (F16-35MM2). NORMAS: DIS-ETE-179 - TABELA 1 ITEM 04. | DIS-ETE-179 | HD 44A44 NEO | 2505 | Conexões, Emendas e Terminais | TEC-ALI IND COMER E SERVIÇOS LTDA. | 72.028.038/0001-83 | 2026-02-25 | 2028-02-25 | HI_2026_02_25 | Ambos | N/A | N/A | QA
|  | 50736 | 2418057 | 0 | CONECTOR COMP COBRE 1/0-2/0/ F8- 2AWG | CONECTOR DERIVACAO COMPRESSAO; TIPO C; CONEXAO CABO A CABO; COBRE ELETROLITICO; APLICACAO CONDUTORES DE COBRE; CONDUTOR PRINCIPAL 1/0-2/0AWG (50-70MM2); CONDUTOR DERIVACAO F8- 2AWG (10 - 35MM2). NORMAS: DIS-ETE-179 - TABELA 4 ITEM 07. | DIS-ETE-179 | CCC-202 NEO | 2537 | Conexões, Emendas e Terminais | TEC-ALI IND COMER E SERVIÇOS LTDA. | 72.028.038/0001-83 | 2026-02-25 | 2028-02-25 | HI_2026_02_25 | Ambos | N/A | N/A | QA
|  | 50737 | 2418058 | 0 | CONECTOR COMP COBRE 4/0/ F6- 2AWG | CONECTOR DERIVACAO COMPRESSAO; TIPO C; CONEXAO CABO A CABO; COBRE ELETROLITICO; APLICACAO CONDUTORES DE COBRE; CONDUTOR PRINCIPAL 4/0AWG; CONDUTOR DERIVACAO F6- 2AWG (10 - 35MM2). NORMAS: DIS-ETE-179 - TABELA 4 ITEM 08. | DIS-ETE-179 | CCC-402 NEO | 2588 | Conexões, Emendas e Terminais | TEC-ALI IND COMER E SERVIÇOS LTDA. | 72.028.038/0001-83 | 2026-02-25 | 2028-02-25 | HI_2026_02_25 | Ambos | N/A | N/A | QA
|  | 50738 | 2418059 | 0 | CONECTOR COMP COBRE 2/0/ 2/0AWG | CONECTOR DERIVACAO COMPRESSAO; TIPO C; CONEXAO CABO A CABO; COBRE ELETROLITICO; APLICACAO CONDUTORES DE COBRE; CONDUTOR PRINCIPAL 2/0AWG (50-70MM2); CONDUTOR DERIVACAO 2/0AWG (50-70MM2). NORMAS: DIS- ETE-179 - TABELA 4 ITEM 09. | DIS-ETE-179 | CCC-4020 NEO | 2513 | Conexões, Emendas e Terminais | TEC-ALI IND COMER E SERVIÇOS LTDA. | 72.028.038/0001-83 | 2026-02-25 | 2028-02-25 | HI_2026_02_25 | Ambos | N/A | N/A | QA
|  | 50739 | 2418060 | 0 | CONECTOR COMP COBRE 4/0/ 2/0AWG | CONECTOR DERIVACAO COMPRESSAO; TIPO C; CONEXAO CABO A CABO; COBRE ELETROLITICO; APLICACAO CONDUTORES DE COBRE; CONDUTOR PRINCIPAL 4/0AWG (95-120MM2); CONDUTOR DERIVACAO 2/0AWG (50 - 70MM2). NORMAS: DIS- ETE-179 - TABELA 4 ITEM 10. | DIS-ETE-179 | CCC-4040 NEO | 2514 | Conexões, Emendas e Terminais | TEC-ALI IND COMER E SERVIÇOS LTDA. | 72.028.038/0001-83 | 2026-02-25 | 2028-02-25 | HI_2026_02_25 | Ambos | N/A | N/A | QA
|  | 50740 | 2418061 | 0 | CONECTOR COMP COBRE 4/0/ 4/0AWG | CONECTOR DERIVACAO COMPRESSAO; TIPO C; CONEXAO CABO A CABO; COBRE ELETROLITICO; APLICACAO CONDUTORES DE COBRE; CONDUTOR PRINCIPAL 4/0AWG (95-120MM2); CONDUTOR DERIVACAO 4/0AWG (95- 120MM2). NORMAS: DIS- ETE-179 - TABELA 4 ITEM 11. | DIS-ETE-179 | CCC 25025 NEO | 2515 | Conexões, Emendas e Terminais | TEC-ALI IND COMER E SERVIÇOS LTDA. | 72.028.038/0001-83 | 2026-02-25 | 2028-02-25 | HI_2026_02_25 | Ambos | N/A | N/A | QA
|  | 50804 | 2418063 | 0 | CONECTOR COMP ALUM 4/0/ 4-2AWG | CONECTOR DERIVACAO COMPRESSAO; TIPO H; CONEXAO CABO A CABO; LIGA DE ALUMINIO; APLICACAO CONDUTORES ALUMINIO OU COBRE; CONDUTOR PRINCIPAL 4/0AWG (95MM2); CONDUTOR DERIVACAO 4-2AWG (F10-35MM2)/4-2AWG; CABO TRONCO CA/CAA ALTERNATIVA COBRE 4/0AWG (95MM2) CABO DE DERIVACAO CA/CAA ALTERNATIVA COBRE F8 - 2AWG (F16MM2). NORMAS: DIS- ETE-179 - TABELA 1 ITEM 09. | DIS-ETE-179 | HD 300A48 NEO | 2360 | Conexões, Emendas e Terminais | TEC-ALI IND COMER E SERVIÇOS LTDA. | 72.028.038/0001-83 | 2026-02-25 | 2028-02-25 | HI_2026_02_25 | Ambos | N/A | N/A | QA
|  | 100049 | 2418064 | 0 | CONECTOR COMP ALUM1/0-2/0AWG/ 1/0-2/0AWG | CONECTOR DERIVACAO COMPRESSAO; TIPO H; CONEXAO CABO A CABO; LIGA DE ALUMINIO; APLICACAO CONDUTORES ALUMINIO OU COBRE; COND UTOR PRINCIPAL 50,0-70,0MM2/ 1/0AWG A 2/0AWG; CONDUTOR DERIVACAO 50,0-70,0MM2 / 1/0AWG A 2/0AWG. NORMAS: DIS-ETE-179 - TABELA 1 ITEM 07. | DIS-ETE-179 | HD 77A66 NEO | 2540 | Conexões, Emendas e Terminais | TEC-ALI IND COMER E SERVIÇOS LTDA. | 72.028.038/0001-83 | 2026-02-25 | 2028-02-25 | HI_2026_02_25 | Ambos | N/A | N/A | QA
|  | 50803 | 2418065 | 0 | CONECTOR COMP ALUM 4- 2/ 2/0AWG | CONECTOR DERIVACAO COMPRESSAO; TIPO H; CONEXAO CABO A CABO; LIGA DE ALUMINIO; APLICACAO CONDUTORES ALUMINIO OU COBRE; CONDUTOR PRINCIPAL 4- 2AWG (16 -35MM2); CONDUTOR DERIVACAO 2/0AWG (70MM2); CABO TRONCO CA/CAA ALTERNATIVA COBRE F8 - 2AWG (F16-35MM2) CABO DE DERIVACAO CA/CAA ALTERNATIVA COBRE 70MM2. NORMAS: DIS-ETE-179 - TABELA 1 ITEM 06. | DIS-ETE-179 | HD 77A48 NEO | 2506 | Conexões, Emendas e Terminais | TEC-ALI IND COMER E SERVIÇOS LTDA. | 72.028.038/0001-83 | 2026-02-25 | 2028-02-25 | HI_2026_02_25 | Ambos | N/A | N/A | QA
|  | 57191 | 2418023 | 0 | CONECTOR COMP ALUM 477,0 CAA/ 4/0 | CONECTOR DERIVACAO COMPRESSAO; TIPO H; CONEXAO CABO A CABO; LIGA DE ALUMINIO; APLICACAO CONDUTORES DE ALUMINIO OU COBRE; CONDUTOR PRINCIPAL CAA 477,0 MCM; CONDUTOR DERIVACAO CA/CAA 4/0 AWG OU COBRE 120 MM2; NORMAS: DIS-ETE-179 - TABELA 1 ITEM 26. | DIS-ETE-179 | HD 3 | 2360 | Conexões, Emendas e Terminais | TEC-ALI IND COMER E SERVIÇOS LTDA. | 72.028.038/0001-83 | 2026-02-25 | 2028-02-25 | HI_2026_02_25 | Ambos | N/A | N/A | QA
|  | 52059 | 2418096 | 0 | TERMINAL COMP AL 2F 35MM CAA-50MM(C) | TERMINAL A COMPRESSAO PADRAO NEMA 2 FUROS; CONDUTORES 2 AWG CAA - 50MM (COMPACTADO); LIGA DE ALUMINIO; EXTRUDADO. CARACTERISTICA ADICIONAL: SEM FURO DE INSPECAO. NORMAS: DIS-ETE-179 - TABELA 13 ITEM 02. | DIS-ETE-179 | AL - 2-50 NEO | 2370 | Conexões, Emendas e Terminais | TEC-ALI IND COMER E SERVIÇOS LTDA. | 72.028.038/0001-83 | 2026-02-25 | 2028-02-25 | HI_2026_02_25 | Ambos | N/A | N/A | QA
|  | 101755 | 2418019 | 0 | TERMINAL COMP CU EST 2F 559.5 MCM | TERMINAL A COMPRESSAO PADRAO NEMA 2 FUROS; CONDUTOR DARIEN 559,5 MCM CAL ; FABRICADO EM COBRE ELETROLITICO ESTANHADO;EXTRUDADO. CARACTERISTICA ADICIONAL: SEM FURO DE INSPECAO. NORMAS: DIS-ETE-179 - TABELA 12 ITEM 09. | DIS-ETE-179 | CTC-477-559 NEO | 2621 | Conexões, Emendas e Terminais | TEC-ALI IND COMER E SERVIÇOS LTDA. | 72.028.038/0001-83 | 2026-02-25 | 2028-02-25 | HI_2026_02_25 | Ambos | N/A | N/A | QA
|  | 50735 | 2418056 | 0 | CONECTOR COMP COBRE 2/ 2AWG | CONECTOR DERIVACAO COMPRESSAO; TIPO C; CONEXAO CABO A CABO; COBRE ELETROLITICO; APLICACAO CONDUTORES DE COBRE; CONDUTOR PRINCIPAL 2AWG (25- 35MM2); CONDUTOR DERIVACAO 2AWG (25- 35MM2). NORMAS: DIS-ETE- 179 - TABELA 4 ITEM 06. | DIS-ETE-179 | CCC-22 NEO | 2501 | Conexões, Emendas e Terminais | TEC-ALI IND COMER E SERVIÇOS LTDA. | 72.028.038/0001-83 | 2026-02-25 | 2028-02-25 | HI_2026_02_25 | Ambos | N/A | N/A | QA
|  | 57190 | 2418022 | 0 | CONECTOR COMP ALUM 477,0 CAA/ 4-2/0 | CONECTOR DERIVACAO COMPRESSAO; TIPO H; CONEXAO CABO A CABO; LIGA DE ALUMINIO; APLICACAO CONDUTORES DE ALUMINIO OU COBRE; CONDUTOR PRINCIPAL CAA 477,0 MCM; CONDUTOR DERIVACAO CAA 4 A 2/0 AWG OU COBRE F16 MM2 A 70 MM2 ; NORMAS: DIS-ETE-179 - TABELA 1 ITEM 25. | DIS-ETE-179 | HD 2 | 2360 | Conexões, Emendas e Terminais | TEC-ALI IND COMER E SERVIÇOS LTDA. | 72.028.038/0001-83 | 2026-02-25 | 2028-02-25 | HI_2026_02_25 | Ambos | N/A | N/A | QA
|  | 50494 | 2450067 | 0 | LUVA EMEN COMP ALUM 240,0MM2 180,0MM | LUVA EMENDA COMPRESSAO; MATERIAL LIGA ALUMINIO; CORPO TUBULAR;APLICACAO CABO DE ALUMINIO; SECAO NOMINAL 240,00 MM2, COMPACTADA. NORMAS: DIS-ETE-179 - TABELA 10 ITEM 07. | DIS-ETE-179 | UR-240 NEO | 2366 | Conexões, Emendas e Terminais | TEC-ALI IND COMER E SERVIÇOS LTDA. | 72.028.038/0001-83 | 2026-02-25 | 2028-02-25 | HI_2026_02_25 | Ambos | N/A | N/A | QA
|  | 50491 | 2450059 | 0 | LUVA EMEN COMP ALUM 70,0MM2 234,0MM | LUVA EMENDA COMPRESSAO; MATERIAL LIGA ALUMINIO ; CORPO TUBULAR; SECAO NOMINAL 70,00 MM2; APLICACAO CABO DE ALUMINIO; TRACAO TOTAL. NORMAS: DIS-ETE-179 - TABELA 9 ITEM 02. | DIS-ETE-179 | UR-70x234 NEO | 2346 | Conexões, Emendas e Terminais | TEC-ALI IND COMER E SERVIÇOS LTDA. | 72.028.038/0001-83 | 2026-02-25 | 2028-02-25 | HI_2026_02_25 | Ambos | N/A | N/A | QA
|  | 50456 | 2451052 | 0 | LUVA EMEN COMP COBRE 25,0MM2 70,0MM | LUVA EMENDA COMPRESSAO; MATERIAL LIGA COBRE; CORPO TUBULAR;SECAO NOMINAL 25,00 MM2; LIGA COBRE; APLICACAO CABO DE COBRE; TRACAO TOTAL. NORMAS: DIS-ETE-179 - TABELA 14 ITEM 01. | DIS-ETE-179 | BC - 25 NEO | 15 | Conexões, Emendas e Terminais | TEC-ALI IND COMER E SERVIÇOS LTDA. | 72.028.038/0001-83 | 2026-02-25 | 2028-02-25 | HI_2026_02_25 | Ambos | N/A | N/A | QA
|  | 50489 | 2450087 | 0 | LUVA EMEN COMP ALUM 95,0MM2 130,0MM | LUVA EMENDA COMPRESSAO; MATERIAL LIGA ALUMINIO; CORPO TUBULAR;APLICACAO CABO DE ALUMINIO; SECAO NOMINAL 95,00 MM2, COMPACTADA. NORMAS: DIS-ETE-179 - TABELA 10 ITEM 04. | DIS-ETE-179 | UR 95x130 NEO | 81 | Conexões, Emendas e Terminais | TEC-ALI IND COMER E SERVIÇOS LTDA. | 72.028.038/0001-83 | 2026-02-25 | 2028-02-25 | HI_2026_02_25 | Ambos | N/A | N/A | QA
|  | 100922 | 2450086 | 0 | LUVA EMEN COMP ALUM 35,0MM2 | LUVA EMENDA COMPRESSAO; MATERIAL LIGA ALUMINIO ; CORPO TUBULAR; SECAO NOMINAL 35,00 MM2; APLICACAO CABO DE ALUMINIO; TRACAO TOTAL. NORMAS: DIS-ETE-179 - TABELA 9 ITEM 05. | DIS-ETE-179 | UR 35 | 2365 | Conexões, Emendas e Terminais | TEC-ALI IND COMER E SERVIÇOS LTDA. | 72.028.038/0001-83 | 2026-02-25 | 2028-02-25 | HI_2026_02_25 | Ambos | N/A | N/A | QA
|  | 50466 | 2450085 | 0 | LUVA EMEN COMP ALUM 477,0MCM 322,0MM | LUVA EMENDA COMPRESSAO; MATERIAL LIGA ALUMINIO; CORPO TUBULAR; SECAO NOMINAL 477 MCM; APLICACAO CABO DE ALUMINIO TRACAO TOTAL. NORMAS: DIS- ETE-179 - TABELA 7 ITEM 05. | DIS-ETE-179 | UR - 477 NEO | 3 | Conexões, Emendas e Terminais | TEC-ALI IND COMER E SERVIÇOS LTDA. | 72.028.038/0001-83 | 2026-02-25 | 2028-02-25 | HI_2026_02_25 | Ambos | N/A | N/A | QA
|  | 50465 | 2450084 | 0 | LUVA EMEN COMP ALUM 336,4MCM 250,0MM | LUVA EMENDA COMPRESSAO; MATERIAL LIGA ALUMINIO; CORPO TUBULAR; SECAO NOMINAL 336,4 MCM; APLICACAO CABO DE ALUMINIO TRACAO TOTAL. NORMAS: DIS- ETE-179 - TABELA 7 ITEM 04. | DIS-ETE-179 | UR - 336 | 2069 | Conexões, Emendas e Terminais | TEC-ALI IND COMER E SERVIÇOS LTDA. | 72.028.038/0001-83 | 2026-02-25 | 2028-02-25 | HI_2026_02_25 | Ambos | N/A | N/A | QA
|  | 50464 | 2450083 | 0 | LUVA EMEN COMP ALUM 4/0AWG 266,0MM | LUVA EMENDA COMPRESSAO; MATERIAL LIGA ALUMINIO; CORPO TUBULAR; SECAO NOMINAL 4/0 AWG; APLICACAO CABO DE ALUMINIO TRACAO TOTAL. NORMAS: DIS- ETE-179 - TABELA 7 ITEM 03. | DIS-ETE-179 | UR - 40 NEO | 2197 | Conexões, Emendas e Terminais | TEC-ALI IND COMER E SERVIÇOS LTDA. | 72.028.038/0001-83 | 2026-02-25 | 2028-02-25 | HI_2026_02_25 | Ambos | N/A | N/A | QA
|  | 50458 | 2451054 | 0 | LUVA EMEN COMP COBRE 70,0MM2 168,0MM | LUVA EMENDA COMPRESSAO; MATERIAL LIGA COBRE; CORPO TUBULAR; SECAO NOMINAL 70,00 MM2; LIGA COBRE; APLICACAO CABO DE COBRE; TRACAO TOTAL. NORMAS: DIS-ETE-179 - TABELA 14 ITEM 03. | DIS-ETE-179 | BC - 70 NEO | 14 | Conexões, Emendas e Terminais | TEC-ALI IND COMER E SERVIÇOS LTDA. | 72.028.038/0001-83 | 2026-02-25 | 2028-02-25 | HI_2026_02_25 | Ambos | N/A | N/A | QA
|  | 50463 | 2450081 | 0 | LUVA EMEN COMP ALUM 2AWG 99,0MM | LUVA EMENDA COMPRESSAO; MATERIAL LIGA ALUMINIO; CORPO TUBULAR; SECAO NOMINAL 2 AWG; APLICACAO CABO DE ALUMINIO TRACAO TOTAL. NORMAS: DIS-ETE- 179 - TABELA 7 ITEM 01. | DIS-ETE-179 | UR - 2 | 2084 | Conexões, Emendas e Terminais | TEC-ALI IND COMER E SERVIÇOS LTDA. | 72.028.038/0001-83 | 2026-02-25 | 2028-02-25 | HI_2026_02_25 | Ambos | N/A | N/A | QA
|  | 100084 | 2451055 | 0 | LUVA EMEN COMP COBRE 95,0MM2 3A | LUVA EMENDA COMPRESSAO; MATERIAL LIGA COBRE; CORPO TUBULAR; SECAO NOMINAL 95,00 MM2; LIGA COBRE; APLICACAO CABO DE COBRE; TRACAO TOTAL. NORMAS: DIS-ETE-179 - TABELA 14 ITEM 04. | DIS-ETE-179 | BC - 95 NEO | 2300 | Conexões, Emendas e Terminais | TEC-ALI IND COMER E SERVIÇOS LTDA. | 72.028.038/0001-83 | 2026-02-25 | 2028-02-25 | HI_2026_02_25 | Ambos | N/A | N/A | QA
|  | 50490 | 2450066 | 0 | LUVA EMEN COMP ALUM 185,0MM2 150,0MM | LUVA EMENDA COMPRESSAO; MATERIAL LIGA ALUMINIO; CORPO TUBULAR;APLICACAO CABO DE ALUMINIO; SECAO NOMINAL 185,00 MM2, COMPACTADA. NORMAS: DIS-ETE-179 - TABELA 10 ITEM 06. | DIS-ETE-179 | UR-185 NEO | 2345 | Conexões, Emendas e Terminais | TEC-ALI IND COMER E SERVIÇOS LTDA. | 72.028.038/0001-83 | 2026-02-25 | 2028-02-25 | HI_2026_02_25 | Ambos | N/A | N/A | QA
|  | 50484 | 2450065 | 0 | LUVA EMEN COMP ALUM 120,0MM2 130,0MM | LUVA EMENDA COMPRESSAO; MATERIAL LIGA ALUMINIO; CORPO TUBULAR;APLICACAO CABO DE ALUMINIO; SECAO NOMINAL 120,00 MM2, COMPACTADA. NORMAS: DIS-ETE-179 - TABELA 10 ITEM 05. | DIS-ETE-179 | UR 120x130 NEO | 2342 | Conexões, Emendas e Terminais | TEC-ALI IND COMER E SERVIÇOS LTDA. | 72.028.038/0001-83 | 2026-02-25 | 2028-02-25 | HI_2026_02_25 | Ambos | N/A | N/A | QA
|  | 50488 | 2450064 | 0 | LUVA EMEN COMP ALUM 70,0MM2 130,0MM | LUVA EMENDA COMPRESSAO; MATERIAL LIGA ALUMINIO; CORPO TUBULAR;APLICACAO CABO DE ALUMINIO; SECAO NOMINAL 70,00 MM2, COMPACTADA. NORMAS: DIS-ETE-179 - TABELA 10 ITEM 03. | DIS-ETE-179 | UR-70 NEO | 2277 | Conexões, Emendas e Terminais | TEC-ALI IND COMER E SERVIÇOS LTDA. | 72.028.038/0001-83 | 2026-02-25 | 2028-02-25 | HI_2026_02_25 | Ambos | N/A | N/A | QA
|  | 50485 | 2450063 | 0 | LUVA EMEN COMP ALUM 50,0MM2 110,0MM | LUVA EMENDA COMPRESSAO; MATERIAL LIGA ALUMINIO; CORPO TUBULAR;APLICACAO CABO DE ALUMINIO; SECAO NOMINAL 50,00 MM2, COMPACTADA. NORMAS: DIS-ETE-179 - TABELA 10 ITEM 02. | DIS-ETE-179 | UR-50x110 NEO | 7 | Conexões, Emendas e Terminais | TEC-ALI IND COMER E SERVIÇOS LTDA. | 72.028.038/0001-83 | 2026-02-25 | 2028-02-25 | HI_2026_02_25 | Ambos | N/A | N/A | QA
|  | 50487 | 2450062 | 0 | LUVA EMEN COMP ALUM 35,0MM2 110,0MM | LUVA EMENDA COMPRESSAO; MATERIAL LIGA ALUMINIO; CORPO TUBULAR;APLICACAO CABO DE ALUMINIO; SECAO NOMINAL 35,00 MM2, COMPACTADA. NORMAS: DIS-ETE-179 - TABELA 10 ITEM 01. | DIS-ETE-179 | UR-35x110 NEO | 2301 | Conexões, Emendas e Terminais | TEC-ALI IND COMER E SERVIÇOS LTDA. | 72.028.038/0001-83 | 2026-02-25 | 2028-02-25 | HI_2026_02_25 | Ambos | N/A | N/A | QA
|  | 50493 | 2450061 | 0 | LUVA EMEN COMP ALUM 120,0MM2 220,0MM | LUVA EMENDA COMPRESSAO; MATERIAL LIGA ALUMINIO ; CORPO TUBULAR; SECAO NOMINAL 120,00 MM2; APLICACAO CABO DE ALUMINIO; TRACAO TOTAL. NORMAS: DIS-ETE-179 - TABELA 9 ITEM 04. | DIS-ETE-179 | UR-120 NEO | 2364 | Conexões, Emendas e Terminais | TEC-ALI IND COMER E SERVIÇOS LTDA. | 72.028.038/0001-83 | 2026-02-25 | 2028-02-25 | HI_2026_02_25 | Ambos | N/A | N/A | QA
|  | 50492 | 2450060 | 0 | LUVA EMEN COMP ALUM 95,0MM2 266,0MM | LUVA EMENDA COMPRESSAO; MATERIAL LIGA ALUMINIO ; CORPO TUBULAR; SECAO NOMINAL 95,00 MM2; APLICACAO CABO DE ALUMINIO; TRACAO TOTAL. NORMAS: DIS-ETE-179 - TABELA 9 ITEM 03. | DIS-ETE-179 | UR 95 | 2363 | Conexões, Emendas e Terminais | TEC-ALI IND COMER E SERVIÇOS LTDA. | 72.028.038/0001-83 | 2026-02-25 | 2028-02-25 | HI_2026_02_25 | Ambos | N/A | N/A | QA
|  | 50478 | 2450082 | 0 | LUVA EMEN COMP ALUM 2/0AWG 235,0MM | LUVA EMENDA COMPRESSAO; MATERIAL LIGA ALUMINIO; CORPO TUBULAR; SECAO NOMINAL 2/0 AWG; APLICACAO CABO DE ALUMINIO TRACAO TOTAL. NORMAS: DIS- ETE-179 - TABELA 7 ITEM 02. | DIS-ETE-179 | UR - 20 | 2266 | Conexões, Emendas e Terminais | TEC-ALI IND COMER E SERVIÇOS LTDA. | 72.028.038/0001-83 | 2026-02-25 | 2028-02-25 | HI_2026_02_25 | Ambos | N/A | N/A | QA
|  | 50831 | 2418085 | 0 | CONECTOR COMP ALUM 240,0/ 35- 70MM2 | CONECTOR DERIVACAO COMPRESSAO; TIPO H; CONEXAO CABO A CABO; LIGA DE ALUMINIO; APLICACAO CONDUTORES ALUMINIO OU COBRE; CONDUTOR PRINCIPAL 185,0-240,0MM2; CONDUTOR DERIVACAO 35,0-70,0MM2. NORMAS: DIS-ETE-179 - TABELA 3 ITEM 03. | DIS-ETE-179 | HD 500A66 NEO | 2360 | Conexões, Emendas e Terminais | TEC-ALI IND COMER E SERVIÇOS LTDA. | 72.028.038/0001-83 | 2026-02-25 | 2028-02-25 | HI_2026_02_25 | Ambos | N/A | N/A | QA
|  | 50459 | 2451056 | 0 | LUVA EMEN COMP COBRE 120,0MM2 220,0MM | LUVA EMENDA COMPRESSAO; MATERIAL LIGA COBRE; CORPO TUBULAR; SECAO NOMINAL 120,00 MM2; LIGA COBRE; APLICACAO CABO DE COBRE; TRACAO TOTAL. NORMAS: DIS-ETE-179 - TABELA 14 ITEM 05. | DIS-ETE-179 | BC-120 NEO | 13 | Conexões, Emendas e Terminais | TEC-ALI IND COMER E SERVIÇOS LTDA. | 72.028.038/0001-83 | 2026-02-25 | 2028-02-25 | HI_2026_02_25 | Ambos | N/A | N/A | QA
|  | 57404 | 2451057 | 0 | LUVA COMP AL/CU S/ TRAC 1/0 AWG/50MM | LUVA EMENDA COMPRESSAO; MATERIAL COBRE ESTANHADO; CORPO TUBULAR;SECAO NOMINAL 50 MM2; APLICACAO CABO DE ALUMINIO OU COBRE; TRACAO REDUZIDA. NORMAS: DIS-ETE-179 - TABELA 8 ITEM 03. | DIS-ETE-179 | BC-50x70 NEO | 2296 | Conexões, Emendas e Terminais | TEC-ALI IND COMER E SERVIÇOS LTDA. | 72.028.038/0001-83 | 2026-02-25 | 2028-02-25 | HI_2026_02_25 | Ambos | N/A | N/A | QA
|  | 58224 | 2451058 | 0 | LUVA COMP AL/CU S/ TRAC 2/0 AWG/70MM | LUVA EMENDA COMPRESSAO; MATERIAL COBRE ESTANHADO; CORPO TUBULAR;SECAO NOMINAL 70 MM2; APLICACAO CABO DE ALUMINIO OU COBRE; TRACAO REDUZIDA. NORMAS: DIS-ETE-179 - TABELA 8 ITEM 04. | DIS-ETE-179 | BC-70x20 NEO | 2293 | Conexões, Emendas e Terminais | TEC-ALI IND COMER E SERVIÇOS LTDA. | 72.028.038/0001-83 | 2026-02-25 | 2028-02-25 | HI_2026_02_25 | Ambos | N/A | N/A | QA
|  | 58225 | 2451059 | 0 | LUVA COMP AL/CU S/ TRAC 4/0 AWG/120MM | LUVA EMENDA COMPRESSAO; MATERIAL COBRE ESTANHADO; CORPO TUBULAR;SECAO NOMINAL 120 MM2; APLICACAO CABO DE ALUMINIO OU COBRE; TRACAO REDUZIDA. NORMAS: DIS-ETE-179 - TABELA 8 ITEM 05. | DIS-ETE-179 | BC - 40x95 NEO | 2297 | Conexões, Emendas e Terminais | TEC-ALI IND COMER E SERVIÇOS LTDA. | 72.028.038/0001-83 | 2026-02-25 | 2028-02-25 | HI_2026_02_25 | Ambos | N/A | N/A | QA
|  | 58226 | 2451060 | 0 | LUVA COMP AL/CU S/ TRAC 336 MCM/185MM | LUVA EMENDA COMPRESSAO; MATERIAL COBRE ESTANHADO; CORPO TUBULAR;SECAO NOMINAL 336 MCM; APLICACAO CABO DE ALUMINIO OU COBRE; TRACAO REDUZIDA. NORMAS: DIS-ETE-179 - TABELA 8 ITEM 06. | DIS-ETE-179 | BC-185x336 NEO | 2294 | Conexões, Emendas e Terminais | TEC-ALI IND COMER E SERVIÇOS LTDA. | 72.028.038/0001-83 | 2026-02-25 | 2028-02-25 | HI_2026_02_25 | Ambos | N/A | N/A | QA
|  | 58909 | 2451061 | 0 | LUVA EMEN COMP AL/CU S/ TRAC 4 AWG/25MM | LUVA EMENDA COMPRESSAO; MATERIAL COBRE ESTANHADO; CORPO TUBULAR;SECAO NOMINAL 25 MM2; APLICACAO CABO DE ALUMINIO OU COBRE; TRACAO REDUZIDA. NORMAS: DIS-ETE-179 - TABELA 8 ITEM 01. | DIS-ETE-179 | BC-25x4 NEO | 2295 | Conexões, Emendas e Terminais | TEC-ALI IND COMER E SERVIÇOS LTDA. | 72.028.038/0001-83 | 2026-02-25 | 2028-02-25 | HI_2026_02_25 | Ambos | N/A | N/A | QA
|  | 58910 | 2451062 | 0 | LUVA EMEN COMP AL/CU S/ TRAC 2 AWG/35MM | LUVA EMENDA COMPRESSAO; MATERIAL COBRE ESTANHADO; CORPO TUBULAR;SECAO NOMINAL 2 AWG; APLICACAO CABO DE ALUMINIO OU COBRE; TRACAO REDUZIDA. NORMAS: DIS-ETE-179 - TABELA 8 ITEM 02. | DIS-ETE-179 | BC-2x50 NEO | 2292 | Conexões, Emendas e Terminais | TEC-ALI IND COMER E SERVIÇOS LTDA. | 72.028.038/0001-83 | 2026-02-25 | 2028-02-25 | HI_2026_02_25 | Ambos | N/A | N/A | QA
|  | 50457 | 2451053 | 0 | LUVA EMEN COMP COBRE 35,0MM2 100,0MM | LUVA EMENDA COMPRESSAO; MATERIAL LIGA COBRE; CORPO TUBULAR; SECAO NOMINAL 35,00 MM2; LIGA COBRE; APLICACAO CABO DE COBRE; TRACAO TOTAL. NORMAS: DIS-ETE-179 - TABELA 14 ITEM 02. | DIS-ETE-179 | BC - 35 NEO | 16 | Conexões, Emendas e Terminais | TEC-ALI IND COMER E SERVIÇOS LTDA. | 72.028.038/0001-83 | 2026-02-25 | 2028-02-25 | HI_2026_02_25 | Ambos | N/A | N/A | QA
|  | 50832 | 2418086 | 0 | CONECTOR COMP ALUM 240,0/ 95-120MM2 | CONECTOR DERIVACAO COMPRESSAO; TIPO H; CONEXAO CABO A CABO; APLICACAO CONDUTORES ALUMINIO OU COBRE; CONDUTOR PRINCIPAL 185,0-240,0MM2; CONDUTOR DERIVACAO 95,0-120,0MM2. NORMAS: DIS-ETE-179 - TABELA 3 ITEM 04. | DIS-ETE-179 | HD 500A300 NEO | 2360 | Conexões, Emendas e Terminais | TEC-ALI IND COMER E SERVIÇOS LTDA. | 72.028.038/0001-83 | 2026-02-25 | 2028-02-25 | HI_2026_02_25 | Ambos | N/A | N/A | QA
|  | 50808 | 2418073 | 0 | CONECTOR COMP ALUM 6/ 4AWG | CONECTOR DERIVACAO COMPRESSAO; TIPO H; CONEXAO CABO A CABO; LIGA DE ALUMINIO; APLICACAO CONDUTORES DE COBRE; CONDUTOR PRINCIPAL 6AWG (10MM2); CONDUTOR DERIVACAO 4AWG; FIO TRONCO CA 1 CABO DE DERIVACAO CA ALTERNATIVA COBRE 4AWG (16-25MM2). NORMAS: DIS-ETE-179 - TABELA 1 ITEM 02. | DIS-ETE-179 | HD I E | 2360 | Conexões, Emendas e Terminais | TEC-ALI IND COMER E SERVIÇOS LTDA. | 72.028.038/0001-83 | 2026-02-25 | 2028-02-25 | HI_2026_02_25 | Ambos | N/A | N/A | QA
|  | 50829 | 2418084 | 0 | CONECTOR COMP ALUM 35,0- 50,0/ 35- 50MM2 | CONECTOR DERIVACAO COMPRESSAO; TIPO H; CONEXAO CABO A CABO; LIGA DE ALUMINIO; APLICACAO CONDUTORES ALUMINIO OU COBRE; CONDUTOR PRINCIPAL 35,0-50,0MM2; CONDUTOR DERIVACAO 35,0- 50,0MM2. NORMAS: DIS-ETE-179 - TABELA 3 ITEM 01. | DIS-ETE-179 | HD 77A66 NEO | 2540 | Conexões, Emendas e Terminais | TEC-ALI IND COMER E SERVIÇOS LTDA. | 72.028.038/0001-83 | 2026-02-25 | 2028-02-25 | HI_2026_02_25 | Ambos | N/A | N/A | QA
|  | 50807 | 2418083 | 0 | CONECTOR COMP ALUM 8/ 10- 6AWG | CONECTOR DERIVACAO COMPRESSAO; TIPO H; CONEXAO CABO A CABO; LIGA DE ALUMINIO; APLICACAO CONDUTORES ALUMINIO OU COBRE; CONDUTOR PRINCIPAL 8AWG (10MM2); CONDUTOR DERIVACAO 10-6AWG (F4 - 10MM2); FIO/CABO TRONCO CA 1 FIO DE DERIVACAO CU. NORMAS: DIS-ETE-179 - TABELA 1 ITEM 01. | DIS-ETE-179 | HD I | 2360 | Conexões, Emendas e Terminais | TEC-ALI IND COMER E SERVIÇOS LTDA. | 72.028.038/0001-83 | 2026-02-25 | 2028-02-25 | HI_2026_02_25 | Ambos | N/A | N/A | QA
|  | 50818 | 2418076 | 0 | CONECTOR COMP ALUM 2/0-4/0/ 1,5- 10MM2 | CONECTOR DERIVACAO COMPRESSAO; TIPO H; CONEXAO CABO A CABO; LIGA DE ALUMINIO; APLICACAO CONDUTORES ALUMINIO OU COBRE; CONDUTOR PRINCIPAL 2/0-4/0AWG; CONDUTOR DERIVACAO 1,5- 10,0MM2. NORMAS: DIS-ETE-179 - TABELA 1 ITEM 08. | DIS-ETE-179 | HD 5 | 2360 | Conexões, Emendas e Terminais | TEC-ALI IND COMER E SERVIÇOS LTDA. | 72.028.038/0001-83 | 2026-02-25 | 2028-02-25 | HI_2026_02_25 | Ambos | N/A | N/A | QA
|  | 50802 | 2418075 | 0 | CONECTOR COMP ALUM 10,0- 25,0/ 50MM2 | CONECTOR DERIVACAO COMPRESSAO; TIPO H; CONEXAO CABO A CABO; LIGA DE ALUMINIO; APLICACAO CONDUTORES ALUMINIO OU COBRE; CONDUTOR PRINCIPAL 10 ,0- 25,0MM2 (4 - 2AWG); CONDUTOR DERIVACAO 50,0MM2 (2/0AWG CA- 1/0AWG CAA); DERIVACAO CA ALTERNATIVA COBRE 1/0AWG (50MM2). NORMAS: DIS- ETE-179 - TABELA 1 ITEM 05. | DIS-ETE-179 | HD 66A48 NEO | 2504 | Conexões, Emendas e Terminais | TEC-ALI IND COMER E SERVIÇOS LTDA. | 72.028.038/0001-83 | 2026-02-25 | 2028-02-25 | HI_2026_02_25 | Ambos | N/A | N/A | QA
|  | 52087 | 2418094 | 0 | TERMINAL COMP CU EST 2F 185MM-336 MCM | TERMINAL A COMPRESSAO PADRAO NEMA 2 FUROS; CONDUTORES 185 MM2 - 336 MCM; COBRE ELETROLITICO ESTANHADO; EXTRUDADO. CARACTERISTICA ADICIONAL: SEM FURO DE INSPECAO. NORMAS: DIS-ETE-179 - TABELA 12 ITEM 06. | DIS-ETE-179 | CTC-185-336 NEO | 2285 | Conexões, Emendas e Terminais | TEC-ALI IND COMER E SERVIÇOS LTDA. | 72.028.038/0001-83 | 2026-02-25 | 2028-02-25 | HI_2026_02_25 | Ambos | N/A | N/A | QA
|  | 50817 | 2418074 | 0 | CONECTOR COMP ALUM 4- 2/ 1,5- 10MM2 | CONECTOR DERIVACAO COMPRESSAO; TIPO H; CONEXAO CABO A CABO; LIGA DE ALUMINIO; APLICACAO CONDUTORES ALUMINIO OU COBRE; CONDUTOR PRINCIPAL 4-2AWG; CONDUTOR DERIVACAO 1,5- 10,0MM2. NORMAS: DIS-ETE-179 - TABELA 1 ITEM 03. | DIS-ETE-179 | HD IIV | 2360 | Conexões, Emendas e Terminais | TEC-ALI IND COMER E SERVIÇOS LTDA. | 72.028.038/0001-83 | 2026-02-25 | 2028-02-25 | HI_2026_02_25 | Ambos | N/A | N/A | QA
|  | 100070 | 2418066 | 0 | CONECTOR COMP ALUM 4/0/ 1/0-2/0AWG | CONECTOR DERIVACAO COMPRESSAO; TIPO H; CONEXAO CABO A CABO; LIGA DE ALUMINIO; APLICACAO CONDUTORES ALUMINIO OU COBRE; CONDUTOR PRINCIPAL 4/0AWG (95MM2); CONDUTOR DERIVACAO 1/0AWG A 2/0AWG (50 - 70MM2); CABO TRONCO CA/CAA ALTERNATIVA COBRE 4/0AWG (95MM2) CABO DE DERIVACAO CA/CAA ALTERNATIVA COBRE 2AWG (70MM2). NORMAS: DIS-ETE-179 - TABELA 1 ITEM 06. | DIS-ETE-179 | HD 300A66NEO | 2507 | Conexões, Emendas e Terminais | TEC-ALI IND COMER E SERVIÇOS LTDA. | 72.028.038/0001-83 | 2026-02-25 | 2028-02-25 | HI_2026_02_25 | Ambos | N/A | N/A | QA
|  | 50833 | 2418087 | 0 | CONECTOR COMP ALUM 240,0/ 185-240MM2 | CONECTOR DERIVACAO COMPRESSAO; TIPO H; CONEXAO CABO A CABO; LIGA DE ALUMINIO; APLICACAO CONDUTORES ALUMINIO OU COBRE; CONDUTOR PRINCIPAL 185,0-240,0MM2; CONDUTOR DERIVACAO 185,0-240,0MM2. NORMAS: DIS-ETE-179 - TABELA 3 ITEM 05. | DIS-ETE-179 | HD 500A500 NEO | 2360 | Conexões, Emendas e Terminais | TEC-ALI IND COMER E SERVIÇOS LTDA. | 72.028.038/0001-83 | 2026-02-25 | 2028-02-25 | HI_2026_02_25 | Ambos | N/A | N/A | QA
|  | 52084 | 2418091 | 0 | TERMINAL COMP CU EST 2F 50 MM 2/0 AWG | TERMINAL A COMPRESSAO PADRAO NEMA 2 FUROS; CONDUTORES 50 MM2 - 70 MM2 (COMPACTADO); COBRE ELETROLITICO ESTANHADO; EXTRUDADO. CARACTERISTICA ADICIONAL: SEM FURO DE INSPECAO. NORMAS: DIS-ETE-179 - TABELA 12 ITEM 03. | DIS-ETE-179 | CTC-50-70 NEO | 2290 | Conexões, Emendas e Terminais | TEC-ALI IND COMER E SERVIÇOS LTDA. | 72.028.038/0001-83 | 2026-02-25 | 2028-02-25 | HI_2026_02_25 | Ambos | N/A | N/A | QA
|  | 50731 | 2418103 | 0 | CONECTOR COMP COBRE F6- 4/ 8AWG | CONECTOR DERIVACAO COMPRESSAO; TIPO C; CONEXAO CABO A CABO; COBRE ELETROLITICO; APLICACAO CONDUTORES DE COBRE; CONDUTOR PRINCIPAL F6-4AWG (10-16,00MM2); CONDUTOR DERIVACAO 8AWG (10MM2). NORMAS: DIS-ETE- 179 - TABELA 4 ITEM 02. | DIS-ETE-179 | CCC 46 | 2361 | Conexões, Emendas e Terminais | TEC-ALI IND COMER E SERVIÇOS LTDA. | 72.028.038/0001-83 | 2026-02-25 | 2028-02-25 | HI_2026_02_25 | Ambos | N/A | N/A | QA
|  | 50730 | 2418102 | 0 | CONECTOR COMP COBRE 8SOL- 8/ 10SOL-8AWG | CONECTOR DERIVACAO COMPRESSAO; TIPO C; CONEXAO CABO A CABO; COBRE ELETROLITICO; APLICACAO CONDUTORES DE COBRE; CONDUTOR PRINCIPAL 8SOL- 8AWG/ F10-10MM2; CONDUTOR DERIVACAO 10SOL-8AWG/ F6-6MM2. NORMAS: DIS-ETE-179 - TABELA 4 ITEM 01. | DIS-ETE-179 | CCC 1010 | 2361 | Conexões, Emendas e Terminais | TEC-ALI IND COMER E SERVIÇOS LTDA. | 72.028.038/0001-83 | 2026-02-25 | 2028-02-25 | HI_2026_02_25 | Ambos | N/A | N/A | QA
|  | 52064 | 2418101 | 0 | TERMINAL COMP AL 2F 240 MM-477 MCM CAA | TERMINAL A COMPRESSAO PADRAO NEMA 2 FUROS; CONDUTORES 240 MM2 - 477 MCM CAA; LIGA DE ALUMINIO; EXTRUDADO. CARACTERISTICA ADICIONAL: SEM FURO DE INSPECAO. NORMAS: DIS-ETE-179 - TABELA 13 ITEM 07. | DIS-ETE-179 | AL - 240-477 NEO | 2265 | Conexões, Emendas e Terminais | TEC-ALI IND COMER E SERVIÇOS LTDA. | 72.028.038/0001-83 | 2026-02-25 | 2028-02-25 | HI_2026_02_25 | Ambos | N/A | N/A | QA
|  | 52063 | 2418100 | 0 | TERMINAL COMP AL 2F 185 MM-336 MCM CAA | TERMINAL A COMPRESSAO PADRAO NEMA 2 FUROS; CONDUTORES 185 MM - 336 MCM CAA; LIGA DE ALUMINIO; EXTRUDADO. CARACTERISTICA ADICIONAL: SEM FURO DE INSPECAO. NORMAS: DIS-ETE-179 - TABELA 13 ITEM 06. | DIS-ETE-179 | AL - 185-336 NEO | 2236 | Conexões, Emendas e Terminais | TEC-ALI IND COMER E SERVIÇOS LTDA. | 72.028.038/0001-83 | 2026-02-25 | 2028-02-25 | HI_2026_02_25 | Ambos | N/A | N/A | QA
|  | 52062 | 2418099 | 0 | TERMINAL COMP AL 2F 120 MM - 4/0 AWG | TERMINAL A COMPRESSAO PADRAO NEMA 2 FUROS; CONDUTORES 120 MM2-4/0 AWG CAA; LIGA DE ALUMINIO; EXTRUDADO. CARACTERISTICA ADICIONAL: SEM FURO DE INSPECAO. NORMAS: DIS-ETE-179 - TABELA 13 ITEM 05. | DIS-ETE-179 | AL - 120-40 NEO | 2263 | Conexões, Emendas e Terminais | TEC-ALI IND COMER E SERVIÇOS LTDA. | 72.028.038/0001-83 | 2026-02-25 | 2028-02-25 | HI_2026_02_25 | Ambos | N/A | N/A | QA
|  | 52061 | 2418098 | 0 | TERMINAL COMP AL 2F 2/0 AWG-2/0 AWG CAA | TERMINAL A COMPRESSAO PADRAO NEMA 2 FUROS; CONDUTORES 2/0 AWG-2/0 AWG CAA; LIGA DE ALUMINIO; EXTRUDADO. CARACTERISTICA ADICIONAL: SEM FURO DE INSPECAO. NORMAS: DIS-ETE-179 - TABELA 13 ITEM 04. | DIS-ETE-179 | AL - 20 NEO | 2371 | Conexões, Emendas e Terminais | TEC-ALI IND COMER E SERVIÇOS LTDA. | 72.028.038/0001-83 | 2026-02-25 | 2028-02-25 | HI_2026_02_25 | Ambos | N/A | N/A | QA
|  | 52060 | 2418097 | 0 | TERMINAL COMP AL 2F 50 MM-70 MM(C) | TERMINAL A COMPRESSAO PADRAO NEMA 2 FUROS; CONDUTORES 50 MM2 - 70 MM2 (COMPACTADO); LIGA DE ALUMINIO; EXTRUDADO. CARACTERISTICA ADICIONAL: SEM FURO DE INSPECAO. NORMAS: DIS-ETE-179 - TABELA 13 ITEM 03. | DIS-ETE-179 | AL-50-70 NEO | 2254 | Conexões, Emendas e Terminais | TEC-ALI IND COMER E SERVIÇOS LTDA. | 72.028.038/0001-83 | 2026-02-25 | 2028-02-25 | HI_2026_02_25 | Ambos | N/A | N/A | QA
|  | 50732 | 2418104 | 0 | CONECTOR COMP COBRE F6- 4/ 6AWG | CONECTOR DERIVACAO COMPRESSAO; TIPO C; CONEXAO CABO A CABO; COBRE ELETROLITICO; APLICACAO CONDUTORES DE COBRE; CONDUTOR PRINCIPAL F6-4AWG (10-16,00MM2); CONDUTOR DERIVACAO 6AWG (10MM2). NORMAS: DIS-ETE- 179 - TABELA 4 ITEM 03. | DIS-ETE-179 | CCC-44 NEO | 2500 | Conexões, Emendas e Terminais | TEC-ALI IND COMER E SERVIÇOS LTDA. | 72.028.038/0001-83 | 2026-02-25 | 2028-02-25 | HI_2026_02_25 | Ambos | N/A | N/A | QA
|  | 50452 | 2450058 | 0 | LUVA EMEN COMP ALUM 50,0MM2 184,0MM | LUVA EMENDA COMPRESSAO; MATERIAL LIGA ALUMINIO ; CORPO TUBULAR; SECAO NOMINAL 50,00 MM2; APLICACAO CABO DE ALUMINIO; TRACAO TOTAL. NORMAS: DIS-ETE-179 - TABELA 9 ITEM 01. | DIS-ETE-179 | UR-50 NEO | 2298 | Conexões, Emendas e Terminais | TEC-ALI IND COMER E SERVIÇOS LTDA. | 72.028.038/0001-83 | 2026-02-25 | 2028-02-25 | HI_2026_02_25 | Ambos | N/A | N/A | QA
|  | 52086 | 2418093 | 0 | TERMINAL COMP CU EST 2F 95MM-120MM(C) | TERMINAL A COMPRESSAO PADRAO NEMA 2 FUROS; CONDUTORES 95 MM2 - 120 MM2; COBRE ELETROLITICO ESTANHADO; EXTRUDADO. CARACTERISTICA ADICIONAL: SEM FURO DE INSPECAO. NORMAS: DIS-ETE-179 - TABELA 12 ITEM 05. | DIS-ETE-179 | CTC-95-120 NEO | 2250 | Conexões, Emendas e Terminais | TEC-ALI IND COMER E SERVIÇOS LTDA. | 72.028.038/0001-83 | 2026-02-25 | 2028-02-25 | HI_2026_02_25 | Ambos | N/A | N/A | QA
|  | 52082 | 2418089 | 0 | TERMINAL COMP CU EST 2F 4AWG CAA-35MM | TERMINAL A COMPRESSAO PADRAO NEMA 2 FUROS; 4 AWG CAA - 35 MM2; COBRE ELETROLITICO ESTANHADO; EXTRUDADO. CARACTERISTICA ADICIONAL: SEM FURO DE INSPECAO. NORMAS: DIS-ETE-179 - TABELA 12 ITEM 01. | DIS-ETE-179 | CTC-4-35 NEO | 2368 | Conexões, Emendas e Terminais | TEC-ALI IND COMER E SERVIÇOS LTDA. | 72.028.038/0001-83 | 2026-02-25 | 2028-02-25 | HI_2026_02_25 | Ambos | N/A | N/A | QA
|  | 50830 | 2418072 | 0 | CONECTOR COMP ALUM 70,0-120,0/ 50- 95MM2 | CONECTOR DERIVACAO COMPRESSAO; TIPO H; CONEXAO CABO A CABO; LIGA DE ALUMINIO; APLICACAO CONDUTORES ALUMINIO OU COBRE; CONDUTOR PRINCIPAL 70,0-120,0MM2; CONDUTOR DERIVACAO 50,0-95,0MM2. NORMAS: DIS-ETE-179 - TABELA 3 ITEM 02. | DIS-ETE-179 | HD 300A66NEO | 2507 | Conexões, Emendas e Terminais | TEC-ALI IND COMER E SERVIÇOS LTDA. | 72.028.038/0001-83 | 2026-02-25 | 2028-02-25 | HI_2026_02_25 | Ambos | N/A | N/A | QA
|  | 50809 | 2418071 | 0 | CONECTOR COMP ALUM 336,4/ 336,4MCM | CONECTOR DERIVACAO COMPRESSAO; TIPO H; CONEXAO CABO A CABO; LIGA DE ALUMINIO; APLICACAO CONDUTORES DE ALUMINIO; CONDUTOR PRINCIPAL 336,4MCM; CONDUTOR DERIVACAO 336,4MCM; CABO TRONCO CA/CAACABO DE DERIVACAO CA/CAA ALTERNATIVA COBRE 120-185MM2. NORMAS: DIS-ETE-179 - TABELA 1 ITEM 14. | DIS-ETE-179 | HD400A350 NEO | 2360 | Conexões, Emendas e Terminais | TEC-ALI IND COMER E SERVIÇOS LTDA. | 72.028.038/0001-83 | 2026-02-25 | 2028-02-25 | HI_2026_02_25 | Ambos | N/A | N/A | QA
|  | 50820 | 2418070 | 0 | CONECTOR COMP ALUM 336,4/ 4/0AWG | CONECTOR DERIVACAO COMPRESSAO; TIPO H; CONEXAO CABO A CABO; LIGA DE ALUMINIO; APLICACAO CONDUTORES ALUMINIO OU COBRE; CONDUTOR PRINCIPAL 336 ,4MCM; CONDUTOR DERIVACAO 4/0AWG (95MM2); CABO TRONCO CA/CAA ALTERNATIVA COBRE 350MCM (120-185MM2) CABO DE DERIVACAO CA/CAA/CU. NORMAS: DIS-ETE-179 - TABELA 1 ITEM 13. | DIS-ETE-179 | HD400A350 NEO | 2360 | Conexões, Emendas e Terminais | TEC-ALI IND COMER E SERVIÇOS LTDA. | 72.028.038/0001-83 | 2026-02-25 | 2028-02-25 | HI_2026_02_25 | Ambos | N/A | N/A | QA
|  | 50800 | 2418069 | 0 | CONECTOR COMP ALUM 336,4/ 2- 2/0AWG | CONECTOR DERIVACAO COMPRESSAO; TIPO H; CONEXAO CABO A CABO; LIGA DE ALUMINIO; APLICACAO CONDUTORES ALUMINIO OU COBRE; CONDUTOR PRINCIPAL 336 ,4MCM; CONDUTOR DERIVACAO 2 - 2/0AWG; TRONCO CA/CAA ALTERNATIVA COBRE 350MCM (120-185MM2) CABO DE DERIVACAO CA/CAA ALTERNATIVA COBRE F8 - 2/0AWG (F16-70MM2). NORMAS: DIS-ETE-179 - TABELA 1 ITEM 12. | DIS-ETE-179 | HD 500A66 NEO | 2360 | Conexões, Emendas e Terminais | TEC-ALI IND COMER E SERVIÇOS LTDA. | 72.028.038/0001-83 | 2026-02-25 | 2028-02-25 | HI_2026_02_25 | Ambos | N/A | N/A | QA
|  | 100916 | 2418068 | 0 | CONECTOR COMP ALUM 1/0/1/0AWG | CONECTOR DERIVACAO COMPRESSAO; TIPO H; CONEXAO CABO A CABO; LIGA DE ALUMINIO; CONDUTOR PRINCIPAL 1/0AWG CAA; CONDUTOR DERIVACAO 1/0AWG CAA. APLICACAO: CONEXAO CABOS: ALUMINIO-ALUMINIO E ALUMINIO-COBRE. NORMAS: DIS-ETE-179 - TABELA 1 ITEM 23. | DIS-ETE-179 | HD 77A66 NEO | 2540 | Conexões, Emendas e Terminais | TEC-ALI IND COMER E SERVIÇOS LTDA. | 72.028.038/0001-83 | 2026-02-25 | 2028-02-25 | HI_2026_02_25 | Ambos | N/A | N/A | QA
|  | 50805 | 2418067 | 0 | CONECTOR COMP ALUM 4/0/ 4/0AWG | CONECTOR DERIVACAO COMPRESSAO; TIPO H; CONEXAO CABO A CABO; LIGA DE ALUMINIO; APLICACAO CONDUTORES ALUMINIO OU COBRE; CONDUTOR PRINCIPAL 4/0AWG (95MM2); CONDUTOR DERIVACAO 4/0AWG (95MM2); CABO TRONCOCA/CAA CABO DE DERIVACAO CA/CAA ALTERNATIVA COBRE 4AWG (95MM2). NORMAS: DIS- ETE-179 - TABELA 1 ITEM 11. | DIS-ETE-179 | HD 300A300 NEO | 2360 | Conexões, Emendas e Terminais | TEC-ALI IND COMER E SERVIÇOS LTDA. | 72.028.038/0001-83 | 2026-02-25 | 2028-02-25 | HI_2026_02_25 | Ambos | N/A | N/A | QA
|  | 52088 | 2418095 | 0 | TERMINAL CU EST 2F 336 MCM CAA-240 MM | TERMINAL A COMPRESSAO PADRAO NEMA 2 FUROS; 336 MCM CAA - 240 MM2; COBRE ELETROLITICO ESTANHADO; EXTRUDADO. CARACTERISTICA ADICIONAL: SEM FURO DE INSPECAO. O. NORMAS: DIS-ETE-179 - TABELA 12 ITEM 07. | DIS-ETE-179 | CTC-336-240 NEO | 2289 | Conexões, Emendas e Terminais | TEC-ALI IND COMER E SERVIÇOS LTDA. | 72.028.038/0001-83 | 2026-02-25 | 2028-02-25 | HI_2026_02_25 | Ambos | N/A | N/A | QA
|  | 100995 | 2450050 | 0 | LUVA EMEN COMP ALUM 4/0MCM 478,0MM | LUVA EMENDA COMPRESSAO, TRACAO TOTAL; CORPO 1, MATERIAL LIGA ALUMINIO; CORPO 2, MATERIAL ACO CARBONO REVESTIDO DE ZINCO POR IMERSAO A QUENTE; APLICACAO CABO DE ALUMINIO CAA 4/0 AWG. NORMAS: DIS-ETE-179 - TABELA 6 ITEM 04. | DIS-ETE-179 | URA - 40 NEO | 2206 | Conexões, Emendas e Terminais | TEC-ALI IND COMER E SERVIÇOS LTDA. | 72.028.038/0001-83 | 2026-02-25 | 2028-02-25 | HI_2026_02_25 | Ambos | N/A | N/A | QA
|  | 52083 | 2418090 | 0 | TERMINAL COMP CU EST 2F 2AWG-50 MM(C) | TERMINAL A COMPRESSAO PADRAO NEMA 2 FUROS; CONDUTORES 2AWG - 50 MM2 (COMPACTADO); COBRE ELETROLITICO ESTANHADO; EXTRUDADO. CARACTERISTICA ADICIONAL: SEM FURO DE INSPECAO. NORMAS: DIS-ETE-179 - TABELA 12 ITEM 02. | DIS-ETE-179 | CTC - 2-50 NEO | 2264 | Conexões, Emendas e Terminais | TEC-ALI IND COMER E SERVIÇOS LTDA. | 72.028.038/0001-83 | 2026-02-25 | 2028-02-25 | HI_2026_02_25 | Ambos | N/A | N/A | QA
|  | 100083 | 2450051 | 0 | LUVA EMEN COMP ALUM 336,4MCM LINNET | LUVA EMENDA COMPRESSAO, TRACAO TOTAL; CORPO 1, MATERIAL LIGA ALUMINIO; CORPO 2, MATERIAL ACO CARBONO REVESTIDO DE ZINCO POR IMERSAO A QUENTE; APLICACAO CABO DE ALUMINIO CAA 336,4 MCM (LINNET). NORMAS: DIS-ETE-179 - TABELA 6 ITEM 08. | DIS-ETE-179 | URA 336 | 2362 | Conexões, Emendas e Terminais | TEC-ALI IND COMER E SERVIÇOS LTDA. | 72.028.038/0001-83 | 2026-02-25 | 2028-02-25 | HI_2026_02_25 | Ambos | N/A | N/A | QA
|  | 50733 | 2418105 | 0 | CONECTOR COMP COBRE F6- 4AWG/ F4- 4AWG | CONECTOR DERIVACAO COMPRESSAO; TIPO C; CONEXAO CABO A CABO; COBRE ELETROLITICO; APLICACAO CONDUTORES DE COBRE; CONDUTOR PRINCIPAL F6-4AWG; CONDUTOR DERIVACAO F4 A 4AWG. NORMAS: DIS-ETE-179 - TABELA 4 ITEM 04. | DIS-ETE-179 | CCC-44N NEO | 2615 | Conexões, Emendas e Terminais | TEC-ALI IND COMER E SERVIÇOS LTDA. | 72.028.038/0001-83 | 2026-02-25 | 2028-02-25 | HI_2026_02_25 | Ambos | N/A | N/A | QA
|  | 100082 | 2450049 | 0 | LUVA EMEN COMP ALUM 1/0 AWG | LUVA EMENDA COMPRESSAO, TRACAO TOTAL; CORPO 1, MATERIAL LIGA ALUMINIO; CORPO 2, MATERIAL ACO CARBONO REVESTIDO DE ZINCO POR IMERSAO A QUENTE; APLICACAO CABO DE ALUMINIO CAA 1/0 AWG. NORMAS: DIS-ETE-179 - TABELA 6 ITEM 07. | DIS-ETE-179 | URA - 10 | 2278 | Conexões, Emendas e Terminais | TEC-ALI IND COMER E SERVIÇOS LTDA. | 72.028.038/0001-83 | 2026-02-25 | 2028-02-25 | HI_2026_02_25 | Ambos | N/A | N/A | QA
|  | 100991 | 2450048 | 0 | LUVA EMEN COMP ALUM 4MCM 310,0MM | LUVA EMENDA COMPRESSAO, TRACAO TOTAL; CORPO 1, MATERIAL LIGA ALUMINIO; CORPO 2, MATERIAL ACO CARBONO REVESTIDO DE ZINCO POR IMERSAO A QUENTE; APLICACAO CABO DE ALUMINIO CAA 4 AWG. NORMAS: DIS-ETE-179 - TABELA 6 ITEM 01. | DIS-ETE-179 | URA - 4 | 2083 | Conexões, Emendas e Terminais | TEC-ALI IND COMER E SERVIÇOS LTDA. | 72.028.038/0001-83 | 2026-02-25 | 2028-02-25 | HI_2026_02_25 | Ambos | N/A | N/A | QA
|  | 50479 | 2450046 | 0 | LUVA EMEN COMP ALUM 336,4MCM 450,0MM | LUVA EMENDA COMPRESSAO, TRACAO TOTAL; CORPO 1, MATERIAL LIGA ALUMINIO; CORPO 2, MATERIAL ACO CARBONO REVESTIDO DE ZINCO POR IMERSAO A QUENTE; APLICACAO CABO DE ALUMINIO CAA 336,4 MCM. NORMAS: DIS-ETE-179 - TABELA 6 ITEM 05. | DIS-ETE-179 | URA-336 NEO | 38 | Conexões, Emendas e Terminais | TEC-ALI IND COMER E SERVIÇOS LTDA. | 72.028.038/0001-83 | 2026-02-25 | 2028-02-25 | HI_2026_02_25 | Ambos | N/A | N/A | QA
|  | 100994 | 2450045 | 0 | LUVA EMEN COMP ALUM 2/0MCM 490,0MM | LUVA EMENDA COMPRESSAO, TRACAO TOTAL; CORPO 1, MATERIAL LIGA ALUMINIO; CORPO 2, MATERIAL ACO CARBONO REVESTIDO DE ZINCO POR IMERSAO A QUENTE; APLICACAO CABO DE ALUMINIO CAA 2/0 AWG. NORMAS: DIS-ETE-179 - TABELA 6 ITEM 03. | DIS-ETE-179 | URA - 20 | 2267 | Conexões, Emendas e Terminais | TEC-ALI IND COMER E SERVIÇOS LTDA. | 72.028.038/0001-83 | 2026-02-25 | 2028-02-25 | HI_2026_02_25 | Ambos | N/A | N/A | QA
|  | 56354 | 2450044 | 0 | LUVA EMEN COMP ALUM 477,0 MCM 670,0MM | LUVA EMENDA COMPRESSAO, TRACAO TOTAL; CORPO 1, MATERIAL LIGA ALUMINIO; CORPO 2, MATERIAL ACO CARBONO REVESTIDO DE ZINCO POR IMERSAO A QUENTE; APLICACAO CABO DE ALUMINIO CAA 477 MCM. NORMAS: DIS-ETE-179 - TABELA 6 ITEM 06. | DIS-ETE-179 | URA 477 | 19 | Conexões, Emendas e Terminais | TEC-ALI IND COMER E SERVIÇOS LTDA. | 72.028.038/0001-83 | 2026-02-25 | 2028-02-25 | HI_2026_02_25 | Ambos | N/A | N/A | QA
|  | 100992 | 2450000 | 0 | LUVA EMEN COMP ALUM 2MCM 370,0MM | LUVA EMENDA COMPRESSAO, TRACAO TOTAL; CORPO 1, MATERIAL LIGA ALUMINIO; CORPO 2, MATERIAL ACO CARBONO REVESTIDO DE ZINCO POR IMERSAO A QUENTE; APLICACAO CABO DE ALUMINIO CAA 2 AWG. NORMAS: DIS-ETE-179 - TABELA 6 ITEM 02. | DTN 108 | URA - 20 | 2032 | Conexões, Emendas e Terminais | TEC-ALI IND COMER E SERVIÇOS LTDA. | 72.028.038/0001-83 | 2026-02-25 | 2028-02-25 | HI_2026_02_25 | Ambos | N/A | N/A | QA
|  | 101741 | 2420562 | 0 | TERMINAL COMP CU EST 2F 150 MM (C) | TERMINAL A COMPRESSAO PADRAO NEMA 2 FUROS; CONDUTOR 150 MM2 COMPACTADO; COBRE ELETROLITICO ESTANHADO; EXTRUDADO. CARACTERISTICA ADICIONAL: SEM FURO DE INSPECAO. NORMAS: DIS-ETE-179 - TABELA 12 ITEM 08. | DIS-ETE-179 | CTC-150 NEO | 2621 | Conexões, Emendas e Terminais | TEC-ALI IND COMER E SERVIÇOS LTDA. | 72.028.038/0001-83 | 2026-02-25 | 2028-02-25 | HI_2026_02_25 | Ambos | N/A | N/A | QA
|  | 101739 | 2420561 | 0 | TERMINAL COMP AL 2F 150 MM | TERMINAL A COMPRESSAO PADRAO NEMA 2 FUROS; CONDUTOR 150 MM2 COMPACTADO. LIGA DE ALUMINIO; EXTRUDADO. CARACTERISTICA ADICIONAL: SEM FURO DE INSPECAO. NORMAS: DIS-ETE-179 - TABELA 13 ITEM 08. | DIS-ETE-179 | AL-150 NEO | 2622 | Conexões, Emendas e Terminais | TEC-ALI IND COMER E SERVIÇOS LTDA. | 72.028.038/0001-83 | 2026-02-25 | 2028-02-25 | HI_2026_02_25 | Ambos | N/A | N/A | QA
|  | 52058 | 2418118 | 0 | TERMINAL COMP AL 2F 4AWG CAA-35 MM | TERMINAL A COMPRESSAO PADRAO NEMA 2 FUROS; CONDUTORES 4AWG CAA - 35 MM2; LIGA DE ALUMINIO; EXTRUDADO. CARACTERISTICA ADICIONAL: SEM FURO DE INSPECAO. NORMAS: DIS-ETE-179 - TABELA 13 ITEM 01. | DIS-ETE-179 | AL - 4-35 NEO | 2369 | Conexões, Emendas e Terminais | TEC-ALI IND COMER E SERVIÇOS LTDA. | 72.028.038/0001-83 | 2026-02-25 | 2028-02-25 | HI_2026_02_25 | Ambos | N/A | N/A | QA
|  | 50810 | 2418115 | 0 | CONECTOR COMP ALUM 477,0/ 336,4MCM | CONECTOR DERIVACAO COMPRESSAO; TIPO H; CONEXAO CABO A CABO; LIGA DE ALUMINIO; APLICACAO CONDUTORES ALUMINIO OU COBRE; CONDUTOR PRINCIPAL 477,0MCM; CONDUTOR DERIVACAO 336,4MCM; CABO TRONCO CA ALTERNATIVA COBRE 240MM2 CABO DE DERIVACAO CA ALTERNATIVA COBRE 120-150MM2; SECAO NOMINAL DO TRONCO 477,00 MCM SECAO NOMINAL DA DERIVACAO 336,40 MCM. NORMAS: DIS-ETE-179 - TABELA 1 ITEM 18. | DIS-ETE-179 | HD 500A350 NEO | 2503 | Conexões, Emendas e Terminais | TEC-ALI IND COMER E SERVIÇOS LTDA. | 72.028.038/0001-83 | 2026-02-25 | 2028-02-25 | HI_2026_02_25 | Ambos | N/A | N/A | QA
|  | 50734 | 2418106 | 0 | CONECTOR COMP COBRE 2/ F8- 4AWG | CONECTOR DERIVACAO COMPRESSAO; TIPO C; CONEXAO CABO A CABO; COBRE ELETROLITICO; APLICACAO CONDUTORES DE COBRE; CONDUTOR PRINCIPAL 2AWG (25-35MM2); CONDUTOR DERIVACAO F8-4AWG (10-16MM2). NORMAS: DIS-ETE- 179 - TABELA 4 ITEM 05. | DIS-ETE-179 | CCC-44E NEO | 2529 | Conexões, Emendas e Terminais | TEC-ALI IND COMER E SERVIÇOS LTDA. | 72.028.038/0001-83 | 2026-02-25 | 2028-02-25 | HI_2026_02_25 | Ambos | N/A | N/A | QA
|  | 52085 | 2418117 | 0 | TERMINAL CU EST 2F 70MM-2/0 AWG CAA | TERMINAL A COMPRESSAO PADRAO NEMA 2 FUROS; CONDUTORES 70 MM2 - 2/0 AWG CAA; COBRE ELETROLITICO ESTANHADO; EXTRUDADO. CARACTERISTICA ADICIONAL: SEM FURO DE INSPECAO. NORMAS: DIS-ETE-179 - TABELA 12 ITEM 04. | DIS-ETE-179 | CTC - 70-20 NEO | 2274 | Conexões, Emendas e Terminais | TEC-ALI IND COMER E SERVIÇOS LTDA. | 72.028.038/0001-83 | 2026-02-25 | 2028-02-25 | HI_2026_02_25 | Ambos | N/A | N/A | QA
|  | 50814 | 2418114 | 0 | CONECTOR COMP ALUM 477,0/ 2- 2/0AWG | CONECTOR DERIVACAO COMPRESSAO; TIPO H; CONEXAO CABO A CABO; LIGA DE ALUMINIO APLICACAO CONDUTORES ALUMINIO OU COBRE; CONDUTOR PRINCIPAL 477,0MCM; CONDUTOR DERIVACAO 2 - 2/0AWG; CABO TRONCO CA ALTERNATIVA COBRE 240MM2 CABO DE DERIVACAO CA/CAA ALTERNATIVA FIO COBRE 16-70MM2. NORMAS: DIS-ETE-179 - TABELA 1 ITEM 16. | DIS-ETE-179 | HD 500A66 NEO | 2360 | Conexões, Emendas e Terminais | TEC-ALI IND COMER E SERVIÇOS LTDA. | 72.028.038/0001-83 | 2026-02-25 | 2028-02-25 | HI_2026_02_25 | Ambos | N/A | N/A | QA
|  | 56281 | 2418116 | 0 | CONECTOR COMP ALUM 477,0 /477,0 MCM | CONECTOR DERIVACAO COMPRESSAO; TIPO H; CONEXAO CABO A CABO; LIGA DE ALUMINIO; APLICACAO CONDUTORES ALUMINIO OU COBRE; CONDUTOR PRINCIPAL CA 477,0MCM; CONDUTOR DERIVACAO CA 477,0MCM OU COBRE 185-240 ,0MM2. NORMAS: DIS-ETE-179 - TABELA 1 ITEM 19. | DIS-ETE-179 | HD 500A500 NEO | 2360 | Conexões, Emendas e Terminais | TEC-ALI IND COMER E SERVIÇOS LTDA. | 72.028.038/0001-83 | 2026-02-25 | 2028-02-25 | HI_2026_02_25 | Ambos | N/A | N/A | QA
|  | 0 | 2441138 | 0 | LUVA EMENDA BLQ CU HP 3X150MM/EPR 95MM2 | LUVA EMENDA DE BLOQUEIO PARA CABO DE COBRE ISOLADO A SECO EM EPR, PAPEL IMPREGNADO A OLEO HP 3X150MM2 MM2/EPR 95 MM2. FABRICADA EM L IGA DE COBRE DE ALTA CONDUTIBILIDADE ELETRICA, COM RESSALTO NO CENTRO PARA ENCOSTO DOS CONDUTORES, PARA DUAS COMPRESSOES. | DIS-ETE-152 | TEC-ALI: CEC150X95 | Não informado - analisar Referência | Acessórios para cabos de rede subterrânea | TEC-ALI INDUSTRIA COM.SERVIC.LTDA | -- | 2022-06-01 | 2027-06-01 | AP_2025_04_02 | Não informado | N/A | Item analisado por aprovação técnica - Normatização de Redes | AIF
|  | 0 | 2441138 | 0 | LUVA EMENDA BLQ CU HP 3X150MM/EPR 95MM2 | LUVA EMENDA DE BLOQUEIO PARA CABO DE COBRE ISOLADO A SECO EM EPR, PAPEL IMPREGNADO A OLEO HP 3X150MM2 MM2/EPR 95 MM2. FABRICADA EM L IGA DE COBRE DE ALTA CONDUTIBILIDADE ELETRICA, COM RESSALTO NO CENTRO PARA ENCOSTO DOS CONDUTORES, PARA DUAS COMPRESSOES. | DIS-ETE-152 | TEC-ALI: CEC150X95 | Não informado - analisar Referência | Acessórios para cabos de rede subterrânea | TEC-ALI INDUSTRIA COM.SERVIC.LTDA | -- | 2022-06-01 | 2027-06-01 | AP_2025_04_02 | Não informado | N/A | Item analisado por aprovação técnica - Normatização de Redes | AIF
|  | 11510 | 4634150 | 53040778 | MATRIZ P/ ALICATE COMP HIDR Y35 MODE 245 | MATRIZ P/ALICATE DE COMPRESSAO HIDRAULICA; TIPO Y35; MATERIAL ACO SAE 4340, SAE 6150 OU ACO FERRAMENTA; DUREZA 35 A 45 RC; TRATAMENTO SUPERFICIAL DO TIPO OXIDACAO NEGRA; MODELO 245; PADRAO CEF.001 NEOENERGIA ET 03.13.03 ITEM 22; EM EMBALAGEM APROVADA PELA | DIS-CEF-001 | H-245 - TEC ALI | N/A | Ferramentas | TEC-ALI INDUSTRIA COM.SERVIC.LTDA | 72.028.038/0001-83 | 2022-10-06 | 2026-10-06 | HI_2022_10_06 | Ambos | N/A | N/A | AIF
|  | 12861 | 4634161 | 530401279 | MATRIZ P/ALICATE COMPR HIDR MODELO H | MATRIZ P/ALICATE; COMPRESSAO HIDRAULICA; MATERIAL ACO SAE 4340, SAE 6150 OU ACO FERRAMENTA; DUREZA 35 A 45 RC; TRATAMENTO SUPERFICIAL DO TIPO OXIDACAO NEGRA; MODELO H; CONFORME CEF-001 EFES 03.13.03 ITEM 4; EM EMBALAGEM APROVADA PELA NEOENERGIA. | DIS-CEF-001 | H-H - TEC ALI | N/A | Ferramentas | TEC-ALI INDUSTRIA COM.SERVIC.LTDA | 72.028.038/0001-83 | 2022-10-06 | 2026-10-06 | HI_2022_10_06 | Ambos | N/A | N/A | AIF
|  | 12862 | 4634162 | 53040790 | MATRIZ P/ ALICATE COMP HIDR Y35 MODELO L | MATRIZ P/ALICATE DE COMPRESSAO HIDRAULICA; TIPO Y35; MATERIAL ACO SAE 4340, SAE 6150 OU ACO FERRAMENTA; DUREZA 35 A 45 RC; TRATAMENTO SUPERFICIAL DO TIPO OXIDACAO NEGRA; MODELO L; PADRAO CEF.001 NEOENERGIA ET 03.13.03 ITEM 5; EM EMBALAGEM APROVADA PELA NE | DIS-CEF-001 | H-L - TEC ALI | N/A | Ferramentas | TEC-ALI INDUSTRIA COM.SERVIC.LTDA | 72.028.038/0001-83 | 2022-10-06 | 2026-10-06 | HI_2022_10_06 | Ambos | N/A | N/A | AIF
|  | 11660 | 704066 | 530401051 | BATERIA 18VDC P ALICATE HIDRAULICO | BATERIA NIQUEL-CADMIUM, 18 VDC, PARA ALICATE HIDRAULICO ACIONADO POR BATERIA; PADRAO CEF.001 - 03.09.11 ELEKTRO; EMBALAGEM ELEKTRO NE01/01. MODELO REF NIMH 1834 | DIS-CEF-001 | BL 1834 - MAKITA | N/A | Ferramentas | TEC-ALI INDUSTRIA COM.SERVIC.LTDA | 72.028.038/0001-83 | 2022-10-06 | 2026-10-06 | HI_2022_10_06 | Ambos | N/A | N/A | AIF
|  | 11517 | 4634187 | 53040785 | MATRIZ P/ ALICATE COMP HIDR Y35 MODE 350 | MATRIZ P/ALICATE DE COMPRESSAO HIDRAULICA; TIPO Y35; MATERIAL ACO SAE 4340, SAE 6150 OU ACO FERRAMENTA; DUREZA 35 A 45 RC; TRATAMENTO SUPERFICIAL DO TIPO OXIDACAO NEGRA; MODELO 350; PADRAO CEF.001 NEOENERGIA ET 03.13.03 ITEM 29; EM EMBALAGEM APROVADA PELA | DIS-CEF-001 | H-350 - TEC ALI | N/A | Ferramentas | TEC-ALI INDUSTRIA COM.SERVIC.LTDA | 72.028.038/0001-83 | 2022-10-06 | 2026-10-06 | HI_2022_10_06 | Ambos | N/A | N/A | AIF
|  | 11515 | 4634155 | 53040783 | MATRIZ P/ ALICATE COMP HIDR Y35 MODE 317 | MATRIZ P/ALICATE DE COMPRESSAO HIDRAULICA; TIPO Y35; MATERIAL ACO SAE 4340, SAE 6150 OU ACO FERRAMENTA; DUREZA 35 A 45 RC; TRATAMENTO SUPERFICIAL DO TIPO OXIDACAO NEGRA; MODELO 317; PADRAO CEF.001 NEOENERGIA ET 03.13.03 ITEM 27; EM EMBALAGEM APROVADA PELA | DIS-CEF-001 | H-317 - TEC ALI | N/A | Ferramentas | TEC-ALI INDUSTRIA COM.SERVIC.LTDA | 72.028.038/0001-83 | 2022-10-06 | 2026-10-06 | HI_2022_10_06 | Ambos | N/A | N/A | AIF
|  | 11513 | 4634153 | 53040781 | MATRIZ P/ ALICATE COMP HIDR Y35 MODE 261 | MATRIZ P/ALICATE DE COMPRESSAO HIDRAULICA; TIPO Y35; MATERIAL ACO SAE 4340, SAE 6150 OU ACO FERRAMENTA; DUREZA 35 A 45 RC; TRATAMENTO SUPERFICIAL DO TIPO OXIDACAO NEGRA; MODELO 261; PADRAO CEF.001 NEOENERGIA ET 03.13.03 ITEM 25; EM EMBALAGEM APROVADA PELA | DIS-CEF-001 | H-261 - TEC ALI | N/A | Ferramentas | TEC-ALI INDUSTRIA COM.SERVIC.LTDA | 72.028.038/0001-83 | 2022-10-06 | 2026-10-06 | HI_2022_10_06 | Ambos | N/A | N/A | AIF
|  | 12851 | 4634145 | 53040767 | MATRIZ P/ ALICATE COMP HIDR Y35 MODE 162 | MATRIZ P/ALICATE DE COMPRESSAO HIDRAULICA; TIPO Y35; MATERIAL ACO SAE 4340, SAE 6150 OU ACO FERRAMENTA; DUREZA 35 A 45 RC; TRATAMENTO SUPERFICIAL DO TIPO OXIDACAO NEGRA; MODELO 162; PADRAO CEF.001 NEOENERGIA ET 03.13.03 ITEM 11; EM EMBALAGEM APROVADA PELA | DIS-CEF-001 | H-162 - TEC ALI | N/A | Ferramentas | TEC-ALI INDUSTRIA COM.SERVIC.LTDA | 72.028.038/0001-83 | 2022-10-06 | 2026-10-06 | HI_2022_10_06 | Ambos | N/A | N/A | AIF
|  | 12856 | 4634148 | 53040773 | MATRIZ P/ ALICATE COMP HIDR Y35 MODE 237 | MATRIZ P/ALICATE DE COMPRESSAO HIDRAULICA; TIPO Y35; MATERIAL ACO SAE 4340, SAE 6150 OU ACO FERRAMENTA; DUREZA 35 A 45 RC; TRATAMENTO SUPERFICIAL DO TIPO OXIDACAO NEGRA; MODELO 237; PADRAO CEF.001 NEOENERGIA ET 03.13.03 ITEM 17; EM EMBALAGEM APROVADA PELA | DIS-CEF-001 | H-237 - TEC ALI | N/A | Ferramentas | TEC-ALI INDUSTRIA COM.SERVIC.LTDA | 72.028.038/0001-83 | 2022-10-06 | 2026-10-06 | HI_2022_10_06 | Ambos | N/A | N/A | AIF
|  | 11512 | 4634152 | 53040780 | MATRIZ P/ ALICATE COMP HIDR Y35 MODE 249 | MATRIZ P/ALICATE DE COMPRESSAO HIDRAULICA; TIPO Y35; MATERIAL ACO SAE 4340, SAE 6150 OU ACO FERRAMENTA; DUREZA 35 A 45 RC; TRATAMENTO SUPERFICIAL DO TIPO OXIDACAO NEGRA; MODELO 249; PADRAO CEF.001 NEOENERGIA ET 03.13.03 ITEM 24; EM EMBALAGEM APROVADA PELA | DIS-CEF-001 | H-249 - TEC ALI | N/A | Ferramentas | TEC-ALI INDUSTRIA COM.SERVIC.LTDA | 72.028.038/0001-83 | 2022-10-06 | 2026-10-06 | HI_2022_10_06 | Ambos | N/A | N/A | AIF
|  | 11514 | 4634154 | 53040782 | MATRIZ P/ ALICATE COMP HIDR Y35 MODE 316 | MATRIZ P/ALICATE DE COMPRESSAO HIDRAULICA; TIPO Y35; MATERIAL ACO SAE 4340, SAE 6150 OU ACO FERRAMENTA; DUREZA 35 A 45 RC; TRATAMENTO SUPERFICIAL DO TIPO OXIDACAO NEGRA; MODELO 316; PADRAO CEF.001 NEOENERGIA ET 03.13.03 ITEM 26; EM EMBALAGEM APROVADA PELA | DIS-CEF-001 | H-316 - TEC ALI | N/A | Ferramentas | TEC-ALI INDUSTRIA COM.SERVIC.LTDA | 72.028.038/0001-83 | 2022-10-06 | 2026-10-06 | HI_2022_10_06 | Ambos | N/A | N/A | AIF
|  | 11509 | 4634190 | 53040777 | MATRIZ P/ ALICATE COMP HIDR Y35 MODE 243 | MATRIZ P/ALICATE DE COMPRESSAO HIDRAULICA; TIPO Y35; MATERIAL ACO SAE 4340, SAE 6150 OU ACO FERRAMENTA; DUREZA 35 A 45 RC; TRATAMENTO SUPERFICIAL DO TIPO OXIDACAO NEGRA; MODELO 243; PADRAO CEF.001 NEOENERGIA ET 03.13.03 ITEM 21; EM EMBALAGEM APROVADA PELA | DIS-CEF-001 | H-243 - TEC ALI | N/A | Ferramentas | TEC-ALI INDUSTRIA COM.SERVIC.LTDA | 72.028.038/0001-83 | 2022-10-06 | 2026-10-06 | HI_2022_10_06 | Ambos | N/A | N/A | AIF
|  | 11516 | 4634156 | 53040784 | MATRIZ P/ ALICATE COMP HIDR Y35 MODE 321 | MATRIZ P/ALICATE DE COMPRESSAO HIDRAULICA; TIPO Y35; MATERIAL ACO SAE 4340, SAE 6150 OU ACO FERRAMENTA; DUREZA 35 A 45 RC; TRATAMENTO SUPERFICIAL DO TIPO OXIDACAO NEGRA; MODELO 321; PADRAO CEF.001 NEOENERGIA ET 03.13.03 ITEM 28; EM EMBALAGEM APROVADA PELA | DIS-CEF-001 | H-321 - TEC ALI | N/A | Ferramentas | TEC-ALI INDUSTRIA COM.SERVIC.LTDA | 72.028.038/0001-83 | 2022-10-06 | 2026-10-06 | HI_2022_10_06 | Ambos | N/A | N/A | AIF
|  | 11511 | 4634151 | 53040779 | MATRIZ P/ ALICATE COMP HIDR Y35 MODE 248 | MATRIZ P/ALICATE DE COMPRESSAO HIDRAULICA; TIPO Y35; MATERIAL ACO SAE 4340, SAE 6150 OU ACO FERRAMENTA; DUREZA 35 A 45 RC; TRATAMENTO SUPERFICIAL DO TIPO OXIDACAO NEGRA; MODELO 248; PADRAO CEF.001 NEOENERGIA ET 03.13.03 ITEM 23; EM EMBALAGEM APROVADA PELA | DIS-CEF-001 | H-248 - TEC ALI | N/A | Ferramentas | TEC-ALI INDUSTRIA COM.SERVIC.LTDA | 72.028.038/0001-83 | 2022-10-06 | 2026-10-06 | HI_2022_10_06 | Ambos | N/A | N/A | AIF
|  | 50026 | 4634158 | 53040788 | MATRIZ P/ ALICATE COMP HIDR Y35 MODELO C | MATRIZ P/ALICATE DE COMPRESSAO HIDRAULICA; TIPO Y35; MATERIAL ACO SAE 4340, SAE 6150 OU ACO FERRAMENTA; DUREZA 35 A 45 RC; TRATAMENTO SUPERFICIAL DO TIPO OXIDACAO NEGRA; MODELO C; PADRAO CEF.001 NEOENERGIA ET 03.13.03 ITEM 2; EM EMBALAGEM APROVADA PELA NE | DIS-CEF-001 | H-C - TEC ALI | N/A | Ferramentas | TEC-ALI INDUSTRIA COM.SERVIC.LTDA | 72.028.038/0001-83 | 2022-10-06 | 2026-10-06 | HI_2022_10_06 | Ambos | N/A | N/A | AIF
|  | 50029 | 4634149 | 53040775 | MATRIZ P/ ALICATE COMP HIDR Y35 MODE 239 | MATRIZ P/ALICATE DE COMPRESSAO HIDRAULICA; TIPO Y35; MATERIAL ACO SAE 4340, SAE 6150 OU ACO FERRAMENTA; DUREZA 35 A 45 RC; TRATAMENTO SUPERFICIAL DO TIPO OXIDACAO NEGRA; MODELO 239; PADRAO CEF.001 NEOENERGIA ET 03.13.03 ITEM 19; EM EMBALAGEM APROVADA PELA | DIS-CEF-001 | H-239 - TEC ALI | N/A | Ferramentas | TEC-ALI INDUSTRIA COM.SERVIC.LTDA | 72.028.038/0001-83 | 2022-10-06 | 2026-10-06 | HI_2022_10_06 | Ambos | N/A | N/A | AIF
|  | 12876 | 4634181 | 53040809 | MATRIZ P/ ALICATE COMP MEC MD6 MODELO O | MATRIZ P/ALICATE DE COMPRESSAO MECANICA; TIPO MD6; MATERIAL ACO SAE 4340, SAE 6150 OU ACO FERRAMENTA; DUREZA 35 A 45 RC; TRATAMENTO SUPERFICIAL DO TIPO OXIDACAO NEGRA; MODELO O; PADRAO CEF.001 NEOENERGIA ET 03.13.04 ITEM 3; EM EMBALAGEM APROVADA PELA NEOE | DIS-CEF-001 | M-O - TEC ALI | N/A | Ferramentas | TEC-ALI INDUSTRIA COM.SERVIC.LTDA | 72.028.038/0001-83 | 2022-10-06 | 2026-10-06 | HI_2022_10_06 | Ambos | N/A | N/A | AIF
|  | 50024 | 4634177 | 53040805 | MATRIZ P/ ALICATE COMP MEC MD6 MODEL 248 | MATRIZ P/ALICATE DE COMPRESSAO MECANICA; TIPO MD6; MATERIAL ACO SAE 4340, SAE 6150 OU ACO FERRAMENTA; DUREZA 35 A 45 RC; TRATAMENTO SUPERFICIAL DO TIPO OXIDACAO NEGRA; MODELO 248; PADRAO CEF.001 NEOENERGIA ET 03.13.04 ITEM 14; EM EMBALAGEM APROVADA PELA N | DIS-CEF-001 | M-248 - TEC ALI | N/A | Ferramentas | TEC-ALI INDUSTRIA COM.SERVIC.LTDA | 72.028.038/0001-83 | 2022-10-06 | 2026-10-06 | HI_2022_10_06 | Ambos | N/A | N/A | AIF
|  | 12871 | 4634173 | 53040801 | MATRIZ P/ ALICATE COMP MEC MD6 MODEL 239 | MATRIZ P/ALICATE DE COMPRESSAO MECANICA; TIPO MD6; MATERIAL ACO SAE 4340, SAE 6150 OU ACO FERRAMENTA; DUREZA 35 A 45 RC; TRATAMENTO SUPERFICIAL DO TIPO OXIDACAO NEGRA; MODELO 239; PADRAO CEF.001 NEOENERGIA ET 03.13.04 ITEM 10; EM EMBALAGEM APROVADA PELA N | DIS-CEF-001 | M-239 - TEC ALI | N/A | Ferramentas | TEC-ALI INDUSTRIA COM.SERVIC.LTDA | 72.028.038/0001-83 | 2022-10-06 | 2026-10-06 | HI_2022_10_06 | Ambos | N/A | N/A | AIF
|  | 36835 | 4632010 | 53040944 | ALICATE COMP BATERIA 12000 DAN C MATRIZ | ALICATE DE COMPRESSAO HIDRAULICA ACIONADO POR BATERIA COM CONJUNTO DE MATRIZES; CABECOTE EM ACO FORJADO SAE 4150 SAE 5150 OU ACO FERRAMENTA FORJADO; CORPO E GATILHO EM PLASTICO RIGIDO; COM UM PAR DE CADA MATRIZ DEFINIDA NA SECAO 3.4. DA EFES 03.09.11 COMO | DIS-CEF-001 | HZ-400 - TEC ALI | N/A | Ferramentas | TEC-ALI INDUSTRIA COM.SERVIC.LTDA | 72.028.038/0001-83 | 2022-10-06 | 2026-10-06 | HI_2022_10_06 | Ambos | N/A | N/A | AIF
|  | 12870 | 4634172 | 53040800 | MATRIZ P/ ALICATE COMP MEC MD6 MODEL 238 | MATRIZ P/ALICATE DE COMPRESSAO MECANICA; TIPO MD6; MATERIAL ACO SAE 4340, SAE 6150 OU ACO FERRAMENTA; DUREZA 35 A 45 RC; TRATAMENTO SUPERFICIAL DO TIPO OXIDACAO NEGRA; MODELO 238; PADRAO CEF.001 NEOENERGIA ET 03.13.04 ITEM 9; EM EMBALAGEM APROVADA PELA NE | DIS-CEF-001 | M-238 - TEC ALI | N/A | Ferramentas | TEC-ALI INDUSTRIA COM.SERVIC.LTDA | 72.028.038/0001-83 | 2022-10-06 | 2026-10-06 | HI_2022_10_06 | Ambos | N/A | N/A | AIF
|  | 35138 | 4642001 | 53040637 | MEDIDOR PRESSAO P/ALICATE COMPR Y35 13T | MEDIDOR DE PRESSAO PARA ALICATE DE COMPRESSAO HIDRAULICA; MANOMETRO EM ACO INOXIDAVEL; PREENCHIDO COM GLICERINA LIQUIDA; UTILIZADA COMO AMORTECEDOR DO PONTEIRO; ACOMPANHADO POR 1 JOGO DE MATRIZ EM ACO TIPO SAE 4340, SAE 6150; CAPACIDADE DE ATE 13 TONELADA | DIS-CEF-001 | T-13T - TEC ALI | N/A | Ferramentas | TEC-ALI INDUSTRIA COM.SERVIC.LTDA | 72.028.038/0001-83 | 2022-10-06 | 2026-10-06 | HI_2022_10_06 | Ambos | N/A | N/A | AIF
|  | 12860 | 4634160 | 53040787 | MATRIZ P/ ALICATE COMP HIDR Y35 MODEL D3 | MATRIZ P/ALICATE DE COMPRESSAO HIDRAULICA; TIPO Y35; MATERIAL ACO SAE 4340, SAE 6150 OU ACO FERRAMENTA; DUREZA 35 A 45 RC; TRATAMENTO SUPERFICIAL DO TIPO OXIDACAO NEGRA; MODELO D3; PADRAO CEF.001 NEOENERGIA ET 03.13.03 ITEM 9; EM EMBALAGEM APROVADA PELA N | DIS-CEF-001 | H-D3 - TEC ALI | N/A | Ferramentas | TEC-ALI INDUSTRIA COM.SERVIC.LTDA | 72.028.038/0001-83 | 2022-10-06 | 2026-10-06 | HI_2022_10_06 | Ambos | N/A | N/A | AIF
|  | 12864 | 4634164 | 53040792 | MATRIZ P/ ALICATE COMP HIDR Y35 MODELO N | MATRIZ P/ALICATE DE COMPRESSAO HIDRAULICA; TIPO Y35; MATERIAL ACO SAE 4340, SAE 6150 OU ACO FERRAMENTA; DUREZA 35 A 45 RC; TRATAMENTO SUPERFICIAL DO TIPO OXIDACAO NEGRA; MODELO N; PADRAO CEF.001 NEOENERGIA ET 03.13.03 ITEM 7; EM EMBALAGEM APROVADA PELA NE | DIS-CEF-001 | H-N - TEC ALI | N/A | Ferramentas | TEC-ALI INDUSTRIA COM.SERVIC.LTDA | 72.028.038/0001-83 | 2022-10-06 | 2026-10-06 | HI_2022_10_06 | Ambos | N/A | N/A | AIF
|  | 15027 | 704067 | 530401042 | BATERIA 14VDC 2,6AH P ALICATE HIDR NI-MH | BATERIA PARA ALICATES ELETRICOS; DE NIQUEL METAL HIDRETO; TENSAO: 14,4 VDC; CORRENTE: 2,6 AH; MODELO REFERENCIA: MAKITA BL1434; CONFORME DIS- CEF-001 EFES 05.17.01 ITEM 2; EM EMBALAGEM APROVADA PELA NEOENERGIA. | DIS-CEF-001 | BL 1434 - MAKITA | N/A | Ferramentas | TEC-ALI INDUSTRIA COM.SERVIC.LTDA | 72.028.038/0001-83 | 2022-10-06 | 2026-10-06 | HI_2022_10_06 | Ambos | N/A | N/A | AIF
|  | 12865 | 4634165 | 53040793 | MATRIZ P/ ALICATE COMP HIDR Y35 MODELO O | MATRIZ P/ALICATE DE COMPRESSAO HIDRAULICA; TIPO Y35; MATERIAL ACO SAE 4340, SAE 6150 OU ACO FERRAMENTA; DUREZA 35 A 45 RC; TRATAMENTO SUPERFICIAL DO TIPO OXIDACAO NEGRA; MODELO O; PADRAO CEF.001 NEOENERGIA ET 03.13.03 ITEM 8; EM EMBALAGEM APROVADA PELA NE | DIS-CEF-001 | H-O - TEC ALI | N/A | Ferramentas | TEC-ALI INDUSTRIA COM.SERVIC.LTDA | 72.028.038/0001-83 | 2022-10-06 | 2026-10-06 | HI_2022_10_06 | Ambos | N/A | N/A | AIF
|  | 12867 | 4634167 | 53040795 | MATRIZ P/ ALICATE COMP MEC MD6 MODEL 162 | MATRIZ P/ALICATE DE COMPRESSAO MECANICA; TIPO MD6; MATERIAL ACO SAE 4340, SAE 6150 OU ACO FERRAMENTA; DUREZA 35 A 45 RC; TRATAMENTO SUPERFICIAL DO TIPO OXIDACAO NEGRA; MODELO 162; PADRAO CEF.001 NEOENERGIA ET 03.13.04 ITEM 4; EM EMBALAGEM APROVADA PELA NE | DIS-CEF-001 | M-162 - TEC ALI | N/A | Ferramentas | TEC-ALI INDUSTRIA COM.SERVIC.LTDA | 72.028.038/0001-83 | 2022-10-06 | 2026-10-06 | HI_2022_10_06 | Ambos | N/A | N/A | AIF
|  | 12855 | 4634184 | 53040772 | MATRIZ P/ ALICATE COMP HIDR Y35 MODE 236 | MATRIZ P/ALICATE DE COMPRESSAO HIDRAULICA; TIPO Y35; MATERIAL ACO SAE 4340, SAE 6150 OU ACO FERRAMENTA; DUREZA 35 A 45 RC; TRATAMENTO SUPERFICIAL DO TIPO OXIDACAO NEGRA; MODELO 236; PADRAO CEF.001 NEOENERGIA ET 03.13.03 ITEM 16; EM EMBALAGEM APROVADA PELA | DIS-CEF-001 | H-236 - TEC ALI | N/A | Ferramentas | TEC-ALI INDUSTRIA COM.SERVIC.LTDA | 72.028.038/0001-83 | 2022-10-06 | 2026-10-06 | HI_2022_10_06 | Ambos | N/A | N/A | AIF
|  | 11520 | 4634174 | 53040802 | MATRIZ P/ ALICATE COMP MEC MD6 MODEL 242 | MATRIZ P/ALICATE DE COMPRESSAO MECANICA; TIPO MD6; MATERIAL ACO SAE 4340, SAE 6150 OU ACO FERRAMENTA; DUREZA 35 A 45 RC; TRATAMENTO SUPERFICIAL DO TIPO OXIDACAO NEGRA; MODELO 242; PADRAO CEF.001 NEOENERGIA ET 03.13.04 ITEM 11; EM EMBALAGEM APROVADA PELA N | DIS-CEF-001 | M-242 - TEC ALI | N/A | Ferramentas | TEC-ALI INDUSTRIA COM.SERVIC.LTDA | 72.028.038/0001-83 | 2022-10-06 | 2026-10-06 | HI_2022_10_06 | Ambos | N/A | N/A | AIF
|  | 12868 | 4634168 | 53040796 | MATRIZ P/ ALICATE COMP MEC MD6 MODEL 163 | MATRIZ P/ALICATE DE COMPRESSAO MECANICA; TIPO MD6; MATERIAL ACO SAE 4340, SAE 6150 OU ACO FERRAMENTA; DUREZA 35 A 45 RC; TRATAMENTO SUPERFICIAL DO TIPO OXIDACAO NEGRA; MODELO 163; PADRAO CEF.001 NEOENERGIA ET 03.13.04 ITEM 5; EM EMBALAGEM APROVADA PELA NE | DIS-CEF-001 | M-163 - TEC ALI | N/A | Ferramentas | TEC-ALI INDUSTRIA COM.SERVIC.LTDA | 72.028.038/0001-83 | 2022-10-06 | 2026-10-06 | HI_2022_10_06 | Ambos | N/A | N/A | AIF
|  | 12837 | 4634185 | 53040774 | MATRIZ P/ ALICATE COMP HIDR Y35 MODE 238 | MATRIZ P/ALICATE DE COMPRESSAO HIDRAULICA; TIPO Y35; MATERIAL ACO SAE 4340, SAE 6150 OU ACO FERRAMENTA; DUREZA 35 A 45 RC; TRATAMENTO SUPERFICIAL DO TIPO OXIDACAO NEGRA; MODELO 238; PADRAO CEF.001 NEOENERGIA ET 03.13.03 ITEM 18; EM EMBALAGEM APROVADA PELA | DIS-CEF-001 | H-238 - TEC ALI | N/A | Ferramentas | TEC-ALI INDUSTRIA COM.SERVIC.LTDA | 72.028.038/0001-83 | 2022-10-06 | 2026-10-06 | HI_2022_10_06 | Ambos | N/A | N/A | AIF
|  | 12896 | 750025 | 530401105 | CARREGADOR BAT P/ALIC 12VCC | CARREGADOR BATERIA P/ALICATE HIDRAULICO; TENSAO 12 VCC ; TIPO DA BATERIA NIQUEL CADMIUM; COM ADAPTADOR PARA CARGA EM AUTOMOVEIS; CONFORME PADRAO ELEKTRO CEF.001 - 03.09.11 | DIS-CEF-001 | DC 18SE - MAKITA | N/A | Ferramentas | TEC-ALI INDUSTRIA COM.SERVIC.LTDA | 72.028.038/0001-83 | 2022-10-06 | 2026-10-06 | HI_2022_10_06 | Ambos | N/A | N/A | AIF
|  | 15231 | 4634194 | 530401277 | MATRIZ BG P/ ALICATE COMP 6000 DAN | MATRIZ P/ALICATE DE COMPRESSAO; TIPO MD 6000 DAN; MATERIAL ACO SAE 4340, SAE 6150 OU ACO FERRAMENTA; INOXIDAVEL; DUREZA 35 A 45 RC; TRATAMENTO SUPERFICIAL; MODELO BG; CONFORME DIS-CEF-001 EFES 03.13.04 ITEM 16; EM EMBALAGEM APROVADA PELA NEOENERGIA. | DIS-CEF-001 | M-BG - TEC ALI | N/A | Ferramentas | TEC-ALI INDUSTRIA COM.SERVIC.LTDA | 72.028.038/0001-83 | 2022-10-06 | 2026-10-06 | HI_2022_10_06 | Ambos | N/A | N/A | AIF
|  | 50032 | 4634171 | 53040799 | MATRIZ P/ ALICATE COMP MEC MD6 MODEL 237 | MATRIZ P/ALICATE DE COMPRESSAO MECANICA; TIPO MD6; MATERIAL ACO SAE 4340, SAE 6150 OU ACO FERRAMENTA; DUREZA 35 A 45 RC; TRATAMENTO SUPERFICIAL DO TIPO OXIDACAO NEGRA; MODELO 237; PADRAO CEF.001 NEOENERGIA ET 03.13.04 ITEM 8; EM EMBALAGEM APROVADA PELA NE | DIS-CEF-001 | M-237 - TEC ALI | N/A | Ferramentas | TEC-ALI INDUSTRIA COM.SERVIC.LTDA | 72.028.038/0001-83 | 2022-10-06 | 2026-10-06 | HI_2022_10_06 | Ambos | N/A | N/A | AIF
|  | 50031 | 4634146 | 53040768 | MATRIZ P/ ALICATE COMP HIDR Y35 MODE 163 | MATRIZ P/ALICATE DE COMPRESSAO HIDRAULICA; TIPO Y35; MATERIAL ACO SAE 4340, SAE 6150 OU ACO FERRAMENTA; DUREZA 35 A 45 RC; TRATAMENTO SUPERFICIAL DO TIPO OXIDACAO NEGRA; MODELO 163; PADRAO CEF.001 NEOENERGIA ET 03.13.03 ITEM 12; EM EMBALAGEM APROVADA PELA | DIS-CEF-001 | H-163 - TEC ALI | N/A | Ferramentas | TEC-ALI INDUSTRIA COM.SERVIC.LTDA | 72.028.038/0001-83 | 2022-10-06 | 2026-10-06 | HI_2022_10_06 | Ambos | N/A | N/A | AIF
|  | 50030 | 4634170 | 53040798 | MATRIZ P/ ALICATE COMP MEC MD6 MODEL 236 | MATRIZ P/ALICATE DE COMPRESSAO MECANICA; TIPO MD6; MATERIAL ACO SAE 4340, SAE 6150 OU ACO FERRAMENTA; DUREZA 35 A 45 RC; TRATAMENTO SUPERFICIAL DO TIPO OXIDACAO NEGRA; MODELO 236; PADRAO CEF.001 NEOENERGIA ET 03.13.04 ITEM 7; EM EMBALAGEM APROVADA PELA NE | DIS-CEF-001 | M-236 - TEC ALI | N/A | Ferramentas | TEC-ALI INDUSTRIA COM.SERVIC.LTDA | 72.028.038/0001-83 | 2022-10-06 | 2026-10-06 | HI_2022_10_06 | Ambos | N/A | N/A | AIF
|  | 12838 | 4634157 | 53040766 | MATRIZ P/ ALICATE COMP HIDR Y35 MOD B/BG | MATRIZ P/ALICATE DE COMPRESSAO HIDRAULICA; TIPO Y35; MATERIAL ACO SAE 4340, SAE 6150 OU ACO FERRAMENTA; DUREZA 35 A 45 RC; TRATAMENTO SUPERFICIAL DO TIPO OXIDACAO NEGRA; MODELO B/BG; PADRAO CEF.001 NEOENERGIA ET 03.13.03 ITEM 1; EM EMBALAGEM APROVADA PELA | DIS-CEF-001 | H-B/BG - TEC ALI | N/A | Ferramentas | TEC-ALI INDUSTRIA COM.SERVIC.LTDA | 72.028.038/0001-83 | 2022-10-06 | 2026-10-06 | HI_2022_10_06 | Ambos | N/A | N/A | AIF
|  | 52598 | 4634183 | 53040771 | MATRIZ P/ ALICATE COMP HIDR Y35 MODE 168 | MATRIZ P/ALICATE DE COMPRESSAO HIDRAULICA; TIPO Y35; MATERIAL ACO SAE 4340, SAE 6150 OU ACO FERRAMENTA; DUREZA 35 A 45 RC; TRATAMENTO SUPERFICIAL DO TIPO OXIDACAO NEGRA; MODELO 168; PADRAO CEF.001 NEOENERGIA ET 03.13.03 ITEM 15; EM EMBALAGEM APROVADA PELA | DIS-CEF-001 | H-168 - TEC ALI | N/A | Ferramentas | TEC-ALI INDUSTRIA COM.SERVIC.LTDA | 72.028.038/0001-83 | 2022-10-06 | 2026-10-06 | HI_2022_10_06 | Ambos | N/A | N/A | AIF
|  | 14593 | 704068 | 530401043 | BATERIA 14VDC PARA ALICATE HIDRAULICO | BATERIA PARA ALICATES ELETRICOS; DE IONS DE LITIO; TENSAO: 14,4 V; CORRENTE: 3,0 AH; MODELO REFERENCIA: MAKITA BL1430; CONFORME DIS-CEF-001 EFES 05.17.01 ITEM 3; EM EMBALAGEM APROVADA PELA NEOENERGIA. | DIS-CEF-001 | BL 1430 - MAKITA | N/A | Ferramentas | TEC-ALI INDUSTRIA COM.SERVIC.LTDA | 72.028.038/0001-83 | 2022-10-06 | 2026-10-06 | HI_2022_10_06 | Ambos | N/A | N/A | AIF
|  | 12863 | 4634163 | 53040791 | MATRIZ P/ ALICATE COMP HIDR Y35 MODELO M | MATRIZ P/ALICATE DE COMPRESSAO HIDRAULICA; TIPO Y35; MATERIAL ACO SAE 4340, SAE 6150 OU ACO FERRAMENTA; DUREZA 35 A 45 RC; TRATAMENTO SUPERFICIAL DO TIPO OXIDACAO NEGRA; MODELO M; PADRAO CEF.001 NEOENERGIA ET 03.13.03 ITEM 6; EM EMBALAGEM APROVADA PELA NE | DIS-CEF-001 | H-M - TEC ALI | N/A | Ferramentas | TEC-ALI INDUSTRIA COM.SERVIC.LTDA | 72.028.038/0001-83 | 2022-10-06 | 2026-10-06 | HI_2022_10_06 | Ambos | N/A | N/A | AIF
|  | 12852 | 4634147 | 53040769 | MATRIZ P/ ALICATE COMP HIDR Y35 MODE 166 | MATRIZ P/ALICATE DE COMPRESSAO HIDRAULICA; TIPO Y35; MATERIAL ACO SAE 4340, SAE 6150 OU ACO FERRAMENTA; DUREZA 35 A 45 RC; TRATAMENTO SUPERFICIAL DO TIPO OXIDACAO NEGRA; MODELO 166; PADRAO CEF.001 NEOENERGIA ET 03.13.03 ITEM 13; EM EMBALAGEM APROVADA PELA | DIS-CEF-001 | H-166 - TEC ALI | N/A | Ferramentas | TEC-ALI INDUSTRIA COM.SERVIC.LTDA | 72.028.038/0001-83 | 2022-10-06 | 2026-10-06 | HI_2022_10_06 | Ambos | N/A | N/A | AIF
|  | 12839 | 4634159 | 53040789 | MATRIZ P/ ALICATE COMP HIDR Y35 MODELO D | MATRIZ P/ALICATE DE COMPRESSAO HIDRAULICA; TIPO Y35; MATERIAL ACO SAE 4340, SAE 6150 OU ACO FERRAMENTA; DUREZA 35 A 45 RC; TRATAMENTO SUPERFICIAL DO TIPO OXIDACAO NEGRA; MODELO D; PADRAO CEF.001 NEOENERGIA ET 03.13.03 ITEM 3; EM EMBALAGEM APROVADA PELA NE | DIS-CEF-001 | H-D - TEC ALI | N/A | Ferramentas | TEC-ALI INDUSTRIA COM.SERVIC.LTDA | 72.028.038/0001-83 | 2022-10-06 | 2026-10-06 | HI_2022_10_06 | Ambos | N/A | N/A | AIF
|  | 11508 | 4634186 | 53040776 | MATRIZ P/ ALICATE COMP HIDR Y35 MODE 242 | MATRIZ P/ALICATE DE COMPRESSAO HIDRAULICA; TIPO Y35; MATERIAL ACO SAE 4340, SAE 6150 OU ACO FERRAMENTA; DUREZA 35 A 45 RC; TRATAMENTO SUPERFICIAL DO TIPO OXIDACAO NEGRA; MODELO 242; PADRAO CEF.001 NEOENERGIA ET 03.13.03 ITEM 20; EM EMBALAGEM APROVADA PELA | DIS-CEF-001 | H-242 - TEC ALI | N/A | Ferramentas | TEC-ALI INDUSTRIA COM.SERVIC.LTDA | 72.028.038/0001-83 | 2022-10-06 | 2026-10-06 | HI_2022_10_06 | Ambos | N/A | N/A | AIF
|  | 11521 | 4634178 | 53040806 | MATRIZ P/ ALICATE COMP MEC MD6 MODEL 249 | MATRIZ P/ALICATE DE COMPRESSAO MECANICA; TIPO MD6; MATERIAL ACO SAE 4340, SAE 6150 OU ACO FERRAMENTA; DUREZA 35 A 45 RC; TRATAMENTO SUPERFICIAL DO TIPO OXIDACAO NEGRA; MODELO 249; PADRAO CEF.001 NEOENERGIA ET 03.13.04 ITEM 15; EM EMBALAGEM APROVADA PELA N | DIS-CEF-001 | M-249 - TEC ALI | N/A | Ferramentas | TEC-ALI INDUSTRIA COM.SERVIC.LTDA | 72.028.038/0001-83 | 2022-10-06 | 2026-10-06 | HI_2022_10_06 | Ambos | N/A | N/A | AIF
|  | 11518 | 4634189 | 53040786 | MATRIZ P/ ALICATE COMP HIDR Y35 MODE 490 | MATRIZ P/ALICATE DE COMPRESSAO HIDRAULICA; TIPO Y35; MATERIAL ACO SAE 4340, SAE 6150 OU ACO FERRAMENTA; DUREZA 35 A 45 RC; TRATAMENTO SUPERFICIAL DO TIPO OXIDACAO NEGRA; MODELO 490; PADRAO CEF.001 NEOENERGIA ET 03.13.03 ITEM 31; EM EMBALAGEM APROVADA PELA | DIS-CEF-001 | H-490 - TEC ALI | N/A | Ferramentas | TEC-ALI INDUSTRIA COM.SERVIC.LTDA | 72.028.038/0001-83 | 2022-10-06 | 2026-10-06 | HI_2022_10_06 | Ambos | N/A | N/A | AIF
|  | 12853 | 4634182 | 53040770 | MATRIZ P/ ALICATE COMP HIDR Y35 MODE 167 | MATRIZ P/ALICATE DE COMPRESSAO HIDRAULICA; TIPO Y35; MATERIAL ACO SAE 4340, SAE 6150 OU ACO FERRAMENTA; DUREZA 35 A 45 RC; TRATAMENTO SUPERFICIAL DO TIPO OXIDACAO NEGRA; MODELO 167; PADRAO CEF.001 NEOENERGIA ET 03.13.03 ITEM 14; EM EMBALAGEM APROVADA PELA | DIS-CEF-001 | H-167 - TEC ALI | N/A | Ferramentas | TEC-ALI INDUSTRIA COM.SERVIC.LTDA | 72.028.038/0001-83 | 2022-10-06 | 2026-10-06 | HI_2022_10_06 | Ambos | N/A | N/A | AIF
|  | 50022 | 4634175 | 53040803 | MATRIZ P/ ALICATE COMP MEC MD6 MODEL 243 | MATRIZ P/ALICATE DE COMPRESSAO MECANICA; TIPO MD6; MATERIAL ACO SAE 4340, SAE 6150 OU ACO FERRAMENTA; DUREZA 35 A 45 RC; TRATAMENTO SUPERFICIAL DO TIPO OXIDACAO NEGRA; MODELO 243; PADRAO CEF.001 NEOENERGIA ET 03.13.04 ITEM 12; EM EMBALAGEM APROVADA PELA N | DIS-CEF-001 | M-243 - TEC ALI | N/A | Ferramentas | TEC-ALI INDUSTRIA COM.SERVIC.LTDA | 72.028.038/0001-83 | 2022-10-06 | 2026-10-06 | HI_2022_10_06 | Ambos | N/A | N/A | AIF
|  | 12875 | 4634180 | 53040808 | MATRIZ P/ ALICATE COMP MEC MD6 MODELO L | MATRIZ P/ALICATE DE COMPRESSAO MECANICA; TIPO MD6; MATERIAL ACO SAE 4340, SAE 6150 OU ACO FERRAMENTA; DUREZA 35 A 45 RC; TRATAMENTO SUPERFICIAL DO TIPO OXIDACAO NEGRA; MODELO L; PADRAO CEF.001 NEOENERGIA ET 03.13.04 ITEM 2; EM EMBALAGEM APROVADA PELA NEOE | DIS-CEF-001 | M-L - TEC ALI | N/A | Ferramentas | TEC-ALI INDUSTRIA COM.SERVIC.LTDA | 72.028.038/0001-83 | 2022-10-06 | 2026-10-06 | HI_2022_10_06 | Ambos | N/A | N/A | AIF
|  | 12874 | 4634179 | 53040807 | MATRIZ P/ ALICATE COMP MEC MD6 MODELO C | MATRIZ P/ALICATE DE COMPRESSAO MECANICA; TIPO MD6; MATERIAL ACO SAE 4340, SAE 6150 OU ACO FERRAMENTA; DUREZA 35 A 45 RC; TRATAMENTO SUPERFICIAL DO TIPO OXIDACAO NEGRA; MODELO C; PADRAO CEF.001 NEOENERGIA ET 03.13.04 ITEM 1; EM EMBALAGEM APROVADA PELA NEOE | DIS-CEF-001 | M-C - TEC ALI | N/A | Ferramentas | TEC-ALI INDUSTRIA COM.SERVIC.LTDA | 72.028.038/0001-83 | 2022-10-06 | 2026-10-06 | HI_2022_10_06 | Ambos | N/A | N/A | AIF
|  | 12872 | 4634176 | 53040804 | MATRIZ P/ ALICATE COMP MEC MD6 MODEL 245 | MATRIZ P/ALICATE DE COMPRESSAO MECANICA; TIPO MD6; MATERIAL ACO SAE 4340, SAE 6150 OU ACO FERRAMENTA; DUREZA 35 A 45 RC; TRATAMENTO SUPERFICIAL DO TIPO OXIDACAO NEGRA; MODELO 245; PADRAO CEF.001 NEOENERGIA ET 03.13.04 ITEM 13; EM EMBALAGEM APROVADA PELA N | DIS-CEF-001 | M-245 - TEC ALI | N/A | Ferramentas | TEC-ALI INDUSTRIA COM.SERVIC.LTDA | 72.028.038/0001-83 | 2022-10-06 | 2026-10-06 | HI_2022_10_06 | Ambos | N/A | N/A | AIF
|  | 12869 | 4634169 | 53040797 | MATRIZ P/ ALICATE COMP MEC MD6 MODEL 167 | MATRIZ P/ALICATE DE COMPRESSAO MECANICA; TIPO MD6; MATERIAL ACO SAE 4340, SAE 6150 OU ACO FERRAMENTA; DUREZA 35 A 45 RC; TRATAMENTO SUPERFICIAL DO TIPO OXIDACAO NEGRA; MODELO 167; PADRAO CEF.001 NEOENERGIA ET 03.13.04 ITEM 6; EM EMBALAGEM APROVADA PELA NE | DIS-CEF-001 | M-167 - TEC ALI | N/A | Ferramentas | TEC-ALI INDUSTRIA COM.SERVIC.LTDA | 72.028.038/0001-83 | 2022-10-06 | 2026-10-06 | HI_2022_10_06 | Ambos | N/A | N/A | AIF
|  | 13660 | 4634188 | 530401278 | MATRIZ P/ ALICATE COMP HIDR Y35 MODE 468 | MATRIZ P/ALICATE DE COMPRESSAO HIDRAULICA; TIPO Y35; MATERIAL ACO SAE 4340, SAE 6150 OU ACO FERRAMENTA; DUREZA 35 A 45 RC; TRATAMENTO SUPERFICIAL DO TIPO OXIDACAO NEGRA; MODELO 468; PADRAO CEF.001 NEOENERGIA ET 03.13.03 ITEM 30; EM EMBALAGEM APROVADA PELA | DIS-CEF-001 | H-468 - TEC ALI | N/A | Ferramentas | TEC-ALI INDUSTRIA COM.SERVIC.LTDA | 72.028.038/0001-83 | 2022-10-06 | 2026-10-06 | HI_2022_10_06 | Ambos | N/A | N/A | AIF
|  | 12866 | 4634166 | 53040794 | MATRIZ P/ ALICATE COMP HIDR Y35 MODELO R | MATRIZ P/ALICATE DE COMPRESSAO HIDRAULICA; TIPO Y35; MATERIAL ACO SAE 4340, SAE 6150 OU ACO FERRAMENTA; DUREZA 35 A 45 RC; TRATAMENTO SUPERFICIAL DO TIPO OXIDACAO NEGRA; MODELO R; PADRAO CEF.001 NEOENERGIA ET 03.13.03 ITEM 10; EM EMBALAGEM APROVADA PELA N | DIS-CEF-001 | H-R - TEC ALI | N/A | Ferramentas | TEC-ALI INDUSTRIA COM.SERVIC.LTDA | 72.028.038/0001-83 | 2022-10-06 | 2026-10-06 | HI_2022_10_06 | Ambos | N/A | N/A | AIF
|  | 11661 | 750024 | 530401104 | CARREGADOR BAT P/ALIC 110/220VCA-12VDC | CARREGADOR BATERIA P/ALICATE HIDRAULICO; TENSAO 127; TIPO DA BATERIA NIQUEL CADMIUM; CONFORME PADRAO ELEKTRO CEF.001 - 03.09.11 ITEM 3. | DIS-CEF-001 | DC 1804 - MAKITA | N/A | Ferramentas | TEC-ALI INDUSTRIA COM.SERVIC.LTDA | 72.028.038/0001-83 | 2022-10-06 | 2026-10-06 | HI_2022_10_06 | Ambos | N/A | N/A | AIF
|  | 36832 | 4632009 | 53040943 | ALICATE COMP BATERIA 6000 DAN C MATRIZ | ALICATE DE COMPRESSAO HIDRAULICA ACIONADO POR BATERIA COM CONJUNTO DE MATRIZES; CABECOTE EM ACO FORJADO SAE 4150 SAE 5150 OU ACO FERRAMENTA FORJADO; CORPO E GATILHO EM PLASTICO RIGIDO; COM UM PAR DE CADA MATRIZ DEFINIDA NA SECAO 3.4. DA EFES 03.09.22 COMO | DIS-CEF-001 | HZ-6 - TEC ALI | N/A | Ferramentas | TEC-ALI INDUSTRIA COM.SERVIC.LTDA | 72.028.038/0001-83 | 2022-10-06 | 2026-10-06 | HI_2022_10_06 | Ambos | N/A | N/A | AIF
|  | 10238 | 4631062 | 4631062 | ALICATE COMPRESSAO MANU MD6 MEC 4000 DAN | ALICATE COMPRESSAO MECANICA; MODELO MD6; MATERIAL CABECOTE ACO FERRAMENTA DUREZA 38 A 48 ROCKWELL OU ACO FORJADO SAE 4150 SAE 5150; MORDENTES ACO FERRAMENTA C/ DUREZA 38 A 48 ROCKWELL; OXIDADO PRETO COM COBERTURA ISOLANTE NOS MORDENTES NA COR PRETA OU VER | DIS-CEF-001 - 03.09.13 | ND 6 | - | Ferramentas | TEC-ALI INDUSTRIA COM.SERVIC.LTDA | 72.028.038/0001-83 | 2024-10-01 | 2026-06-30 | HI_2024_10_01 | Ambos | N/A | - | AIF
|  | 37819 | 3341012 | 0 | POSTE FIBRA CIRC/QUAD 12/400 | POSTE CIRCULAR COM TOPO QUADRADO. MATERIAL: FIBRA DE VIDRO REFORCADO COM RESINA DE POLIESTER (PRVF) . DIAMETRO DA BASE: 375MM. DIMENSOES DO TOPO: 170X170MM.COMPRIMENTO DO TOPO:3000MM. FURACAO DA FACE A: 100MM (29X100MM). FURACAO DA FACE B: 150MM | DIS-ETE-002 | POSTE 12m/400 daN/5%/IT/QD3 |  | Postes e Cruzeta de FV | TECFIBRAS INDUSTRIA E COMERCIO LTDA | 24.638.930/0001-3 | 2024-01-25 | 2028-07-10 | HI_2024_01_25 | Ambos | N/A | N/A | AIF
|  | 37831 | 3341013 | 0 | POSTE FIBRA CIRC/QUAD 12/1000 | POSTE CIRCULAR COM TOPO QUADRADO. MATERIAL: FIBRA DE VIDRO REFORCADO COM RESINA DE POLIESTER (PRVF) . DIAMETRO DA BASE: 400M M.DIMENSOES DO TOPO: 190X190MM. COMPRIMENTO DO TOPO:3000MM. FURACAO DA FACE A: 100MM (29X100MM). FURACAO DA FACE B: 150M | DIS-ETE-002 | POSTE 12m/1000 daN/5%/IT/QD3 |  | Postes e Cruzeta de FV | TECFIBRAS INDUSTRIA E COMERCIO LTDA | 24.638.930/0001-3 | 2024-01-25 | 2028-07-10 | HI_2024_01_25 | Ambos | N/A | N/A | AIF
|  | 37622 | 3341054 | 21095122 | POSTE CIRC MODULAR PRFV 14000MM 1500DAN | POSTE CIRCULAR MODULAR; FIBRA DE VIDRO; TRES MODULOS; JUNCAO NIPLE REFORCADO OU OUTROS; COMPRIMENTO TOTAL 14000MM;RESISTENCIA NOMINAL 1500 DAN. NORMA: DIS-ETE-002. | DIS-ETE-002 | POSTE 14m/1500 daN/5%/TP/RD |  | Postes e Cruzeta de FV | TECFIBRAS INDUSTRIA E COMERCIO LTDA | 24.638.930/0001-33 | 2024-01-25 | 2028-07-10 | HI_2024_01_25 | Ambos | N/A | N/A | AIF
|  | 0 | 3341059 | 0 | POSTE CIRC MODULAR PRFV 18000MM 1000DAN | POSTE CIRCULAR MODULAR; FIBRA DE VIDRO; JUNCAO NIPLE REFORCADO OU OUTROS; COMPRIMENTO TOTAL 18000MM;RESISTENCIA NOMINAL 1000 DAN. NORMA: DIS-ETE-002. | DIS-ETE-002 | POSTE 18m/1000 daN/5%/TP/RD |  | Postes e Cruzeta de FV | TECFIBRAS INDUSTRIA E COMERCIO LTDA | 24.638.930/0001-33 | 2024-01-25 | 2028-07-10 | HI_2024_01_25 | Ambos | N/A | N/A | AIF
|  | 101285 | 3340014 | 22015036 | CRUZETA FIBRA T 90X90 2,0M REFORCADA | CRUZETA PARA POSTE. MATERIAL: POLIESTER REFORCADO COM FIBRA DE VIDRO (PRFV). FORMATO: QUADRADA. SECAO TRANSVERSAL: 90 X 90 MM. COMPRIMENTO TOTAL: 2000 MM.RESISTENCIA NOMINAL: 400 DAN. RESIST. A RUPTURA: 800 DAN. ACESSORIO: SUPORTE COM SECAO TRANSVERSAL | DIS-ETE-006 | TCF-REF- 90 x 90 x 2400 mm-400 dan |  | Postes e Cruzeta de FV | TECFIBRAS INDUSTRIA E COMERCIO LTDA | 24.638.930/0001-33 | 2024-01-25 | 2028-07-10 | HI_2024_01_25 | Ambos | N/A | N/A | QA
|  | 101286 | 3340013 | 22015037 | CRUZETA FIBRA T 90X90 2,4M REFORCADA | CRUZETA PARA POSTE. MATERIAL: POLIESTER REFORCADO COM FIBRA DE VIDRO (PRFV). FORMATO: QUADRADA. SECAO TRANSVERSAL: 90 X 90 MM. COMPRIMENTO TOTAL: 2400 MM.RESISTENCIA NOMINAL: 400 DAN. RESIST. A RUPTURA: 800 DAN. ACESSORIO: SUPORTE COM SECAO TRANSVERSAL | DIS-ETE-006 | TCF-REF- TIPO 90 x 90 x 2400 mm-400 dan |  | Postes e Cruzeta de FV | TECFIBRAS INDUSTRIA E COMERCIO LTDA | 24.638.930/0001-33 | 2024-01-25 | 2028-07-10 | HI_2024_01_25 | Ambos | N/A | N/A | QA
|  | 101150 | 3340012 | 22015032 | CRUZETA FIBRA RETA 90X90 3,2M REFORCADA | CRUZETA PARA POSTE. MATERIAL: POLIESTER REFORCADO COM FIBRA DE VIDRO (PRFV). FORMATO: RETO. SECAO TRANSVERSAL: 90 X 90 MM. COMPRIMENTO TOTAL: 3200 MM. RESISTENCIA NOMINAL:400 DAN. RESIST. A RUPTURA: 800 daN. REQUISITOS ADICIONAIS: CRUZETAS OCAS DEVEM | DIS-ETE-006 | TCF-REF- 90 x 90 x 3200 mm-400 dan |  | Postes e Cruzeta de FV | TECFIBRAS INDUSTRIA E COMERCIO LTDA | 24.638.930/0001-33 | 2024-01-25 | 2028-07-10 | HI_2024_01_25 | Ambos | N/A | N/A | QA
|  | 59992 | 3340011 | 22015018 | CRUZETA FIBRA RETA 90X90 2,4M REFORCADA | CRUZETA PARA POSTE. MATERIAL: POLIESTER REFORCADO COM FIBRA DE VIDRO (PRFV). FORMATO: RETO. SECAO TRANSVERSAL: 90 X 90 MM. COMPRIMENTO TOTAL: 2400 MM.RESISTENCIA NOMINAL:400 DAN. RESIST. A RUPTURA: 800 DAN . REQUISITOS ADICIONAIS: CRUZETAS OCAS DEVEM | DIS-ETE-006 | TCF-REF- 90 x 90 x 2400 mm-400 dan |  | Postes e Cruzeta de FV | TECFIBRAS INDUSTRIA E COMERCIO LTDA | 24.638.930/0001-33 | 2024-01-25 | 2028-07-10 | HI_2024_01_25 | Ambos | N/A | N/A | QA
|  | 59991 | 3340010 | 22015020 | CRUZETA FIBRA RETA 90X90 2,0M REFORCADA | CRUZETA PARA POSTE. MATERIAL: POLIESTER REFORCADO COM FIBRA DE VIDRO (PRFV). FORMATO: RETO. SECAO TRANSVERSAL: 90 X 90 MM. COMPRIMENTO TOTAL: 2000 MM.RESISTENCIA NOMINAL:400 DAN. RESIST. A RUPTURA: 800 DAN . REQUISITOS ADICIONAIS: CRUZETAS OCAS DEVEM | DIS-ETE-006 | TCF 90 x 90 x 2000 mm-400 dan |  | Postes e Cruzeta de FV | TECFIBRAS INDUSTRIA E COMERCIO LTDA | 24.638.930/0001-33 | 2024-01-25 | 2028-07-10 | HI_2024_01_25 | Ambos | N/A | N/A | QA
|  | 37820 | 3341017 | 0 | POSTE FIBRA CIRC/QUAD 12/600 | POSTE CIRCULAR COM TOPO QUADRADO. MATERIAL: FIBRA DE VIDRO REFORCADO COM RESINA DE POLIESTER (PRVF) . DIAMETRO DA BASE: 400MM.DIMENSOES DO TOPO: 170X170MM. COMPRIMENTO DO TOPO:3000MM. FURACAO DA FACE A: 100MM (29X100MM). FURACAO DA FACE B: 150MM | DIS-ETE-002 | POSTE 12m/600 daN/5%/IT/QD3 |  | Postes e Cruzeta de FV | TECFIBRAS INDUSTRIA E COMERCIO LTDA | 24.638.930/0001-33 | 2024-01-25 | 2028-07-10 | HI_2024_01_25 | Ambos | N/A | N/A | AIF
|  | 0 | 3341021 | 0 | POSTE FIBRA CIRC/QUAD 9/600 | POSTE CIRCULAR COM TOPO QUADRADO. MATERIAL: FIBRA DE VIDRO REFORCADO COM RESINA DE POLIESTER (PRVF) . DIAMETRO DA BASE: 360MM. DIMENSOES DO TOPO: 170X170MM. COMPRIMENTO DO TOPO: 2000/3000MM.FURACAO DA FACE A: 100MM (19/29X100MM). FURACAO DA FACE B: 150MM( | DIS-ETE-002 | POSTE 9m/600 daN/5%/IT/QD3 |  | Postes e Cruzeta de FV | TECFIBRAS INDUSTRIA E COMERCIO LTDA | 24.638.930/0001-33 | 2024-01-25 | 2028-07-10 | HI_2024_01_25 | Ambos | N/A | N/A | AIF
|  | 33216 | 3341046 | 21095119 | POSTE CIRC MODULAR PRFV 12000MM 600DAN | POSTE CIRCULAR MODULAR ; FIBRA DE VIDRO; TRES MODULOS; JUNCAO NIPLE REFORCADO OU OUTROS;DIAMETRO DA BASE 377,0 MM;DIAMETRO DO TOPO 202,0MM; COMPRIMENTO TOTAL 12000MM;RESISTENCIA NOMINAL 600 DAN. NORMAS: NOR.DISTRIBU-ENGE-0001 E DIS-ETE-002 : ITEM 13. | DIS-ETE-002 | POSTE 12m/600 daN/5%/TP/RD |  | Postes e Cruzeta de FV | TECFIBRAS INDUSTRIA E COMERCIO LTDA | 24.638.930/0001-33 | 2024-01-25 | 2028-07-10 | HI_2024_01_25 | Ambos | N/A | N/A | AIF
|  | 38252 | 3341970 | 21095348 | POSTE CIRC UNITARIO PRFV 11000MM 400DAN | POSTE CIRCULAR UNITARIO; FIBRA DE VIDRO; DIAMETRO DA BASE 370.0 MM; DIAMETRO DO TOPO 165.0 MM; COMPRIMENTO TOTAL 11000 MM; RESISTENC IA NOMINAL 400 DAN; PADRAO DIS-ETE-002. | DIS-ETE-002 | POSTE 11m/400 daN/5%/IT/RD |  | Postes e Cruzeta de FV | TECFIBRAS INDUSTRIA E COMERCIO LTDA | 24.638.930/0001-33 | 2024-01-25 | 2028-07-10 | HI_2024_01_25 | Ambos | N/A | N/A | AIF
|  | 0 | 3341042 | 0 | POSTE CIRC MODULAR PRFV 20000MM 600DAN | POSTE CIRCULAR. MATERIAL: FIBRA DE VIDRO REFORCADO COM RESINA DE POLIESTER (PRVF). DIAMETRO DO TOPO: 275MM. DIAMETRO DA BASE: 570MM (TOLERANCIA +/- 15MM). COMPRIMENTO TOTAL: 20000MM. RESISTENCIA NOMINAL: 600DAN. CARGA DE RUPTURA: 1200DAN. ENGASTAMENTO: 26 | DIS-ETE-002 | POSTE 20m/600 daN/5%/TP/RD |  | Postes e Cruzeta de FV | TECFIBRAS INDUSTRIA E COMERCIO LTDA | 24.638.930/0001-33 | 2024-01-25 | 2028-07-10 | HI_2024_01_25 | Ambos | N/A | N/A | AIF
|  | 37624 | 3341056 | 21095124 | POSTE CIRC MODULAR PRFV 22000MM 600DAN | POSTE CIRCULAR MODULAR; FIBRA DE VIDRO; QUATRO MODULOS; JUNCAO NIPLE REFORCADO OU OUTROS; COMPRIMENTO TOTAL 22000MM;RESISTENCIA NOMINAL 600 DAN. NORMA: DIS-ETE-002. | DIS-ETE-002 | POSTE 22m/600 daN/5%/QP/RD |  | Postes e Cruzeta de FV | TECFIBRAS INDUSTRIA E COMERCIO LTDA | 24.638.930/0001-33 | 2024-01-25 | 2028-07-10 | HI_2024_01_25 | Ambos | N/A | N/A | AIF
|  | 37621 | 3341053 | 21095121 | POSTE CIRC MODULAR PRFV 14000MM 1000DAN | POSTE CIRCULAR MODULAR; FIBRA DE VIDRO; TRES MODULOS; JUNCAO NIPLE REFORCADO OU OUTROS; COMPRIMENTO TOTAL 14000MM;RESISTENCIA NOMINAL 1000 DAN. NORMA: DIS-ETE-002. | DIS-ETE-002 | POSTE 14m/1000 daN/5%/TP/RD |  | Postes e Cruzeta de FV | TECFIBRAS INDUSTRIA E COMERCIO LTDA | 24.638.930/0001-33 | 2024-01-25 | 2028-07-10 | HI_2024_01_25 | Ambos | N/A | N/A | AIF
|  | 37618 | 3341051 | 21095116 | POSTE CIRC MODULAR PRFV 9000MM 400DAN | POSTE CIRCULAR MODULAR; FIBRA DE VIDRO; TRES MODULOS; JUNCAO NIPLE REFORCADO OU OUTROS; COMPRIMENTO TOTAL 9000MM;RESISTENCIA NOMINAL 400 DAN. NORMA: DIS-ETE-002. | DIS-ETE-002 | POSTE 9m/400 daN/5%/TP/RD |  | Postes e Cruzeta de FV | TECFIBRAS INDUSTRIA E COMERCIO LTDA | 24.638.930/0001-33 | 2024-01-25 | 2028-07-10 | HI_2024_01_25 | Ambos | N/A | N/A | AIF
|  | 0 | 3341049 | 21095338 | POSTE APOIO FIBRA DE VIDRO 7000MM | POSTE QUADRADO. MATERIAL: FIBRA DE VIDRO REFORCADO COM RESINA DE POLIESTER(PRFV). COMPRIMENTO: 7 M. ESPESSURA MIN.: 4,0 MM. SECAO: 90 X 90 MM. RESISTÊNCIA NOMINAL: 75 DAN. FABRICADO PELO SISTEMA DE FILAMENTO CONTINUO OU PULTRUSÃO, COM ADITIVO ANTI UV NA E | DIS-ETE-019 | PAF-90X90 X7000MM-75 dan |  | Postes e Cruzeta de FV | TECFIBRAS INDUSTRIA E COMERCIO LTDA | 24.638.930/0001-33 | 2024-01-25 | 2028-07-10 | HI_2024_01_25 | Ambos | N/A | N/A | QA
|  | 0 | 3341014 | 0 | POSTE FIBRA CIRC/QUAD 11/1000 | POSTE CIRCULAR COM TOPO QUADRADO. MATERIAL: FIBRA DE VIDRO REFORCADO COM RESINA DE POLIESTER (PRVF) . DIAMETRO DA BASE: 400MM.DIMENSOES DO TOPO: 190X190MM. COMPRIMENTO DO TOPO:3000MM. FURACAO DA FACE A: 100MM (29X100MM). FURACAO DA FACE B: 150MM (29X100MM | DIS-ETE-002 | POSTE 11m/1000 daN/5%/IT/QD3 |  | Postes e Cruzeta de FV | TECFIBRAS INDUSTRIA E COMERCIO LTDA | 24.638.930/0001-33 | 2024-01-25 | 2028-07-10 | HI_2024_01_25 | Ambos | N/A | N/A | AIF
|  | 33214 | 3341045 | 21095118 | POSTE CIRC MODULAR PRFV 11000MM 600DAN | POSTE CIRCULAR MODULAR; FIBRA DE VIDRO; TRES MODULOS; JUNCAO NIPLE REFORCADO OU OUTROS;DIAMETRO DA BASE 371,0 MM;DIAMETRO DO TOPO 196,4MM; COMPRIMENTO TOTAL 11000MM;RESISTENCIA NOM.600DAN. NORMAS: NOR.DISTRIBU-ENGE-0001 E DIS-ETE-002 : ITEM 12.. | DIS-ETE-002 | POSTE 11m/600 daN/5%/TP/RD |  | Postes e Cruzeta de FV | TECFIBRAS INDUSTRIA E COMERCIO LTDA | 24.638.930/0001-33 | 2024-01-25 | 2028-07-10 | HI_2024_01_25 | Ambos | N/A | N/A | AIF
|  | 0 | 3341010 | 0 | POSTE FIBRA CIRC/QUAD 11/600 | POSTE CIRCULAR COM TOPO QUADRADO. MATERIAL: FIBRA DE VIDRO REFORCADO COM RESINA DE POLIESTER (PRVF) . DIAMETRO DA BASE: 380MM.DIMENSOES DO TOPO: 180X180MM. COMPRIMENTO DO TOPO:3000MM. FURACAO DA FACE A: 100MM (29X100MM). FURACAO DA FACE B: 150MM (29X100MM | DIS-ETE-002 | POSTE 11m/600 daN/5%/IT/QD3 |  | Postes e Cruzeta de FV | TECFIBRAS INDUSTRIA E COMERCIO LTDA | 24.638.930/0001-33 | 2024-01-25 | 2028-07-10 | HI_2024_01_25 | Ambos | N/A | N/A | AIF
|  | 0 | 3341009 | 0 | POSTE FIBRA CIRC/QUAD 11/400 | POSTE CIRCULAR COM TOPO QUADRADO. MATERIAL: FIBRA DE VIDRO REFORCADO COM RESINA DE POLIESTER (PRVF) . DIAMETRO DA BASE: 370MM.DIMENSOES DO TOPO: 165X165MM. COMPRIMENTO DO TOPO:3000MM. FURACAO DA FACE A: 100MM (29X100MM). FURACAO DA FACE B: 150MM (29X100MM | DIS-ETE-002 | POSTE 11m/400 daN/5%/IT/QD3 |  | Postes e Cruzeta de FV | TECFIBRAS INDUSTRIA E COMERCIO LTDA | 24.638.930/0001-33 | 2024-01-25 | 2028-07-10 | HI_2024_01_25 | Ambos | N/A | N/A | AIF
|  | 33201 | 3341972 | 21095350 | POSTE CIRC UNITARIO PRFV 12000MM 600DAN | POSTE CIRCULAR UNITARIO; FIBRA DE VIDRO; DIAMETRO DA BASE 377.0 MM; DIAMETRO DO TOPO 202.0 MM; COMPRIMENTO TOTAL 12000 MM; RESISTENC IA NOMINAL 600 DAN; PADRAO DIS-ETE-002. | DIS-ETE-002 | POSTE 12m/600 daN/5%/IT/RD |  | Postes e Cruzeta de FV | TECFIBRAS INDUSTRIA E COMERCIO LTDA | 24.638.930/0001-33 | 2024-01-25 | 2028-07-10 | HI_2024_01_25 | Ambos | N/A | N/A | AIF
|  | 33189 | 3341971 | 21095349 | POSTE CIRC UNITARIO PRFV 11000MM 600DAN | POSTE CIRCULAR UNITARIO; FIBRA DE VIDRO; DIAMETRO DA BASE 371.0 MM; DIAMETRO DO TOPO 196.0 MM; COMPRIMENTO TOTAL 11000 MM; RESISTENC IA NOMINAL 600 DAN; PADRAO DIS-ETE-002. | DIS-ETE-002 | POSTE 11m/600 daN/5%/IT/RD |  | Postes e Cruzeta de FV | TECFIBRAS INDUSTRIA E COMERCIO LTDA | 24.638.930/0001-33 | 2024-01-25 | 2028-07-10 | HI_2024_01_25 | Ambos | N/A | N/A | AIF
|  | 0 | 3341027 | 21095331 | PADRAO ENTRADA FIBRA VIDRO 5000MM C/ATER | POSTE QUADRADO. MATERIAL: FIBRA DE VIDRO REFORCADO COM RESINA DE POLIESTER (PRFV). COMPRIMENTO: 5 M. ESPESSURA MIN.: 4,0 MM. SECAO:90 X 90 MM. RESISTÊNCIA NOMINAL: 75 DAN. FABRICADO PELO SISTEMA DE FILAMENTO CONTINUO OU PULTRUSÃO, COM ADITIVO ANTI UV NA E | DIS-ETE-019 | TPE-90 x90x 5000 MM -75 dan |  | Postes e Cruzeta de FV | TECFIBRAS INDUSTRIA E COMERCIO LTDA | 24.638.930/0001-33 | 2024-01-25 | 2028-07-10 | HI_2024_01_25 | Ambos | N/A | N/A | QA
|  | 100680 | 3341028 | 21095114 | PADRAO ENTRADA FIBRA VIDRO 7000MM C/ATER | POSTE QUADRADO. MATERIAL: FIBRA DE VIDRO REFORCADO COM RESINA DE POLIESTER (PRFV). COMPRIMENTO: 7 M. ESPESSURA MIN.: 4,0 MM. SECAO:90 X 90 MM. RESISTENCIA NOMINAL: 75 DAN. FABRICADO PELO SISTEMA DE FILAMENTO CONTINUO OU PULTRUSAO, COM ADITIVO ANTI UV NA E | DIS-ETE-019 | TPE-90 x90x 7000 MM -75 dan |  | Postes e Cruzeta de FV | TECFIBRAS INDUSTRIA E COMERCIO LTDA | 24.638.930/0001-33 | 2024-01-25 | 2028-07-10 | HI_2024_01_25 | Ambos | N/A | N/A | QA
|  | 37619 | 3341052 | 21095117 | POSTE CIRC MODULAR PRFV 11000MM 400DAN | POSTE CIRCULAR MODULAR; FIBRA DE VIDRO; TRES MODULOS; JUNCAO NIPLE REFORCADO OU OUTROS; COMPRIMENTO TOTAL 11000MM;RESISTENCIA NOMINAL 400 DAN. NORMA: DIS-ETE-002. | DIS-ETE-002 | POSTE 11m/400 daN/5%/TP/RD |  | Postes e Cruzeta de FV | TECFIBRAS INDUSTRIA E COMERCIO LTDA | 24.638.930/0001-33 | 2024-01-25 | 2028-07-10 | HI_2024_01_25 | Ambos | N/A | N/A | AIF
|  | 37818 | 3341048 | 21095115 | POSTE FIBRA QUAD/CONICO QUAD 7,5/150 | POSTE QUADRADO OU CONICO QUADRADO. MATERIAL: FIBRA DE VIDRO REFORCADO COM RESINA DE POLIESTER (PRVF) . DIAMETRO DA BASE: 150MM. DIMENSOES DO TOPO: 150 MM (QUADRADO) OU 100 MM (CONICO QUADRADO). FURACAO DA FACE A: 8 FUROS. FURACAO DA FACE B: 2 FUR | DIS-ETE-002 | POSTE 7m/150 daN/5%/IT/QD |  | Postes e Cruzeta de FV | TECFIBRAS INDUSTRIA E COMERCIO LTDA | 24.638.930/0003-03 | 2024-01-25 | 2028-07-10 | HI_2024_01_25 | Ambos | N/A | N/A | AIF
|  | 101043 | 3463017 | 62095016 | DUTO PEAD PAREDE DUPLA 200MM | DUTO PEAD PAREDE DUPLA 200MM | DUTO CORRUGADO DE PAREDE DUPLA 200MM, MATERIAL: PEAD (POLETILENO DE ALTA DENSIDADE; PAREDE EXTERNA: CORRUGADO; PAREDE INTERNA: LISA; COR: PRETA; RESISTENCIA A COMPRESSAO MINIMO: 680N; COMPRIMENTO DA BARRA: 6 METROS; DIAMETROS MEDIOS EXTERNO/INTERNO MEDIO: | TECHDUTO DW – DUTO PAREDE DUPLA | N/A | Eletrodutos, tomadas e acessórios de PVC | TECHDUTO IND. E COMERCIO DE MAQUINAS E | 06.069.277/000157 | 2022-09-30 | 2028-09-30 | HI_1033658_2022_09_30 | Ambos |  | Item Aprovação Técnica -Marivaldo Freitas | BC
|  | 101042 | 3463018 | 62095015 | DUTO PEAD PAREDE DUPLA 160MM | DUTO PEAD PAREDE DUPLA 160MM | DUTO CORRUGADO DE PAREDE DUPLA 160MM, MATERIAL: PEAD (POLETILENO DE ALTA DENSIDADE; PAREDE EXTERNA: CORRUGADO; PAREDE INTERNA: LISA; COR: PRETA; RESISTENCIA A COMPRESSAO MINIMO: 680N; COMPRIMENTO DA BARRA: 6 METROS; DIAMETROS MEDIOS EXTERNO/INTERNO MEDIO: | TECHDUTO DW – DUTO PAREDE DUPLA | N/A | Eletrodutos, tomadas e acessórios de PVC | TECHDUTO IND. E COMERCIO DE MAQUINAS E | 06.069.277/000157 | 2022-09-30 | 2028-09-30 | HI_1033658_2022_09_30 | Ambos |  | Item Aprovação Técnica -Marivaldo Freitas | BC
|  | 101040 | 3463020 | 62095013 | DUTO PEAD PAREDE DUPLA 63MM | DUTO PEAD PAREDE DUPLA 63MM | DUTO CORRUGADO DE PAREDE DUPLA 63MM, MATERIAL: PEAD (POLETILENO DE ALTA DENSIDADE; PAREDE EXTERNA: CORRUGADO; PAREDE INTERNA: LISA; COR: PRETA; RESISTENCIA A COMPRESSAO MINIMO: 680N; COMPRIMENTO DA BARRA: 6 METROS; DIAMETROS MEDIOS EXTERNO/INTERNO MEDIO: | TECHDUTO DW – DUTO PAREDE DUPLA | N/A | Eletrodutos, tomadas e acessórios de PVC | TECHDUTO IND. E COMERCIO DE MAQUINAS E | 06.069.277/000157 | 2022-09-30 | 2028-09-30 | HI_1033658_2022_09_30 | Ambos |  | Item Aprovação Técnica -Marivaldo Freitas | BC
|  | 101041 | 3463019 | 62095014 | DUTO PEAD PAREDE DUPLA 110MM | DUTO PEAD PAREDE DUPLA 110MM | DUTO CORRUGADO DE PAREDE DUPLA 110MM, MATERIAL: PEAD (POLETILENO DE ALTA DENSIDADE; PAREDE EXTERNA: CORRUGADO; PAREDE INTERNA: LISA; COR: PRETA; RESISTENCIA A COMPRESSAO MINIMO: 680N; COMPRIMENTO DA BARRA: 6 METROS; DIAMETROS MEDIOS EXTERNO/INTERNO MEDIO: | TECHDUTO DW – DUTO PAREDE DUPLA | N/A | Eletrodutos, tomadas e acessórios de PVC | TECHDUTO IND. E COMERCIO DE MAQUINAS E | 06.069.277/000157 | 2022-09-30 | 2028-09-30 | HI_1033658_2022_09_30 | Ambos |  | Item Aprovação Técnica -Marivaldo Freitas | BC
|  | 37820 | 3341017 | 0 | POSTE FIBRA CIRC/QUAD 12/600 | POSTE CIRCULAR COM TOPO QUADRADO. MATERIAL: FIBRA DE VIDRO REFORCADO COM RESINA DE POLIESTER (PRVF) . DIAMETRO DA BASE: 400MM.DIMENSOES DO TOPO: 170X170MM. COMPRIMENTO DO TOPO:3000MM. FURACAO DA FACE A: 100MM (29X100MM). FURACAO DA FACE B: 150MM | DIS-ETE-002 | 212006005011A |  | Postes e Cruzeta de FV | TECHNOFIX INDÚSTRIA E COMÉRCIO DE PRODUTOS DE FIBRA DE VIDRO LTDA | 11.265.801/0002-86 | 2024-01-25 | 2030-02-20 | HI_2024_01_25 | Ambos | N/A | N/A | QA
|  | 37621 | 3341053 | 21095121 | POSTE CIRC MODULAR PRFV 14000MM 1000DAN | POSTE CIRCULAR MODULAR; FIBRA DE VIDRO; TRES MODULOS; JUNCAO NIPLE REFORCADO OU OUTROS; COMPRIMENTO TOTAL 14000MM;RESISTENCIA NOMINAL 1000 DAN. NORMA: DIS-ETE-002. | DIS-ETE-002 | 214010005043A |  | Postes e Cruzeta de FV | TECHNOFIX INDÚSTRIA E COMÉRCIO DE PRODUTOS DE FIBRA DE VIDRO LTDA | 11.265.801/0002-86 | 2024-01-25 | 2030-02-20 | HI_2024_01_25 | Ambos | N/A | N/A | QA
|  | 33216 | 3341046 | 21095119 | POSTE CIRC MODULAR PRFV 12000MM 600DAN | POSTE CIRCULAR MODULAR ; FIBRA DE VIDRO; TRES MODULOS; JUNCAO NIPLE REFORCADO OU OUTROS;DIAMETRO DA BASE 377,0 MM;DIAMETRO DO TOPO 202,0MM; COMPRIMENTO TOTAL 12000MM;RESISTENCIA NOMINAL 600 DAN. NORMAS: NOR.DISTRIBU-ENGE-0001 E DIS-ETE-002 : ITEM 13. | DIS-ETE-002 | 212006005023A |  | Postes e Cruzeta de FV | TECHNOFIX INDÚSTRIA E COMÉRCIO DE PRODUTOS DE FIBRA DE VIDRO LTDA | 11.265.801/0002-86 | 2024-01-25 | 2030-02-20 | HI_2024_01_25 | Ambos | N/A | N/A | QA
|  | 33214 | 3341045 | 21095118 | POSTE CIRC MODULAR PRFV 11000MM 600DAN | POSTE CIRCULAR MODULAR; FIBRA DE VIDRO; TRES MODULOS; JUNCAO NIPLE REFORCADO OU OUTROS;DIAMETRO DA BASE 371,0 MM;DIAMETRO DO TOPO 196,4MM; COMPRIMENTO TOTAL 11000MM;RESISTENCIA NOM.600DAN. NORMAS: NOR.DISTRIBU-ENGE-0001 E DIS-ETE-002 : ITEM 12.. | DIS-ETE-002 | 211006005023A |  | Postes e Cruzeta de FV | TECHNOFIX INDÚSTRIA E COMÉRCIO DE PRODUTOS DE FIBRA DE VIDRO LTDA | 11.265.801/0002-86 | 2024-01-25 | 2030-02-20 | HI_2024_01_25 | Ambos | N/A | N/A | QA
|  | 0 | 3341059 | 0 | POSTE CIRC MODULAR PRFV 18000MM 1000DAN | POSTE CIRCULAR MODULAR; FIBRA DE VIDRO; JUNCAO NIPLE REFORCADO OU OUTROS; COMPRIMENTO TOTAL 18000MM;RESISTENCIA NOMINAL 1000 DAN. NORMA: DIS-ETE-002. | DIS-ETE-002 | 218010005044A |  | Postes e Cruzeta de FV | TECHNOFIX INDÚSTRIA E COMÉRCIO DE PRODUTOS DE FIBRA DE VIDRO LTDA | 11.265.801/0002-86 | 2024-01-25 | 2030-02-20 | HI_2024_01_25 | Ambos | N/A | N/A | QA
|  | 37622 | 3341054 | 21095122 | POSTE CIRC MODULAR PRFV 14000MM 1500DAN | POSTE CIRCULAR MODULAR; FIBRA DE VIDRO; TRES MODULOS; JUNCAO NIPLE REFORCADO OU OUTROS; COMPRIMENTO TOTAL 14000MM;RESISTENCIA NOMINAL 1500 DAN. NORMA: DIS-ETE-002. | DIS-ETE-002 | 214015005043A |  | Postes e Cruzeta de FV | TECHNOFIX INDÚSTRIA E COMÉRCIO DE PRODUTOS DE FIBRA DE VIDRO LTDA | 11.265.801/0002-86 | 2024-01-25 | 2030-02-20 | HI_2024_01_25 | Ambos | N/A | N/A | QA
|  | 37618 | 3341051 | 21095116 | POSTE CIRC MODULAR PRFV 9000MM 400DAN | POSTE CIRCULAR MODULAR; FIBRA DE VIDRO; TRES MODULOS; JUNCAO NIPLE REFORCADO OU OUTROS; COMPRIMENTO TOTAL 9000MM;RESISTENCIA NOMINAL 400 DAN. NORMA: DIS-ETE-002. | DIS-ETE-002 | 209004005023A |  | Postes e Cruzeta de FV | TECHNOFIX INDÚSTRIA E COMÉRCIO DE PRODUTOS DE FIBRA DE VIDRO LTDA | 11.265.801/0002-86 | 2024-01-25 | 2030-02-20 | HI_2024_01_25 | Ambos | N/A | N/A | QA
|  | 37818 | 3341048 | 21095115 | POSTE FIBRA QUAD/CONICO QUAD 7,5/150 | POSTE QUADRADO OU CONICO QUADRADO. MATERIAL: FIBRA DE VIDRO REFORCADO COM RESINA DE POLIESTER (PRVF) . DIAMETRO DA BASE: 150MM. DIMENSOES DO TOPO: 150 MM (QUADRADO) OU 100 MM (CONICO QUADRADO). FURACAO DA FACE A: 8 FUROS. FURACAO DA FACE B: 2 FUR | DIS-ETE-002 | 207501505011A |  | Postes e Cruzeta de FV | TECHNOFIX INDÚSTRIA E COMÉRCIO DE PRODUTOS DE FIBRA DE VIDRO LTDA | 11.265.801/0002-86 | 2024-01-25 | 2030-02-20 | HI_2024_01_25 | Ambos | N/A | N/A | QA
|  | 59992 | 3340011 | 22015018 | CRUZETA FIBRA RETA 90X90 2,4M REFORCADA | CRUZETA PARA POSTE. MATERIAL: POLIESTER REFORCADO COM FIBRA DE VIDRO (PRFV). FORMATO: RETO. SECAO TRANSVERSAL: 90 X 90 MM. COMPRIMENTO TOTAL: 2400 MM.RESISTENCIA NOMINAL:400 DAN. RESIST. A RUPTURA: 800 DAN . REQUISITOS ADICIONAIS: CRUZETAS OCAS DEVEM | DIS-ETE-006 | 202404003051A |  | Postes e Cruzeta de FV | TECHNOFIX INDÚSTRIA E COMÉRCIO DE PRODUTOS DE FIBRA DE VIDRO LTDA | 11.265.801/0002-86 | 2024-01-25 | 2030-02-20 | HI_2024_01_25 | Ambos | N/A | N/A | AIF
|  | 101286 | 3340013 | 22015037 | CRUZETA FIBRA T 90X90 2,4M REFORCADA | CRUZETA PARA POSTE. MATERIAL: POLIESTER REFORCADO COM FIBRA DE VIDRO (PRFV). FORMATO: QUADRADA. SECAO TRANSVERSAL: 90 X 90 MM. COMPRIMENTO TOTAL: 2400 MM.RESISTENCIA NOMINAL: 400 DAN. RESIST. A RUPTURA: 800 DAN. ACESSORIO: SUPORTE COM SECAO TRANSVERSAL | DIS-ETE-006 | 202404003051T |  | Postes e Cruzeta de FV | TECHNOFIX INDÚSTRIA E COMÉRCIO DE PRODUTOS DE FIBRA DE VIDRO LTDA | 11.265.801/0002-86 | 2024-01-25 | 2030-02-20 | HI_2024_01_25 | Ambos | N/A | N/A | AIF
|  | 100680 | 3341028 | 21095114 | PADRAO ENTRADA FIBRA VIDRO 7000MM C/ATER | POSTE QUADRADO. MATERIAL: FIBRA DE VIDRO REFORCADO COM RESINA DE POLIESTER (PRFV). COMPRIMENTO: 7 M. ESPESSURA MIN.: 4,0 MM. SECAO:90 X 90 MM. RESISTENCIA NOMINAL: 75 DAN. FABRICADO PELO SISTEMA DE FILAMENTO CONTINUO OU PULTRUSAO, COM ADITIVO ANTI UV NA E | DIS-ETE-019 | 207000755051A |  | Postes e Cruzeta de FV | TECHNOFIX INDÚSTRIA E COMÉRCIO DE PRODUTOS DE FIBRA DE VIDRO LTDA | 11.265.801/0002-86 | 2024-01-25 | 2030-02-20 | HI_2024_01_25 | Ambos | N/A | N/A | AIF
|  | 0 | 3341049 | 21095338 | POSTE APOIO FIBRA DE VIDRO 7000MM | POSTE QUADRADO. MATERIAL: FIBRA DE VIDRO REFORCADO COM RESINA DE POLIESTER(PRFV). COMPRIMENTO: 7 M. ESPESSURA MIN.: 4,0 MM. SECAO: 90 X 90 MM. RESISTÊNCIA NOMINAL: 75 DAN. FABRICADO PELO SISTEMA DE FILAMENTO CONTINUO OU PULTRUSÃO, COM ADITIVO ANTI UV NA E | DIS-ETE-019 | 207000755051A |  | Postes e Cruzeta de FV | TECHNOFIX INDÚSTRIA E COMÉRCIO DE PRODUTOS DE FIBRA DE VIDRO LTDA | 11.265.801/0002-86 | 2024-01-25 | 2030-02-20 | HI_2024_01_25 | Ambos | N/A | N/A | AIF
|  | 37624 | 3341056 | 21095124 | POSTE CIRC MODULAR PRFV 22000MM 600DAN | POSTE CIRCULAR MODULAR; FIBRA DE VIDRO; QUATRO MODULOS; JUNCAO NIPLE REFORCADO OU OUTROS; COMPRIMENTO TOTAL 22000MM;RESISTENCIA NOMINAL 600 DAN. NORMA: DIS-ETE-002. | DIS-ETE-002 | 222006005044A |  | Postes e Cruzeta de FV | TECHNOFIX INDÚSTRIA E COMÉRCIO DE PRODUTOS DE FIBRA DE VIDRO LTDA | 11.265.801/0002-86 | 2024-01-25 | 2030-02-20 | HI_2024_01_25 | Ambos | N/A | N/A | QA
|  | 37619 | 3341052 | 21095117 | POSTE CIRC MODULAR PRFV 11000MM 400DAN | POSTE CIRCULAR MODULAR; FIBRA DE VIDRO; TRES MODULOS; JUNCAO NIPLE REFORCADO OU OUTROS; COMPRIMENTO TOTAL 11000MM;RESISTENCIA NOMINAL 400 DAN. NORMA: DIS-ETE-002. | DIS-ETE-002 | 211004005023A |  | Postes e Cruzeta de FV | TECHNOFIX INDÚSTRIA E COMÉRCIO DE PRODUTOS DE FIBRA DE VIDRO LTDA | 11.265.801/0002-86 | 2024-01-25 | 2030-02-20 | HI_2024_01_25 | Ambos | N/A | N/A | QA
|  | 33201 | 3341972 | 21095350 | POSTE CIRC UNITARIO PRFV 12000MM 600DAN | POSTE CIRCULAR UNITARIO; FIBRA DE VIDRO; DIAMETRO DA BASE 377.0 MM; DIAMETRO DO TOPO 202.0 MM; COMPRIMENTO TOTAL 12000 MM; RESISTENC IA NOMINAL 600 DAN; PADRAO DIS-ETE-002. | DIS-ETE-002 | 212006005021A |  | Postes e Cruzeta de FV | TECHNOFIX INDÚSTRIA E COMÉRCIO DE PRODUTOS DE FIBRA DE VIDRO LTDA | 11.265.801/0002-86 | 2024-01-25 | 2030-02-20 | HI_2024_01_25 | Ambos | N/A | N/A | QA
|  | 0 | 3341042 | 0 | POSTE CIRC MODULAR PRFV 20000MM 600DAN | POSTE CIRCULAR. MATERIAL: FIBRA DE VIDRO REFORCADO COM RESINA DE POLIESTER (PRVF). DIAMETRO DO TOPO: 275MM. DIAMETRO DA BASE: 570MM (TOLERANCIA +/- 15MM). COMPRIMENTO TOTAL: 20000MM. RESISTENCIA NOMINAL: 600DAN. CARGA DE RUPTURA: 1200DAN. ENGASTAMENTO: 26 | DIS-ETE-002 | 220006005044A |  | Postes e Cruzeta de FV | TECHNOFIX INDÚSTRIA E COMÉRCIO DE PRODUTOS DE FIBRA DE VIDRO LTDA | 11.265.801/0002-86 | 2024-01-25 | 2030-02-20 | HI_2024_01_25 | Ambos | N/A | N/A | QA
|  | 33189 | 3341971 | 21095349 | POSTE CIRC UNITARIO PRFV 11000MM 600DAN | POSTE CIRCULAR UNITARIO; FIBRA DE VIDRO; DIAMETRO DA BASE 371.0 MM; DIAMETRO DO TOPO 196.0 MM; COMPRIMENTO TOTAL 11000 MM; RESISTENC IA NOMINAL 600 DAN; PADRAO DIS-ETE-002. | DIS-ETE-002 | 211006005021A |  | Postes e Cruzeta de FV | TECHNOFIX INDÚSTRIA E COMÉRCIO DE PRODUTOS DE FIBRA DE VIDRO LTDA | 11.265.801/0002-86 | 2024-01-25 | 2030-02-20 | HI_2024_01_25 | Ambos | N/A | N/A | QA
|  | 101285 | 3340014 | 22015036 | CRUZETA FIBRA T 90X90 2,0M REFORCADA | CRUZETA PARA POSTE. MATERIAL: POLIESTER REFORCADO COM FIBRA DE VIDRO (PRFV). FORMATO: QUADRADA. SECAO TRANSVERSAL: 90 X 90 MM. COMPRIMENTO TOTAL: 2000 MM.RESISTENCIA NOMINAL: 400 DAN. RESIST. A RUPTURA: 800 DAN. ACESSORIO: SUPORTE COM SECAO TRANSVERSAL | DIS-ETE-006 | 202004003051T |  | Postes e Cruzeta de FV | TECHNOFIX INDÚSTRIA E COMÉRCIO DE PRODUTOS DE FIBRA DE VIDRO LTDA | 11.265.801/0002-86 | 2024-01-25 | 2030-02-20 | HI_2024_01_25 | Ambos | N/A | N/A | AIF
|  | 0 | 3341027 | 21095331 | PADRAO ENTRADA FIBRA VIDRO 5000MM C/ATER | POSTE QUADRADO. MATERIAL: FIBRA DE VIDRO REFORCADO COM RESINA DE POLIESTER (PRFV). COMPRIMENTO: 5 M. ESPESSURA MIN.: 4,0 MM. SECAO:90 X 90 MM. RESISTÊNCIA NOMINAL: 75 DAN. FABRICADO PELO SISTEMA DE FILAMENTO CONTINUO OU PULTRUSÃO, COM ADITIVO ANTI UV NA E | DIS-ETE-019 | 205000755051A |  | Postes e Cruzeta de FV | TECHNOFIX INDÚSTRIA E COMÉRCIO DE PRODUTOS DE FIBRA DE VIDRO LTDA | 11.265.801/0002-86 | 2024-01-25 | 2030-02-20 | HI_2024_01_25 | Ambos | N/A | N/A | AIF
|  | 59991 | 3340010 | 22015020 | CRUZETA FIBRA RETA 90X90 2,0M REFORCADA | CRUZETA PARA POSTE. MATERIAL: POLIESTER REFORCADO COM FIBRA DE VIDRO (PRFV). FORMATO: RETO. SECAO TRANSVERSAL: 90 X 90 MM. COMPRIMENTO TOTAL: 2000 MM.RESISTENCIA NOMINAL:400 DAN. RESIST. A RUPTURA: 800 DAN . REQUISITOS ADICIONAIS: CRUZETAS OCAS DEVEM | DIS-ETE-006 | 202004003051A |  | Postes e Cruzeta de FV | TECHNOFIX INDÚSTRIA E COMÉRCIO DE PRODUTOS DE FIBRA DE VIDRO LTDA | 11.265.801/0002-86 | 2024-01-25 | 2030-02-20 | HI_2024_01_25 | Ambos | N/A | N/A | AIF
|  | 101150 | 3340012 | 22015032 | CRUZETA FIBRA RETA 90X90 3,2M REFORCADA | CRUZETA PARA POSTE. MATERIAL: POLIESTER REFORCADO COM FIBRA DE VIDRO (PRFV). FORMATO: RETO. SECAO TRANSVERSAL: 90 X 90 MM. COMPRIMENTO TOTAL: 3200 MM. RESISTENCIA NOMINAL:400 DAN. RESIST. A RUPTURA: 800 daN. REQUISITOS ADICIONAIS: CRUZETAS OCAS DEVEM | DIS-ETE-006 | 203204003051A |  | Postes e Cruzeta de FV | TECHNOFIX INDÚSTRIA E COMÉRCIO DE PRODUTOS DE FIBRA DE VIDRO LTDA | 11.265.801/0002-86 | 2024-01-25 | 2030-02-20 | HI_2024_01_25 | Ambos | N/A | N/A | AIF
|  | 0 | 3341009 | 0 | POSTE FIBRA CIRC/QUAD 11/400 | POSTE CIRCULAR COM TOPO QUADRADO. MATERIAL: FIBRA DE VIDRO REFORCADO COM RESINA DE POLIESTER (PRVF) . DIAMETRO DA BASE: 370MM.DIMENSOES DO TOPO: 165X165MM. COMPRIMENTO DO TOPO:3000MM. FURACAO DA FACE A: 100MM (29X100MM). FURACAO DA FACE B: 150MM (29X100MM | DIS-ETE-002 | 211004005011A |  | Postes e Cruzeta de FV | TECHNOFIX INDÚSTRIA E COMÉRCIO DE PRODUTOS DE FIBRA DE VIDRO LTDA | 11.265.801/0002-86 | 2024-01-25 | 2030-02-20 | HI_2024_01_25 | Ambos | N/A | N/A | QA
|  | 0 | 3341010 | 0 | POSTE FIBRA CIRC/QUAD 11/600 | POSTE CIRCULAR COM TOPO QUADRADO. MATERIAL: FIBRA DE VIDRO REFORCADO COM RESINA DE POLIESTER (PRVF) . DIAMETRO DA BASE: 380MM.DIMENSOES DO TOPO: 180X180MM. COMPRIMENTO DO TOPO:3000MM. FURACAO DA FACE A: 100MM (29X100MM). FURACAO DA FACE B: 150MM (29X100MM | DIS-ETE-002 | 211006005011A |  | Postes e Cruzeta de FV | TECHNOFIX INDÚSTRIA E COMÉRCIO DE PRODUTOS DE FIBRA DE VIDRO LTDA | 11.265.801/0002-86 | 2024-01-25 | 2030-02-20 | HI_2024_01_25 | Ambos | N/A | N/A | QA
|  | 37819 | 3341012 | 0 | POSTE FIBRA CIRC/QUAD 12/400 | POSTE CIRCULAR COM TOPO QUADRADO. MATERIAL: FIBRA DE VIDRO REFORCADO COM RESINA DE POLIESTER (PRVF) . DIAMETRO DA BASE: 375MM. DIMENSOES DO TOPO: 170X170MM.COMPRIMENTO DO TOPO:3000MM. FURACAO DA FACE A: 100MM (29X100MM). FURACAO DA FACE B: 150MM | DIS-ETE-002 | 212004005011A |  | Postes e Cruzeta de FV | TECHNOFIX INDÚSTRIA E COMÉRCIO DE PRODUTOS DE FIBRA DE VIDRO LTDA | 11.265.801/0002-86 | 2024-01-25 | 2030-02-20 | HI_2024_01_25 | Ambos | N/A | N/A | QA
|  | 37831 | 3341013 | 0 | POSTE FIBRA CIRC/QUAD 12/1000 | POSTE CIRCULAR COM TOPO QUADRADO. MATERIAL: FIBRA DE VIDRO REFORCADO COM RESINA DE POLIESTER (PRVF) . DIAMETRO DA BASE: 400M M.DIMENSOES DO TOPO: 190X190MM. COMPRIMENTO DO TOPO:3000MM. FURACAO DA FACE A: 100MM (29X100MM). FURACAO DA FACE B: 150M | DIS-ETE-002 | 212010005011A |  | Postes e Cruzeta de FV | TECHNOFIX INDÚSTRIA E COMÉRCIO DE PRODUTOS DE FIBRA DE VIDRO LTDA | 11.265.801/0002-86 | 2024-01-25 | 2030-02-20 | HI_2024_01_25 | Ambos | N/A | N/A | QA
|  | 0 | 3341021 | 0 | POSTE FIBRA CIRC/QUAD 9/600 | POSTE CIRCULAR COM TOPO QUADRADO. MATERIAL: FIBRA DE VIDRO REFORCADO COM RESINA DE POLIESTER (PRVF) . DIAMETRO DA BASE: 360MM. DIMENSOES DO TOPO: 170X170MM. COMPRIMENTO DO TOPO: 2000/3000MM.FURACAO DA FACE A: 100MM (19/29X100MM). FURACAO DA FACE B: 150MM( | DIS-ETE-002 | 209006005011A |  | Postes e Cruzeta de FV | TECHNOFIX INDÚSTRIA E COMÉRCIO DE PRODUTOS DE FIBRA DE VIDRO LTDA | 11.265.801/0002-86 | 2024-01-25 | 2030-02-20 | HI_2024_01_25 | Ambos | N/A | N/A | QA
|  | 0 | 3341014 | 0 | POSTE FIBRA CIRC/QUAD 11/1000 | POSTE CIRCULAR COM TOPO QUADRADO. MATERIAL: FIBRA DE VIDRO REFORCADO COM RESINA DE POLIESTER (PRVF) . DIAMETRO DA BASE: 400MM.DIMENSOES DO TOPO: 190X190MM. COMPRIMENTO DO TOPO:3000MM. FURACAO DA FACE A: 100MM (29X100MM). FURACAO DA FACE B: 150MM (29X100MM | DIS-ETE-002 | 211010005011A |  | Postes e Cruzeta de FV | TECHNOFIX INDÚSTRIA E COMÉRCIO DE PRODUTOS DE FIBRA DE VIDRO LTDA | 11.265.801/0002-86 | 2024-01-25 | 2030-02-20 | HI_2024_01_25 | Ambos | N/A | N/A | QA
|  | 38252 | 3341970 | 21095348 | POSTE CIRC UNITARIO PRFV 11000MM 400DAN | POSTE CIRCULAR UNITARIO; FIBRA DE VIDRO; DIAMETRO DA BASE 370.0 MM; DIAMETRO DO TOPO 165.0 MM; COMPRIMENTO TOTAL 11000 MM; RESISTENC IA NOMINAL 400 DAN; PADRAO DIS-ETE-002. | DIS-ETE-002 | 211004005021A |  | Postes e Cruzeta de FV | TECHNOFIX INDÚSTRIA E COMÉRCIO DE PRODUTOS DE FIBRA DE VIDRO LTDA | 11.265.801/0002-86 | 2024-01-25 | 2030-02-20 | HI_2024_01_25 | Ambos | N/A | N/A | QA
|  | 11636 | 5612043 | 5612043 | LUVA ANTICORTE PARA MOTOSSERRISTA TAM ÚNICO | LUVA DE PROTEÇAO PARA OPERADORES DE MOTO SERRA; TAMANHO ÚNICO; CONFECCIONADA EM 100% COURO VAQUETA; REVESTIMENTO EM POLIESTER; C/ AJUSTE DE VELCRO NO PUNHO; MAO DIREITA COM INDICADOR E POLE- GAR; MAO ESQUERDA SOMENTE COM POLEGAR; PADRAO DIS.CEF.005 ET 002 | CEF 005 -ET 002.08 | LUVA OPERADOR |  | EPI e acessórios de Segurança | TECMATER SISTEMAS E EQUIPAMENTOS FLORESTAIS LTDA | 79.178.802/0001-46 | 2025-10-13 | 2030-10-13 | HI_2025_07_08 | Ambos | 12876 | N/A | BC
|  | 11631 | 5706169 | 5706169 | CALÇA PROTEÇ OPER MOTO SERRA TAM G(48) | CALCA DE PROTECAO PARA OPERADORES DE MOTO SERRA: TAMANHO G (48) : DETALHES NA ESPECIFICACAO TECNICA NO SGN: DIS.CEF.005 ET 009.03 | CEF 005 - ET 009.03 | PRO 3 |  | EPI e acessórios de Segurança | TECMATER SISTEMAS E EQUIPAMENTOS FLORESTAIS LTDA | 79.178.802/0001-46 | 2025-10-13 | 2030-10-13 | HI_2025_07_08 | Ambos | 34775 | N/A | BC
|  | 11630 | 5706168 | 5706168 | CALÇA PROTEÇ OPER MOTO SERRA TAM M(44) | CALCA DE PROTECAO PARA OPERADORES DE MOTO SERRA: TAMANHO M (44): DETALHES NA ESPECIFICACAO TECNICA NO SGN: DIS.CEF.005 ET 009.03 | CEF 005 - ET 009.03 | PRO 3 |  | EPI e acessórios de Segurança | TECMATER SISTEMAS E EQUIPAMENTOS FLORESTAIS LTDA | 79.178.802/0001-46 | 2025-10-13 | 2030-10-13 | HI_2025_07_08 | Ambos | 34775 | N/A | BC
|  | 11629 | 5706167 | 5706167 | CALÇA PROTEÇ OPER MOTO SERRA TAM P (40) | CALCA DE PROTECAO PARA OPERADORES DE MOTO SERRA: TAMANHO P (40): DETALHES NA ESPECIFICACAO TECNICA NO SGN: DIS.CEF.005 ET 009.03 | CEF 005 - ET 009.03 | PRO 3 |  | EPI e acessórios de Segurança | TECMATER SISTEMAS E EQUIPAMENTOS FLORESTAIS LTDA | 79.178.802/0001-46 | 2025-10-13 | 2030-10-13 | HI_2025_07_08 | Ambos | 34775 | N/A | BC
|  | 11632 | 5706200 | 5706200 | CALÇA PROTEÇ OPER MOTO SERRA TAM GG (52) | CALCA DE PROTECAO PARA OPERADORES DE MOTO SERRA: TAMANHO GG (52) : DETALHES NA ESPECIFICACAO TECNICA NO SGN: DIS.CEF.005 ET 009.03 | CEF 005 - ET 009.03 | PRO 3 |  | EPI e acessórios de Segurança | TECMATER SISTEMAS E EQUIPAMENTOS FLORESTAIS LTDA | 79.178.802/0001-46 | 2025-10-13 | 2030-10-13 | HI_2025_07_08 | Ambos | 34775 | N/A | BC
|  | 100637 | 2531072 | 0 | LUMINARIA LED IP 90-100W 100/240V TW4003011: TAUMATGTFRRTM_DL_94W _80IDBRS1N__C1MUN6.5 | LUMINARIA LED PARA ILUMINACAO PUBLICA. CORPO EM LIGA DE ALUMINIO, ACABAMENTO PINTADO NA COR CINZA MUNSELL 6.5. LENTE DE VIDRO TEMPER ADO. POTENCIA DE 90 A 100 W. TENSAO DE 120 A 240 V; FREQUENCIA 50-60HZ; DRIVER INTERNO; EFICIENCIA MINIMA 115 LM/W; FATOR | DESCRIÇÃO DETALHADA | TAU M CV 94W 5000K | Desenho Dimensional TAU M | IP, Lâmpadas e acessórios de Ilunminação | TECNOWATT ILUMINAÇÃO LTDA | 17.295.205/0001-44 | 2023-08-18 | 2026-01-02 | HI_2023_08_18 | Ambos |  |  | BC
|  | 57352 | 0 | 0 | CHAVE MAG BASE INTERNA 220V 2 X 30A 1NF | CHAVE MAGNETICA P/COMANDO GRUPO; BASE P/RELE FOTOELETRONICO INTEGRADA; TENSAO NOMINAL 220 V; CORRENTE NOMINAL 2 X 30 A; CONTATOS AUXILIARES 1NF; CONFORME PADRAO ELEKTRO ND.01.20.01 ITEM 02. | Descrição Completa e ND.01.20.01/1 | REF: 6904/ Fabricante:TECNOWATT | Ficha Técnica - Item 57352 | IP, Lâmpadas e acessórios de Ilunminação | TECNOWATT ILUMINAÇÃO LTDA | 17.295.205/0001-44 | 2026-01-02 | 2030-01-01 | HI_2026_01_02 | Ambos | N/A | N/A | BC
|  | 37773 | 2531029 | 0 | LUMINARIA PUB FECHADA 1X150 W VS KIT REM ALPHA VP 150W CT VS KIT REMOVÍVEL | LUMINARIA PUBLICA. FORMATO: FECHADA . TIPO : PONTA DE BRACO. LAMPADA : VAPOR DE SODIO TUBULAR. CORPO : ALUMINIO INJETADO. REVESTIMENTO: PINTADO. REFLETOR: ALUMINIO ANODIZADO. REFRATOR: VIDRO PLANO OU POLICURVO. DIAMETRO DO ENCAIXE: 48 A 61 MM . ALOJAMENT | NBR IEC 60598-1, NBR 15129 , NBR 13593 E VR01.02-00.139. | ALPHA VP 150W CT VS KIT REMOVÍVEL | Manual ALPHA VP 150W KF | IP, Lâmpadas e acessórios de Ilunminação | TECNOWATT ILUMINAÇÃO LTDA | 17.295.205/0001-44 | 2023-08-18 | 2026-01-02 | HI_2023_08_18 | Ambos |  |  | BC
|  | 52192 | 2522000 | 0 | BASE RELE FOTOELETRONICO EXTERNA FIXA B10P | BASE RELE FOTOELETRONICO; TIPO EXTERNA FIXA; BAQUELITE POSICAO INTERCAMBIAVEL TENSAO NOMINAL 127/220 VCA POTENCIA ATIVA 1000 W POTENCIA APARENTE 1200/1800 VA COM SUPORTE DEFIXACAO, COM FIOS TERMINAIS P/ LIGACAO DE RELES FOTOELETRICO E FOTOELETRONICO; PADR | ABNT NBR 5123 | B10P | Tomadas B10 | IP, Lâmpadas e acessórios de Ilunminação | TECNOWATT ILUMINAÇÃO LTDA | 17.295.205/0001-44 | 2023-08-18 | 2026-01-02 | HI_2023_08_18 | Ambos |  |  | BC
|  | 100664 | 2531075 | 0 | LUMINARIA LED IP 180-200W 100/240V TW4003101: TAUMATGTFRRTM_DL187W 105IDBRS1N__C1MUN6.5 | LUMINARIA LED PARA ILUMINACAO PUBLICA. CORPO EM LIGA DE ALUMINIO, ACABAMENTO PINTADO NA COR CINZA MUNSELL 6.5. LENTE DE VIDRO TEMPER ADO. POTENCIA DE 180 A 200 W. TENSAO DE 120 A 240 V; FREQUENCIA 50-60HZ; DRIVER INTERNO; EFICIENCIA MINIMA 110 LM/W; FATOR | DESCRIÇÃO DETALHADA | TAU M CV 187W 5000K | Desenho Dimensional TAU M | IP, Lâmpadas e acessórios de Ilunminação | TECNOWATT ILUMINAÇÃO LTDA | 17.295.205/0001-44 | 2023-08-18 | 2026-01-02 | HI_2023_08_18 | Ambos |  |  | BC
|  | 38644 | 2531071 | 0 | LUMINARIA LED IP 55-60W 100/240V TW4004655 TAUTATGTFRRTT_DL_64W_76IBBRS1N__C1MUN6.5 | LUMINARIA LED PARA ILUMINACAO PUBLICA. CORPO EM LIGA DE ALUMINIO, ACABAMENTO PINTADO NA COR CINZA MUNSELL 6.5. LENTE DE VIDRO TEMPER ADO. POTENCIA DE 55 A 60 W. TENSAO DE 120 A 240 V; FREQUENCIA 50-60HZ; DRIVER INTERNO; EFICIENCIA MINIMA 115 LM/W; FATOR D | Descrição Completa | TAUT CV 64W 5000K | Desenho Dimensional TAU T | IP, Lâmpadas e acessórios de Ilunminação | TECNOWATT ILUMINAÇÃO LTDA | 17.295.205/0001-44 | 2026-01-02 | 2030-01-01 | HI_2026_01_02 | Ambos | N/A | N/A | BC
|  | 37775 | 2531028 | 0 | LUMINARIA PUB FECHADA 1X400 W VS KIT REM BETA 400W VS KIT REMOVÍVEL | LUMINARIA PUBLICA. FORMATO: FECHADA . TIPO : PONTA DE BRACO. LAMPADA : VAPOR DE SODIO TUBULAR. CORPO : ALUMINIO INJETADO. REVESTIMENTO: PINTADO. REFLETOR: ALUMINIO ANODIZADO. REFRATOR: VIDRO PLANO OU POLICURVO. DIAMETRO DO ENCAIXE: 48 A 61 MM . ALOJAMENT | NBR IEC 60598-1, NBR 15129 , NBR 13593 E VR01.02-00.139. | BETA 400W VS KIT REMOVÍVEL | Manual BETA 400W VS IP-66-44 - KF | IP, Lâmpadas e acessórios de Ilunminação | TECNOWATT ILUMINAÇÃO LTDA | 17.295.205/0001-44 | 2023-08-18 | 2026-01-02 | HI_2023_08_18 | Ambos |  |  | BC
|  | 37771 | 2531032 | 0 | LUMINARIA PUB FECHADA 1X 70W VS KIT REM ALPHA VP 70W CT VS KIT REMOVÍVEL | LUMINARIA PUBLICA. FORMATO: FECHADA . TIPO : PONTA DE BRACO. LAMPADA : VAPOR DE SODIO TUBULAR. CORPO : ALUMINIO INJETADO. REVESTIMENTO: PINTADO. REFLETOR: ALUMINIO ANODIZADO. REFRATOR: VIDRO PLANO OU POLICURVO. DIAMETRO DO ENCAIXE: 42 A 50 MM . ALOJAMENT | IEC 60598-1, NBR 15129 , NBR 13593 E VR01.02-00.139. | ALPHA VP 70W CT VS KIT REMOVÍVEL | Manual ALPHA VP 70W KF | IP, Lâmpadas e acessórios de Ilunminação | TECNOWATT ILUMINAÇÃO LTDA | 17.295.205/0001-44 | 2023-08-18 | 2026-01-02 | HI_2023_08_18 | Ambos |  |  | BC
|  | 100636 | 2531071 | 0 | LUMINARIA LED IP 55-60W 100/240V TW4003860: TAUTATGTFRRTT_DL_60W _70IDBRS1N__C1MUN6.5 | LUMINARIA LED PARA ILUMINACAO PUBLICA. CORPO EM LIGA DE ALUMINIO, ACABAMENTO PINTADO NA COR CINZA MUNSELL 6.5. LENTE DE VIDRO TEMPER ADO. POTENCIA DE 55 A 60 W. TENSAO DE 120 A 240 V; FREQUENCIA 50-60HZ; DRIVER INTERNO; EFICIENCIA MINIMA 115 LM/W; FATOR D | DESCRIÇÃO DETALHADA | TAU T CV 60W 5000K | Desenho Dimensional TAU T | IP, Lâmpadas e acessórios de Ilunminação | TECNOWATT ILUMINAÇÃO LTDA | 17.295.205/0001-44 | 2023-08-18 | 2026-01-02 | HI_2023_08_18 | Ambos |  |  | BC
|  | 100635 | 2531074 | 0 | LUMINARIA LED IP 150-170W 100/240V TW4003083: TAUMATGTFRRTM_DL153W 105IDBRS1N__C1MUN6.5 | LUMINARIA LED PARA ILUMINACAO PUBLICA. CORPO EM LIGA DE ALUMINIO, ACABAMENTO PINTADO NA COR CINZA MUNSELL 6.5. LENTE DE VIDRO TEMPER ADO. POTENCIA DE 150 A 170 W. TENSAO DE 120 A 240 V; FREQUENCIA 50-60HZ; DRIVER INTERNO; EFICIENCIA MINIMA 110 LM/W; FATOR | DESCRIÇÃO DETALHADA | TAU M CV 153W 5000K | Desenho Dimensional TAU M | IP, Lâmpadas e acessórios de Ilunminação | TECNOWATT ILUMINAÇÃO LTDA | 17.295.205/0001-44 | 2023-08-18 | 2026-01-02 | HI_2023_08_18 | Ambos |  |  | BC
|  | 38648 | 2531075 | 0 | LUMINARIA LED IP 180-200W 100/240V TW4004619 TAUMATGTFRRTM_DL183W_95IBBRS1N__C1MUN6.5 | LUMINARIA LED PARA ILUMINACAO PUBLICA. CORPO EM LIGA DE ALUMINIO, ACABAMENTO PINTADO NA COR CINZA MUNSELL 6.5. LENTE DE VIDRO TEMPER ADO. POTENCIA DE 180 A 200 W. TENSAO DE 120 A 240 V; FREQUENCIA 50-60HZ; DRIVER INTERNO; EFICIENCIA MINIMA 110 LM/W; FATOR | Descrição Completa | TAUM CV 183W 5000K | Desenho Dimensional TAU M | IP, Lâmpadas e acessórios de Ilunminação | TECNOWATT ILUMINAÇÃO LTDA | 17.295.205/0001-44 | 2026-01-02 | 2030-01-01 | HI_2026_01_02 | Ambos | N/A | N/A | BC
|  | 57353 | 0 | 0 | CHAVE MAG BASE INTERNA 220V 1 X 50A 1NF | CHAVE MAGNETICA P/COMANDO GRUPO; BASE P/RELE FOTOELETRONICO INTEGRADA; TENSAO NOMINAL 220 V; CORRENTE NOMINAL 1 X 50 A; CONTATOS AUXILIARES 1NF; CONFORME PADRAO ELEKTRO ND.01.20.01 ITEM 1. | Descrição Completa e ND.01.20.01/1 | REF: 6906 /Fabricante:TECNOWATT | Ficha Técnica - Item 57353 | IP, Lâmpadas e acessórios de Ilunminação | TECNOWATT ILUMINAÇÃO LTDA | 17.295.205/0001-44 | 2026-01-02 | 2030-01-01 | HI_2026_01_02 | Ambos | N/A | N/A | BC
|  | 37774 | 2531027 | 0 | LUMINARIA PUB FECHADA 1X250 W VS KIT REM BETA 250W CT VS KIT REMOVÍVEL | LUMINARIA PUBLICA. FORMATO: FECHADA . TIPO : PONTA DE BRACO. LAMPADA : VAPOR DE SODIO TUBULAR. CORPO : ALUMINIO INJETADO. REVESTIMENTO: PINTADO. REFLETOR: ALUMINIO ANODIZADO. REFRATOR: VIDRO PLANO OU POLICURVO. DIAMETRO DO ENCAIXE: 48 A 61 MM . ALOJAMENT | NBR IEC 60598-1, NBR 15129 , NBR 13593 E VR01.02-00.139. | BETA 250W CT VS KIT REMOVÍVEL | Manual BETA 250W VS IP-66-44 - KF | IP, Lâmpadas e acessórios de Ilunminação | TECNOWATT ILUMINAÇÃO LTDA | 17.295.205/0001-44 | 2023-08-18 | 2026-01-02 | HI_2023_08_18 | Ambos |  |  | BC
|  | 38647 | 2531074 | 0 | LUMINARIA LED IP 150-170W 100/240V TW4004613 TAUMATGTFRRTM_DL155W_81IBBRS1N__C1MUN6.5 | LUMINARIA LED PARA ILUMINACAO PUBLICA. CORPO EM LIGA DE ALUMINIO, ACABAMENTO PINTADO NA COR CINZA MUNSELL 6.5. LENTE DE VIDRO TEMPER ADO. POTENCIA DE 150 A 170 W. TENSAO DE 120 A 240 V; FREQUENCIA 50-60HZ; DRIVER INTERNO; EFICIENCIA MINIMA 110 LM/W; FATOR | Descrição Completa | TAUM CV 155W 5000K | Desenho Dimensional TAU M | IP, Lâmpadas e acessórios de Ilunminação | TECNOWATT ILUMINAÇÃO LTDA | 17.295.205/0001-44 | 2026-01-02 | 2030-01-01 | HI_2026_01_02 | Ambos | N/A | N/A | BC
|  | 100634 | 2531073 | 0 | LUMINARIA LED IP 110-130W 100/240V TW4003047: TAUMATGTFRRTM_DL121W _85IDBRS1N__C1MUN6.5 | LUMINARIA LED PARA ILUMINACAO PUBLICA. CORPO EM LIGA DE ALUMINIO, ACABAMENTO PINTADO NA COR CINZA MUNSELL 6.5. LENTE DE VIDRO TEMPER ADO. POTENCIA DE 110 A 130 W. TENSAO DE 120 A 240 V; FREQUENCIA 50-60HZ; DRIVER INTERNO; EFICIENCIA MINIMA 110 LM/W; FATOR | DESCRIÇÃO DETALHADA | TAU M CV 121W 5000K | Desenho Dimensional TAU M | IP, Lâmpadas e acessórios de Ilunminação | TECNOWATT ILUMINAÇÃO LTDA | 17.295.205/0001-44 | 2023-08-18 | 2026-01-02 | HI_2023_08_18 | Ambos |  |  | BC
|  | 38645 | 2531072 | 0 | LUMINARIA LED IP 90-100W 100/240V -TW4004595 TAUMATGTFRRTM_DL107W_87IBBRS1N__C1MUN6.5 | LUMINARIA LED PARA ILUMINACAO PUBLICA. CORPO EM LIGA DE ALUMINIO, ACABAMENTO PINTADO NA COR CINZA MUNSELL 6.5. LENTE DE VIDRO TEMPER ADO. POTENCIA DE 90 A 100 W. TENSAO DE 120 A 240 V; FREQUENCIA 50-60HZ; DRIVER INTERNO; EFICIENCIA MINIMA 115 LM/W; FATOR | Descrição Completa | TAUM CV 107W 5000K | Desenho Dimensional TAU M | IP, Lâmpadas e acessórios de Ilunminação | TECNOWATT ILUMINAÇÃO LTDA | 17.295.205/0001-44 | 2026-01-02 | 2030-01-01 | HI_2026_01_02 | Ambos | N/A | N/A | BC
|  | 38646 | 2531073 | 0 | LUMINARIA LED IP 110-130W 100/240V -TW4004601 TAUMATGTFRRTM_DL125W_66IBBRS1N__C1MUN6.5 | LUMINARIA LED PARA ILUMINACAO PUBLICA. CORPO EM LIGA DE ALUMINIO, ACABAMENTO PINTADO NA COR CINZA MUNSELL 6.5. LENTE DE VIDRO TEMPER ADO. POTENCIA DE 110 A 130 W. TENSAO DE 120 A 240 V; FREQUENCIA 50-60HZ; DRIVER INTERNO; EFICIENCIA MINIMA 110 LM/W; FATOR | Descrição Completa | TAUM CV 125W 5000K | Desenho Dimensional TAU M | IP, Lâmpadas e acessórios de Ilunminação | TECNOWATT ILUMINAÇÃO LTDA | 17.295.205/0001-44 | 2026-01-02 | 2030-01-01 | HI_2026_01_02 | Ambos | N/A | N/A | BC
|  | 0 | 2531052 | 0 | REFLETORES DE LED 100W | REFLETOR DE LED. POTENCIA: 80 A 100 W. TENSAO DE OPERACAO:110-220 V. COR: BRANCO FRIO, FLUXO LUMINOSO MINIMO: 9000 LM. GRAU DE PROTECAO MINIMO: IP65. VIDA UTIL MINIMA: 25000 HORAS. | Descrição Completa | LUME FLEX FLOOD 85W 5000K 90° - TECNOWATT | Descritivo LUME FLEX FLOOD | IP, Lâmpadas e acessórios de Ilunminação | TECNOWATT ILUMINAÇÃO LTDA | 17.295.205/0001-44 | 2026-01-02 | 2030-01-01 | HI_2026_01_02 | Ambos | N/A | N/A | BC
|  | 0 | 2531052 | 0 | REFLETORES DE LED 100W LUME FLEX AE 85W 5000K 90° | REFLETOR DE LED. POTENCIA: 80 A 100 W. TENSAO DE OPERACAO:110-220 V. COR: BRANCO FRIO, FLUXO LUMINOSO MINIMO: 9000 LM. GRAU DE PROTECAO MINIMO: IP65. VIDA UTIL MINIMA: 25000 HORAS. | Projetor LUMEFLEX - FLOOD com aplicação para iluminação de campos, quadras e ginásios de esportes. Pátios de manobras, estoques e estacionamentos. Fachadas e monumentos (iluminação de destaque). Áreas internas em galpões industriais. | LUME FLEX FLOOD 85W 5000K 90° | Descritivo LUME FLEX FLOOD | IP, Lâmpadas e acessórios de Ilunminação | TECNOWATT ILUMINAÇÃO LTDA | 17.295.205/0001-44 | 2023-08-18 | 2026-01-02 | HI_2023_08_18 | Ambos |  |  | BC
|  | 37772 | 2531033 | 0 | LUMINARIA PUB FECHADA 1X100W VS KIT REM ALPHA VP 100W CT VS KIT REMOVÍVEL | LUMINARIA PUBLICA. FORMATO: FECHADA . TIPO : PONTA DE BRACO. LAMPADA : VAPOR DE SODIO TUBULAR. CORPO : ALUMINIO INJETADO. REVESTIMENTO: PINTADO. REFLETOR: ALUMINIO ANODIZADO. REFRATOR: VIDRO PLANO OU POLICURVO. DIAMETRO DO ENCAIXE: 42 A 50 MM . ALOJAMENT | IEC 60598-1, NBR 15129 , NBR 13593 E VR01.02-00.139. | ALPHA VP 100W CT VS KIT REMOVÍVEL | Manual ALPHA VP 100W KF | IP, Lâmpadas e acessórios de Ilunminação | TECNOWATT ILUMINAÇÃO LTDA | 17.295.205/0001-44 | 2023-08-18 | 2026-01-02 | HI_2023_08_18 | Ambos |  |  | BC
|  | 58528 | 2321012 | 0 | ISOLADOR SUSP VIDRO 255MM 120KN ANEL | ISOLADOR SUSPENSAO; STANDARD; VIDRO TEMPERADO; ENGATE CONCHA-BOLA; DIAMETRO NOMINAL 255,0 MM; PASSO 146,0 MM; DISTANCIA DE ESCOAMENTO 320 MM; TENSAO SUPORTÁVEL SOB CHUVA 40,0 KV; TENSAO SUPORTÁVEL A SECO 80,0 KV; NBI 100 KV; CARGA DE RUPTURA MECÂNICA 120, | INS 48.08.03 ISSUE 03 | U120B-146-N-Z-320-C05J-B05J-V | 0A | Isoladores | TEXPI EQUIPAMENTOS LTDA | 09.635.060/0001-55 | 2025-06-19 | 2030-06-18 | HI_2025_04_08_1053872 | Ambos | N/A | N/A | QA
|  | 0 | 2621032 | 0 | FUSIVEL NH-BASE 1P 2 400A | BASE PARA FUSIVEL NH. NUMERO DE POLOS: 1. TAMANHO NOMINAL: 2. CORRENTE MAXIMA: 400A. | DESCRIÇÃO COMPLETA | BNHM02-400/500V | BNHM02-400/500V | Fusíveis | THS FUSÍVEIS INDUSTRIAIS |  | 2025-05-13 | 2030-05-13 | AP_2026_03_04 | Não informado |  | Item analisado por aprovação técnica - Normalização de Redes | BC
|  | 0 | 2621034 | 0 | FUSIVEL NH-BASE 1P 1 250A | BASE PARA FUSIVEL NH. NUMERO DE POLOS: 1. TAMANHO NOMINAL: 1. CORRENTE MAXIMA: 250A. | DESCRIÇÃO COMPLETA | BNHM01-250/500V | BNHM01-250/500V | Fusíveis | THS FUSÍVEIS INDUSTRIAIS |  | 2025-05-13 | 2030-05-13 | AP_2026_03_04 | Não informado |  | Item analisado por aprovação técnica - Normalização de Redes | BC
|  | 11570 | 4600208 | 92020901 | SERROTE STD FIXA 560MM 7DENTES/POL | SERROTE; P/ CORTE DE MADEIRA EM GERAL; CABO FECHADO; LAMINA CONFECCIONADA EM ACO ALTO CARBONO SAE 1070 (ACO FERRAMENTA); TEMPERADO; LIXADO E POLIDO; COMPRIMENTO 560 MM (22 POL); PASSO 7 DENTES POR POLEGADA; CONFORME DIS-CEF-002 EFES 07.02.07 ITEM 2; EM EM | DIS-CEF-002 | TRAMONTINA | N/A | Ferramentas | TIP TRATORES E IMPLEMENTOS LTDA | 44.629.004/0001-09 | 2022-10-06 | 2026-10-06 | HI_2022_10_06 | Ambos | N/A | N/A | AIF
|  | 11537 | 4600076 | 530401325 | SERROTE STD FIXA 760MM 7DENTES/POL | SERROTE; P/ CORTE DE MADEIRA EM GERAL; CABO FECHADO; LAMINA CONFECCIONADA EM ACO ALTO CARBONO SAE 1070 (ACO FERRAMENTA); TEMPERADO; LIXADO E POLIDO; COMPRIMENTO 760 MM (30 POL); PASSO 7 DENTES POR POLEGADA; CONFORME DIS-CEF-002 07.02.07/1 ITEM 1; EM EMBAL | DIS-CEF-002 | TRAMONTINA | N/A | Ferramentas | TIP TRATORES E IMPLEMENTOS LTDA | 44.629.004/0001-09 | 2022-10-06 | 2026-10-06 | HI_2022_10_06 | Ambos | N/A | N/A | AIF
|  | 11577 | 4601302 | 53040577 | SOQUETE ESTRIADO LONGO 1/2 X 13/16 POL | SOQUETE; ESTRIADO; LONGO; CONFECCIONADO EM ACO FERRAMENTA OU ACO CROMO VANADIO 31CRV3; NIQUELADO E CROMADO; DEVE POSSUIR ENCAIXE QUADRADO DE 1/2 POL; DIMENSAO 13/16 POL; COMPRIMENTO 82 MM; PESO 210 G; CONFORME DIS-CEF-002 EFES 09.27.00 ITEM 6; EM EMBALAGE | DIS-CEF-002 | TRAMONTINA | N/A | Ferramentas | TIP TRATORES E IMPLEMENTOS LTDA | 44.629.004/0001-09 | 2022-10-06 | 2026-10-06 | HI_2022_10_06 | Ambos | N/A | N/A | AIF
|  | 11546 | 4610385 | 53040048 | SACA PINO PARALELO 6,0 X 150MM | SACA PINO; PARALELO; CONFECCIONADO EM ACO FERRAMENTA OU ACO CROMO VANADIO; NIQUELADO OU FOSFATIZADO A PRETO; PERFIL SEXTAVADO OU OIT AVADO; C/ TRATAMENTO TERMICO P/ GOLPES CONFORME DIN 7255; COMPRIMENTO: 150 MM; COMPRIMENTO DA HASTE 38 A 50 MM; DIAMETRO D | DIS-CEF-002 | TRAMONTINA | N/A | Ferramentas | TIP TRATORES E IMPLEMENTOS LTDA | 44.629.004/0001-09 | 2022-10-06 | 2026-10-06 | HI_2022_10_06 | Ambos | N/A | N/A | AIF
|  | 11572 | 4601377 | 53040578 | SOQUETE ESTRIADO LONGO 1/2 X 1/2 POL | SOQUETE; ESTRIADO; LONGO; CONFECCIONADO EM ACO FERRAMENTA OU ACO CROMO VANADIO 31CRV3; NIQUELADO E CROMADO; DEVE POSSUIR ENCAIXE QUADRADO DE 1/2 POL; DIMENSAO 1/2 POL; COMPRIMENTO 82 MM; PESO 110 G; CONFORME DIS-CEF-002 EFES 09.27.00 ITEM 1; EM EMBALAGEM | DIS-CEF-002 | TRAMONTINA | N/A | Ferramentas | TIP TRATORES E IMPLEMENTOS LTDA | 44.629.004/0001-09 | 2022-10-06 | 2026-10-06 | HI_2022_10_06 | Ambos | N/A | N/A | AIF
|  | 11545 | 4610642 | 53040047 | SACA PINO PARALELO 5,0 X 150MM | SACA PINO; PARALELO; CONFECCIONADO EM ACO FERRAMENTA OU ACO CROMO VANADIO; NIQUELADO OU FOSFATIZADO A PRETO; PERFIL SEXTAVADO OU OIT AVADO; C/ TRATAMENTO TERMICO P/ GOLPES CONFORME DIN 7255; COMPRIMENTO: 150 MM; COMPRIMENTO DA HASTE 35 A 50 MM; DIAMETRO D | DIS-CEF-002 | TRAMONTINA | N/A | Ferramentas | TIP TRATORES E IMPLEMENTOS LTDA | 44.629.004/0001-09 | 2022-10-06 | 2026-10-06 | HI_2022_10_06 | Ambos | N/A | N/A | AIF
|  | 11576 | 4601301 | 53040579 | SOQUETE ESTRIADO LONGO 1/2 X 3/4 POL | SOQUETE; ESTRIADO; LONGO; CONFECCIONADO EM ACO FERRAMENTA OU ACO CROMO VANADIO 31CRV3; NIQUELADO E CROMADO; DEVE POSSUIR ENCAIXE QUADRADO DE 1/2 POL; DIMENSAO 3/4 POL; COMPRIMENTO 82 MM; PESO 210 G; CONFORME DIS-CEF-002 EFES 09.27.00 ITEM 5; EM EMBALAGEM | DIS-CEF-002 | TRAMONTINA | N/A | Ferramentas | TIP TRATORES E IMPLEMENTOS LTDA | 44.629.004/0001-09 | 2022-10-06 | 2026-10-06 | HI_2022_10_06 | Ambos | N/A | N/A | AIF
|  | 14593 | 704068 | 530401043 | BATERIA 14VDC PARA ALICATE HIDRAULICO | BATERIA PARA ALICATES ELETRICOS; DE IONS DE LITIO; TENSAO: 14,4 V; CORRENTE: 3,0 AH; MODELO REFERENCIA: MAKITA BL1430; CONFORME DIS-CEF-001 EFES 05.17.01 ITEM 3; EM EMBALAGEM APROVADA PELA NEOENERGIA. | DIS-CEF-001 | MAKITA | N/A | Ferramentas | TIP TRATORES E IMPLEMENTOS LTDA | 44.629.004/0001-09 | 2022-10-06 | 2026-10-06 | HI_2022_10_06 | Ambos | N/A | N/A | AIF
|  | 11030 | 4601063 | 53040288 | CHAVE HEXAGONAL (ALLEN) 5MM PERFIL L | CHAVE HEXAGONAL ALLEN 5 MM PERFIL L; ENCAIXE SEXTAVADO; ACO FERRAMENTA OU ACO CROMO VANADIO; ACABAMENTO FOSFATIZADO ESCURECIDO; DIAMETRO: 5,0 MM; COMPRIMENTO 75 A 100 MM; CONFORME PADRAO DIS-CEF-001 ET 03.21.04 ITEM 3; EM EMBALAGEM APROVADA PELA NEOENERGI | DIS-CEF-001 | TRAMONTINA | N/A | Ferramentas | TIP TRATORES E IMPLEMENTOS LTDA | 44.629.004/0001-09 | 2022-10-06 | 2026-10-06 | HI_2022_10_06 | Ambos | N/A | N/A | AIF
|  | 11379 | 4601286 | 53040992 | ALICATE ANEL SEG INTERNO BICO CURVO 5" | ALICATE ANEL RETENCAO; INTERNO; PONTA FIXA; BICO CURVO; ACO FERRAMENTA OU ACO CROMO VANADIO; CROMADO/NIQUELADO OU OXIDADO PRETO; CABOS CURVOS PLASTIFICADOS COM ISOLACAO CLASSE 0 (1KV) ANTIDESLIZANTE; ARTICULACAO COM MOLA; CAPACIDADE 12 A 25 MM; COMPRIMENT | DIS-CEF-002 | TRAMONTINA | N/A | Ferramentas | TIP TRATORES E IMPLEMENTOS LTDA | 44.629.004/0001-09 | 2022-10-06 | 2026-10-06 | HI_2022_10_06 | Ambos | N/A | N/A | AIF
|  | 15523 | 4601289 | 53040978 | SOQUETE PROLONG ENC ESTRIADO 1/2 27,5MM | ITEM 03; SOQUETE PROLONGADO COM ENCAIXA ESTRIADO DE 1/2'' x 160 x 27,5 MM; ACO CROMO VANADIO OU ACO FERRAMENTA; CONFORME DIS-CEF-001 EFES 03.09.23; EM EMBALAGEM APROVADA PELA NEOENERGIA. | DIS-CEF-001 | MAKITA | N/A | Ferramentas | TIP TRATORES E IMPLEMENTOS LTDA | 44.629.004/0001-09 | 2022-10-06 | 2026-10-06 | HI_2022_10_06 | Ambos | N/A | N/A | AIF
|  | 13463 | 4601324 | 530401171 | CHAVE HEXAGONAL (ALLEN) 9/64 PERFIL T | CHAVE HEXAGONAL ALLEN 9/64 POL PERFIL T; ENCAIXE SEXTAVADO; ACO FERRAMENTA OU ACO CROMO VANADIO; CABO PROTEGIDO; ACABAMENTO FOSFATIZADO, ESCURECIDO OU CROMADO; DIAMETRO: 9/64 POL; COMPRIMENTO: 162 A 202 MM; CONFORME PADRAO DIS-CEF-001 ET 03.21.04 ITEM 45; | DIS-CEF-001 | TRAMONTINA | N/A | Ferramentas | TIP TRATORES E IMPLEMENTOS LTDA | 44.629.004/0001-09 | 2022-10-06 | 2026-10-06 | HI_2022_10_06 | Ambos | N/A | N/A | AIF
|  | 12298 | 4601346 | 530401152 | CHAVE HEXAGONAL (ALLEN) 3/4 PERFIL L | CHAVE HEXAGONAL ALLEN 3/4 POL PERFIL L; ENCAIXE SEXTAVADO; ACO FERRAMENTA OU ACO CROMO VANADIO; ACABAMENTO FOSFATIZADO ESCURECIDO; DIAMETRO: 3/4 POL; COMPRIMENTO: 155 A 195 MM; CONFORME PADRAO DIS-CEF-001 ET 03.21.04 ITEM 32 EM EMBALAGEM APROVADA PELA NEO | DIS-CEF-001 | TRAMONTINA | N/A | Ferramentas | TIP TRATORES E IMPLEMENTOS LTDA | 44.629.004/0001-09 | 2022-10-06 | 2026-10-06 | HI_2022_10_06 | Ambos | N/A | N/A | AIF
|  | 15644 | 4615002 | 53040059 | LIMA REDONDA BASTARDA 12” | LIMA REDONDA BASTARDA 12"; FABRICADO EM ACO CARBONO; COM PICADO DUPLO E CORTE GROSSO QUE PROPORCIONA MAIOR DESBASTE; CABO EM PLASTICO PARA MELHOR EMPUNHADURA E MANUSEIO; CONFORME DIS-CEF-001 EFES 03.19.03 ITEM 2; EM EMBALAGEM APROVADA PELA NEOENERGIA. | DIS-CEF-001 | K@S / VONDER | N/A | Ferramentas | TIP TRATORES E IMPLEMENTOS LTDA | 44.629.004/0001-09 | 2022-10-06 | 2026-10-06 | HI_2022_10_06 | Ambos | N/A | N/A | AIF
|  | 11548 | 4610643 | 53040049 | SACA PINO PARALELO 8,0 X 200MM | SACA PINO; PARALELO; CONFECCIONADO EM ACO FERRAMENTA OU ACO CROMO VANADIO; NIQUELADO OU FOSFATIZADO A PRETO; PERFIL SEXTAVADO OU OIT AVADO; C/ TRATAMENTO TERMICO P/ GOLPES CONFORME DIN 7255; COMPRIMENTO: 200 MM; COMPRIMENTO DA HASTE 65 MM; DIAMETRO DA PON | DIS-CEF-002 | TRAMONTINA | N/A | Ferramentas | TIP TRATORES E IMPLEMENTOS LTDA | 44.629.004/0001-09 | 2022-10-06 | 2026-10-06 | HI_2022_10_06 | Ambos | N/A | N/A | AIF
|  | 11380 | 4601015 | 53040994 | ALICATE ANEL SEG INTERNO BICO CURVO 7" | ALICATE ANEL RETENCAO; INTERNO; PONTA FIXA; BICO CURVO; ACO FERRAMENTA OU ACO CROMO VANADIO; CROMADO/NIQUELADO OU OXIDADO PRETO; CABOS CURVOS PLASTIFICADOS COM ISOLACAO CLASSE 0 (1KV) ANTIDESLIZANTE; ARTICULACAO; CAPACIDADE 19 A 60 MM; COMPRIMENTO APROXIM | DIS-CEF-002 | TRAMONTINA | N/A | Ferramentas | TIP TRATORES E IMPLEMENTOS LTDA | 44.629.004/0001-09 | 2022-10-06 | 2026-10-06 | HI_2022_10_06 | Ambos | N/A | N/A | AIF
|  | 11574 | 4601379 | 530401326 | SOQUETE ESTRIADO LONGO 1/2 X 11/16 POL | SOQUETE; ESTRIADO; LONGO; CONFECCIONADO EM ACO FERRAMENTA OU ACO CROMO VANADIO 31CRV3; NIQUELADO E CROMADO; DEVE POSSUIR ENCAIXE QUADRADO DE 1/2 POL; DIMENSAO 11/16 POL; COMPRIMENTO 82 MM; PESO 170 G; CONFORME DIS-CEF-002 EFES 09.27.00 ITEM 3; EM EMBALAGE | DIS-CEF-002 | TRAMONTINA | N/A | Ferramentas | TIP TRATORES E IMPLEMENTOS LTDA | 44.629.004/0001-09 | 2022-10-06 | 2026-10-06 | HI_2022_10_06 | Ambos | N/A | N/A | AIF
|  | 15166 | 4601020 | 53040995 | ALICATE ANEL INTERNO RETA 19-60 MM | ALICATE PARA ANEIS DE SEGURANCA INTERNOS; FAIXA: 19 A 60 MM; CORPO EM ACO CARBONO, ACO FERRAMENTA OU ACO CROMO-VANADIO, FORJADO E TEMPERADO; MORDENTES LISOS; PONTAS RETAS; COMPRIMENTO 180MM; BRACOS ONDULADOS COM COBERTURA POLIMERICA; CONFORME DIS-CEF-002 | DIS-CEF-002 | TRAMONTINA | N/A | Ferramentas | TIP TRATORES E IMPLEMENTOS LTDA | 44.629.004/0001-09 | 2022-10-06 | 2026-10-06 | HI_2022_10_06 | Ambos | N/A | N/A | AIF
|  | 15573 | 4600198 | 92020302 | ALICATE CORTAD CATRAC CREMALH 11 POL | ALICATE CORTE; TIPO CORTA CABO COM MECANISMO DO TIPO CATRACA CREMALHEIRA; COMPRIMENTO: 11 POLEGADAS; MATERIAL: ACO CROMO-VANADIO; CA BO: COM EMPUNHADURA ERGONOMICA, COM COBERTURA POLIMERICA, ANTIDESLIZANTE E ABAS PROTETORAS; COM SISTEMA DE CORTE COM CONTR | DIS-CEF-001 | TRAMONTINA | N/A | Ferramentas | TIP TRATORES E IMPLEMENTOS LTDA | 44.629.004/0001-09 | 2022-10-06 | 2026-10-06 | HI_2022_10_06 | Ambos | N/A | N/A | AIF
|  | 15572 | 4600000 | 53040312 | ALICATE CORTAD CATRACA CREMAL 10 POL | ALICATE CORTE; TIPO CORTA CABO COM MECANISMO DO TIPO CATRACA CREMALHEIRA; COMPRIMENTO: 10 POLEGADAS; MATERIAL: ACO CROMO-VANADIO; CA BO: COM EMPUNHADURA ERGONOMICA, COM COBERTURA POLIMERICA, ANTIDESLIZANTE E ABAS PROTETORAS; COM SISTEMA DE CORTE COM CONTR | DIS-CEF-001 | TRAMONTINA | N/A | Ferramentas | TIP TRATORES E IMPLEMENTOS LTDA | 44.629.004/0001-09 | 2022-10-06 | 2026-10-06 | HI_2022_10_06 | Ambos | N/A | N/A | AIF
|  | 15571 | 4630007 | 53040109 | ALICATE BOMBA DAGUA 12 POL | ALICATE BOMBA DAGUA; MATERIAL: ACO CROMO VANADIO; ACABAMENTO: NIQUELADO,FOSFATIZADO OU CROMADO;PROTECAO DO CABO: REVESTIMENTO PARA 1000 V EM MATERIAL POLIMERICO; COMPRIMENTO: 12 POL; REGULAGEM POR 5 OU MAIS CANALETAS;CONFORME PADRAO DIS-CEF-001 | DIS-CEF-001 | TRAMONTINA | N/A | Ferramentas | TIP TRATORES E IMPLEMENTOS LTDA | 44.629.004/0001-09 | 2022-10-06 | 2026-10-06 | HI_2022_10_06 | Ambos | N/A | N/A | AIF
|  | 15570 | 4601027 | 53040988 | ALICATE BOMBA D AGUA 10 POL | ALICATE BOMBA DAGUA EM ACO CROMO VANADIO,NIQUELADO, FOSFATIZADO OU CROMADO; COMPRIMENTO APROXIMADO: 10 POL; PROTECAO DO CABO: REVE STIMENTO PARA 1000 V EM MATERIAL POLIMERICO; REGULAGEM POR 4 OU MAIS CANALETAS; CONFORME PADRAO DIS-CEF-001 EFES 03.09 | DIS-CEF-001 | TRAMONTINA | N/A | Ferramentas | TIP TRATORES E IMPLEMENTOS LTDA | 44.629.004/0001-09 | 2022-10-06 | 2026-10-06 | HI_2022_10_06 | Ambos | N/A | N/A | AIF
|  | 15087 | 4601035 | 53040940 | ALICATE BICO RETO 200 MM | ALICATE DE BICO RETO; MATERIAL: ACO CROMO VANADIO; HASTES ANATOMICAS; PROTECAO DO CABO: REVESTIMENTO PARA 1000 V EM MATERIAL POLIMERICO COM LIMITADOR E FRISOS; SUPERFICIE PRENDEDORA SERRILHADA; CORTE LATERAL; CABECA DE BICO RETO POLIDA; COMPRIMENTO APROXI | DIS-CEF-001 | TRAMONTINA | N/A | Ferramentas | TIP TRATORES E IMPLEMENTOS LTDA | 44.629.004/0001-09 | 2022-10-06 | 2026-10-06 | HI_2022_10_06 | Ambos | N/A | N/A | AIF
|  | 37124 | 750033 | 530401102 | CARREGADOR BAT ION LITIO 18 V BOSCH | CARREGADOR DE BATERIA PARA ALICATES ELETRICOS; ENCAIXE PARA UMA BATERIA; PARA BATERIAS DE IONS DE LITIO; PARA CARREGAR BATERIAS DE 18 VCC; TENSAO DE ENTRADA: 127/220 VCA; MODELO REFERENCIA: BOSCH GAL 1880 CV; CONFORME DIS-CEF-001 EFES 05.17.01 ITEM 18; EM | DIS-CEF-001 | BOSCH | N/A | Ferramentas | TIP TRATORES E IMPLEMENTOS LTDA | 44.629.004/0001-09 | 2022-10-06 | 2026-10-06 | HI_2022_10_06 | Ambos | N/A | N/A | AIF
|  | 12285 | 4601340 | 530401149 | CHAVE HEXAGONAL (ALLEN) 22MM PERFIL L | CHAVE HEXAGONAL ALLEN 22 MM PERFIL L; ENCAIXE SEXTAVADO; ACO FERRAMENTA OU ACO CROMO VANADIO; ACABAMENTO FOSFATIZADO ESCURECIDO; DIAMETRO: 22,0 MM; COMPRIMENTO 180 A 220 MM; CONFORME PADRAO DIS-CEF-001 ET 03.21.04 ITEM 15; EM EMBALAGEM APROVADA PELA NEOEN | DIS-CEF-001 | TRAMONTINA | N/A | Ferramentas | TIP TRATORES E IMPLEMENTOS LTDA | 44.629.004/0001-09 | 2022-10-06 | 2026-10-06 | HI_2022_10_06 | Ambos | N/A | N/A | AIF
|  | 12296 | 4601344 | 530401161 | CHAVE HEXAGONAL (ALLEN) 5/8 PERFIL L | CHAVE HEXAGONAL ALLEN 5/8 POL PERFIL L; ENCAIXE SEXTAVADO; ACO FERRAMENTA OU ACO CROMO VANADIO; ACABAMENTO FOSFATIZADO ESCURECIDO; DIAMETRO: 5/8 POL; COMPRIMENTO: 126 A 166 MM; CONFORME PADRAO DIS-CEF-001 ET 03.21.04 ITEM 30 EM EMBALAGEM APROVADA PELA NEO | DIS-CEF-001 | TRAMONTINA | N/A | Ferramentas | TIP TRATORES E IMPLEMENTOS LTDA | 44.629.004/0001-09 | 2022-10-06 | 2026-10-06 | HI_2022_10_06 | Ambos | N/A | N/A | AIF
|  | 13469 | 4601333 | 530401154 | CHAVE HEXAGONAL (ALLEN) 3/8 PERFIL T | CHAVE HEXAGONAL ALLEN 3/8 POL PERFIL T; ENCAIXE SEXTAVADO; ACO FERRAMENTA OU ACO CROMO VANADIO; CABO PROTEGIDO; ACABAMENTO FOSFATIZADO, ESCURECIDO OU CROMADO; DIAMETRO: 3/8 POL; COMPRIMENTO: 244 A 284 MM; CONFORME PADRAO DIS-CEF-001 ET 03.21.04 ITEM 51; E | DIS-CEF-001 | TRAMONTINA | N/A | Ferramentas | TIP TRATORES E IMPLEMENTOS LTDA | 44.629.004/0001-09 | 2022-10-06 | 2026-10-06 | HI_2022_10_06 | Ambos | N/A | N/A | AIF
|  | 36807 | 4107094 | 92020432 | MOTOSSERRA GASOLINA 400 MM 3,6 KW C/ACES | MOTOSSERRA ACOMPANHADA DOS SEGUINTES ACESSORIOS: CAIXA METALICA PARA MOTOSSERRA (ITEM 3), DUAS UNIDADES DO SUPORTE DE LIMA 2 EM 1 DE 3/8 POL – 5,5 MM (ITEM 4), TRES UNIDADES DA CORRENTE DE 3/8 POL PARA MOTOSSERRA (ITEM 5) EM QUANTIDADE SOBRESSALENTE, C | DIS-CEF-001 | STIHL | N/A | Ferramentas | TIP TRATORES E IMPLEMENTOS LTDA | 44.629.004/0001-09 | 2022-10-06 | 2026-10-06 | HI_2022_10_06 | Ambos | N/A | N/A | AIF
|  | 10888 | 4107091 | 530401323 | SERRA MANUAL JACK HSS 533X20MM | SERRA MANUAL; USO EM ARCO DE SERRA TIPO JACK; LAMINA EM ACO ESPECIAL; COMPRIMENTO 533 MM (21 POL); LARGURA NOMINAL 20 MM; LAMINA UTI LIZADA P/ CORTE DE MADEIRA ASPERA, UMIDA OU VERDE; CONFORME PADRAO DIS-CEF-001 ET 03.18.04; EM EMBALAGEM APROVADA PELA NEO | DIS-CEF-001 | TRAMONTINA | N/A | Ferramentas | TIP TRATORES E IMPLEMENTOS LTDA | 44.629.004/0001-09 | 2022-10-06 | 2026-10-06 | HI_2022_10_06 | Ambos | N/A | N/A | AIF
|  | 37136 | 750030 | 530401048 | BATERIA 18 V 8,0 AH ION LITIO BOSCH | BATERIA PARA ALICATES ELETRICOS; DE IONS DE LITIO; TENSAO: 18 VCC; CORRENTE: 8,0 AH; MODELO REFERENCIA: BOSCH 1 600 A01 6GK; CONFORME DIS-CEF-001 EFES 05.17.01 ITEM 15; EM EMBALAGEM APROVADA PELA NEOENERGIA. | DIS-CEF-001 | BOSCH | N/A | Ferramentas | TIP TRATORES E IMPLEMENTOS LTDA | 44.629.004/0001-09 | 2022-10-06 | 2026-10-06 | HI_2022_10_06 | Ambos | N/A | N/A | AIF
|  | 15027 | 704067 | 530401042 | BATERIA 14VDC 2,6AH P ALICATE HIDR NI-MH | BATERIA PARA ALICATES ELETRICOS; DE NIQUEL METAL HIDRETO; TENSAO: 14,4 VDC; CORRENTE: 2,6 AH; MODELO REFERENCIA: MAKITA BL1434; CONFORME DIS- CEF-001 EFES 05.17.01 ITEM 2; EM EMBALAGEM APROVADA PELA NEOENERGIA. | DIS-CEF-001 | MAKITA | N/A | Ferramentas | TIP TRATORES E IMPLEMENTOS LTDA | 44.629.004/0001-09 | 2022-10-06 | 2026-10-06 | HI_2022_10_06 | Ambos | N/A | N/A | AIF
|  | 15499 | 4640160 | 53040979 | MANDRIL ADAPT BROCA ENCAIXE QUADRADO 1/2 | ITEM 05; MANDRIL PARA BLOCA DE ATE 1/2'' COM ENGATE QUADRADO DE 13; ACO CROMO VANADIO; CONFORME DIS-CEF-001 EFES 03.09.23; CONFORME IMAGEM 2.3; EM EMBALAGEM APROVADA PELA NEOENERGIA. | DIS-CEF-001 | MAKITA | N/A | Ferramentas | TIP TRATORES E IMPLEMENTOS LTDA | 44.629.004/0001-09 | 2022-10-06 | 2026-10-06 | HI_2022_10_06 | Ambos | N/A | N/A | AIF
|  | 13007 | 4601557 | 530401004 | ALAVANCA SEXTAVADA 1POL 1800 MM | ALAVANCA SEXTAVADA DE 1 POLEGADA; ACO SAE 1045; COM PONTA EM UMA EXTREMIDADE E CORTE NA OUTRA EXTREMIDADE; PESO APROXIMADO DE 7,8 KG ; COMPRIMENTO DE 1800 MM; CONFORME PADRAO DIS-CEF-001 ET 03.12.18; EM EMBALAGEM APROVADA PELA NEOENERGIA. MARCAS/MODELOS A | DIS-CEF-001 | TRAMONTINA | N/A | Ferramentas | TIP TRATORES E IMPLEMENTOS LTDA | 44.629.004/0001-09 | 2022-10-06 | 2026-10-06 | HI_2022_10_06 | Ambos | N/A | N/A | AIF
|  | 15165 | 4601010 | 53040991 | ALICATE ANEL EXTERNO RETO 19-60 MM | ALICATE PARA ANEIS DE SEGURANCA EXTERNOS; FAIXA: 19 A 60 MM; CORPO EM ACO CARBONO, ACO FERRAMENTA OU ACO CROMO-VANADIO, FORJADO E TEMPERADO; MORDENTES LISOS; PONTAS RETAS; COMPRIMENTO 180MM; BRACOS ONDULADOS COM COBERTURA POLIMERICA; CONFORME DIS-CEF-002 | DIS-CEF-002 | TRAMONTINA | N/A | Ferramentas | TIP TRATORES E IMPLEMENTOS LTDA | 44.629.004/0001-09 | 2022-10-06 | 2026-10-06 | HI_2022_10_06 | Ambos | N/A | N/A | AIF
|  | 15574 | 4631001 | 530401008 | ALICATE PRENSA TERMINAL 1,5-4MM2 | ALICATE PRENSA TERMINAL COM CORTADOR FRONTAL PARA APLICAÇAO DE TERMINAIS PRE-ISOLADOS E NAO ISOLADOS;COM MATRIZ PARA IDENTIFICACAO DE TERMINAIS NAO ISOLADOS;COM DESCASCADOR DE ISOLAMENTO PARA FIOS E CABOS DE 0,25 A 6MM2; PARA COMPRESSAO DE TERMINAIS PR | DIS-CEF-002 | TRAMONTINA | N/A | Ferramentas | TIP TRATORES E IMPLEMENTOS LTDA | 44.629.004/0001-09 | 2022-10-06 | 2026-10-06 | HI_2022_10_06 | Ambos | N/A | N/A | AIF
|  | 11543 | 4610365 | 53040045 | SACA PINO PARALELO 3,0 X 125MM | SACA PINO; PARALELO; CONFECCIONADO EM ACO FERRAMENTA OU ACO CROMO VANADIO; NIQUELADO OU FOSFATIZADO A PRETO; PERFIL SEXTAVADO OU OIT AVADO; C/ TRATAMENTO TERMICO P/ GOLPES CONFORME DIN 7255; COMPRIMENTO: 125 A 150 MM; COMPRIMENTO DA HASTE 30 A 40 MM; DIAM | DIS-CEF-002 | TRAMONTINA | N/A | Ferramentas | TIP TRATORES E IMPLEMENTOS LTDA | 44.629.004/0001-09 | 2022-10-06 | 2026-10-06 | HI_2022_10_06 | Ambos | N/A | N/A | AIF
|  | 37149 | 750027 | 530401101 | CARREGADOR BAT ION LITIO 14,4 E 18 V | CARREGADOR DE BATERIA PARA ALICATES ELETRICOS; ENCAIXE PARA UMA BATERIA; PARA BATERIAS DE IONS DE LITIO; PARA CARREGAR BATERIAS DE 14,4 VCC E 18 VCC; TENSAO DE ENTRADA: 127/220 VCA; MODELO REFERENCIA: MAKITA DC18RC; CONFORME DIS-CEF-001 EFES 05.17.01 ITEM | DIS-CEF-001 | MAKITA | N/A | Ferramentas | TIP TRATORES E IMPLEMENTOS LTDA | 44.629.004/0001-09 | 2022-10-06 | 2026-10-06 | HI_2022_10_06 | Ambos | N/A | N/A | AIF
|  | 11372 | 4631005 | 53040161 | ALICATE PRENSA TERMINAL 0,5 A 6,0 MM2 | ALICATE PRENSA TERMINAL; ACO CARBONO; FOSFATIZADO; CABO PLASTIFICADO ISOLADO; ARTICULACAO COM MOLA; MORDENTE FIXO; ACIONAMENTO ATRAVES DE CATRACA COM MOLA; APLICACAO USO GERAL; CAPACIDADE COMPRESSAO 0,25 A 6,00 MM2; COMPRIMENTO APROXIMADO: 250 MM; PADRAO | DIS-CEF-002 | TRAMONTINA | N/A | Ferramentas | TIP TRATORES E IMPLEMENTOS LTDA | 44.629.004/0001-09 | 2022-10-06 | 2026-10-06 | HI_2022_10_06 | Ambos | N/A | N/A | AIF
|  | 11596 | 1369640 | 530401353 | TRENA FITA ACO CARB 5 M | TRENA; LEITURA FITA; TRENA C/ CORPO EM PLASTICO REFORCADO (ABS); FITA CONFECCIONADA EM ACO CARBONO TEMPERADO; COMPRIMENTO 5000 MM; E SPESSURA DA FITA 0,05 MM; LARGURA DA FITA 12 MM; COM GRADUACAO METRICA EM MILIMETROS E POLEGADAS; C/ TRAVA P/ FIXAR A FITA | DIS-CEF-001 | TRAMONTINA | N/A | Ferramentas | TIP TRATORES E IMPLEMENTOS LTDA | 44.629.004/0001-09 | 2022-10-06 | 2026-10-06 | HI_2022_10_06 | Ambos | N/A | N/A | AIF
|  | 11575 | 4601726 | 530401327 | SOQUETE ESTRIADO LONGO 1/2 X 5/8 POL | SOQUETE; ESTRIADO; LONGO; CONFECCIONADO EM ACO FERRAMENTA OU ACO CROMO VANADIO 31CRV3; NIQUELADO E CROMADO; DEVE POSSUIR ENCAIXE QUADRADO DE 1/2 POL; DIMENSAO 5/8 POL; COMPRIMENTO 82 MM; PESO 130 G; CONFORME DIS-CEF-002 EFES 09.27.00 ITEM 4; EM EMBALAGEM | DIS-CEF-002 | TRAMONTINA | N/A | Ferramentas | TIP TRATORES E IMPLEMENTOS LTDA | 44.629.004/0001-09 | 2022-10-06 | 2026-10-06 | HI_2022_10_06 | Ambos | N/A | N/A | AIF
|  | 13465 | 4601328 | 530401151 | CHAVE HEXAGONAL (ALLEN) 3/16 PERFIL T | CHAVE HEXAGONAL ALLEN 3/16 POL PERFIL T; ENCAIXE SEXTAVADO; ACO FERRAMENTA OU ACO CROMO VANADIO; CABO PROTEGIDO; ACABAMENTO FOSFATIZADO, ESCURECIDO OU CROMADO; DIAMETRO: 3/16 POL; COMPRIMENTO: 180 A 220 MM; CONFORME PADRAO DIS-CEF-001 ET 03.21.04 ITEM 47; | DIS-CEF-001 | TRAMONTINA | N/A | Ferramentas | TIP TRATORES E IMPLEMENTOS LTDA | 44.629.004/0001-09 | 2022-10-06 | 2026-10-06 | HI_2022_10_06 | Ambos | N/A | N/A | AIF
|  | 11544 | 4610375 | 53040046 | SACA PINO PARALELO 4,0 X 150MM | SACA PINO; PARALELO; CONFECCIONADO EM ACO FERRAMENTA OU ACO CROMO VANADIO; NIQUELADO OU FOSFATIZADO A PRETO; PERFIL SEXTAVADO OU OIT AVADO; C/ TRATAMENTO TERMICO P/ GOLPES CONFORME DIN 7255; COMPRIMENTO: 150 MM; COMPRIMENTO DA HASTE 35 A 50 MM; DIAMETRO D | DIS-CEF-002 | TRAMONTINA | N/A | Ferramentas | TIP TRATORES E IMPLEMENTOS LTDA | 44.629.004/0001-09 | 2022-10-06 | 2026-10-06 | HI_2022_10_06 | Ambos | N/A | N/A | AIF
|  | 11025 | 1868165 | 530401282 | METRO DUPLO DE MADEIRA | METRO DUPLO; CONFECCIONADO EM BAMBU OU PINHO TRATADO; ARTICULACAO EM ACO; PONTEIRAS EM ACO; COMPRIMENTO 2 METROS; C/ ESCALAS PINTADAS OU GRAVADAS, SENDO EM UMA FACE EM MILIMETROS E NA OUTRA EM POLEGADAS; DOBRAVEL; TIPO ZIG-ZAG; CONFORME PADRAO DIS-CEF-001 | DIS-CEF-001 | TRAMONTINA | N/A | Ferramentas | TIP TRATORES E IMPLEMENTOS LTDA | 44.629.004/0001-09 | 2022-10-06 | 2026-10-06 | HI_2022_10_06 | Ambos | N/A | N/A | AIF
|  | 11586 | 4600234 | 53040601 | TESOURAO VERGALHAO RETO 30POL | TESOURAO; TIPO VERGALHAO; CORPO, CABECOTE E LAMINA EM ACO SAE 1040 E 1060; BRACOS EM ACO REVESTIDOS POR MATERIAL POLIMERICO; PARAFUSOS E PORCAS EM ACO; PUNHO EM MATERIAL PLASTICO, BORRACHA NATURAL OU SINTETICA; A FERRAMENTA NAO DEVE SER ISOLADA; ACO DOS P | DIS-CEF-001 | TRAMONTINA | N/A | Ferramentas | TIP TRATORES E IMPLEMENTOS LTDA | 44.629.004/0001-09 | 2022-10-06 | 2026-10-06 | HI_2022_10_06 | Ambos | N/A | N/A | AIF
|  | 11377 | 4601284 | 53040989 | ALICATE ANEL SEG EXTERNO BICO CURVO 5" | ALICATE ANEL RETENCAO; EXTERNO; PONTA FIXA; BICO CURVO; ACO FERRAMENTA OU ACO CROMO VANADIO; CROMADO/NIQUELADO OU OXIDADO PRETO; CABOS CURVOS PLASTIFICADOS COM ISOLACAO CLASSE 0 (1KV); ARTICULACAO COM MOLA; CAPACIDADE 10 A 25,0 MM; COMPRIMENTO APROXIMADO: | DIS-CEF-002 | TRAMONTINA | N/A | Ferramentas | TIP TRATORES E IMPLEMENTOS LTDA | 44.629.004/0001-09 | 2022-10-06 | 2026-10-06 | HI_2022_10_06 | Ambos | N/A | N/A | AIF
|  | 15520 | 4601288 | 53040977 | SOQUETE PROLONG ENC ESTRIADO 1/2 24MM | ITEM 04; SOQUETE PROLONGADO COM ENCAIXA ESTRIADO DE 1/2'' x 160 x 24 MM; ACO CROMO VANADIO; CONFORME DIS-CEF-001 EFES 03.09.23; EM EMBALAGEM APROVADA PELA NEOENERGIA. | DIS-CEF-001 | MAKITA | N/A | Ferramentas | TIP TRATORES E IMPLEMENTOS LTDA | 44.629.004/0001-09 | 2022-10-06 | 2026-10-06 | HI_2022_10_06 | Ambos | N/A | N/A | AIF
|  | 13033 | 4640130 | 530401064 | BATERIA PARA FURADEIRA - PARAFUSADEIRA | BATERIA DE 18VCC; 1,3 - 2,6AH LITIUM; USO EM FURADEIRA/ PARAFUSADEIRA; CONFORME PADRAO DIS-CEF-001 ET 03.09.15; EM EMBALAGEM APROVADA PELA NEOENERGIA. | DIS-CEF-001 | MAKITA | N/A | Ferramentas | TIP TRATORES E IMPLEMENTOS LTDA | 44.629.004/0001-09 | 2022-10-06 | 2026-10-06 | HI_2022_10_06 | Ambos | N/A | N/A | AIF
|  | 12918 | 4620104 | 530401071 | BROCA CHATA MADEIRA 12 X 152 MM | BROCA CHATA PARA MADEIRA; CONFECCIONADA EM ACO RAPIDO; PONTA DE CENTRAR COM SISTEMA ANTI-PERFURANTE; LATERAIS PONTIAGUDAS; DIAMETRO 12 MM (1/2 POLEGADAS); COMPRIMENTO 152 MM; CONFORME PADRAO DIS-CEF-001 ET 03.22.02 ITEM 1; EM EMBALAGEM APROVADA PELA NEOE | DIS-CEF-001 | MAKITA | N/A | Ferramentas | TIP TRATORES E IMPLEMENTOS LTDA | 44.629.004/0001-09 | 2022-10-06 | 2026-10-06 | HI_2022_10_06 | Ambos | N/A | N/A | AIF
|  | 11561 | 4107001 | 53040050 | SERRA TICO TICO ELETRICA 3MM 400W 220V | SERRA TICO TICO ELETRICA; INDUSTRIAL; VELOCIDADE DUPLA; CORPO EM POLIAMIDA, REFORCADA COM FIBRA DE VIDRO; LAMINAS EM ACO; PLACA BASE RETRATIL E O CORTE DEVE POSSUIR INCLINACAO EM 45 GRAUS (DIREITA/ESQUERDA); CAPACIDADE DE CORTE ACO 3 MM, MADEIRA | DIS-CEF-002 | MAKITA | N/A | Ferramentas | TIP TRATORES E IMPLEMENTOS LTDA | 44.629.004/0001-09 | 2022-10-06 | 2026-10-06 | HI_2022_10_06 | Ambos | N/A | N/A | AIF
|  | 37148 | 750046 | 530401063 | BATERIA 36 V 5,2 AH ION LITIO HILTI | BATERIA PARA ALICATES ELETRICOS; DE IONS DE LITIO; TENSAO: 36 VCC; CORRENTE: 5,2 AH; MODELO REFERENCIA: HILTI #2098470; CONFORME DIS -CEF-001 EFES 05.17.01 ITEM 31; EM EMBALAGEM APROVADA PELA NEOENERGIA. | DIS-CEF-001 | HILTI | N/A | Ferramentas | TIP TRATORES E IMPLEMENTOS LTDA | 44.629.004/0001-09 | 2022-10-06 | 2026-10-06 | HI_2022_10_06 | Ambos | N/A | N/A | AIF
|  | 10012 | 4601718 | 530401130 | CHAVE FENDA SIMPLES 5/16X6" 8X150MM | CHAVE DE FENDA SIMPLES; MATERIAL DA HASTE: ACO CARBONO OU ACO CROMO VANADIO 50CRV4/73MOV52; NIQUELADA OU CROMADA; PONTA FOSFATIZADA; LAMINA REDONDA; C/ TRATAMENTO TERMICO DUREZA 50 HCR ± 3; DEVE SUPORTAR TEMPERATURAS ENTRE -10C° E +500°C; TRATAMENTO ANTIC | DIS-CEF-001 | TRAMONTINA | N/A | Ferramentas | TIP TRATORES E IMPLEMENTOS LTDA | 44.629.004/0001-09 | 2022-10-06 | 2026-10-06 | HI_2022_10_06 | Ambos | N/A | N/A | AIF
|  | 37146 | 750045 | 530401061 | BATERIA 36 V 3,0 AH ION LITIO HILTI | BATERIA PARA ALICATES ELETRICOS; DE IONS DE LITIO; TENSAO: 36 VCC; CORRENTE: 3,0 AH; MODELO REFERENCIA: HILTI #418009; CONFORME DIS-CEF-001 EFES 05.17.01 ITEM 30; EM EMBALAGEM APROVADA PELA NEOENERGIA. | DIS-CEF-001 | HILTI | N/A | Ferramentas | TIP TRATORES E IMPLEMENTOS LTDA | 44.629.004/0001-09 | 2022-10-06 | 2026-10-06 | HI_2022_10_06 | Ambos | N/A | N/A | AIF
|  | 15029 | 704070 | 530401050 | BATERIA 18VDC 2AH P/ ALICATE HIDR LI-ION | BATERIA PARA ALICATES ELETRICOS; DE IONS DE LITIO; TENSAO: 18 V; CORRENTE: 2,0 AH; MODELO REFERENCIA: MAKITA BL1820; CONFORME DIS-CEF-001 EFES 05.17.01 ITEM 5; EM EMBALAGEM APROVADA PELA NEOENERGIA. | DIS-CEF-001 | MAKITA | N/A | Ferramentas | TIP TRATORES E IMPLEMENTOS LTDA | 44.629.004/0001-09 | 2022-10-06 | 2026-10-06 | HI_2022_10_06 | Ambos | N/A | N/A | AIF
|  | 37088 | 4162081 | 530401212 | CORRENTE 1/4 POL MOTOPODA | CORRENTE PARA MOTOPODA; PARA SABRE DE 30 CM (12 POLEGADAS); PASS POL.; ESPESSURA DO ELO: 1,1 MM; CONFORME DIS-CEF-001 EFES 07.02. 2; EM EMBALAGEM APROVADA PELA NEOENERGIA. | DIS-CEF-001 | STIHL | N/A | Ferramentas | TIP TRATORES E IMPLEMENTOS LTDA | 44.629.004/0001-09 | 2022-10-06 | 2026-10-06 | HI_2022_10_06 | Ambos | N/A | N/A | AIF
|  | 37132 | 750028 | 530401044 | BATERIA 18 V 2,0 AH ION LITIO BOSCH | BATERIA PARA ALICATES ELETRICOS; DE IONS DE LITIO; TENSAO: 18 VCC; CORRENTE: 2,0 AH; MODELO REFERENCIA: BOSCH 1 600 Z00 036; CONFORME DIS-CEF-001 EFES 05.17.01 ITEM 13; EM EMBALAGEM APROVADA PELA NEOENERGIA. | DIS-CEF-001 | BOSCH | N/A | Ferramentas | TIP TRATORES E IMPLEMENTOS LTDA | 44.629.004/0001-09 | 2022-10-06 | 2026-10-06 | HI_2022_10_06 | Ambos | N/A | N/A | AIF
|  | 11584 | 4600238 | 530401340 | TALHADEIRA CHATA 16,0 X 150MM | TALHADEIRA; TIPO CHATA; CONFECCIONADA EM ACO FERRAMENTA OU ACO CROMO VANADIO NIQUELADO; COM OU SEM EMPUNHADURA; ARESTA DE CORTE 16,0 MM; COMPRIMENTO 150 MM; ACO TRATADO TERMICAMENTE CONFORME NORMA DIN7255; CONFORME PADRAO DIS-CEF-001 ET 07.07.02 ITEM 1; E | DIS-CEF-001 | TRAMONTINA | N/A | Ferramentas | TIP TRATORES E IMPLEMENTOS LTDA | 44.629.004/0001-09 | 2022-10-06 | 2026-10-06 | HI_2022_10_06 | Ambos | N/A | N/A | AIF
|  | 37629 | 4606030 | 53040969 | PARAFUSADEIRA DE IMPACTO 20V 200 NM | PARAFUSADEIRA DE IMPACTO 20V 200 NM; ROTACAO SEM CARGA 2300 RPM; TORQUE 200 NM; ENCAIXE QUADRADO 1/2'' (13 MM) COM PINO RETENTOR; DUAS BATERIAS EM LITIO COM CAPACIDADE MINIMO DE 20 VCC LI 3.0 Ah; CAPACIDADE DE CARGA DA BATERIA NO MINIMO DE 3 AH;UM CARREGA | DIS-CEF-001 | MAKITA | N/A | Ferramentas | TIP TRATORES E IMPLEMENTOS LTDA | 44.629.004/0001-09 | 2022-10-06 | 2026-10-06 | HI_2022_10_06 | Ambos | N/A | N/A | AIF
|  | 15086 | 4601019 | 53040918 | ALICATE BICO CURVO 200 MM | ALICATE DE BICO CURVO MORDENTE CHATO MATERIAL: ACO CROMO VANADIO; HASTES ANATOMICAS; PROTECAO DO CABO: REVESTIMENTO PARA 1000 V EM MATERIAL POLIMERICO COM LIMITADOR E FRISOS; SUPERFICIE PRENDEDORA SERRILHADA; CORTE LATERAL; CABECA CURVA POLIDA; COMPRIMENT | DIS-CEF-001 | TRAMONTINA | N/A | Ferramentas | TIP TRATORES E IMPLEMENTOS LTDA | 44.629.004/0001-09 | 2022-10-06 | 2026-10-06 | HI_2022_10_06 | Ambos | N/A | N/A | AIF
|  | 12317 | 4631024 | 530401007 | ALICATE DESENCAPADOR DE FIOS P/ TERMINAL | ALICATE DESENCAPADOR DE FIOS PARA TERMINAIS; CONFECCIONADO EM ACO VANADIO; ISOLAMENTO VDE; DEVE SER AJUSTAVEL C/ CAPACIDADE P/ CORTAR E DESENCAPAR FIOS DE 0,5 A 5,0 MM2; POLIDO E CROMADO; COMPRIMENTO APROXIMADO: 160 MM (6 1/2"); PESO APROXIMADO: 185 G; PA | DIS-CEF-001 | TRAMONTINA | N/A | Ferramentas | TIP TRATORES E IMPLEMENTOS LTDA | 44.629.004/0001-09 | 2022-10-06 | 2026-10-06 | HI_2022_10_06 | Ambos | N/A | N/A | AIF
|  | 37133 | 750029 | 530401046 | BATERIA 18 V 4,0 AH ION LITIO BOSCH | BATERIA PARA ALICATES ELETRICOS; DE IONS DE LITIO; TENSAO: 18 VCC; CORRENTE: 4,0 AH; MODELO REFERENCIA: BOSCH 1 600 Z00 038; CONFORME DIS-CEF-001 EFES 05.17.01 ITEM 14; EM EMBALAGEM APROVADA PELA NEOENERGIA. | DIS-CEF-001 | BOSCH | N/A | Ferramentas | TIP TRATORES E IMPLEMENTOS LTDA | 44.629.004/0001-09 | 2022-10-06 | 2026-10-06 | HI_2022_10_06 | Ambos | N/A | N/A | AIF
|  | 11697 | 4601457 | 53040332 | JOGO CHAVE SOQ TP CANHAO 4 A 15 MM | JOGO DE CHAVE SOQUETE TIPO CANHAO; C/ CABO; HASTE CONFECCIONADA EM ACO FERRAMENTA OU ACO CROMO VANADIO NIQUELADO E CROMADO; COM SOQU ETE SEXTAVADO INTERNO; CABO EM POLIPROPILENO; COM 13 CHAVES COM ENCAIXES DE 4MM A 14MM; C/ ESTOJO EM LONA OU COURO P/ ARMA | DIS-CEF-002 | TRAMONTINA / MAKITA | N/A | Ferramentas | TIP TRATORES E IMPLEMENTOS LTDA | 44.629.004/0001-09 | 2022-10-06 | 2026-10-06 | HI_2022_10_06 | Ambos | N/A | N/A | AIF
|  | 36964 | 1320033 | 15095057 | GERADOR ENERGIA PORT 3,1 KVA 127/220 V | GERADOR DE ENERGIA PORTATIL; PARTIDA: ELETRICA OU MANUAL RETRATI COMBUSTIVEL: GASOLINA OU DIESEL; SISTEMA DE ARREFECIMENTO: AR FO SISTEMA DE ALARME PARA ALERTA DE OLEO; MONOFASICO; TENSAO DE SAI 127/220 V; FREQUENCIA: 60 HZ; POTENCIA NOMINAL: 2800 VA; POT | DIS-CEF-001 | BUFALO | N/A | Ferramentas | TIP TRATORES E IMPLEMENTOS LTDA | 44.629.004/0001-09 | 2022-10-06 | 2026-10-06 | HI_2022_10_06 | Ambos | N/A | N/A | AIF
|  | 15851 | 4600265 | 53040629 | LAMINA TRES PONTAS PARA ROCADEIRA | LAMINA DE TRES PONTAS COM DIAMETRO MINIMO DE 300 MM. DIAMETRO MINIMO DO FURO DE 20 MM. CHAPA CONFECCIONADA EM ACO CROMO VANADIO COM 1,5 MM DE ESPESSURA. CONFORME DIS CEF-001 EFES 07.02.18 ITEM 02. EM EMALAGEM APROVADA PELA NEOENERGIA. | DIS-CEF-001 | STIHL | N/A | Ferramentas | TIP TRATORES E IMPLEMENTOS LTDA | 44.629.004/0001-09 | 2022-10-06 | 2026-10-06 | HI_2022_10_06 | Ambos | N/A | N/A | AIF
|  | 37877 | 4606034 | 96095308 | CONJUNTO ROCADEIRA COSTAL A COMBUST | CONJUNTO OCMPOSTO POR: UMA ROCADEIRA COSTAL CONFORME ITEM 01 DA DIS CEF-001 EFES 07.02.18; 10 LAMINAS DE TRES PONTAS CONFORME DIS CEF-001 EFES 07.02.18 ITEM 02; TRES UNIDADES DE LIMA CHATA CONFORME DIS CEF-001 EFES 07.02.18 ITEM 03; UM CONTAINER DE PARA T | DIS-CEF-001 | STIHL | N/A | Ferramentas | TIP TRATORES E IMPLEMENTOS LTDA | 44.629.004/0001-09 | 2022-10-06 | 2026-10-06 | HI_2022_10_06 | Ambos | N/A | N/A | AIF
|  | 13466 | 4601329 | 530401164 | CHAVE HEXAGONAL (ALLEN) 7/32 PERFIL T | CHAVE HEXAGONAL ALLEN 7/32 POL PERFIL T; ENCAIXE SEXTAVADO; ACO FERRAMENTA OU ACO CROMO VANADIO; CABO PROTEGIDO; ACABAMENTO FOSFATIZADO, ESCURECIDO OU CROMADO; DIAMETRO: 7/32 POL; COMPRIMENTO: 200 A 240 MM; CONFORME PADRAO DIS-CEF-001 ET 03.21.04 ITEM 48; | DIS-CEF-001 | TRAMONTINA | N/A | Ferramentas | TIP TRATORES E IMPLEMENTOS LTDA | 44.629.004/0001-09 | 2022-10-06 | 2026-10-06 | HI_2022_10_06 | Ambos | N/A | N/A | AIF
|  | 12293 | 4601343 | 530401162 | CHAVE HEXAGONAL (ALLEN) 7/16 PERFIL L | CHAVE HEXAGONAL ALLEN 7/16 POL PERFIL L; ENCAIXE SEXTAVADO; ACO FERRAMENTA OU ACO CROMO VANADIO; ACABAMENTO FOSFATIZADO ESCURECIDO; DIAMETRO: 7/16 POL; COMPRIMENTO: 94 A 134 MM; CONFORME PADRAO DIS-CEF-001 ET 03.21.04 ITEM 27 EM EMBALAGEM APROVADA PELA NE | DIS-CEF-001 | TRAMONTINA | N/A | Ferramentas | TIP TRATORES E IMPLEMENTOS LTDA | 44.629.004/0001-09 | 2022-10-06 | 2026-10-06 | HI_2022_10_06 | Ambos | N/A | N/A | AIF
|  | 12295 | 4601046 | 530401169 | CHAVE HEXAGONAL (ALLEN) 9/16 PERFIL L | CHAVE HEXAGONAL ALLEN 9/16 POL PERFIL L; ENCAIXE SEXTAVADO; ACO FERRAMENTA OU ACO CROMO VANADIO; ACABAMENTO FOSFATIZADO ESCURECIDO; DIAMETRO: 9/16 POL; COMPRIMENTO; 116 A 156 MM; CONFORME PADRAO DIS-CEF-001 ET 03.21.04 ITEM 29 EM EMBALAGEM APROVADA PELA N | DIS-CEF-001 | TRAMONTINA | N/A | Ferramentas | TIP TRATORES E IMPLEMENTOS LTDA | 44.629.004/0001-09 | 2022-10-06 | 2026-10-06 | HI_2022_10_06 | Ambos | N/A | N/A | AIF
|  | 15627 | 5032008 | 84030018 | CONTAINER DE SEGURANÇA P COMBUST 2L | CONTAINER DE SEGURANÇA A PROVA DE EXPLOSAO PARA TRANSPORTE DE COMBUSTIVEIS E LIQUIDOS INFLAMAVEIS; CAPACIDADE DE 2L; FABRICADO EM AÇO INOX; TAMPA COM FECHAMENTO AUTOMATICO; FUNCAO ANTIVAZAMENTO; COM ALIVIO DE PRESSAO E SISTEMA CORTA CHAMAS; CONFORME DIS-C | DIS-CEF-001 | TEKIN | N/A | Ferramentas | TIP TRATORES E IMPLEMENTOS LTDA | 44.629.004/0001-09 | 2022-10-06 | 2026-10-06 | HI_2022_10_06 | Ambos | N/A | N/A | AIF
|  | 15648 | 4615009 | 53040310 | ALICATE REBITADOR MANUAL 10” | ALICATE REBITADOR PROFISSIONAL DE 10"; EM ACO ESTAMPADO COM PINTURA FOSFATIZADA; CABO COM EMPUNHADURA EMBORRACHADO OU PLASTIFICADO; COM 4 BICOS INTERCAMBIAVEIS NAS SEGUINTES MEDIDAS: 1/8``, 3/32``, 5/32``, 3/16``; DEVE POSSUIR UMA CHAVE PARA INSTALACAO E | DIS-CEF-001 | IRWIN | N/A | Ferramentas | TIP TRATORES E IMPLEMENTOS LTDA | 44.629.004/0001-09 | 2022-10-06 | 2026-10-06 | HI_2022_10_06 | Ambos | N/A | N/A | AIF
|  | 15646 | 4615001 | 53040060 | LIMA MEIA CANA BASTARDA 12” | LIMA MEIA CANA BASTARDA 12"; CONFECCIONADA EM ACO CARBONO; CABO EM PLASTICO RIGIDO; COM ACABAMENTO UNIFORME E SER ISENTO DE REBARBAS; CONFORME DIS-CEF-001 EFES 03.19.01 ITEM 2; EM EMBALAGEM APROVADA PELA NEOENERGIA. | DIS-CEF-001 | K@S / VONDER | N/A | Ferramentas | TIP TRATORES E IMPLEMENTOS LTDA | 44.629.004/0001-09 | 2022-10-06 | 2026-10-06 | HI_2022_10_06 | Ambos | N/A | N/A | AIF
|  | 12265 | 4601065 | 530401166 | CHAVE HEXAGONAL (ALLEN) 7MM PERFIL L | CHAVE HEXAGONAL ALLEN 7 MM PERFIL L; ENCAIXE SEXTAVADO; ACO FERRAMENTA OU ACO CROMO VANADIO; ACABAMENTO FOSFATIZADO ESCURECIDO; DIAM ETRO: 7,0 MM; COMPRIMENTO 75 A 115 MM; CONFORME PADRAO DIS-CEF-001 ET 03.21.04 ITEM 5; EM EMBALAGEM APROVADA PELA NEOENERG | DIS-CEF-001 | TRAMONTINA | N/A | Ferramentas | TIP TRATORES E IMPLEMENTOS LTDA | 44.629.004/0001-09 | 2022-10-06 | 2026-10-06 | HI_2022_10_06 | Ambos | N/A | N/A | AIF
|  | 15810 | 4162088 | 53040614 | KIT AFIACAO DE CORRENTE MOTOSSERRA | KIT AFIACAO DE CORRENTE MOTOSSERRA; 03 (TRES) ARQUIVOS REDONDOS DE 4MM, 4,8 MM E 5,5 MM; 01 (UM) ARQUIVO SIMPLES; 01 (UM) CABO; 01 (UM) MEDIDOR DE PROFUNDIDADE; 01 (UM) SUPORTE DE GUIA DE ARQUIVOS; 01 (UM) MEDIDOR DE VERIFICAÇÃO RÁPIDA; 01 (UM) BAR GROOV | DIS-CEF-001 | STIHL | N/A | Ferramentas | TIP TRATORES E IMPLEMENTOS LTDA | 44.629.004/0001-09 | 2022-10-06 | 2026-10-06 | HI_2022_10_06 | Ambos | N/A | N/A | AIF
|  | 15625 | 4602028 | 53040306 | JOGO DE CHAVE BIELA TIPO L | JOGO DE CHAVE BIELA TIPO L COM PERFIL SEXTAVADO; FABRICADAS EM ACO ESPECIAL COM ACABAMENTO NIQUELADA; MEDIDAS ESTAMPADAS EM BAIXO RELEVO FACILITANDO A IDENTIFICACAO DA FERRAMENTA; BITOLA DE AMBOS OS LADOS COM MEDIDAS IGUAIS; INDICADAS PARA APERTO E DESAPE | DIS-CEF-001 | TRAMONTINA / MAKITA / GEDORE | N/A | Ferramentas | TIP TRATORES E IMPLEMENTOS LTDA | 44.629.004/0001-09 | 2022-10-06 | 2026-10-06 | HI_2022_10_06 | Ambos | N/A | N/A | AIF
|  | 15651 | 4615010 | 53040337 | JOGO CHAVE TORX L LONGA T7 A T40 | JOGO DE CHAVES TORX CONFECCIONADAS EM ACO VANADIUM COM ACABAMENTO ESCURECIDO; CHAVES NO FORMATO L PERFIL GTX; COMPOSTO POR CHAVES DAS SEGUINTES MEDIDAS: T7, T8, T9, T10, T15, T20, T25, T30, T40; CONFORME DIS-CEF-002 EFES 03.21.37 ITEM 1; EM EMBALAGEM APRO | DIS-CEF-002 | IRWIN | N/A | Ferramentas | TIP TRATORES E IMPLEMENTOS LTDA | 44.629.004/0001-09 | 2022-10-06 | 2026-10-06 | HI_2022_10_06 | Ambos | N/A | N/A | AIF
|  | 15103 | 4600214 | 53040530 | LIMA MOTOSSERRA | LIMA PARA AFIAÇÃO DE LAMINA DE MOTOSSERRA; HASTE CONFECCIONADA EM AÇO CARBONO, CABO EM MADEIRA OU PLASTICO; COMPRIMENTO APROXIMADO: 200 MM (8 POL); DIAMETRO: 5/32 POL (3,97 MM); CONFORME PADRAO DIS-CEF-001 ET 03.19.03; EM EMBALAGEM APROVADA PELA NEOENERGI | DIS-CEF-001 | VONDER/43 10 318 532; TRAMONTINA/41703/301 | N/A | Ferramentas | TIP TRATORES E IMPLEMENTOS LTDA | 44.629.004/0001-09 | 2022-10-06 | 2026-10-06 | HI_2022_10_06 | Ambos | N/A | N/A | AIF
|  | 15626 | 4300089 | 67595005 | ENGRAXADEIRA MANUAL 4KG 5000 PSI | ENGRAXADEIRA MANUAL 4KG 5000 PSI; BICO ACOPLADOR HIDRÁULICO DE 4 GARRAS; CABEÇOTE EM AÇO; MANGUEIRA COM 1,30 METROS PARA ALTA PRESSAO; ACOMPANHA COMPACTADOR PARA A GRAXA COM MOLA; VAZAO DE 4 GRAMAS POR ACIONAMENTO; CAPACIDADE 4 KG; PRESSAO ATE 5.000 PSI; | DIS-CEF-001 | LUMAGI | N/A | Ferramentas | TIP TRATORES E IMPLEMENTOS LTDA | 44.629.004/0001-09 | 2022-10-06 | 2026-10-06 | HI_2022_10_06 | Ambos | N/A | N/A | AIF
|  | 36871 | 4107095 | 53040544 | MOTOPODA TELESCOPICA C ACESSORIOS | MOTOPODA TELESCOPICA ACOMPANHADA DOS SEGUINTES ACESSORIOS: CINCO UNIDADES DA CORRENTE DE 3/8" PARA MOTOPODA (ITEM 3) EM QUANTIDADE SOBRESSALENTE, DUAS UNIDADES DO SUPORTE DE LIMA 2 EM 1 DE 3/8" - 4 MM (ITEM 4), UM CONTAINER DE SEGURANCA 5 L PARA | DIS-CEF-001 | STIHL | N/A | Ferramentas | TIP TRATORES E IMPLEMENTOS LTDA | 44.629.004/0001-09 | 2022-10-06 | 2026-10-06 | HI_2022_10_06 | Ambos | N/A | N/A | AIF
|  | 14586 | 4601530 | 53040606 | TRADO PERFURADOR MANUAL PARA SOLO | TRADO PERFURADOR MANUAL; COM CABO PARA SOLO; 200 MM LAMINA ACO SAE 1070; CABO EM T COM EXTENSORES ACO CARBONO 3/4 POL BSP COM ROSCAS E LUVAS NAS EXTREMIDADES; DIAMETRO TRADO 200MM CABO LARGURA 510MM E COMPRIMENTO 1000MM; 2 EXTENSORES TRADO DE 1000MM CADA | DIS-CEF-001 | TRAMONTINA / VONDER | N/A | Ferramentas | TIP TRATORES E IMPLEMENTOS LTDA | 44.629.004/0001-09 | 2022-10-06 | 2026-10-06 | HI_2022_10_06 | Ambos | N/A | N/A | AIF
|  | 13475 | 4601317 | 53040439 | CHAVE HEXAGONAL (ALLEN) 5MM PERFIL T | CHAVE HEXAGONAL ALLEN 5 MM PERFIL T; ENCAIXE SEXTAVADO; ACO FERRAMENTA OU ACO CROMO VANADIO; CABO PROTEGIDO; ACABAMENTO FOSFATIZADO, ESCURECIDO OU CROMADO; DIAMETRO: 5 MM; COMPRIMENTO: 160 A 200 MM; CONFORME PADRAO DIS-CEF-001 ET 03.21.04 ITEM 39; EM EMBA | DIS-CEF-001 | TRAMONTINA | N/A | Ferramentas | TIP TRATORES E IMPLEMENTOS LTDA | 44.629.004/0001-09 | 2022-10-06 | 2026-10-06 | HI_2022_10_06 | Ambos | N/A | N/A | AIF
|  | 15530 | 4601393 | 53040322 | CHAVE PHILLIPS HASTE PROTEG 4,7 X 150 MM | CHAVE DE FENDA CRUZADA (TIPO PHILLIPS) COM HASTE PROTEG COM COBERTURA POLIMERI; HESTE EM ACO CARBONO OU ACO CROMO VANADIO 50CRV4/73MOV52; NIQUELADA OU CROMADA; PONTA FOSFATIZADA; LAMINA REDONDA; C/ TRATAMEN TERMICO DUREZA 50 HCR ± 3; DEVE SUPORTAR TEMPER | DIS-CEF-001 | GEDORE/BELZER/TRAMONTINA PRO | N/A | Ferramentas | TIP TRATORES E IMPLEMENTOS LTDA | 44.629.004/0001-09 | 2022-10-06 | 2026-10-06 | HI_2022_10_06 | Ambos | N/A | N/A | AIF
|  | 15058 | 4601098 | 53040434 | CHAVE FENDA HASTE PROTEGIDA 3/8X8" | CHAVE DE FENDA SIMPLES COM HASTE PROTEGIDA COM COBERTURA POLIMERICA; MATERIAL DA HASTE: ACO CARBONO OU ACO CROMO VANADIO 50CRV4/73MOV52; NIQUELADA OU CROMADA; PONTA FOSFATIZADA; LAMINA REDONDA; C/ TRATAMENTO TERMICO DUREZA 50 HCR 3; DEVE SUPORTAR TEMPERA | DIS-CEF-001 | TRAMONTINA | N/A | Ferramentas | TIP TRATORES E IMPLEMENTOS LTDA | 44.629.004/0001-09 | 2022-10-06 | 2026-10-06 | HI_2022_10_06 | Ambos | N/A | N/A | AIF
|  | 12266 | 4601066 | 530401167 | CHAVE HEXAGONAL (ALLEN) 8MM PERFIL L | CHAVE HEXAGONAL ALLEN 8 MM PERFIL L; ENCAIXE SEXTAVADO; ACO FERRAMENTA OU ACO CROMO VANADIO; ACABAMENTO FOSFATIZADO ESCURECIDO; DIAMETRO: 8,0 MM; COMPRIMENTO 80 A 120 MM; CONFORME PADRAO DIS-CEF-001 ET 03.21.04 ITEM 6; EM EMBALAGEM APROVADA PELA NEOENERGI | DIS-CEF-001 | TRAMONTINA | N/A | Ferramentas | TIP TRATORES E IMPLEMENTOS LTDA | 44.629.004/0001-09 | 2022-10-06 | 2026-10-06 | HI_2022_10_06 | Ambos | N/A | N/A | AIF
|  | 12932 | 0 | 530401074 | BROCA RAPIDA MADEIRA 12 X 160 MM | BROCA RAPIDA PARA MADEIRA; CONFECCIONADA EM ACO FORJADO SAE 1060; TRATADA TERMICAMENTE PELO PROCESSO DE AUSTEMPERA; PONTA DE CENTRAR COM SISTEMA ANTI-PERFURANTE; LATERAIS PONTIAGUDAS; DIAMETRO 12 MM (1/2 POLEGADAS); COMPRIMENTO 160 MM; CONFORME PADRAO D | DIS-CEF-001 | MAKITA | N/A | Ferramentas | TIP TRATORES E IMPLEMENTOS LTDA | 44.629.004/0001-09 | 2022-10-06 | 2026-10-06 | HI_2022_10_06 | Ambos | N/A | N/A | AIF
|  | 12933 | 0 | 530401075 | BROCA RAPIDA MADEIRA 16 X 160 MM | BROCA RAPIDA PARA MADEIRA; CONFECCIONADA EM ACO FORJADO SAE 1060; TRATADA TERMICAMENTE PELO PROCESSO DE AUSTEMPERA; PONTA DE CENTRAR COM SISTEMA ANTI-PERFURANTE; LATERAIS PONTIAGUDAS; DIAMETRO 16 MM (5/8 POLEGADAS); COMPRIMENTO 160 MM; CONFORME PADRAO D | DIS-CEF-001 | MAKITA | N/A | Ferramentas | TIP TRATORES E IMPLEMENTOS LTDA | 44.629.004/0001-09 | 2022-10-06 | 2026-10-06 | HI_2022_10_06 | Ambos | N/A | N/A | AIF
|  | 12282 | 4601337 | 530401146 | CHAVE HEXAGONAL (ALLEN) 16MM PERFIL L | CHAVE HEXAGONAL ALLEN 16 MM PERFIL L; ENCAIXE SEXTAVADO; ACO FERRAMENTA OU ACO CROMO VANADIO; ACABAMENTO FOSFATIZADO ESCURECIDO; DIAMETRO: 16,0 MM; COMPRIMENTO 130 A 170 MM; CONFORME PADRAO DIS-CEF-001 ET 03.21.04 ITEM 12; EM EMBALAGEM APROVADA PELA NEOEN | DIS-CEF-001 | TRAMONTINA | N/A | Ferramentas | TIP TRATORES E IMPLEMENTOS LTDA | 44.629.004/0001-09 | 2022-10-06 | 2026-10-06 | HI_2022_10_06 | Ambos | N/A | N/A | AIF
|  | 13454 | 4601319 | 53040441 | CHAVE HEXAGONAL (ALLEN) 7MM PERFIL T | CHAVE HEXAGONAL ALLEN 7 MM PERFIL T; ENCAIXE SEXTAVADO; ACO FERRAMENTA OU ACO CROMO VANADIO; CABO PROTEGIDO; ACABAMENTO FOSFATIZADO, ESCURECIDO OU CROMADO; DIAMETRO: 7 MM; COMPRIMENTO:160 A 200 MM; CONFORME PADRAO DIS-CEF-001 ET 03.21.04 ITEM 41; EM EMBAL | DIS-CEF-001 | TRAMONTINA | N/A | Ferramentas | TIP TRATORES E IMPLEMENTOS LTDA | 44.629.004/0001-09 | 2022-10-06 | 2026-10-06 | HI_2022_10_06 | Ambos | N/A | N/A | AIF
|  | 10208 | 4600244 | 530401264 | LAMINA DE SERRA TICO-TICO | LAMINA DE SERRA TICO-TICO; P/ MAQUINA TIPO TICO-TICO PROFISSIONAL OU INDUSTRIAL; CONFECCIONADA EM ACO RAPIDO; COMPRIMENTO 76 MM; LARGURA 7 ,5 MM; ESPESSURA 1 MM; 24 DENTES POR POLEGADA; DIS-CEF-002 EFES 03.18.05; EM EMBALAGEM APROVADA PELA NEOENERGIA. MAR | DIS-CEF-002 | STARRET | N/A | Ferramentas | TIP TRATORES E IMPLEMENTOS LTDA | 44.629.004/0001-09 | 2022-10-06 | 2026-10-06 | HI_2022_10_06 | Ambos | N/A | N/A | AIF
|  | 11407 | 4601064 | 53040289 | CHAVE HEXAGONAL (ALLEN) 6MM PERFIL L | CHAVE HEXAGONAL ALLEN 6 MM PERFIL L; ENCAIXE SEXTAVADO; ACO FERRAMENTA OU ACO CROMO VANADIO; ACABAMENTO FOSFATIZADO ESCURECIDO; DIAMETRO: 6,0 MM; COMPRIMENTO 80 A 110 MM; CONFORME PADRAO DIS-CEF-001 ET 03.21.04 ITEM 4; EM EMBALAGEM APROVADA PELA NEOENERGI | DIS-CEF-001 | TRAMONTINA | N/A | Ferramentas | TIP TRATORES E IMPLEMENTOS LTDA | 44.629.004/0001-09 | 2022-10-06 | 2026-10-06 | HI_2022_10_06 | Ambos | N/A | N/A | AIF
|  | 13476 | 4601318 | 53040440 | CHAVE HEXAGONAL (ALLEN) 6MM PERFIL T | CHAVE HEXAGONAL ALLEN 6 MM PERFIL T; ENCAIXE SEXTAVADO; ACO FERRAMENTA OU ACO CROMO VANADIO; CABO PROTEGIDO; ACABAMENTO FOSFATIZADO, ESCURECIDO OU CROMADO; DIAMETRO: 6 MM; COMPRIMENTO:160 A 200 MM; CONFORME PADRAO DIS-CEF-001 ET 03.21.04 ITEM 40; EM EMBAL | DIS-CEF-001 | TRAMONTINA | N/A | Ferramentas | TIP TRATORES E IMPLEMENTOS LTDA | 44.629.004/0001-09 | 2022-10-06 | 2026-10-06 | HI_2022_10_06 | Ambos | N/A | N/A | AIF
|  | 13460 | 4601321 | 530401168 | CHAVE HEXAGONAL (ALLEN) 8MM PERFIL T | CHAVE HEXAGONAL ALLEN 8 MM PERFIL T; ENCAIXE SEXTAVADO; ACO FERRAMENTA OU ACO CROMO VANADIO; CABO PROTEGIDO; ACABAMENTO FOSFATIZADO, ESCURECIDO OU CROMADO; DIAMETRO: 8 MM; COMPRIMENTO:160 A 200 MM; CONFORME PADRAO DIS-CEF-001 ET 03.21.04 ITEM 42; EM EMBAL | DIS-CEF-001 | TRAMONTINA | N/A | Ferramentas | TIP TRATORES E IMPLEMENTOS LTDA | 44.629.004/0001-09 | 2022-10-06 | 2026-10-06 | HI_2022_10_06 | Ambos | N/A | N/A | AIF
|  | 12290 | 4601041 | 530401163 | CHAVE HEXAGONAL (ALLEN) 7/32 PERFIL L | CHAVE HEXAGONAL ALLEN 7/32 POL PERFIL L; ENCAIXE SEXTAVADO; ACO FERRAMENTA OU ACO CROMO VANADIO; ACABAMENTO FOSFATIZADO ESCURECIDO; DIAMETRO: 7/32 POL; COMPRIMENTO: 58 A 98,0 MM; CONFORME PADRAO DIS-CEF-001 ET 03.21.04 ITEM 23; EM EMBALAGEM APROVADA PELA | DIS-CEF-001 | TRAMONTINA | N/A | Ferramentas | TIP TRATORES E IMPLEMENTOS LTDA | 44.629.004/0001-09 | 2022-10-06 | 2026-10-06 | HI_2022_10_06 | Ambos | N/A | N/A | AIF
|  | 13464 | 4601327 | 530401160 | CHAVE HEXAGONAL (ALLEN) 5/32 PERFIL T | CHAVE HEXAGONAL ALLEN 5/32 POL PERFIL T; ENCAIXE SEXTAVADO; ACO FERRAMENTA OU ACO CROMO VANADIO; CABO PROTEGIDO; ACABAMENTO FOSFATIZADO, ESCURECIDO OU CROMADO; DIAMETRO: 5/32 POL; COMPRIMENTO: 162 A 202 MM; CONFORME PADRAO DIS-CEF-001 ET 03.21.04 ITEM 46; | DIS-CEF-001 | TRAMONTINA | N/A | Ferramentas | TIP TRATORES E IMPLEMENTOS LTDA | 44.629.004/0001-09 | 2022-10-06 | 2026-10-06 | HI_2022_10_06 | Ambos | N/A | N/A | AIF
|  | 36144 | 4606017 | 53040647 | ESMERILHADEIRA A BATERIA | ESMERILHADEIRA A BATERIA; COM BATERIA DE 18 A 60 V E DE 4 A 8 AH CARREGADOR DE BATERIAS; COM ROTACOES MINIMAS DE 8000 RPM; EMPUNH MANUAL E LATERAL; DIAMETRO DE DISCO DE 125 MM; DETALHES NA ESPECIFICAÇÃO; CONFORME DIS-CEF-001 EFES 03.18.08; EM EMBALAGEM PE | DIS-CEF-001 | DEWALT - Modelo: DCG414-B2 / HILTI – Modelo AG 125 22-A | N/A | Ferramentas | TIP TRATORES E IMPLEMENTOS LTDA | 44.629.004/0001-09 | 2022-10-06 | 2026-10-06 | HI_2022_10_06 | Ambos | N/A | N/A | AIF
|  | 12935 | 0 | 530401077 | BROCA RAPIDA MADEIRA 18 X 160 MM | BROCA RAPIDA PARA MADEIRA; CONFECCIONADA EM ACO FORJADO SAE 1060; TRATADA TERMICAMENTE PELO PROCESSO DE AUSTEMPERA; PONTA DE CENTRAR COM SISTEMA ANTI-PERFURANTE; LATERAIS PONTIAGUDAS; DIAMETRO 18 MM (1/2 POLEGADAS); COMPRIMENTO 160 MM; CONFORME PADRAO D | DIS-CEF-001 | MAKITA | N/A | Ferramentas | TIP TRATORES E IMPLEMENTOS LTDA | 44.629.004/0001-09 | 2022-10-06 | 2026-10-06 | HI_2022_10_06 | Ambos | N/A | N/A | AIF
|  | 15061 | 4601102 | 530401173 | CHAVE PHILLIPS HASTE PROTEGIDA 1/4X4 | CHAVE DE FENDA CRUZADA (TIPO PHILLIPS) COM HASTE PROTEGIDA COM COBERTURA POLIMERICA; MATERIAL DA HASTE: ACO CARBONO OU ACO CROMO VANADIO 50CRV4/73MOV52; NIQUELADA OU CROMADA; PONTA FOSFATIZADA; LAMINA REDONDA; C/ TRATAMENTO TERMICO DUREZA 50 HCR 3; DEVE S | DIS-CEF-001 | TRAMONTINA | N/A | Ferramentas | TIP TRATORES E IMPLEMENTOS LTDA | 44.629.004/0001-09 | 2022-10-06 | 2026-10-06 | HI_2022_10_06 | Ambos | N/A | N/A | AIF
|  | 15136 | 4162078 | 53040613 | CORRENTE 3/8 POL PARA MOTOSSERRA | CORRENTE RAPID-MICRO, RAPID-SUPER DE 3/8" PARA SABRE DE 400 MM; CONFORME DIS-CEF-001 EFES 07.02.11 ITEM 5; EM EMBALAGEM APROVADA PELA NEOENERGIA. | DIS-CEF-001 | STIHL | N/A | Ferramentas | TIP TRATORES E IMPLEMENTOS LTDA | 44.629.004/0001-09 | 2022-10-06 | 2026-10-06 | HI_2022_10_06 | Ambos | N/A | N/A | AIF
|  | 11459 | 4600180 | 68510021 | ENXADAO ESTREITO ACO CARB | ENXADAO; ACO CARBONO TEMPERADO E FORJADO; CABO MADEIRA; DIAMETRO DO OLHO 38MM; PESO 3,5 LBS; MADEIRA LIVRE DE NOS, FENDAS, FARPAS E LIXADA; PINTURA ELETROSTATICA A PO NA COR PRETA; CAPA DE PROTECAO P/ A LAMINA; CONFORME PADRAO DIS-CEF-001 ET 03.12.03; EM | DIS-CEF-001 | TRAMONTINA | N/A | Ferramentas | TIP TRATORES E IMPLEMENTOS LTDA | 44.629.004/0001-09 | 2022-10-06 | 2026-10-06 | HI_2022_10_06 | Ambos | N/A | N/A | AIF
|  | 15582 | 4601902 | 530401187 | CHAVE TORX TIPO L CURTA | CHAVE TORX TIPO L CURTA; COMPRIMENTO 1: 222 MM; COMPRIMENTO 2: 33MM; ENCAIXE 1/4 POL (6,65 MM); ACO CROMO-VANADIO;CONFORME DIS -CEF-002 EFES 03.21.30;EM EMBALAGEM APROVADA PELA NEOENERGIA. | DIS-CEF-002 | TRAMONTINA | N/A | Ferramentas | TIP TRATORES E IMPLEMENTOS LTDA | 44.629.004/0001-09 | 2022-10-06 | 2026-10-06 | HI_2022_10_06 | Ambos | N/A | N/A | AIF
|  | 11690 | 4601000 | 53040331 | JOGO CHAVE HEXAGONAL ALLEN T 1/8 A 1/2 | JOGO DE CHAVE HEXAGONAL (ALLEN); CHAVES CONFECCIONADAS EM ACO FERRAMENTA OU ACO CROMO VANADIO; FOSFATIZADO ESCURECIDO; COSPOSTO DE 10 FERRAMENTAS COM DIAMETROS DE 1/8 A 1/2 POL; PERFIL DO CORPO EM "L"; ENCAIXE SEXTAVADO; C/ ESTOJO P/ ARMAZENAGEM E TRANSPO | DIS-CEF-001 | TRAMONTINA / MAKITA | N/A | Ferramentas | TIP TRATORES E IMPLEMENTOS LTDA | 44.629.004/0001-09 | 2022-10-06 | 2026-10-06 | HI_2022_10_06 | Ambos | N/A | N/A | AIF
|  | 15062 | 4601100 | 53040985 | CHAVE PHILLIPS HASTE PROTEGIDA 1/8X2.3/8 | CHAVE DE FENDA CRUZADA (TIPO PHILLIPS) COM HASTE PROTEGIDA COM COBERTURA POLIMERICA; MATERIAL DA HASTE: ACO CARBONO OU ACO CROMO VANADIO 50CRV4/73MOV52; NIQUELADA OU CROMADA; PONTA FOSFATIZADA; LAMINA REDONDA; C/ TRATAMENTO TERMICO DUREZA 50 HCR 3; DEVE | DIS-CEF-001 | TRAMONTINA | N/A | Ferramentas | TIP TRATORES E IMPLEMENTOS LTDA | 44.629.004/0001-09 | 2022-10-06 | 2026-10-06 | HI_2022_10_06 | Ambos | N/A | N/A | AIF
|  | 15354 | 1946116 | 53040334 | CJ CHAVE SOQUET HEXAG LONG 4 A 17 MM | SOQUETES DE ACO CROMO VANADIO, NIQUELADOS E CROMADOS COM PONTA HEXAGONAL LONGA FOSFATIZADA. COM ENCAIXE QUADRADO DE 1/2#POL; COMPOSIÇÃO DO CONJUNTO: SOQUETES DE 4, 5, 6, 8, 10, 12, 14 E 17 MM, ACOMPANHADO DE ESTOJO METALICO; CONFORME PADRAO DIS-CEF-001 EF | DIS-CEF-001 | TRAMONTINA | N/A | Ferramentas | TIP TRATORES E IMPLEMENTOS LTDA | 44.629.004/0001-09 | 2022-10-06 | 2026-10-06 | HI_2022_10_06 | Ambos | N/A | N/A | AIF
|  | 12267 | 4601067 | 530401172 | CHAVE HEXAGONAL (ALLEN) 9MM PERFIL L | CHAVE HEXAGONAL ALLEN 9 MM PERFIL L; ENCAIXE SEXTAVADO; ACO FERRAMENTA OU ACO CROMO VANADIO; ACABAMENTO FOSFATIZADO ESCURECIDO; DIAMETRO: 9,0 MM; COMPRIMENTO 86 A 126 MM; CONFORME PADRAO DIS-CEF-001 ET 03.21.04 ITEM 7; EM EMBALAGEM APROVADA PELA NEOENERGI | DIS-CEF-001 | TRAMONTINA | N/A | Ferramentas | TIP TRATORES E IMPLEMENTOS LTDA | 44.629.004/0001-09 | 2022-10-06 | 2026-10-06 | HI_2022_10_06 | Ambos | N/A | N/A | AIF
|  | 11412 | 4601794 | 53040626 | CHAVE TUBO GRIFO 18 POL | CHAVE TUBO; TIPO GRIFO; ACO CARBONO; OXIDADO FOSCO; CABO PINTADO OU PROTECAO DE BORRACHA OU PLASTICO; LATERAIS C/ CABECA POLIDA; MAN DIBULAS TEMPERADAS NAS FACES DE TRABALHO; TAMBOR ROSQUEADO ACOPLADO A MANDIBULA MOVEL; COMPRIMENTO 450 MM OU 18 POL; DEVE | DIS-CEF-002 | TRAMONTINA | N/A | Ferramentas | TIP TRATORES E IMPLEMENTOS LTDA | 44.629.004/0001-09 | 2022-10-06 | 2026-10-06 | HI_2022_10_06 | Ambos | N/A | N/A | AIF
|  | 15339 | 1946111 | 530401186 | CHAVE SOQUETE HEXAG LONGA 8 MM | SOQUETE DE ACO CROMO VANADIO, NIQUELADO E CROMADO COM PONTA HEXAGONAL LONGA FOSFATIZADA. COM ENCAIXE QUADRADO DE 1/2 POL; DIMENSAO: 8 MM; CONFORME PADRAO DIS-CEF-001 EFES 09.60.04 ITEM 5; EM EMBALAGEM APROVADA PELA NEOENERGIA. MARCAS/MODELOS ACEITOS: GEDO | DIS-CEF-001 | MAKITA | N/A | Ferramentas | TIP TRATORES E IMPLEMENTOS LTDA | 44.629.004/0001-09 | 2022-10-06 | 2026-10-06 | HI_2022_10_06 | Ambos | N/A | N/A | AIF
|  | 12262 | 4601334 | 530401155 | CHAVE HEXAGONAL (ALLEN) 3MM PERFIL L | CHAVE HEXAGONAL ALLEN 3 MM PERFIL L; ENCAIXE SEXTAVADO; ACO FERRAMENTA OU ACO CROMO VANADIO; ACABAMENTO FOSFATIZADO ESCURECIDO; DIAM ETRO: 3,0 MM; COMPRIMENTO 60 A 80 MM; CONFORME PADRAO DIS-CEF-001 ET 03.21.04 ITEM 1; EM EMBALAGEM APROVADA PELA NEOENERGI | DIS-CEF-001 | TRAMONTINA | N/A | Ferramentas | TIP TRATORES E IMPLEMENTOS LTDA | 44.629.004/0001-09 | 2022-10-06 | 2026-10-06 | HI_2022_10_06 | Ambos | N/A | N/A | AIF
|  | 37126 | 750042 | 530401096 | CARRE BAT LI-ION 12-20/60V DEWALT | CARREGADOR DE BATERIA PARA ALICATES ELETRICOS; ENCAIXE PARA UMA BATERIA; PARA BATERIAS DE IONS DE LITIO; PARA CARREGAR BATERIAS DE 12, 20 e 20/60 VCC; TENSAO DE ENTRADA: 127/220 VCA; MODELO REFERENCIA: DEWALT DCB115; CONFORME DIS-CEF-001 EFES 05.17.01 ITE | DIS-CEF-001 | DEWALT | N/A | Ferramentas | TIP TRATORES E IMPLEMENTOS LTDA | 44.629.004/0001-09 | 2022-10-06 | 2026-10-06 | HI_2022_10_06 | Ambos | N/A | N/A | AIF
|  | 12284 | 4601339 | 530401148 | CHAVE HEXAGONAL (ALLEN) 19MM PERFIL L | CHAVE HEXAGONAL ALLEN 19 MM PERFIL L; ENCAIXE SEXTAVADO; ACO FERRAMENTA OU ACO CROMO VANADIO; ACABAMENTO FOSFATIZADO ESCURECIDO; DIAMETRO: 19,0 MM; COMPRIMENTO 160 A 200 MM; CONFORME PADRAO DIS-CEF-001 ET 03.21.04 ITEM 14; EM EMBALAGEM APROVADA PELA NEOEN | DIS-CEF-001 | TRAMONTINA | N/A | Ferramentas | TIP TRATORES E IMPLEMENTOS LTDA | 44.629.004/0001-09 | 2022-10-06 | 2026-10-06 | HI_2022_10_06 | Ambos | N/A | N/A | AIF
|  | 13453 | 4601316 | 53040438 | CHAVE HEXAGONAL (ALLEN) 4MM PERFIL T | CHAVE HEXAGONAL ALLEN 4 MM PERFIL T; ENCAIXE SEXTAVADO; ACO FERRAMENTA OU ACO CROMO VANADIO; CABO PROTEGIDO; ACABAMENTO FOSFATIZADO, ESCURECIDO OU CROMADO; DIAMETRO: 4 MM; COMPRIMENTO: 160 A 200 MM; CONFORME PADRAO DIS-CEF-001 ET 03.21.04 ITEM 38; EM EMBA | DIS-CEF-001 | TRAMONTINA | N/A | Ferramentas | TIP TRATORES E IMPLEMENTOS LTDA | 44.629.004/0001-09 | 2022-10-06 | 2026-10-06 | HI_2022_10_06 | Ambos | N/A | N/A | AIF
|  | 12286 | 4601341 | 530401150 | CHAVE HEXAGONAL (ALLEN) 24MM PERFIL L | CHAVE HEXAGONAL ALLEN 24 MM PERFIL L; ENCAIXE SEXTAVADO; ACO FERRAMENTA OU ACO CROMO VANADIO; ACABAMENTO FOSFATIZADO ESCURECIDO; DIAMETRO: 24,0 MM; COMPRIMENTO 204 A 244 MM; CONFORME PADRAO DIS-CEF-001 ET 03.21.04 ITEM 16; EM EMBALAGEM APROVADA PELA NEOEN | DIS-CEF-001 | TRAMONTINA | N/A | Ferramentas | TIP TRATORES E IMPLEMENTOS LTDA | 44.629.004/0001-09 | 2022-10-06 | 2026-10-06 | HI_2022_10_06 | Ambos | N/A | N/A | AIF
|  | 11409 | 4601039 | 53040287 | CHAVE HEXAGONAL (ALLEN) 3/16 PERFIL L | CHAVE HEXAGONAL ALLEN 3/16 POL PERFIL L; ENCAIXE SEXTAVADO; ACO FERRAMENTA OU ACO CROMO VANADIO; ACABAMENTO FOSFATIZADO ESCURECIDO; DIAMETRO: 3/16 POL; COMPRIMENTO: 60 A 90 MM; CONFORME PADRAO DIS-CEF-001 ET 03.21.04 ITEM 22; EM EMBALAGEM APROVADA PELA NE | DIS-CEF-001 | TRAMONTINA | N/A | Ferramentas | TIP TRATORES E IMPLEMENTOS LTDA | 44.629.004/0001-09 | 2022-10-06 | 2026-10-06 | HI_2022_10_06 | Ambos | N/A | N/A | AIF
|  | 12289 | 4601038 | 530401159 | CHAVE HEXAGONAL (ALLEN) 5/32 PERFIL L | CHAVE HEXAGONAL ALLEN 5/32 POL PERFIL L; ENCAIXE SEXTAVADO; ACO FERRAMENTA OU ACO CROMO VANADIO; ACABAMENTO FOSFATIZADO ESCURECIDO; DIAMETRO: 5/32 POL; COMPRIMENTO: 45 A 85 MM; CONFORME PADRAO DIS-CEF-001 ET 03.21.04 ITEM 21; EM EMBALAGEM APROVADA PELA NE | DIS-CEF-001 | TRAMONTINA | N/A | Ferramentas | TIP TRATORES E IMPLEMENTOS LTDA | 44.629.004/0001-09 | 2022-10-06 | 2026-10-06 | HI_2022_10_06 | Ambos | N/A | N/A | AIF
|  | 15220 | 4640143 | 53040586 | SUPORTE LIMA 2 EM 1 DE 3/8 POL 4 MM | SUPORTE PARA LIMAS 2 EM 1 DE 3/8 POL - 4 MM, COM LIMAS; PARA RAPIDA AFIACAO DOS DENTES DA CORRENTE E LIMITACAO DE PROFUNDIDADE DE CORTE; CONFORME DIS-CEF-001 EFES 07.02.14 ITEM 4; EM EMBALAGEM APROVADA PELA NEOENERGIA. | DIS-CEF-001 | STIHL | N/A | Ferramentas | TIP TRATORES E IMPLEMENTOS LTDA | 44.629.004/0001-09 | 2022-10-06 | 2026-10-06 | HI_2022_10_06 | Ambos | N/A | N/A | AIF
|  | 12288 | 4601342 | 530401170 | CHAVE HEXAGONAL (ALLEN) 9/64 PERFIL L | CHAVE HEXAGONAL ALLEN 9/64 POL PERFIL L; ENCAIXE SEXTAVADO; ACO FERRAMENTA OU ACO CROMO VANADIO; ACABAMENTO FOSFATIZADO ESCURECIDO; DIAMETRO: 9/64 POL; COMPRIMENTO: 42 A 82 MM; CONFORME PADRAO DIS-CEF-001 ET 03.21.04 ITEM 20; EM EMBALAGEM APROVADA PELA NE | DIS-CEF-001 | TRAMONTINA | N/A | Ferramentas | TIP TRATORES E IMPLEMENTOS LTDA | 44.629.004/0001-09 | 2022-10-06 | 2026-10-06 | HI_2022_10_06 | Ambos | N/A | N/A | AIF
|  | 12936 | 0 | 530401078 | BROCA RAPIDA MADEIRA 18 X 400 MM | BROCA RAPIDA PARA MADEIRA; CONFECCIONADA EM ACO FORJADO SAE 1060; TRATADA TERMICAMENTE PELO PROCESSO DE AUSTEMPERA; PONTA DE CENTRAR COM SISTEMA ANTI-PERFURANTE; LATERAIS PONTIAGUDAS; DIAMETRO 18 MM (3/4 POLEGADAS); COMPRIMENTO 400 MM; CONFORME PADRAO DI | DIS-CEF-001 | MAKITA | N/A | Ferramentas | TIP TRATORES E IMPLEMENTOS LTDA | 44.629.004/0001-09 | 2022-10-06 | 2026-10-06 | HI_2022_10_06 | Ambos | N/A | N/A | AIF
|  | 15652 | 4615011 | 53040336 | JOGO CHAVE TORX CANIVETE T6 A T25 | JOGO DE CHAVES TORX CONFECCIONADAS EM ACO VANADIUM COM ACABAMENTO ESCURECIDO; CHAVES PERFIL GTX INTERNO MONTADO EM SUPORTE EM POLIPR OPILENO, CONTENDO AS SEGUINTES MEDIDAS: T6, T7, T8, T9, T10, T15, T20, T25; CONFORME DIS-CEF-002 EFES 03.21.37 ITEM 2; EM | DIS-CEF-002 | IRWIN | N/A | Ferramentas | TIP TRATORES E IMPLEMENTOS LTDA | 44.629.004/0001-09 | 2022-10-06 | 2026-10-06 | HI_2022_10_06 | Ambos | N/A | N/A | AIF
|  | 11411 | 4601793 | 53040326 | CHAVE TUBO GRIFO 14 POL | CHAVE TUBO; TIPO GRIFO; ACO CARBONO; OXIDADO FOSCO; CABO PINTADO OU PROTECAO DE BORRACHA OU PLASTICO; LATERAIS C/ CABECA POLIDA; MAN DIBULAS TEMPERADAS NAS FACES DE TRABALHO; TAMBOR ROSQUEADO ACOPLADO A MANDIBULA MOVEL; COMPRIMENTO 360 MM OU 14 POL; DEVE | DIS-CEF-002 | TRAMONTINA | N/A | Ferramentas | TIP TRATORES E IMPLEMENTOS LTDA | 44.629.004/0001-09 | 2022-10-06 | 2026-10-06 | HI_2022_10_06 | Ambos | N/A | N/A | AIF
|  | 11458 | 4600212 | 68510013 | ENXADA | ENXADA; ACO CARBONO TEMPERADO E FORJADO; CABO MADEIRA; DIAMETRO DO OLHO 38MM; PESO 2,5 LIBRAS; MADEIRA LIVRE DE NOS, FENDAS, FARPAS E LIXADA; PINTURA ELETROSTATICA A PO NA COR PRETA; CAPA DE PROTECAO P/ A LAMINA; PADRAO CEF.001 NEOENERGIA ET 03.12.02; EM | DIS-CEF-001 | TRAMONTINA | N/A | Ferramentas | TIP TRATORES E IMPLEMENTOS LTDA | 44.629.004/0001-09 | 2022-10-06 | 2026-10-06 | HI_2022_10_06 | Ambos | N/A | N/A | AIF
|  | 13468 | 4601332 | 530401158 | CHAVE HEXAGONAL (ALLEN) 5/16 PERFIL T | CHAVE HEXAGONAL ALLEN 5/16 POL PERFIL T; ENCAIXE SEXTAVADO; ACO FERRAMENTA OU ACO CROMO VANADIO; CABO PROTEGIDO; ACABAMENTO FOSFATIZADO, ESCURECIDO OU CROMADO; DIAMETRO: 5/16 POL; COMPRIMENTO: 220 A 260 MM; CONFORME PADRAO DIS-CEF-001 ET 03.21.04 ITEM 50; | DIS-CEF-001 | TRAMONTINA | N/A | Ferramentas | TIP TRATORES E IMPLEMENTOS LTDA | 44.629.004/0001-09 | 2022-10-06 | 2026-10-06 | HI_2022_10_06 | Ambos | N/A | N/A | AIF
|  | 12264 | 4601062 | 530401156 | CHAVE HEXAGONAL (ALLEN) 4MM PERFIL L | CHAVE HEXAGONAL ALLEN 4 MM PERFIL L; ENCAIXE SEXTAVADO; ACO FERRAMENTA OU ACO CROMO VANADIO; ACABAMENTO FOSFATIZADO ESCURECIDO; DIAM ETRO: 4,0 MM; COMPRIMENTO 70 A 90 MM; CONFORME PADRAO DIS-CEF-001 ET 03.21.04 ITEM 2; EM EMBALAGEM APROVADA PELA NEOENERGI | DIS-CEF-001 | TRAMONTINA | N/A | Ferramentas | TIP TRATORES E IMPLEMENTOS LTDA | 44.629.004/0001-09 | 2022-10-06 | 2026-10-06 | HI_2022_10_06 | Ambos | N/A | N/A | AIF
|  | 15064 | 4601103 | 53040183 | CHAVE PHILLIPS HASTE PROTEGIDA 5/16X6" | CHAVE DE FENDA CRUZADA (TIPO PHILLIPS) COM HASTE PROTEGIDA COM COBERTURA POLIMERICA; MATERIAL DA HASTE: ACO CARBONO OU ACO CROMO VANADIO 50CRV4/73MOV52; NIQUELADA OU CROMADA; PONTA FOSFATIZADA; LAMINA REDONDA; C/ TRATAMENTO TERMICO DUREZA 50 HCR ± 3; DEVE | DIS-CEF-001 | TRAMONTINA | N/A | Ferramentas | TIP TRATORES E IMPLEMENTOS LTDA | 44.629.004/0001-09 | 2022-10-06 | 2026-10-06 | HI_2022_10_06 | Ambos | N/A | N/A | AIF
|  | 12292 | 4601044 | 530401153 | CHAVE HEXAGONAL (ALLEN) 3/8 PERFIL L | CHAVE HEXAGONAL ALLEN 3/8 POL PERFIL L; ENCAIXE SEXTAVADO; ACO FERRAMENTA OU ACO CROMO VANADIO; ACABAMENTO FOSFATIZADO ESCURECIDO; DIAMETRO: 3/8 POL; COMPRIMENTO: 90 A 130 MM; CONFORME PADRAO DIS-CEF-001 ET 03.21.04 ITEM 26 EM EMBALAGEM APROVADA PELA NEOE | DIS-CEF-001 | TRAMONTINA | N/A | Ferramentas | TIP TRATORES E IMPLEMENTOS LTDA | 44.629.004/0001-09 | 2022-10-06 | 2026-10-06 | HI_2022_10_06 | Ambos | N/A | N/A | AIF
|  | 11693 | 4602006 | 530401254 | JOGO CHAVE HEXAGONAL ALLEN T 16 A 24MM | JOGO DE CHAVE HEXAGONAL ALLEN PERFIL L; CHAVES CONFECCIONADAS EM ACO FERRAMENTA OU ACO CROMO VANADIO; FOSFATIZADO ESCURECIDO; COMPOSTO DE 5 CHAVES COM DIAMETROS DE 16MM A 24MM; PERFIL DO CORPO EM "L"; ENCAIXE SEXTAVADO; C/ ESTOJO P/ ARMAZENAGEM E TRANSPOR | DIS-CEF-001 | TRAMONTINA / MAKITA | N/A | Ferramentas | TIP TRATORES E IMPLEMENTOS LTDA | 44.629.004/0001-09 | 2022-10-06 | 2026-10-06 | HI_2022_10_06 | Ambos | N/A | N/A | AIF
|  | 12299 | 4601351 | 530401165 | CHAVE HEXAGONAL (ALLEN) 7/8 PERFIL L | CHAVE HEXAGONAL ALLEN 7/8 POL PERFIL L; ENCAIXE SEXTAVADO; ACO FERRAMENTA OU ACO CROMO VANADIO; ACABAMENTO FOSFATIZADO ESCURECIDO; DIAMETRO: 7/8 POL; COMPRIMENTO: 175 A 215 MM; CONFORME PADRAO DIS-CEF-001 ET 03.21.04 ITEM 33 EM EMBALAGEM APROVADA PELA NEO | DIS-CEF-001 | TRAMONTINA | N/A | Ferramentas | TIP TRATORES E IMPLEMENTOS LTDA | 44.629.004/0001-09 | 2022-10-06 | 2026-10-06 | HI_2022_10_06 | Ambos | N/A | N/A | AIF
|  | 11410 | 4601398 | 530401188 | CHAVE TUBO GRIFO 10 POL | CHAVE TUBO; TIPO GRIFO; ACO CARBONO; OXIDADO FOSCO; CABO PINTADO OU PROTECAO DE BORRACHA OU PLASTICO; LATERAIS C/ CABECA POLIDA; MAN DIBULAS TEMPERADAS NAS FACES DE TRABALHO; TAMBOR ROSQUEADO ACOPLADO A MANDIBULA MOVEL; COMPRIMENTO 250 MM OU 10 POL; DEVE | DIS-CEF-002 | TRAMONTINA | N/A | Ferramentas | TIP TRATORES E IMPLEMENTOS LTDA | 44.629.004/0001-09 | 2022-10-06 | 2026-10-06 | HI_2022_10_06 | Ambos | N/A | N/A | AIF
|  | 13452 | 4601294 | 53040437 | CHAVE HEXAGONAL (ALLEN) 3MM PERFIL T | CHAVE HEXAGONAL ALLEN 3 MM PERFIL T; ENCAIXE SEXTAVADO; ACO FERRAMENTA OU ACO CROMO VANADIO; CABO PROTEGIDO; ACABAMENTO FOSFATIZADO, ESCURECIDO OU CROMADO; DIAMETRO: 3 MM; COMPRIMENTO: 160 A 200 MM; CONFORME PADRAO DIS-CEF-001 ET 03.21.04 ITEM 37; EM EMBA | DIS-CEF-001 | TRAMONTINA | N/A | Ferramentas | TIP TRATORES E IMPLEMENTOS LTDA | 44.629.004/0001-09 | 2022-10-06 | 2026-10-06 | HI_2022_10_06 | Ambos | N/A | N/A | AIF
|  | 12291 | 4601043 | 530401157 | CHAVE HEXAGONAL (ALLEN) 5/16 PERFIL L | CHAVE HEXAGONAL ALLEN 5/16 POL PERFIL L; ENCAIXE SEXTAVADO; ACO FERRAMENTA OU ACO CROMO VANADIO; ACABAMENTO FOSFATIZADO ESCURECIDO; DIAMETRO: 5/16 POL; COMPRIMENTO: 77 A 117 MM;CONFORME PADRAO DIS-CEF-001 ET 03.21.04 ITEM 25 EM EMBALAGEM APROVADA PELA NEO | DIS-CEF-001 | TRAMONTINA | N/A | Ferramentas | TIP TRATORES E IMPLEMENTOS LTDA | 44.629.004/0001-09 | 2022-10-06 | 2026-10-06 | HI_2022_10_06 | Ambos | N/A | N/A | AIF
|  | 12919 | 4620105 | 530401072 | BROCA CHATA MADEIRA 16 X 152 MM | BROCA CHATA PARA MADEIRA; CONFECCIONADA EM ACO RAPIDO; PONTA DE CENTRAR COM SISTEMA ANTI-PERFURANTE; LATERAIS PONTIAGUDAS; DIAMETRO 16 MM (5/8 POLEGADAS); COMPRIMENTO 152 MM; CONFORME PADRAO DIS-CEF-001 ET 03.22.02 ITEM 2; EM EMBALAGEM APROVADA PELA NEOE | DIS-CEF-001 | MAKITA | N/A | Ferramentas | TIP TRATORES E IMPLEMENTOS LTDA | 44.629.004/0001-09 | 2022-10-06 | 2026-10-06 | HI_2022_10_06 | Ambos | N/A | N/A | AIF
|  | 34975 | 4606023 | 96095215 | ROCADEIRA COSTAL | ROCADEIRA COSTAL COM EIXO FLEXIVEL DE DOIS TEMPOS; CILINDRADA 35 CC ; POTENCIA 2,0 HP OU 2,0 CV; PESO APROXIMADO DE 9,0 KG; CARBURADOR TIPO BOIA; CAPACIDADE DO TANQUE DE COMBUSTIVEL DE APROXIMADAMENTE 1,2 LITROS; ACESSORIOS DE DISCO DE 10 POLEGADAS COM 3 | DIS-CEF-001 | FS 220 | N/A | Ferramentas | TIP TRATORES E IMPLEMENTOS LTDA | 44.629.004/0001-09 | 2022-10-06 | 2026-10-06 | HI_2022_10_06 | Ambos | N/A | N/A | AIF
|  | 11431 | 4601093 | 530401127 | CHAVE FENDA SIMPLES 3/16X4" 4,7X100MM | CHAVE DE FENDA SIMPLES; MATERIAL DA HASTE: ACO CARBONO OU ACO CROMO VANADIO 50CRV4/73MOV52; NIQUELADA OU CROMADA; PONTA FOSFATIZADA; LAMINA REDONDA; C/ TRATAMENTO TERMICO DUREZA 50 HCR ± 3; DEVE SUPORTAR TEMPERATURAS ENTRE -10C° E +500°C; TRATAMENTO ANTIC | DIS-CEF-001 | TRAMONTINA | N/A | Ferramentas | TIP TRATORES E IMPLEMENTOS LTDA | 44.629.004/0001-09 | 2022-10-06 | 2026-10-06 | HI_2022_10_06 | Ambos | N/A | N/A | AIF
|  | 35153 | 4107089 | 53040545 | MOTOSSERRA GASOLINA 400 MM 3,6 KW | MOTOSSERRA PARA USO DAS EQUIPES DE EXPANSAO E PRESERVAÇAO DE REDES DE DISTRIBUICAO E LINHAS DE TRANSMISSAO NO CORTE DE GALHOS E TRONCOS DE ARVORES DE MEDIO E GRANDE PORTE; CAIXA EM POLIPROPILENO; LAMINA SABRE EM ACO; GASOLINA; PROFISSIONAL; ACIONAMENTO MO | DIS-CEF-001 | STIHL | N/A | Ferramentas | TIP TRATORES E IMPLEMENTOS LTDA | 44.629.004/0001-09 | 2022-10-06 | 2026-10-06 | HI_2022_10_06 | Ambos | N/A | N/A | AIF
|  | 35105 | 4606011 | 53040535 | MARTELO DEMOLIDOR | MARTELO DEMOLIDOR; POTENCIA DO MOTOR: 2000 W; NUMERO DE IMPACTOS MINUTO APROXIMADOS: 1000 IPM; ENERGIA DE IMPACTO APROXIMADA: 62 ENCAIXE SEXTAVADO DE 28 MM; SISTEMA ATIVO DE CONTROLE DE VIBRACA PUNHOS EMBORRACHADOS; RAMPA REFORCADA; PORTA PONTEIRAS; DEVER | DIS-CEF-001 | MAKITA | N/A | Ferramentas | TIP TRATORES E IMPLEMENTOS LTDA | 44.629.004/0001-09 | 2022-10-06 | 2026-10-06 | HI_2022_10_06 | Ambos | N/A | N/A | AIF
|  | 12931 | 4620107 | 53040398 | BROCA CHATA MADEIRA 18 X 400 MM | BROCA CHATA PARA MADEIRA; CONFECCIONADA EM ACO RAPIDO; PONTA DE CENTRAR COM SISTEMA ANTI-PERFURANTE; LATERAIS PONTIAGUDAS; DIAMETRO 18 MM (3/4 POLEGADAS); COMPRIMENTO 400 MM; CONFORME PADRAO DIS-CEF-001 ET 03.22.02 ITEM 4; EM EMBALAGEM APROVADA PELA NEOE | DIS-CEF-001 | MAKITA | N/A | Ferramentas | TIP TRATORES E IMPLEMENTOS LTDA | 44.629.004/0001-09 | 2022-10-06 | 2026-10-06 | HI_2022_10_06 | Ambos | N/A | N/A | AIF
|  | 13032 | 4606014 | 530401242 | FURADEIRA / PARAFUSADEIRA BATERIA 18V | FURADEIRA/PARAFUSADEIRA ACIONADA POR BATERIA DE 18 A 22 V ; 1,3-3AH LI-ION; COM DUAS VELOCIDADES; AJUSTES DE TORQUE E PERFURACAO; CARCACA REFORCADA DE POLIAMIDA; MANDRIL DE APERTO RAPIDO DE 13MM; COMUTADOR ELETRONICO PARA SENTIDO DE GIRO;BOTAO | DIS-CEF-001 | MAKITA | N/A | Ferramentas | TIP TRATORES E IMPLEMENTOS LTDA | 44.629.004/0001-09 | 2022-10-06 | 2026-10-06 | HI_2022_10_06 | Ambos | N/A | N/A | AIF
|  | 35003 | 4107092 | 53040611 | MOTOPODA SEM BRACO EXTENSIVEL | MOTOPODA SEM BRACO TELESCOPICO COM 2 METROS DE COMPRIMENTO; CILINDRADAS: 30 A 40 CM3; POTENCIA: 1,3 A 1,6 KW; CAPACIDADE DO TANQUE DE COMBUSTIVEL; 0,40 A 0,60 LITROS; SABRE - ROLLOMATIC COM ESTRELA REVERSORA NA PONTA DO SABRE COM COMPRIMENTO DE CO | DIS-CEF-001 | STIHL | N/A | Ferramentas | TIP TRATORES E IMPLEMENTOS LTDA | 44.629.004/0001-09 | 2022-10-06 | 2026-10-06 | HI_2022_10_06 | Ambos | N/A | N/A | AIF
|  | 15221 | 4162079 | 530401213 | CORRENTE 3/8 POL PARA MOTOPODA | CORRENTE PARA SABRE DE 30 CM (12 POL.); NUMERO DE DENTES POR CORRENTE: 22; NUMERO DE ELOS POR CORRENTE: 44; PASSO: 3/8 POL.; ESPESSURA DO ELO DE LIGACAO DA CORRENTE: 1,1 MM; CONFORME DIS-CEF-001 EFES 07.02.14 ITEM 3; EM EMBALAGEM APROVADA PELA | DIS-CEF-001 | STIHL | N/A | Ferramentas | TIP TRATORES E IMPLEMENTOS LTDA | 44.629.004/0001-09 | 2022-10-06 | 2026-10-06 | HI_2022_10_06 | Ambos | N/A | N/A | AIF
|  | 15090 | 4601359 | 530401115 | CH CATRACA ESTRELA PROTEGIDA 12MM | CHAVE CATRACA ESTRELA PROTEGIDA; FORJADA EM ACO CROMO VANADIO; ACABAMENTO CROMADO; CATRACA FOSFATIZADA; PROTECAO DO CABO: REVE STIMENTO PARA 1000V EM MATERIAL POLIMERICO, EM CONFORMIDADE COM A IEC 60900 E NR 10; ENCAIXE: 12MM; COMPRIMENTO APROXIMADO | DIS-CEF-001 | TRAMONTINA | N/A | Ferramentas | TIP TRATORES E IMPLEMENTOS LTDA | 44.629.004/0001-09 | 2022-10-06 | 2026-10-06 | HI_2022_10_06 | Ambos | N/A | N/A | AIF
|  | 37089 | 4162083 | 530401059 | BATERIA 281 WH P/ MOTOPODA | BATERIA PARA MOTOPODA ELETRICA; DE IONS DE LITIO; TENSAO: 36 V; CAPACIDADE: 7,8 AH; ENERGIA: 281 WH; PESO: 1,8 KG; INDICADOR LUM PARA CARGA DA BATERIA: AUTONOMIA DE 68 MINUTOS; CONFORME DIS-CEF EFES 07.02.23 ITEM 4; EM EMBALAGEM APROVADA PELA NEOENERGIA. | DIS-CEF-001 | STIHL | N/A | Ferramentas | TIP TRATORES E IMPLEMENTOS LTDA | 44.629.004/0001-09 | 2022-10-06 | 2026-10-06 | HI_2022_10_06 | Ambos | N/A | N/A | AIF
|  | 15089 | 4601358 | 530401114 | CH CATRACA ESTRELA PROTEGIDA 11 MM | CHAVE CATRACA ESTRELA PROTEGIDA; FORJADA EM ACO CROMO VANADIO; ACABAMENTO CROMADO; CATRACA FOSFATIZADA; PROTECAO DO CABO: REVE STIMENTO PARA 1000V EM MATERIAL POLIMERICO, EM CONFORMIDADE COM A IEC 60900 E NR 10;ENCAIXE: 11 MM; COMPRIMENTO APROXIMADO | DIS-CEF-001 | TRAMONTINA | N/A | Ferramentas | TIP TRATORES E IMPLEMENTOS LTDA | 44.629.004/0001-09 | 2022-10-06 | 2026-10-06 | HI_2022_10_06 | Ambos | N/A | N/A | AIF
|  | 15179 | 4601088 | 530401112 | CH CANHAO 17 MM HASTE PROTEGIDA 1KV | CHAVE CANHAO COM HASTE PROTEGIDA; ENCAIXE: SEXTAVADO; PONTA: FIXA; MATERIAL: ACOCROMO VANADIO. CABO: RETO; REVESTIMENTO DO CABO: POLIMERO; PROTECAO 1000V; TAMANHO: 17 MM; COMPRIMENTO DA HASTE: 125MM; CONFORME DIS-CEF-002 EFES 03.21.24 ITEM 7; EM EMBALAGE | DIS-CEF-002 | GEDORE/091.793 | N/A | Ferramentas | TIP TRATORES E IMPLEMENTOS LTDA | 44.629.004/0001-09 | 2022-10-06 | 2026-10-06 | HI_2022_10_06 | Ambos | N/A | N/A | AIF
|  | 11696 | 4601456 | 53040340 | JOGO CHAVE SOQ TP CANHAO 3/16 X 9/16 | JOGO DE CHAVE SOQUETE TIPO CANHAO; C/ CABO; HASTE CONFECCIONADA EM ACO FERRAMENTA OU ACO CROMO VANADIO NIQUELADO E CROMADO; COM SOQU ETE SEXTAVADO INTERNO; CABO EM POLIPROPILENO; COM 10 CHAVES COM ENCAIXES DE 3/16 POL A 9/16 POL; C/ ESTOJO EM LONA OU COUR | DIS-CEF-002 | TRAMONTINA / MAKITA | N/A | Ferramentas | TIP TRATORES E IMPLEMENTOS LTDA | 44.629.004/0001-09 | 2022-10-06 | 2026-10-06 | HI_2022_10_06 | Ambos | N/A | N/A | AIF
|  | 10024 | 4601853 | 530401129 | CHAVE FENDA SIMPLES 3/16X6" 4,7X150MM | CHAVE DE FENDA SIMPLES; MATERIAL DA HASTE: ACO CARBONO OU ACO CROMO VANADIO 50CRV4/73MOV52; NIQUELADA OU CROMADA; PONTA FOSFATIZADA; LAMINA REDONDA; C/ TRATAMENTO TERMICO DUREZA 50 HCR ± 3; DEVE SUPORTAR TEMPERATURAS ENTRE -10C° E +500°C; TRATAMENTO ANTIC | DIS-CEF-001 | TRAMONTINA | N/A | Ferramentas | TIP TRATORES E IMPLEMENTOS LTDA | 44.629.004/0001-09 | 2022-10-06 | 2026-10-06 | HI_2022_10_06 | Ambos | N/A | N/A | AIF
|  | 11695 | 4601458 | 530401255 | JOGO CHAVE SOQUETE SEXTAVADO 3/4POL | JOGO CHAVE SOQUETE SEXTAVADA, CONFORME DIS.CEF.002 EFES 03.21.18 ITEM 2; EM EMBALAGEM APROVADA PELA NEOENERGIA. MARCAS/MODELOS ACEITOS: TRAMONTINA_PRO/44854/414; GEDORE/017.504. | DIS-CEF-002 | TRAMONTINA / MAKITA | N/A | Ferramentas | TIP TRATORES E IMPLEMENTOS LTDA | 44.629.004/0001-09 | 2022-10-06 | 2026-10-06 | HI_2022_10_06 | Ambos | N/A | N/A | AIF
|  | 11687 | 4601258 | 530401256 | JOGO DE CHAVE FIXA 3/8" X 1.1/8" | JOGO DE CHAVE FIXA; CONFECCIONADO EM AÇO FERRAMENTA, NIQUELADO E CROMADO; CABECAS ESTREITAS E COM BITOLAS DIFERENTES EM CADA BOCA; I NCLINACAO EM RELACAO AO CORPO DE 15 GRAUS; 1/4" A 1.1/4"; CONFORME PADRAO DIS-CEF-001 ET 03.21.14 ITEM 1; EM EMBALAGEM APR | DIS-CEF-001 | TRAMONTINA / MAKITA | N/A | Ferramentas | TIP TRATORES E IMPLEMENTOS LTDA | 44.629.004/0001-09 | 2022-10-06 | 2026-10-06 | HI_2022_10_06 | Ambos | N/A | N/A | AIF
|  | 11376 | 4610617 | 530401022 | ARCO SERRA MANUAL PARA PODA FIXO 21POL | ARCO DE SERRA MANUAL PARA PODA; TIPO FIXO; MATERIAL ACO CARBONO TUBULAR SAE 1010 A 1020; CABO FECHADO EM ACO CARBONO; TENSAO NA SERRA; ALAVANCA REGULAVEL; CAPACIDADE PARA LAMINA DE SERRA JACK 21 POL; EM TUBO DIAMETRO EXTERNO 20 MM; DIAMETRO INTERNO 18MM | DIS-CEF-001 | TRAMONTINA | N/A | Ferramentas | TIP TRATORES E IMPLEMENTOS LTDA | 44.629.004/0001-09 | 2022-10-06 | 2026-10-06 | HI_2022_10_06 | Ambos | N/A | N/A | AIF
|  | 12858 | 4631007 | 53040192 | ALICATE PRENSA TERMINAL TUBULAR 250 MM | ALICATE PRENSA TERMINAL TUBULAR; COMPRIMENTO APROXIMADO DE 250MM; FAIXA DE APLICACAO PARA CABOS DE 0,5 A 6MM2; CONFECCIONADO EM ACO CARBONO, FOSFATIZADO E CABOS PROTEGIDOS; CONFORME DIS-CEF-002 EFES 03.09.16; EM EBALAGEM APROVADA PELA NEOENERGIA. | DIS-CEF-002 | TRAMONTINA | N/A | Ferramentas | TIP TRATORES E IMPLEMENTOS LTDA | 44.629.004/0001-09 | 2022-10-06 | 2026-10-06 | HI_2022_10_06 | Ambos | N/A | N/A | AIF
|  | 36685 | 4606025 | 13025322 | FURADEIRA/PARAFUSADEIRA STC REC ENERGIA | FURADEIRA/PARAFUSADEIRA ACIONADA POR BATERIA DE 18 A 22 V; COM 3 BATERIAS COMPATIVEIS, 1 CARREGADOR DE BATERIAIS BIVOLT (127V/220V), 1 ADAPTADOR PARA SOQUETE 1/2 POLEGADA, 1 PONTEIRA TIPO FENDA COM HASTE PROTEGIDA (ET 03.12.22 ITEM 1), 1 PONTEIRA | DIS-CEF-001 | MAKITA | N/A | Ferramentas | TIP TRATORES E IMPLEMENTOS LTDA | 44.629.004/0001-09 | 2022-10-06 | 2026-10-06 | HI_2022_10_06 | Ambos | N/A | N/A | AIF
|  | 15337 | 1946109 | 530401184 | CHAVE SOQUETE HEXAG LONGA 5 MM | SOQUETE DE ACO CROMO VANADIO, NIQUELADO E CROMADO COM PONTA HEXAGONAL LONGA FOSFATIZADA. COM ENCAIXE QUADRADO DE 1/2#POL; DIMENSAO: 5 MM; CONFORME PADRAO DIS-CEF-001 EFES 09.60.04 ITEM 3; EM EMBALAGEM APROVADA PELA NEOENERGIA. MARCAS/MODELOS ACEITOS: GEDO | DIS-CEF-001 | MAKITA | N/A | Ferramentas | TIP TRATORES E IMPLEMENTOS LTDA | 44.629.004/0001-09 | 2022-10-06 | 2026-10-06 | HI_2022_10_06 | Ambos | N/A | N/A | AIF
|  | 37121 | 4162084 | 530401106 | CARREGADOR BATERIA MOTOPODA | CARREGADOR PARA BATERIA DA MOTOPODA ELETRICA; TENSAO DE ENTRADA: 127/220 V; TEMPO DE CARREGAMENTO TOTAL DA BATERIA: 70 MINUTOS; P KG; SAIDA DE ENERGIA: 300 W; INDICADOR LUMINOSO DE ESTADO ATUAL BATERIA E DO CARREGADOR; CONFORME DIS-CEF-001 EFES 07.02.23 I | DIS-CEF-001 | STIHL | N/A | Ferramentas | TIP TRATORES E IMPLEMENTOS LTDA | 44.629.004/0001-09 | 2022-10-06 | 2026-10-06 | HI_2022_10_06 | Ambos | N/A | N/A | AIF
|  | 10021 | 4601296 | 530401124 | CHAVE FENDA SIMPLES 1/8X8" 3X200MM | CHAVE DE FENDA SIMPLES; MATERIAL DA HASTE: ACO CARBONO OU ACO CROMO VANADIO 50CRV4/73MOV52; NIQUELADA OU CROMADA; PONTA FOSFATIZADA; LAMINA REDONDA; C/ TRATAMENTO TERMICO DUREZA 50 HCR ± 3; DEVE SUPORTAR TEMPERATURAS ENTRE -10C° E +500°C; TRATAMENTO ANTIC | DIS-CEF-001 | TRAMONTINA | N/A | Ferramentas | TIP TRATORES E IMPLEMENTOS LTDA | 44.629.004/0001-09 | 2022-10-06 | 2026-10-06 | HI_2022_10_06 | Ambos | N/A | N/A | AIF
|  | 15336 | 1946108 | 530401183 | CHAVE SOQUETE HEXAG LONGA 4 MM | SOQUETE DE ACO CROMO VANADIO, NIQUELADO E CROMADO COM PONTA HEXAGONAL LONGA FOSFATIZADA. COM ENCAIXE QUADRADO DE 1/2#POL; DIMENSAO: 4 MM; CONFORME PADRAO DIS-CEF-001 EFES 09.60.04 ITEM 2; EM EMBALAGEM APROVADA PELA NEOENERGIA. MARCAS/MODELOS ACEITOS: GEDO | DIS-CEF-001 | MAKITA | N/A | Ferramentas | TIP TRATORES E IMPLEMENTOS LTDA | 44.629.004/0001-09 | 2022-10-06 | 2026-10-06 | HI_2022_10_06 | Ambos | N/A | N/A | AIF
|  | 15353 | 1946115 | 530401182 | CHAVE SOQUETE HEXAG LONGA 17 MM | SOQUETE DE ACO CROMO VANADIO, NIQUELADO E CROMADO COM PONTA HEXAGONAL LONGA FOSFATIZADA. COM ENCAIXE QUADRADO DE 1/2#POL; DIMENSAO: 17 MM; CONFORME PADRAO DIS-CEF-001 EFES 09.60.04 ITEM 9; EM EMBALAGEM APROVADA PELA NEOENERGIA. MARCAS/MODELOS ACEITOS: GED | DIS-CEF-001 | MAKITA | N/A | Ferramentas | TIP TRATORES E IMPLEMENTOS LTDA | 44.629.004/0001-09 | 2022-10-06 | 2026-10-06 | HI_2022_10_06 | Ambos | N/A | N/A | AIF
|  | 15352 | 1946114 | 530401181 | CHAVE SOQUETE HEXAG LONGA 14 MM | SOQUETE DE ACO CROMO VANADIO, NIQUELADO E CROMADO COM PONTA HEXAGONAL LONGA FOSFATIZADA. COM ENCAIXE QUADRADO DE 1/2#POL; DIMENSAO: 14 MM; CONFORME PADRAO DIS-CEF-001 EFES 09.60.04 ITEM 8; EM EMBALAGEM APROVADA PELA NEOENERGIA. MARCAS/MODELOS ACEITOS: GED | DIS-CEF-001 | MAKITA | N/A | Ferramentas | TIP TRATORES E IMPLEMENTOS LTDA | 44.629.004/0001-09 | 2022-10-06 | 2026-10-06 | HI_2022_10_06 | Ambos | N/A | N/A | AIF
|  | 15350 | 1946112 | 530401179 | CHAVE SOQUETE HEXAG LONGA 10 MM | SOQUETE DE ACO CROMO VANADIO, NIQUELADO E CROMADO COM PONTA HEXAGONAL LONGA FOSFATIZADA. COM ENCAIXE QUADRADO DE 1/2#POL; DIMENSAO: 10 MM; CONFORME PADRAO DIS-CEF-001 EFES 09.60.04 ITEM 6; EM EMBALAGEM APROVADA PELA NEOENERGIA. MARCAS/MODELOS ACEITOS: GED | DIS-CEF-001 | MAKITA | N/A | Ferramentas | TIP TRATORES E IMPLEMENTOS LTDA | 44.629.004/0001-09 | 2022-10-06 | 2026-10-06 | HI_2022_10_06 | Ambos | N/A | N/A | AIF
|  | 12937 | 4620108 | 53040493 | EXTENSOR PARA BROCA CHATA | EXTENSOR PARA BROCA CHATA; CONFECCIONADA EM ACO RAPIDO; COMPRIMENTO 305 MM; CONFORME PADRAO DIS-CEF-001 ET 03.22.02 ITEM 5; EM EMBALAGEM APROVADA PELA NEOENERGIA. MARCAS/MODELOS ACEITOS: DEWALT/DW1589 Y. | DIS-CEF-001 | DEWALT | N/A | Ferramentas | TIP TRATORES E IMPLEMENTOS LTDA | 44.629.004/0001-09 | 2022-10-06 | 2026-10-06 | HI_2022_10_06 | Ambos | N/A | N/A | AIF
|  | 11426 | 4601209 | 530401122 | CHAVE FENDA SIMPLES 1/4X4" 6X100MM | CHAVE DE FENDA SIMPLES; MATERIAL DA HASTE: ACO CARBONO OU ACO CROMO VANADIO 50CRV4/73MOV52; NIQUELADA OU CROMADA; PONTA FOSFATIZADA; LAMINA REDONDA; C/ TRATAMENTO TERMICO DUREZA 50 HCR ± 3; DEVE SUPORTAR TEMPERATURAS ENTRE -10C° E +500°C; TRATAMENTO ANTIC | DIS-CEF-001 | TRAMONTINA | N/A | Ferramentas | TIP TRATORES E IMPLEMENTOS LTDA | 44.629.004/0001-09 | 2022-10-06 | 2026-10-06 | HI_2022_10_06 | Ambos | N/A | N/A | AIF
|  | 11474 | 4600004 | 68510020 | FOICE COM CABO 450 MM | FOICE; CONFECCIONADA EM ACO CARBONO TEMPERADO E FORJADO; COM CABO EM MADEIRA; COMPRIMENTO TOTAL FOICE 450 MM; DIAMETRO DO OLHO DA FOICE 35MM; CABO DE MADEIRA LIVRE DE NOS, FENDAS, FARPAS; PINTURA ELETROSTATICA A PO NA COR PRETA; CAPA DE PROTECAO P/ A LAM | DIS-CEF-001 | TRAMONTINA | N/A | Ferramentas | TIP TRATORES E IMPLEMENTOS LTDA | 44.629.004/0001-09 | 2022-10-06 | 2026-10-06 | HI_2022_10_06 | Ambos | N/A | N/A | AIF
|  | 11428 | 4601366 | 53040998 | CHAVE FENDA SIMPLES 1/4X10" 6X250MM | CHAVE DE FENDA SIMPLES; MATERIAL DA HASTE: ACO CARBONO OU ACO CROMO VANADIO 50CRV4/73MOV52; NIQUELADA OU CROMADA; PONTA FOSFATIZADA; LAMINA REDONDA; C/ TRATAMENTO TERMICO DUREZA 50 HCR ± 3; DEVE SUPORTAR TEMPERATURAS ENTRE -10C° E +500°C; TRATAMENTO ANTIC | DIS-CEF-001 | TRAMONTINA | N/A | Ferramentas | TIP TRATORES E IMPLEMENTOS LTDA | 44.629.004/0001-09 | 2022-10-06 | 2026-10-06 | HI_2022_10_06 | Ambos | N/A | N/A | AIF
|  | 11692 | 4601001 | 53040330 | JOGO CHAVE HEXAGONAL ALLEN T 3 A 14MM | JOGO DE CHAVE HEXAGONAL ALLEN PERFIL L; CHAVES CONFECCIONADAS EM ACO FERRAMENTA OU ACO CROMO VANADIO; FOSFATIZADO ESCURECIDO; COMPOSTO DE 10 CHAVES COM DIAMETROS DE 3MM A 14MM; PERFIL DO CORPO EM L; ENCAIXE SEXTAVADO; C/ ESTOJO P/ ARMAZENAGEM E TRANSPORTE | DIS-CEF-001 | TRAMONTINA / MAKITA | N/A | Ferramentas | TIP TRATORES E IMPLEMENTOS LTDA | 44.629.004/0001-09 | 2022-10-06 | 2026-10-06 | HI_2022_10_06 | Ambos | N/A | N/A | AIF
|  | 11027 | 4600217 | 53095070 | VERRUMA MANUAL 4MM | VERRUMA MANUAL 5,0MM; CONFORME DIS-CEF-001 EFES 03.12.22; EM EMBALAGEM APROVADA PELA NEOENERGIA. MARCAS/MODELOS ACEITOS: VONDER/41 83 120 004; IRWIN/IW588. | DIS-CEF-001 | TRAMONTINA / VONDER / IRWIN | N/A | Ferramentas | TIP TRATORES E IMPLEMENTOS LTDA | 44.629.004/0001-09 | 2022-10-06 | 2026-10-06 | HI_2022_10_06 | Ambos | N/A | N/A | AIF
|  | 37134 | 1368316 | 530401045 | BATERIA 18 V 4,0 AH ION LITIO | BATERIA PARA ALICATES ELETRICOS; DE IONS DE LITIO; TENSAO: 18 VCC; CORRENTE: 4,0 AH; MODELO REFERENCIA: MAKITA BL1840B; CONFORME DIS -CEF-001 EFES 05.17.01 ITEM 11; EM EMBALAGEM APROVADA PELA NEOENERGIA. | DIS-CEF-001 | MAKITA | N/A | Ferramentas | TIP TRATORES E IMPLEMENTOS LTDA | 44.629.004/0001-09 | 2022-10-06 | 2026-10-06 | HI_2022_10_06 | Ambos | N/A | N/A | AIF
|  | 15351 | 1946113 | 530401180 | CHAVE SOQUETE HEXAG LONGA 12 MM | SOQUETE DE ACO CROMO VANADIO, NIQUELADO E CROMADO COM PONTA HEXAGONAL LONGA FOSFATIZADA. COM ENCAIXE QUADRADO DE 1/2#POL; DIMENSAO: 12 MM; CONFORME PADRAO DIS-CEF-001 EFES 09.60.04 ITEM 7; EM EMBALAGEM APROVADA PELA NEOENERGIA. MARCAS/MODELOS ACEITOS: GED | DIS-CEF-001 | MAKITA | N/A | Ferramentas | TIP TRATORES E IMPLEMENTOS LTDA | 44.629.004/0001-09 | 2022-10-06 | 2026-10-06 | HI_2022_10_06 | Ambos | N/A | N/A | AIF
|  | 11430 | 4601367 | 530401126 | CHAVE FENDA SIMPLES 3/16X3" 4,7X75MM | CHAVE DE FENDA SIMPLES; MATERIAL DA HASTE: ACO CARBONO OU ACO CROMO VANADIO 50CRV4/73MOV52; NIQUELADA OU CROMADA; PONTA FOSFATIZADA; LAMINA REDONDA; C/ TRATAMENTO TERMICO DUREZA 50 HCR ± 3; DEVE SUPORTAR TEMPERATURAS ENTRE -10C° E +500°C; TRATAMENTO ANTIC | DIS-CEF-001 | TRAMONTINA | N/A | Ferramentas | TIP TRATORES E IMPLEMENTOS LTDA | 44.629.004/0001-09 | 2022-10-06 | 2026-10-06 | HI_2022_10_06 | Ambos | N/A | N/A | AIF
|  | 15092 | 4601362 | 530401117 | CH CATRACA ESTRELA PROTEGIDA 14MM | CHAVE CATRACA ESTRELA PROTEGIDA; FORJADA EM ACO CROMO VANADIO; ACABAMENTO CROMADO; CATRACA FOSFATIZADA; PROTECAO DO CABO: REVE STIMENTO PARA 1000V EM MATERIAL POLIMERICO, EM CONFORMIDADE COM A IEC 60900 E NR 10; ENCAIXE: 14MM; COMPRIMENTO APROXIMADO | DIS-CEF-001 | TRAMONTINA | N/A | Ferramentas | TIP TRATORES E IMPLEMENTOS LTDA | 44.629.004/0001-09 | 2022-10-06 | 2026-10-06 | HI_2022_10_06 | Ambos | N/A | N/A | AIF
|  | 10023 | 4601297 | 530401128 | CHAVE FENDA SIMPLES 3/16X5" 4,7X125MM | CHAVE DE FENDA SIMPLES; MATERIAL DA HASTE: ACO CARBONO OU ACO CROMO VANADIO 50CRV4/73MOV52; NIQUELADA OU CROMADA; PONTA FOSFATIZADA; LAMINA REDONDA; C/ TRATAMENTO TERMICO DUREZA 50 HCR ± 3; DEVE SUPORTAR TEMPERATURAS ENTRE -10C° E +500°C; TRATAMENTO ANTIC | DIS-CEF-001 | TRAMONTINA | N/A | Ferramentas | TIP TRATORES E IMPLEMENTOS LTDA | 44.629.004/0001-09 | 2022-10-06 | 2026-10-06 | HI_2022_10_06 | Ambos | N/A | N/A | AIF
|  | 13641 | 4601354 | 53040949 | CHAVE CATRACA COMB. 4 BOCAS 12X13X14X15 | CHAVE CATRACA COMBINADA FORJADA EM ACO CROMO VANADIO E TEMPERADA; ACABAMENTO CROMADO; COM 4 BOCAS COM CATRACA; CATRACA FOSFATIZADA R EVERSIVEL COM 72 DENTES; MEDIDA DAS BOCAS 12X13X14X15 MM. CONFORME PADRAO DIS-CEF-001 ET 03.21.20 ITEM 2; EM EMBALAGEM APR | DIS-CEF-001 | TRAMONTINA | N/A | Ferramentas | TIP TRATORES E IMPLEMENTOS LTDA | 44.629.004/0001-09 | 2022-10-06 | 2026-10-06 | HI_2022_10_06 | Ambos | N/A | N/A | AIF
|  | 11427 | 9166101 | 53040321 | CHAVE FENDA SIMPLES 1/4X6" 6X150MM | CHAVE DE FENDA SIMPLES; MATERIAL DA HASTE: ACO CARBONO OU ACO CROMO VANADIO 50CRV4/73MOV52; NIQUELADA OU CROMADA; PONTA FOSFATIZADA; LAMINA REDONDA; C/ TRATAMENTO TERMICO DUREZA 50 HCR ± 3; DEVE SUPORTAR TEMPERATURAS ENTRE -10C° E +500°C; TRATAMENTO ANTIC | DIS-CEF-001 | TRAMONTINA | N/A | Ferramentas | TIP TRATORES E IMPLEMENTOS LTDA | 44.629.004/0001-09 | 2022-10-06 | 2026-10-06 | HI_2022_10_06 | Ambos | N/A | N/A | AIF
|  | 13642 | 4601353 | 53040948 | CHAVE CATRACA COMB. 4 BOCAS 8X9X10X11 | CHAVE CATRACA COMBINADA FORJADA EM ACO CROMO VANADIO E TEMPERADA; ACABAMENTO CROMADO; COM 4 BOCAS COM CATRACA; CATRACA FOSFATIZADA R EVERSIVEL COM 72 DENTES; MEDIDA DAS BOCAS 8X9X10X11 MM. CONFORME PADRAO DIS-CEF-001 ET 03.21.20 ITEM 1; EM EMBALAGEM APROV | DIS-CEF-001 | TRAMONTINA | N/A | Ferramentas | TIP TRATORES E IMPLEMENTOS LTDA | 44.629.004/0001-09 | 2022-10-06 | 2026-10-06 | HI_2022_10_06 | Ambos | N/A | N/A | AIF
|  | 11413 | 1369595 | 530401120 | CHAVE CATRACA ENCAIXE MACHO QUADRADO 1/2 | CHAVE CATRACA; ACO FERRAMENTA; NIQUELADO E CROMADO; COMPRIMENTO APROXIMADO: 200 A 260 MM; ENCAIXE QUADRADO DE 1/2", C/ COMANDO REVERSIVEL E SISTEMA DE TRAVA; CABO EMBORRACHADO; PADRAO CEF.001 NEOENERGIA ET 03.21.02; EM EMBALAGE APROVADA PELA NEOENERGIA. M | DIS-CEF-001 | TRAMONTINA | N/A | Ferramentas | TIP TRATORES E IMPLEMENTOS LTDA | 44.629.004/0001-09 | 2022-10-06 | 2026-10-06 | HI_2022_10_06 | Ambos | N/A | N/A | AIF
|  | 15088 | 4601357 | 530401113 | CH CATRA EST PROTEGIDA 10 MM | CHAVE CATRACA ESTRELA PROTEGIDA; FORJADA EM ACO CROMO VANADIO; ACABAMENTO CROMADO; CATRACA FOSFATIZADA; PROTECAO DO CABO: REVESTIMENTO PARA 1000 V EM MATERIAL POLIMERICO, EM CONFORMIDADE COM A IEC 60900 E NR 10; ENCAIXE: 10 MM; | DIS-CEF-001 | TRAMONTINA | N/A | Ferramentas | TIP TRATORES E IMPLEMENTOS LTDA | 44.629.004/0001-09 | 2022-10-06 | 2026-10-06 | HI_2022_10_06 | Ambos | N/A | N/A | AIF
|  | 15356 | 4601529 | 53040333 | JG CHAVES CATRACA SEXTAVADO 1/2 POL | JOGO DE CHAVES CATRACA SEXTAVADO DE 1/4 POLEGADA; SOQUETES, BITS E CORPO DA CATRACA REVERSIVEL CONFECCIONADOS EM ACO CROMO VANADIO; EXTENSAO DE 3 POLEGADAS; CATRACA REVERSIVEL DE 1/4 POLEGADA DE ENCAIXE; SOQUETES SEXTAVADOS DE 4 A 13 MM; BITS DE 25 MM DOS | DIS-CEF-001 | TRAMONTINA / MAKITA | N/A | Ferramentas | TIP TRATORES E IMPLEMENTOS LTDA | 44.629.004/0001-09 | 2022-10-06 | 2026-10-06 | HI_2022_10_06 | Ambos | N/A | N/A | AIF
|  | 37137 | 750035 | 530401052 | BATERIA 20 V 2,0 AH ION LITIO DEWALT | BATERIA PARA ALICATES ELETRICOS; DE IONS DE LITIO; TENSAO: 20 VCC; CORRENTE: 2,0 AH; MODELO REFERENCIA: DEWALT DCB203; CONFORME DIS-CEF-001 EFES 05.17.01 ITEM 20; EM EMBALAGEM APROVADA PELA NEOENERGIA. | DIS-CEF-001 | DEWALT | N/A | Ferramentas | TIP TRATORES E IMPLEMENTOS LTDA | 44.629.004/0001-09 | 2022-10-06 | 2026-10-06 | HI_2022_10_06 | Ambos | N/A | N/A | AIF
|  | 15137 | 7719436 | 53040455 | CONTAINER DE SEGURANÇA P COMBUST 5L | CONTAINER DE SEGURANÇA A PROVA DE EXPLOSAO PARA TRANSPORTE DE COMBUSTIVEIS E LIQUIDOS INFLAMAVEIS; CAPACIDADE DE 5L; FABRICADO EM AÇO INOX; TAMPA COM FECHAMENTO AUTOMATICO; FUNCAO ANTIVAZAMENTO; COM ALIVIO DE PRESSAO E SISTEMA CORTA CHAMAS; CONFORME DIS-C | DIS-CEF-001 | TEKIN / JEDAL | N/A | Ferramentas | TIP TRATORES E IMPLEMENTOS LTDA | 44.629.004/0001-09 | 2022-10-06 | 2026-10-06 | HI_2022_10_06 | Ambos | N/A | N/A | AIF
|  | 13034 | 4640131 | 530401328 | SUGADOR PARA SOQUETE | SUGADOR PARA SOQUETE EM PARAFUSADEIRA; ENCAIXE SEXTAVADO; COM ADAPTADOR PARA SOQUETES CONVENCIONAIS; COM ENCAIXE QUADRADO DE 1/2 POLEGADA; CONFORME PADRAO DIS-CEF-001 ET 03.09.15; EM EMBALAGEM APROVADA PELA NEOENERGIA. | DIS-CEF-001 | MAKITA | N/A | Ferramentas | TIP TRATORES E IMPLEMENTOS LTDA | 44.629.004/0001-09 | 2022-10-06 | 2026-10-06 | HI_2022_10_06 | Ambos | N/A | N/A | AIF
|  | 15183 | 4601150 | 53040946 | CHAVE SOQUETE CANHAO 11 MM | CHAVE SOQUETE TIPO CANHAO; C/ CABO; HASTE CONFECCIONADA EM ACO FERRAMENTA OU ACO CROMO VANADIO NIQUELADO E CROMADO; COM SOQUETE SEXTAVADO INTERNO; CABO EM POLIPROPILENO; ENCAIXE DE 11 MM; C/ ESTOJO EM LONA OU COURO P/ ARMAZENAMENTO E TRANSPORTE; CONFORME | DIS-CEF-002 | TRAMONTINA | N/A | Ferramentas | TIP TRATORES E IMPLEMENTOS LTDA | 44.629.004/0001-09 | 2022-10-06 | 2026-10-06 | HI_2022_10_06 | Ambos | N/A | N/A | AIF
|  | 37139 | 750037 | 530401054 | BATERIA 20 V 4,0 AH ION LITIO DEWALT | BATERIA PARA ALICATES ELETRICOS; DE IONS DE LITIO; TENSAO: 20 VCC; CORRENTE: 4,0 AH; MODELO REFERENCIA: DEWALT DCB204; CONFORME DIS-CEF-001 EFES 05.17.01 ITEM 22; EM EMBALAGEM APROVADA PELA NEOENERGIA. | DIS-CEF-001 | DEWALT | N/A | Ferramentas | TIP TRATORES E IMPLEMENTOS LTDA | 44.629.004/0001-09 | 2022-10-06 | 2026-10-06 | HI_2022_10_06 | Ambos | N/A | N/A | AIF
|  | 14170 | 4601611 | 53020010 | ESTILETE RETRATIL | DESIGN EXCLUSIVO PARA ENCAIXE DO POLEGAR; CONTORNOS PARA OS DEDOS E O POLEGAR MAXIMIZAM A ACAO DO CORTE; CABO INJETADO EM ALUMINIO, MAIS LEVE E RESISTENTE; BOTAO COM MOLA PARA O POLEGAR, PROPORCIONA AJUSTE SUAVE DA LAMINA; TRES POSICOES DE CORTE; LAMINAS | DIS-CEF-002 | STARRET | N/A | Ferramentas | TIP TRATORES E IMPLEMENTOS LTDA | 44.629.004/0001-09 | 2022-10-06 | 2026-10-06 | HI_2022_10_06 | Ambos | N/A | N/A | AIF
|  | 37941 | 4606035 | 92020736 | PODADOR DE GALHOS A BATERIA | PODADOR DE GALHOS A BATERIA PARA USO DAS EQUIPES DE REDES DE DISTRIBUICAO; INSPECAO E LINHA VIVA NAS ATIVIDADES DE PODA DE GALHOS COM DIAMETRO DE ATE 40MM; SABRE DE 100MM COM PROFUNDIDADE MINIMA DA RANHURA DE 4 MM; 03 CORRENTES DE 1/4P COM 28 ELOS DE TRAÇ | DIS-CEF-001 | STIHL | N/A | Ferramentas | TIP TRATORES E IMPLEMENTOS LTDA | 44.629.004/0001-09 | 2022-10-06 | 2026-10-06 | HI_2022_10_06 | Ambos | N/A | N/A | AIF
|  | 15186 | 4601081 | 53040945 | CH CANHAO 9 MM HASTE PROTEGIDA 1KV | CHAVE CANHAO COM HASTE PROTEGIDA; ENCAIXE: SEXTAVADO; PONTA: FIXA; MATERIAL: ACOCROMO VANADIO. CABO: RETO; REVESTIMENTO DO CABO: POLIMERO; PROTECAO 1000V; TAMANHO: 9 MM; COMPRIMENTO DA HASTE: 125MM; CONFORME DIS-CEF-002 EFES 03.21.24 ITEM 1; EM EMBALAGEM | DIS-CEF-002 | GEDORE/091.787 | N/A | Ferramentas | TIP TRATORES E IMPLEMENTOS LTDA | 44.629.004/0001-09 | 2022-10-06 | 2026-10-06 | HI_2022_10_06 | Ambos | N/A | N/A | AIF
|  | 11560 | 4107007 | 530401324 | SERRA TICO TICO ELETRICA 3MM 400W 127V | SERRA TICO TICO ELETRICA; INDUSTRIAL; VELOCIDADE DUPLA; CORPO EM POLIAMIDA, REFORCADA COM FIBRA DE VIDRO; LAMINAS EM ACO; PLACA BASE RETRATIL E O CORTE DEVE POSSUIR INCLINACAO EM 45 GRAUS ( DIREITA / ESQUERDA ); CAPACIDADE DE CORTE ACO 3 MM, | DIS-CEF-002 | MAKITA | N/A | Ferramentas | TIP TRATORES E IMPLEMENTOS LTDA | 44.629.004/0001-09 | 2022-10-06 | 2026-10-06 | HI_2022_10_06 | Ambos | N/A | N/A | AIF
|  | 37931 | 4606036 | 0 | CJ ROCADEIRA COSTAL MULTIF BAT 40 V 5AH | KIT DE ROCADEIRA COSTAL MULTIFUNCIONAL COMPOSTO DE FERRAMENTA MULTIFUNCIONAL E UMA ROCADEIRA E UM PODADOR DE CERCA VIVA COM 3 BATERIAS DE 40 V 5 AH COM UM CARREGADOR DUPLO BIVOLT E 03 SERRAS CIRCULARES E UMA MALETA DE TRANSPORTE DE ACESSORIOS CONFORME DIS | DIS-CEF-001 | MAKITA 40V | N/A | Ferramentas | TIP TRATORES E IMPLEMENTOS LTDA | 44.629.004/0001-09 | 2022-10-06 | 2026-10-06 | HI_2022_10_06 | Ambos | N/A | N/A | AIF
|  | 11688 | 4601259 | 530401257 | JOGO DE CHAVE FIXA 6 A 32 MM | JOGO DE CHAVE FIXA; CONFECCIONADO EM AÇO FERRAMENTA, NIQUELADO E CROMADO; CABECAS ESTREITAS E COM BITOLAS DIFERENTES EM CADA BOCA; I NCLINACAO EM RELACAO AO CORPO DE 15 GRAUS; 6MM A 32MM; CONFORME PADRAO DIS-CEF-001 ET 03.21.14 ITEM 2; EM EMBALAGEM APROVA | DIS-CEF-001 | TRAMONTINA / MAKITA | N/A | Ferramentas | TIP TRATORES E IMPLEMENTOS LTDA | 44.629.004/0001-09 | 2022-10-06 | 2026-10-06 | HI_2022_10_06 | Ambos | N/A | N/A | AIF
|  | 37147 | 750032 | 530401062 | BATERIA 36 V 4,0 AH ION LITIO BOSCH | BATERIA PARA ALICATES ELETRICOS; DE IONS DE LITIO; TENSAO: 36 VCC; CORRENTE: 4,0 AH; MODELO REFERENCIA: BOSCH 1 600 Z00 03C; CONFORME DIS-CEF-001 EFES 05.17.01 ITEM 17; EM EMBALAGEM APROVADA PELA NEOENERGIA. | DIS-CEF-001 | BOSCH | N/A | Ferramentas | TIP TRATORES E IMPLEMENTOS LTDA | 44.629.004/0001-09 | 2022-10-06 | 2026-10-06 | HI_2022_10_06 | Ambos | N/A | N/A | AIF
|  | 15903 | 750036 | 0 | BATERIA 20 V 3,0 AH ION LITIO DEWALT | BATERIA PARA ALICATES ELETRICOS; DE IONS DE LITIO; TENSAO: 20 VCC; CORRENTE: 3,0 AH; MODELO REFERENCIA: DEWALT DCB200; CONFORME DIS-CEF-001 EFES 05.17.01 ITEM 21; EM EMBALAGEM APROVADA PELA NEOENERGIA. | DIS-CEF-001 | DEWALT | N/A | Ferramentas | TIP TRATORES E IMPLEMENTOS LTDA | 44.629.004/0001-09 | 2022-10-06 | 2026-10-06 | HI_2022_10_06 | Ambos | N/A | N/A | AIF
|  | 37140 | 750038 | 530401055 | BATERIA 20 V 5,0 AH ION LITIO DEWALT | BATERIA PARA ALICATES ELETRICOS; DE IONS DE LITIO; TENSAO: 20 VCC; CORRENTE: 5,0 AH; MODELO REFERENCIA: DEWALT DCB205; CONFORME DIS-CEF-001 EFES 05.17.01 ITEM 23; EM EMBALAGEM APROVADA PELA NEOENERGIA. | DIS-CEF-001 | DEWALT | N/A | Ferramentas | TIP TRATORES E IMPLEMENTOS LTDA | 44.629.004/0001-09 | 2022-10-06 | 2026-10-06 | HI_2022_10_06 | Ambos | N/A | N/A | AIF
|  | 37141 | 750039 | 530401056 | BATERIA 20/60V 6 AH ION LITIO DEWALT | BATERIA PARA ALICATES ELETRICOS; DE IONS DE LITIO; TENSAO: 20 VCC / 60 VCC; CORRENTE: 6,0 AH; MODELO REFERENCIA: DEWALT DCB606; CONFORME DIS-CEF-001 EFES 05.17.01 ITEM 24; EM EMBALAGEM APROVADA PELA NEOENERGIA. | DIS-CEF-001 | DEWALT | N/A | Ferramentas | TIP TRATORES E IMPLEMENTOS LTDA | 44.629.004/0001-09 | 2022-10-06 | 2026-10-06 | HI_2022_10_06 | Ambos | N/A | N/A | AIF
|  | 37142 | 750043 | 530401057 | BATERIA 22 V 2,6 AH ION LITIO HILTI | BATERIA PARA ALICATES ELETRICOS; DE IONS DE LITIO; TENSAO: 22 VCC; CORRENTE: 2,6 AH; MODELO REFERENCIA: HILTI #2136393; CONFORME DIS -CEF-001 EFES 05.17.01 ITEM 28; EM EMBALAGEM APROVADA PELA NEOENERGIA. | DIS-CEF-001 | HILTI | N/A | Ferramentas | TIP TRATORES E IMPLEMENTOS LTDA | 44.629.004/0001-09 | 2022-10-06 | 2026-10-06 | HI_2022_10_06 | Ambos | N/A | N/A | AIF
|  | 37143 | 750044 | 530401058 | BATERIA 22 V 5,2 AH ION LITIO HILTI | BATERIA PARA ALICATES ELETRICOS; DE IONS DE LITIO; TENSAO: 22 VCC; CORRENTE: 5,2 AH; MODELO REFERENCIA: HILTI #2136396; CONFORME DIS -CEF-001 EFES 05.17.01 ITEM 29; EM EMBALAGEM APROVADA PELA NEOENERGIA. | DIS-CEF-001 | HILTI | N/A | Ferramentas | TIP TRATORES E IMPLEMENTOS LTDA | 44.629.004/0001-09 | 2022-10-06 | 2026-10-06 | HI_2022_10_06 | Ambos | N/A | N/A | AIF
|  | 14850 | 704069 | 530401049 | BATERIA 18 VDC 3.0AH P/ALICATE HID | BATERIA PARA ALICATES ELETRICOS; DE IONS DE LITIO; TENSAO: 18 V; CORRENTE: 3,0 AH; MODELO REFERENCIA: MAKITA BL1830; CONFORME DIS-CEF-001 EFES 05.17.01 ITEM 4; EM EMBALAGEM APROVADA PELA NEOENERGIA. | DIS-CEF-001 | MAKITA | N/A | Ferramentas | TIP TRATORES E IMPLEMENTOS LTDA | 44.629.004/0001-09 | 2022-10-06 | 2026-10-06 | HI_2022_10_06 | Ambos | N/A | N/A | AIF
|  | 11378 | 4601005 | 53040990 | ALICATE ANEL SEG EXTERNO BICO CURVO 7" | ALICATE ANEL RETENCAO; EXTERNO; PONTA FIXA; BICO CURVO; ACO FERRAMENTA OU ACO CROMO VANADIO; CROMADO/NIQUELADO OU OXIDADO PRETO; CABOS CURVOS PLASTIFICADOS COM ISOLACAO CLASSE 0 (1KV); ARTICULACAO COM MOLA; CAPACIDADE 19 A 60 MM; COMPRIMENTO APROXIMADO: 7 | DIS-CEF-002 | TRAMONTINA | N/A | Ferramentas | TIP TRATORES E IMPLEMENTOS LTDA | 44.629.004/0001-09 | 2022-10-06 | 2026-10-06 | HI_2022_10_06 | Ambos | N/A | N/A | AIF
|  | 35018 | 4606015 | 53040980 | PARAFUSADEIRA DE IMPACTO 20 V 200 NM | ITEM 01 - CONJUNTO PARAFUSADEIRA DE IMPACTO 20V 200 NM; CONJUNTO PORTATIL; PARAFUSADEIRA; ROTACAO SEM CARGA 2300 RPM; TORQUE 200 ENCAIXE QUADRADO 1/2'' (13 MM) COM PINO RETENTOR; DUAS BATERIAS COM CAPACIDADE MINIMO DE 20 VCC LI 3.0 Ah; CAPACIDADE DE CARG | DIS-CEF-001 | MAKITA | N/A | Ferramentas | TIP TRATORES E IMPLEMENTOS LTDA | 44.629.004/0001-09 | 2022-10-06 | 2026-10-06 | HI_2022_10_06 | Ambos | N/A | N/A | AIF
|  | 11689 | 4601303 | 53040339 | JOGO DE CHAVE TIPO RELOJOARIA | JOGO DE CHAVE TIPO RELOJOARIA; CONFECCIONADAS EM ACO FERRAMENTA; NIQUELADAS E CROMADAS; COM 6 CHAVES; ESTOJO PLASTICO C/ DIVISOES TIPO ENCARTE P/ ACONDICIONAMENTO E TRANSPORTE; CONFORME DIS-CEF-002 EFES 03.21.15; EM EMBALAGEM APROVADA PELA NEOENERGIA. MAR | DIS-CEF-002 | TRAMONTINA / MAKITA | N/A | Ferramentas | TIP TRATORES E IMPLEMENTOS LTDA | 44.629.004/0001-09 | 2022-10-06 | 2026-10-06 | HI_2022_10_06 | Ambos | N/A | N/A | AIF
|  | 34984 | 1320027 | 15095056 | GERADOR ENERGIA PORT 2KVA 127/220V | GERADOR DE ENERGIA PORTATIL; PARTIDA: ELETRICA OU MANUAL RETRATIL; COMBUSTIVEL: GASOLINA OU DIESEL; SISTEMA DE ARREFECIMENTO: AR FORCADO; SISTEMA DE ALARME PARA ALERTA DE OLEO; BIFASICO + NEUTRO; TENSAO DE SAIDA: 127/220 V;FREQUENCIA: | DIS-CEF-001 | BUFALO | N/A | Ferramentas | TIP TRATORES E IMPLEMENTOS LTDA | 44.629.004/0001-09 | 2022-10-06 | 2026-10-06 | HI_2022_10_06 | Ambos | N/A | N/A | AIF
|  | 11425 | 4601828 | 53040184 | CHAVE PHILLIPS TOCO 1/4" X 1.1/2" | CHAVE DE FENDA CRUZADA (PHILLIPS); TIPO TOCO; MATERIAL DA HASTE ACO CARBONO OU ACO VANADIO 50CRV4/73MOV52; NIQUELADO; CABO ANATOMICO; PVC OU POLIPROPILENO; PONTA FOSFATIZADA; HASTE REDONDA; DIAMETRO DA PONTA: 1/4 POL (6 MM); COMPRIMENTO APROXIMADO: 1.1/2 | DIS-CEF-001 | TRAMONTINA | N/A | Ferramentas | TIP TRATORES E IMPLEMENTOS LTDA | 44.629.004/0001-09 | 2022-10-06 | 2026-10-06 | HI_2022_10_06 | Ambos | N/A | N/A | AIF
|  | 15178 | 4601087 | 53040422 | CH CANHAO 14 MM HASTE PROTEGIDA 1KV | CHAVE CANHAO COM HASTE PROTEGIDA; ENCAIXE: SEXTAVADO; PONTA: FIXA; MATERIAL: ACOCROMO VANADIO. CABO: RETO; REVESTIMENTO DO CABO: POLIMERO; PROTECAO 1000V; TAMANHO: 14 MM; COMPRIMENTO DA HASTE: 125MM; CONFORME DIS-CEF-002 EFES 03.21.24 ITEM 6; EM EMBALAGE | DIS-CEF-002 | GEDORE/091.792 | N/A | Ferramentas | TIP TRATORES E IMPLEMENTOS LTDA | 44.629.004/0001-09 | 2022-10-06 | 2026-10-06 | HI_2022_10_06 | Ambos | N/A | N/A | AIF
|  | 15177 | 4601086 | 53040175 | CH CANHAO 13 MM HASTE PROTEGIDA 1KV | CHAVE CANHAO COM HASTE PROTEGIDA; ENCAIXE: SEXTAVADO; PONTA: FIXA; MATERIAL: ACOCROMO VANADIO. CABO: RETO; REVESTIMENTO DO CABO: POLIMERO; PROTECAO 1000V; TAMANHO: 13 MM; COMPRIMENTO DA HASTE: 125MM; CONFORME DIS-CEF-002 EFES 03.21.24 ITEM 5; EM EMBALAGE | DIS-CEF-002 | GEDORE/091.791 | N/A | Ferramentas | TIP TRATORES E IMPLEMENTOS LTDA | 44.629.004/0001-09 | 2022-10-06 | 2026-10-06 | HI_2022_10_06 | Ambos | N/A | N/A | AIF
|  | 15189 | 4601084 | 53040174 | CH CANHAO 12 MM HASTE PROTEGIDA 1KV | CHAVE CANHAO COM HASTE PROTEGIDA; ENCAIXE: SEXTAVADO; PONTA: FIXA; MATERIAL: ACOCROMO VANADIO. CABO: RETO; REVESTIMENTO DO CABO: POLIMERO; PROTECAO 1000V; TAMANHO: 12 MM; COMPRIMENTO DA HASTE: 125MM; CONFORME DIS-CEF-002 EFES 03.21.24 ITEM 4; EM EMBALAGE | DIS-CEF-002 | GEDORE/091.790 | N/A | Ferramentas | TIP TRATORES E IMPLEMENTOS LTDA | 44.629.004/0001-09 | 2022-10-06 | 2026-10-06 | HI_2022_10_06 | Ambos | N/A | N/A | AIF
|  | 15188 | 4601083 | 53040215 | CH CANHAO 11 MM HASTE PROTEGIDA 1KV | CHAVE CANHAO COM HASTE PROTEGIDA; ENCAIXE: SEXTAVADO; PONTA: FIXA; MATERIAL: ACOCROMO VANADIO. CABO: RETO; REVESTIMENTO DO CABO: POLIMERO; PROTECAO 1000V; TAMANHO: 11 MM; COMPRIMENTO DA HASTE: 125MM; CONFORME DIS-CEF-002 EFES 03.21.24 ITEM 3; EM EMBALAGE | DIS-CEF-002 | GEDORE/091.789 | N/A | Ferramentas | TIP TRATORES E IMPLEMENTOS LTDA | 44.629.004/0001-09 | 2022-10-06 | 2026-10-06 | HI_2022_10_06 | Ambos | N/A | N/A | AIF
|  | 15187 | 4601082 | 53040214 | CH CANHAO 10 MM HASTE PROTEGIDA 1KV | CHAVE CANHAO COM HASTE PROTEGIDA; ENCAIXE: SEXTAVADO; PONTA: FIXA; MATERIAL: ACOCROMO VANADIO. CABO: RETO; REVESTIMENTO DO CABO: POLIMERO; PROTECAO 1000V; TAMANHO: 10 MM; COMPRIMENTO DA HASTE: 125MM; CONFORME DIS-CEF-002 EFES 03.21.24 ITEM 2; EM EMBALAGE | DIS-CEF-002 | TRAMONTINA PRO | N/A | Ferramentas | TIP TRATORES E IMPLEMENTOS LTDA | 44.629.004/0001-09 | 2022-10-06 | 2026-10-06 | HI_2022_10_06 | Ambos | N/A | N/A | AIF
|  | 15138 | 4162077 | 53040587 | SUPORTE LIMA 2 EM 1 DE 3/8 POL 5,2 MM | SUPORTE DE LIMA 2 EM 1 DE 3/8 POL 5,2 MM; FERRAMENTA PARA RAPIDA AFIACAO DOS DENTES DA MOTOSSERRA E LIMITACAO DE PROFUNDIDADE DE CORTE; DEVE SERVIR PARA CORRENTES DE 3/8 POL PARA MOTOSSERRA; CONFORME DIS-CEF-001 EFES 07.02.11 ITEM 4; EM EMBALAGEM APROVADA | DIS-CEF-001 | STIHL | N/A | Ferramentas | TIP TRATORES E IMPLEMENTOS LTDA | 44.629.004/0001-09 | 2022-10-06 | 2026-10-06 | HI_2022_10_06 | Ambos | N/A | N/A | AIF
|  | 37135 | 700014 | 530401047 | BATERIA 18 V 5,0 AH ION LITIO | BATERIA PARA ALICATES ELETRICOS; DE IONS DE LITIO; TENSAO: 18 VCC; CORRENTE: 5,0 AH; MODELO REFERENCIA: MAKITA BL1850B; CONFORME DIS -CEF-001 EFES 05.17.01 ITEM 12; EM EMBALAGEM APROVADA PELA NEOENERGIA. | DIS-CEF-001 | MAKITA | N/A | Ferramentas | TIP TRATORES E IMPLEMENTOS LTDA | 44.629.004/0001-09 | 2022-10-06 | 2026-10-06 | HI_2022_10_06 | Ambos | N/A | N/A | AIF
|  | 37144 | 750031 | 530401060 | BATERIA 36 V 2,0 AH ION LITIO BOSCH | BATERIA PARA ALICATES ELETRICOS; DE IONS DE LITIO; TENSAO: 36 VCC; CORRENTE: 2,0 AH; MODELO REFERENCIA: BOSCH 1 600 Z00 03B; CONFORME DIS-CEF-001 EFES 05.17.01 ITEM 16; EM EMBALAGEM APROVADA PELA NEOENERGIA. | DIS-CEF-001 | BOSCH | N/A | Ferramentas | TIP TRATORES E IMPLEMENTOS LTDA | 44.629.004/0001-09 | 2022-10-06 | 2026-10-06 | HI_2022_10_06 | Ambos | N/A | N/A | AIF
|  | 35342 | 1320009 | 53040509 | GERADOR ENERGIA PORT 5KVA 127/220V | GERADOR DE ENERGIA PORTATIL;PARTIDA:ELETRICA OU MANUAL RETRATIL ; COMBUSTIVEL: GASOLINA OU DIESEL; SISTEMA DE ARREFECIMENTO: AR FORCADO; SISTEMA DE ALARME PARA ALERTA DE OLEO; TRIFASICO + NEUTRO; TENSAO DE SAIDA: 127/220 V; FREQUENCIA: 60 HZ; POTENCIA | DIS-CEF-001 | BUFALO | N/A | Ferramentas | TIP TRATORES E IMPLEMENTOS LTDA | 44.629.004/0001-09 | 2022-10-06 | 2026-10-06 | HI_2022_10_06 | Ambos | N/A | N/A | AIF
|  | 36816 | 4640141 | 53040968 | JOGO DE SERRA COPO COM FURADEIRA/PARAFUS | JOGO DE SERRA COPO COM FURADEIRA/PARAFUSADEIRA PARA USO GERAL DAS EQUIPES OPERACIONAIS; SERRAS COPO CONFECCIONADAS EM ACO CARBONO TEMPERADO; BROCAS GUIAS CONFECCIONADAS EM ACO TEMPERADO ; SERRAS COPO COM DENTADO PROGRESSIVO; JOGO COMPOSTO POR SERRAS | DIS-CEF-001 | MAKITA | N/A | Ferramentas | TIP TRATORES E IMPLEMENTOS LTDA | 44.629.004/0001-09 | 2022-10-06 | 2026-10-06 | HI_2022_10_06 | Ambos | N/A | N/A | AIF
|  | 11691 | 4602007 | 530401253 | JOGO CHAVE HEXAGONAL ALLEN T 1/2 A 1 | JOGO DE CHAVE HEXAGONAL (ALLEN); CHAVES CONFECCIONADAS EM ACO FERRAMENTA OU ACO CROMO VANADIO; FOSFATIZADO ESCURECIDO; COSPOSTO DE 10 FERRAMENTAS COM DIAMETROS DE 9/16 A 1 POL; PERFIL DO CORPO EM "L"; ENCAIXE SEXTAVADO; C/ ESTOJO P/ ARMAZENAGEM E TRANSPOR | DIS-CEF-001 | TRAMONTINA / MAKITA | N/A | Ferramentas | TIP TRATORES E IMPLEMENTOS LTDA | 44.629.004/0001-09 | 2022-10-06 | 2026-10-06 | HI_2022_10_06 | Ambos | N/A | N/A | AIF
|  | 13930 | 1363238 | 530401069 | BOMBA D AGUA MOTOBOMBA P LIMP CX SUB RD | MOTOBOMBA ALTO-ESCORVANTE , MOTOR GASOLINA 4 TEMPOS 2,8 HP, PARTIDA MANUAL RETRATIL, BOMBEADOR EM ALUMINIO, QUADRO DE SUSTENTACAO COM ESTRUTURA METALICA TUBULAR. A) MOTOR ESTACIONARIO: 2,8CV/3600 RPM - CILINDRADAS 87 CM3 - 1 CILINDRO | DIS-CEF-001 | BUFFALO | N/A | Ferramentas | TIP TRATORES E IMPLEMENTOS LTDA | 44.629.004/0001-09 | 2022-10-06 | 2026-10-06 | HI_2022_10_06 | Ambos | N/A | N/A | AIF
|  | 11423 | 4601689 | 530401174 | CHAVE PHILLIPS TOCO 1/8" X 1.1/2" | CHAVE DE FENDA CRUZADA (PHILLIPS); TIPO TOCO; MATERIAL DA HASTE ACO CARBONO OU ACO VANADIO 50CRV4/73MOV52; NIQUELADO; CABO ANATOMICO; PVC OU POLIPROPILENO; PONTA FOSFATIZADA; HASTE REDONDA; DIAMETRO DA PONTA: 1/8 POL (3 MM); COMPRIMENTO APROXIMADO: 1.1/2 | DIS-CEF-001 | TRAMONTINA | N/A | Ferramentas | TIP TRATORES E IMPLEMENTOS LTDA | 44.629.004/0001-09 | 2022-10-06 | 2026-10-06 | HI_2022_10_06 | Ambos | N/A | N/A | AIF
|  | 11424 | 4601823 | 530401175 | CHAVE PHILLIPS TOCO 3/16" X 1.1/2" | CHAVE DE FENDA CRUZADA (PHILLIPS); TIPO TOCO; MATERIAL DA HASTE ACO CARBONO OU ACO VANADIO 50CRV4/73MOV52; NIQUELADO; CABO ANATOMICO; PVC OU POLIPROPILENO; PONTA FOSFATIZADA; HASTE REDONDA; DIAMETRO DA PONTA: 3/16 POL (4,7 MM); COMPRIMENTO APROXIMADO: 1.1 | DIS-CEF-001 | TRAMONTINA | N/A | Ferramentas | TIP TRATORES E IMPLEMENTOS LTDA | 44.629.004/0001-09 | 2022-10-06 | 2026-10-06 | HI_2022_10_06 | Ambos | N/A | N/A | AIF
|  | 15182 | 4601145 | 53040173 | CHAVE SOQUETE CANHAO 10 MM | CHAVE SOQUETE TIPO CANHAO; C/ CABO; HASTE CONFECCIONADA EM ACO FERRAMENTA OU ACO CROMO VANADIO NIQUELADO E CROMADO; COM SOQUETE SEXTAVADO INTERNO; CABO EM POLIPROPILENO; ENCAIXE DE 10 MM; C/ ESTOJO EM LONA OU COURO P/ ARMAZENAMENTO E TRANSPORTE; CONFORME | DIS-CEF-002 | TRAMONTINA | N/A | Ferramentas | TIP TRATORES E IMPLEMENTOS LTDA | 44.629.004/0001-09 | 2022-10-06 | 2026-10-06 | HI_2022_10_06 | Ambos | N/A | N/A | AIF
|  | 15181 | 4601143 | 530401178 | CHAVE SOQUETE CANHAO 9 MM | CHAVE SOQUETE TIPO CANHAO; C/ CABO; HASTE CONFECCIONADA EM ACO FERRAMENTA OU ACO CROMO VANADIO NIQUELADO E CROMADO; COM SOQUETE SEXTAVADO INTERNO; CABO EM POLIPROPILENO; ENCAIXE DE 9 MM; C/ ESTOJO EM LONA OU COURO P/ ARMAZENAMENTO E TRANSPORTE; CONFORME D | DIS-CEF-002 | TRAMONTINA | N/A | Ferramentas | TIP TRATORES E IMPLEMENTOS LTDA | 44.629.004/0001-09 | 2022-10-06 | 2026-10-06 | HI_2022_10_06 | Ambos | N/A | N/A | AIF
|  | 15184 | 4601153 | 530401176 | CHAVE SOQUETE CANHAO 12 MM | CHAVE SOQUETE TIPO CANHAO; C/ CABO; HASTE CONFECCIONADA EM ACO FERRAMENTA OU ACO CROMO VANADIO NIQUELADO E CROMADO; COM SOQUETE SEXTAVADO INTERNO; CABO EM POLIPROPILENO; ENCAIXE DE 12 MM; C/ ESTOJO EM LONA OU COURO P/ ARMAZENAMENTO E TRANSPORTE; CONFORME | DIS-CEF-002 | TRAMONTINA | N/A | Ferramentas | TIP TRATORES E IMPLEMENTOS LTDA | 44.629.004/0001-09 | 2022-10-06 | 2026-10-06 | HI_2022_10_06 | Ambos | N/A | N/A | AIF
|  | 15180 | 4601140 | 53040178 | CHAVE SOQUETE CANHAO 8 MM | CHAVE SOQUETE TIPO CANHAO; C/ CABO; HASTE CONFECCIONADA EM ACO FERRAMENTA OU ACO CROMO VANADIO NIQUELADO E CROMADO; COM SOQUETE SEXTAVADO INTERNO; CABO EM POLIPROPILENO; ENCAIXE DE 8 MM; C/ ESTOJO EM LONA OU COURO P/ ARMAZENAMENTO E TRANSPORTE; CONFORME D | DIS-CEF-002 | TRAMONTINA | N/A | Ferramentas | TIP TRATORES E IMPLEMENTOS LTDA | 44.629.004/0001-09 | 2022-10-06 | 2026-10-06 | HI_2022_10_06 | Ambos | N/A | N/A | AIF
|  | 37087 | 4162082 | 530401003 | AFIADOR PARA MOTOPODA | FERRAMENTA PARA RAPIDA AFIACAO DOS DENTES DA MOTOPODA E LIMITACA PROFUNDIDADE DE CORTE; DEVE SERVIR PARA CORRENTES DE 1/4" P PARA MOTOPODA; CONFORME DIS-CEF-001 EFES 07.02.23 ITEM 3; EM EMBALAGE APROVADA PELA NEOENERGIA. | DIS-CEF-001 | STIHL | N/A | Ferramentas | TIP TRATORES E IMPLEMENTOS LTDA | 44.629.004/0001-09 | 2022-10-06 | 2026-10-06 | HI_2022_10_06 | Ambos | N/A | N/A | AIF
|  | 15063 | 4601101 | 53040338 | CHAVE PHILLIPS HASTE PROTEGIDA 3/16X3" | CHAVE DE FENDA CRUZADA (TIPO PHILLIPS) COM HASTE PROTEGIDA COM COBERTURA POLIMERICA; MATERIAL DA HASTE: ACO CARBONO OU ACO CROMO VANADIO 50CRV4/73MOV52; NIQUELADA OU CROMADA; PONTA FOSFATIZADA; LAMINA REDONDA; C/ TRATAMENTO TERMICO DUREZA 50 HCR ± 3; DEVE | DIS-CEF-001 | TRAMONTINA | N/A | Ferramentas | TIP TRATORES E IMPLEMENTOS LTDA | 44.629.004/0001-09 | 2022-10-06 | 2026-10-06 | HI_2022_10_06 | Ambos | N/A | N/A | AIF
|  | 12281 | 4601336 | 530401145 | CHAVE HEXAGONAL (ALLEN) 14MM PERFIL L | CHAVE HEXAGONAL ALLEN 14 MM PERFIL L; ENCAIXE SEXTAVADO; ACO FERRAMENTA OU ACO CROMO VANADIO; ACABAMENTO FOSFATIZADO ESCURECIDO; DIAMETRO: 14,0 MM; COMPRIMENTO 120 A 160 MM; CONFORME PADRAO DIS-CEF-001 ET 03.21.04 ITEM 11; EM EMBALAGEM APROVADA PELA NEOEN | DIS-CEF-001 | TRAMONTINA | N/A | Ferramentas | TIP TRATORES E IMPLEMENTOS LTDA | 44.629.004/0001-09 | 2022-10-06 | 2026-10-06 | HI_2022_10_06 | Ambos | N/A | N/A | AIF
|  | 15663 | 4615023 | 53040737 | MANDRIL 13MM C ADAPTADOR SDS E CHAVE | MANDRIL 13MM COM ADAPTADOR SDS E CHAVE; CONFORME DIS.CEF.001 EFES 03.30.02 ITEM 4; EM EMBALAGEM APROVADA PELA NEOENERGIA. | DIS-CEF-001 | MAKITA / TRAMONTINA | N/A | Ferramentas | TIP TRATORES E IMPLEMENTOS LTDA | 44.629.004/0001-09 | 2022-10-06 | 2026-10-06 | HI_2022_10_06 | Ambos | N/A | N/A | AIF
|  | 11434 | 4601369 | 530401131 | CHAVE FIXA 1/2 X 9/16" X 190MM | CHAVE FIXA; INCLINACAO DAS BOCAS 15 GRAUS; ACO FERRAMENTA OU ACO VANADIO 31 CRV3; NIQUELADO E CROMADO; CABECAS ESTREITAS E COM MEDIDAS DIFERENTES EM CADA EXTREMIDADE; DIMENSOES DAS BOCAS: 1/2 X 9/16"; COMPRIMENTO APROXIMADO: 190 MM; ESPESSURA APROXIMADA: | DIS-CEF-001 | TRAMONTINA | N/A | Ferramentas | TIP TRATORES E IMPLEMENTOS LTDA | 44.629.004/0001-09 | 2022-10-06 | 2026-10-06 | HI_2022_10_06 | Ambos | N/A | N/A | AIF
|  | 13640 | 4601356 | 53040950 | CHAVE CATRACA COMB. 4 BOCAS 16X17X18X19 | CHAVE CATRACA COMBINADA FORJADA EM ACO CROMO VANADIO E TEMPERADA; ACABAMENTO CROMADO; COM 4 BOCAS COM CATRACA; CATRACA FOSFATIZADA R EVERSIVEL COM 72 DENTES; MEDIDA DAS BOCAS 16X17X18X19 MM. CONFORME PADRAO DIS-CEF-001 ET 03.21.20 ITEM 3; EM EMBALAGEM APR | DIS-CEF-001 | TRAMONTINA | N/A | Ferramentas | TIP TRATORES E IMPLEMENTOS LTDA | 44.629.004/0001-09 | 2022-10-06 | 2026-10-06 | HI_2022_10_06 | Ambos | N/A | N/A | AIF
|  | 12287 | 4601037 | 530401138 | CHAVE HEXAGONAL (ALLEN) 1/8 PERFIL L | CHAVE HEXAGONAL ALLEN 1/8 POL PERFIL L; ENCAIXE SEXTAVADO; ACO FERRAMENTA OU ACO CROMO VANADIO; ACABAMENTO FOSFATIZADO ESCURECIDO; DIAMETRO: 1/8 POL; COMPRIMENTO: 39 A 79 MM; CONFORME PADRAO DIS-CEF-001 ET 03.21.04 ITEM 19; EM EMBALAGEM APROVADA PELA NEOE | DIS-CEF-001 | TRAMONTINA | N/A | Ferramentas | TIP TRATORES E IMPLEMENTOS LTDA | 44.629.004/0001-09 | 2022-10-06 | 2026-10-06 | HI_2022_10_06 | Ambos | N/A | N/A | AIF
|  | 13643 | 4601381 | 53040423 | CHAVE CATRACA C/ ENCAIXE QUADRADO 24X27 | CHAVE CATRACA COMBINADA REVERSIVEL; ENCAIXE QUADRADO 2 BOCAS; SOQUETE FORJADO E TEMPERADO EM ACO CROMO MOLIBDENIO; CORPO FORJADO E TEMPERADO EM ACO CROMO VANADIO; ACABAMENTO FOSFATIZADO; CONFORME PADRAO DIS-CEF-001 ET 03.21.21; EM EMBALAGEM APROVADA PELA | DIS-CEF-001 | TRAMONTINA | N/A | Ferramentas | TIP TRATORES E IMPLEMENTOS LTDA | 44.629.004/0001-09 | 2022-10-06 | 2026-10-06 | HI_2022_10_06 | Ambos | N/A | N/A | AIF
|  | 11429 | 4601267 | 53040319 | CHAVE FENDA SIMPLES 1/8X6" 3X150MM | CHAVE DE FENDA SIMPLES; MATERIAL DA HASTE: ACO CARBONO OU ACO CROMO VANADIO 50CRV4/73MOV52; NIQUELADA OU CROMADA; PONTA FOSFATIZADA; LAMINA REDONDA; C/ TRATAMENTO TERMICO DUREZA 50 HCR ± 3; DEVE SUPORTAR TEMPERATURAS ENTRE -10C° E +500°C; TRATAMENTO ANTIC | DIS-CEF-001 | TRAMONTINA | N/A | Ferramentas | TIP TRATORES E IMPLEMENTOS LTDA | 44.629.004/0001-09 | 2022-10-06 | 2026-10-06 | HI_2022_10_06 | Ambos | N/A | N/A | AIF
|  | 10028 | 4641013 | 53040430 | CHAVE DE FENDA P/ BASTAO | CHAVE FENDA; C/ ADAPTADOR UNIVERSAL P/ BASTAO EM BRONZE; HASTE REDONDA EM ACO CARBONO; CROMADO; ACABAMENTO UNIFORME E ISENTO DE RE BARBAS; CONFORME DIS-CEF-002 EFES 03.21.08; EM EMBALAGEM APROVADA PELA NEOENERGIA. | DIS-CEF-002 | TRAMONTINA PRO / GEDORE / MAKITA | N/A | Ferramentas | TIP TRATORES E IMPLEMENTOS LTDA | 44.629.004/0001-09 | 2022-10-06 | 2026-10-06 | HI_2022_10_06 | Ambos | N/A | N/A | AIF
|  | 11530 | 1868186 | 68095002 | NIVEL MADEIRA/ALUM HORIZONTAL 300MM | NIVEL DE BOLHA; BASE CONFECCIONADA EM MADEIRA; CILINDRO PARA BOLHAS EM ACRILICO TRANSPARENTE; CILINDRO PARA BOLHAS C/ MARCACAO CENTRAL DO PRUMO/NIVEL; COMPRIMENTO 300 MM; ALTURA 50 MM; ESPESSURA 20 MM; MADEIRA LIVRE DE NOS, FENDAS OU FARPAS, LIXADA E ENVE | DIS-CEF-001 | TRAMONTINA | N/A | Ferramentas | TIP TRATORES E IMPLEMENTOS LTDA | 44.629.004/0001-09 | 2022-10-06 | 2026-10-06 | HI_2022_10_06 | Ambos | N/A | N/A | AIF
|  | 15099 | 4640135 | 53040404 | CAIXA METALICA PARA MOTOSSERRA | CAIXA CONFECCIONADA EM FERRO OU LATAO PARA ARMAZENAMENTO E TRANSPORTE DA MOTOSSERRA; DIMENSOES: 400 MM DE LARGURA,870 MM DE COMPRIMENTO, 350MM DE ALTURA; COM COMPARTIMENTO INTERNO DE 270 MM X 430 MM NO CANTO SUPERIOR DIREITO; COM LINGUETA PARA CADEADO NA | DIS-CEF-001 | TIP-CX | N/A | Ferramentas | TIP TRATORES E IMPLEMENTOS LTDA | 44.629.004/0001-09 | 2022-10-06 | 2026-10-06 | HI_2022_10_06 | Ambos | N/A | N/A | AIF
|  | 11683 | 4600242 | 53040343 | VAZADOR MANUAL RED 3 - 22MM | VAZADOR MANUAL; JOGO; VAZADORES CONFECCIONADOS EM ACO CARBONO; ADAPTADORES P/ GOLPES CONFECCIONADOS EM ACO CARBONO; FOSFATIZADOS A PRETO; DIAMETROS DOS VAZADORES: 3, 4, 6, 8, 10, 12, 14, 16, 18, 20 E 22 MM; COM TRATAMENTO TERMICO PARA GOLPES; CONFORME DIS | DIS-CEF-002 | GEDORE / TRAMONTINA | N/A | Ferramentas | TIP TRATORES E IMPLEMENTOS LTDA | 44.629.004/0001-09 | 2022-10-06 | 2026-10-06 | HI_2022_10_06 | Ambos | N/A | N/A | AIF
|  | 11020 | 4601299 | 530401125 | CHAVE FENDA SIMPLES 3/16X12" 4,7X300MM | CHAVE DE FENDA SIMPLES; MATERIAL DA HASTE: ACO CARBONO OU ACO CROMO VANADIO 50CRV4/73MOV52; NIQUELADA OU CROMADA; PONTA FOSFATIZADA; LAMINA REDONDA; C/ TRATAMENTO TERMICO DUREZA 50 HCR ± 3; DEVE SUPORTAR TEMPERATURAS ENTRE -10C° E +500°C; TRATAMENTO ANTIC | DIS-CEF-001 | TRAMONTINA | N/A | Ferramentas | TIP TRATORES E IMPLEMENTOS LTDA | 44.629.004/0001-09 | 2022-10-06 | 2026-10-06 | HI_2022_10_06 | Ambos | N/A | N/A | AIF
|  | 14557 | 4601283 | 530401342 | TALHADEIRA P/ MARTELETE ROMPEDOR BATERIA | TALHADEIRA PARA UTILIZACAO NO MARTELETE ROMPEDOR ACIONADO POR BATERIA DESCRITO NO CEF.001 NEOENERGIA ET 03.30.02 (COD: 14556); COMPRIMENTO MÍNIMO: 250 MM; CONFORME PADRAO CEF.001 NEOENERGIA ET 03.30.02; EM EMBALAGEM APROVADA PELA NEOENERGIA. MARCAS/MODELO | DIS-CEF-001 | DEWALT/DW5349 | N/A | Ferramentas | TIP TRATORES E IMPLEMENTOS LTDA | 44.629.004/0001-09 | 2022-10-06 | 2026-10-06 | HI_2022_10_06 | Ambos | N/A | N/A | AIF
|  | 15338 | 1946110 | 530401185 | CHAVE SOQUETE HEXAG LONGA 6 MM | SOQUETE DE ACO CROMO VANADIO, NIQUELADO E CROMADO COM PONTA HEXAGONAL LONGA FOSFATIZADA. COM ENCAIXE QUADRADO DE 1/2#POL; DIMENSAO: 6 MM; CONFORME PADRAO DIS-CEF-001 EFES 09.60.04 ITEM 4; EM EMBALAGEM APROVADA PELA NEOENERGIA. MARCAS/MODELOS ACEITOS: GEDO | DIS-CEF-001 | MAKITA | N/A | Ferramentas | TIP TRATORES E IMPLEMENTOS LTDA | 44.629.004/0001-09 | 2022-10-06 | 2026-10-06 | HI_2022_10_06 | Ambos | N/A | N/A | AIF
|  | 11492 | 4640023 | 53020001 | LAMINA SERRA 300 MM 24 DENTES POR POL | LAMINA DE SERRA MANUAL; CONFECCIONADA EM ACO RAPIDO; USO GERAL; COMPRIMENTO 300 MM; LARGURA APROXIMADA: 13 MM; ESPESSURA APROXIMADA: 0 ,65 MM; PASSO 24 DENTES POR POLEGADA; PADRAO CEF.001 NEOENERGIA ET 03.18.03 ITEM 2; EM EMBALAGEM APROVADA PELA NEOENERGI | DIS-CEF-001 | STARRET | N/A | Ferramentas | TIP TRATORES E IMPLEMENTOS LTDA | 44.629.004/0001-09 | 2022-10-06 | 2026-10-06 | HI_2022_10_06 | Ambos | N/A | N/A | AIF
|  | 37125 | 750034 | 530401103 | CARREGADOR BAT ION LITIO 36 V BOSCH | CARREGADOR DE BATERIA PARA ALICATES ELETRICOS; ENCAIXE PARA UMA BATERIA; PARA BATERIAS DE IONS DE LITIO; PARA CARREGAR BATERIAS DE 36 VCC; TENSAO DE ENTRADA: 127/220 VCA; MODELO REFERENCIA: BOSCH GAL 3680 CV; CONFORME DIS-CEF-001 EFES 05.17.01 ITEM 19; EM | DIS-CEF-001 | BOSCH | N/A | Ferramentas | TIP TRATORES E IMPLEMENTOS LTDA | 44.629.004/0001-09 | 2022-10-06 | 2026-10-06 | HI_2022_10_06 | Ambos | N/A | N/A | AIF
|  | 11506 | 9166321 | 530401275 | MARTELO MONTADOR 300G | MARTELO; MONTADOR; CABECA TIPO PENA; CABECA EM ACO CARBONO; CABO DE MADEIRA; COMPRIMENTO APROXIMADO 300 MM; PESO 300 G; ACABAMENTO C/ PINTURA ELETROSTATICA A PO NA COR PRETA; CONFORME PADRAO DIS-CEF-001 ET 03.12.09; EM EMBALAGEM APROVAAD PELA NEOENERGIA. | DIS-CEF-001 | TRAMONTINA | N/A | Ferramentas | TIP TRATORES E IMPLEMENTOS LTDA | 44.629.004/0001-09 | 2022-10-06 | 2026-10-06 | HI_2022_10_06 | Ambos | N/A | N/A | AIF
|  | 11684 | 4600243 | 53040342 | VAZADOR MANUAL RED 22 - 50MM | VAZADOR MANUAL; JOGO; VAZADORES CONFECCIONADOS EM ACO CARBONO; ADAPTADORES P/ GOLPES CONFECCIONADOS EM ACO CARBONO; FOSFATIZADOS A PRETO; DIAMETROS DOS VAZADORES: 25, 28, 30, 32, 34, 38, 42, 46 E 50 MM; COM TRATAMENTO TERMICO PARA GOLPES; CONFORME DIS-CEF | DIS-CEF-002 | GEDORE / TRAMONTINA | N/A | Ferramentas | TIP TRATORES E IMPLEMENTOS LTDA | 44.629.004/0001-09 | 2022-10-06 | 2026-10-06 | HI_2022_10_06 | Ambos | N/A | N/A | AIF
|  | 37090 | 4107096 | 530401289 | MOTOPODA ELETRICA BATERIA | MOTOPODA ELETRICA PARA USO DAS EQUIPES OPERACIONAIS NA ATIVIDADE DE VEGETACAO; PROFISSIONAL; ELETRICO A BATERIA; CAPACIDADE MAXIM TANQUE DE OLEO: 105 CM CUBICOS; NIVEL DE PRESSAO SONORA: 76 DB; POTENCIA SONORA: 93 DB; COMPRIMENTO DO SABRE: 30 CM (12 POLEG | DIS-CEF-001 | MAKITA 40V | N/A | Ferramentas | TIP TRATORES E IMPLEMENTOS LTDA | 44.629.004/0001-09 | 2022-10-06 | 2026-10-06 | HI_2022_10_06 | Ambos | N/A | N/A | AIF
|  | 37127 | 750048 | 530401097 | CARRE BAT LI-ION 12-36 V HILTI | CARREGADOR DE BATERIA PARA ALICATES ELETRICOS; ENCAIXE PARA UMA BATERIA; PARA BATERIAS DE IONS DE LITIO; PARA CARREGAR BATERIAS DE 12, 22 e 36 VCC; TENSAO DE ENTRADA: 127/220 VCA; MODELO REFERENCIA: HILTI #2031389; CONFORME DIS-CEF-001 EFES 05.17.01 ITEM | DIS-CEF-001 | HILTI | N/A | Ferramentas | TIP TRATORES E IMPLEMENTOS LTDA | 44.629.004/0001-09 | 2022-10-06 | 2026-10-06 | HI_2022_10_06 | Ambos | N/A | N/A | AIF
|  | 11589 | 4600165 | 530401343 | TESOURA ACO 200 MM | TESOURA; TIPO UNIVERSAL; USO GERAL; CONFECCIONADA EM ACO FORJADO; NIQUELADO E CROMADO; COMPRIMENTO 200 MM (8"); PADRAO CEF.002 NEOENERGIA ET 07.02.04; EM EMBALAGEM APROVADA PELA NEOENERGIA. MARCAS/MODELOS ACEITOS: GEDORE/1104-23; TRAMONTINA/25916/108; COR | DIS-CEF-002 | TRAMONTINA | N/A | Ferramentas | TIP TRATORES E IMPLEMENTOS LTDA | 44.629.004/0001-09 | 2022-10-06 | 2026-10-06 | HI_2022_10_06 | Ambos | N/A | N/A | AIF
|  | 10231 | 1369554 | 53040195 | LIMA CHATA MURCA 8" | LIMA CHATA MEIA MURÇA; CONFECCIONADA EM AÇO CARBONO; CABO EM PLASTICO RIGIDO; COMPRIMENTO 200 MM (8"); PADRAO CEF.001 NEOENERGIA ET 03.19.02; EM EMBALAGEM APROVADA PELA NEOENERGIA. MARCAS/MODELOS ACEITOS: STARRETT/KL101-308; VONDER/43 10 110 802. | DIS-CEF-001 | KL | N/A | Ferramentas | TIP TRATORES E IMPLEMENTOS LTDA | 44.629.004/0001-09 | 2022-10-06 | 2026-10-06 | HI_2022_10_06 | Ambos | N/A | N/A | AIF
|  | 15643 | 4615003 | 53040058 | LIMA REDONDA BASTARDA 6” | LIMA REDONDA BASTARDA 6"; FABRICADO EM ACO CARBONO; COM PICADO DUPLO E CORTE GROSSO QUE PROPORCIONA MAIOR DESBASTE; CABO EM PLASTICO PARA MELHOR EMPUNHADURA E MANUSEIO; CONFORME DIS-CEF-001 EFES 03.19.03 ITEM 1; EM EMBALAGEM APROVADA PELA NEOENERGIA. | DIS-CEF-001 | K@S / VONDER | N/A | Ferramentas | TIP TRATORES E IMPLEMENTOS LTDA | 44.629.004/0001-09 | 2022-10-06 | 2026-10-06 | HI_2022_10_06 | Ambos | N/A | N/A | AIF
|  | 11436 | 4601368 | 530401132 | CHAVE FIXA 3/4 X 7/8" X 240MM | CHAVE FIXA; INCLINACAO DAS BOCAS 15 GRAUS; ACO FERRAMENTA OU ACO VANADIO 31 CRV3; NIQUELADO E CROMADO; CABECAS ESTREITAS E COM MEDIDAS DIFERENTES EM CADA EXTREMIDADE; DIMENSOES DAS BOCAS: 3/4 X 7/8"; COMPRIMENTO APROXIMADO: 240 MM; ESPESSURA APROXIMADA: 7 | DIS-CEF-001 | TRAMONTINA | N/A | Ferramentas | TIP TRATORES E IMPLEMENTOS LTDA | 44.629.004/0001-09 | 2022-10-06 | 2026-10-06 | HI_2022_10_06 | Ambos | N/A | N/A | AIF
|  | 10277 | 9143042 | 53040044 | PUNCAO DE CENTRO 1/2" X 4" | PUNCAO DE CENTRO; CONEFCCIONADA EM ACO FERRAMENTA; FOSFATIZADA A PRETO; PERFIL SEXTAVADO; COMPRIMENTO 4POL; LARGURA 1/2POL; COM TRATAMENTO TERMICO PARA GOLPES, CONFORME NORMA DIN 7255; CONFORME PADRAO DIS-CEF-001 ET 07.06.01; EM EMBALAGEM APROVADA PELA NE | DIS-CEF-001 | TRAMONTINA | N/A | Ferramentas | TIP TRATORES E IMPLEMENTOS LTDA | 44.629.004/0001-09 | 2022-10-06 | 2026-10-06 | HI_2022_10_06 | Ambos | N/A | N/A | AIF
|  | 10236 | 4601151 | 53040346 | MARTELO BOLA 500G | MARTELO; BOLA; CABECA REDONDA/BOLA; CONFECCIONADO EM ACO CARBONO; CABO DE MADEIRA; PESO DO MARTELO SEM CONSIDERAR O CABO 500 G; CABO DEVE SER FIXADO C/ EPOXI; ACABAMENTO DO MARTELO JATEADO E ENVERNIZADO; CONFORME DIS-CEF-002 EFES 03.12.07; EM EMBALAGEM AP | DIS-CEF-002 | TRAMONTINA | N/A | Ferramentas | TIP TRATORES E IMPLEMENTOS LTDA | 44.629.004/0001-09 | 2022-10-06 | 2026-10-06 | HI_2022_10_06 | Ambos | N/A | N/A | AIF
|  | 12930 | 4620106 | 530401073 | BROCA CHATA MADEIRA 16 X 400 MM | BROCA CHATA PARA MADEIRA; CONFECCIONADA EM ACO RAPIDO; PONTA DE CENTRAR COM SISTEMA ANTI-PERFURANTE; LATERAIS PONTIAGUDAS; DIAMETRO 16 MM (5/8 POLEGADAS); COMPRIMENTO 400 MM; CONFORME PADRAO DIS-CEF-001 ET 03.22.02 ITEM 3; EM EMBALAGEM APROVADA PELA NEOE | DIS-CEF-001 | MAKITA | N/A | Ferramentas | TIP TRATORES E IMPLEMENTOS LTDA | 44.629.004/0001-09 | 2022-10-06 | 2026-10-06 | HI_2022_10_06 | Ambos | N/A | N/A | AIF
|  | 12353 | 4601469 | 68510025 | MARTELO PONTA E PA 300G | MARTELO; PONTA E PA; MARTELO EM ACO CARBONO; CABO DE MADEIRA OU ACO; COMPRIMENTO APROXIMADO: 195 MM; LARGURA APROXIMADA: 45 MM; PESO DO MARTELO SEM CONSIDERAR O CABO 300 G; ACABAMENTO ENVERNIZADO; CONFORME PADRAO DIS-CEF-001 ET 03.12.14; EM EMBALAGEM A | DIS-CEF-001 | TRAMONTINA | N/A | Ferramentas | TIP TRATORES E IMPLEMENTOS LTDA | 44.629.004/0001-09 | 2022-10-06 | 2026-10-06 | HI_2022_10_06 | Ambos | N/A | N/A | AIF
|  | 11507 | 4601402 | 53040347 | MARTELO UNHA 200 G | MARTELO; UNHA; MARTELO EM ACO CARBONO FORJADO; CABO DE MADEIRA; PESO DO MARTELO, SEM CONSIDERAR O CABO: 200 G; ACABAMENTO POLIDO; CABO DE MADEIRA; PADRAO CEF.001 NEOENERGIA ET 03.12.08; EM EMBALAGEM APROVADA PELA NEOENERGIA. MARCAS/MODELOS ACEITOS: TRAMON | DIS-CEF-001 | TRAMONTINA | N/A | Ferramentas | TIP TRATORES E IMPLEMENTOS LTDA | 44.629.004/0001-09 | 2022-10-06 | 2026-10-06 | HI_2022_10_06 | Ambos | N/A | N/A | AIF
|  | 11547 | 4610395 | 530401309 | SACA PINO PARALELO 8,0 X 150MM | SACA PINO; PARALELO; CONFECCIONADO EM ACO FERRAMENTA OU ACO CROMO VANADIO; NIQUELADO OU FOSFATIZADO A PRETO; PERFIL SEXTAVADO OU OIT AVADO; C/ TRATAMENTO TERMICO P/ GOLPES CONFORME DIN 7255; COMPRIMENTO: 150 MM; COMPRIMENTO DA HASTE 42 A 50 MM; DIAMETRO D | DIS-CEF-002 | TRAMONTINA | N/A | Ferramentas | TIP TRATORES E IMPLEMENTOS LTDA | 44.629.004/0001-09 | 2022-10-06 | 2026-10-06 | HI_2022_10_06 | Ambos | N/A | N/A | AIF
|  | 13408 | 1868166 | 13025215 | METRO DUPLO EM POLIMERO | METRO DUPLO; CONFECCIONADO EM PLASTIO OU NAILON; COMPRIMENTO 2 METROS; C/ ESCALAS PINTADAS OU GRAVADAS, SENDO EM UMA FACE EM MILiM ETROS E NA OUTRA EM POLEGADAS; DOBRAVEL; TIPO ZIG-ZAG; CONFORME PADRAO DIS-CEF-001 ET 07.04.02; EM EMBALAGEM APROVADA PELA | DIS-CEF-001 | TRAMONTINA | N/A | Ferramentas | TIP TRATORES E IMPLEMENTOS LTDA | 44.629.004/0001-09 | 2022-10-06 | 2026-10-06 | HI_2022_10_06 | Ambos | N/A | N/A | AIF
|  | 11585 | 9160017 | 530401341 | TALHADEIRA CHATA 19,0 X 175MM | TALHADEIRA; TIPO CHATA; CONFECCIONADA EM ACO FERRAMENTA OU ACO CROMO VANADIO NIQUELADO; COM EMPUNHADURA; ARESTA DE CORTE 19,0 MM; CO MPRIMENTO 175 MM; ACO TRATADO TERMICAMENTE CONFORME NORMA DIN7255; CONFORME PADRAO DIS-CEF-001 ET 07.07.02 ITEM 2; EM EMBA | DIS-CEF-001 | TRAMONTINA | N/A | Ferramentas | TIP TRATORES E IMPLEMENTOS LTDA | 44.629.004/0001-09 | 2022-10-06 | 2026-10-06 | HI_2022_10_06 | Ambos | N/A | N/A | AIF
|  | 11534 | 4601026 | 53040547 | PA BICO ACO CARB 330X250MM | PA; TIPO BICO; LAMINA EM ACO CARBONO; COM CABO DE MADEIRA; LARGURA DA LAMINA 250 MM; ALTURA DA LAMINA 304 MM; COMPRIMENTO TOTAL APROXIMADO: 1570; A FERRAMENTA DEVE SER ESTAMPADA; MADEIRA LIVRE DE NOS, FENDAS, FARPAS E LIXADA; A LAMINA DEVE POSSUIR PINTURA | DIS-CEF-001 | TRAMONTINA | N/A | Ferramentas | TIP TRATORES E IMPLEMENTOS LTDA | 44.629.004/0001-09 | 2022-10-06 | 2026-10-06 | HI_2022_10_06 | Ambos | N/A | N/A | AIF
|  | 12269 | 4601069 | 530401143 | CHAVE HEXAGONAL (ALLEN) 11MM PERFIL L | CHAVE HEXAGONAL ALLEN 11 MM PERFIL L; ENCAIXE SEXTAVADO; ACO FERRAMENTA OU ACO CROMO VANADIO; ACABAMENTO FOSFATIZADO ESCURECIDO; DIAMETRO: 11,0 MM; COMPRIMENTO 97 A 137 MM; CONFORME PADRAO DIS-CEF-001 ET 03.21.04 ITEM 9; EM EMBALAGEM APROVADA PELA NEOENER | DIS-CEF-001 | TRAMONTINA | N/A | Ferramentas | TIP TRATORES E IMPLEMENTOS LTDA | 44.629.004/0001-09 | 2022-10-06 | 2026-10-06 | HI_2022_10_06 | Ambos | N/A | N/A | AIF
|  | 11494 | 1369558 | 53040344 | LIMA MEIA CANA BASTARDA 8" OU 10" | LIMA; MEIA CANA; BASTARDA; CONFECCIONADA EM ACO CARBONO; CABO EM PLASTICO RIGIDO; COMPRIMENTO: 200 A 250MM (8" A 10"); PADRAO CEF.001 NEOENERGIA ET 03.19.01; EM EMBALAGEM APROVADA PELA NEOENERGIA. MARCAS/MODELOS ACEITOS: STARRETT/KL102-108; VONDER/43 10 4 | DIS-CEF-001 | KL | N/A | Ferramentas | TIP TRATORES E IMPLEMENTOS LTDA | 44.629.004/0001-09 | 2022-10-06 | 2026-10-06 | HI_2022_10_06 | Ambos | N/A | N/A | AIF
|  | 11433 | 4601032 | 530401133 | CHAVE FIXA 3/8 X 7/16" X 157MM | CHAVE FIXA; INCLINACAO DAS BOCAS 15 GRAUS; ACO FERRAMENTA OU ACO VANADIO 31 CRV3; NIQUELADO E CROMADO; CABECAS ESTREITAS E COM MEDIDAS DIFERENTES EM CADA EXTREMIDADE; DIMENSOES DAS BOCAS: 3/8 X 7/16"; COMPRIMENTO APROXIMADO: 157 MM; ESPESSURA APROXIMADA: | DIS-CEF-001 | TRAMONTINA | N/A | Ferramentas | TIP TRATORES E IMPLEMENTOS LTDA | 44.629.004/0001-09 | 2022-10-06 | 2026-10-06 | HI_2022_10_06 | Ambos | N/A | N/A | AIF
|  | 12268 | 4601068 | 530401140 | CHAVE HEXAGONAL (ALLEN) 10MM PERFIL L | CHAVE HEXAGONAL ALLEN 10 MM PERFIL L; ENCAIXE SEXTAVADO; ACO FERRAMENTA OU ACO CROMO VANADIO; ACABAMENTO FOSFATIZADO ESCURECIDO; DIAMETRO: 10,0 MM; COMPRIMENTO 92 A 132 MM; CONFORME PADRAO DIS-CEF-001 ET 03.21.04 ITEM 8; EM EMBALAGEM APROVADA PELA NEOENER | DIS-CEF-001 | TRAMONTINA | N/A | Ferramentas | TIP TRATORES E IMPLEMENTOS LTDA | 44.629.004/0001-09 | 2022-10-06 | 2026-10-06 | HI_2022_10_06 | Ambos | N/A | N/A | AIF
|  | 15073 | 4600155 | 53040051 | TALHADEIRA CHATA 19,0 X 200MM | TALHADEIRA; TIPO CHATA; CONFECCIONADA EM ACO FERRAMENTA OU ACO CROMO VANADIO NIQUELADO; COM OU SEM EMPUNHADURA; ARESTA DE CORTE 19,0 MM; COMPRIMENTO 200 MM; ACO TRATADO TERMICAMENTE CONFORME NORMA DIN7255; CONFORME PADRAO DIS-CEF-001 ET 07.07.02 ITEM 3; E | DIS-CEF-001 | TRAMONTINA | N/A | Ferramentas | TIP TRATORES E IMPLEMENTOS LTDA | 44.629.004/0001-09 | 2022-10-06 | 2026-10-06 | HI_2022_10_06 | Ambos | N/A | N/A | AIF
|  | 13462 | 4601323 | 530401139 | CHAVE HEXAGONAL (ALLEN) 1/8 PERFIL T | CHAVE HEXAGONAL ALLEN 1/8 POL PERFIL T; ENCAIXE SEXTAVADO; ACO FERRAMENTA OU ACO CROMO VANADIO; CABO PROTEGIDO; ACABAMENTO FOSFATIZADO, ESCURECIDO OU CROMADO; DIAMETRO: 1/8 POL; COMPRIMENTO: 146 A 186 MM; CONFORME PADRAO DIS-CEF-001 ET 03.21.04 ITEM 44; E | DIS-CEF-001 | TRAMONTINA | N/A | Ferramentas | TIP TRATORES E IMPLEMENTOS LTDA | 44.629.004/0001-09 | 2022-10-06 | 2026-10-06 | HI_2022_10_06 | Ambos | N/A | N/A | AIF
|  | 10019 | 4601410 | 53040997 | CHAVE FENDA SIMPLES 3/8X12" 9,5X300MM | CHAVE DE FENDA SIMPLES; MATERIAL DA HASTE: ACO CARBONO OU ACO CROMO VANADIO 50CRV4/73MOV52; NIQUELADA OU CROMADA; PONTA FOSFATIZADA; LAMINA REDONDA; C/ TRATAMENTO TERMICO DUREZA 50 HCR ± 3; DEVE SUPORTAR TEMPERATURAS ENTRE -10C° E +500°C; TRATAMENTO ANTIC | DIS-CEF-001 | TRAMONTINA | N/A | Ferramentas | TIP TRATORES E IMPLEMENTOS LTDA | 44.629.004/0001-09 | 2022-10-06 | 2026-10-06 | HI_2022_10_06 | Ambos | N/A | N/A | AIF
|  | 13467 | 4601331 | 530401137 | CHAVE HEXAGONAL (ALLEN) 1/4 PERFIL T | CHAVE HEXAGONAL ALLEN 1/4 POL PERFIL T; ENCAIXE SEXTAVADO; ACO FERRAMENTA OU ACO CROMO VANADIO; CABO PROTEGIDO; ACABAMENTO FOSFATIZADO, ESCURECIDO OU CROMADO; DIAMETRO: 1/4 POL; COMPRIMENTO: 200 A 240 MM; CONFORME PADRAO DIS-CEF-001 ET 03.21.04 ITEM 49; E | DIS-CEF-001 | TRAMONTINA | N/A | Ferramentas | TIP TRATORES E IMPLEMENTOS LTDA | 44.629.004/0001-09 | 2022-10-06 | 2026-10-06 | HI_2022_10_06 | Ambos | N/A | N/A | AIF
|  | 10014 | 4601420 | 53040314 | CHAVE FENDA SIMPLES 3/8X8" 9,5X200MM | CHAVE DE FENDA SIMPLES; MATERIAL DA HASTE: ACO CARBONO OU ACO CROMO VANADIO 50CRV4/73MOV52; NIQUELADA OU CROMADA; PONTA FOSFATIZADA; LAMINA REDONDA; C/ TRATAMENTO TERMICO DUREZA 50 HCR ± 3; DEVE SUPORTAR TEMPERATURAS ENTRE -10C° E +500°C; TRATAMENTO ANTIC | DIS-CEF-001 | TRAMONTINA | N/A | Ferramentas | TIP TRATORES E IMPLEMENTOS LTDA | 44.629.004/0001-09 | 2022-10-06 | 2026-10-06 | HI_2022_10_06 | Ambos | N/A | N/A | AIF
|  | 12294 | 4601045 | 530401136 | CHAVE HEXAGONAL (ALLEN) 1/2 PERFIL L | CHAVE HEXAGONAL ALLEN 1/2 POL PERFIL L; ENCAIXE SEXTAVADO; ACO FERRAMENTA OU ACO CROMO VANADIO; ACABAMENTO FOSFATIZADO ESCURECIDO; DIAMETRO: 1/2 POL; COMPRIMENTO: 102 A 142 MM; CONFORME PADRAO DIS-CEF-001 ET 03.21.04 ITEM 28 EM EMBALAGEM APROVADA PELA NEO | DIS-CEF-001 | TRAMONTINA | N/A | Ferramentas | TIP TRATORES E IMPLEMENTOS LTDA | 44.629.004/0001-09 | 2022-10-06 | 2026-10-06 | HI_2022_10_06 | Ambos | N/A | N/A | AIF
|  | 12300 | 4601352 | 530401135 | CHAVE HEXAGONAL (ALLEN) 1 POL PERFIL L | CHAVE HEXAGONAL ALLEN 1 POL PERFIL L; ENCAIXE SEXTAVADO; ACO FERRAMENTA OU ACO CROMO VANADIO; ACABAMENTO FOSFATIZADO ESCURECIDO; DIAMETRO; 1 POL; COMPRIMENTO; 198 A 238 MM; CONFORME PADRAO DIS-CEF-001 ET 03.21.04 ITEM 34 EM EMBALAGEM APROVADA PELA NEOENER | DIS-CEF-001 | TRAMONTINA | N/A | Ferramentas | TIP TRATORES E IMPLEMENTOS LTDA | 44.629.004/0001-09 | 2022-10-06 | 2026-10-06 | HI_2022_10_06 | Ambos | N/A | N/A | AIF
|  | 11590 | 4108006 | 53040052 | TORQUIMETRO 1/2 POLEGADA 1- 10 KGF.M | TORQUIMETRO; CONFECCIONADO EM ACO FERRAMENTA NIQUELADO E CROMADO; DEVE EMITIR UM CLICK SONORO AO ALCANCAR O TORQUE AJUSTADO; DEVE SER COM CATRACA DE APERTO; ENCAIXE DE 1/2 POLEGADA COM CAPACIDADE DE 10 A 100 N.M; DEVE POSSUIR SENTIDO DE TORQUE HORARIO E A | DIS-CEF-002 | TRAMONTINA | N/A | Ferramentas | TIP TRATORES E IMPLEMENTOS LTDA | 44.629.004/0001-09 | 2022-10-06 | 2026-10-06 | HI_2022_10_06 | Ambos | N/A | N/A | AIF
|  | 11531 | 1868255 | 13025908 | PAQUIMETRO ANALOGICO UNIVERSAL 200MM | PAQUIMETRO UNIVERSAL ANALOGICO; FABRICADO EM ACO INOXIDAVEL; COMPRIMENTO: 200MM; SUPERFICIE PLANA E POLIDA; DIVISOES EM POLEGADAS DE 1/128 E DIVISOES EM MILIMETROS DE 0,05; COM PARAFUSO DE FIXACAO E MEDIDOR DE PROFUNDIDADE; ESCALA PRINCIPAL E NONIO COM AC | DIS-CEF-002 | TRAMONTINA | N/A | Ferramentas | TIP TRATORES E IMPLEMENTOS LTDA | 44.629.004/0001-09 | 2022-10-06 | 2026-10-06 | HI_2022_10_06 | Ambos | N/A | N/A | AIF
|  | 11414 | 4601915 | 53040318 | CHAVE CORRENTE 102 X 280MM 11POL | CHAVE CORRENTE 11 POL; TIPO LEVE; ACO CARBONO OU ACO VANADIO; OXIDADO FOSCO; COMPRIMENTO 280 MM; CAPACIDADE DE ABERTURA 102 MM; COMP RIMENTO DA CORRENTE 360MM; CABO PLASTIFICADO; CONFORME DIS-CEF-002 EFES 03.21.03; EM EMBALAGEM APROVADA PELA NEOENERGIA. M | DIS-CEF-002 | TRAMONTINA | N/A | Ferramentas | TIP TRATORES E IMPLEMENTOS LTDA | 44.629.004/0001-09 | 2022-10-06 | 2026-10-06 | HI_2022_10_06 | Ambos | N/A | N/A | AIF
|  | 15055 | 4601050 | 53040259 | CH AJUSTAVEL PROTEGIDA BOCA 34MM 12POL | CHAVE BOCA AJUSTAVEL COM HASTE PROTEGIDA COM COBERTURA DE MATERIAL POLIMERICO; MATERIAL: ACO CROMO VANADIUM OU ACO FERRAMENTA; SISTEMA REGULAGEM POR ROSCA SEM FIM; CABECA POLIDA; CABO RETO; ACABAMENTO NIQUELADO E CROMADO FOSCO OU OXIDADO PRETO; COMPRIMENT | DIS-CEF-001 | TRAMONTINA | N/A | Ferramentas | TIP TRATORES E IMPLEMENTOS LTDA | 44.629.004/0001-09 | 2022-10-06 | 2026-10-06 | HI_2022_10_06 | Ambos | N/A | N/A | AIF
|  | 11686 | 4601482 | 53040117 | JOGO DE CHAVE ESTRELA 1/4 A 1 1/8 POL | JOGO DE CHAVE ESTRELA; CONFECCIONADO EM ACO FERRAMENTA OU ACO VANADIO 31CRV3 NIQUELADO E CROMADO; PESCOCO LONGO; CABECAS INCLINADAS; PAREDE FINA; BITOLAS DIFERENTES EM CADA EXTREMIDADE; DIMENSOES ENTRE 1/4 POL A 1 1/8 POL; CONFORME DIS-CEF-002 EFES 03.21. | DIS-CEF-002 | TRAMONTINA / MAKITA | N/A | Ferramentas | TIP TRATORES E IMPLEMENTOS LTDA | 44.629.004/0001-09 | 2022-10-06 | 2026-10-06 | HI_2022_10_06 | Ambos | N/A | N/A | AIF
|  | 10015 | 4601070 | 530401119 | CHAVE AJUSTAVEL BOCA 19MM 6" | CHAVE BOCA AJUSTAVEL; MATERIAL: ACO CROMO VANADIUM OU ACO FERRAMENTA; SISTEMA REGULAGEM POR ROSCA SEM FIM; CABECA POLIDA; CABO RETO; ACABAMENTO NIQUELADO E CROMADO FOSCO OU OXIDADO PRETO; COMPRIMENTO APROXIMADO: 150 MM (6"); PADRAO CEF.001 NEOENERGIA ET 0 | DIS-CEF-001 | TRAMONTINA | N/A | Ferramentas | TIP TRATORES E IMPLEMENTOS LTDA | 44.629.004/0001-09 | 2022-10-06 | 2026-10-06 | HI_2022_10_06 | Ambos | N/A | N/A | AIF
|  | 11408 | 4601042 | 53040286 | CHAVE HEXAGONAL (ALLEN) 1/4 PERFIL L | CHAVE HEXAGONAL ALLEN 1/4 POL PERFIL L; ENCAIXE SEXTAVADO; ACO FERRAMENTA OU ACO CROMO VANADIO; ACABAMENTO FOSFATIZADO ESCURECIDO; DIAMETRO: 1/4 POL; COMPRIMENTO: 81 A 111 MM; CONFORME PADRAO DIS-CEF-001 ET 03.21.04 ITEM 24 EM EMBALAGEM APROVADA PELA NEOE | DIS-CEF-001 | TRAMONTINA | N/A | Ferramentas | TIP TRATORES E IMPLEMENTOS LTDA | 44.629.004/0001-09 | 2022-10-06 | 2026-10-06 | HI_2022_10_06 | Ambos | N/A | N/A | AIF
|  | 12280 | 4601071 | 530401144 | CHAVE HEXAGONAL (ALLEN) 12MM PERFIL L | CHAVE HEXAGONAL ALLEN 12 MM PERFIL L; ENCAIXE SEXTAVADO; ACO FERRAMENTA OU ACO CROMO VANADIO; ACABAMENTO FOSFATIZADO ESCURECIDO; DIAMETRO: 12,0 MM; COMPRIMENTO 105 A 145 MM; CONFORME PADRAO DIS-CEF-001 ET 03.21.04 ITEM 10; EM EMBALAGEM APROVADA PELA NEOEN | DIS-CEF-001 | TRAMONTINA | N/A | Ferramentas | TIP TRATORES E IMPLEMENTOS LTDA | 44.629.004/0001-09 | 2022-10-06 | 2026-10-06 | HI_2022_10_06 | Ambos | N/A | N/A | AIF
|  | 12510 | 4107006 | 53040811 | MOTOPODA TELECOPICA 1,3 A 1,6 KW | MOTOPODA COM BRACO TELESCOPICO; COMPRIMENTO RECOLHIDO APROXIMADO: 270 CM; COMPRIMENTO ESTENDIDO APROXIMADO: 390 CM; CILINDRADAS: 30 A 40 CM3; POTENCIA: 1,3 A 1,6 KW; CAPACIDADE DO TANQUE DE COMBUSTIVEL: 0,50 A 0,60 L; COMPRIMENTO DO SABRE: 30 CM (12"); CO | DIS-CEF-001 | STIHL | N/A | Ferramentas | TIP TRATORES E IMPLEMENTOS LTDA | 44.629.004/0001-09 | 2022-10-06 | 2026-10-06 | HI_2022_10_06 | Ambos | N/A | N/A | AIF
|  | 10018 | 4601085 | 53040163 | CHAVE AJUSTAVEL BOCA 35MM 12" | CHAVE BOCA AJUSTAVEL; MATERIAL: ACO CROMO VANADIUM OU ACO FERRAMENTA; SISTEMA REGULAGEM POR ROSCA SEM FIM; CABECA POLIDA; CABO RETO; ACABAMENTO NIQUELADO E CROMADO FOSCO OU OXIDADO PRETO; COMPRIMENTO APROXIMADO: 300 MM (12"); PADRAO CEF.001 NEOENERGIA ET | DIS-CEF-001 | TRAMONTINA | N/A | Ferramentas | TIP TRATORES E IMPLEMENTOS LTDA | 44.629.004/0001-09 | 2022-10-06 | 2026-10-06 | HI_2022_10_06 | Ambos | N/A | N/A | AIF
|  | 15093 | 4601363 | 530401118 | CH CATRACA ESTRELA PROTEGIDA 15MM | CHAVE CATRACA ESTRELA PROTEGIDA; FORJADA EM ACO CROMO VANADIO; ACABAMENTO CROMADO; CATRACA FOSFATIZADA; PROTECAO DO CABO: REVE STIMENTO PARA 1000V EM MATERIAL POLIMERICO, EM CONFORMIDADE COM A IEC 60900 E NR 10; ENCAIXE: 15MM; COMPRIMENTO APROXIMADO | DIS-CEF-001 | TRAMONTINA | N/A | Ferramentas | TIP TRATORES E IMPLEMENTOS LTDA | 44.629.004/0001-09 | 2022-10-06 | 2026-10-06 | HI_2022_10_06 | Ambos | N/A | N/A | AIF
|  | 10233 | 4600233 | 68510024 | TESOURAO VERGALHAO RETO 18POL | TESOURAO; TIPO VERGALHAO; CORPO, CABECOTE E LAMINA EM ACO SAE 1040 E 1060; BRACOS EM ACO REVESTIDOS POR MATERIAL POLIMERICO; PARAFUSOS E PORCAS EM ACO; PUNHO EM MATERIAL PLASTICO, BORRACHA NATURAL OU SINTETICA; A FERRAMENTA NAO DEVE SER ISOLADA; ACO DOS P | DIS-CEF-001 | TRAMONTINA | N/A | Ferramentas | TIP TRATORES E IMPLEMENTOS LTDA | 44.629.004/0001-09 | 2022-10-06 | 2026-10-06 | HI_2022_10_06 | Ambos | N/A | N/A | AIF
|  | 10020 | 4601994 | 530401123 | CHAVE FENDA SIMPLES 1/4X8" 6X200MM | CHAVE DE FENDA SIMPLES; MATERIAL DA HASTE: ACO CARBONO OU ACO CROMO VANADIO 50CRV4/73MOV52; NIQUELADA OU CROMADA; PONTA FOSFATIZADA; LAMINA REDONDA; C/ TRATAMENTO TERMICO DUREZA 50 HCR ± 3; DEVE SUPORTAR TEMPERATURAS ENTRE -10C° E +500°C; TRATAMENTO ANTIC | DIS-CEF-001 | TRAMONTINA | N/A | Ferramentas | TIP TRATORES E IMPLEMENTOS LTDA | 44.629.004/0001-09 | 2022-10-06 | 2026-10-06 | HI_2022_10_06 | Ambos | N/A | N/A | AIF
|  | 12297 | 4601345 | 530401142 | CHAVE HEXAGONAL (ALLEN) 11/16 PERFIL L | CHAVE HEXAGONAL ALLEN 11/16 POL PERFIL L; ENCAIXE SEXTAVADO; ACO FERRAMENTA OU ACO CROMO VANADIO; ACABAMENTO FOSFATIZADO ESCURECIDO; DIAMETRO: 11/16 POL; COMPRIMENTO; 136 A 176 MM;CONFORME PADRAO DIS-CEF-001 ET 03.21.04 ITEM 31 EM EMBALAGEM APROVADA PELA | DIS-CEF-001 | TRAMONTINA | N/A | Ferramentas | TIP TRATORES E IMPLEMENTOS LTDA | 44.629.004/0001-09 | 2022-10-06 | 2026-10-06 | HI_2022_10_06 | Ambos | N/A | N/A | AIF
|  | 12283 | 4601338 | 530401147 | CHAVE HEXAGONAL (ALLEN) 17MM PERFIL L | CHAVE HEXAGONAL ALLEN 17 MM PERFIL L; ENCAIXE SEXTAVADO; ACO FERRAMENTA OU ACO CROMO VANADIO; ACABAMENTO FOSFATIZADO ESCURECIDO; DIAMETRO: 17,0 MM; COMPRIMENTO 140 A 180 MM; CONFORME PADRAO DIS-CEF-001 ET 03.21.04 ITEM 13; EM EMBALAGEM APROVADA PELA NEOEN | DIS-CEF-001 | TRAMONTINA | N/A | Ferramentas | TIP TRATORES E IMPLEMENTOS LTDA | 44.629.004/0001-09 | 2022-10-06 | 2026-10-06 | HI_2022_10_06 | Ambos | N/A | N/A | AIF
|  | 10013 | 9166106 | 53040999 | CHAVE FENDA SIMPLES 5/16X10" 8X250MM | CHAVE DE FENDA SIMPLES; MATERIAL DA HASTE: ACO CARBONO OU ACO CROMO VANADIO 50CRV4/73MOV52; NIQUELADA OU CROMADA; PONTA FOSFATIZADA; LAMINA REDONDA; C/ TRATAMENTO TERMICO DUREZA 50 HCR ± 3; DEVE SUPORTAR TEMPERATURAS ENTRE -10C° E +500°C; TRATAMENTO ANTIC | DIS-CEF-001 | TRAMONTINA | N/A | Ferramentas | TIP TRATORES E IMPLEMENTOS LTDA | 44.629.004/0001-09 | 2022-10-06 | 2026-10-06 | HI_2022_10_06 | Ambos | N/A | N/A | AIF
|  | 15056 | 4601052 | 53040431 | CHAVE FENDA HASTE PROTEGIDA 1/4X4POL | CHAVE DE FENDA SIMPLES COM HASTE PROTEGIDA COM COBERTURA POLIMERICA; MATERIAL DA HASTE: ACO CARBONO OU ACO CROMO VANADIO 50CRV4/73MOV52; NIQUELADA OU CROMADA; PONTA FOSFATIZADA; LAMINA REDONDA; C/ TRATAMENTO TERMICO DUREZA 50 HCR 3; DEVE SUPORTAR TEMPERAT | DIS-CEF-001 | TRAMONTINA | N/A | Ferramentas | TIP TRATORES E IMPLEMENTOS LTDA | 44.629.004/0001-09 | 2022-10-06 | 2026-10-06 | HI_2022_10_06 | Ambos | N/A | N/A | AIF
|  | 15057 | 4601091 | 53040324 | CHAVE FENDA HASTE PROTEGIDA 1/8X4" | CHAVE DE FENDA SIMPLES COM HASTE PROTEGIDA COM COBERTURA POLIMERICA; MATERIAL DA HASTE: ACO CARBONO OU ACO CROMO VANADIO 50CRV4/73MOV52; NIQUELADA OU CROMADA; PONTA FOSFATIZADA; LAMINA REDONDA; C/ TRATAMENTO TERMICO DUREZA 50 HCR ± 3; DEVE SUPORTAR TEMPER | DIS-CEF-001 | TRAMONTINA | N/A | Ferramentas | TIP TRATORES E IMPLEMENTOS LTDA | 44.629.004/0001-09 | 2022-10-06 | 2026-10-06 | HI_2022_10_06 | Ambos | N/A | N/A | AIF
|  | 15059 | 4601380 | 53040433 | CHAVE FENDA HASTE PROTEGIDA 3/16X4" | CHAVE DE FENDA SIMPLES COM HASTE PROTEGIDA COM COBERTURA POLIMERICA; MATERIAL DA HASTE: ACO CARBONO OU ACO CROMO VANADIO 50CRV4/73MOV52; NIQUELADA OU CROMADA; PONTA FOSFATIZADA; LAMINA REDONDA; C/ TRATAMENTO TERMICO DUREZA 50 HCR 3; DEVE SUPORTAR TEMPERA | DIS-CEF-001 | TRAMONTINA | N/A | Ferramentas | TIP TRATORES E IMPLEMENTOS LTDA | 44.629.004/0001-09 | 2022-10-06 | 2026-10-06 | HI_2022_10_06 | Ambos | N/A | N/A | AIF
|  | 12934 | 0 | 530401076 | BROCA RAPIDA MADEIRA 16 X 400 MM | BROCA RAPIDA PARA MADEIRA; CONFECCIONADA EM ACO FORJADO SAE 1060; TRATADA TERMICAMENTE PELO PROCESSO DE AUSTEMPERA; PONTA DE CENTRAR COM SISTEMA ANTI-PERFURANTE; LATERAIS PONTIAGUDAS; DIAMETRO 16 MM (5/8 POLEGADAS); COMPRIMENTO 400 MM; CONFORME PADRAO D | DIS-CEF-001 | MAKITA | N/A | Ferramentas | TIP TRATORES E IMPLEMENTOS LTDA | 44.629.004/0001-09 | 2022-10-06 | 2026-10-06 | HI_2022_10_06 | Ambos | N/A | N/A | AIF
|  | 15060 | 4601365 | 53040435 | CHAVE FENDA HASTE PROTEGIDA 5/16X6 | CHAVE DE FENDA SIMPLES COM HASTE PROTEGIDA COM COBERTURA POLIMERICA; MATERIAL DA HASTE: ACO CARBONO OU ACO CROMO VANADIO 50CRV4/73MOV52; NIQUELADA OU CROMADA; PONTA FOSFATIZADA; LAMINA REDONDA; C/ TRATAMENTO TERMICO DUREZA 50 HCR 3; DEVE SUPORTAR TEMPERA | DIS-CEF-001 | TRAMONTINA | N/A | Ferramentas | TIP TRATORES E IMPLEMENTOS LTDA | 44.629.004/0001-09 | 2022-10-06 | 2026-10-06 | HI_2022_10_06 | Ambos | N/A | N/A | AIF
|  | 15091 | 4601361 | 530401116 | CH CATRACA ESTRELA PROTEGIDA 13MM | CHAVE CATRACA ESTRELA PROTEGIDA; FORJADA EM ACO CROMO VANADIO; ACABAMENTO CROMADO; CATRACA FOSFATIZADA; PROTECAO DO CABO: REVE STIMENTO PARA 1000V EM MATERIAL POLIMERICO, EM CONFORMIDADE COM A IEC 60900 E NR 10; ENCAIXE: 13MM; COMPRIMENTO APROXIMADO | DIS-CEF-001 | TRAMONTINA | N/A | Ferramentas | TIP TRATORES E IMPLEMENTOS LTDA | 44.629.004/0001-09 | 2022-10-06 | 2026-10-06 | HI_2022_10_06 | Ambos | N/A | N/A | AIF
|  | 15185 | 4601155 | 530401177 | CHAVE SOQUETE CANHAO 13 MM | CHAVE SOQUETE TIPO CANHAO; C/ CABO; HASTE CONFECCIONADA EM ACO FERRAMENTA OU ACO CROMO VANADIO NIQUELADO E CROMADO; COM SOQUETE SEXTAVADO INTERNO; CABO EM POLIPROPILENO; ENCAIXE DE 13 MM; C/ ESTOJO EM LONA OU COURO P/ ARMAZENAMENTO E TRANSPORTE; CONFORME | DIS-CEF-002 | TRAMONTINA | N/A | Ferramentas | TIP TRATORES E IMPLEMENTOS LTDA | 44.629.004/0001-09 | 2022-10-06 | 2026-10-06 | HI_2022_10_06 | Ambos | N/A | N/A | AIF
|  | 14550 | 4601282 | 530401299 | PONTEIRA P/ MARTELETE ROMPEDOR BATERIA | PONTEIRA PARA UTILIZACAO NO MARTELETE ROMPEDOR ACIONADO POR BATERIA DESCRITO NO CEF.001 NEOENERGIA ET 03.30.02 (COD: 14556); COMPRIMENTO MINIMO: 250 MM; CONFORME PADRAO CEF.001 NEOENERGIA ET 03.30.02; EM EMBALAGEM APROVADA PELA NEOENERGIA. MARCAS/MODELOS | DIS-CEF-001 | DEWALT/DW5348 | N/A | Ferramentas | TIP TRATORES E IMPLEMENTOS LTDA | 44.629.004/0001-09 | 2022-10-06 | 2026-10-06 | HI_2022_10_06 | Ambos | N/A | N/A | AIF
|  | 37128 | 750041 | 530401098 | CARRE BAT LI-ION 20-20/60V DEWALT | CARREGADOR DE BATERIA PARA ALICATES ELETRICOS; ENCAIXE PARA UMA BATERIA; PARA BATERIAS DE IONS DE LITIO; PARA CARREGAR BATERIAS DE 20 e 20/60 VCC; TENSAO DE ENTRADA: 127/220 VCA; MODELO REFERENCIA: DEWALT DCB118; CONFORME DIS-CEF-001 EFES 05.17.01 ITEM 26 | DIS-CEF-001 | DEWALT | N/A | Ferramentas | TIP TRATORES E IMPLEMENTOS LTDA | 44.629.004/0001-09 | 2022-10-06 | 2026-10-06 | HI_2022_10_06 | Ambos | N/A | N/A | AIF
|  | 15529 | 4601394 | 53040323 | CHAVE PHILLIPS HASTE PROTEG 6 X 150 MM | CHAVE DE FENDA CRUZADA (TIPO PHILLIPS) COM HASTE PROTEG COM COBERTURA POLIMERI; HESTE EM ACO CARBONO OU ACO CROMO VANADIO 50CRV4/73MOV52; NIQUELADA OU CROMADA; PONTA FOSFATIZADA; LAMINA REDONDA; C/ TRATAMEN TERMICO DUREZA 50 HCR ± 3; DEVE SUPORTAR TEMPER | DIS-CEF-001 | GEDORE/BELZER/TRAMONTINA PRO | N/A | Ferramentas | TIP TRATORES E IMPLEMENTOS LTDA | 44.629.004/0001-09 | 2022-10-06 | 2026-10-06 | HI_2022_10_06 | Ambos | N/A | N/A | AIF
|  | 11532 | 4601312 | 53040552 | PICARETA PONTA/PA ACO CARB 518 X 47 MM | PICARETA; PONTA E PA ESTREITA; COMUM COM CABO; CONFECCIONADA EM ACO CARBONO TEMPERADO E FORJADO; COM CABO EM MADEIRA; DIMENSOES APRO XIMADAS: 518 X 47 MM; MADEIRA LIVRE DE NOS, FENDAS, FARPAS E LIXADA; A PICARETA DEVE POSSUIR PINTURA ELETROSTATICA A PO NA | DIS-CEF-001 | TRAMONTINA | N/A | Ferramentas | TIP TRATORES E IMPLEMENTOS LTDA | 44.629.004/0001-09 | 2022-10-06 | 2026-10-06 | HI_2022_10_06 | Ambos | N/A | N/A | AIF
|  | 11573 | 4601378 | 53040580 | SOQUETE ESTRIADO LONGO 1/2 X 9/16 POL | SOQUETE; ESTRIADO; LONGO; CONFECCIONADO EM ACO FERRAMENTA OU ACO CROMO VANADIO 31CRV3; NIQUELADO E CROMADO; DEVE POSSUIR ENCAIXE QUADRADO DE 1/2 POL; DIMENSAO 9/16 POL; COMPRIMENTO 82 MM; PESO 130 G; CONFORME DIS-CEF-002 EFES 09.27.00 ITEM 2; EM EMBALAGEM | DIS-CEF-002 | TRAMONTINA | N/A | Ferramentas | TIP TRATORES E IMPLEMENTOS LTDA | 44.629.004/0001-09 | 2022-10-06 | 2026-10-06 | HI_2022_10_06 | Ambos | N/A | N/A | AIF
|  | 12722 | 7719554 | 53040556 | PRUMO DE CENTRO METALICO | PRUMO DE CENTRO PARA DETERMINAR A VERTICALIDADE DE POSTES; CONFECCIONADO EM ACO CARBONO; CORDAO DE ALGODAO OU NYLON COM 500 MM DE COMPRIMENTO; PESO DO PRUMO: 300 A 400 GRAMAS; PADRAO CEF.001 NEOENERGIA ET 03.12.16; EM EMBALAGEM APROVADA PELA NEOENERGIA. M | DIS-CEF-001 | TRAMONTINA | N/A | Ferramentas | TIP TRATORES E IMPLEMENTOS LTDA | 44.629.004/0001-09 | 2022-10-06 | 2026-10-06 | HI_2022_10_06 | Ambos | N/A | N/A | AIF
|  | 15645 | 4615000 | 53040194 | LIMA REDONDA 4X200MM - MOTOSERRA | LIMA REDONDA 4X200MM MOTOSERRA; FABRICADO EM ACO CARBONO; COM PICADO DUPLO E CORTE GROSSO QUE PROPORCIONA MAIOR DESBASTE; CABO EM PLASTICO PARA MELHOR EMPUNHADURA E MANUSEIO; CONFORME DIS-CEF-001 EFES 03.19.03 ITEM 3; EM EMBALAGEM APROVADA PELA NEOENERGI | DIS-CEF-001 | STIHL | N/A | Ferramentas | TIP TRATORES E IMPLEMENTOS LTDA | 44.629.004/0001-09 | 2022-10-06 | 2026-10-06 | HI_2022_10_06 | Ambos | N/A | N/A | AIF
|  | 37699 | 4601253 | 53040649 | MARTELETE ROMPEDOR A BATERIA | MARTELETE ROMPEDOR ACIONADO POR BATERIA; EMPUNHADURA LATERAL E FIXA EMBORRACHADA; INTERRUPTOR COM CONTROLE DE VELOCIDADE VARIAVEL COM TRAVA DE SEGURANÇA; EMBREAGEM MECANICA; ENERGIA DE IMPACTO DE APROXIMADAMENTE 2,6 (MAIS OU MENOS 15 POR CENTO) | DIS-CEF-001 | MAKITA | N/A | Ferramentas | TIP TRATORES E IMPLEMENTOS LTDA | 44.629.004/0001-09 | 2022-10-06 | 2026-10-06 | HI_2022_10_06 | Ambos | N/A | N/A | AIF
|  | 10017 | 4601080 | 53040119 | CHAVE AJUSTAVEL BOCA 30MM 10" | CHAVE BOCA AJUSTAVEL; MATERIAL: ACO CROMO VANADIUM OU ACO FERRAMENTA; SISTEMA REGULAGEM POR ROSCA SEM FIM; CABECA POLIDA; CABO RETO; ACABAMENTO NIQUELADO E CROMADO FOSCO OU OXIDADO PRETO; COMPRIMENTO APROXIMADO: 250 MM (10"); PADRAO CEF.001 NEOENERGIA ET | DIS-CEF-001 | TRAMONTINA | N/A | Ferramentas | TIP TRATORES E IMPLEMENTOS LTDA | 44.629.004/0001-09 | 2022-10-06 | 2026-10-06 | HI_2022_10_06 | Ambos | N/A | N/A | AIF
|  | 11435 | 4601033 | 530401134 | CHAVE FIXA 5/8 X 11/16" X 206MM | CHAVE FIXA; INCLINACAO DAS BOCAS 15 GRAUS; ACO FERRAMENTA OU ACO VANADIO 31 CRV3; NIQUELADO E CROMADO; CABECAS ESTREITAS E COM MEDIDAS DIFERENTES EM CADA EXTREMIDADE; DIMENSOES DAS BOCAS: 5/8 X 11/16"; COMPRIMENTO APROXIMADO: 206 MM; ESPESSURA APROXIMADA: | DIS-CEF-001 | TRAMONTINA | N/A | Ferramentas | TIP TRATORES E IMPLEMENTOS LTDA | 44.629.004/0001-09 | 2022-10-06 | 2026-10-06 | HI_2022_10_06 | Ambos | N/A | N/A | AIF
|  | 15054 | 4601125 | 53040947 | CH AJUSTAVEL PROTEGIDA BOCA 28MM 10POL | CHAVE BOCA AJUSTAVEL COM HASTE PROTEGIDA COM COBERTURA DE MATERIAL POLIMERICO; MATERIAL: ACO CROMO VANADIUM OU ACO FERRAMENTA; SISTEMA REGULAGEM POR ROSCA SEM FIM; CABECA POLIDA; CABO RETO; ACABAMENTO NIQUELADO E CROMADO FOSCO OU OXIDADO PRETO; COMPRIMENT | DIS-CEF-001 | TRAMONTINA | N/A | Ferramentas | TIP TRATORES E IMPLEMENTOS LTDA | 44.629.004/0001-09 | 2022-10-06 | 2026-10-06 | HI_2022_10_06 | Ambos | N/A | N/A | AIF
|  | 10022 | 4601298 | 53040320 | CHAVE FENDA SIMPLES 3/16X8" 4,7X200MM | CHAVE DE FENDA SIMPLES; MATERIAL DA HASTE: ACO CARBONO OU ACO CROMO VANADIO 50CRV4/73MOV52; NIQUELADA OU CROMADA; PONTA FOSFATIZADA; LAMINA REDONDA; C/ TRATAMENTO TERMICO DUREZA 50 HCR ± 3; DEVE SUPORTAR TEMPERATURAS ENTRE -10C° E +500°C; TRATAMENTO ANTIC | DIS-CEF-001 | TRAMONTINA | N/A | Ferramentas | TIP TRATORES E IMPLEMENTOS LTDA | 44.629.004/0001-09 | 2022-10-06 | 2026-10-06 | HI_2022_10_06 | Ambos | N/A | N/A | AIF
|  | 15053 | 4601123 | 530401111 | CH AJUSTAVEL PROTEGIDA BOCA 24 MM 8 POL | CHAVE BOCA AJUSTAVEL COM HASTE PROTEGIDA COM COBERTURA DE MATERIAL POLIMERICO; MATERIAL: ACO CROMO VANADIUM OU ACO FERRAMENTA; SISTEMA REGULAGEM POR ROSCA SEM FIM; CABECA POLIDA; CABO RETO; ACABAMENTO NIQUELADO E CROMADO FOSCO OU OXIDADO PRETO; COMPRIMENT | DIS-CEF-001 | TRAMONTINA | N/A | Ferramentas | TIP TRATORES E IMPLEMENTOS LTDA | 44.629.004/0001-09 | 2022-10-06 | 2026-10-06 | HI_2022_10_06 | Ambos | N/A | N/A | AIF
|  | 15365 | 750026 | 530401100 | CARREGADOR BAT ION LITIO 14,4 E 18 V | CARREGADOR DUPLO DE BATERIA PARA ALICATES ELETRICOS; PARA BATERIAS DE IONS DE LITIO; CAPACIDADE DE CARREGAR DUAS BATERIAS SIMULTANEAMENTE; PARA CARREGAR BATERIAS DE 14,4 V e 18 V; TENSAO DE ENTRADA: 127/220 V; MODELO REFERENCIA: MAKITA DC18RD; CONFORME DI | DIS-CEF-001 | MAKITA | N/A | Ferramentas | TIP TRATORES E IMPLEMENTOS LTDA | 44.629.004/0001-09 | 2022-10-06 | 2026-10-06 | HI_2022_10_06 | Ambos | N/A | N/A | AIF
|  | 37130 | 750040 | 530401099 | CARREG QUADRUPLO 12-20/60V DEWALT | CARREGADOR DE BATERIA PARA ALICATES ELETRICOS; PARA BATERIAS DE IONS DE LITIO; CAPACIDADE DE CARREGAR QUATRO (04) BATERRIAS SIMULTANEAMENTE; PARA CARREGAR BATERIAS DE 12, 20 e 20/60 VCC; TENSAO DE ENTRADA: 127/220 VCA; MODELO REFERENCIA: DEWALT DCB104; CO | DIS-CEF-001 | DEWALT | N/A | Ferramentas | TIP TRATORES E IMPLEMENTOS LTDA | 44.629.004/0001-09 | 2022-10-06 | 2026-10-06 | HI_2022_10_06 | Ambos | N/A | N/A | AIF
|  | 37131 | 750047 | 530401107 | CARREGADOR QUADRUPLO 12-36 V HILTI | CARREGADOR DE BATERIA PARA ALICATES ELETRICOS; PARA BATERIAS DE IONS DE LITIO; CAPACIDADE DE CARREGAR QUATRO (04) BATERRIAS SIMULTANEAMENTE; PARA CARREGAR BATERIAS DE 12, 22 e 36 VCC; TENSAO DE ENTRADA: 127/220 VCA; MODELO REFERENCIA: HILTI #2109031; CONF | DIS-CEF-001 | HILTI | N/A | Ferramentas | TIP TRATORES E IMPLEMENTOS LTDA | 44.629.004/0001-09 | 2022-10-06 | 2026-10-06 | HI_2022_10_06 | Ambos | N/A | N/A | AIF
|  | 37104 | 6640138 | 530401108 | CARREGADOR VEIC BAT LI-ION 14,4-18 V | CARREGADOR VEICULAR DE BATERIA PARA ALICATES ELETRICOS; PARA BATERIAS DE IONS DE LITIO; COM PLUG PARA TOMADA DE 12 V VEICULAR; PARA CARREGAR BATERIAS DE 14,4 V e 18 V; MODELO REFERENCIA: MAKITA DC18SE; CONFORME DIS-CEF-001 EFES 05.17.01 ITEM 9; EM EMBALAG | DIS-CEF-001 | MAKITA | N/A | Ferramentas | TIP TRATORES E IMPLEMENTOS LTDA | 44.629.004/0001-09 | 2022-10-06 | 2026-10-06 | HI_2022_10_06 | Ambos | N/A | N/A | AIF
|  | 11406 | 4600254 | 68510012 | CAVADEIRA ARTICULADA COM CABO 1800MM | CAVADEIRA ARTICULADA; MATERIAL LAMINA ACO CARBONO ESTAMPADO; MATERIAL DO PINO ACO SAE 1045 TEMPERADO; COMPRIMENTO APROXIMADO DAS LAMINAS: 289 MM; PINTURA ELETROSTATICA A PO; COR VERMELHA OU PRETA; LARGURA APROXIMADA DA CAVADEIRA: 125 MM; CABOS EM MADEIRA | DIS-CEF-001 | TRAMONTINA | N/A | Ferramentas | TIP TRATORES E IMPLEMENTOS LTDA | 44.629.004/0001-09 | 2022-10-06 | 2026-10-06 | HI_2022_10_06 | Ambos | N/A | N/A | AIF
|  | 10016 | 4601075 | 53040135 | CHAVE AJUSTAVEL BOCA 25MM 8" | CHAVE BOCA AJUSTAVEL; MATERIAL: ACO CROMO VANADIUM OU ACO FERRAMENTA; SISTEMA REGULAGEM POR ROSCA SEM FIM; CABECA POLIDA; CABO RETO; ACABAMENTO NIQUELADO E CROMADO FOSCO OU OXIDADO PRETO; COMPRIMENTO APROXIMADO: 200 MM (8"); PADRAO CEF.001 NEOENERGIA ET 0 | DIS-CEF-001 | TRAMONTINA | N/A | Ferramentas | TIP TRATORES E IMPLEMENTOS LTDA | 44.629.004/0001-09 | 2022-10-06 | 2026-10-06 | HI_2022_10_06 | Ambos | N/A | N/A | AIF
|  | 13461 | 4601322 | 530401141 | CHAVE HEXAGONAL (ALLEN) 10MM PERFIL T | CHAVE HEXAGONAL ALLEN 10 MM PERFIL T; ENCAIXE SEXTAVADO; ACO FERRAMENTA OU ACO CROMO VANADIO; CABO PROTEGIDO; ACABAMENTO FOSFATIZADO, ESCURECIDO OU CROMADO; DIAMETRO: 10 MM; COMPRIMENTO:180 A 220 MM; CONFORME PADRAO DIS-CEF-001 ET 03.21.04 ITEM 43; EM EMB | DIS-CEF-001 | TRAMONTINA | N/A | Ferramentas | TIP TRATORES E IMPLEMENTOS LTDA | 44.629.004/0001-09 | 2022-10-06 | 2026-10-06 | HI_2022_10_06 | Ambos | N/A | N/A | AIF
|  | 11422 | 4601257 | 53040421 | CHAVE AJUSTAVEL BOCA 55MM 18" | CHAVE BOCA AJUSTAVEL; MATERIAL: ACO CROMO VANADIUM OU ACO FERRAMENTA; SISTEMA REGULAGEM POR ROSCA SEM FIM; CABECA POLIDA; CABO RETO; ACABAMENTO NIQUELADO E CROMADO FOSCO OU OXIDADO PRETO; COMPRIMENTO APROXIMADO: 450 MM (18"); PADRAO CEF.001 NEOENERGIA ET | DIS-CEF-001 | TRAMONTINA | N/A | Ferramentas | TIP TRATORES E IMPLEMENTOS LTDA | 44.629.004/0001-09 | 2022-10-06 | 2026-10-06 | HI_2022_10_06 | Ambos | N/A | N/A | AIF
|  | 15052 | 4601049 | 53040313 | CHAVE AJUSTAVEL PROTEGIDA BOCA 19 MM 6" | CHAVE BOCA AJUSTAVEL COM HASTE PROTEGIDA COM COBERTURA DE MATERIAL POLIMERICO; MATERIAL: ACO CROMO VANADIUM OU ACO FERRAMENTA; SISTEMA REGULAGEM POR ROSCA SEM FIM; CABECA POLIDA; CABO RETO; ACABAMENTO NIQUELADO E CROMADO FOSCO OU OXIDADO PRETO; COMPRIMENT | DIS-CEF-001 | TRAMONTINA | N/A | Ferramentas | TIP TRATORES E IMPLEMENTOS LTDA | 44.629.004/0001-09 | 2022-10-06 | 2026-10-06 | HI_2022_10_06 | Ambos | N/A | N/A | AIF
|  | 37122 | 4107097 | 4107097 | MOTOPODA ELETRICA C/ ACESS | MOTOPODA ELETRICA ACOMPANHADA DOS SEGUINTES ACESSORIOS: CINCO (05) UNIDADES DA CORRENTE PARA MOTOPODA 1/4" (ITEM 2) EM QUANTIDADE SO BRESSALENTE; DUAS (02) UNIDADES DO AFIADOR PARA CORRENTE DE MOTOPODA DE 1/4" P; CINCO (05) UNIDADES DA BATERIA PARA MOTOPO | DIS-CEF-001 - 07.02.23 | MOTOPODA 40V | - | Ferramentas | TIP TRATORES E IMPLEMENTOS LTDA | 44.629.004/0001-09 | 2024-10-01 | 2026-06-30 | HI_2024_10_01 | Ambos | N/A | - | AIF
|  | 38435 | 4606033 | 4606033 | SOPRADOR A BATERIA | SOPRADOR DE AR A BATERIA COM BATERIAS E CARREGADOR. CONFORME DIS-CEF-001 EFES 04.44.01, EM EMBALAGEM APROVADA PELA NEOENERGIA. | DIS-CEF-001 - 04.44.01 | UB001GM101 | - | Ferramentas | TIP TRATORES E IMPLEMENTOS LTDA | 44.629.004/0001-09 | 2024-10-01 | 2026-06-30 | HI_2024_10_01 | Ambos | N/A | - | AIF
|  | 11500 | 4601451 | 4601451 | MACHADO 3,5 LIBRAS COM CABO | MACHADO; LAMINA EM ACO CARBONO FORJADO; C/ TRATAMENTO TERMICO PARA RESISTENCIA AO DESGASTE; CABO EM MADEIRA; 3,5 LIBRAS; PINTURA ELE TROSTATICA A PO NA COR PRETA; MADEIRA LIVRE DE NOS, FENDAS, FARPAS E LIXADA; PADRAO CEF.001 NEOENERGIA ET 03.12.01; EM EMB | DIS-CEF-001 - 03.12.01 | 77322 | - | Ferramentas | TIP TRATORES E IMPLEMENTOS LTDA | 44.629.004/0001-09 | 2024-10-01 | 2026-06-30 | HI_2024_10_01 | Ambos | N/A | - | AIF
|  | 16310 | 4107103 | 4107103 | CORRENTE P/ SERRA HID. SABRE 330 MM | CORRENTE PARA SERRA HIDRAULICA COMPATIVEL COM SABRE DE 330 MM; PASSO 3/8 POL; ELO DE LIGACAO 1,5 MM; CONFORME DIS-CEF-001, EFES 07.02.12, ITEM 7; EM EMBALAGEM APROVADA PELA NEOENERGIA. | DIS-CEF-001 - 07.02.12 | 43370 | - | Ferramentas | TIP TRATORES E IMPLEMENTOS LTDA | 44.629.004/0001-09 | 2024-10-01 | 2026-06-30 | HI_2024_10_01 | Ambos | N/A | - | AIF
|  | 15355 | 4601549 | 4601549 | JG CHAVES CATRACA SEXTAVADO 1/2 POL | JOGO DE CHAVES CATRACA SEXTAVADO DE 1/2 POLEGADA; SOQUETES E CORPO DA CATRACA REVERSIVEL CONFECCIONADOS EM ACO CROMO VANADIO; EXTENSAO DE 5 E 10 POLEGADAS; CABO T DE 10 POLEGADAS; CATRACA REVERSIVEL DE 1/2 POLEGADA DE ENCAIXE; SOQUETES SEXTAVADOS DE 8 A 3 | DIS-CEF-001 - 03.21.35 | JG CHAVES CATRACA SEXTAVADO 1/2 POL | - | Ferramentas | TIP TRATORES E IMPLEMENTOS LTDA | 44.629.004/0001-09 | 2024-10-01 | 2026-06-30 | HI_2024_10_01 | Ambos | N/A | - | AIF
|  | 16299 | 4107102 | 4107102 | SABRE PARA SERRA HIDRAULICA 330 MM | SABRE PARA SERRA HIDRAULICA; COMPRIMENTO 330 MM; PASSO 3/8 POL; CONFORME DIS-CEF-001, EFES 07.02.12, ITEM 6; EM EMBALAGEM APROVADA PELA NEOENERGIA. | DIS-CEF-001 - 07.02.12 | 43369 | - | Ferramentas | TIP TRATORES E IMPLEMENTOS LTDA | 44.629.004/0001-09 | 2024-10-01 | 2026-06-30 | HI_2024_10_01 | Ambos | N/A | - | AIF
|  | 11685 | 4601325 | 4601325 | JOGO DE CHAVE COMBINADA 6 A 32 MM | JOGO DE CHAVE COMBINADA; CONFECCIONADAS EM AÇO FERRAMENTA, NIQUELADAS E CROMADAS; DIMENSOES; 6 MM, 7 MM, 8 MM, 10 MM, 11 MM, 12 MM, 13 MM, 14 MM, 17 MM, 19 MM, 22 MM, 24 MM, 27 MM, 30 MM, 32 MM, BOCA FIXA E ESTRELA DA MESMA BITOLA; A INCLINAÇÃO EM RELAÇÃO | DIS-CEF-002 - 03.21.12 | JOGO DE CHAVE COMBINADA 6 A 32 MM | - | Ferramentas | TIP TRATORES E IMPLEMENTOS LTDA | 44.629.004/0001-09 | 2024-10-01 | 2026-06-30 | HI_2024_10_01 | Ambos | N/A | - | AIF
|  | 37948 | 4107098 | 4107098 | CJ MOTOPODA A BATERIA HASTE ISOLADA | MOTOPODA ELETRICA A BATERIA COM HASTE ISOLADA PARA USO DAS EQUIPES OPERACIONAIS NA ATIVIDADE DE PODA DE VEGETACAO NAS PROXIMIDADES DA REDE ELETRICA DE MEDIA TENSAO; ISOLACAO MINIMA: 46 KV; COMPRIMENTO DO SABRE: 300 MM (12 POLEGADAS); PASSO 3/8 POL.; LARGU | DIS-CEF-001 - 07.02.31 | ISOLADA | - | Ferramentas | TIP TRATORES E IMPLEMENTOS LTDA | 44.629.004/0001-09 | 2024-10-01 | 2026-06-30 | HI_2024_10_01 | Ambos | N/A | - | AIF
|  | 16084 | 4640197 | 4640197 | EXTENSAO DE 10POL P CATRACA DE 1/2POL | EXTENSA DE 10POL PARA CATRACA DE 1/2POL, A SER ACOPLADA A UM SOQUETE. FORJADO EM ACO CROMO VANADIO E TEMPERADO. POSSUI ACABAMENTO CROMADO. CONFORME PADRAO DIS-CEF-001 EFES 03.21.35; EM EMBALAGEM APROVADA PELA NEOENERGIA. | DIS-CEF-001 - 03.21.35 | EXTENSAO DE 10POL P CATRACA DE 1/2POL | - | Ferramentas | TIP TRATORES E IMPLEMENTOS LTDA | 44.629.004/0001-09 | 2024-10-01 | 2026-06-30 | HI_2024_10_01 | Ambos | N/A | - | AIF
|  | 13661 | 4107090 | 4107090 | SERRA DE SABRE ACIONADA P/ BATERIA | SERRA SABRE PORTATIL ACIONADA POR BATERIA DE TENSAO MAIOR OU IGUAL A 18 V E 2,4 A 6 AH; ROTACAO SEM CARGA: 2700 A 3000 GPM; COMPRIMENTO DO GOLPE: 25 A 32MM; PESO DE 3 A 5KG; COM 3 LAMINAS DE SERRA SABRE PARA SERRAR METAL, EM BIMETAL, COMPRIMENTO: 6 POL, D | DIS-CEF-001 - 03.09.21 | DJR187RTE | - | Ferramentas | TIP TRATORES E IMPLEMENTOS LTDA | 44.629.004/0001-09 | 2024-10-01 | 2026-06-30 | HI_2024_10_01 | Ambos | N/A | - | AIF
|  | 16083 | 4640002 | 4640002 | CATRACA REVERSIVEL ENCAIXE DE 1/2POL | CATRACA REVERSIVEL ENCAIXE DE 1/2POL COM CORPO EM ACO CROMO VANADIO E ACABAMENTO CROMADO. CONFORME PADRAO DIS-CEF-001 EFES 03.21.35; EM EMBALAGEM APROVADA PELA NEOENERGIA. | DIS-CEF-001 - 03.21.35 | CATRACA REVERSIVEL ENCAIXE DE 1/2POL | - | Ferramentas | TIP TRATORES E IMPLEMENTOS LTDA | 44.629.004/0001-09 | 2024-10-01 | 2026-06-30 | HI_2024_10_01 | Ambos | N/A | - | AIF
|  | 16085 | 4601227 | 4601227 | SOQUETE SEXTAV. 17 MM ENCAIXE DE 1/2POL | SOQUETE SEXTAVADO 17MM ENCAIXE 1/2POL, FORJADO EM ACO CROMO VANADIO E TEMPERADO. POSSUI ACABAMENTO CROMADO. CONFORME PADRAO DIS-CEF-001 EFES 03.21.35; EM EMBALAGEM APROVADA PELA NEOENERGIA. | DIS-CEF-001 - 03.21.35 | SOQUETE SEXTAV. 17 MM ENCAIXE DE 1/2POL | - | Ferramentas | TIP TRATORES E IMPLEMENTOS LTDA | 44.629.004/0001-09 | 2024-10-01 | 2026-06-30 | HI_2024_10_01 | Ambos | N/A | - | AIF
|  | 10225 | 5614000 | 5614000 | LUVA PROTECAO ALGODAO TAM.120MM | LUVA, PROTECAO EM TECIDO DE ALGODAO; PARA ELETRICISTA E COM A FINALIDADE DE ABSORCAO DE SUOR; DETALHES NA ESPECIFICAÇÃO TÉCNICA NO SGN: DIS.CEF.005 ET 002.04 | CEF 005 -ET 002.04 | L.N. - 01 - Padrão Neoenergia |  | EPI e acessórios de Segurança | TKVB INDUSTRIA E COMERCIO LTDA | 59.659.508/0001-49 | 2025-10-13 | 2030-10-13 | HI_2025_07_08 | Ambos | 4831 | N/A | BC
|  | 53007 | 3412000 | 21095179 | BRACO REDE PROT ANTIBAL 305MM | BRACO ANTIBALANCO; MATERIAL POLIMERICO; DIMENSOES 305 MM; PARA REDES PROTEGIDAS COMPACTAS CLASSE DE TENSAO 15 KV. NORMAS: NBR 16094/2017 E NBR 16095/2017 - FIGURA 2. | NBR 16094/2017 E NBR 16095/2017 - FIGURA 1. | TM1213 | TM1213_2018009_DESENHO_BRACO_ PEAD | Acessórios Poliméricos de redes | TOP FERRAMENTAS E INJETORAS LTDA. | 13.029.995/0001-65 | 2023-01-25 | 2027-03-30 | HI_2023_01_25 | Ambos | N/A | N/A | QA
|  | 53005 | 3412016 | 21095182 | SEPARADOR CABO POLIM 15KV 35,0-240,0MM2 | SEPARADOR CABO; MATERIAL POLIMERICO; CLASSE DE TENSAO 15 KV; APLICACAO P/SUSTENTACAO CABO PROTEGIDO; SECAO NOMINAL 35,0 A 240,0 MM2; PARA REDES PROTEGIDAS COMPACTAS; ANTI-TRACKING RESISTENTE AS INTEMPERIES E RAIOS UV. NORMA: NBR 16094/2017 E NBR 16095/201 | NBR 16094/2017 E NBR 16095/2017 - FIGURA 13 (ITEM 1). | TM1215 | TM1215_2018005_DESENHO_SEPARADOR_VERT_15KV | Acessórios Poliméricos de redes | TOP FERRAMENTAS E INJETORAS LTDA. | 13.029.995/0001-65 | 2023-01-25 | 2027-03-30 | HI_2023_01_25 | Ambos | N/A | N/A | QA
|  | 58521 | 3426163 | 21095184 | ESPAC RD PROT 15kV AUT-TRA POL 35-240MM2 | ESPACADOR AUTO-TRAVANTE PARA REDES PROTEGIDAS COMPACTAS; MATERIAL POLIMERICO; PARA REDES PROTEGIDAS COMPACTAS CLASSE DE TENSAO 15 KV; APLICACAO SUSTENTACAO CABO PROTEGIDO SECAO NOMINAL 35,0 A 240,0 MM2; ANTI-TRACKING; RESISTENTE AS INTEMPERIES E RAIOS UV | NBR 16094/2017 E NBR 16095/2017 - FIGURA 11 (ITEM 1). | TM1209 | TM1209_20180XX_DESENHO_ELAT | Acessórios Poliméricos de redes | TOP FERRAMENTAS E INJETORAS LTDA. | 13.029.995/0001-65 | 2023-01-25 | 2027-03-30 | HI_2023_01_25 | Ambos | N/A | N/A | QA
|  | 56082 | 3426162 | 21095188 | ESPACADOR P/REDE SECUND AUTOTRAV 5 COND | ESPACADOR PARA REDE SECUNDARIA; AUTOTRAVANTE; MATERIAL POLIMERICO; RESISTENTE A INTERPERIES; ENVELHECIMENTO E AO TRILHAMENTO ELETRICO; COM ACOMODACOES PARA 5 CONDUTORES; DISTANCIA ENTRE CONDUTORES 200 MM. NORMA: DIS-ETE-142. | DIS-ETE-142. | TM1217 | TM1217_2018006_DESENHO_SEPARADOR_5L | Acessórios Poliméricos de redes | TOP FERRAMENTAS E INJETORAS LTDA. | 13.029.995/0001-65 | 2023-01-25 | 2027-03-30 | HI_2023_01_25 | Ambos | N/A | N/A | QA
|  | 56081 | 3426161 | 21095187 | ESPACADOR P/REDE SECUND AUTOTRAV 4 COND | ESPACADOR PARA REDE SECUNDARIA; AUTOTRAVANTE; MATERIAL POLIMERICO; RESISTENTE A INTERPERIES; ENVELHECIMENTO E AO TRILHAMENTO ELETRICO; COM ACOMODACOES PARA 4 CONDUTORES; DISTANCIA ENTRE CONDUTORES 200 MM. NORMA: DIS-ETE-142. | DIS-ETE-142. | TM1216 | 20180XX_TM1216_DESENHO_SEPARADOR_BT 4L_PEAD | Acessórios Poliméricos de redes | TOP FERRAMENTAS E INJETORAS LTDA. | 13.029.995/0001-65 | 2023-01-25 | 2027-03-30 | HI_2023_01_25 | Ambos | N/A | N/A | QA
|  | 100625 | 3412001 | 21095178 | BRACO C/GRAMPO REDE MULTIPLEX | BRACO COM GRAMPO SUSPENSAO. MATERIAL: SUPORTE- LIGA ALUMINIO, COM DOIS FUROS DE- 18,0MM, DISTANCIA PARA FIXACAO: 200 +/- 5MM. GRAMPO DE SUSPENSAO, OLHAL E SISTEMA DE FIXACAO- POLIETILENO DE ALTA DENSIDADE ,POLIPROPILENO,POLIAMIDA OU NAYLON, COXIM DO GRA | NBR 16094/2017 E NBR 16095/2017 - FIGURA 3 (ITEM 1). | TM1220 | 2020_TM1220_DESENHO_BRAÇO_70MM | Acessórios Poliméricos de redes | TOP FERRAMENTAS E INJETORAS LTDA. | 13.029.995/0001-65 | 2023-01-25 | 2027-03-30 | HI_2023_01_25 | Ambos | N/A | N/A | QA
|  | 53009 | 2312000 | 0 | ISOLADOR PINO POLIM 15,0KV 25MM 1200DAN | ISOLADOR PINO; MONOCORPO; POLIMERICO HDPE; COR CINZA; DIAMETRO MAX SAIA 140,0 MM; DIAMETRO DO PESCOCO 60,0 MM; ALTURA MIN TOTAL 125,0 MM; DIAMETRO DA ROSCA 25 ,0 MM; DISTANCIA DE ESCOAMENTO 280,0 MM; TENSAO NOMINAL 15,0 KV; TENSAO SUPORTAVEL SOB CHUVA 38, | INS 48.08.03 ISSUE 03 | TM-1212 | VER.01 | Isoladores | TOP FERRAMENTAS E INJETORAS LTDA. | 13.029.995/0001-65 | 2025-04-08 | 2027-03-29 | HI_2025_04_08_1054308 | Ambos | N/A | N/A | AIF
|  | 0 | 210509 | 0 | TRAFO 1FF 37,5KVA 13,8KV 230/115V 5T VG | TRANSFORMADOR DE DISTRIBUICAO MONOFASICO FASE/FASE. TIPO DE LIGACAO: NAO APLICAVEL. INSTALACAO: EXTERIOR.ISOLACAO: OLEO VEGETAL.POTENCIA NOMINAL:25KVA.CLASSE TENSAO:15,0KV. NBI: 110 KV. FREQUENCIA: 60 HZ. TENSAO PRIMARIA NOMINAL: 7967/7621/7275/6929/6583 | DIS-ETE-027 V05 |  |  | Transformador Distribuição | Toshiba Transmission & Distribution Systems (India) Private limited |  | 2022-04-29 | 2027-04-28 | HI_2022_06_03 | Ambos |  |  | AIF
|  | 36677 | 210447 | 0 | TRAFO 3F 75KVA 13,8KV 220/127V 5T VG | TRANSFORMADOR DE DISTRIBUICAO TRIFASICO. TIPO DE LIGACAO: DELTA/ESTRELA ATERRADA.INSTALACAO:EXTERIOR.ISOLACAO:OLEO VEGET. POTENCIA NOMINAL: 75 KVA. CLASSE TENSAO: 15 KV. NBI: 110 KV. FREQUENCIA: 60 HZ. TENSAO PRIMARIA NOMINAL: 13800/13200/12600/ 12000/114 | DIS-ETE-027 V05 |  |  | Transformador Distribuição | Toshiba Transmission & Distribution Systems (India) Private limited |  | 2022-04-29 | 2027-04-28 | HI_2022_06_03 | Ambos |  |  | AIF
|  | 0 | 211315 | 0 | TRAFO 1FF 25KVA 34,5KV 254/127V 3T VG | TRANSFORMADOR DE DISTRIBUICAO MONOFASICO FASE/FASE. TIPO DE LIGACAO:NAO APLICAVEL.INSTALACAO:EXTERIOR.ISOLACAO:OLEO VEGETAL .POTENCIA NOMINAL: 25KVA. CLASSE TENSAO: 36,2 KV. NBI: 150 KV. FREQUENCIA: 60HZ. TENSAO PRIMARIA NOMINAL: 34500/33000/31500 V. TENS | DIS-ETE-027 V05 |  |  | Transformador Distribuição | Toshiba Transmission & Distribution Systems (India) Private limited |  | 2022-04-29 | 2027-04-28 | HI_2022_06_03 | Ambos |  |  | AIF
|  | 36700 | 211313 | 0 | TRAFO 1FF 25KVA 34,5KV 230/115V 3T VG | TRANSFORMADOR DE DISTRIBUICAO MONOFASICO FASE/FASE. TIPO DE LIGACAO:NAO APLICAVEL.INSTALACAO:EXTERIOR.ISOLACAO:OLEO VEGETAL. POTENCIA NOMINAL: 25 KVA. CLASSE TENSAO: 36,2 KV. NBI: 150 KV. FREQUENCIA: 60HZ. TENSAO PRIMARIA NOMINAL: 34500/33000/31500 V. TEN | DIS-ETE-027 V05 |  |  | Transformador Distribuição | Toshiba Transmission & Distribution Systems (India) Private limited |  | 2022-04-29 | 2027-04-28 | HI_2022_06_03 | Ambos |  |  | AIF
|  | 0 | 211312 | 0 | TRAFO 1FF 25KVA 34,5KV 220V 3T VG | TRANSFORMADOR DE DISTRIBUICAO MONOFASICO FASE/FASE. TIPO DE LIGACAO:NAO APLICAVEL.INSTALACAO:EXTERIOR.ISOLACAO:OLEO VEGETAL. POTENCIA NOMINAL: 25 KVA. CLASSE TENSAO: 36,2 KV. NBI: 150 KV. FREQUENCIA: 60HZ. TENSAO PRIMARIA NOMINAL: 34500/33000/31500 V. TEN | DIS-ETE-027 V05 |  |  | Transformador Distribuição | Toshiba Transmission & Distribution Systems (India) Private limited |  | 2022-04-29 | 2027-04-28 | HI_2022_06_03 | Ambos |  |  | AIF
|  | 0 | 211311 | 0 | TRAFO 1FF 25KVA 34,5KV 127V 3T VG | TRANSFORMADOR DE DISTRIBUICAO MONOFASICO FASE/FASE. TIPO DE LIGACAO:NAO APLICAVEL.INSTALACAO:EXTERIOR.ISOLACAO:OLEO VEGETAL. POTENCIA NOMINAL: 25 KVA. CLASSE TENSAO: 36,2 KV. NBI: 150 KV. FREQUENCIA: 60HZ. TENSAO PRIMARIA NOMINAL: 34500/33000/31500 V. TEN | DIS-ETE-027 V05 |  |  | Transformador Distribuição | Toshiba Transmission & Distribution Systems (India) Private limited |  | 2022-04-29 | 2027-04-28 | HI_2022_06_03 | Ambos |  |  | AIF
|  | 0 | 210508 | 0 | TRAFO 1FF 25KVA 13,8KV 440/220V 5T VG | TRANSFORMADOR DE DISTRIBUICAO MONOFASICO FASE/FASE. TIPO DE LIGACAO:NAO APLICAVEL.INSTALACAO:EXTERIOR.ISOLACAO:OLEO VEGETAL. POTENCIA NOMINAL: 25 KVA. CLASSE TENSAO: 15 KV. NBI: 110 KV. FREQUENCIA: 60 HZ. TENSAO PRIMARIA NOMINAL: 13800/13200/12600/ 12000/ | DIS-ETE-027 V05 |  |  | Transformador Distribuição | Toshiba Transmission & Distribution Systems (India) Private limited |  | 2022-04-29 | 2027-04-28 | HI_2022_06_03 | Ambos |  |  | AIF
|  | 36680 | 210450 | 14025012 | TRAFO 3F 75KVA 13,8KV 380/220V PLUG VG | TRANSFORMADOR DE DISTRIBUICAO TRIFASICO. TIPO DE LIGACAO: DELTA/ESTRELA ATERRADA.INSTALACAO:EXTERIOR.ISOLACAO:OLEO VEGET. POTENCIA NOMINAL: 75 KVA. CLASSE TENSAO: 15 KV. NBI: 110 KV. FREQUENCIA: 60 HZ. TENSAO PRIMARIA NOMINAL: 13800/13200/12600/ 12000/114 | DIS-ETE-027 V05 |  |  | Transformador Distribuição | Toshiba Transmission & Distribution Systems (India) Private limited |  | 2022-04-29 | 2027-04-28 | HI_2022_06_03 | Ambos |  |  | AIF
|  | 36708 | 0 | 0 | TRAFO 3F YY 45KVA 34,5KV 380/220V 3T VG | TRANSFORMADOR DE DISTRIBUICAO TRIFASICO. TIPO DE LIGACAO: ESTRELA/ESTRELA. INSTALACAO:EXTERIOR.ISOLACAO:OLEO VEGET. POTENCIA NOMINAL: 45 KVA. CLASSE TENSAO: 36,2 KV. NBI: 150 KV. FREQUENCIA: 60HZ. TENSAO PRIMARIA NOMINAL: 34500/33000/31500 V. TENSAO | DIS-ETE-027 V05 |  |  | Transformador Distribuição | Toshiba Transmission & Distribution Systems (India) Private limited |  | 2022-04-29 | 2027-04-28 | HI_2022_06_03 | Ambos |  |  | AIF
|  | 36674 | 210454 | 0 | TRAFO 3F 45KVA 13,8KV 380/220V 5T AL VG | TRANSFORMADOR DE DISTRIBUICAO TRIFASICO. TIPO DE LIGACAO: DELTA/ESTRELA ATERRADA.INSTALACAO:EXTERIOR.ISOLACAO:OLEO VEGET. POTENCIA NOMINAL: 45 KVA. CLASSE DE TENSAO: 15 KV. NBI: 110 KV. FREQUENCIA: 60 HZ. TENSAO PRIMARIA NOMINAL: 13800/13200/12600/ 12000/ | DIS-ETE-027 V05 |  |  | Transformador Distribuição | Toshiba Transmission & Distribution Systems (India) Private limited |  | 2022-04-29 | 2027-04-28 | HI_2022_06_03 | Ambos |  |  | AIF
|  | 36664 | 210464 | 0 | TRAFO 3F 150KVA 13,8KV 220/127V PLUG VG | TRANSFORMADOR DE DISTRIBUICAO TRIFASICO. TIPO DE LIGACAO: DELTA/ESTRELA ATERRADA.INSTALACAO:EXTERIOR.ISOLACAO:OLEO VEGET. POTENCIA NOMINAL: 150 KVA. CLASSE TENSAO: 15 KV. NBI: 110 KV. FREQUENCIA: 60 HZ. TENSAO PRIMARIA NOMINAL: 13800/13200/12600/ 12000/11 | DIS-ETE-027 V05 |  |  | Transformador Distribuição | Toshiba Transmission & Distribution Systems (India) Private limited |  | 2022-04-29 | 2027-04-28 | HI_2022_06_03 | Ambos |  |  | AIF
|  | 0 | 211253 | 0 | TRAFO 3F 30KVA 34,5KV 380/220V 3T VG | TRANSFORMADOR DE DISTRIBUICAO TRIFASICO. TIPO DE LIGACAO: DELTA/ESTRELA ATERRADA.INSTALACAO:EXTERIOR.ISOLACAO:OLEO VEGET. POTENCIA NOMINAL: 30 KVA. CLASSE TENSAO: 36,2 KV. NBI: 150 KV. FREQUENCIA: 60HZ. TENSAO PRIMARIA NOMINAL: 34500/33000/31500 V. TENSAO | DIS-ETE-027 V05 |  |  | Transformador Distribuição | Toshiba Transmission & Distribution Systems (India) Private limited |  | 2022-04-29 | 2027-04-28 | HI_2022_06_03 | Ambos |  |  | AIF
|  | 0 | 211239 | 0 | TRAFO 3F 112,5KVA 34,5KV 380/220V PLG VG | TRANSFORMADOR DE DISTRIBUICAO TRIFASICO. TIPO DE LIGACAO: DELTA/ESTRELA ATERRADA.INSTALACAO:EXTERIOR.ISOLACAO:OLEO VEGET. POTENCIA NOMINAL: 112,5KVA. CLASSE TENSAO: 36,2KV. NBI: 150 KV. FREQUENCIA: 60HZ. TENSAO PRIMARIA NOMINAL: 34500/33000/31500 V. TENSA | DIS-ETE-027 V05 |  |  | Transformador Distribuição | Toshiba Transmission & Distribution Systems (India) Private limited |  | 2022-04-29 | 2027-04-28 | HI_2022_06_03 | Ambos |  |  | AIF
|  | 36665 | 210458 | 14025005 | TRAFO 3F 150KVA 13,8KV 380/220V 5T VG | TRANSFORMADOR DE DISTRIBUICAO TRIFASICO. TIPO DE LIGACAO: DELTA/ESTRELA ATERRADA.INSTALACAO:EXTERIOR.ISOLACAO:OLEO VEGET. POTENCIA NOMINAL: 150 KVA. CLASSE TENSAO: 15 KV. NBI: 110 KV. FREQUENCIA: 60 HZ. TENSAO PRIMARIA NOMINAL: 13800/13200/12600/ 12000/11 | DIS-ETE-027 V05 |  |  | Transformador Distribuição | Toshiba Transmission & Distribution Systems (India) Private limited |  | 2022-04-29 | 2027-04-28 | HI_2022_06_03 | Ambos |  |  | AIF
|  | 0 | 211241 | 0 | TRAFO 3F 500KVA 34,5KV 220/127V PLUG VG | TRANSFORMADOR DE DISTRIBUICAO TRIFASICO. TIPO DE LIGACAO: DELTA/ESTRELA ATERRADA.INSTALACAO:EXTERIOR.ISOLACAO:OLEO VEGET. POTENCIA NOMINAL: 500 KVA. CLASSE TENSAO: 36,2 KV. NBI: 150 KV. FREQUENCIA: 60HZ. TENSAO PRIMARIA NOMINAL: 34500/33000/31500 V. TENSA | DIS-ETE-027 V05 |  |  | Transformador Distribuição | Toshiba Transmission & Distribution Systems (India) Private limited |  | 2022-04-29 | 2027-04-28 | HI_2022_06_03 | Ambos |  |  | AIF
|  | 36688 | 210468 | 0 | TRAFO 3F 500KVA 13,8KV 380/220V PLUG VG | TRANSFORMADOR DE DISTRIBUICAO TRIFASICO. TIPO DE LIGACAO: DELTA/ESTRELA ATERRADA.INSTALACAO:EXTERIOR.ISOLACAO:OLEO VEGET. POTENCIA NOMINAL: 500 KVA. CLASSE TENSAO: 15 KV. NBI: 110 KV. FREQUENCIA: 60 HZ. TENSAO PRIMARIA NOMINAL: 13800/13200/12600/ 12000/11 | DIS-ETE-027 V05 |  |  | Transformador Distribuição | Toshiba Transmission & Distribution Systems (India) Private limited |  | 2022-04-29 | 2027-04-28 | HI_2022_06_03 | Ambos |  |  | AIF
|  | 36687 | 210469 | 0 | TRAFO 3F 500KVA 13,8KV 220/127V PLUG VG | TRANSFORMADOR DE DISTRIBUICAO TRIFASICO. TIPO DE LIGACAO: DELTA/ESTRELA ATERRADA.INSTALACAO:EXTERIOR.ISOLACAO:OLEO VEGET. POTENCIA NOMINAL: 500 KVA. CLASSE TENSAO: 15 KV. NBI: 110 KV. FREQUENCIA: 60 HZ. TENSAO PRIMARIA NOMINAL: 13800/13200/12600/ 12000/11 | DIS-ETE-027 V05 |  |  | Transformador Distribuição | Toshiba Transmission & Distribution Systems (India) Private limited |  | 2022-04-29 | 2027-04-28 | HI_2022_06_03 | Ambos |  |  | AIF
|  | 0 | 211233 | 0 | TRAFO 3F 45KVA 34,5KV 380/220V 3T VG | TRANSFORMADOR DE DISTRIBUICAO TRIFASICO. TIPO DE LIGACAO: DELTA/ESTRELA ATERRADA.INSTALACAO:EXTERIOR.ISOLACAO:OLEO VEGET. POTENCIA NOMINAL: 45 KVA. CLASSE TENSAO: 36,2 KV. NBI: 150 KV. FREQUENCIA: 60HZ. TENSAO PRIMARIA NOMINAL: 34500/33000/31500 V. TENSAO | DIS-ETE-027 V05 |  |  | Transformador Distribuição | Toshiba Transmission & Distribution Systems (India) Private limited |  | 2022-04-29 | 2027-04-28 | HI_2022_06_03 | Ambos |  |  | AIF
|  | 0 | 211234 | 0 | TRAFO 3F 45KVA 34,5KV 220/127V 3T VG | TRANSFORMADOR DE DISTRIBUICAO TRIFASICO. TIPO DE LIGACAO: DELTA/ESTRELA ATERRADA.INSTALACAO:EXTERIOR.ISOLACAO:OLEO VEGET. POTENCIA NOMINAL: 45 KVA. CLASSE TENSAO: 36,2 KV. NBI: 150 KV. FREQUENCIA: 60HZ. TENSAO PRIMARIA NOMINAL: 34500/33000/31500 V. TENSAO | DIS-ETE-027 V05 |  |  | Transformador Distribuição | Toshiba Transmission & Distribution Systems (India) Private limited |  | 2022-04-29 | 2027-04-28 | HI_2022_06_03 | Ambos |  |  | AIF
|  | 0 | 211252 | 0 | TRAFO 3F 500KVA 34,5KV 380/220V PLUG VG | TRANSFORMADOR DE DISTRIBUICAO TRIFASICO. TIPO DE LIGACAO: DELTA/ESTRELA ATERRADA.INSTALACAO:EXTERIOR.ISOLACAO:OLEO VEGET. POTENCIA NOMINAL: 500 KVA. CLASSE TENSAO: 36,2 KV. NBI: 150 KV. FREQUENCIA: 60HZ. TENSAO PRIMARIA NOMINAL: 34500/33000/31500 V. TENSA | DIS-ETE-027 V05 |  |  | Transformador Distribuição | Toshiba Transmission & Distribution Systems (India) Private limited |  | 2022-04-29 | 2027-04-28 | HI_2022_06_03 | Ambos |  |  | AIF
|  | 0 | 211254 | 0 | TRAFO 3F 30KVA 34,5KV 220/127V 3T VG | TRANSFORMADOR DE DISTRIBUICAO TRIFASICO. TIPO DE LIGACAO: DELTA/ESTRELA ATERRADA.INSTALACAO:EXTERIOR.ISOLACAO:OLEO VEGET. POTENCIA NOMINAL: 30 KVA. CLASSE TENSAO: 36,2 KV. NBI: 150 KV. FREQUENCIA: 60HZ. TENSAO PRIMARIA NOMINAL: 34500/33000/31500 V. TENSAO | DIS-ETE-027 V05 |  |  | Transformador Distribuição | Toshiba Transmission & Distribution Systems (India) Private limited |  | 2022-04-29 | 2027-04-28 | HI_2022_06_03 | Ambos |  |  | AIF
|  | 36681 | 210452 | 0 | TRAFO 3F 112,5KVA 13,8KV 220/127V PLG VG | TRANSFORMADOR DE DISTRIBUICAO TRIFASICO. TIPO DE LIGACAO: DELTA/ESTRELA ATERRADA.INSTALACAO:EXTERIOR.ISOLACAO:OLEO VEGET. POTENCIA NOMINAL: 112,5KVA. CLASSE TENSAO: 15 KV. NBI: 110 KV. FREQUENCIA: 60 HZ. TENSAO PRIMARIA NOMINAL: 13800/13200/12600/ 12000/1 | DIS-ETE-027 V05 |  |  | Transformador Distribuição | Toshiba Transmission & Distribution Systems (India) Private limited |  | 2022-04-29 | 2027-04-28 | HI_2022_06_03 | Ambos |  |  | AIF
|  | 36666 | 210463 | 14025014 | TRAFO 3F 150KVA 13,8KV 380/220V PLUG VG | TRANSFORMADOR DE DISTRIBUICAO TRIFASICO. TIPO DE LIGACAO: DELTA/ESTRELA ATERRADA.INSTALACAO:EXTERIOR.ISOLACAO:OLEO VEGET. POTENCIA NOMINAL: 150 KVA. CLASSE TENSAO: 15 KV. NBI: 110 KV. FREQUENCIA: 60 HZ. TENSAO PRIMARIA NOMINAL: 13800/13200/12600/ 12000/11 | DIS-ETE-027 V05 |  |  | Transformador Distribuição | Toshiba Transmission & Distribution Systems (India) Private limited |  | 2022-04-29 | 2027-04-28 | HI_2022_06_03 | Ambos |  |  | AIF
|  | 36697 | 210502 | 0 | TRAFO 1FF 15KVA 13,8KV 230/115V 5T VG | TRANSFORMADOR DE DISTRIBUICAO MONOFASICO FASE/FASE. TIPO DE LIGACAO: NAO APLICAVEL. INSTALACAO: EXTERIOR.ISOLACAO: OLEO VEGETAL. POTENCIA NOMINAL: 15 KVA. CLASSE TENSAO: 15 KV. NBI: 110 KV. FREQUENCIA: 60 HZ. TENSAO PRIMARIA NOMINAL:13800/13200/12600/1200 | DIS-ETE-027 V05 |  |  | Transformador Distribuição | Toshiba Transmission & Distribution Systems (India) Private limited |  | 2022-04-29 | 2027-04-28 | HI_2022_06_03 | Ambos |  |  | AIF
|  | 0 | 0 | 14025008 | TRAFO 1FN 10KVA 2B 7,9KV 440/220V 5T VG | TRANSFORMADOR DE DISTRIBUICAO MONOFASICO FASE/NEUTRO.TIPO DE LIGACAO: NAO APLICAVEL.INSTALACAO: EXTERIOR. ISOLACAO: OLEO VEGETAL.POTENCIA NOMINAL: 10 KVA.CLASSE TENSAO:15KV. NBI: 110 KV. FREQUENCIA: 60 HZ. TENSAO PRIMARIA NOMINAL: 7967/7621/7275/6929/658 | DIS-ETE-027 V05 |  |  | Transformador Distribuição | Toshiba Transmission & Distribution Systems (India) Private limited |  | 2022-04-29 | 2027-04-28 | HI_2022_06_03 | Ambos |  |  | AIF
|  | 36667 | 210470 | 0 | TRAFO 3F 225KVA 13,8KV 220/127V 5T VG | TRANSFORMADOR DE DISTRIBUICAO TRIFASICO. TIPO DE LIGACAO: DELTA/ESTRELA ATERRADA.INSTALACAO:EXTERIOR.ISOLACAO:OLEO VEGET. POTENCIA NOMINAL: 225 KVA. CLASSE TENSAO: 15 KV. NBI: 110 KV. FREQUENCIA: 60 HZ. TENSAO PRIMARIA NOMINAL: 13800/13200/12600/ 12000/11 | DIS-ETE-027 V05 |  |  | Transformador Distribuição | Toshiba Transmission & Distribution Systems (India) Private limited |  | 2022-04-29 | 2027-04-28 | HI_2022_06_03 | Ambos |  |  | AIF
|  | 0 | 211314 | 0 | TRAFO 1FF 25KVA 34,5KV 440/220V 3T VG | TRANSFORMADOR DE DISTRIBUICAO MONOFASICO FASE/FASE. TIPO DE LIGACAO:NAO APLICAVEL.INSTALACAO:EXTERIOR.ISOLACAO:OLEO VEGETAL. POTENCIA NOMINAL: 25 KVA. CLASSE TENSAO: 36,2 KV. NBI: 150 KV. FREQUENCIA: 60HZ. TENSAO PRIMARIA NOMINAL: 34500/33000/31500 V. TEN | DIS-ETE-027 V05 |  |  | Transformador Distribuição | Toshiba Transmission & Distribution Systems (India) Private limited |  | 2022-04-29 | 2027-04-28 | HI_2022_06_03 | Ambos |  |  | AIF
|  | 0 | 211237 | 0 | TRAFO 3F 112,5kVA 34,5KV 380/220V 3T VG | TRANSFORMADOR DE DISTRIBUICAO TRIFASICO. TIPO DE LIGACAO: DELTA/ESTRELA ATERRADA.INSTALACAO:EXTERIOR.ISOLACAO:OLEO VEGET. POTENCIA NOMINAL: 112,5KVA. CLASSE TENSAO: 36,2KV. NBI: 150 KV. FREQUENCIA: 60HZ. TENSAO PRIMARIA NOMINAL: 34500/33000/31500 V. TENSA | DIS-ETE-027 V05 |  |  | Transformador Distribuição | Toshiba Transmission & Distribution Systems (India) Private limited |  | 2022-04-29 | 2027-04-28 | HI_2022_06_03 | Ambos |  |  | AIF
|  | 36676 | 210455 | 0 | TRAFO 3F 45KVA 13,8KV 380/220V PLG AL VG | TRANSFORMADOR DE DISTRIBUICAO TRIFASICO. TIPO DE LIGACAO: DELTA/ESTRELA ATERRADA.INSTALACAO:EXTERIOR.ISOLACAO:OLEO VEGET. POTENCIA NOMINAL: 45 KVA. CLASSE TENSAO: 15 KV. NBI: 110 KV. FREQUENCIA: 60 HZ. TENSAO PRIMARIA NOMINAL: 13800/13200/12600/ 12000/114 | DIS-ETE-027 V05 |  |  | Transformador Distribuição | Toshiba Transmission & Distribution Systems (India) Private limited |  | 2022-04-29 | 2027-04-28 | HI_2022_06_03 | Ambos |  |  | AIF
|  | 0 | 210500 | 0 | TRAFO 1FF 15KVA 13,8KV 127V 5T VG | TRANSFORMADOR DE DISTRIBUICAO MONOFASICO FASE/FASE. TIPO DE LIGACAO: NAO APLICAVEL. INSTALACAO: EXTERIOR.ISOLACAO: OLEO VEGETAL. POTENCIA NOMINAL: 15 KVA. CLASSE TENSAO: 15 KV. NBI: 110 KV. FREQUENCIA: 60 HZ. TENSAO PRIMARIA NOMINAL:13800/13200/12600/1200 | DIS-ETE-027 V05 |  |  | Transformador Distribuição | Toshiba Transmission & Distribution Systems (India) Private limited |  | 2022-04-29 | 2027-04-28 | HI_2022_06_03 | Ambos |  |  | AIF
|  | 0 | 211235 | 0 | TRAFO 3F 75KVA 34,5KV 380/220V 3T VG | TRANSFORMADOR DE DISTRIBUICAO TRIFASICO. TIPO DE LIGACAO: DELTA/ESTRELA ATERRADA.INSTALACAO:EXTERIOR.ISOLACAO:OLEO VEGET. POTENCIA NOMINAL: 75 KVA. CLASSE TENSAO: 36,2 KV. NBI: 150 KV. FREQUENCIA: 60HZ. TENSAO PRIMARIA NOMINAL: 34500/33000/31500 V. TENSAO | DIS-ETE-027 V05 |  |  | Transformador Distribuição | Toshiba Transmission & Distribution Systems (India) Private limited |  | 2022-04-29 | 2027-04-28 | HI_2022_06_03 | Ambos |  |  | AIF
|  | 0 | 211307 | 0 | TRAFO 1FF 15KVA 34,5KV 127V 3T VG | TRANSFORMADOR DE DISTRIBUICAO MONOFASICO FASE/FASE. TIPO DE LIGACAO:NAO APLICAVEL.INSTALACAO:EXTERIOR.ISOLACAO:OLEO VEGETAL. POTENCIA NOMINAL: 15 KVA. CLASSE TENSAO: 36,2 KV. NBI: 150 KV. FREQUENCIA: 60HZ. TENSAO PRIMARIA NOMINAL: 34500/33000/31500 V. TEN | DIS-ETE-027 V05 |  |  | Transformador Distribuição | Toshiba Transmission & Distribution Systems (India) Private limited |  | 2022-04-29 | 2027-04-28 | HI_2022_06_03 | Ambos |  |  | AIF
|  | 36703 | 0 | 0 | TRAFO 3F YY 112,5KVA 34,5KV 220/127V 3T | TRANSFORMADOR DE DISTRIBUICAO TRIFASICO. TIPO DE LIGACAO: ESTRELA/ESTRELA. INSTALACAO:EXTERIOR.ISOLACAO:OLEO VEGET. POTENCIA NOMINAL: 112,5 KVA. CLASSE TENSAO: 36,2 KV. NBI: 150 KV. FREQUENCIA: 60HZ. TENSAO PRIMARIA NOMINAL: 34500/33000/31500 V. TEN | DIS-ETE-027 V05 |  |  | Transformador Distribuição | Toshiba Transmission & Distribution Systems (India) Private limited |  | 2022-04-29 | 2027-04-28 | HI_2022_06_03 | Ambos |  |  | AIF
|  | 36704 | 0 | 0 | TRAFO 3F YY 150KVA 34,5KV 220/127V 3T VG | TRANSFORMADOR DE DISTRIBUICAO TRIFASICO. TIPO DE LIGACAO: ESTRELA/ESTRELA. INSTALACAO:EXTERIOR.ISOLACAO:OLEO VEGET. POTENCIA NOMINAL: 150 KVA. CLASSE TENSAO: 36,2 KV. NBI: 150 KV. FREQUENCIA: 60HZ. TENSAO PRIMARIA NOMINAL: 34500/33000/31500 V. TENSA | DIS-ETE-027 V05 |  |  | Transformador Distribuição | Toshiba Transmission & Distribution Systems (India) Private limited |  | 2022-04-29 | 2027-04-28 | HI_2022_06_03 | Ambos |  |  | AIF
|  | 36705 | 0 | 0 | TRAFO 3F YY 225KVA 34,5KV 220/127V 3T VG | TRANSFORMADOR DE DISTRIBUICAO TRIFASICO. TIPO DE LIGACAO: ESTRELA/ESTRELA. INSTALACAO:EXTERIOR.ISOLACAO:OLEO VEGET. POTENCIA NOMINAL: 225 KVA. CLASSE TENSAO: 36,2 KV. NBI: 150 KV. FREQUENCIA: 60HZ. TENSAO PRIMARIA NOMINAL: 34500/33000/31500 V. TENSA | DIS-ETE-027 V05 |  |  | Transformador Distribuição | Toshiba Transmission & Distribution Systems (India) Private limited |  | 2022-04-29 | 2027-04-28 | HI_2022_06_03 | Ambos |  |  | AIF
|  | 0 | 210506 | 0 | TRAFO 1FF 25KVA 13,8KV 220V 5T VG | TRANSFORMADOR DE DISTRIBUICAO MONOFASICO FASE/FASE. TIPO DE LIGACAO:NAO APLICAVEL.INSTALACAO:EXTERIOR.ISOLACAO:OLEO VEGETAL. POTENCIA NOMINAL: 25 KVA. CLASSE TENSAO: 15 KV. NBI: 110 KV. FREQUENCIA: 60 HZ. TENSAO PRIMARIA NOMINAL: 13800/13200/12600/ 12000/ | DIS-ETE-027 V05 |  |  | Transformador Distribuição | Toshiba Transmission & Distribution Systems (India) Private limited |  | 2022-04-29 | 2027-04-28 | HI_2022_06_03 | Ambos |  |  | AIF
|  | 0 | 210505 | 0 | TRAFO 1FF 25KVA 13,8KV 127V 5T VG | TRANSFORMADOR DE DISTRIBUICAO MONOFASICO FASE/FASE. TIPO DE LIGACAO:NAO APLICAVEL.INSTALACAO:EXTERIOR.ISOLACAO:OLEO VEGETAL. POTENCIA NOMINAL: 25 KVA. CLASSE TENSAO: 15 KV. NBI: 110 KV. FREQUENCIA: 60 HZ. TENSAO PRIMARIA NOMINAL: 13800/13200/12600/ 12000/ | DIS-ETE-027 V05 |  |  | Transformador Distribuição | Toshiba Transmission & Distribution Systems (India) Private limited |  | 2022-04-29 | 2027-04-28 | HI_2022_06_03 | Ambos |  |  | AIF
|  | 0 | 0 | 14025009 | TRAFO 1FN 37,5KVA 2B 7,9KV 440/220V 5T VG | TRANSFORMADOR DE DISTRIBUICAO MONOFASICO FASE/NEUTRO.TIPO DE LIGACAO: NAO APLICAVEL. INSTALACAO: EXTERIOR.ISOLACAO: OLEO VEGETAL. POTENCIA NOMINAL: 37,5 KVA. CLASSE TENSAO: 15 KV. NBI: 110 KV. FREQUENCIA: 60 HZ. TENSAO PRIMARIA NOMINAL: 7967/7621/727 | DIS-ETE-027 V05 |  |  | Transformador Distribuição | Toshiba Transmission & Distribution Systems (India) Private limited |  | 2022-04-29 | 2027-04-28 | HI_2022_06_03 | Ambos |  |  | AIF
|  | 36683 | 210453 | 14025013 | TRAFO 3F 112,5KVA 13,8KV 380/220V PLG VG | TRANSFORMADOR DE DISTRIBUICAO TRIFASICO. TIPO DE LIGACAO: DELTA/ESTRELA ATERRADA.INSTALACAO:EXTERIOR.ISOLACAO:OLEO VEGET. POTENCIA NOMINAL: 112,5KVA. CLASSE TENSAO: 15 KV. NBI: 110 KV. FREQUENCIA: 60 HZ. TENSAO PRIMARIA NOMINAL: 13800/13200/12600/ 12000/1 | DIS-ETE-027 V05 |  |  | Transformador Distribuição | Toshiba Transmission & Distribution Systems (India) Private limited |  | 2022-04-29 | 2027-04-28 | HI_2022_06_03 | Ambos |  |  | AIF
|  | 36715 | 210491 | 0 | TRAFO 1FN 15KVA 19,9KV 230/115V 3T VG | TRANSFORMADOR DE DISTRIBUICAO MONOFASICO FASE/NEUTRO.TIPO DE LIGACAO: NAO APLICAVEL. INSTALACAO: EXTERIOR.ISOLACAO: OLEO VEGETAL.POTENCIA NOMINAL:15KVA.CLASSE TENSAO:36,2KV . NBI: 150 KV. FREQUENCIA: 60HZ. TENSAO PRIMARIA NOMINAL: 19919/19053/18187 V.TENS | DIS-ETE-027 V05 |  |  | Transformador Distribuição | Toshiba Transmission & Distribution Systems (India) Private limited |  | 2022-04-29 | 2027-04-28 | HI_2022_06_03 | Ambos |  |  | AIF
|  | 0 | 210501 | 0 | TRAFO 1FF 15KVA 13,8KV 220V 5T VG | TRANSFORMADOR DE DISTRIBUICAO MONOFASICO FASE/FASE. TIPO DE LIGACAO: NAO APLICAVEL. INSTALACAO: EXTERIOR.ISOLACAO: OLEO VEGETAL. POTENCIA NOMINAL: 15 KVA. CLASSE TENSAO: 15 KV. NBI: 110 KV. FREQUENCIA: 60 HZ. TENSAO PRIMARIA NOMINAL:13800/13200/12600/1200 | DIS-ETE-027 V05 |  |  | Transformador Distribuição | Toshiba Transmission & Distribution Systems (India) Private limited |  | 2022-04-29 | 2027-04-28 | HI_2022_06_03 | Ambos |  |  | AIF
|  | 36709 | 0 | 0 | TRAFO 3F YY 75KVA 34,5KV 380/220V 3T VG | TRANSFORMADOR DE DISTRIBUICAO TRIFASICO. TIPO DE LIGACAO: ESTRELA/ESTRELA. INSTALACAO:EXTERIOR.ISOLACAO:OLEO VEGET. POTENCIA NOMINAL: 75 KVA. CLASSE TENSAO: 36,2 KV. NBI: 150 KV. FREQUENCIA: 60HZ. TENSAO PRIMARIA NOMINAL: 34500/33000/31500 V. TENSAO | DIS-ETE-027 V05 |  |  | Transformador Distribuição | Toshiba Transmission & Distribution Systems (India) Private limited |  | 2022-04-29 | 2027-04-28 | HI_2022_06_03 | Ambos |  |  | AIF
|  | 0 | 211306 | 0 | TRAFO 1FF 10KVA 34,5KV 440/220V 3T VG | TRANSFORMADOR DE DISTRIBUICAO MONOFASICO FASE/FASE. TIPO DE LIGACAO:NAO APLICAVEL.INSTALACAO:EXTERIOR.ISOLACAO:OLEO VEGETAL. POTENCIA NOMINAL: 10 KVA. CLASSE TENSAO: 36,2 KV. NBI: 150 KV. FREQUENCIA: 60HZ. TENSAO PRIMARIA NOMINAL: 34500/33000/31500 V. TEN | DIS-ETE-027 V05 |  |  | Transformador Distribuição | Toshiba Transmission & Distribution Systems (India) Private limited |  | 2022-04-29 | 2027-04-28 | HI_2022_06_03 | Ambos |  |  | AIF
|  | 36696 | 211305 | 0 | TRAFO 1FF 10KVA 34,5KV 230/115V 3T VG | TRANSFORMADOR DE DISTRIBUICAO MONOFASICO FASE/FASE. TIPO DE LIGACAO: NAO APLICAVEL. INSTALACAO: EXTERIOR.ISOLACAO: OLEO VEGETAL.POTENCIA NOMINAL:10KVA.CLASSE TENSAO:36,2KV. NBI: 150 KV. FREQUENCIA: 60 HZ. TENSAO PRIMARIA NOMINAL: 34500/33000/31500 V. TENS | DIS-ETE-027 V05 |  |  | Transformador Distribuição | Toshiba Transmission & Distribution Systems (India) Private limited |  | 2022-04-29 | 2027-04-28 | HI_2022_06_03 | Ambos |  |  | AIF
|  | 0 | 210488 | 0 | TRAFO 1FN 15KVA 7,9KV 440/220V 5T VG | TRANSFORMADOR DE DISTRIBUICAO MONOFASICO FASE/NEUTRO.TIPO DE LIGACAO: NAO APLICAVEL. INSTALACAO: EXTERIOR.ISOLACAO: OLEO VEGETAL.POTENCIA NOMINAL: 15KVA. CLASSE TENSAO:15KV. NBI: 110 KV. FREQUENCIA: 60 HZ. TENSAO PRIMARIA NOMINAL: 7967/7621/7275/6929/6583 | DIS-ETE-027 V05 |  |  | Transformador Distribuição | Toshiba Transmission & Distribution Systems (India) Private limited |  | 2022-04-29 | 2027-04-28 | HI_2022_06_03 | Ambos |  |  | AIF
|  | 0 | 211303 | 0 | TRAFO 1FF 10KVA 34,5KV 127V 3T VG | TRANSFORMADOR DE DISTRIBUICAO MONOFASICO FASE/FASE. TIPO DE LIGACAO: NAO APLICAVEL. INSTALACAO: EXTERIOR.ISOLACAO: OLEO VEGETAL.POTENCIA NOMINAL:10KVA.CLASSE TENSAO:36,2KV. NBI: 150 KV. FREQUENCIA: 60 HZ. TENSAO PRIMARIA NOMINAL: 34500/33000/31500 V. TENS | DIS-ETE-027 V05 |  |  | Transformador Distribuição | Toshiba Transmission & Distribution Systems (India) Private limited |  | 2022-04-29 | 2027-04-28 | HI_2022_06_03 | Ambos |  |  | AIF
|  | 0 | 0 | 14025010 | TRAFO 1FN 15KVA 2B 7,9KV 440/220V 5T VG | TRANSFORMADOR DE DISTRIBUICAO MONOFASICO FASE/NEUTRO.TIPO DE LIGACAO: NAO APLICAVEL. INSTALACAO: EXTERIOR.ISOLACAO: OLEO VEGETAL.POTENCIA NOMINAL: 15KVA. CLASSE TENSAO:15KV. NBI: 110 KV. FREQUENCIA: 60 HZ. TENSAO PRIMARIA NOMINAL: 7967/7621/7275/6929/658 | DIS-ETE-027 V05 |  |  | Transformador Distribuição | Toshiba Transmission & Distribution Systems (India) Private limited |  | 2022-04-29 | 2027-04-28 | HI_2022_06_03 | Ambos |  |  | AIF
|  | 36695 | 210498 | 0 | TRAFO 1FF 10KVA 13,8KV 230/115V 5T VG | TRANSFORMADOR DE DISTRIBUICAO MONOFASICO FASE/FASE. TIPO DE LIGACAO: NAO APLICAVEL. INSTALACAO: EXTERIOR.ISOLACAO: OLEO VEGETAL. POTENCIA NOMINAL: 10 KVA. CLASSE TENSAO: 15 KV. NBI: 110 KV. FREQUENCIA: 60 HZ. TENSAO PRIMARIA NOMINAL:13800/13200/12600/1200 | DIS-ETE-027 V05 |  |  | Transformador Distribuição | Toshiba Transmission & Distribution Systems (India) Private limited |  | 2022-04-29 | 2027-04-28 | HI_2022_06_03 | Ambos |  |  | AIF
|  | 0 | 210497 | 0 | TRAFO 1FF 10KVA 13,8KV 220V 5T VG | TRANSFORMADOR DE DISTRIBUICAO MONOFASICO FASE/FASE. TIPO DE LIGACAO: NAO APLICAVEL. INSTALACAO: EXTERIOR.ISOLACAO: OLEO VEGETAL. POTENCIA NOMINAL: 10 KVA. CLASSE TENSAO: 15 KV. NBI: 110 KV. FREQUENCIA: 60 HZ. TENSAO PRIMARIA NOMINAL:13800/13200/12600/1200 | DIS-ETE-027 V05 |  |  | Transformador Distribuição | Toshiba Transmission & Distribution Systems (India) Private limited |  | 2022-04-29 | 2027-04-28 | HI_2022_06_03 | Ambos |  |  | AIF
|  | 36721 | 210514 | 0 | TD 1F FF NBI110 15K/7967V 50KVA VG | TRANSFORMADOR DISTRIBUICAO MONOFASICO; TIPO LIGACAO FASE/FASE; INSTALACAO EXTERNA ; ISOLACAO IMERSO EM OLEO VEGETAL ; CLASSE DE TENSAO 15 KV ; NBI 110 KV ; FREQUENCIA 60 HZ ;TANQUE PINTADO ;TENSAO PRIMARIA NOMINAL 13800/13200/12600 V; TENSAO SECUNDARIA NO | DIS-ETE-027 V05 |  |  | Transformador Distribuição | Toshiba Transmission & Distribution Systems (India) Private limited |  | 2022-04-29 | 2027-04-28 | HI_2022_06_03 | Ambos |  |  | AIF
|  | 36663 | 210459 | 0 | TRAFO 3F 150KVA 13,8KV 220/127V 5T VG | TRANSFORMADOR DE DISTRIBUICAO TRIFASICO. TIPO DE LIGACAO: DELTA/ESTRELA ATERRADA.INSTALACAO:EXTERIOR.ISOLACAO:OLEO VEGET. POTENCIA NOMINAL: 150 KVA. CLASSE TENSAO: 15 KV. NBI: 110 KV. FREQUENCIA: 60 HZ. TENSAO PRIMARIA NOMINAL: 13800/13200/12600/ 12000/11 | DIS-ETE-027 V05 |  |  | Transformador Distribuição | Toshiba Transmission & Distribution Systems (India) Private limited |  | 2022-04-29 | 2027-04-28 | HI_2022_06_03 | Ambos |  |  | AIF
|  | 0 | 210481 | 0 | TRAFO 1FN 10KVA 19,9KV 127V 3T VG | TRANSFORMADOR DE DISTRIBUICAO MONOFASICO FASE/NEUTRO. TIPO DE LIGACAO:NAO APLICAVEL.INSTALACAO:EXTERIOR.ISOLACAO:OLEO VEGETAL. POTENCIA NOMINAL: 10 KVA. CLASSE TENSAO: 36,2 KV. NBI: 150 KV. FREQUENCIA: 60HZ. TENSAO PRIMARIA NOMINAL: 19919/19053/18187 V. T | DIS-ETE-027 V05 |  |  | Transformador Distribuição | Toshiba Transmission & Distribution Systems (India) Private limited |  | 2022-04-29 | 2027-04-28 | HI_2022_06_03 | Ambos |  |  | AIF
|  | 0 | 210489 | 0 | TRAFO 1FN 15KVA 19,9KV 127V 3T VG | TRANSFORMADOR DE DISTRIBUICAO MONOFASICO FASE/NEUTRO.TIPO DE LIGACAO: NAO APLICAVEL. INSTALACAO: EXTERIOR.ISOLACAO: OLEO VEGETAL.POTENCIA NOMINAL:15KVA.CLASSE TENSAO:36,2KV. NBI: 150 KV. FREQUENCIA: 60HZ. TENSAO PRIMARIA NOMINAL: 19919/19053/18187 V. TENS | DIS-ETE-027 V05 |  |  | Transformador Distribuição | Toshiba Transmission & Distribution Systems (India) Private limited |  | 2022-04-29 | 2027-04-28 | HI_2022_06_03 | Ambos |  |  | AIF
|  | 36722 | 210513 | 0 | TD 1F FF NBI110 15K/7967V 100KVA VG | TRANSFORMADOR DISTRIBUICAO MONOFASICO; TIPO LIGACAO FASE/FASE; INSTALACAO EXTERNA ; ISOLACAO IMERSO EM OLEO VEGETAL ; CLASSE DE TENSAO 15 KV ; NBI 110 KV ; FREQUENCIA 60 HZ ;TANQUE PINTADO ;TENSAO PRIMARIA NOMINAL 13800/13200/12600 V; TENSAO SECUNDARIA NO | DIS-ETE-027 V05 |  |  | Transformador Distribuição | Toshiba Transmission & Distribution Systems (India) Private limited |  | 2022-04-29 | 2027-04-28 | HI_2022_06_03 | Ambos |  |  | AIF
|  | 0 | 210492 | 0 | TRAFO 1FN 15KVA 19,9KV 440/220V 3T VG | TRANSFORMADOR DE DISTRIBUICAO MONOFASICO FASE/NEUTRO.TIPO DE LIGACAO: NAO APLICAVEL. INSTALACAO: EXTERIOR.ISOLACAO: OLEO VEGETAL.POTENCIA NOMINAL:15KVA.CLASSE TENSAO: 36,2KV . NBI: 150 KV. FREQUENCIA: 60HZ. TENSAO PRIMARIA NOMINAL: 19919/19053/18187 V. TE | DIS-ETE-027 V05 |  |  | Transformador Distribuição | Toshiba Transmission & Distribution Systems (India) Private limited |  | 2022-04-29 | 2027-04-28 | HI_2022_06_03 | Ambos |  |  | AIF
|  | 0 | 210496 | 0 | TRAFO 1FF 10KVA 13,8KV 127V 5T VG | TRANSFORMADOR DE DISTRIBUICAO MONOFASICO FASE/FASE. TIPO DE LIGACAO: NAO APLICAVEL. INSTALACAO: EXTERIOR.ISOLACAO: OLEO VEGETAL. POTENCIA NOMINAL: 10 KVA. CLASSE TENSAO: 15 KV. NBI: 110 KV. FREQUENCIA: 60 HZ. TENSAO PRIMARIA NOMINAL:13800/13200/12600/1200 | DIS-ETE-027 V05 |  |  | Transformador Distribuição | Toshiba Transmission & Distribution Systems (India) Private limited |  | 2022-04-29 | 2027-04-28 | HI_2022_06_03 | Ambos |  |  | AIF
|  | 0 | 210482 | 0 | TRAFO 1FN 10KVA 19,9KV 220V 3T VG | TRANSFORMADOR DE DISTRIBUICAO MONOFASICO FASE/NEUTRO.TIPO DE LIGACAO: NAO APLICAVEL. INSTALACAO:EXTERIOR. ISOLACAO: OLEO VEGETAL.POTENCIA NOMINAL:10KVA.CLASSE TENSAO: 36,2KV .NBI: 150 KV. FREQUENCIA: 60HZ. TENSAO PRIMARIA NOMINAL: 19919/19053/18187 V. TEN | DIS-ETE-027 V05 |  |  | Transformador Distribuição | Toshiba Transmission & Distribution Systems (India) Private limited |  | 2022-04-29 | 2027-04-28 | HI_2022_06_03 | Ambos |  |  | AIF
|  | 36713 | 210483 | 0 | TRAFO 1FN 10KVA 19,9KV 230/115V 3T VG | TRANSFORMADOR DE DISTRIBUICAO MONOFASICO FASE/NEUTRO.TIPO DE LIGACAO: NAO APLICAVEL. INSTALACAO:EXTERIOR. ISOLACAO: OLEO VEGETAL.POTENCIA NOMINAL:10KVA.CLASSE TENSAO: 36,2KV .NBI: 150 KV. FREQUENCIA: 60HZ. TENSAO PRIMARIA NOMINAL: 19919/19053/18187 V.TENS | DIS-ETE-027 V05 |  |  | Transformador Distribuição | Toshiba Transmission & Distribution Systems (India) Private limited |  | 2022-04-29 | 2027-04-28 | HI_2022_06_03 | Ambos |  |  | AIF
|  | 0 | 210484 | 0 | TRAFO 1FN 10KVA 19,9KV 440/220V 3T VG | TRANSFORMADOR DE DISTRIBUICAO MONOFASICO FASE/NEUTRO.TIPO DE LIGACAO: NAO APLICAVEL. INSTALACAO:EXTERIOR. ISOLACAO: OLEO VEGETAL.POTENCIA NOMINAL:10KVA.CLASSE TENSAO: 36,2KV .NBI: 150 KV. FREQUENCIA: 60HZ. TENSAO PRIMARIA NOMINAL: 19919/19053/18187 V.TENS | DIS-ETE-027 V05 |  |  | Transformador Distribuição | Toshiba Transmission & Distribution Systems (India) Private limited |  | 2022-04-29 | 2027-04-28 | HI_2022_06_03 | Ambos |  |  | AIF
|  | 0 | 210477 | 0 | TRAFO 1FN 10KVA 7,9KV 127V 5T VG | TRANSFORMADOR DE DISTRIBUICAO MONOFASICO FASE/NEUTRO.TIPO DE LIGACAO: NAO APLICAVEL.INSTALACAO: EXTERIOR. ISOLACAO: OLEO VEGETAL.POTENCIA NOMINAL: 10 KVA.CLASSE TENSAO:15KV. NBI: 110 KV. FREQUENCIA: 60 HZ. TENSAO PRIMARIA NOMINAL: 7967/7621/7275/6929/6583 | DIS-ETE-027 V05 |  |  | Transformador Distribuição | Toshiba Transmission & Distribution Systems (India) Private limited |  | 2022-04-29 | 2027-04-28 | HI_2022_06_03 | Ambos |  |  | AIF
|  | 0 | 210478 | 0 | TRAFO 1FN 10KVA 7,9KV 220V 5T VG | TRANSFORMADOR DE DISTRIBUICAO MONOFASICO FASE/NEUTRO.TIPO DE LIGACAO: NAO APLICAVEL.INSTALACAO: EXTERIOR. ISOLACAO: OLEO VEGETAL.POTENCIA NOMINAL: 10 KVA.CLASSE TENSAO:15KV. NBI: 110 KV. FREQUENCIA: 60 HZ. TENSAO PRIMARIA NOMINAL: 7967/7621/7275/6929/6583 | DIS-ETE-027 V05 |  |  | Transformador Distribuição | Toshiba Transmission & Distribution Systems (India) Private limited |  | 2022-04-29 | 2027-04-28 | HI_2022_06_03 | Ambos |  |  | AIF
|  | 0 | 210494 | 0 | TRAFO 1FN 25KVA 7,9KV 440/220V 5T VG | TRANSFORMADOR DE DISTRIBUICAO MONOFASICO FASE/NEUTRO.TIPO DE LIGACAO: NAO APLICAVEL. INSTALACAO: EXTERIOR.ISOLACAO: OLEO VEGETAL. POTENCIA NOMINAL: 25,0 KVA. CLASSE TENSAO: 15 KV. NBI: 110 KV. FREQUENCIA: 60 HZ. TENSAO PRIMARIA NOMINAL: 7967/7621/7275/692 | DIS-ETE-027 V05 |  |  | Transformador Distribuição | Toshiba Transmission & Distribution Systems (India) Private limited |  | 2022-04-29 | 2027-04-28 | HI_2022_06_03 | Ambos |  |  | AIF
|  | 0 | 210511 | 0 | TRAFO 1FF 25KVA 13,8KV 254/127V 5T VG | TRANSFORMADOR DE DISTRIBUICAO MONOFASICO FASE/FASE. TIPO DE LIGACAO:NAO APLICAVEL.INSTALACAO:EXTERIOR.ISOLACAO:OLEO VEGETAL .POTENCIA NOMINAL: 25KVA. CLASSE TENSAO: 15 KV. NBI: 110 KV. FREQUENCIA: 60 HZ. TENSAO PRIMARIA NOMINAL: 13800/13200/12600/ 12000/1 | DIS-ETE-027 V05 |  |  | Transformador Distribuição | Toshiba Transmission & Distribution Systems (India) Private limited |  | 2022-04-29 | 2027-04-28 | HI_2022_06_03 | Ambos |  |  | AIF
|  | 36698 | 211309 | 0 | TRAFO 1FF 15KVA 34,5KV 230/115V 3T VG | TRANSFORMADOR DE DISTRIBUICAO MONOFASICO FASE/FASE. TIPO DE LIGACAO:NAO APLICAVEL.INSTALACAO:EXTERIOR.ISOLACAO:OLEO MINERAL. POTENCIA NOMINAL: 15 KVA. CLASSE TENSAO: 36,2 KV. NBI: 150 KV. FREQUENCIA: 60HZ. TENSAO PRIMARIA NOMINAL: 34500/33000/31500 V. TEN | DIS-ETE-027 V05 |  |  | Transformador Distribuição | Toshiba Transmission & Distribution Systems (India) Private limited |  | 2022-04-29 | 2027-04-28 | HI_2022_06_03 | Ambos |  |  | AIF
|  | 34992 | 210457 | 0 | TRAFO 3F 30KVA 13,8KV 220/127V 5T VG | TRANSFORMADOR DE DISTRIBUICAO TRIFASICO. TIPO DE LIGACAO: DELTA/ESTRELA ATERRADA.INSTALACAO:EXTERIOR.ISOLACAO:OLEO VEGET. POTENCIA NOMINAL: 30 KVA. CLASSE TENSAO: 15 KV. NBI: 110 KV. FREQUENCIA: 60 HZ. TENSAO PRIMARIA NOMINAL: 13800/13200/12600/ 12000/114 | DIS-ETE-027 V05 |  |  | Transformador Distribuição | Toshiba Transmission & Distribution Systems (India) Private limited |  | 2022-04-29 | 2027-04-28 | HI_2022_06_03 | Ambos |  |  | AIF
|  | 0 | 210490 | 0 | TRAFO 1FN 15KVA 19,9KV 220V 3T VG | TRANSFORMADOR DE DISTRIBUICAO MONOFASICO FASE/NEUTRO.TIPO DE LIGACAO: NAO APLICAVEL. INSTALACAO: EXTERIOR.ISOLACAO: OLEO VEGETAL.POTENCIA NOMINAL:15KVA.CLASSE TENSAO:36,2KV. NBI: 150 KV. FREQUENCIA: 60HZ. TENSAO PRIMARIA NOMINAL: 19919/19053/18187 V. TENS | DIS-ETE-027 V05 |  |  | Transformador Distribuição | Toshiba Transmission & Distribution Systems (India) Private limited |  | 2022-04-29 | 2027-04-28 | HI_2022_06_03 | Ambos |  |  | AIF
|  | 36711 | 0 | 0 | TRAFO 1FF 50KVA 13,8KV 230/115V 5T VG | TRANSFORMADOR DE DISTRIBUICAO MONOFASICO FASE/FASE. TIPO DE LIGACAO:NAO APLICAVEL.INSTALACAO:EXTERIOR.ISOLACAO:OLEO VEGETAL. POTENCIA NOMINAL: 50 KVA. CLASSE TENSAO: 15 KV. NBI: 110 KV. FREQUENCIA: 60 HZ. TENSAO PRIMARIA NOMINAL: 13800/13200/12600/1 | DIS-ETE-027 V05 |  |  | Transformador Distribuição | Toshiba Transmission & Distribution Systems (India) Private limited |  | 2022-04-29 | 2027-04-28 | HI_2022_06_03 | Ambos |  |  | AIF
|  | 0 | 211316 | 0 | TRAFO 1FN 15KVA 19,9KV 254/127V 3T VG | TRANSFORMADOR DE DISTRIBUICAO MONOFASICO FASE/NEUTRO. TIPO DE LIGACAO:NAO APLICAVEL.INSTALACAO:EXTERIOR.ISOLACAO:OLEO VEGETAL .POTENCIA NOMINAL: 15KVA. CLASSE TENSAO: 36,2 KV. NBI: 150 KV. FREQUENCIA: 60HZ. TENSAO PRIMARIA NOMINAL: 19919/19053/18187 V. TE | DIS-ETE-027 V05 |  |  | Transformador Distribuição | Toshiba Transmission & Distribution Systems (India) Private limited |  | 2022-04-29 | 2027-04-28 | HI_2022_06_03 | Ambos |  |  | AIF
|  | 0 | 210510 | 0 | TRAFO 1FF 37,5KVA 13,8KV 440/220V 5T VG | TRANSFORMADOR DE DISTRIBUICAO MONOFASICO FASE/FASE. TIPO DE LIGACAO:NAO APLICAVEL.INSTALACAO:EXTERIOR.ISOLACAO:OLEO VEGETAL. POTENCIA NOMINAL: 37,5 KVA. CLASSE TENSAO: 15 KV. NBI: 110 KV. FREQUENCIA: 60 HZ. TENSAO PRIMARIA NOMINAL: 13800/13200/12600/ 1200 | DIS-ETE-027 V05 |  |  | Transformador Distribuição | Toshiba Transmission & Distribution Systems (India) Private limited |  | 2022-04-29 | 2027-04-28 | HI_2022_06_03 | Ambos |  |  | AIF
|  | 0 | 210485 | 0 | TRAFO 1FN 15KVA 7,9KV 127V 5T VG | TRANSFORMADOR DE DISTRIBUICAO MONOFASICO FASE/NEUTRO.TIPO DE LIGACAO: NAO APLICAVEL. INSTALACAO: EXTERIOR.ISOLACAO: OLEO VEGETAL.POTENCIA NOMINAL: 15KVA. CLASSE TENSAO:15KV. NBI: 110 KV. FREQUENCIA: 60 HZ. TENSAO PRIMARIA NOMINAL: 7967/7621/7275/6929/6583 | DIS-ETE-027 V05 |  |  | Transformador Distribuição | Toshiba Transmission & Distribution Systems (India) Private limited |  | 2022-04-29 | 2027-04-28 | HI_2022_06_03 | Ambos |  |  | AIF
|  | 0 | 210486 | 0 | TRAFO 1FN 15KVA 7,9KV 220V 5T VG | TRANSFORMADOR DE DISTRIBUICAO MONOFASICO FASE/NEUTRO.TIPO DE LIGACAO: NAO APLICAVEL. INSTALACAO: EXTERIOR.ISOLACAO: OLEO VEGETAL.POTENCIA NOMINAL: 15KVA. CLASSE TENSAO:15KV. NBI: 110 KV. FREQUENCIA: 60 HZ. TENSAO PRIMARIA NOMINAL: 7967/7621/7275/6929/6583 | DIS-ETE-027 V05 |  |  | Transformador Distribuição | Toshiba Transmission & Distribution Systems (India) Private limited |  | 2022-04-29 | 2027-04-28 | HI_2022_06_03 | Ambos |  |  | AIF
|  | 36714 | 210487 | 0 | TRAFO 1FN 15KVA 7,9KV 230/115V 5T VG | TRANSFORMADOR DE DISTRIBUICAO MONOFASICO FASE/NEUTRO.TIPO DE LIGACAO: NAO APLICAVEL. INSTALACAO: EXTERIOR.ISOLACAO: OLEO VEGETAL.POTENCIA NOMINAL: 15KVA. CLASSE TENSAO:15KV. NBI: 110 KV. FREQUENCIA: 60 HZ. TENSAO PRIMARIA NOMINAL: 7967/7621/7275/6929/6583 | DIS-ETE-027 V05 |  |  | Transformador Distribuição | Toshiba Transmission & Distribution Systems (India) Private limited |  | 2022-04-29 | 2027-04-28 | HI_2022_06_03 | Ambos |  |  | AIF
|  | 0 | 210512 | 0 | TRAFO 1FN 15KVA 7,9KV 254/127V 5T VG | TRANSFORMADOR DE DISTRIBUICAO MONOFASICO FASE/NEUTRO. TIPO DE LIGACAO:NAO APLICAVEL.INSTALACAO:EXTERIOR.ISOLACAO:OLEO VEGETAL .POTENCIA NOMINAL: 15KVA. CLASSE TENSAO: 15 KV. NBI: 110 KV. FREQUENCIA: 60 HZ. TENSAO PRIMARIA NOMINAL: 7967/7621/7275/ 6929/658 | DIS-ETE-027 V05 |  |  | Transformador Distribuição | Toshiba Transmission & Distribution Systems (India) Private limited |  | 2022-04-29 | 2027-04-28 | HI_2022_06_03 | Ambos |  |  | AIF
|  | 36712 | 210479 | 0 | TRAFO 1FN 10KVA 7,9KV 230/115V 5T VG | TRANSFORMADOR DE DISTRIBUICAO MONOFASICO FASE/NEUTRO.TIPO DE LIGACAO: NAO APLICAVEL.INSTALACAO: EXTERIOR. ISOLACAO: OLEO VEGETAL.POTENCIA NOMINAL: 10 KVA.CLASSE TENSAO:15KV. NBI: 110 KV. FREQUENCIA: 60 HZ. TENSAO PRIMARIA NOMINAL: 7967/7621/7275/6929/6583 | DIS-ETE-027 V05 |  |  | Transformador Distribuição | Toshiba Transmission & Distribution Systems (India) Private limited |  | 2022-04-29 | 2027-04-28 | HI_2022_06_03 | Ambos |  |  | AIF
|  | 34995 | 210449 | 0 | TRAFO 3F 112,5KVA 13,8KV 220/127V 5T VG | TRANSFORMADOR DE DISTRIBUICAO TRIFASICO. TIPO DE LIGACAO: DELTA/ESTRELA ATERRADA.INSTALACAO:EXTERIOR.ISOLACAO:OLEO VEGET. POTENCIA NOMINAL: 112,5KVA. CLASSE TENSAO: 15 KV. NBI: 110 KV. FREQUENCIA: 60 HZ. TENSAO PRIMARIA NOMINAL: 13800/13200/12600/ 12000/1 | DIS-ETE-027 V05 |  |  | Transformador Distribuição | Toshiba Transmission & Distribution Systems (India) Private limited |  | 2022-04-29 | 2027-04-28 | HI_2022_06_03 | Ambos |  |  | AIF
|  | 0 | 210480 | 0 | TRAFO 1FN 10KVA 7,9KV 440/220V 5T VG | TRANSFORMADOR DE DISTRIBUICAO MONOFASICO FASE/NEUTRO.TIPO DE LIGACAO: NAO APLICAVEL.INSTALACAO: EXTERIOR. ISOLACAO: OLEO VEGETAL.POTENCIA NOMINAL: 10 KVA.CLASSE TENSAO:15KV. NBI: 110 KV. FREQUENCIA: 60 HZ. TENSAO PRIMARIA NOMINAL: 7967/7621/7275/6929/6583 | DIS-ETE-027 V05 |  |  | Transformador Distribuição | Toshiba Transmission & Distribution Systems (India) Private limited |  | 2022-04-29 | 2027-04-28 | HI_2022_06_03 | Ambos |  |  | AIF
|  | 36701 | 0 | 0 | TRAFO 3F YY 45KVA 34,5KV 220/127V 3T VG | TRANSFORMADOR DE DISTRIBUICAO TRIFASICO. TIPO DE LIGACAO:ESTRELA/ESTRELA. INSTALACAO:EXTERIOR.ISOLACAO:OLEO VEGET. POTENCIA NOMINAL: 45 KVA. CLASSE TENSAO: 36,2 KV. NBI: 150 KV. FREQUENCIA: 60HZ. TENSAO PRIMARIA NOMINAL: 34500/33000/31500 V. TENSAO | DIS-ETE-027 V05 |  |  | Transformador Distribuição | Toshiba Transmission & Distribution Systems (India) Private limited |  | 2022-04-29 | 2027-04-28 | HI_2022_06_03 | Ambos |  |  | AIF
|  | 36660 | 210462 | 0 | TRAFO 3F 30KVA 13,8KV 220/127V PLUG VG | TRANSFORMADOR DE DISTRIBUICAO TRIFASICO. TIPO DE LIGACAO: DELTA/ESTRELA ATERRADA.INSTALACAO:EXTERIOR.ISOLACAO:OLEO VEGET. POTENCIA NOMINAL: 30 KVA. CLASSE TENSAO: 15 KV. NBI: 110 KV. FREQUENCIA: 60 HZ. TENSAO PRIMARIA NOMINAL: 13800/13200/12600/ 12000/114 | DIS-ETE-027 V05 |  |  | Transformador Distribuição | Toshiba Transmission & Distribution Systems (India) Private limited |  | 2022-04-29 | 2027-04-28 | HI_2022_06_03 | Ambos |  |  | AIF
|  | 36668 | 210466 | 0 | TRAFO 3F 225KVA 13,8KV 220/127V PLUG VG | TRANSFORMADOR DE DISTRIBUICAO TRIFASICO. TIPO DE LIGACAO: DELTA/ESTRELA ATERRADA.INSTALACAO:EXTERIOR.ISOLACAO:OLEO VEGET. POTENCIA NOMINAL: 225 KVA. CLASSE TENSAO: 15 KV. NBI: 110 KV. FREQUENCIA: 60 HZ. TENSAO PRIMARIA NOMINAL: 13800/13200/12600/ 12000/11 | DIS-ETE-027 V05 |  |  | Transformador Distribuição | Toshiba Transmission & Distribution Systems (India) Private limited |  | 2022-04-29 | 2027-04-28 | HI_2022_06_03 | Ambos |  |  | AIF
|  | 0 | 211243 | 0 | TRAFO 3F 150KVA 34,5KV 380/220V 3T VG | TRANSFORMADOR DE DISTRIBUICAO TRIFASICO. TIPO DE LIGACAO: DELTA/ESTRELA ATERRADA.INSTALACAO:EXTERIOR.ISOLACAO:OLEO VEGET. POTENCIA NOMINAL: 150 KVA. CLASSE TENSAO: 36,2 KV. NBI: 150 KV. FREQUENCIA: 60HZ. TENSAO PRIMARIA NOMINAL: 34500/33000/31500 V. TENSA | DIS-ETE-027 V05 |  |  | Transformador Distribuição | Toshiba Transmission & Distribution Systems (India) Private limited |  | 2022-04-29 | 2027-04-28 | HI_2022_06_03 | Ambos |  |  | AIF
|  | 0 | 211230 | 0 | TRAFO 3F 112,5KVA 34,5KV 220/127V PLG VG | TRANSFORMADOR DE DISTRIBUICAO TRIFASICO. TIPO DE LIGACAO: DELTA/ESTRELA ATERRADA.INSTALACAO:EXTERIOR.ISOLACAO:OLEO VEGET. POTENCIA NOMINAL: 112,5KVA. CLASSE TENSAO: 36,2KV. NBI: 150 KV. FREQUENCIA: 60HZ. TENSAO PRIMARIA NOMINAL: 34500/33000/31500 V. TENSA | DIS-ETE-027 V05 |  |  | Transformador Distribuição | Toshiba Transmission & Distribution Systems (India) Private limited |  | 2022-04-29 | 2027-04-28 | HI_2022_06_03 | Ambos |  |  | AIF
|  | 0 | 211250 | 0 | TRAFO 3F 150KVA 34,5KV 220/127V PLUG VG | TRANSFORMADOR DE DISTRIBUICAO TRIFASICO. TIPO DE LIGACAO: DELTA/ESTRELA ATERRADA.INSTALACAO:EXTERIOR.ISOLACAO:OLEO VEGET. POTENCIA NOMINAL: 150 KVA. CLASSE TENSAO: 36,2 KV. NBI: 150 KV. FREQUENCIA: 60HZ. TENSAO PRIMARIA NOMINAL: 34500/33000/31500 V. TENSA | DIS-ETE-027 V05 |  |  | Transformador Distribuição | Toshiba Transmission & Distribution Systems (India) Private limited |  | 2022-04-29 | 2027-04-28 | HI_2022_06_03 | Ambos |  |  | AIF
|  | 0 | 210499 | 0 | TRAFO 1FF 10KVA 13,8KV 440/220V 5T VG | TRANSFORMADOR DE DISTRIBUICAO MONOFASICO FASE/FASE. TIPO DE LIGACAO: NAO APLICAVEL. INSTALACAO: EXTERIOR.ISOLACAO: OLEO VEGETAL. POTENCIA NOMINAL: 10 KVA. CLASSE TENSAO: 15 KV. NBI: 110 KV. FREQUENCIA: 60 HZ. TENSAO PRIMARIA NOMINAL:13800/13200/12600/1200 | DIS-ETE-027 V05 |  |  | Transformador Distribuição | Toshiba Transmission & Distribution Systems (India) Private limited |  | 2022-04-29 | 2027-04-28 | HI_2022_06_03 | Ambos |  |  | AIF
|  | 0 | 211251 | 0 | TRAFO 3F 225KVA 34,5KV 380/220V PLUG VG | TRANSFORMADOR DE DISTRIBUICAO TRIFASICO. TIPO DE LIGACAO: DELTA/ESTRELA ATERRADA.INSTALACAO:EXTERIOR.ISOLACAO:OLEO VEGET. POTENCIA NOMINAL: 225 KVA. CLASSE TENSAO: 36,2 KV. NBI: 150 KV. FREQUENCIA: 60HZ. TENSAO PRIMARIA NOMINAL: 34500/33000/31500 V. TENSA | DIS-ETE-027 V05 |  |  | Transformador Distribuição | Toshiba Transmission & Distribution Systems (India) Private limited |  | 2022-04-29 | 2027-04-28 | HI_2022_06_03 | Ambos |  |  | AIF
|  | 36670 | 210465 | 14025015 | TRAFO 3F 225KVA 13,8KV 380/220V PLUG VG | TRANSFORMADOR DE DISTRIBUICAO TRIFASICO. TIPO DE LIGACAO: DELTA/ESTRELA ATERRADA.INSTALACAO:EXTERIOR.ISOLACAO:OLEO VEGET. POTENCIA NOMINAL: 225 KVA. CLASSE TENSAO: 15 KV. NBI: 110 KV. FREQUENCIA: 60 HZ. TENSAO PRIMARIA NOMINAL: 13800/13200/12600/ 12000/11 | DIS-ETE-027 V05 |  |  | Transformador Distribuição | Toshiba Transmission & Distribution Systems (India) Private limited |  | 2022-04-29 | 2027-04-28 | HI_2022_06_03 | Ambos |  |  | AIF
|  | 36707 | 0 | 0 | TRAFO 3F YY 30KVA 34,5KV 380/220V 3T VG | TRANSFORMADOR DE DISTRIBUICAO TRIFASICO. TIPO DE LIGACAO:ESTRELA/ESTRELA. INSTALACAO:EXTERIOR.ISOLACAO:OLEO VEGET. POTENCIA NOMINAL: 30 KVA. CLASSE TENSAO: 36,2 KV. NBI: 150 KV. FREQUENCIA: 60HZ. TENSAO PRIMARIA NOMINAL: 34500/33000/31500 V. TENSAO | DIS-ETE-027 V05 |  |  | Transformador Distribuição | Toshiba Transmission & Distribution Systems (India) Private limited |  | 2022-04-29 | 2027-04-28 | HI_2022_06_03 | Ambos |  |  | AIF
|  | 36671 | 210456 | 14025001 | TRAFO 3F 30KVA 13,8KV 380/220V 5T VG | TRANSFORMADOR DE DISTRIBUICAO TRIFASICO. TIPO DE LIGACAO: DELTA/ESTRELA ATERRADA.INSTALACAO:EXTERIOR.ISOLACAO:OLEO VEGET. POTENCIA NOMINAL: 30 KVA. CLASSE TENSAO: 15 KV. NBI: 110 KV. FREQUENCIA: 60 HZ. TENSAO PRIMARIA NOMINAL: 13800/13200/12600/ 12000/114 | DIS-ETE-027 V05 |  |  | Transformador Distribuição | Toshiba Transmission & Distribution Systems (India) Private limited |  | 2022-04-29 | 2027-04-28 | HI_2022_06_03 | Ambos |  |  | AIF
|  | 36679 | 210446 | 14025003 | TRAFO 3F 75KVA 13,8KV 380/220V 5T VG | TRANSFORMADOR DE DISTRIBUICAO TRIFASICO. TIPO DE LIGACAO: DELTA/ESTRELA ATERRADA.INSTALACAO:EXTERIOR.ISOLACAO:OLEO VEGET. POTENCIA NOMINAL: 75 KVA. CLASSE TENSAO: 15 KV. NBI: 110 KV. FREQUENCIA: 60 HZ. TENSAO PRIMARIA NOMINAL: 13800/13200/12600/ 12000/114 | DIS-ETE-027 V05 |  |  | Transformador Distribuição | Toshiba Transmission & Distribution Systems (India) Private limited |  | 2022-04-29 | 2027-04-28 | HI_2022_06_03 | Ambos |  |  | AIF
|  | 36702 | 0 | 0 | TRAFO 3F YY 75KVA 34,5KV 220/127V 3T VG | TRANSFORMADOR DE DISTRIBUICAO TRIFASICO. TIPO DE LIGACAO: ESTRELA/ESTRELA. INSTALACAO:EXTERIOR.ISOLACAO:OLEO VEGET. POTENCIA NOMINAL: 75 KVA. CLASSE TENSAO: 36,2 KV. NBI: 150 KV. FREQUENCIA: 60HZ. TENSAO PRIMARIA NOMINAL: 34500/33000/31500 V. TENSAO | DIS-ETE-027 V05 |  |  | Transformador Distribuição | Toshiba Transmission & Distribution Systems (India) Private limited |  | 2022-04-29 | 2027-04-28 | HI_2022_06_03 | Ambos |  |  | AIF
|  | 0 | 211236 | 0 | TRAFO 3F 75KVA 34,5KV 220/127V 3T VG | TRANSFORMADOR DE DISTRIBUICAO TRIFASICO. TIPO DE LIGACAO: DELTA/ESTRELA ATERRADA.INSTALACAO:EXTERIOR.ISOLACAO:OLEO VEGET. POTENCIA NOMINAL: 75 KVA. CLASSE TENSAO: 36,2 KV. NBI: 150 KV. FREQUENCIA: 60HZ. TENSAO PRIMARIA NOMINAL: 34500/33000/31500 V. TENSAO | DIS-ETE-027 V05 |  |  | Transformador Distribuição | Toshiba Transmission & Distribution Systems (India) Private limited |  | 2022-04-29 | 2027-04-28 | HI_2022_06_03 | Ambos |  |  | AIF
|  | 36678 | 210451 | 0 | TRAFO 3F 75KVA 13,8KV 220/127V PLUG VG | TRANSFORMADOR DE DISTRIBUICAO TRIFASICO. TIPO DE LIGACAO: DELTA/ESTRELA ATERRADA.INSTALACAO:EXTERIOR.ISOLACAO:OLEO VEGET. POTENCIA NOMINAL: 75 KVA. CLASSE TENSAO: 15 KV. NBI: 110 KV. FREQUENCIA: 60 HZ. TENSAO PRIMARIA NOMINAL: 13800/13200/12600/ 12000/114 | DIS-ETE-027 V05 |  |  | Transformador Distribuição | Toshiba Transmission & Distribution Systems (India) Private limited |  | 2022-04-29 | 2027-04-28 | HI_2022_06_03 | Ambos |  |  | AIF
|  | 36669 | 210460 | 14025006 | TRAFO 3F 225KVA 13,8KV 380/220V 5T VG | TRANSFORMADOR DE DISTRIBUICAO TRIFASICO. TIPO DE LIGACAO: DELTA/ESTRELA ATERRADA.INSTALACAO:EXTERIOR.ISOLACAO:OLEO VEGET. POTENCIA NOMINAL: 225 KVA. CLASSE TENSAO: 15 KV. NBI: 110 KV. FREQUENCIA: 60 HZ. TENSAO PRIMARIA NOMINAL: 13800/13200/12600/ 12000/11 | DIS-ETE-027 V05 |  |  | Transformador Distribuição | Toshiba Transmission & Distribution Systems (India) Private limited |  | 2022-04-29 | 2027-04-28 | HI_2022_06_03 | Ambos |  |  | AIF
|  | 36673 | 210445 | 0 | TRAFO 3F 45KVA 13,8KV 220/127V 5T VG | TRANSFORMADOR DE DISTRIBUICAO TRIFASICO. TIPO DE LIGACAO: DELTA/ESTRELA ATERRADA.INSTALACAO:EXTERIOR.ISOLACAO:OLEO VEGET. POTENCIA NOMINAL: 45 KVA. CLASSE TENSAO: 15 KV. NBI: 110 KV. FREQUENCIA: 60 HZ. TENSAO PRIMARIA NOMINAL: 13800/13200/12600/ 12000/114 | DIS-ETE-027 V05 |  |  | Transformador Distribuição | Toshiba Transmission & Distribution Systems (India) Private limited |  | 2022-04-29 | 2027-04-28 | HI_2022_06_03 | Ambos |  |  | AIF
|  | 0 | 211238 | 0 | TRAFO 3F 112,5KVA 34,5KV 220/127V 3T VG | TRANSFORMADOR DE DISTRIBUICAO TRIFASICO. TIPO DE LIGACAO: DELTA/ESTRELA ATERRADA.INSTALACAO:EXTERIOR.ISOLACAO:OLEO VEGET. POTENCIA NOMINAL: 112,5KVA. CLASSE TENSAO: 36,2KV. NBI: 150 KV. FREQUENCIA: 60HZ. TENSAO PRIMARIA NOMINAL: 34500/33000/31500 V. TENSA | DIS-ETE-027 V05 |  |  | Transformador Distribuição | Toshiba Transmission & Distribution Systems (India) Private limited |  | 2022-04-29 | 2027-04-28 | HI_2022_06_03 | Ambos |  |  | AIF
|  | 36690 | 0 | 0 | TRAFO 3F YY 30KVA 34,5KV 220/127V 3T VG | TRANSFORMADOR DE DISTRIBUICAO TRIFASICO. TIPO DE LIGACAO: ESTRELA/ESTRELA. INSTALACAO:EXTERIOR.ISOLACAO:OLEO VEGET. POTENCIA NOMINAL: 30 KVA. CLASSE TENSAO: 36,2 KV. NBI: 150 KV. FREQUENCIA: 60HZ. TENSAO PRIMARIA NOMINAL: 34500/33000/31500 V. TENSAO | DIS-ETE-027 V05 |  |  | Transformador Distribuição | Toshiba Transmission & Distribution Systems (India) Private limited |  | 2022-04-29 | 2027-04-28 | HI_2022_06_03 | Ambos |  |  | AIF
|  | 36716 | 210504 | 0 | TRAFO 1FN 37,5KVA 7,9KV 230/115V 5T VG | TRANSFORMADOR DE DISTRIBUICAO MONOFASICO FASE/FASE. TIPO DE LIGACAO: NAO APLICAVEL. INSTALACAO: EXTERIOR.ISOLACAO: OLEO VEGETAL.POTENCIA NOMINAL:37,5KVA.CLASSE TENSAO:15KV. NBI: 110 KV. FREQUENCIA: 60 HZ. TENSAO PRIMARIA NOMINAL: 7967/7621/7275/6929/6583 | DIS-ETE-027 V05 |  |  | Transformador Distribuição | Toshiba Transmission & Distribution Systems (India) Private limited |  | 2022-04-29 | 2027-04-28 | HI_2022_06_03 | Ambos |  |  | AIF
|  | 0 | 211308 | 0 | TRAFO 1FF 15KVA 34,5KV 220V 3T VG | TRANSFORMADOR DE DISTRIBUICAO MONOFASICO FASE/FASE. TIPO DE LIGACAO:NAO APLICAVEL.INSTALACAO:EXTERIOR.ISOLACAO:OLEO VEGETAL. POTENCIA NOMINAL: 15 KVA. CLASSE TENSAO: 36,2 KV. NBI: 150 KV. FREQUENCIA: 60HZ. TENSAO PRIMARIA NOMINAL: 34500/33000/31500 V. TEN | DIS-ETE-027 V05 |  |  | Transformador Distribuição | Toshiba Transmission & Distribution Systems (India) Private limited |  | 2022-04-29 | 2027-04-28 | HI_2022_06_03 | Ambos |  |  | AIF
|  | 36675 | 210444 | 14025002 | TRAFO 3F 45KVA 13,8KV 380/220V 5T VG | TRANSFORMADOR DE DISTRIBUICAO TRIFASICO. TIPO DE LIGACAO: DELTA/ESTRELA ATERRADA.INSTALACAO:EXTERIOR.ISOLACAO:OLEO VEGET. POTENCIA NOMINAL: 45 KVA. CLASSE TENSAO: 15 KV. NBI: 110 KV. FREQUENCIA: 60 HZ. TENSAO PRIMARIA NOMINAL: 13800/13200/12600/ 12000/114 | DIS-ETE-027 V05 |  |  | Transformador Distribuição | Toshiba Transmission & Distribution Systems (India) Private limited |  | 2022-04-29 | 2027-04-28 | HI_2022_06_03 | Ambos |  |  | AIF
|  | 36682 | 210448 | 14025004 | TRAFO 3F 112,5KVA 13,8KV 380/220V 5T VG | TRANSFORMADOR DE DISTRIBUICAO TRIFASICO. TIPO DE LIGACAO: DELTA/ESTRELA ATERRADA.INSTALACAO:EXTERIOR.ISOLACAO:OLEO VEGET. POTENCIA NOMINAL: 112,5KVA. CLASSE TENSAO: 15 KV. NBI: 110 KV. FREQUENCIA: 60 HZ. TENSAO PRIMARIA NOMINAL: 13800/13200/12600/ 12000/1 | DIS-ETE-027 V05 |  |  | Transformador Distribuição | Toshiba Transmission & Distribution Systems (India) Private limited |  | 2022-04-29 | 2027-04-28 | HI_2022_06_03 | Ambos |  |  | AIF
|  | 0 | 211247 | 0 | TRAFO 3F 300KVA 34,5KV 380/220V 3T VG | TRANSFORMADOR DE DISTRIBUICAO TRIFASICO. TIPO DE LIGACAO: DELTA/ESTRELA ATERRADA.INSTALACAO:EXTERIOR.ISOLACAO:OLEO VEGET. POTENCIA NOMINAL: 300 KVA. CLASSE TENSAO: 36,2 KV. NBI: 150 KV. FREQUENCIA: 60HZ. TENSAO PRIMARIA NOMINAL: 34500/33000/31500 V. TENSA | DIS-ETE-027 V05 |  |  | Transformador Distribuição | Toshiba Transmission & Distribution Systems (India) Private limited |  | 2022-04-29 | 2027-04-28 | HI_2022_06_03 | Ambos |  |  | AIF
|  | 0 | 211249 | 0 | TRAFO 3F 150KVA 34,5KV 380/220V PLUG VG | TRANSFORMADOR DE DISTRIBUICAO TRIFASICO. TIPO DE LIGACAO: DELTA/ESTRELA ATERRADA.INSTALACAO:EXTERIOR.ISOLACAO:OLEO VEGET. POTENCIA NOMINAL: 150 KVA. CLASSE TENSAO: 36,2 KV. NBI: 150 KV. FREQUENCIA: 60HZ. TENSAO PRIMARIA NOMINAL: 34500/33000/31500 V. TENSA | DIS-ETE-027 V05 |  |  | Transformador Distribuição | Toshiba Transmission & Distribution Systems (India) Private limited |  | 2022-04-29 | 2027-04-28 | HI_2022_06_03 | Ambos |  |  | AIF
|  | 0 | 211304 | 0 | TRAFO 1FF 10KVA 34,5KV 220V 3T VG | TRANSFORMADOR DE DISTRIBUICAO MONOFASICO FASE/FASE. TIPO DE LIGACAO: NAO APLICAVEL. INSTALACAO: EXTERIOR.ISOLACAO: OLEO VEGETAL.POTENCIA NOMINAL:10KVA.CLASSE TENSAO:36,2KV. NBI: 150 KV. FREQUENCIA: 60 HZ. TENSAO PRIMARIA NOMINAL: 34500/33000/31500 V. TENS | DIS-ETE-027 V05 |  |  | Transformador Distribuição | Toshiba Transmission & Distribution Systems (India) Private limited |  | 2022-04-29 | 2027-04-28 | HI_2022_06_03 | Ambos |  |  | AIF
|  | 0 | 211246 | 0 | TRAFO 3F 225KVA 34,5KV 220/127V 3T VG | TRANSFORMADOR DE DISTRIBUICAO TRIFASICO. TIPO DE LIGACAO: DELTA/ESTRELA ATERRADA.INSTALACAO:EXTERIOR.ISOLACAO:OLEO VEGET. POTENCIA NOMINAL: 225 KVA. CLASSE TENSAO: 36,2 KV. NBI: 150 KV. FREQUENCIA: 60HZ. TENSAO PRIMARIA NOMINAL: 34500/33000/31500 V. TENSA | DIS-ETE-027 V05 |  |  | Transformador Distribuição | Toshiba Transmission & Distribution Systems (India) Private limited |  | 2022-04-29 | 2027-04-28 | HI_2022_06_03 | Ambos |  |  | AIF
|  | 36699 | 210507 | 0 | TRAFO 1FF 25KVA 13,8KV 230/115V 5T VG | TRANSFORMADOR DE DISTRIBUICAO MONOFASICO FASE/FASE. TIPO DE LIGACAO:NAO APLICAVEL.INSTALACAO:EXTERIOR.ISOLACAO:OLEO VEGETAL .POTENCIA NOMINAL: 25KVA. CLASSE TENSAO: 15 KV. NBI: 110 KV. FREQUENCIA: 60 HZ. TENSAO PRIMARIA NOMINAL: 13800/13200/12600/ 12000/1 | DIS-ETE-027 V05 |  |  | Transformador Distribuição | Toshiba Transmission & Distribution Systems (India) Private limited |  | 2022-04-29 | 2027-04-28 | HI_2022_06_03 | Ambos |  |  | AIF
|  | 0 | 211244 | 0 | TRAFO 3F 150KVA 34,5KV 220/127V 3T VG | TRANSFORMADOR DE DISTRIBUICAO TRIFASICO. TIPO DE LIGACAO: DELTA/ESTRELA ATERRADA.INSTALACAO:EXTERIOR.ISOLACAO:OLEO VEGET. POTENCIA NOMINAL: 150 KVA. CLASSE TENSAO: 36,2 KV. NBI: 150 KV. FREQUENCIA: 60HZ. TENSAO PRIMARIA NOMINAL: 34500/33000/31500 V. TENSA | DIS-ETE-027 V05 |  |  | Transformador Distribuição | Toshiba Transmission & Distribution Systems (India) Private limited |  | 2022-04-29 | 2027-04-28 | HI_2022_06_03 | Ambos |  |  | AIF
|  | 0 | 210493 | 0 | TRAFO 1FN 37,5KVA 7,9KV 440/220V 5T VG | TRANSFORMADOR DE DISTRIBUICAO MONOFASICO FASE/NEUTRO.TIPO DE LIGACAO: NAO APLICAVEL. INSTALACAO: EXTERIOR.ISOLACAO: OLEO VEGETAL. POTENCIA NOMINAL: 37,5 KVA. CLASSE TENSAO: 15 KV. NBI: 110 KV. FREQUENCIA: 60 HZ. TENSAO PRIMARIA NOMINAL: 7967/7621/7275/692 | DIS-ETE-027 V05 |  |  | Transformador Distribuição | Toshiba Transmission & Distribution Systems (India) Private limited |  | 2022-04-29 | 2027-04-28 | HI_2022_06_03 | Ambos |  |  | AIF
|  | 0 | 211248 | 0 | TRAFO 3F 300KVA 34,5KV 220/127V 3T VG | TRANSFORMADOR DE DISTRIBUICAO TRIFASICO. TIPO DE LIGACAO: DELTA/ESTRELA ATERRADA.INSTALACAO:EXTERIOR.ISOLACAO:OLEO VEGET. POTENCIA NOMINAL: 300 KVA. CLASSE TENSAO: 36,2 KV. NBI: 150 KV. FREQUENCIA: 60HZ. TENSAO PRIMARIA NOMINAL: 34500/33000/31500 V. TENSA | DIS-ETE-027 V05 |  |  | Transformador Distribuição | Toshiba Transmission & Distribution Systems (India) Private limited |  | 2022-04-29 | 2027-04-28 | HI_2022_06_03 | Ambos |  |  | AIF
|  | 36694 | 210467 | 14025016 | TRAFO 3F 300KVA 13,8KV 380/220V PLUG VG | TRANSFORMADOR DE DISTRIBUICAO TRIFASICO. TIPO DE LIGACAO: DELTA/ESTRELA ATERRADA.INSTALACAO:EXTERIOR.ISOLACAO:OLEO VEGET. POTENCIA NOMINAL: 300 KVA. CLASSE TENSAO: 15 KV. NBI: 110 KV. FREQUENCIA: 60 HZ. TENSAO PRIMARIA NOMINAL: 13800/13200/12600/ 12000/11 | DIS-ETE-027 V05 |  |  | Transformador Distribuição | Toshiba Transmission & Distribution Systems (India) Private limited |  | 2022-04-29 | 2027-04-28 | HI_2022_06_03 | Ambos |  |  | AIF
|  | 36693 | 210461 | 14025007 | TRAFO 3F 300KVA 13,8KV 380/220V 5T VG | TRANSFORMADOR DE DISTRIBUICAO TRIFASICO. TIPO DE LIGACAO: DELTA/ESTRELA ATERRADA.INSTALACAO:EXTERIOR.ISOLACAO:OLEO VEGET. POTENCIA NOMINAL: 300 KVA. CLASSE TENSAO: 15 KV. NBI: 110 KV. FREQUENCIA: 60 HZ. TENSAO PRIMARIA NOMINAL: 13800/13200/12600/ 12000/11 | DIS-ETE-027 V05 |  |  | Transformador Distribuição | Toshiba Transmission & Distribution Systems (India) Private limited |  | 2022-04-29 | 2027-04-28 | HI_2022_06_03 | Ambos |  |  | AIF
|  | 36692 | 210473 | 0 | TRAFO 3F 300KVA 13,8KV 220/127V PLUG VG | TRANSFORMADOR DE DISTRIBUICAO TRIFASICO. TIPO DE LIGACAO: DELTA/ESTRELA ATERRADA.INSTALACAO:EXTERIOR.ISOLACAO:OLEO VEGET. POTENCIA NOMINAL: 300 KVA. CLASSE TENSAO: 15 KV. NBI: 110 KV. FREQUENCIA: 60 HZ. TENSAO PRIMARIA NOMINAL: 13800/13200/12600/ 12000/11 | DIS-ETE-027 V05 |  |  | Transformador Distribuição | Toshiba Transmission & Distribution Systems (India) Private limited |  | 2022-04-29 | 2027-04-28 | HI_2022_06_03 | Ambos |  |  | AIF
|  | 36691 | 210471 | 0 | TRAFO 3F 300KVA 13,8KV 220/127V 5T VG | TRANSFORMADOR DE DISTRIBUICAO TRIFASICO. TIPO DE LIGACAO: DELTA/ESTRELA ATERRADA.INSTALACAO:EXTERIOR.ISOLACAO:OLEO VEGET. POTENCIA NOMINAL: 300 KVA. CLASSE TENSAO: 15 KV. NBI: 110 KV. FREQUENCIA: 60 HZ. TENSAO PRIMARIA NOMINAL: 13800/13200/12600/ 12000/11 | DIS-ETE-027 V05 |  |  | Transformador Distribuição | Toshiba Transmission & Distribution Systems (India) Private limited |  | 2022-04-29 | 2027-04-28 | HI_2022_06_03 | Ambos |  |  | AIF
|  | 0 | 211245 | 0 | TRAFO 3F 225KVA 34,5KV 380/220V 3T VG | TRANSFORMADOR DE DISTRIBUICAO TRIFASICO. TIPO DE LIGACAO: DELTA/ESTRELA ATERRADA.INSTALACAO:EXTERIOR.ISOLACAO:OLEO VEGET. POTENCIA NOMINAL: 225 KVA. CLASSE TENSAO: 36,2 KV. NBI: 150 KV. FREQUENCIA: 60HZ. TENSAO PRIMARIA NOMINAL: 34500/33000/31500 V. TENSA | DIS-ETE-027 V05 |  |  | Transformador Distribuição | Toshiba Transmission & Distribution Systems (India) Private limited |  | 2022-04-29 | 2027-04-28 | HI_2022_06_03 | Ambos |  |  | AIF
|  | 0 | 211242 | 0 | TRAFO 3F 225KVA 34,5KV 220/127V PLUG VG | TRANSFORMADOR DE DISTRIBUICAO TRIFASICO. TIPO DE LIGACAO: DELTA/ESTRELA ATERRADA.INSTALACAO:EXTERIOR.ISOLACAO:OLEO VEGET. POTENCIA NOMINAL: 225 KVA. CLASSE TENSAO: 36,2 KV. NBI: 150 KV. FREQUENCIA: 60HZ. TENSAO PRIMARIA NOMINAL: 34500/33000/31500 V. TENSA | DIS-ETE-027 V05 |  |  | Transformador Distribuição | Toshiba Transmission & Distribution Systems (India) Private limited |  | 2022-04-29 | 2027-04-28 | HI_2022_06_03 | Ambos |  |  | AIF
|  | 0 | 0 | 14025011 | TRAFO 1FN 25KVA 2B 7,9KV 440/220V 5T VG | TRANSFORMADOR DE DISTRIBUICAO MONOFASICO FASE/NEUTRO.TIPO DE LIGACAO: NAO APLICAVEL. INSTALACAO: EXTERIOR.ISOLACAO: OLEO VEGETAL. POTENCIA NOMINAL: 25,0 KVA. CLASSE TENSAO: 15 KV. NBI: 110 KV. FREQUENCIA: 60 HZ. TENSAO PRIMARIA NOMINAL: 7967/7621/727 | DIS-ETE-027 V05 |  |  | Transformador Distribuição | Toshiba Transmission & Distribution Systems (India) Private limited |  | 2022-04-29 | 2027-04-28 | HI_2022_06_03 | Ambos |  |  | AIF
|  | 11676 | 5629017 | 5629017 | LUVA CONDUTIVA TAM M | LUVA CONDUTIVA. TAMANHO - UNICO. APLICACAO -TRABALHOS EM LINHAS ENERGIZADAS. DETALHES NA ESPECIFICAÇÃO TÉCNICA NO SGN: DIS.CEF. 005 ET 002.02 | CEF 005 - ET 012.01 | Bennett Safetywear TCS-2211 |  | EPI e acessórios de Segurança | TRADING SOLUÇÕES EM SERVIÇOS PROFISSIONAIS LTDA ME | 18.155.375/0001-96 | 2025-10-13 | 2030-10-13 | HI_2025_07_08 | Ambos | 38895 | N/A | AIF
|  | 12314 | 5629031 | 5629031 | MEIAS CONDUTIVAS | MEIA CONDUTIVA. TAMANHO - UNICO. APLICACAO - USO EM LINHA VIVA. CONFORME DIS.CEF.005 ET 012.01 | CEF 005 - ET 012.01 | Bennett Safetywear TCS-2211 |  | EPI e acessórios de Segurança | TRADING SOLUÇÕES EM SERVIÇOS PROFISSIONAIS LTDA ME | 18.155.375/0001-96 | 2025-10-13 | 2030-10-13 | HI_2025_07_08 | Ambos | 38895 | N/A | AIF
|  | 11670 | 5629046 | 5629046 | JAQUETA CONDUTIVA COM CAPUZ TAM M | JAQUETA CONDUTIVA COM CAPUZ; TAMANHO P; CONFECCIONADA COM TECI- DO CONDUTIVO E RESISTENTE A CHAMA; CONSTITUIDO DE FIBRAS DE NO- MEX; RESISTENTES A CHAMA E MICROSCOPICOS FIOS DE ACO INOXIDAVEL ; CONFORME DIS.CEF.005 ET 012.01 | CEF 005 - ET 012.01 | Bennett Safetywear TCS-2211 |  | EPI e acessórios de Segurança | TRADING SOLUÇÕES EM SERVIÇOS PROFISSIONAIS LTDA ME | 18.155.375/0001-96 | 2025-10-13 | 2030-10-13 | HI_2025_07_08 | Ambos | 38895 | N/A | AIF
|  | 12324 | 5629045 | 5629045 | VESTIMENTA CONDUTIVA TAM M - CONJUNTO | ROUPA CONDUTIVA. TAMANHO - MEDIO. COMPOSTA DE CALÇA, CAMISA COM CAPUZ, LUVAS, MEIAS E SACOLA PARA CONDICIONAMENTO. APLICAÇÃO - USO EM LINHA VIVA. CONFORME DIS.CEF.005 ET 012.01 | CEF 005 - ET 012.01 | Bennett Safetywear TCS-2211 |  | EPI e acessórios de Segurança | TRADING SOLUÇÕES EM SERVIÇOS PROFISSIONAIS LTDA ME | 18.155.375/0001-96 | 2025-10-13 | 2030-10-13 | HI_2025_07_08 | Ambos | 38895 | N/A | AIF
|  | 12325 | 5629038 | 5629038 | VESTIMENTA CONDUTIVA TAM G - CONJUNTO | ROUPA CONDUTIVA. TAMANHO - GRANDE. COMPOSTA DE CALÇA, CAMISA COM CAPUZ, LUVAS, MEIAS E SACOLA PARA CONDICIONAMENTO. APLICAÇÃO - USO EM LINHA VIVA. CONFORME DIS.CEF.005 ET 012.01 | CEF 005 - ET 012.01 | Bennett Safetywear TCS-2211 |  | EPI e acessórios de Segurança | TRADING SOLUÇÕES EM SERVIÇOS PROFISSIONAIS LTDA ME | 18.155.375/0001-96 | 2025-10-13 | 2030-10-13 | HI_2025_07_08 | Ambos | 38895 | N/A | AIF
|  | 11671 | 5629047 | 5629047 | JAQUETA CONDUTIVA COM CAPUZ TAM G | JAQUETA CONDUTIVA COM CAPUZ; TAMANHO G; CONFECCIONADA COM TECI- DO CONDUTIVO E RESISTENTE A CHAMA; CONSTITUIDO DE FIBRAS DE NO- MEX; RESISTENTES A CHAMA E MICROSCOPICOS FIOS DE ACO INOXIDAVEL ; CONFORME DIS.CEF.005 ET 012.01 | CEF 005 - ET 012.01 | Bennett Safetywear TCS-2211 |  | EPI e acessórios de Segurança | TRADING SOLUÇÕES EM SERVIÇOS PROFISSIONAIS LTDA ME | 18.155.375/0001-96 | 2025-10-13 | 2030-10-13 | HI_2025_07_08 | Ambos | 38895 | N/A | AIF
|  | 11673 | 5629033 | 5629033 | CALCA CONDUTIVA TAM G | CALÇA CONDUTIVA; TAMANHO: G; CONFECCIONADA COM TECIDO CONDUTIVO E RESISTENTE A CHAMA; CONSTITUIDO DE FIBRAS DE NOMEX; RESISTEN- TES A CHAMA E MICROSCOPICOS FIOS DE ACO INOXIDAVEL; CONFORME DIS.CEF.005 ET 012.01 | CEF 005 - ET 012.01 | Bennett Safetywear TCS-2211 |  | EPI e acessórios de Segurança | TRADING SOLUÇÕES EM SERVIÇOS PROFISSIONAIS LTDA ME | 18.155.375/0001-96 | 2025-10-13 | 2030-10-13 | HI_2025_07_08 | Ambos | 38895 | N/A | AIF
|  | 11672 | 5629032 | 5629032 | CALCA CONDUTIVA TAM M | CALÇA CONDUTIVA; TAMANHO: M; CONFECCIONADA COM TECIDO CONDUTIVO E RESISTENTE A CHAMA; CONSTITUIDO DE FIBRAS DE NOMEX; RESISTEN- TES A CHAMA E MICROSCOPICOS FIOS DE ACO INOXIDAVEL; CONFORME DIS.CEF.005 ET 012.01 | CEF 005 - ET 012.01 | Bennett Safetywear TCS-2211 |  | EPI e acessórios de Segurança | TRADING SOLUÇÕES EM SERVIÇOS PROFISSIONAIS LTDA ME | 18.155.375/0001-96 | 2025-10-13 | 2030-10-13 | HI_2025_07_08 | Ambos | 38895 | N/A | AIF
|  | 11678 | 5648014 | 5648014 | SACOLA P/VESTIMENTA CONDUTIVA NYLON | SACOLA P/VESTIMENTA CONDUTIVA; MATERIAL NYLON; CONFORME DIS.CEF.005 ET 012.01 | CEF 005 - ET 012.01 | BOLSA TARGET |  | EPI e acessórios de Segurança | TRADING SOLUÇÕES EM SERVIÇOS PROFISSIONAIS LTDA ME | 18.155.375/0001-96 | 2025-10-13 | 2030-10-13 | HI_2025_07_08 | Ambos |  | N/A | AIF
|  | 11670 | 5629046 | 5629046 | JAQUETA CONDUTIVA COM CAPUZ TAM M | JAQUETA CONDUTIVA COM CAPUZ; TAMANHO P; CONFECCIONADA COM TECI- DO CONDUTIVO E RESISTENTE A CHAMA; CONSTITUIDO DE FIBRAS DE NO- MEX; RESISTENTES A CHAMA E MICROSCOPICOS FIOS DE ACO INOXIDAVEL ; CONFORME DIS.CEF.005 ET 012.01 | CEF 005 - ET 012.01 | TRC-2211 | N/A | EPIs, acessórios de Segurança | TRADING SOLUÇÕES EM SERVIÇOS PROFISSIONAIS LTDA ME | 18.155.375/0001-96 | 2025-03-19 | 2029-03-19 | HI_2026_03_19 | Ambos |  |  | BC
|  | 16488 | 5629014 | 5629014 | BOTA CONDUTIVA TAMANHO 35 | BOTA CONDUTIVA, NUMERO 35. APLICACAO - TRABALHO AO POTENCIAL EM LINHA VIVA. OBS- COM RABICHO DE LIGACAO DA BOTA A ROUPA CONDUTIVA. CONFORME DIS.CEF.005 ET 012.01 | CEF 005 - ET 012.01 | TCB01 | N/A | EPIs, acessórios de Segurança | TRADING SOLUÇÕES EM SERVIÇOS PROFISSIONAIS LTDA ME | 18.155.375/0001-96 | 2025-03-19 | 2029-03-19 | HI_2026_03_19 | Ambos | 50085 |  | BC
|  | 11678 | 5648014 | 5648014 | SACOLA P/VESTIMENTA CONDUTIVA NYLON | SACOLA P/VESTIMENTA CONDUTIVA; MATERIAL NYLON; CONFORME DIS.CEF.005 ET 012.01 | CEF 005 - ET 012.01 | TRC-2211 | N/A | EPIs, acessórios de Segurança | TRADING SOLUÇÕES EM SERVIÇOS PROFISSIONAIS LTDA ME | 18.155.375/0001-96 | 2025-03-19 | 2029-03-19 | HI_2026_03_19 | Ambos |  |  | BC
|  | 11671 | 5629047 | 5629047 | JAQUETA CONDUTIVA COM CAPUZ TAM G | JAQUETA CONDUTIVA COM CAPUZ; TAMANHO G; CONFECCIONADA COM TECI- DO CONDUTIVO E RESISTENTE A CHAMA; CONSTITUIDO DE FIBRAS DE NO- MEX; RESISTENTES A CHAMA E MICROSCOPICOS FIOS DE ACO INOXIDAVEL ; CONFORME DIS.CEF.005 ET 012.01 | CEF 005 - ET 012.01 | TRC-2211 | N/A | EPIs, acessórios de Segurança | TRADING SOLUÇÕES EM SERVIÇOS PROFISSIONAIS LTDA ME | 18.155.375/0001-96 | 2025-03-19 | 2029-03-19 | HI_2026_03_19 | Ambos |  |  | BC
|  | 11673 | 5629033 | 5629033 | CALCA CONDUTIVA TAM G | CALÇA CONDUTIVA; TAMANHO: G; CONFECCIONADA COM TECIDO CONDUTIVO E RESISTENTE A CHAMA; CONSTITUIDO DE FIBRAS DE NOMEX; RESISTEN- TES A CHAMA E MICROSCOPICOS FIOS DE ACO INOXIDAVEL; CONFORME DIS.CEF.005 ET 012.01 | CEF 005 - ET 012.01 | TRC-2211 | N/A | EPIs, acessórios de Segurança | TRADING SOLUÇÕES EM SERVIÇOS PROFISSIONAIS LTDA ME | 18.155.375/0001-96 | 2025-03-19 | 2029-03-19 | HI_2026_03_19 | Ambos |  |  | BC
|  | 16492 | 5629005 | 5629005 | BOTA CONDUTIVA TAMANHO 39 | BOTA CONDUTIVA, NUMERO 39. APLICACAO - TRABALHO AO POTENCIAL EM LINHA VIVA. OBS- COM RABICHO DE LIGACAO DA BOTA A ROUPA CONDUTIVA. CONFORME DIS.CEF.005 ET 012.01 | CEF 005 - ET 012.01 | TCB01 | N/A | EPIs, acessórios de Segurança | TRADING SOLUÇÕES EM SERVIÇOS PROFISSIONAIS LTDA ME | 18.155.375/0001-96 | 2025-03-19 | 2029-03-19 | HI_2026_03_19 | Ambos | 50085 |  | BC
|  | 16489 | 5629001 | 5629001 | BOTA CONDUTIVA TAMANHO 36 | BOTA CONDUTIVA, NUMERO 36. APLICACAO - TRABALHO AO POTENCIAL EM LINHA VIVA. OBS- COM RABICHO DE LIGACAO DA BOTA A ROUPA CONDUTIVA. CONFORME DIS.CEF.005 ET 012.01 | CEF 005 - ET 012.01 | TCB01 | N/A | EPIs, acessórios de Segurança | TRADING SOLUÇÕES EM SERVIÇOS PROFISSIONAIS LTDA ME | 18.155.375/0001-96 | 2025-03-19 | 2029-03-19 | HI_2026_03_19 | Ambos | 50085 |  | BC
|  | 16490 | 5629002 | 5629002 | BOTA CONDUTIVA TAMANHO 37 | BOTA CONDUTIVA, NUMERO 37. APLICACAO - TRABALHO AO POTENCIAL EM LINHA VIVA. OBS- COM RABICHO DE LIGACAO DA BOTA A ROUPA CONDUTIVA. CONFORME DIS.CEF.005 ET 012.01 | CEF 005 - ET 012.01 | TCB01 | N/A | EPIs, acessórios de Segurança | TRADING SOLUÇÕES EM SERVIÇOS PROFISSIONAIS LTDA ME | 18.155.375/0001-96 | 2025-03-19 | 2029-03-19 | HI_2026_03_19 | Ambos | 50085 |  | BC
|  | 11676 | 5629017 | 5629017 | LUVA CONDUTIVA TAM M | LUVA CONDUTIVA. TAMANHO - UNICO. APLICACAO -TRABALHOS EM LINHAS ENERGIZADAS. DETALHES NA ESPECIFICAÇÃO TÉCNICA NO SGN: DIS.CEF. 005 ET 002.02 | CEF 005 - ET 012.01 | TRC-2211 | N/A | EPIs, acessórios de Segurança | TRADING SOLUÇÕES EM SERVIÇOS PROFISSIONAIS LTDA ME | 18.155.375/0001-96 | 2025-03-19 | 2029-03-19 | HI_2026_03_19 | Ambos |  |  | BC
|  | 16491 | 5629004 | 5629004 | BOTA CONDUTIVA TAMANHO 38 | BOTA CONDUTIVA, NUMERO 38. APLICACAO - TRABALHO AO POTENCIAL EM LINHA VIVA. OBS- COM RABICHO DE LIGACAO DA BOTA A ROUPA CONDUTIVA. CONFORME DIS.CEF.005 ET 012.01 | CEF 005 - ET 012.01 | TCB01 | N/A | EPIs, acessórios de Segurança | TRADING SOLUÇÕES EM SERVIÇOS PROFISSIONAIS LTDA ME | 18.155.375/0001-96 | 2025-03-19 | 2029-03-19 | HI_2026_03_19 | Ambos | 50085 |  | BC
|  | 16494 | 5629012 | 5629012 | BOTA CONDUTIVA TAMANHO 46 | BOTA CONDUTIVA, NUMERO 46. APLICACAO - TRABALHO AO POTENCIAL EM LINHA VIVA. OBS- COM RABICHO DE LIGACAO DA BOTA A ROUPA CONDUTIVA. CONFORME DIS.CEF.005 ET 012.01 | CEF 005 - ET 012.01 | TCB01 | N/A | EPIs, acessórios de Segurança | TRADING SOLUÇÕES EM SERVIÇOS PROFISSIONAIS LTDA ME | 18.155.375/0001-96 | 2025-03-19 | 2029-03-19 | HI_2026_03_19 | Ambos | 50085 |  | BC
|  | 16493 | 5629008 | 5629008 | BOTA CONDUTIVA TAMANHO 45 | BOTA CONDUTIVA, NUMERO 45. APLICACAO - TRABALHO AO POTENCIAL EM LINHA VIVA. OBS- COM RABICHO DE LIGACAO DA BOTA A ROUPA CONDUTIVA. CONFORME DIS.CEF.005 ET 012.01 | CEF 005 - ET 012.01 | TCB01 | N/A | EPIs, acessórios de Segurança | TRADING SOLUÇÕES EM SERVIÇOS PROFISSIONAIS LTDA ME | 18.155.375/0001-96 | 2025-03-19 | 2029-03-19 | HI_2026_03_19 | Ambos | 50085 |  | BC
|  | 16035 | 5629007 | 5629007 | BOTA CONDUTIVA 44 | BOTA CONDUTIVA, NUMERO 44. APLICACAO - TRABALHO AO POTENCIAL EM LINHA VIVA. OBS- COM RABICHO DE LIGACAO DA BOTA A ROUPA CONDUTIVA. CONFORME DIS.CEF.005 ET 012.07. | CEF 005 - ET 012.01 | TCB01 | N/A | EPIs, acessórios de Segurança | TRADING SOLUÇÕES EM SERVIÇOS PROFISSIONAIS LTDA ME | 18.155.375/0001-96 | 2025-03-19 | 2029-03-19 | HI_2026_03_19 | Ambos | 50085 |  | BC
|  | 16312 | 5629011 | 5629011 | BOTA CONDUTIVA 43 | BOTA CONDUTIVA, NUMERO 43. APLICACAO - TRABALHO AO POTENCIAL EM LINHA VIVA. OBS- COM RABICHO DE LIGACAO DA BOTA A ROUPA CONDUTIVA. CONFORME DIS.CEF.005 ET 012.01 | CEF 005 - ET 012.01 | TCB01 | N/A | EPIs, acessórios de Segurança | TRADING SOLUÇÕES EM SERVIÇOS PROFISSIONAIS LTDA ME | 18.155.375/0001-96 | 2025-03-19 | 2029-03-19 | HI_2026_03_19 | Ambos | 50085 |  | BC
|  | 16311 | 5629006 | 5629006 | BOTA CONDUTIVA 42 | BOTA CONDUTIVA, NUMERO 42. APLICACAO - TRABALHO AO POTENCIAL EM LINHA VIVA. OBS- COM RABICHO DE LIGACAO DA BOTA A ROUPA CONDUTIVA. CONFORME DIS.CEF.005 ET 012.01 | CEF 005 - ET 012.01 | TCB01 | N/A | EPIs, acessórios de Segurança | TRADING SOLUÇÕES EM SERVIÇOS PROFISSIONAIS LTDA ME | 18.155.375/0001-96 | 2025-03-19 | 2029-03-19 | HI_2026_03_19 | Ambos | 50085 |  | BC
|  | 15719 | 5629010 | 5629010 | BOTA CONDUTIVA 41 | BOTA CONDUTIVA, NUMERO 41. APLICACAO - TRABALHO AO POTENCIAL EM LINHA VIVA. OBS- COM RABICHO DE LIGACAO DA BOTA A ROUPA CONDUTIVA. CONFORME DIS.CEF.005 ET 012.01 | CEF 005 - ET 012.01 | TCB01 | N/A | EPIs, acessórios de Segurança | TRADING SOLUÇÕES EM SERVIÇOS PROFISSIONAIS LTDA ME | 18.155.375/0001-96 | 2025-03-19 | 2029-03-19 | HI_2026_03_19 | Ambos | 50085 |  | BC
|  | 15718 | 5629003 | 5629003 | BOTA CONDUTIVA 40 | BOTA CONDUTIVA, NUMERO 40. APLICACAO - TRABALHO AO POTENCIAL EM LINHA VIVA. OBS- COM RABICHO DE LIGACAO DA BOTA A ROUPA CONDUTIVA. CONFORME DIS.CEF.005 ET 012.01 | CEF 005 - ET 012.01 | TCB01 | N/A | EPIs, acessórios de Segurança | TRADING SOLUÇÕES EM SERVIÇOS PROFISSIONAIS LTDA ME | 18.155.375/0001-96 | 2025-03-19 | 2029-03-19 | HI_2026_03_19 | Ambos | 50085 |  | BC
|  | 11672 | 5629032 | 5629032 | CALCA CONDUTIVA TAM M | CALÇA CONDUTIVA; TAMANHO: M; CONFECCIONADA COM TECIDO CONDUTIVO E RESISTENTE A CHAMA; CONSTITUIDO DE FIBRAS DE NOMEX; RESISTEN- TES A CHAMA E MICROSCOPICOS FIOS DE ACO INOXIDAVEL; CONFORME DIS.CEF.005 ET 012.01 | CEF 005 - ET 012.01 | TRC-2211 | N/A | EPIs, acessórios de Segurança | TRADING SOLUÇÕES EM SERVIÇOS PROFISSIONAIS LTDA ME | 18.155.375/0001-96 | 2025-03-19 | 2029-03-19 | HI_2026_03_19 | Ambos |  |  | BC
|  | 12325 | 5629038 | 5629038 | VESTIMENTA CONDUTIVA TAM G - CONJUNTO | ROUPA CONDUTIVA. TAMANHO - GRANDE. COMPOSTA DE CALÇA, CAMISA COM CAPUZ, LUVAS, MEIAS E SACOLA PARA CONDICIONAMENTO. APLICAÇÃO - USO EM LINHA VIVA. CONFORME DIS.CEF.005 ET 012.01 | CEF 005 - ET 012.01 | TRC-2211 | N/A | EPIs, acessórios de Segurança | TRADING SOLUÇÕES EM SERVIÇOS PROFISSIONAIS LTDA ME | 18.155.375/0001-96 | 2025-03-19 | 2029-03-19 | HI_2026_03_19 | Ambos |  |  | BC
|  | 12324 | 5629045 | 5629045 | VESTIMENTA CONDUTIVA TAM M - CONJUNTO | ROUPA CONDUTIVA. TAMANHO - MEDIO. COMPOSTA DE CALÇA, CAMISA COM CAPUZ, LUVAS, MEIAS E SACOLA PARA CONDICIONAMENTO. APLICAÇÃO - USO EM LINHA VIVA. CONFORME DIS.CEF.005 ET 012.01 | CEF 005 - ET 012.01 | TRC-2211 | N/A | EPIs, acessórios de Segurança | TRADING SOLUÇÕES EM SERVIÇOS PROFISSIONAIS LTDA ME | 18.155.375/0001-96 | 2025-03-19 | 2029-03-19 | HI_2026_03_19 | Ambos |  |  | BC
|  | 16487 | 5629013 | 5629013 | BOTA CONDUTIVA TAMANHO 34 | BOTA CONDUTIVA, NUMERO 34. APLICACAO - TRABALHO AO POTENCIAL EM LINHA VIVA. OBS- COM RABICHO DE LIGACAO DA BOTA A ROUPA CONDUTIVA. CONFORME DIS.CEF.005 ET 012.01 | CEF 005 - ET 012.01 | TCB01 | N/A | EPIs, acessórios de Segurança | TRADING SOLUÇÕES EM SERVIÇOS PROFISSIONAIS LTDA ME | 18.155.375/0001-96 | 2025-03-19 | 2029-03-19 | HI_2026_03_19 | Ambos | 50085 |  | BC
|  | 12314 | 5629031 | 5629031 | MEIAS CONDUTIVAS | MEIA CONDUTIVA. TAMANHO - UNICO. APLICACAO - USO EM LINHA VIVA. CONFORME DIS.CEF.005 ET 012.01 | CEF 005 - ET 012.01 | TRC-2211 | N/A | EPIs, acessórios de Segurança | TRADING SOLUÇÕES EM SERVIÇOS PROFISSIONAIS LTDA ME | 18.155.375/0001-96 | 2025-03-19 | 2029-03-19 | HI_2026_03_19 | Ambos |  |  | BC
|  | 0 | 211241 | 0 | TRAFO 3F 500KVA 34,5KV 220/127V PLUG VG | TRANSFORMADOR DE DISTRIBUICAO TRIFASICO. TIPO DE LIGACAO: DELTA/ESTRELA ATERRADA.INSTALACAO:EXTERIOR.ISOLACAO:OLEO VEGET. POTENCIA NOMINAL: 500 KVA. CLASSE TENSAO: 36,2 KV. NBI: 150 KV. FREQUENCIA: 60HZ. TENSAO PRIMARIA NOMINAL: 34500/33000/31500 V. TENSA | INS 72.30.05 ISSUE 02 | TPM-380620 | - | Transformador Distribuição | TRAEL TRANSFORMADORES ELETRICOS LTDA | 37.457.942/0001-03 | 2025-05-30 | 2030-05-29 | HI_2024_05_17 | Ambos |  |  | AIF
|  | 0 | 211303 | 0 | TRAFO 1FF 10KVA 34,5KV 127V 3T VG | TRANSFORMADOR DE DISTRIBUICAO MONOFASICO FASE/FASE. TIPO DE LIGACAO: NAO APLICAVEL. INSTALACAO: EXTERIOR.ISOLACAO: OLEO VEGETAL.POTENCIA NOMINAL:10KVA.CLASSE TENSAO:36,2KV. NBI: 150 KV. FREQUENCIA: 60 HZ. TENSAO PRIMARIA NOMINAL: 34500/33000/31500 V. TENS | INS 72.30.05 ISSUE 02 | TPD-361123 | - | Transformador Distribuição | TRAEL TRANSFORMADORES ELETRICOS LTDA | 37.457.942/0001-03 | 2025-05-30 | 2030-05-29 | HI_2024_05_17 | Ambos |  |  | AIF
|  | 0 | 211304 | 0 | TRAFO 1FF 10KVA 34,5KV 220V 3T VG | TRANSFORMADOR DE DISTRIBUICAO MONOFASICO FASE/FASE. TIPO DE LIGACAO: NAO APLICAVEL. INSTALACAO: EXTERIOR.ISOLACAO: OLEO VEGETAL.POTENCIA NOMINAL:10KVA.CLASSE TENSAO:36,2KV. NBI: 150 KV. FREQUENCIA: 60 HZ. TENSAO PRIMARIA NOMINAL: 34500/33000/31500 V. TENS | INS 72.30.05 ISSUE 02 | TPD-361119 | - | Transformador Distribuição | TRAEL TRANSFORMADORES ELETRICOS LTDA | 37.457.942/0001-03 | 2025-05-30 | 2030-05-29 | HI_2024_05_17 | Ambos |  |  | AIF
|  | 36696 | 211305 | 0 | TRAFO 1FF 10KVA 34,5KV 230/115V 3T VG | TRANSFORMADOR DE DISTRIBUICAO MONOFASICO FASE/FASE. TIPO DE LIGACAO: NAO APLICAVEL. INSTALACAO: EXTERIOR.ISOLACAO: OLEO VEGETAL.POTENCIA NOMINAL:10KVA.CLASSE TENSAO:36,2KV. NBI: 150 KV. FREQUENCIA: 60 HZ. TENSAO PRIMARIA NOMINAL: 34500/33000/31500 V. TENS | INS 72.30.05 ISSUE 02 | TPD-365210 | - | Transformador Distribuição | TRAEL TRANSFORMADORES ELETRICOS LTDA | 37.457.942/0001-03 | 2025-05-30 | 2030-05-29 | HI_2024_05_17 | Ambos |  |  | AIF
|  | 36692 | 210473 | 0 | TRAFO 3F 300KVA 13,8KV 220/127V PLUG VG | TRANSFORMADOR DE DISTRIBUICAO TRIFASICO. TIPO DE LIGACAO: DELTA/ESTRELA ATERRADA.INSTALACAO:EXTERIOR.ISOLACAO:OLEO VEGET. POTENCIA NOMINAL: 300 KVA. CLASSE TENSAO: 15 KV. NBI: 110 KV. FREQUENCIA: 60 HZ. TENSAO PRIMARIA NOMINAL: 13800/13200/12600/ 12000/11 | INS 72.30.05 ISSUE 02 | TPD-380574 | - | Transformador Distribuição | TRAEL TRANSFORMADORES ELETRICOS LTDA | 37.457.942/0001-03 | 2025-05-30 | 2030-05-29 | HI_2024_05_17 | Ambos |  |  | AIF
|  | 0 | 210501 | 0 | TRAFO 1FF 15KVA 13,8KV 220V 5T VG | TRANSFORMADOR DE DISTRIBUICAO MONOFASICO FASE/FASE. TIPO DE LIGACAO: NAO APLICAVEL. INSTALACAO: EXTERIOR.ISOLACAO: OLEO VEGETAL. POTENCIA NOMINAL: 15 KVA. CLASSE TENSAO: 15 KV. NBI: 110 KV. FREQUENCIA: 60 HZ. TENSAO PRIMARIA NOMINAL:13800/13200/12600/1200 | INS 72.30.05 ISSUE 02 | TPD-361122 | - | Transformador Distribuição | TRAEL TRANSFORMADORES ELETRICOS LTDA | 37.457.942/0001-03 | 2025-05-30 | 2030-05-29 | HI_2024_05_17 | Ambos |  |  | AIF
|  | 0 | 210510 | 0 | TRAFO 1FF 37,5KVA 13,8KV 440/220V 5T VG | TRANSFORMADOR DE DISTRIBUICAO MONOFASICO FASE/FASE. TIPO DE LIGACAO:NAO APLICAVEL.INSTALACAO:EXTERIOR.ISOLACAO:OLEO VEGETAL. POTENCIA NOMINAL: 37,5 KVA. CLASSE TENSAO: 15 KV. NBI: 110 KV. FREQUENCIA: 60 HZ. TENSAO PRIMARIA NOMINAL: 13800/13200/12600/12000 | INS 72.30.05 ISSUE 02 | TPD-365237 | - | Transformador Distribuição | TRAEL TRANSFORMADORES ELETRICOS LTDA | 37.457.942/0001-03 | 2025-05-30 | 2030-05-29 | HI_2024_05_17 | Ambos |  |  | AIF
|  | 0 | 210480 | 0 | TRAFO 1FN 10KVA 7,9KV 440/220V 5T VG | TRANSFORMADOR DE DISTRIBUICAO MONOFASICO FASE/NEUTRO.TIPO DE LIGACAO: NAO APLICAVEL.INSTALACAO: EXTERIOR. ISOLACAO: OLEO VEGETAL.POTENCIA NOMINAL: 10 KVA.CLASSE TENSAO:15KV. NBI: 110 KV. FREQUENCIA: 60 HZ. TENSAO PRIMARIA NOMINAL: 7967/7621/7275/6929/6583 | INS 72.30.05 ISSUE 02 | TPD-365222 | - | Transformador Distribuição | TRAEL TRANSFORMADORES ELETRICOS LTDA | 37.457.942/0001-03 | 2025-05-30 | 2030-05-29 | HI_2024_05_17 | Ambos |  |  | AIF
|  | 0 | 211306 | 0 | TRAFO 1FF 10KVA 34,5KV 440/220V 3T VG | TRANSFORMADOR DE DISTRIBUICAO MONOFASICO FASE/FASE. TIPO DE LIGACAO:NAO APLICAVEL.INSTALACAO:EXTERIOR.ISOLACAO:OLEO VEGETAL. POTENCIA NOMINAL: 10 KVA. CLASSE TENSAO: 36,2 KV. NBI: 150 KV. FREQUENCIA: 60HZ. TENSAO PRIMARIA NOMINAL: 34500/33000/31500 V. TEN | INS 72.30.05 ISSUE 02 | TPD-261124 | - | Transformador Distribuição | TRAEL TRANSFORMADORES ELETRICOS LTDA | 37.457.942/0001-03 | 2025-05-30 | 2030-05-29 | HI_2024_05_17 | Ambos |  |  | AIF
|  | 36712 | 210479 | 0 | TRAFO 1FN 10KVA 7,9KV 230/115V 5T VG | TRANSFORMADOR DE DISTRIBUICAO MONOFASICO FASE/NEUTRO.TIPO DE LIGACAO: NAO APLICAVEL.INSTALACAO: EXTERIOR. ISOLACAO: OLEO VEGETAL.POTENCIA NOMINAL: 10 KVA.CLASSE TENSAO:15KV. NBI: 110 KV. FREQUENCIA: 60 HZ. TENSAO PRIMARIA NOMINAL: 7967/7621/7275/6929/6583 | INS 72.30.05 ISSUE 02 | TPD-365221 | - | Transformador Distribuição | TRAEL TRANSFORMADORES ELETRICOS LTDA | 37.457.942/0001-03 | 2025-05-30 | 2030-05-29 | HI_2024_05_17 | Ambos |  |  | AIF
|  | 0 | 211244 | 0 | TRAFO 3F 150KVA 34,5KV 220/127V 3T VG | TRANSFORMADOR DE DISTRIBUICAO TRIFASICO. TIPO DE LIGACAO: DELTA/ESTRELA ATERRADA.INSTALACAO:EXTERIOR.ISOLACAO:OLEO VEGET. POTENCIA NOMINAL: 150 KVA. CLASSE TENSAO: 36,2 KV. NBI: 150 KV. FREQUENCIA: 60HZ. TENSAO PRIMARIA NOMINAL: 34500/33000/31500 V. TENSA | INS 72.30.05 ISSUE 02 | TPD-365258 | - | Transformador Distribuição | TRAEL TRANSFORMADORES ELETRICOS LTDA | 37.457.942/0001-03 | 2025-05-30 | 2030-05-29 | HI_2024_05_17 | Ambos |  |  | AIF
|  | 36698 | 211309 | 0 | TRAFO 1FF 15KVA 34,5KV 230/115V 3T VG | TRANSFORMADOR DE DISTRIBUICAO MONOFASICO FASE/FASE. TIPO DE LIGACAO:NAO APLICAVEL.INSTALACAO:EXTERIOR.ISOLACAO:OLEO VEGETAL. POTENCIA NOMINAL: 15 KVA. CLASSE TENSAO: 36,2 KV. NBI: 150 KV. FREQUENCIA: 60HZ. TENSAO PRIMARIA NOMINAL: 34500/33000/31500 V. TEN | INS 72.30.05 ISSUE 02 | TPD-365234 | - | Transformador Distribuição | TRAEL TRANSFORMADORES ELETRICOS LTDA | 37.457.942/0001-03 | 2025-05-30 | 2030-05-29 | HI_2024_05_17 | Ambos |  |  | AIF
|  | 0 | 211308 | 0 | TRAFO 1FF 15KVA 34,5KV 220V 3T VG | TRANSFORMADOR DE DISTRIBUICAO MONOFASICO FASE/FASE. TIPO DE LIGACAO:NAO APLICAVEL.INSTALACAO:EXTERIOR.ISOLACAO:OLEO VEGETAL. POTENCIA NOMINAL: 15 KVA. CLASSE TENSAO: 36,2 KV. NBI: 150 KV. FREQUENCIA: 60HZ. TENSAO PRIMARIA NOMINAL: 34500/33000/31500 V. TEN | INS 72.30.05 ISSUE 02 | TPD-377429 | - | Transformador Distribuição | TRAEL TRANSFORMADORES ELETRICOS LTDA | 37.457.942/0001-03 | 2025-05-30 | 2030-05-29 | HI_2024_05_17 | Ambos |  |  | AIF
|  | 0 | 210478 | 0 | TRAFO 1FN 10KVA 7,9KV 220V 5T VG | TRANSFORMADOR DE DISTRIBUICAO MONOFASICO FASE/NEUTRO.TIPO DE LIGACAO: NAO APLICAVEL.INSTALACAO: EXTERIOR. ISOLACAO: OLEO VEGETAL.POTENCIA NOMINAL: 10 KVA.CLASSE TENSAO:15KV. NBI: 110 KV. FREQUENCIA: 60 HZ. TENSAO PRIMARIA NOMINAL: 7967/7621/7275/6929/6583 | INS 72.30.05 ISSUE 02 | TPD-377113 | - | Transformador Distribuição | TRAEL TRANSFORMADORES ELETRICOS LTDA | 37.457.942/0001-03 | 2025-05-30 | 2030-05-29 | HI_2024_05_17 | Ambos |  |  | AIF
|  | 0 | 210499 | 0 | TRAFO 1FF 10KVA 13,8KV 440/220V 5T VG | TRANSFORMADOR DE DISTRIBUICAO MONOFASICO FASE/FASE. TIPO DE LIGACAO: NAO APLICAVEL. INSTALACAO: EXTERIOR.ISOLACAO: OLEO VEGETAL. POTENCIA NOMINAL: 10 KVA. CLASSE TENSAO: 15 KV. NBI: 110 KV. FREQUENCIA: 60 HZ. TENSAO PRIMARIA NOMINAL:13800/13200/12600/1200 | INS 72.30.05 ISSUE 02 | TPD-361128 | - | Transformador Distribuição | TRAEL TRANSFORMADORES ELETRICOS LTDA | 37.457.942/0001-03 | 2025-05-30 | 2030-05-29 | HI_2024_05_17 | Ambos |  |  | AIF
|  | 0 | 210508 | 0 | TRAFO 1FF 25KVA 13,8KV 440/220V 5T VG | TRANSFORMADOR DE DISTRIBUICAO MONOFASICO FASE/FASE. TIPO DE LIGACAO:NAO APLICAVEL.INSTALACAO:EXTERIOR.ISOLACAO:OLEO VEGETAL. POTENCIA NOMINAL: 25 KVA. CLASSE TENSAO: 15 KV. NBI: 110 KV. FREQUENCIA: 60 HZ. TENSAO PRIMARIA NOMINAL: 13800/13200/12600/12000/1 | INS 72.30.05 ISSUE 02 | TPD-376885 | - | Transformador Distribuição | TRAEL TRANSFORMADORES ELETRICOS LTDA | 37.457.942/0001-03 | 2025-05-30 | 2030-05-29 | HI_2024_05_17 | Ambos |  |  | AIF
|  | 0 | 210500 | 0 | TRAFO 1FF 15KVA 13,8KV 127V 5T VG. | TRANSFORMADOR DE DISTRIBUICAO MONOFASICO FASE/FASE. TIPO DE LIGACAO: NAO APLICAVEL. INSTALACAO: EXTERIOR.ISOLACAO: OLEO VEGETAL. POTENCIA NOMINAL: 15 KVA. CLASSE TENSAO: 15 KV. NBI: 110 KV. FREQUENCIA: 60 HZ. TENSAO PRIMARIA NOMINAL:13800/13200/12600/1200 | INS 72.30.05 ISSUE 02 | TPD-365267 | - | Transformador Distribuição | TRAEL TRANSFORMADORES ELETRICOS LTDA | 37.457.942/0001-03 | 2025-05-30 | 2030-05-29 | HI_2024_05_17 | Ambos |  |  | AIF
|  | 0 | 210511 | 0 | TRAFO 1FF 25KVA 13,8KV 254/127V 5T VG | TRANSFORMADOR DE DISTRIBUICAO MONOFASICO FASE/FASE. TIPO DE LIGACAO:NAO APLICAVEL.INSTALACAO:EXTERIOR.ISOLACAO:OLEO VEGETAL .POTENCIA NOMINAL: 25KVA. CLASSE TENSAO: 15 KV. NBI: 110 KV. FREQUENCIA: 60 HZ. TENSAO PRIMARIA NOMINAL: 13800/13200/12600/12000/11 | INS 72.30.05 ISSUE 02 | TPD-365238 | - | Transformador Distribuição | TRAEL TRANSFORMADORES ELETRICOS LTDA | 37.457.942/0001-03 | 2025-05-30 | 2030-05-29 | HI_2024_05_17 | Ambos |  |  | AIF
|  | 36697 | 210502 | 0 | TRAFO 1FF 15KVA 13,8KV 230/115V 5T VG | TRANSFORMADOR DE DISTRIBUICAO MONOFASICO FASE/FASE. TIPO DE LIGACAO: NAO APLICAVEL. INSTALACAO: EXTERIOR.ISOLACAO: OLEO VEGETAL. POTENCIA NOMINAL: 15 KVA. CLASSE TENSAO: 15 KV. NBI: 110 KV. FREQUENCIA: 60 HZ. TENSAO PRIMARIA NOMINAL:13800/13200/12600/1200 | INS 72.30.05 ISSUE 02 | TPD-365227 | - | Transformador Distribuição | TRAEL TRANSFORMADORES ELETRICOS LTDA | 37.457.942/0001-03 | 2025-05-30 | 2030-05-29 | HI_2024_05_17 | Ambos |  |  | AIF
|  | 0 | 211307 | 0 | TRAFO 1FF 15KVA 34,5KV 127V 3T VG | TRANSFORMADOR DE DISTRIBUICAO MONOFASICO FASE/FASE. TIPO DE LIGACAO:NAO APLICAVEL.INSTALACAO:EXTERIOR.ISOLACAO:OLEO VEGETAL. POTENCIA NOMINAL: 15 KVA. CLASSE TENSAO: 36,2 KV. NBI: 150 KV. FREQUENCIA: 60HZ. TENSAO PRIMARIA NOMINAL: 34500/33000/31500 V. TEN | INS 72.30.05 ISSUE 02 | TPD-365264 | - | Transformador Distribuição | TRAEL TRANSFORMADORES ELETRICOS LTDA | 37.457.942/0001-03 | 2025-05-30 | 2030-05-29 | HI_2024_05_17 | Ambos |  |  | AIF
|  | 0 | 210477 | 0 | TRAFO 1FN 10KVA 7,9KV 127V 5T VG | TRANSFORMADOR DE DISTRIBUICAO MONOFASICO FASE/NEUTRO.TIPO DE LIGACAO: NAO APLICAVEL.INSTALACAO: EXTERIOR. ISOLACAO: OLEO VEGETAL.POTENCIA NOMINAL: 10 KVA.CLASSE TENSAO:15KV. NBI: 110 KV. FREQUENCIA: 60 HZ. TENSAO PRIMARIA NOMINAL: 7967/7621/7275/6929/6583 | INS 72.30.05 ISSUE 02 | TPD-361125 | - | Transformador Distribuição | TRAEL TRANSFORMADORES ELETRICOS LTDA | 37.457.942/0001-03 | 2025-05-30 | 2030-05-29 | HI_2024_05_17 | Ambos |  |  | AIF
|  | 0 | 210926 | 0 | TRAFO 1FN 10KVA 2B 7,9KV 440/220V 5T VG | TRANSFORMADOR DE DISTRIBUICAO MONOFASICO FASE/NEUTRO.TIPO DE LIGACAO: NAO APLICAVEL. INSTALACAO: EXTERIOR.ISOLACAO: OLEO VEGETAL. POTENCIA NOMINAL: 10KVA. CLASSE TENSAO:15KV. NBI: 110 KV. FREQUENCIA: 60 HZ. TENSAO PRIMARIA NOMINAL: 7967/7621/7275/6929/658 | INS 72.30.05 ISSUE 02 | TPD-380552 | - | Transformador Distribuição | TRAEL TRANSFORMADORES ELETRICOS LTDA | 37.457.942/0001-03 | 2025-05-30 | 2030-05-29 | HI_2024_05_17 | Ambos |  |  | AIF
|  | 36715 | 210491 | 0 | TRAFO 1FN 15KVA 19,9KV 230/115V 3T VG | TRANSFORMADOR DE DISTRIBUICAO MONOFASICO FASE/NEUTRO.TIPO DE LIGACAO: NAO APLICAVEL. INSTALACAO: EXTERIOR.ISOLACAO: OLEO VEGETAL.POTENCIA NOMINAL:15KVA.CLASSE TENSAO:36,2KV . NBI: 150 KV. FREQUENCIA: 60HZ. TENSAO PRIMARIA NOMINAL: 19919/19053/18187 V.TENS | INS 72.30.05 ISSUE 02 | TPD-365205 | - | Transformador Distribuição | TRAEL TRANSFORMADORES ELETRICOS LTDA | 37.457.942/0001-03 | 2025-05-30 | 2030-05-29 | HI_2024_05_17 | Ambos |  |  | AIF
|  | 0 | 210927 | 0 | TRAFO 1FN 37,5KVA 2B 7,9KV 440/220V 5T VG | TRANSFORMADOR DE DISTRIBUICAO MONOFASICO FASE/NEUTRO.TIPO DE LIGACAO: NAO APLICAVEL. INSTALACAO: EXTERIOR.ISOLACAO: OLEO VEGETAL.POTENCIA NOMINAL: 37,5 KVA. CLASSE TENSAO:15KV. NBI: 110 KV. FREQUENCIA: 60 HZ. TENSAO PRIMARIA NOMINAL: 7967/7621/7275/6929/6 | INS 72.30.05 ISSUE 02 | TPD-365362 | - | Transformador Distribuição | TRAEL TRANSFORMADORES ELETRICOS LTDA | 37.457.942/0001-03 | 2025-05-30 | 2030-05-29 | HI_2024_05_17 | Ambos |  |  | AIF
|  | 0 | 211251 | 0 | TRAFO 3F 225KVA 34,5KV 380/220V PLUG VG | TRANSFORMADOR DE DISTRIBUICAO TRIFASICO. TIPO DE LIGACAO: DELTA/ESTRELA ATERRADA.INSTALACAO:EXTERIOR.ISOLACAO:OLEO VEGET. POTENCIA NOMINAL: 225 KVA. CLASSE TENSAO: 36,2 KV. NBI: 150 KV. FREQUENCIA: 60HZ. TENSAO PRIMARIA NOMINAL: 34500/33000/31500 V. TENSA | INS 72.30.05 ISSUE 02 | TPD-380571 | - | Transformador Distribuição | TRAEL TRANSFORMADORES ELETRICOS LTDA | 37.457.942/0001-03 | 2025-05-30 | 2030-05-29 | HI_2024_05_17 | Ambos |  |  | AIF
|  | 0 | 210492 | 0 | TRAFO 1FN 15KVA 19,9KV 440/220V 3T VG | TRANSFORMADOR DE DISTRIBUICAO MONOFASICO FASE/NEUTRO.TIPO DE LIGACAO: NAO APLICAVEL. INSTALACAO: EXTERIOR.ISOLACAO: OLEO VEGETAL.POTENCIA NOMINAL:15KVA.CLASSE TENSAO: 36,2KV . NBI: 150 KV. FREQUENCIA: 60HZ. TENSAO PRIMARIA NOMINAL: 19919/19053/18187 V. TE | INS 72.30.05 ISSUE 02 | TPD-376885 | - | Transformador Distribuição | TRAEL TRANSFORMADORES ELETRICOS LTDA | 37.457.942/0001-03 | 2025-05-30 | 2030-05-29 | HI_2024_05_17 | Ambos |  |  | AIF
|  | 36691 | 210471 | 0 | TRAFO 3F 300KVA 13,8KV 220/127V 5T VG | TRANSFORMADOR DE DISTRIBUICAO TRIFASICO. TIPO DE LIGACAO: DELTA/ESTRELA ATERRADA.INSTALACAO:EXTERIOR.ISOLACAO:OLEO VEGET. POTENCIA NOMINAL: 300 KVA. CLASSE TENSAO: 15 KV. NBI: 110 KV. FREQUENCIA: 60 HZ. TENSAO PRIMARIA NOMINAL: 13800/13200/12600/ 12000/11 | INS 72.30.05 ISSUE 02 | TPD-380573 | - | Transformador Distribuição | TRAEL TRANSFORMADORES ELETRICOS LTDA | 37.457.942/0001-03 | 2025-05-30 | 2030-05-29 | HI_2024_05_17 | Ambos |  |  | AIF
|  | 0 | 210486 | 0 | TRAFO 1FN 15KVA 7,9KV 220V 5T VG | TRANSFORMADOR DE DISTRIBUICAO MONOFASICO FASE/NEUTRO.TIPO DE LIGACAO: NAO APLICAVEL. INSTALACAO: EXTERIOR.ISOLACAO: OLEO VEGETAL.POTENCIA NOMINAL: 15KVA. CLASSE TENSAO:15KV. NBI: 110 KV. FREQUENCIA: 60 HZ. TENSAO PRIMARIA NOMINAL: 7967/7621/7275/6929/6583 | INS 72.30.05 ISSUE 02 | TPD-361121 | - | Transformador Distribuição | TRAEL TRANSFORMADORES ELETRICOS LTDA | 37.457.942/0001-03 | 2025-05-30 | 2030-05-29 | HI_2024_05_17 | Ambos |  |  | AIF
|  | 0 | 210512 | 0 | TRAFO 1FN 15KVA 7,9KV 254/127V 5T VG | TRANSFORMADOR DE DISTRIBUICAO MONOFASICO FASE/NEUTRO. TIPO DE LIGACAO:NAO APLICAVEL.INSTALACAO:EXTERIOR.ISOLACAO:OLEO VEGETAL .POTENCIA NOMINAL: 15KVA. CLASSE TENSAO: 15 KV. NBI: 110 KV. FREQUENCIA: 60 HZ. TENSAO PRIMARIA NOMINAL: 7967/7621/7275/6929/6583 | INS 72.30.05 ISSUE 02 | TPD-361131 | - | Transformador Distribuição | TRAEL TRANSFORMADORES ELETRICOS LTDA | 37.457.942/0001-03 | 2025-05-30 | 2030-05-29 | HI_2024_05_17 | Ambos |  |  | AIF
|  | 0 | 210488 | 0 | TRAFO 1FN 15KVA 7,9KV 440/220V 5T VG | TRANSFORMADOR DE DISTRIBUICAO MONOFASICO FASE/NEUTRO.TIPO DE LIGACAO: NAO APLICAVEL. INSTALACAO: EXTERIOR.ISOLACAO: OLEO VEGETAL.POTENCIA NOMINAL: 15KVA. CLASSE TENSAO:15KV. NBI: 110 KV. FREQUENCIA: 60 HZ. TENSAO PRIMARIA NOMINAL: 7967/7621/7275/6929/6583 | INS 72.30.05 ISSUE 02 | TPD-365266 | - | Transformador Distribuição | TRAEL TRANSFORMADORES ELETRICOS LTDA | 37.457.942/0001-03 | 2025-05-30 | 2030-05-29 | HI_2024_05_17 | Ambos |  |  | AIF
|  | 0 | 210485 | 0 | TRAFO 1FN 15KVA 7,9KV 127V 5T VG | TRANSFORMADOR DE DISTRIBUICAO MONOFASICO FASE/NEUTRO.TIPO DE LIGACAO: NAO APLICAVEL. INSTALACAO: EXTERIOR.ISOLACAO: OLEO VEGETAL.POTENCIA NOMINAL: 15KVA. CLASSE TENSAO:15KV. NBI: 110 KV. FREQUENCIA: 60 HZ. TENSAO PRIMARIA NOMINAL: 7967/7621/7275/6929/6583 | INS 72.30.05 ISSUE 02 | TPD-365232 | - | Transformador Distribuição | TRAEL TRANSFORMADORES ELETRICOS LTDA | 37.457.942/0001-03 | 2025-05-30 | 2030-05-29 | HI_2024_05_17 | Ambos |  |  | AIF
|  | 0 | 211311 | 0 | TRAFO 1FF 25KVA 34,5KV 127V 3T VG | TRANSFORMADOR DE DISTRIBUICAO MONOFASICO FASE/FASE. TIPO DE LIGACAO:NAO APLICAVEL.INSTALACAO:EXTERIOR.ISOLACAO:OLEO VEGETAL. POTENCIA NOMINAL: 25 KVA. CLASSE TENSAO: 36,2 KV. NBI: 150 KV. FREQUENCIA: 60HZ. TENSAO PRIMARIA NOMINAL: 34500/33000/31500 V. TEN | INS 72.30.05 ISSUE 02 | TPD-365214 | - | Transformador Distribuição | TRAEL TRANSFORMADORES ELETRICOS LTDA | 37.457.942/0001-03 | 2025-05-30 | 2030-05-29 | HI_2024_05_17 | Ambos |  |  | AIF
|  | 0 | 210493 | 0 | TRAFO 1FN 37,5KVA 7,9KV 440/220V 5T VG | TRANSFORMADOR DE DISTRIBUICAO MONOFASICO FASE/NEUTRO.TIPO DE LIGACAO: NAO APLICAVEL. INSTALACAO: EXTERIOR.ISOLACAO: OLEO VEGETAL. POTENCIA NOMINAL: 37,5 KVA. CLASSE TENSAO: 15 KV. NBI: 110 KV. FREQUENCIA: 60 HZ. TENSAO PRIMARIA NOMINAL: 7967/7621/7275/692 | INS 72.30.05 ISSUE 02 | TPD-380515 | - | Transformador Distribuição | TRAEL TRANSFORMADORES ELETRICOS LTDA | 37.457.942/0001-03 | 2025-05-30 | 2030-05-29 | HI_2024_05_17 | Ambos |  |  | AIF
|  | 36695 | 210498 | 0 | TRAFO 1FF 10KVA 13,8KV 230/115V 5T VG | TRANSFORMADOR DE DISTRIBUICAO MONOFASICO FASE/FASE. TIPO DE LIGACAO: NAO APLICAVEL. INSTALACAO: EXTERIOR.ISOLACAO: OLEO VEGETAL. POTENCIA NOMINAL: 10 KVA. CLASSE TENSAO: 15 KV. NBI: 110 KV. FREQUENCIA: 60 HZ. TENSAO PRIMARIA NOMINAL:13800/13200/12600/1200 | INS 72.30.05 ISSUE 02 | TPD-361127 | - | Transformador Distribuição | TRAEL TRANSFORMADORES ELETRICOS LTDA | 37.457.942/0001-03 | 2025-05-30 | 2030-05-29 | HI_2024_05_17 | Ambos |  |  | AIF
|  | 36714 | 210487 | 0 | TRAFO 1FN 15KVA 7,9KV 230/115V 5T VG | TRANSFORMADOR DE DISTRIBUICAO MONOFASICO FASE/NEUTRO.TIPO DE LIGACAO: NAO APLICAVEL. INSTALACAO: EXTERIOR.ISOLACAO: OLEO VEGETAL.POTENCIA NOMINAL: 15KVA. CLASSE TENSAO:15KV. NBI: 110 KV. FREQUENCIA: 60 HZ. TENSAO PRIMARIA NOMINAL: 7967/7621/7275/6929/6583 | INS 72.30.05 ISSUE 02 | TPD-365232 | - | Transformador Distribuição | TRAEL TRANSFORMADORES ELETRICOS LTDA | 37.457.942/0001-03 | 2025-05-30 | 2030-05-29 | HI_2024_05_17 | Ambos |  |  | AIF
|  | 36699 | 210507 | 0 | TRAFO 1FF 25KVA 13,8KV 230/115V 5T VG | TRANSFORMADOR DE DISTRIBUICAO MONOFASICO FASE/FASE. TIPO DE LIGACAO:NAO APLICAVEL.INSTALACAO:EXTERIOR.ISOLACAO:OLEO VEGETAL .POTENCIA NOMINAL: 25KVA. CLASSE TENSAO: 15 KV. NBI: 110 KV. FREQUENCIA: 60 HZ. TENSAO PRIMARIA NOMINAL: 13800/13200/12600/12000/11 | INS 72.30.05 ISSUE 02 | TPD-365226 | - | Transformador Distribuição | TRAEL TRANSFORMADORES ELETRICOS LTDA | 37.457.942/0001-03 | 2025-05-30 | 2030-05-29 | HI_2024_05_17 | Ambos |  |  | AIF
|  | 36711 | 0 | 0 | TRAFO 1FF 50KVA 13,8KV 230/115V 5T VG | TRANSFORMADOR DE DISTRIBUICAO MONOFASICO FASE/FASE. TIPO DE LIGACAO:NAO APLICAVEL.INSTALACAO:EXTERIOR.ISOLACAO:OLEO VEGETAL. POT ENCIA NOMINAL: 50 KVA. CLASSE TENSAO: 15 KV. NBI: 110 KV. FREQUENCIA: 60 HZ. TENSAO PRIMARIA NOMINAL: 13800/13200/12600/12000/ | INS 72.30.05 ISSUE 02 | TPD-365347 | - | Transformador Distribuição | TRAEL TRANSFORMADORES ELETRICOS LTDA | 37.457.942/0001-03 | 2025-05-30 | 2030-05-29 | HI_2024_05_17 | Ambos |  |  | AIF
|  | 0 | 210489 | 0 | TRAFO 1FN 15KVA 19,9KV 127V 3T VG | TRANSFORMADOR DE DISTRIBUICAO MONOFASICO FASE/NEUTRO.TIPO DE LIGACAO: NAO APLICAVEL. INSTALACAO: EXTERIOR.ISOLACAO: OLEO VEGETAL.POTENCIA NOMINAL:15KVA.CLASSE TENSAO:36,2KV. NBI: 150 KV. FREQUENCIA: 60HZ. TENSAO PRIMARIA NOMINAL: 19919/19053/18187 V. TENS | INS 72.30.05 ISSUE 02 | TPD-365203 | - | Transformador Distribuição | TRAEL TRANSFORMADORES ELETRICOS LTDA | 37.457.942/0001-03 | 2025-05-30 | 2030-05-29 | HI_2024_05_17 | Ambos |  |  | AIF
|  | 0 | 210509 | 0 | TRAFO 1FF 37,5KVA 13,8KV 230/115V 5T VG | TRANSFORMADOR DE DISTRIBUICAO MONOFASICO FASE/FASE. TIPO DE LIGACAO: NAO APLICAVEL. INSTALACAO: EXTERIOR.ISOLACAO: OLEO VEGETAL.POTENCIA NOMINAL: 37,5 KVA.CLASSE TENSAO:15,0KV. NBI: 110 KV. FREQUENCIA: 60 HZ. TENSAO PRIMARIA NOMINAL: 7967/7621/7275/6929/6 | INS 72.30.05 ISSUE 02 | TPD-365236 | - | Transformador Distribuição | TRAEL TRANSFORMADORES ELETRICOS LTDA | 37.457.942/0001-03 | 2025-05-30 | 2030-05-29 | HI_2024_05_17 | Ambos |  |  | AIF
|  | 0 | 211314 | 0 | TRAFO 1FF 25KVA 34,5KV 440/220V 3T VG | TRANSFORMADOR DE DISTRIBUICAO MONOFASICO FASE/FASE. TIPO DE LIGACAO:NAO APLICAVEL.INSTALACAO:EXTERIOR.ISOLACAO:OLEO VEGETAL. POTENCIA NOMINAL: 25 KVA. CLASSE TENSAO: 36,2 KV. NBI: 150 KV. FREQUENCIA: 60HZ. TENSAO PRIMARIA NOMINAL: 34500/33000/31500 V. TEN | INS 72.30.05 ISSUE 02 | TPD-365266 | - | Transformador Distribuição | TRAEL TRANSFORMADORES ELETRICOS LTDA | 37.457.942/0001-03 | 2025-05-30 | 2030-05-29 | HI_2024_05_17 | Ambos |  |  | AIF
|  | 0 | 211315 | 0 | TRAFO 1FF 25KVA 34,5KV 254/127V 3T VG | TRANSFORMADOR DE DISTRIBUICAO MONOFASICO FASE/FASE. TIPO DE LIGACAO:NAO APLICAVEL.INSTALACAO:EXTERIOR.ISOLACAO:OLEO VEGETAL .POTENCIA NOMINAL: 25KVA. CLASSE TENSAO: 36,2 KV. NBI: 150 KV. FREQUENCIA: 60HZ. TENSAO PRIMARIA NOMINAL: 34500/33000/31500 V. TENS | INS 72.30.05 ISSUE 02 | TPD-365253 | - | Transformador Distribuição | TRAEL TRANSFORMADORES ELETRICOS LTDA | 37.457.942/0001-03 | 2025-05-30 | 2030-05-29 | HI_2024_05_17 | Ambos |  |  | AIF
|  | 36700 | 211313 | 0 | TRAFO 1FF 25KVA 34,5KV 230/115V 3T VG | TRANSFORMADOR DE DISTRIBUICAO MONOFASICO FASE/FASE. TIPO DE LIGACAO:NAO APLICAVEL.INSTALACAO:EXTERIOR.ISOLACAO:OLEO VEGETAL. POTENCIA NOMINAL: 25 KVA. CLASSE TENSAO: 36,2 KV. NBI: 150 KV. FREQUENCIA: 60HZ. TENSAO PRIMARIA NOMINAL: 34500/33000/31500 V. TEN | INS 72.30.05 ISSUE 02 | TPD-365214 | - | Transformador Distribuição | TRAEL TRANSFORMADORES ELETRICOS LTDA | 37.457.942/0001-03 | 2025-05-30 | 2030-05-29 | HI_2024_05_17 | Ambos |  |  | AIF
|  | 0 | 211312 | 0 | TRAFO 1FF 25KVA 34,5KV 220V 3T VG | TRANSFORMADOR DE DISTRIBUICAO MONOFASICO FASE/FASE. TIPO DE LIGACAO:NAO APLICAVEL.INSTALACAO:EXTERIOR.ISOLACAO:OLEO VEGETAL. POTENCIA NOMINAL: 25 KVA. CLASSE TENSAO: 36,2 KV. NBI: 150 KV. FREQUENCIA: 60HZ. TENSAO PRIMARIA NOMINAL: 34500/33000/31500 V. TEN | INS 72.30.05 ISSUE 02 | TPD-361134 | - | Transformador Distribuição | TRAEL TRANSFORMADORES ELETRICOS LTDA | 37.457.942/0001-03 | 2025-05-30 | 2030-05-29 | HI_2024_05_17 | Ambos |  |  | AIF
|  | 0 | 211316 | 0 | TRAFO 1FN 15KVA 19,9KV 254/127V 3T VG | TRANSFORMADOR DE DISTRIBUICAO MONOFASICO FASE/NEUTRO. TIPO DE LIGACAO:NAO APLICAVEL.INSTALACAO:EXTERIOR.ISOLACAO:OLEO VEGETAL .POTENCIA NOMINAL: 15KVA. CLASSE TENSAO: 36,2 KV. NBI: 150 KV. FREQUENCIA: 60HZ. TENSAO PRIMARIA NOMINAL: 19919/19053/18187 V. TE | INS 72.30.05 ISSUE 02 | TPD-365268 | - | Transformador Distribuição | TRAEL TRANSFORMADORES ELETRICOS LTDA | 37.457.942/0001-03 | 2025-05-30 | 2030-05-29 | HI_2024_05_17 | Ambos |  |  | AIF
|  | 36713 | 210483 | 0 | TRAFO 1FN 10KVA 19,9KV 230/115V 3T VG | TRANSFORMADOR DE DISTRIBUICAO MONOFASICO FASE/NEUTRO.TIPO DE LIGACAO: NAO APLICAVEL. INSTALACAO:EXTERIOR. ISOLACAO: OLEO VEGETAL.POTENCIA NOMINAL:10KVA.CLASSE TENSAO: 36,2KV .NBI: 150 KV. FREQUENCIA: 60HZ. TENSAO PRIMARIA NOMINAL: 19919/19053/18187 V.TENS | INS 72.30.05 ISSUE 02 | TPD-365230 | - | Transformador Distribuição | TRAEL TRANSFORMADORES ELETRICOS LTDA | 37.457.942/0001-03 | 2025-05-30 | 2030-05-29 | HI_2024_05_17 | Ambos |  |  | AIF
|  | 0 | 210484 | 0 | TRAFO 1FN 10KVA 19,9KV 440/220V 3T VG | TRANSFORMADOR DE DISTRIBUICAO MONOFASICO FASE/NEUTRO.TIPO DE LIGACAO: NAO APLICAVEL. INSTALACAO:EXTERIOR. ISOLACAO: OLEO VEGETAL.POTENCIA NOMINAL:10KVA.CLASSE TENSAO: 36,2KV .NBI: 150 KV. FREQUENCIA: 60HZ. TENSAO PRIMARIA NOMINAL: 19919/19053/18187 V.TENS | INS 72.30.05 ISSUE 02 | TPD-365263 | - | Transformador Distribuição | TRAEL TRANSFORMADORES ELETRICOS LTDA | 37.457.942/0001-03 | 2025-05-30 | 2030-05-29 | HI_2024_05_17 | Ambos |  |  | AIF
|  | 0 | 211243 | 0 | TRAFO 3F 150KVA 34,5KV 380/220V 3T VG | TRANSFORMADOR DE DISTRIBUICAO TRIFASICO. TIPO DE LIGACAO: DELTA/ESTRELA ATERRADA.INSTALACAO:EXTERIOR.ISOLACAO:OLEO VEGET. POTENCIA NOMINAL: 150 KVA. CLASSE TENSAO: 36,2 KV. NBI: 150 KV. FREQUENCIA: 60HZ. TENSAO PRIMARIA NOMINAL: 34500/33000/31500 V. TENSA | INS 72.30.05 ISSUE 02 | TPD-365257 | - | Transformador Distribuição | TRAEL TRANSFORMADORES ELETRICOS LTDA | 37.457.942/0001-03 | 2025-05-30 | 2030-05-29 | HI_2024_05_17 | Ambos |  |  | AIF
|  | 0 | 211250 | 0 | TRAFO 3F 150KVA 34,5KV 220/127V PLUG VG | TRANSFORMADOR DE DISTRIBUICAO TRIFASICO. TIPO DE LIGACAO: DELTA/ESTRELA ATERRADA.INSTALACAO:EXTERIOR.ISOLACAO:OLEO VEGET. POTENCIA NOMINAL: 150 KVA. CLASSE TENSAO: 36,2 KV. NBI: 150 KV. FREQUENCIA: 60HZ. TENSAO PRIMARIA NOMINAL: 34500/33000/31500 V. TENSA | INS 72.30.05 ISSUE 02 | TPD-380564 | - | Transformador Distribuição | TRAEL TRANSFORMADORES ELETRICOS LTDA | 37.457.942/0001-03 | 2025-05-30 | 2030-05-29 | HI_2024_05_17 | Ambos |  |  | AIF
|  | 36683 | 210453 | 0 | TRAFO 3F 112,5KVA 13,8KV 380/220V PLG VG | TRANSFORMADOR DE DISTRIBUICAO TRIFASICO. TIPO DE LIGACAO: DELTA/ESTRELA ATERRADA. INSTALACAO:EXTERIOR.ISOLACAO:OLEO VEGET. POTENCIA NOMINAL: 112,5KVA. CLASSE TENSAO: 15 KV. NBI: 110 KV. FREQUENCIA: 60 HZ. TENSAO PRIMARIA NOMINAL: 13800/13200/12600/12000/1 | INS 72.30.05 ISSUE 02 | TPD-380557 | - | Transformador Distribuição | TRAEL TRANSFORMADORES ELETRICOS LTDA | 37.457.942/0001-03 | 2025-05-30 | 2030-05-29 | HI_2024_05_17 | Ambos |  |  | AIF
|  | 36681 | 210452 | 0 | TRAFO 3F 112,5KVA 13,8KV 220/127V PLG VG | TRANSFORMADOR DE DISTRIBUICAO TRIFASICO. TIPO DE LIGACAO: DELTA/ESTRELA ATERRADA.INSTALACAO:EXTERIOR.ISOLACAO:OLEO VEGET. POTENCIA NOMINAL: 112,5KVA. CLASSE TENSAO: 15 KV. NBI: 110 KV. FREQUENCIA: 60 HZ. TENSAO PRIMARIA NOMINAL: 13800/13200/12600/ 12000/1 | INS 72.30.05 ISSUE 02 | TPD-380555 | - | Transformador Distribuição | TRAEL TRANSFORMADORES ELETRICOS LTDA | 37.457.942/0001-03 | 2025-05-30 | 2030-05-29 | HI_2024_05_17 | Ambos |  |  | AIF
|  | 34995 | 210449 | 0 | TRAFO 3F 112,5KVA 13,8KV 220/127V 5T VG | TRANSFORMADOR DE DISTRIBUICAO TRIFASICO. TIPO DE LIGACAO: DELTA/ESTRELA ATERRADA.INSTALACAO:EXTERIOR.ISOLACAO:OLEO VEGET. POTENCIA NOMINAL: 112,5KVA. CLASSE TENSAO: 15 KV. NBI: 110 KV. FREQUENCIA: 60 HZ. TENSAO PRIMARIA NOMINAL: 13800/13200/12600/ 12000/1 | INS 72.30.05 ISSUE 02 | TPD-380554 | - | Transformador Distribuição | TRAEL TRANSFORMADORES ELETRICOS LTDA | 37.457.942/0001-03 | 2025-05-30 | 2030-05-29 | HI_2024_05_17 | Ambos |  |  | AIF
|  | 0 | 210537 | 0 | TRAFO 1FN 25KVA 2B 7,9KV 440/220V 5T VG | TRANSFORMADOR DE DISTRIBUICAO MONOFASICO FASE/NEUTRO.TIPO DE LIGACAO: NAO APLICAVEL. INSTALACAO: EXTERIOR.ISOLACAO: OLEO VEGETAL.POTENCIA NOMINAL: 25KVA. CLASSE TENSAO:15KV. NBI: 110 KV. FREQUENCIA: 60 HZ. TENSAO PRIMARIA NOMINAL: 7967/7621/7275/6929/6583 | INS 72.30.05 ISSUE 02 | TPD-380553 | - | Transformador Distribuição | TRAEL TRANSFORMADORES ELETRICOS LTDA | 37.457.942/0001-03 | 2025-05-30 | 2030-05-29 | HI_2024_05_17 | Ambos |  |  | AIF
|  | 36669 | 210460 | 0 | TRAFO 3F 225KVA 13,8KV 380/220V 5T VG | TRANSFORMADOR DE DISTRIBUICAO TRIFASICO. TIPO DE LIGACAO: DELTA/ESTRELA ATERRADA.INSTALACAO:EXTERIOR.ISOLACAO:OLEO VEGET. POTENCIA NOMINAL: 225 KVA. CLASSE TENSAO: 15 KV. NBI: 110 KV. FREQUENCIA: 60 HZ. TENSAO PRIMARIA NOMINAL: 13800/13200/12600/ 12000/11 | INS 72.30.05 ISSUE 02 | TPD-380568 | - | Transformador Distribuição | TRAEL TRANSFORMADORES ELETRICOS LTDA | 37.457.942/0001-03 | 2025-05-30 | 2030-05-29 | HI_2024_05_17 | Ambos |  |  | AIF
|  | 0 | 210497 | 0 | TRAFO 1FF 10KVA 13,8KV 220V 5T VG | TRANSFORMADOR DE DISTRIBUICAO MONOFASICO FASE/FASE. TIPO DE LIGACAO: NAO APLICAVEL. INSTALACAO: EXTERIOR.ISOLACAO: OLEO VEGETAL. POTENCIA NOMINAL: 10 KVA. CLASSE TENSAO: 15 KV. NBI: 110 KV. FREQUENCIA: 60 HZ. TENSAO PRIMARIA NOMINAL:13800/13200/12600/1200 | INS 72.30.05 ISSUE 02 | TPD-361120 | - | Transformador Distribuição | TRAEL TRANSFORMADORES ELETRICOS LTDA | 37.457.942/0001-03 | 2025-05-30 | 2030-05-29 | HI_2024_05_17 | Ambos |  |  | AIF
|  | 0 | 211249 | 0 | TRAFO 3F 150KVA 34,5KV 380/220V PLUG VG | TRANSFORMADOR DE DISTRIBUICAO TRIFASICO. TIPO DE LIGACAO: DELTA/ESTRELA ATERRADA.INSTALACAO:EXTERIOR.ISOLACAO:OLEO VEGET. POTENCIA NOMINAL: 150 KVA. CLASSE TENSAO: 36,2 KV. NBI: 150 KV. FREQUENCIA: 60HZ. TENSAO PRIMARIA NOMINAL: 34500/33000/31500 V. TENSA | INS 72.30.05 ISSUE 02 | TPD-380566 | - | Transformador Distribuição | TRAEL TRANSFORMADORES ELETRICOS LTDA | 37.457.942/0001-03 | 2025-05-30 | 2030-05-29 | HI_2024_05_17 | Ambos |  |  | AIF
|  | 0 | 210506 | 0 | TRAFO 1FF 25KVA 13,8KV 220V 5T VG | TRANSFORMADOR DE DISTRIBUICAO MONOFASICO FASE/FASE. TIPO DE LIGACAO:NAO APLICAVEL.INSTALACAO:EXTERIOR.ISOLACAO:OLEO VEGETAL. POTENCIA NOMINAL: 25 KVA. CLASSE TENSAO: 15 KV. NBI: 110 KV.FREQUENCIA: 60 HZ. TENSAO PRIMARIA NOMINAL: 13800/13200/12600/ 12000/1 | INS 72.30.05 ISSUE 02 | TPD-361333 | - | Transformador Distribuição | TRAEL TRANSFORMADORES ELETRICOS LTDA | 37.457.942/0001-03 | 2025-05-30 | 2030-05-29 | HI_2024_05_17 | Ambos |  |  | AIF
|  | 0 | 210490 | 0 | TRAFO 1FN 15KVA 19,9KV 220V 3T VG | TRANSFORMADOR DE DISTRIBUICAO MONOFASICO FASE/NEUTRO.TIPO DE LIGACAO: NAO APLICAVEL. INSTALACAO: EXTERIOR.ISOLACAO: OLEO VEGETAL.POTENCIA NOMINAL:15KVA.CLASSE TENSAO:36,2KV. NBI: 150 KV. FREQUENCIA: 60HZ. TENSAO PRIMARIA NOMINAL: 19919/19053/18187 V. TENS | INS 72.30.05 ISSUE 02 | TPD-365204 | - | Transformador Distribuição | TRAEL TRANSFORMADORES ELETRICOS LTDA | 37.457.942/0001-03 | 2025-05-30 | 2030-05-29 | HI_2024_05_17 | Ambos |  |  | AIF
|  | 0 | 210505 | 0 | TRAFO 1FF 25KVA 13,8KV 127V 5T VG | TRANSFORMADOR DE DISTRIBUICAO MONOFASICO FASE/FASE. TIPO DE LIGACAO:NAO APLICAVEL.INSTALACAO:EXTERIOR.ISOLACAO:OLEO VEGETAL. POTENCIA NOMINAL: 25 KVA. CLASSE TENSAO: 15 KV. NBI: 110 KV. FREQUENCIA: 60 HZ. TENSAO PRIMARIA NOMINAL: 13800/13200/12600/12000/1 | INS 72.30.05 ISSUE 02 | TPD-361132 | - | Transformador Distribuição | TRAEL TRANSFORMADORES ELETRICOS LTDA | 37.457.942/0001-03 | 2025-05-30 | 2030-05-29 | HI_2024_05_17 | Ambos |  |  | AIF
|  | 0 | 210482 | 0 | TRAFO 1FN 10KVA 19,9KV 220V 3T VG | TRANSFORMADOR DE DISTRIBUICAO MONOFASICO FASE/NEUTRO.TIPO DE LIGACAO: NAO APLICAVEL. INSTALACAO:EXTERIOR. ISOLACAO: OLEO VEGETAL.POTENCIA NOMINAL:10KVA.CLASSE TENSAO: 36,2KV .NBI: 150 KV. FREQUENCIA: 60HZ. TENSAO PRIMARIA NOMINAL: 19919/19053/18187 V. TEN | INS 72.30.05 ISSUE 02 | TPD-361129 | - | Transformador Distribuição | TRAEL TRANSFORMADORES ELETRICOS LTDA | 37.457.942/0001-03 | 2025-05-30 | 2030-05-29 | HI_2024_05_17 | Ambos |  |  | AIF
|  | 0 | 210928 | 0 | TRAFO 1FN 15KVA 2B 7,9KV 440/220V 5T VG | TRANSFORMADOR DE DISTRIBUICAO MONOFASICO FASE/NEUTRO.TIPO DE LIGACAO: NAO APLICAVEL. INSTALACAO: EXTERIOR.ISOLACAO: OLEO VEGETAL. POTENCIA NOMINAL: 15KVA. CLASSE TENSAO:15KV. NBI: 110 KV. FREQUENCIA: 60 HZ. TENSAO PRIMARIA NOMINAL: 7967/7621/7275/6929/658 | INS 72.30.05 ISSUE 02 | TPD-365200 | - | Transformador Distribuição | TRAEL TRANSFORMADORES ELETRICOS LTDA | 37.457.942/0001-03 | 2025-05-30 | 2030-05-29 | HI_2024_05_17 | Ambos |  |  | AIF
|  | 36668 | 210466 | 0 | TRAFO 3F 225KVA 13,8KV 220/127V PLUG VG | TRANSFORMADOR DE DISTRIBUICAO TRIFASICO. TIPO DE LIGACAO: DELTA/ESTRELA ATERRADA.INSTALACAO:EXTERIOR.ISOLACAO:OLEO VEGET. POTENCIA NOMINAL: 225 KVA. CLASSE TENSAO: 15 KV. NBI: 110 KV. FREQUENCIA: 60 HZ. TENSAO PRIMARIA NOMINAL: 13800/13200/12600/ 12000/11 | INS 72.30.05 ISSUE 02 | TPD-380567 | - | Transformador Distribuição | TRAEL TRANSFORMADORES ELETRICOS LTDA | 37.457.942/0001-03 | 2025-05-30 | 2030-05-29 | HI_2024_05_17 | Ambos |  |  | AIF
|  | 36682 | 210448 | 0 | TRAFO 3F 112,5KVA 13,8KV 380/220V 5T VG | TRANSFORMADOR DE DISTRIBUICAO TRIFASICO. TIPO DE LIGACAO: DELTA/ESTRELA ATERRADA.INSTALACAO:EXTERIOR.ISOLACAO:OLEO VEGET. POTENCIA NOMINAL: 112,5KVA. CLASSE TENSAO: 15 KV. NBI: 110 KV. FREQUENCIA: 60 HZ. TENSAO PRIMARIA NOMINAL: 13800/13200/12600/ 12000/1 | INS 72.30.05 ISSUE 02 | TPD-380555 | - | Transformador Distribuição | TRAEL TRANSFORMADORES ELETRICOS LTDA | 37.457.942/0001-03 | 2025-05-30 | 2030-05-29 | HI_2024_05_17 | Ambos |  |  | AIF
|  | 36670 | 210465 | 0 | TRAFO 3F 225KVA 13,8KV 380/220V PLUG VG | TRANSFORMADOR DE DISTRIBUICAO TRIFASICO. TIPO DE LIGACAO: DELTA/ESTRELA ATERRADA. INSTALACAO:EXTERIOR.ISOLACAO:OLEO VEGET. POTENCIA NOMINAL: 225 KVA. CLASSE TENSAO: 15 KV. NBI: 110 KV. FREQUENCIA: 60 HZ. TENSAO PRIMARIA NOMINAL: 13800/13200/12600/12000/11 | INS 72.30.05 ISSUE 02 | TPD-380569 | - | Transformador Distribuição | TRAEL TRANSFORMADORES ELETRICOS LTDA | 37.457.942/0001-03 | 2025-05-30 | 2030-05-29 | HI_2024_05_17 | Ambos |  |  | AIF
|  | 0 | 211246 | 0 | TRAFO 3F 225KVA 34,5KV 220/127V 3T VG | TRANSFORMADOR DE DISTRIBUICAO TRIFASICO. TIPO DE LIGACAO: DELTA/ESTRELA ATERRADA.INSTALACAO:EXTERIOR.ISOLACAO:OLEO VEGET. POTENCIA NOMINAL: 225 KVA. CLASSE TENSAO: 36,2 KV. NBI: 150 KV. FREQUENCIA: 60HZ. TENSAO PRIMARIA NOMINAL: 34500/33000/31500 V. TENSA | INS 72.30.05 ISSUE 02 | TPD-365260 | - | Transformador Distribuição | TRAEL TRANSFORMADORES ELETRICOS LTDA | 37.457.942/0001-03 | 2025-05-30 | 2030-05-29 | HI_2024_05_17 | Ambos |  |  | AIF
|  | 0 | 211242 | 0 | TRAFO 3F 225KVA 34,5KV 220/127V PLUG VG | TRANSFORMADOR DE DISTRIBUICAO TRIFASICO. TIPO DE LIGACAO: DELTA/ESTRELA ATERRADA.INSTALACAO:EXTERIOR.ISOLACAO:OLEO VEGET. POTENCIA NOMINAL: 225 KVA. CLASSE TENSAO: 36,2 KV. NBI: 150 KV. FREQUENCIA: 60HZ. TENSAO PRIMARIA NOMINAL: 34500/33000/31500 V. TENSA | INS 72.30.05 ISSUE 02 | TPD-380570 | - | Transformador Distribuição | TRAEL TRANSFORMADORES ELETRICOS LTDA | 37.457.942/0001-03 | 2025-05-30 | 2030-05-29 | HI_2024_05_17 | Ambos |  |  | AIF
|  | 0 | 211245 | 0 | TRAFO 3F 225KVA 34,5KV 380/220V 3T VG | TRANSFORMADOR DE DISTRIBUICAO TRIFASICO. TIPO DE LIGACAO: DELTA/ESTRELA ATERRADA.INSTALACAO:EXTERIOR.ISOLACAO:OLEO VEGET. POTENCIA NOMINAL: 225 KVA. CLASSE TENSAO: 36,2 KV. NBI: 150 KV. FREQUENCIA: 60HZ. TENSAO PRIMARIA NOMINAL: 34500/33000/31500 V. TENSA | INS 72.30.05 ISSUE 02 | TPD-365259 | - | Transformador Distribuição | TRAEL TRANSFORMADORES ELETRICOS LTDA | 37.457.942/0001-03 | 2025-05-30 | 2030-05-29 | HI_2024_05_17 | Ambos |  |  | AIF
|  | 36716 | 210504 | 0 | TRAFO 1FN 37,5KVA 7,9KV 230/115V 5T VG | TRANSFORMADOR DE DISTRIBUICAO MONOFASICO FASE/NEUTRO. TIPO DE LIGACAO: NAO APLICAVEL. INSTALACAO: EXTERIOR.ISOLACAO: OLEO VEGETAL.POTENCIA NOMINAL:37,5KVA.CLASSE TENSAO:15KV. NBI: 110 KV. FREQUENCIA: 60 HZ. TENSAO PRIMARIA NOMINAL: 7967/7621/7275/6929/658 | INS 72.30.05 ISSUE 02 | TPD-365225 | - | Transformador Distribuição | TRAEL TRANSFORMADORES ELETRICOS LTDA | 37.457.942/0001-03 | 2025-05-30 | 2030-05-29 | HI_2024_05_17 | Ambos |  |  | AIF
|  | 0 | 210496 | 0 | TRAFO 1FF 10KVA 13,8KV 127V 5T VG | TRANSFORMADOR DE DISTRIBUICAO MONOFASICO FASE/FASE. TIPO DE LIGACAO: NAO APLICAVEL. INSTALACAO: EXTERIOR.ISOLACAO: OLEO VEGETAL. POTENCIA NOMINAL: 10 KVA. CLASSE TENSAO: 15 KV. NBI: 110 KV. FREQUENCIA: 60 HZ. TENSAO PRIMARIA NOMINAL:13800/13200/12600/1200 | INS 72.30.05 ISSUE 02 | TPD-361126 | - | Transformador Distribuição | TRAEL TRANSFORMADORES ELETRICOS LTDA | 37.457.942/0001-03 | 2025-05-30 | 2030-05-29 | HI_2024_05_17 | Ambos |  |  | AIF
|  | 0 | 211248 | 0 | TRAFO 3F 300KVA 34,5KV 220/127V 3T VG | TRANSFORMADOR DE DISTRIBUICAO TRIFASICO. TIPO DE LIGACAO: DELTA/ESTRELA ATERRADA.INSTALACAO:EXTERIOR.ISOLACAO:OLEO VEGET. POTENCIA NOMINAL: 300 KVA. CLASSE TENSAO: 36,2 KV. NBI: 150 KV. FREQUENCIA: 60HZ. TENSAO PRIMARIA NOMINAL: 34500/33000/31500 V. TENSA | INS 72.30.05 ISSUE 02 | TPD-365262 | - | Transformador Distribuição | TRAEL TRANSFORMADORES ELETRICOS LTDA | 37.457.942/0001-03 | 2025-05-30 | 2030-05-29 | HI_2024_05_17 | Ambos |  |  | AIF
|  | 0 | 211239 | 0 | TRAFO 3F 112,5KVA 34,5KV 380/220V PLG VG | TRANSFORMADOR DE DISTRIBUICAO TRIFASICO. TIPO DE LIGACAO: DELTA/ESTRELA ATERRADA.INSTALACAO:EXTERIOR.ISOLACAO:OLEO VEGET. POTENCIA NOMINAL: 112,5KVA. CLASSE TENSAO: 36,2KV. NBI: 150 KV. FREQUENCIA: 60HZ. TENSAO PRIMARIA NOMINAL: 34500/33000/31500 V. TENSA | INS 72.30.05 ISSUE 02 | TPD-380560 | - | Transformador Distribuição | TRAEL TRANSFORMADORES ELETRICOS LTDA | 37.457.942/0001-03 | 2025-05-30 | 2030-05-29 | HI_2024_05_17 | Ambos |  |  | AIF
|  | 36703 | 0 | 0 | TRAFO 3F YY 112,5KVA 34,5KV 220/127V 3T | TRANSFORMADOR DE DISTRIBUICAO TRIFASICO. TIPO DE LIGACAO: ESTRELA/ESTRELA. INSTALACAO:EXTERIOR.ISOLACAO:OLEO VEGET. POTENCIA NOMINAL: 112,5 KVA. CLASSE TENSAO: 36,2 KV. NBI: 150 KV. FREQUENCIA: 60HZ. TENSAO PRIMARIA NOMINAL: 34500/33000/31500 V. TENSAO SE | INS 72.30.05 ISSUE 02 | TPD-365354 | - | Transformador Distribuição | TRAEL TRANSFORMADORES ELETRICOS LTDA | 37.457.942/0001-03 | 2025-05-30 | 2030-05-29 | HI_2024_05_17 | Ambos |  |  | AIF
|  | 36665 | 210458 | 0 | TRAFO 3F 150KVA 13,8KV 380/220V 5T VG | TRANSFORMADOR DE DISTRIBUICAO TRIFASICO. TIPO DE LIGACAO: DELTA/ESTRELA ATERRADA.INSTALACAO:EXTERIOR.ISOLACAO:OLEO VEGET. POTENCIA NOMINAL: 150 KVA. CLASSE TENSAO: 15 KV. NBI: 110 KV. FREQUENCIA: 60 HZ. TENSAO PRIMARIA NOMINAL: 13800/13200/12600/ 12000/11 | INS 72.30.05 ISSUE 02 | TPD-380563 | - | Transformador Distribuição | TRAEL TRANSFORMADORES ELETRICOS LTDA | 37.457.942/0001-03 | 2025-05-30 | 2030-05-29 | HI_2024_05_17 | Ambos |  |  | AIF
|  | 0 | 211230 | 0 | TRAFO 3F 112,5KVA 34,5KV 220/127V PLG VG | TRANSFORMADOR DE DISTRIBUICAO TRIFASICO. TIPO DE LIGACAO: DELTA/ESTRELA ATERRADA.INSTALACAO:EXTERIOR.ISOLACAO:OLEO VEGET. POTENCIA NOMINAL: 112,5KVA. CLASSE TENSAO: 36,2KV. NBI: 150 KV. FREQUENCIA: 60HZ. TENSAO PRIMARIA NOMINAL: 34500/33000/31500 V. TENSA | INS 72.30.05 ISSUE 02 | TPD-380558 | - | Transformador Distribuição | TRAEL TRANSFORMADORES ELETRICOS LTDA | 37.457.942/0001-03 | 2025-05-30 | 2030-05-29 | HI_2024_05_17 | Ambos |  |  | AIF
|  | 36709 | 0 | 0 | TRAFO 3F YY 75KVA 34,5KV 380/220V 3T VG | TRANSFORMADOR DE DISTRIBUICAO TRIFASICO. TIPO DE LIGACAO: ESTRELA/ESTRELA. INSTALACAO:EXTERIOR.ISOLACAO:OLEO VEGET. POTENCIA NOMINAL: 75 KVA. CLASSE TENSAO: 36,2 KV. NBI: 150 KV. FREQUENCIA: 60HZ. TENSAO PRIMARIA NOMINAL: 34500/33000/31500 V. TENSAO SECUN | INS 72.30.05 ISSUE 02 | TPD-380544 | - | Transformador Distribuição | TRAEL TRANSFORMADORES ELETRICOS LTDA | 37.457.942/0001-03 | 2025-05-30 | 2030-05-29 | HI_2024_05_17 | Ambos |  |  | AIF
|  | 36702 | 0 | 0 | TRAFO 3F YY 75KVA 34,5KV 220/127V 3T VG | TRANSFORMADOR DE DISTRIBUICAO TRIFASICO. TIPO DE LIGACAO: ESTRELA/ESTRELA. INSTALACAO:EXTERIOR.ISOLACAO:OLEO VEGET. POTENCIA NOMINAL: 75 KVA. CLASSE TENSAO: 36,2 KV. NBI: 150 KV. FREQUENCIA: 60HZ. TENSAO PRIMARIA NOMINAL: 34500/33000/31500 V. TENSAO SECUN | INS 72.30.05 ISSUE 02 | TPD-380543 | - | Transformador Distribuição | TRAEL TRANSFORMADORES ELETRICOS LTDA | 37.457.942/0001-03 | 2025-05-30 | 2030-05-29 | HI_2024_05_17 | Ambos |  |  | AIF
|  | 36708 | 0 | 0 | TRAFO 3F YY 45KVA 34,5KV 380/220V 3T VG | TRANSFORMADOR DE DISTRIBUICAO TRIFASICO. TIPO DE LIGACAO: ESTRELA/ESTRELA. INSTALACAO:EXTERIOR.ISOLACAO:OLEO VEGET. POTENCIA NOMINAL: 45 KVA. CLASSE TENSAO: 36,2 KV. NBI: 150 KV. FREQUENCIA: 60HZ. TENSAO PRIMARIA NOMINAL: 34500/33000/31500 V. TENSAO SECUN | INS 72.30.05 ISSUE 02 | TPD-365358 | - | Transformador Distribuição | TRAEL TRANSFORMADORES ELETRICOS LTDA | 37.457.942/0001-03 | 2025-05-30 | 2030-05-29 | HI_2024_05_17 | Ambos |  |  | AIF
|  | 0 | 210481 | 0 | TRAFO 1FN 10KVA 19,9KV 127V 3T VG | TRANSFORMADOR DE DISTRIBUICAO MONOFASICO FASE/NEUTRO. TIPO DE LIGACAO:NAO APLICAVEL.INSTALACAO:EXTERIOR.ISOLACAO:OLEO VEGETAL. POTENCIA NOMINAL: 10 KVA. CLASSE TENSAO: 36,2 KV. NBI: 150 KV. FREQUENCIA: 60HZ. TENSAO PRIMARIA NOMINAL: 19919/19053/18187 V. T | INS 72.30.05 ISSUE 02 | TPD-365228 | - | Transformador Distribuição | TRAEL TRANSFORMADORES ELETRICOS LTDA | 37.457.942/0001-03 | 2025-05-30 | 2030-05-29 | HI_2024_05_17 | Ambos |  |  | AIF
|  | 0 | 211254 | 0 | TRAFO 3F 30KVA 34,5KV 220/127V 3T VG | TRANSFORMADOR DE DISTRIBUICAO TRIFASICO. TIPO DE LIGACAO: DELTA/ESTRELA ATERRADA.INSTALACAO:EXTERIOR.ISOLACAO:OLEO VEGET. POTENCIA NOMINAL: 30 KVA. CLASSE TENSAO: 36,2 KV. NBI: 150 KV. FREQUENCIA: 60HZ. TENSAO PRIMARIA NOMINAL: 34500/33000/31500 V. TENSAO | INS 72.30.05 ISSUE 02 | TPD-361389 | - | Transformador Distribuição | TRAEL TRANSFORMADORES ELETRICOS LTDA | 37.457.942/0001-03 | 2025-05-30 | 2030-05-29 | HI_2024_05_17 | Ambos |  |  | AIF
|  | 36693 | 210461 | 0 | TRAFO 3F 300KVA 13,8KV 380/220V 5T VG | TRANSFORMADOR DE DISTRIBUICAO TRIFASICO. TIPO DE LIGACAO: DELTA/ESTRELA ATERRADA.INSTALACAO:EXTERIOR.ISOLACAO:OLEO VEGET. POTENCIA NOMINAL: 300 KVA. CLASSE TENSAO: 15 KV. NBI: 110 KV. FREQUENCIA: 60 HZ. TENSAO PRIMARIA NOMINAL: 13800/13200/12600/ 12000/11 | INS 72.30.05 ISSUE 02 | TPD-380576 | - | Transformador Distribuição | TRAEL TRANSFORMADORES ELETRICOS LTDA | 37.457.942/0001-03 | 2025-05-30 | 2030-05-29 | HI_2024_05_17 | Ambos |  |  | AIF
|  | 36671 | 210456 | 0 | TRAFO 3F 30KVA 13,8KV 380/220V 5T VG | TRANSFORMADOR DE DISTRIBUICAO TRIFASICO. TIPO DE LIGACAO: DELTA/ESTRELA ATERRADA.INSTALACAO:EXTERIOR.ISOLACAO:OLEO VEGET. POTENCIA NOMINAL: 30 KVA. CLASSE TENSAO: 15 KV. NBI: 110 KV. FREQUENCIA: 60 HZ. TENSAO PRIMARIA NOMINAL: 13800/13200/12600/ 12000/114 | INS 72.30.05 ISSUE 02 | TPD-373567 | - | Transformador Distribuição | TRAEL TRANSFORMADORES ELETRICOS LTDA | 37.457.942/0001-03 | 2025-05-30 | 2030-05-29 | HI_2024_05_17 | Ambos |  |  | AIF
|  | 0 | 211237 | 0 | TRAFO 3F 112,5kVA 34,5KV 380/220V 3T VG | TRANSFORMADOR DE DISTRIBUICAO TRIFASICO. TIPO DE LIGACAO: DELTA/ESTRELA ATERRADA.INSTALACAO:EXTERIOR.ISOLACAO:OLEO VEGET. POTENCIA NOMINAL: 112,5KVA. CLASSE TENSAO: 36,2KV. NBI: 150 KV.FREQUENCIA: 60HZ. TENSAO PRIMARIA NOMINAL: 34500/33000/31500 V. TENSAO | INS 72.30.05 ISSUE 02 | TPD-365255 | - | Transformador Distribuição | TRAEL TRANSFORMADORES ELETRICOS LTDA | 37.457.942/0001-03 | 2025-05-30 | 2030-05-29 | HI_2024_05_17 | Ambos |  |  | AIF
|  | 36660 | 210462 | 0 | TRAFO 3F 30KVA 13,8KV 220/127V PLUG VG | TRANSFORMADOR DE DISTRIBUICAO TRIFASICO. TIPO DE LIGACAO: DELTA/ESTRELA ATERRADA.INSTALACAO:EXTERIOR.ISOLACAO:OLEO VEGET. POTENCIA NOMINAL: 30 KVA. CLASSE TENSAO: 15 KV. NBI: 110 KV. FREQUENCIA: 60 HZ. TENSAO PRIMARIA NOMINAL: 13800/13200/12600/ 12000/114 | INS 72.30.05 ISSUE 02 | TPD-380579 | - | Transformador Distribuição | TRAEL TRANSFORMADORES ELETRICOS LTDA | 37.457.942/0001-03 | 2025-05-30 | 2030-05-29 | HI_2024_05_17 | Ambos |  |  | AIF
|  | 34992 | 210457 | 0 | TRAFO 3F 30KVA 13,8KV 220/127V 5T VG | TRANSFORMADOR DE DISTRIBUICAO TRIFASICO. TIPO DE LIGACAO: DELTA/ESTRELA ATERRADA.INSTALACAO:EXTERIOR.ISOLACAO:OLEO VEGET. POTENCIA NOMINAL: 30 KVA. CLASSE TENSAO: 15 KV. NBI: 110 KV. FREQUENCIA: 60 HZ. TENSAO PRIMARIA NOMINAL: 13800/13200/12600/12000/1140 | INS 72.30.05 ISSUE 02 | TPD-376624 | - | Transformador Distribuição | TRAEL TRANSFORMADORES ELETRICOS LTDA | 37.457.942/0001-03 | 2025-05-30 | 2030-05-29 | HI_2024_05_17 | Ambos |  |  | AIF
|  | 36694 | 210467 | 0 | TRAFO 3F 300KVA 13,8KV 380/220V PLUG VG | TRANSFORMADOR DE DISTRIBUICAO TRIFASICO. TIPO DE LIGACAO: DELTA/ESTRELA ATERRADA. INSTALACAO:EXTERIOR.ISOLACAO:OLEO VEGET. POTENCIA NOMINAL: 300 KVA. CLASSE TENSAO: 15 KV. NBI: 110 KV. FREQUENCIA: 60 HZ. TENSAO PRIMARIA NOMINAL: 13800/13200/12600/12000/11 | INS 72.30.05 ISSUE 02 | TPD-380578 | - | Transformador Distribuição | TRAEL TRANSFORMADORES ELETRICOS LTDA | 37.457.942/0001-03 | 2025-05-30 | 2030-05-29 | HI_2024_05_17 | Ambos |  |  | AIF
|  | 36673 | 210445 | 0 | TRAFO 3F 45KVA 13,8KV 220/127V 5T VG | TRANSFORMADOR DE DISTRIBUICAO TRIFASICO. TIPO DE LIGACAO: DELTA/ESTRELA ATERRADA.INSTALACAO:EXTERIOR.ISOLACAO:OLEO VEGET. POTENCIA NOMINAL: 45 KVA. CLASSE TENSAO: 15 KV. NBI: 110 KV. FREQUENCIA: 60 HZ. TENSAO PRIMARIA NOMINAL: 13800/13200/12600/ 12000/114 | INS 72.30.05 ISSUE 02 | TPD-373568 | - | Transformador Distribuição | TRAEL TRANSFORMADORES ELETRICOS LTDA | 37.457.942/0001-03 | 2025-05-30 | 2030-05-29 | HI_2024_05_17 | Ambos |  |  | AIF
|  | 0 | 211247 | 0 | TRAFO 3F 300KVA 34,5KV 380/220V 3T VG | TRANSFORMADOR DE DISTRIBUICAO TRIFASICO. TIPO DE LIGACAO: DELTA/ESTRELA ATERRADA.INSTALACAO:EXTERIOR.ISOLACAO:OLEO VEGET. POTENCIA NOMINAL: 300 KVA. CLASSE TENSAO: 36,2 KV. NBI: 150 KV. FREQUENCIA: 60HZ. TENSAO PRIMARIA NOMINAL: 34500/33000/31500 V. TENSA | INS 72.30.05 ISSUE 02 | TPD-365261 | - | Transformador Distribuição | TRAEL TRANSFORMADORES ELETRICOS LTDA | 37.457.942/0001-03 | 2025-05-30 | 2030-05-29 | HI_2024_05_17 | Ambos |  |  | AIF
|  | 36664 | 210464 | 0 | TRAFO 3F 150KVA 13,8KV 220/127V PLUG VG | TRANSFORMADOR DE DISTRIBUICAO TRIFASICO. TIPO DE LIGACAO: DELTA/ESTRELA ATERRADA.INSTALACAO:EXTERIOR.ISOLACAO:OLEO VEGET. POTENCIA NOMINAL: 150 KVA. CLASSE TENSAO: 15 KV. NBI: 110 KV. FREQUENCIA: 60 HZ. TENSAO PRIMARIA NOMINAL: 13800/13200/12600/ 12000/11 | INS 72.30.05 ISSUE 02 | TPD-380562 | - | Transformador Distribuição | TRAEL TRANSFORMADORES ELETRICOS LTDA | 37.457.942/0001-03 | 2025-05-30 | 2030-05-29 | HI_2024_05_17 | Ambos |  |  | AIF
|  | 36690 | 0 | 0 | TRAFO 3F YY 30KVA 34,5KV 220/127V 3T VG | TRANSFORMADOR DE DISTRIBUICAO TRIFASICO. TIPO DE LIGACAO: ESTRELA/ESTRELA. INSTALACAO:EXTERIOR.ISOLACAO:OLEO VEGET. POTENCIA NOMINAL: 30 KVA. CLASSE TENSAO: 36,2 KV. NBI: 150 KV. FREQUENCIA: 60HZ. TENSAO PRIMARIA NOMINAL: 34500/33000/31500 V. TENSAO SECUN | INS 72.30.05 ISSUE 02 | TPD-365349 | - | Transformador Distribuição | TRAEL TRANSFORMADORES ELETRICOS LTDA | 37.457.942/0001-03 | 2025-05-30 | 2030-05-29 | HI_2024_05_17 | Ambos |  |  | AIF
|  | 36707 | 0 | 0 | TRAFO 3F YY 30KVA 34,5KV 380/220V 3T VG | TRANSFORMADOR DE DISTRIBUICAO TRIFASICO. TIPO DE LIGACAO:ESTRELA/ESTRELA. INSTALACAO:EXTERIOR.ISOLACAO:OLEO VEGET. POTENCIA NOMINAL: 30 KVA. CLASSE TENSAO: 36,2 KV. NBI: 150 KV. FREQUENCIA: 60HZ. TENSAO PRIMARIA NOMINAL: 34500/33000/31500 V. TENSAO SECUN | INS 72.30.05 ISSUE 02 | TPD-365357 | - | Transformador Distribuição | TRAEL TRANSFORMADORES ELETRICOS LTDA | 37.457.942/0001-03 | 2025-05-30 | 2030-05-29 | HI_2024_05_17 | Ambos |  |  | AIF
|  | 36701 | 0 | 0 | TRAFO 3F YY 45KVA 34,5KV 220/127V 3T VG | TRANSFORMADOR DE DISTRIBUICAO TRIFASICO. TIPO DE LIGACAO:ESTRELA/ESTRELA. INSTALACAO:EXTERIOR.ISOLACAO:OLEO VEGET. POTENCIA NOMINAL: 45 KVA. CLASSE TENSAO: 36,2 KV. NBI: 150 KV. FREQUENCIA: 60HZ. TENSAO PRIMARIA NOMINAL: 34500/33000/31500 V. TENSAO SECUN | INS 72.30.05 ISSUE 02 | TPD-365353 | - | Transformador Distribuição | TRAEL TRANSFORMADORES ELETRICOS LTDA | 37.457.942/0001-03 | 2025-05-30 | 2030-05-29 | HI_2024_05_17 | Ambos |  |  | AIF
|  | 0 | 210494 | 0 | TRAFO 1FN 25KVA 7,9KV 440/220V 5T VG | TRANSFORMADOR DE DISTRIBUICAO MONOFASICO FASE/NEUTRO.TIPO DE LIGACAO: NAO APLICAVEL. INSTALACAO: EXTERIOR.ISOLACAO: OLEO VEGETAL. POTENCIA NOMINAL: 25,0 KVA. CLASSE TENSAO: 15 KV. NBI: 110 KV. FREQUENCIA: 60 HZ. TENSAO PRIMARIA NOMINAL: 7967/7621/7275/692 | INS 72.30.05 ISSUE 02 | TPD-365224 | - | Transformador Distribuição | TRAEL TRANSFORMADORES ELETRICOS LTDA | 37.457.942/0001-03 | 2025-05-30 | 2030-05-29 | HI_2024_05_17 | Ambos |  |  | AIF
|  | 36705 | 0 | 0 | TRAFO 3F YY 225KVA 34,5KV 220/127V 3T VG | TRANSFORMADOR DE DISTRIBUICAO TRIFASICO. TIPO DE LIGACAO: ESTRELA/ESTRELA. INSTALACAO:EXTERIOR.ISOLACAO:OLEO VEGET. POTENCIA NOMINAL: 225 KVA. CLASSE TENSAO: 36,2 KV. NBI: 150 KV. FREQUENCIA: 60HZ. TENSAO PRIMARIA NOMINAL: 34500/33000/31500 V. TENSAO SECU | INS 72.30.05 ISSUE 02 | TPD-365356 | - | Transformador Distribuição | TRAEL TRANSFORMADORES ELETRICOS LTDA | 37.457.942/0001-03 | 2025-05-30 | 2030-05-29 | HI_2024_05_17 | Ambos |  |  | AIF
|  | 36678 | 210451 | 0 | TRAFO 3F 75KVA 13,8KV 220/127V PLUG VG | TRANSFORMADOR DE DISTRIBUICAO TRIFASICO. TIPO DE LIGACAO: DELTA/ESTRELA ATERRADA.INSTALACAO:EXTERIOR.ISOLACAO:OLEO VEGET. POTENCIA NOMINAL: 75 KVA. CLASSE TENSAO: 15 KV. NBI: 110 KV. FREQUENCIA: 60 HZ. TENSAO PRIMARIA NOMINAL: 13800/13200/12600/ 12000/114 | INS 72.30.05 ISSUE 02 | TPD-380540 | - | Transformador Distribuição | TRAEL TRANSFORMADORES ELETRICOS LTDA | 37.457.942/0001-03 | 2025-05-30 | 2030-05-29 | HI_2024_05_17 | Ambos |  |  | AIF
|  | 36675 | 210444 | 0 | TRAFO 3F 45KVA 13,8KV 380/220V 5T VG | TRANSFORMADOR DE DISTRIBUICAO TRIFASICO. TIPO DE LIGACAO: DELTA/ESTRELA ATERRADA.INSTALACAO:EXTERIOR.ISOLACAO:OLEO VEGET. POTENCIA NOMINAL: 45 KVA. CLASSE TENSAO: 15 KV. NBI: 110 KV. FREQUENCIA: 60 HZ. TENSAO PRIMARIA NOMINAL: 13800/13200/12600/ 12000/114 | INS 72.30.05 ISSUE 02 | TPD-373565 | - | Transformador Distribuição | TRAEL TRANSFORMADORES ELETRICOS LTDA | 37.457.942/0001-03 | 2025-05-30 | 2030-05-29 | HI_2024_05_17 | Ambos |  |  | AIF
|  | 0 | 210541 | 0 | TRANSFORMADOR SUBT.500 KVA TRIF.OLEO | TRANSFORMADOR DE DISTRIBUICAO TRIFASICO, SUBTERRANEO de 500 KVA, NI 15- 1,2 KV,TENSOES ENROLAMENTO AT 14400/14100/13800/13500 V - TRIANGULO TENSOES ENROLAMENTO BT 400/231 V - ESTRELA, 60 HZ, IMERSO EM OLEO VEGETAL. NORMA: DIS-ETE-210. | DIS-ETE-210 | TPM-380624 | - | Transformador Distribuição | TRAEL TRANSFORMADORES ELETRICOS LTDA | 37.457.942/0001-03 | 2025-05-30 | 2030-05-29 | HI_2024_05_17 | Ambos |  |  | AIF
|  | 0 | 210542 | 0 | TRANSFORMADOR SUBT.1000 KVA TRIF.OLEO | TRANSFORMADOR DE DISTRIBUICAO TRIFASICO, SUBTERRANEO, 1000 KVA, NI 15KV AT E 1,2 KV BT, TENSOES ENROLAMENTO AT 14400/14100/13800/13500 V - TRIANGULO TENSOES ENROLAMENTO BT 400/231 V - ESTRELA, 60 HZ, IMERSO EM OLEO VEGETAL ISOLANTE. NORMA: DIS-ETE-210 | DIS-ETE-210 | TPM-380623 | - | Transformador Distribuição | TRAEL TRANSFORMADORES ELETRICOS LTDA | 37.457.942/0001-03 | 2025-05-30 | 2030-05-29 | HI_2024_05_17 | Ambos |  |  | AIF
|  | 0 | 210294 | 0 | TRAFO 3F 500,0KVA 15,0KV 220/127V SUBM | TRANSFORMADOR DE DISTRIBUICAO TRIFASICO, SUBTERRANEO de 500 KVA, NI 15- 1,2 KV,TENSOES ENROLAMENTO AT 13800/13200/12600/12000/11400 V - TRIANGULO TENSOES ENROLAMENTO BT 220/127 V - ESTRELA, 60 HZ, IMERSO EM OLEO VEGETAL. NORMA: DIS-ETE-210. | DIS-ETE-210 | TPM-380622 | - | Transformador Distribuição | TRAEL TRANSFORMADORES ELETRICOS LTDA | 37.457.942/0001-03 | 2025-05-30 | 2030-05-29 | HI_2024_05_17 | Ambos |  |  | AIF
|  | 36667 | 210470 | 0 | TRAFO 3F 225KVA 13,8KV 220/127V 5T VG | TRANSFORMADOR DE DISTRIBUICAO TRIFASICO. TIPO DE LIGACAO: DELTA/ESTRELA ATERRADA.INSTALACAO:EXTERIOR.ISOLACAO:OLEO VEGET. POTENCIA NOMINAL: 225 KVA. CLASSE TENSAO: 15 KV. NBI: 110 KV. FREQUENCIA: 60 HZ. TENSAO PRIMARIA NOMINAL: 13800/13200/12600/ 12000/11 | INS 72.30.05 ISSUE 02 | TPD-380582 | - | Transformador Distribuição | TRAEL TRANSFORMADORES ELETRICOS LTDA | 37.457.942/0001-03 | 2025-05-30 | 2030-05-29 | HI_2024_05_17 | Ambos |  |  | AIF
|  | 0 | 211235 | 0 | TRAFO 3F 75KVA 34,5KV 380/220V 3T VG | TRANSFORMADOR DE DISTRIBUICAO TRIFASICO. TIPO DE LIGACAO: DELTA/ESTRELA ATERRADA.INSTALACAO:EXTERIOR.ISOLACAO:OLEO VEGET. POTENCIA NOMINAL: 75 KVA. CLASSE TENSAO: 36,2 KV. NBI: 150 KV. FREQUENCIA: 60HZ. TENSAO PRIMARIA NOMINAL: 34500/33000/31500 V. TENSAO | INS 72.30.05 ISSUE 02 | TPD-374839 | - | Transformador Distribuição | TRAEL TRANSFORMADORES ELETRICOS LTDA | 37.457.942/0001-03 | 2025-05-30 | 2030-05-29 | HI_2024_05_17 | Ambos |  |  | AIF
|  | 0 | 211236 | 0 | TRAFO 3F 75KVA 34,5KV 220/127V 3T VG | TRANSFORMADOR DE DISTRIBUICAO TRIFASICO. TIPO DE LIGACAO: DELTA/ESTRELA ATERRADA.INSTALACAO:EXTERIOR.ISOLACAO:OLEO VEGET. POTENCIA NOMINAL: 75 KVA. CLASSE TENSAO: 36,2 KV. NBI: 150 KV. FREQUENCIA: 60HZ. TENSAO PRIMARIA NOMINAL: 34500/33000/31500 V. TENSAO | INS 72.30.05 ISSUE 02 | TPD-380542 | - | Transformador Distribuição | TRAEL TRANSFORMADORES ELETRICOS LTDA | 37.457.942/0001-03 | 2025-05-30 | 2030-05-29 | HI_2024_05_17 | Ambos |  |  | AIF
|  | 36704 | 0 | 0 | TRAFO 3F YY 150KVA 34,5KV 220/127V 3T VG | TRANSFORMADOR DE DISTRIBUICAO TRIFASICO. TIPO DE LIGACAO: ESTRELA/ESTRELA. INSTALACAO:EXTERIOR.ISOLACAO:OLEO VEGET. POTENCIA NOMINAL: 150 KVA. CLASSE TENSAO: 36,2 KV. NBI: 150 KV. FREQUENCIA: 60HZ. TENSAO PRIMARIA NOMINAL: 34500/33000/31500 V. TENSAO SECU | INS 72.30.05 ISSUE 02 | TPD-365355 | - | Transformador Distribuição | TRAEL TRANSFORMADORES ELETRICOS LTDA | 37.457.942/0001-03 | 2025-05-30 | 2030-05-29 | HI_2024_05_17 | Ambos |  |  | AIF
|  | 36663 | 210459 | 0 | TRAFO 3F 150KVA 13,8KV 220/127V 5T VG | TRANSFORMADOR DE DISTRIBUICAO TRIFASICO. TIPO DE LIGACAO: DELTA/ESTRELA ATERRADA.INSTALACAO:EXTERIOR.ISOLACAO:OLEO VEGET. POTENCIA NOMINAL: 150 KVA. CLASSE TENSAO: 15 KV. NBI: 110 KV. FREQUENCIA: 60 HZ. TENSAO PRIMARIA NOMINAL: 13800/13200/12600/ 12000/11 | INS 72.30.05 ISSUE 02 | TPD-380561 | - | Transformador Distribuição | TRAEL TRANSFORMADORES ELETRICOS LTDA | 37.457.942/0001-03 | 2025-05-30 | 2030-05-29 | HI_2024_05_17 | Ambos |  |  | AIF
|  | 36679 | 210446 | 0 | TRAFO 3F 75KVA 13,8KV 380/220V 5T VG | TRANSFORMADOR DE DISTRIBUICAO TRIFASICO. TIPO DE LIGACAO: DELTA/ESTRELA ATERRADA.INSTALACAO:EXTERIOR.ISOLACAO:OLEO VEGET. POTENCIA NOMINAL: 75 KVA. CLASSE TENSAO: 15 KV. NBI: 110 KV. FREQUENCIA: 60 HZ. TENSAO PRIMARIA NOMINAL: 13800/13200/12600/ 12000/114 | INS 72.30.05 ISSUE 02 | TPD-374842 | - | Transformador Distribuição | TRAEL TRANSFORMADORES ELETRICOS LTDA | 37.457.942/0001-03 | 2025-05-30 | 2030-05-29 | HI_2024_05_17 | Ambos |  |  | AIF
|  | 0 | 211238 | 0 | TRAFO 3F 112,5KVA 34,5KV 220/127V 3T VG | TRANSFORMADOR DE DISTRIBUICAO TRIFASICO. TIPO DE LIGACAO: DELTA/ESTRELA ATERRADA.INSTALACAO:EXTERIOR.ISOLACAO:OLEO VEGET. POTENCIA NOMINAL: 112,5KVA. CLASSE TENSAO: 36,2KV. NBI: 150 KV. FREQUENCIA: 60HZ. TENSAO PRIMARIA NOMINAL: 34500/33000/31500 V. TENSA | INS 72.30.05 ISSUE 02 | TPD-365256 | - | Transformador Distribuição | TRAEL TRANSFORMADORES ELETRICOS LTDA | 37.457.942/0001-03 | 2025-05-30 | 2030-05-29 | HI_2024_05_17 | Ambos |  |  | AIF
|  | 36680 | 210450 | 0 | TRAFO 3F 75KVA 13,8KV 380/220V PLUG VG | TRANSFORMADOR DE DISTRIBUICAO TRIFASICO. TIPO DE LIGACAO: DELTA/ESTRELA ATERRADA. INSTALACAO:EXTERIOR.ISOLACAO:OLEO VEGET. POTENCIA NOMINAL: 75 KVA. CLASSE TENSAO: 15 KV. NBI: 110 KV. FREQUENCIA: 60 HZ. TENSAO PRIMARIA NOMINAL: 13800/13200/12600/12000/114 | INS 72.30.05 ISSUE 02 | TPD-380541 | - | Transformador Distribuição | TRAEL TRANSFORMADORES ELETRICOS LTDA | 37.457.942/0001-03 | 2025-05-30 | 2030-05-29 | HI_2024_05_17 | Ambos |  |  | AIF
|  | 36687 | 210469 | 0 | TRAFO 3F 500KVA 13,8KV 220/127V PLUG VG | TRANSFORMADOR DE DISTRIBUICAO TRIFASICO. TIPO DE LIGACAO: DELTA/ESTRELA ATERRADA.INSTALACAO:EXTERIOR.ISOLACAO:OLEO VEGET. POTENCIA NOMINAL: 500 KVA. CLASSE TENSAO: 15 KV. NBI: 110 KV. FREQUENCIA: 60 HZ. TENSAO PRIMARIA NOMINAL: 13800/13200/12600/ 12000/11 | INS 72.30.05 ISSUE 02 | TPM-380618 | - | Transformador Distribuição | TRAEL TRANSFORMADORES ELETRICOS LTDA | 37.457.942/0001-03 | 2025-05-30 | 2030-05-29 | HI_2024_05_17 | Ambos |  |  | AIF
|  | 36666 | 210463 | 0 | TRAFO 3F 150KVA 13,8KV 380/220V PLUG VG | TRANSFORMADOR DE DISTRIBUICAO TRIFASICO. TIPO DE LIGACAO: DELTA/ESTRELA ATERRADA. INSTALACAO:EXTERIOR.ISOLACAO:OLEO VEGET. POTENCIA NOMINAL: 150 KVA. CLASSE TENSAO: 15 KV. NBI: 110 KV. FREQUENCIA: 60 HZ. TENSAO PRIMARIA NOMINAL: 13800/13200/12600/12000/11 | INS 72.30.05 ISSUE 02 | TPD-380565 | - | Transformador Distribuição | TRAEL TRANSFORMADORES ELETRICOS LTDA | 37.457.942/0001-03 | 2025-05-30 | 2030-05-29 | HI_2024_05_17 | Ambos |  |  | AIF
|  | 36677 | 210447 | 0 | TRAFO 3F 75KVA 13,8KV 220/127V 5T VG | TRANSFORMADOR DE DISTRIBUICAO TRIFASICO. TIPO DE LIGACAO: DELTA/ESTRELA ATERRADA.INSTALACAO:EXTERIOR.ISOLACAO:OLEO VEGET. POTENCIA NOMINAL: 75 KVA. CLASSE TENSAO: 15 KV. NBI: 110 KV. FREQUENCIA: 60 HZ. TENSAO PRIMARIA NOMINAL: 13800/13200/12600/ 12000/114 | INS 72.30.05 ISSUE 02 | TPD-380539 | - | Transformador Distribuição | TRAEL TRANSFORMADORES ELETRICOS LTDA | 37.457.942/0001-03 | 2025-05-30 | 2030-05-29 | HI_2024_05_17 | Ambos |  |  | AIF
|  | 36676 | 210455 | 0 | TRAFO 3F 45KVA 13,8KV 380/220V PLG AL VG | TRANSFORMADOR DE DISTRIBUICAO TRIFASICO. TIPO DE LIGACAO: DELTA/ESTRELA ATERRADA.INSTALACAO:EXTERIOR.ISOLACAO:OLEO VEGET. POTENCIA NOMINAL: 45 KVA. CLASSE TENSAO: 15 KV. NBI: 110 KV. FREQUENCIA: 60 HZ. TENSAO PRIMARIA NOMINAL: 13800/13200/12600/ 12000/114 | INS 72.30.05 ISSUE 02 | TPD-380580 | - | Transformador Distribuição | TRAEL TRANSFORMADORES ELETRICOS LTDA | 37.457.942/0001-03 | 2025-05-30 | 2030-05-29 | HI_2024_05_17 | Ambos |  |  | AIF
|  | 0 | 211234 | 0 | TRAFO 3F 45KVA 34,5KV 220/127V 3T VG | TRANSFORMADOR DE DISTRIBUICAO TRIFASICO. TIPO DE LIGACAO: DELTA/ESTRELA ATERRADA.INSTALACAO:EXTERIOR.ISOLACAO:OLEO VEGET. POTENCIA NOMINAL: 45 KVA. CLASSE TENSAO: 36,2 KV. NBI: 150 KV. FREQUENCIA: 60HZ. TENSAO PRIMARIA NOMINAL: 34500/33000/31500 V. TENSAO | INS 72.30.05 ISSUE 02 | TPD-380581 | - | Transformador Distribuição | TRAEL TRANSFORMADORES ELETRICOS LTDA | 37.457.942/0001-03 | 2025-05-30 | 2030-05-29 | HI_2024_05_17 | Ambos |  |  | AIF
|  | 0 | 211253 | 0 | TRAFO 3F 30KVA 34,5KV 380/220V 3T VG | TRANSFORMADOR DE DISTRIBUICAO TRIFASICO. TIPO DE LIGACAO: DELTA/ESTRELA ATERRADA.INSTALACAO:EXTERIOR.ISOLACAO:OLEO VEGET. POTENCIA NOMINAL: 30 KVA. CLASSE TENSAO: 36,2 KV. NBI: 150 KV. FREQUENCIA: 60HZ. TENSAO PRIMARIA NOMINAL: 34500/33000/31500 V. TENSAO | INS 72.30.05 ISSUE 02 | TPD-376261 | - | Transformador Distribuição | TRAEL TRANSFORMADORES ELETRICOS LTDA | 37.457.942/0001-03 | 2025-05-30 | 2030-05-29 | HI_2024_05_17 | Ambos |  |  | AIF
|  | 0 | 211233 | 0 | TRAFO 3F 45KVA 34,5KV 380/220V 3T VG | TRANSFORMADOR DE DISTRIBUICAO TRIFASICO. TIPO DE LIGACAO: DELTA/ESTRELA ATERRADA.INSTALACAO:EXTERIOR.ISOLACAO:OLEO VEGET. POTENCIA NOMINAL: 45 KVA. CLASSE TENSAO: 36,2 KV. NBI: 150 KV.FREQUENCIA: 60HZ. TENSAO PRIMARIA NOMINAL: 34500/33000/31500 V. TENSAO | INS 72.30.05 ISSUE 02 | TPD-373566 | - | Transformador Distribuição | TRAEL TRANSFORMADORES ELETRICOS LTDA | 37.457.942/0001-03 | 2025-05-30 | 2030-05-29 | HI_2024_05_17 | Ambos |  |  | AIF
|  | 36688 | 210468 | 0 | TRAFO 3F 500KVA 13,8KV 380/220V PLUG VG | TRANSFORMADOR DE DISTRIBUICAO TRIFASICO. TIPO DE LIGACAO: DELTA/ESTRELA ATERRADA.INSTALACAO:EXTERIOR.ISOLACAO:OLEO VEGET. POTENCIA NOMINAL: 500 KVA. CLASSE TENSAO: 15 KV. NBI: 110 KV. FREQUENCIA: 60 HZ. TENSAO PRIMARIA NOMINAL: 13800/13200/12600/ 12000/11 | INS 72.30.05 ISSUE 02 | TPM-380619 | - | Transformador Distribuição | TRAEL TRANSFORMADORES ELETRICOS LTDA | 37.457.942/0001-03 | 2025-05-30 | 2030-05-29 | HI_2024_05_17 | Ambos |  |  | AIF
|  | 0 | 211252 | 0 | TRAFO 3F 500KVA 34,5KV 380/220V PLUG VG | TRANSFORMADOR DE DISTRIBUICAO TRIFASICO. TIPO DE LIGACAO: DELTA/ESTRELA ATERRADA.INSTALACAO:EXTERIOR.ISOLACAO:OLEO VEGET. POTENCIA NOMINAL: 500 KVA. CLASSE TENSAO: 36,2 KV. NBI: 150 KV. FREQUENCIA: 60HZ. TENSAO PRIMARIA NOMINAL: 34500/33000/31500 V. TENSA | INS 72.30.05 ISSUE 02 | TPM-380621 | - | Transformador Distribuição | TRAEL TRANSFORMADORES ELETRICOS LTDA | 37.457.942/0001-03 | 2025-05-30 | 2030-05-29 | HI_2024_05_17 | Ambos |  |  | AIF
|  | 34269 | 1001012 | 0 | RT 19,9KV 400KVA 200A 1F SP | REGULADOR TENSAO; TIPO: MONOFASICO; LIGACAO ESTRELA ATERRADA; REGULAGEM DE ENTRADA AUTOMATICO; CORRENTE NOMINAL 200 A; TENSAO DE ENTRADA 19920V; TENSAO DE SAIDA 19920V; NBI 150KV; FREQUENCIA 60 HZ; 32 DEGRAUS; POTENCIA NOMINAL 400 KVA; INSTALACAO AO TEMP | INS 72.97.02 | HCMR-60-19920-201 | - | Regulador de tensão | TRANSFORMADORES E SERVICOS DE ENERGIA DAS AMERICAS S.A | 08.870.769/0001-72 | 2024-11-27 | 2029-11-26 | AP_20251029_RT_1031649 | Ambos |  | WS2666283392 | AIF
|  | 0 | 1001046 | 0 | RT 19,9KV 667KVA 334A 1F CP | REGULADOR TENSAO; TIPO: MONOFASICO; LIGACAO ESTRELA ATERRADA; REGULAGEM DE ENTRADA AUTOMATICO; CORRENTE NOMINAL 334 A; TENSAO DE ENTRADA 19920V; TENSAO DE SAIDA 19920V; NBI 150KV; FREQUENCIA 60 HZ; 32 DEGRAUS; POTENCIA NOMINAL 667 KVA; INSTALACAO AO TEM | INS 72.97.02 | HCMR-60-19920-335 | - | Regulador de tensão | TRANSFORMADORES E SERVICOS DE ENERGIA DAS AMERICAS S.A | 08.870.769/0001-72 | 2024-11-27 | 2029-11-26 | AP_20251029_RT_1031649 | Ambos |  | WS2666283392 | AIF
|  | 32916 | 1000018 | 0 | RT 13,8KV 138KVA 100A 1F SP | REGULADOR TENSAO; TIPO: MONOFASICO; LIGACAO DELTA; REGULAGEM DE ENTRADA AUTOMATICO; CORRENTE NOMINAL 100 A; TENSAO DE ENTRADA 13800V; TENSAO DE SAIDA 13800 V; NBI 110KV; FREQUENCIA 60 HZ; 32 DEGRAUS; POTENCIA NOMINAL 138 KVA; INSTALACAO AO TEMPO; TENSAO | INS 72.97.02 | HCMR-60-13800-100 | - | Regulador de tensão | TRANSFORMADORES E SERVICOS DE ENERGIA DAS AMERICAS S.A | 08.870.769/0001-72 | 2024-11-27 | 2029-11-26 | AP_20251029_RT_1031649 | Ambos |  | WS2666283392 | AIF
|  | 30548 | 1000015 | 0 | RT 13,8KV 276KVA 200A 1F | REGULADOR TENSAO; TIPO: MONOFASICO; LIGACAO DELTA; REGULAGEM DE ENTRADA AUTOMATICO; CORRENTE NOMINAL 200 A; TENSAO DE ENTRADA 13800V; TENSAO DE SAIDA 13800 V; NBI 110KV; FREQUENCIA 60 HZ; 32 DEGRAUS; POTENCIA NOMINAL 276 KVA; INSTALACAO AO TEMPO; TENSAO | INS 72.97.02 | HCMR-60-13800-200 | - | Regulador de tensão | TRANSFORMADORES E SERVICOS DE ENERGIA DAS AMERICAS S.A | 08.870.769/0001-72 | 2024-11-27 | 2029-11-26 | AP_20251029_RT_1031649 | Ambos |  | WS2666283392 | AIF
|  | 30553 | 1000052 | 0 | RT 13,8KV 414KVA 300A 1F CP | REGULADOR TENSAO; TIPO: MONOFASICO; LIGACAO DELTA; REGULAGEM DE ENTRADA AUTOMATICO; CORRENTE NOMINAL 300 A; TENSAO DE ENTRADA 13800V; TENSAO DE SAIDA 13800 V; NBI 110KV; FREQUENCIA 60 HZ; 32 DEGRAUS; POTENCIA NOMINAL 414 KVA; INSTALACAO AO TEMPO; TENSAO | INS 72.97.02 | HCMR-60-13800-300 | - | Regulador de tensão | TRANSFORMADORES E SERVICOS DE ENERGIA DAS AMERICAS S.A | 08.870.769/0001-72 | 2024-11-27 | 2029-11-26 | AP_20251029_RT_1031649 | Ambos |  | WS2666283392 | AIF
|  | 0 | 1000061 | 0 | RT 7,6 KV 333KVA 438A 1F SP | REGULADOR TENSAO. TIPO: MONOFASICO. LIGACAO ESTRELA ATERRADA. REGULAGEM DE ENTRADA AUTOMATICO. CORRENTE NOMINAL 438 A. TENSAO DE ENTRADA 7620V. TENSAO DE SAIDA 7620V. NBI 110KV. FREQUENCIA 60 HZ. 32 DEGRAUS. POTENCIA NOMINAL 333 KVA. INSTALACAO AO TEMPO. | INS 72.97.02 | HCMR-60-7620-438 | - | Regulador de tensão | TRANSFORMADORES E SERVICOS DE ENERGIA DAS AMERICAS S.A | 08.870.769/0001-72 | 2024-11-27 | 2029-11-26 | AP_20251029_RT_1031649 | Ambos |  | WS2666283392 | AIF
|  | 32914 | 1000053 | 0 | RT 13,8KV 414KVA 300A 1F SP | REGULADOR TENSAO. TIPO: MONOFASICO. LIGACAODELTA.REGULAGEM DE ENTRADA AUTOMATICO. CORRENTE NOMINAL 300 A. TENSAO DE ENTRADA 13800V. TENSAO DE SAIDA 13800 V. NBI 110KV. FREQUENCIA 60 HZ; 32 DEGRAUS; POTENCIA NOMINAL 414 KVA; INSTALACAO AO TEMPO; TENSAO NO | INS 72.97.02 | HCMR-60-13800-300 | - | Regulador de tensão | TRANSFORMADORES E SERVICOS DE ENERGIA DAS AMERICAS S.A | 08.870.769/0001-72 | 2024-11-27 | 2029-11-26 | AP_20251029_RT_1031649 | Ambos |  | WS2666283392 | AIF
|  | 30134 | 1001009 | 0 | RT 19,92KV 200KVA 100A 1F | REGULADOR TENSAO; TIPO: MONOFASICO; LIGACAO ESTRELA ATERRADA; REGULAGEM DE ENTRADA AUTOMATICO; CORRENTE NOMINAL 100 A; TENSAO DE ENTRADA 19920V; TENSAO DE SAIDA 19920V; NBI 150KV; FREQUENCIA 60 HZ; 32 DEGRAUS; POTENCIA NOMINAL 200 KVA; INSTALACAO AO TEMP | INS 72.97.02 | HCMR-60-19920-100 | - | Regulador de tensão | TRANSFORMADORES E SERVICOS DE ENERGIA DAS AMERICAS S.A | 08.870.769/0001-72 | 2024-11-27 | 2029-11-26 | AP_20251029_RT_1031649 | Ambos |  | WS2666283392 | AIF
|  | 0 | 1001044 | 0 | RT 34,5KV 690KVA 200A 1F SP | REGULADOR TENSAO. TIPO: MONOFASICO. LIGACAODELTA.REGULAGEM DE ENTRADA AUTOMATICO. CORRENTE NOMINAL 200 A. TENSAO DE ENTRADA 34500V. TENSAO DE SAIDA 34500V. NBI 200KV. FREQUENCIA 60 HZ; 32 DEGRAUS; POTENCIA NOMINAL 690 KVA; INSTALACAO AO TEMPO; TENSAO NOM | INS 72.97.02 | HCMR-60-34500-200 | - | Regulador de tensão | TRANSFORMADORES E SERVICOS DE ENERGIA DAS AMERICAS S.A | 08.870.769/0001-72 | 2024-11-27 | 2029-11-26 | AP_20251029_RT_1031649 | Ambos |  | WS2666283392 | AIF
|  | 0 | 1001045 | 0 | RT 34,5KV 345KVA 100A 1F SP | REGULADOR TENSAO. TIPO: MONOFASICO. LIGACAODELTA.REGULAGEM DE ENTRADA AUTOMATICO. CORRENTE NOMINAL 100 A. TENSAO DE ENTRADA 34500V. TENSAO DE SAIDA 34500V. NBI 200KV. FREQUENCIA 60 HZ; 32 DEGRAUS; POTENCIA NOMINAL 345 KVA; INSTALACAO AO TEMPO; TENSAO NOM | INS 72.97.02 | HCMR-60-34500-100 | - | Regulador de tensão | TRANSFORMADORES E SERVICOS DE ENERGIA DAS AMERICAS S.A | 08.870.769/0001-72 | 2024-11-27 | 2029-11-26 | AP_20251029_RT_1031649 | Ambos |  | WS2666283392 | AIF
|  | 0 | 1001010 | 0 | RT 34,5KV 345KVA 100A 1F CP | REGULADOR TENSAO; TIPO: MONOFASICO; LIGACAO DELTA; REGULAGEM DE ENTRADA AUTOMATICO; CORRENTE NOMINAL 100 A; TENSAO DE ENTRADA 34500V; TENSAO DE SAIDA 34500V; NBI 200KV; FREQUENCIA 60 HZ; 32 DEGRAUS; POTENCIA NOMINAL 345 KVA; INSTALACAO AO TEMPO; TENSAO N | INS 72.97.02 | HCMR-60-34500-100 | - | Regulador de tensão | TRANSFORMADORES E SERVICOS DE ENERGIA DAS AMERICAS S.A | 08.870.769/0001-72 | 2024-11-27 | 2029-11-26 | AP_20251029_RT_1031649 | Ambos |  | WS2666283392 | AIF
|  | 0 | 1001023 | 0 | RT 19,9KV 833KVA 418A 1F CP | REGULADOR TENSAO; TIPO: MONOFASICO; LIGACAO ESTRELA ATERRADA; REGULAGEM DE ENTRADA AUTOMATICO; CORRENTE NOMINAL 418 A; TENSAO DE ENTRADA 19920V; TENSAO DE SAIDA 19920V; NBI 150KV; FREQUENCIA 60 HZ; 32 DEGRAUS; POTENCIA NOMINAL 833 KVA; INSTALACAO AO TEM | INS 72.97.02 | HCMR-60-19920-418 | - | Regulador de tensão | TRANSFORMADORES E SERVICOS DE ENERGIA DAS AMERICAS S.A | 08.870.769/0001-72 | 2024-11-27 | 2029-11-26 | AP_20251029_RT_1031649 | Ambos |  | WS2666283392 | AIF
|  | 30135 | 1001008 | 0 | RT 19,92KV 400KVA 200A 1F | REGULADOR TENSAO; TIPO: MONOFASICO; LIGACAO ESTRELA ATERRADA; REGULAGEM DE ENTRADA AUTOMATICO; CORRENTE NOMINAL 200 A; TENSAO DE ENTRADA 19920V; TENSAO DE SAIDA 19920V; NBI 150KV; FREQUENCIA 60 HZ; 32 DEGRAUS; POTENCIA NOMINAL 400 KVA; INSTALACAO AO TEMP | INS 72.97.02 | HCMR-60-19920-201 | - | Regulador de tensão | TRANSFORMADORES E SERVICOS DE ENERGIA DAS AMERICAS S.A | 08.870.769/0001-72 | 2024-11-27 | 2029-11-26 | AP_20251029_RT_1031649 | Ambos |  | WS2666283392 | AIF
|  | 0 | 1001011 | 0 | RT 34,5KV 690KVA 200A 1F CP | REGULADOR TENSAO; TIPO: MONOFASICO; LIGACAO DELTA; REGULAGEM DE ENTRADA AUTOMATICO; CORRENTE NOMINAL 200 A; TENSAO DE ENTRADA 34500V; TENSAO DE SAIDA 34500V; NBI 200KV; FREQUENCIA 60 HZ; 32 DEGRAUS; POTENCIA NOMINAL 690 KVA; INSTALACAO AO TEMPO; TENSAO N | INS 72.97.02 | HCMR-60-34500-200 | - | Regulador de tensão | TRANSFORMADORES E SERVICOS DE ENERGIA DAS AMERICAS S.A | 08.870.769/0001-72 | 2024-11-27 | 2029-11-26 | AP_20251029_RT_1031649 | Ambos |  | WS2666283392 | AIF
|  | 30547 | 1000014 | 0 | RT 13,8KV 138KVA 100A 1F | REGULADOR TENSAO; TIPO: MONOFASICO; LIGACAO DELTA; REGULAGEM DE ENTRADA AUTOMATICO; CORRENTE NOMINAL 100 A; TENSAO DE ENTRADA 13800V; TENSAO DE SAIDA 13800 V; NBI 110KV; FREQUENCIA 60 HZ; 32 DEGRAUS; POTENCIA NOMINAL 138 KVA; INSTALACAO AO TEMPO; TENSAO | INS 72.97.02 | HCMR-60-13800-100 | - | Regulador de tensão | TRANSFORMADORES E SERVICOS DE ENERGIA DAS AMERICAS S.A | 08.870.769/0001-72 | 2024-11-27 | 2029-11-26 | AP_20251029_RT_1031649 | Ambos |  | WS2666283392 | AIF
|  | 34268 | 1000054 | 0 | RT 13,8KV 552 KVA 400A 1F SP | REGULADOR TENSAO. TIPO: MONOFASICO. LIGACAODELTA.REGULAGEM DE ENTRADA AUTOMATICO. CORRENTE NOMINAL 400 A.TENSAO DE ENTRADA 13800V. T ENSAO DE SAIDA 13800 V. NBI 110KV. FREQUENCIA 60 HZ. 32 DEGRAUS. POTENCIA NOMINAL 552 KVA. INSTALACAO AO TEMPO. TENSAO NO | INS 72.97.02 | HCMR-60-13800-400 | - | Regulador de tensão | TRANSFORMADORES E SERVICOS DE ENERGIA DAS AMERICAS S.A | 08.870.769/0001-72 | 2024-11-27 | 2029-11-26 | AP_20251029_RT_1031649 | Ambos |  | WS2666283392 | AIF
|  | 32860 | 1000055 | 0 | RT 13,8KV 552KVA 400A 1F | REGULADOR TENSAO. TIPO: MONOFASICO. LIGACAODELTA.REGULAGEM DE ENTRADA AUTOMATICO. CORRENTE NOMINAL 400 A. TENSAO DE ENTRADA 13800V. TENSAO DE SAIDA 13800 V. NBI 110KV. FREQUENCIA 60 HZ; 32 DEGRAUS; POTENCIA NOMINAL 552 KVA; INSTALACAO AO TEMPO; TENSAO NO | INS 72.97.02 | HCMR-60-13800-400 | - | Regulador de tensão | TRANSFORMADORES E SERVICOS DE ENERGIA DAS AMERICAS S.A | 08.870.769/0001-72 | 2024-11-27 | 2029-11-26 | AP_20251029_RT_1031649 | Ambos |  | WS2666283392 | AIF
|  | 0 | 1000062 | 0 | RT 7,6KV 167KVA 219A 1F SP | REGULADOR TENSAO; TIPO: MONOFASICO; LIGACAO ESTRELA ATERRADA; REGULAGEM DE ENTRADA AUTOMATICO; CORRENTE NOMINAL 219 A; TENSAO DE ENTRADA 7620V; TENSAO DE SAIDA 7620V; NBI 110KV; FREQUENCIA 60 HZ; 32 DEGRAUS; POTENCIA NOMINAL 167 KVA; INSTALACAO AO TEMPO; | INS 72.97.02 | HCMR-60-7620-219 | - | Regulador de tensão | TRANSFORMADORES E SERVICOS DE ENERGIA DAS AMERICAS S.A | 08.870.769/0001-72 | 2024-11-27 | 2029-11-26 | AP_20251029_RT_1031649 | Ambos |  | WS2666283392 | AIF
|  | 0 | 1000059 | 0 | RT 7,6 KV 250 KVA 328A 1F CP | REGULADOR TENSAO. TIPO: MONOFASICO. LIGACAO ESTRELA ATERRADA. REGULAGEM DE ENTRADA AUTOMATICO. CORRENTE NOMINAL 328 A. TENSAO DE ENTRADA 7620V. TENSAO DE SAIDA 7620V. NBI 110KV. FREQUENCIA 60 HZ. 32 DEGRAUS. POTENCIA NOMINAL 250 KVA. INSTALACAO AO TEMPO. | INS 72.97.02 | HCMR-60-7620-328 | - | Regulador de tensão | TRANSFORMADORES E SERVICOS DE ENERGIA DAS AMERICAS S.A | 08.870.769/0001-72 | 2024-11-27 | 2029-11-26 | AP_20251029_RT_1031649 | Ambos |  | WS2666283392 | AIF
|  | 0 | 1000060 | 0 | RT 7,6 KV 250 KVA 328A 1F SP | REGULADOR TENSAO. TIPO: MONOFASICO. LIGACAO ESTRELA ATERRADA. REGULAGEM DE ENTRADA AUTOMATICO. CORRENTE NOMINAL 328 A. TENSAO DE ENTRADA 7620V. TENSAO DE SAIDA 7620V. NBI 110KV. FREQUENCIA 60 HZ. 32 DEGRAUS. POTENCIA NOMINAL 250 KVA. INSTALACAO AO TEMPO. | INS 72.97.02 | HCMR-60-7620-328 | - | Regulador de tensão | TRANSFORMADORES E SERVICOS DE ENERGIA DAS AMERICAS S.A | 08.870.769/0001-72 | 2024-11-27 | 2029-11-26 | AP_20251029_RT_1031649 | Ambos |  | WS2666283392 | AIF
|  | 0 | 1000058 | 0 | RT 7,6 KV 333KVA 438A 1F CP | REGULADOR TENSAO. TIPO: MONOFASICO. LIGACAO ESTRELA ATERRADA. REGULAGEM DE ENTRADA AUTOMATICO. CORRENTE NOMINAL 438 A. TENSAO DE ENTRADA 7620V. TENSAO DE SAIDA 7620V. NBI 110KV. FREQUENCIA 60 HZ. 32 DEGRAUS. POTENCIA NOMINAL 333 KVA. INSTALACAO AO TEMPO. | INS 72.97.02 | HCMR-60-7620-438 | - | Regulador de tensão | TRANSFORMADORES E SERVICOS DE ENERGIA DAS AMERICAS S.A | 08.870.769/0001-72 | 2024-11-27 | 2029-11-26 | AP_20251029_RT_1031649 | Ambos |  | WS2666283392 | AIF
|  | 32913 | 1000019 | 0 | RT 13,8KV 276KVA 200A 1F SP | REGULADOR TENSAO; TIPO: MONOFASICO; LIGACAO DELTA; REGULAGEM DE ENTRADA AUTOMATICO; CORRENTE NOMINAL 200 A; TENSAO DE ENTRADA 13800V; TENSAO DE SAIDA 13800 V; NBI 110KV; FREQUENCIA 60 HZ; 32 DEGRAUS; POTENCIA NOMINAL 276 KVA; INSTALACAO AO TEMPO; TENSAO | INS 72.97.02 | HCMR-60-13800-200 | - | Regulador de tensão | TRANSFORMADORES E SERVICOS DE ENERGIA DAS AMERICAS S.A | 08.870.769/0001-72 | 2024-11-27 | 2029-11-26 | AP_20251029_RT_1031649 | Ambos |  | WS2666283392 | AIF
|  | 32915 | 1001013 | 0 | RT 19,9KV 200KVA 100A 1F SP | REGULADOR TENSAO; TIPO: MONOFASICO; LIGACAO ESTRELA ATERRADA; REGULAGEM DE ENTRADA AUTOMATICO; CORRENTE NOMINAL 100 A; TENSAO DE ENTRADA 19920V; TENSAO DE SAIDA 19920V; NBI 150KV; FREQUENCIA 60 HZ; 32 DEGRAUS; POTENCIA NOMINAL 200 KVA; INSTALACAO AO TEMP | INS 72.97.02 | HCMR-60-19920-100 | - | Regulador de tensão | TRANSFORMADORES E SERVICOS DE ENERGIA DAS AMERICAS S.A | 08.870.769/0001-72 | 2024-11-27 | 2029-11-26 | AP_20251029_RT_1031649 | Ambos |  | WS2666283392 | AIF
|  | 0 | 1000017 | 0 | RT 7,6KV 167KVA 219A 1F CP | REGULADOR TENSAO; TIPO: MONOFASICO; LIGACAO ESTRELA ATERRADA; REGULAGEM DE ENTRADA AUTOMATICO; CORRENTE NOMINAL 219 A; TENSAO DE ENTRADA 7620V; TENSAO DE SAIDA 7620V; NBI 110KV; FREQUENCIA 60 HZ; 32 DEGRAUS; POTENCIA NOMINAL 167 KVA; INSTALACAO AO TEMPO; | INS 72.97.02 | HCMR-60-7620-219 | - | Regulador de tensão | TRANSFORMADORES E SERVICOS DE ENERGIA DAS AMERICAS S.A | 08.870.769/0001-72 | 2024-11-27 | 2029-11-26 | AP_20251029_RT_1031649 | Ambos |  | WS2666283392 | AIF
|  | 36665 | 210458 | 14025005 | TRAFO 3F 150KVA 13,8KV 380/220V 5T VG | TRANSFORMADOR DE DISTRIBUICAO TRIFASICO. TIPO DE LIGACAO: DELTA/ESTRELA ATERRADA. INSTALACAO:EXTERIOR.ISOLACAO:OLEO VEGET. POTENCIA NOMINAL: 150 KVA. CLASSE TENSAO: 15 KV. NBI: 110 KV. FREQUENCIA: 60 HZ. TENSAO PRIMARIA NOMINAL: 13800/13200/12600 | DIS-ETE-027 Rev 07 | 15031505-EV | 15031505-EV | Transformador Distribuição | TRP INDUSTRIA E COMERCIO DE TRANSFORMADORES ELETRICOS LTDA | 06.970.652/0001-35 | 2022-02-16 | 2027-02-15 | HI_2024_03_22 | Indireto |  |  | AIF
|  | 36699 | 210507 | 0 | TRAFO 1FF 25KVA 13,8KV 230/115V 5T VG | TRANSFORMADOR DE DISTRIBUICAO MONOFASICO FASE/FASE. TIPO DE LIGACAO:NAO APLICAVEL.INSTALACAO:EXTERIOR.ISOLACAO:OLEO VEGETAL. POT ENCIA NOMINAL: 25 KVA. CLASSE TENSAO: 15 KV. NBI: 110 KV. FREQUENCIA: 60 HZ. TENSAO PRIMARIA NOMINAL: 13800/13200/1260 | DIS-ETE-027 Rev 07 | 2521505-BV | 2521505-BV | Transformador Distribuição | TRP INDUSTRIA E COMERCIO DE TRANSFORMADORES ELETRICOS LTDA | 06.970.652/0001-35 | 2022-02-16 | 2027-02-15 | HI_2024_03_22 | Indireto |  |  | AIF
|  | 0 | 210489 | 0 | TRAFO 1FN 15KVA 19,9KV 127V 3T VG | TRANSFORMADOR DE DISTRIBUICAO MONOFASICO FASE/NEUTRO.TIPO DE LIGACAO: NAO APLICAVEL. INSTALACAO: EXTERIOR.ISOLACAO: OLEO VEGETAL.POTENCIA NOMINAL:15KVA.CLASSE TENSAO:36,2KV. NBI: 150 KV. FREQUENCIA: 60HZ. TENSAO PRIMARIA NOMINAL: 19919/19053/18187 V. TENS | DIS-ETE-027 Rev 07 | 1513603-SV | 1513603-SV | Transformador Distribuição | TRP INDUSTRIA E COMERCIO DE TRANSFORMADORES ELETRICOS LTDA | 06.970.652/0001-35 | 2022-02-16 | 2027-02-15 | HI_2024_03_22 | Indireto |  |  | AIF
|  | 36694 | 210467 | 14025016 | TRAFO 3F 300KVA 13,8KV 380/220V PLUG VG | TRANSFORMADOR DE DISTRIBUICAO TRIFASICO. TIPO DE LIGACAO: DELTA/ESTRELA ATERRADA. INSTALACAO:EXTERIOR.ISOLACAO:OLEO VEGET. POTENCIA NOMINAL: 300 KVA. CLASSE TENSAO: 15 KV. NBI: 110 KV. FREQUENCIA: 60 HZ. TENSAO PRIMARIA NOMINAL: 13800/13200/12600 | DIS-ETE-027 Rev 07 | 30031505-PLUG-EV | 30031505-PLUG-EV | Transformador Distribuição | TRP INDUSTRIA E COMERCIO DE TRANSFORMADORES ELETRICOS LTDA | 06.970.652/0001-35 | 2022-02-16 | 2027-02-15 | HI_2024_03_22 | Indireto |  |  | AIF
|  | 0 | 210488 | 0 | TRAFO 1FN 15KVA 7,9KV 2B 440/220 5T VG | TRANSFORMADOR DE DISTRIBUICAO MONOFASICO FASE/NEUTRO.TIPO DE LIGACAO: NAO APLICAVEL. INSTALACAO: EXTERIOR.ISOLACAO: OLEO VEGETAL.POTENCIA NOMINAL: 15KVA. CLASSE TENSAO:15KV. NBI: 110 KV. FREQUENCIA: 60 HZ. TENSAO PRIMARIA NOMINAL: 7967/7621/7275/6929/6583 | DIS-ETE-027 Rev 07 | 1511505-FV | 1511505-FV | Transformador Distribuição | TRP INDUSTRIA E COMERCIO DE TRANSFORMADORES ELETRICOS LTDA | 06.970.652/0001-35 | 2022-02-16 | 2027-02-15 | HI_2024_03_22 | Indireto |  |  | AIF
|  | 36687 | 210469 | 0 | TRAFO 3F 500KVA 13,8KV 220/127V PLUG VG | TRANSFORMADOR DE DISTRIBUICAO TRIFASICO. TIPO DE LIGACAO: DELTA/ESTRELA ATERRADA. INSTALACAO:EXTERIOR.ISOLACAO:OLEO VEGET. POTENCIA NOMINAL: 500 KVA. CLASSE TENSAO: 15 KV. NBI: 110 KV. FREQUENCIA: 60 HZ. TENSAO PRIMARIA NOMINAL: 13800/13200/12600 | DIS-ETE-027 Rev 07 | 50031505-PLUG-AV | 50031505-AV | Transformador Distribuição | TRP INDUSTRIA E COMERCIO DE TRANSFORMADORES ELETRICOS LTDA | 06.970.652/0001-35 | 2022-02-16 | 2027-02-15 | HI_2024_03_22 | Indireto |  |  | AIF
|  | 36693 | 210461 | 14025007 | TRAFO 3F 300KVA 13,8KV 380/220V 5T VG | TRANSFORMADOR DE DISTRIBUICAO TRIFASICO. TIPO DE LIGACAO: DELTA/ESTRELA ATERRADA.INSTALACAO:EXTERIOR.ISOLACAO:OLEO VEGET. POTENCIA NOMINAL: 300 KVA. CLASSE TENSAO: 15 KV. NBI: 110 KV. FREQUENCIA: 60 HZ. TENSAO PRIMARIA NOMINAL: 13800/13200/12600/ 12000/11 | DIS-ETE-027 Rev 07 | 30031505-EV | 30031505-EV | Transformador Distribuição | TRP INDUSTRIA E COMERCIO DE TRANSFORMADORES ELETRICOS LTDA | 06.970.652/0001-35 | 2022-02-16 | 2027-02-15 | HI_2024_03_22 | Indireto |  |  | AIF
|  | 0 | 210478 | 0 | TRAFO 1FN 10KVA 7,9KV 220V 5T VG | TRANSFORMADOR DE DISTRIBUICAO MONOFASICO FASE/NEUTRO.TIPO DE LIGACAO: NAO APLICAVEL.INSTALACAO: EXTERIOR. ISOLACAO: OLEO VEGETAL.POTENCIA NOMINAL: 10 KVA.CLASSE TENSAO:15KV. NBI: 110 KV. FREQUENCIA: 60 HZ. TENSAO PRIMARIA NOMINAL: 7967/7621/7275/6929/6583 | DIS-ETE-027 Rev 07 | 1011505-AV | 1011505-AV | Transformador Distribuição | TRP INDUSTRIA E COMERCIO DE TRANSFORMADORES ELETRICOS LTDA | 06.970.652/0001-35 | 2022-02-16 | 2027-02-15 | HI_2024_03_22 | Indireto |  |  | AIF
|  | 36672 | 210472 | 0 | TRAFO 3F 30KVA 13,8KV 380/220V PLUG VG | TRANSFORMADOR DE DISTRIBUICAO TRIFASICO. TIPO DE LIGACAO: DELTA/ESTRELA ATERRADA. INSTALACAO:EXTERIOR.ISOLACAO:OLEO VEGET. POTENCIA NOMINAL: 30 KVA. CLASSE TENSAO: 15 KV. NBI: 110 KV. FREQUENCIA: 60 HZ. TENSAO PRIMARIA NOMINAL: 13800/13200/12600 | DIS-ETE-027 Rev 07 | 30031505-PLUG-EV | 30031505-PLUG-EV | Transformador Distribuição | TRP INDUSTRIA E COMERCIO DE TRANSFORMADORES ELETRICOS LTDA | 06.970.652/0001-35 | 2022-02-16 | 2027-02-15 | HI_2024_03_22 | Indireto |  |  | AIF
|  | 0 | 210477 | 0 | TRAFO 1FN 10KVA 7,9KV 127V 5T VG | TRANSFORMADOR DE DISTRIBUICAO MONOFASICO FASE/NEUTRO.TIPO DE LIGACAO: NAO APLICAVEL.INSTALACAO: EXTERIOR. ISOLACAO: OLEO VEGETAL.POTENCIA NOMINAL: 10 KVA.CLASSE TENSAO:15KV. NBI: 110 KV. FREQUENCIA: 60 HZ. TENSAO PRIMARIA NOMINAL: 7967/7621/7275/6929/6583 | DIS-ETE-027 Rev 07 | 1011505-SV | 1011505-SV | Transformador Distribuição | TRP INDUSTRIA E COMERCIO DE TRANSFORMADORES ELETRICOS LTDA | 06.970.652/0001-35 | 2022-02-16 | 2027-02-15 | HI_2024_03_22 | Indireto |  |  | AIF
|  | 36664 | 210464 | 0 | TRAFO 3F 150KVA 13,8KV 220/127V PLUG VG | TRANSFORMADOR DE DISTRIBUICAO TRIFASICO. TIPO DE LIGACAO: DELTA/ESTRELA ATERRADA. INSTALACAO:EXTERIOR.ISOLACAO:OLEO VEGET. POTENCIA NOMINAL: 150 KVA. CLASSE TENSAO: 15 KV. NBI: 110 KV. FREQUENCIA: 60 HZ. TENSAO PRIMARIA NOMINAL: 13800/13200/12600 | DIS-ETE-027 Rev 07 | 15031505-PLUG-AV | 15031505-PLUG-AV | Transformador Distribuição | TRP INDUSTRIA E COMERCIO DE TRANSFORMADORES ELETRICOS LTDA | 06.970.652/0001-35 | 2022-02-16 | 2027-02-15 | HI_2024_03_22 | Indireto |  |  | AIF
|  | 0 | 210501 | 0 | TRAFO 1FF 15KVA 13,8KV 220V 5T VG | TRANSFORMADOR DE DISTRIBUICAO MONOFASICO FASE/FASE. TIPO DE LIGACAO: NAO APLICAVEL. INSTALACAO: EXTERIOR.ISOLACAO: OLEO VEGETAL. POTENCIA NOMINAL: 15 KVA. CLASSE TENSAO: 15 KV. NBI: 110 KV. FREQUENCIA: 60 HZ. TENSAO PRIMARIA NOMINAL:13800/13200/12600/1200 | DIS-ETE-027 Rev 07 | 1521505-AV | 1521505-AV | Transformador Distribuição | TRP INDUSTRIA E COMERCIO DE TRANSFORMADORES ELETRICOS LTDA | 06.970.652/0001-35 | 2022-02-16 | 2027-02-15 | HI_2024_03_22 | Indireto |  |  | AIF
|  | 36674 | 210454 | 0 | TRAFO 3F 45KVA 13,8KV 380/220V 5T AL VG | TRANSFORMADOR DE DISTRIBUICAO TRIFASICO. TIPO DE LIGACAO: DELTA/ESTRELA ATERRADA.INSTALACAO:EXTERIOR.ISOLACAO:OLEO VEGET. POTENCIA NOMINAL: 45 KVA. CLASSE DE TENSAO: 15 KV. NBI: 110 KV. FREQUENCIA: 60 HZ. TENSAO PRIMARIA NOMINAL: 13800/13200/12600/ | DIS-ETE-027 Rev 07 | 45315305-EV | 45315305-EV | Transformador Distribuição | TRP INDUSTRIA E COMERCIO DE TRANSFORMADORES ELETRICOS LTDA | 06.970.652/0001-35 | 2022-02-16 | 2027-02-15 | HI_2024_03_22 | Indireto |  |  | AIF
|  | 36678 | 210451 | 0 | TRAFO 3F 75KVA 13,8KV 220/127V PLUG VG | TRANSFORMADOR DE DISTRIBUICAO TRIFASICO. TIPO DE LIGACAO: DELTA/ESTRELA ATERRADA. INSTALACAO:EXTERIOR.ISOLACAO:OLEO VEGET. POTENCIA NOMINAL: 75 KVA. CLASSE TENSAO: 15 KV. NBI: 110 KV. FREQUENCIA: 60 HZ. TENSAO PRIMARIA NOMINAL: 13800/13200/12600 | DIS-ETE-027 Rev 07 | 7531505-PLUG-AV | 7531505-PLUG-EV | Transformador Distribuição | TRP INDUSTRIA E COMERCIO DE TRANSFORMADORES ELETRICOS LTDA | 06.970.652/0001-35 | 2022-02-16 | 2027-02-15 | HI_2024_03_22 | Indireto |  |  | AIF
|  | 36683 | 210453 | 14025013 | TRAFO 3F 112,5KVA 13,8KV 380/220V PLG VG | TRANSFORMADOR DE DISTRIBUICAO TRIFASICO. TIPO DE LIGACAO: DELTA/ESTRELA ATERRADA. INSTALACAO:EXTERIOR.ISOLACAO:OLEO VEGET. POTENCIA NOMINAL: 112,5KVA. CLASSE TENSAO: 15 KV. NBI: 110 KV. FREQUENCIA: 60 HZ. TENSAO PRIMARIA NOMINAL: 13800/13200/12600 | DIS-ETE-027 Rev 07 | 11331505-PLUG-EV | 11331505-PLUG-AV | Transformador Distribuição | TRP INDUSTRIA E COMERCIO DE TRANSFORMADORES ELETRICOS LTDA | 06.970.652/0001-35 | 2022-02-16 | 2027-02-15 | HI_2024_03_22 | Indireto |  |  | AIF
|  | 0 | 210505 | 0 | TRAFO 1FF 25KVA 13,8KV 127V 5T VG | TRANSFORMADOR DE DISTRIBUICAO MONOFASICO FASE/FASE. TIPO DE LIGACAO:NAO APLICAVEL.INSTALACAO:EXTERIOR.ISOLACAO:OLEO VEGETAL. POTENCIA NOMINAL: 25 KVA. CLASSE TENSAO: 15 KV. NBI: 110 KV. FREQUENCIA: 60 HZ. TENSAO PRIMARIA NOMINAL: 13800/13200/12600/ 12000/ | DIS-ETE-027 Rev 07 | 2521505-SV | 2521505-SV | Transformador Distribuição | TRP INDUSTRIA E COMERCIO DE TRANSFORMADORES ELETRICOS LTDA | 06.970.652/0001-35 | 2022-02-16 | 2027-02-15 | HI_2024_03_22 | Indireto |  |  | AIF
|  | 0 | 211240 | 0 | TRAFO 3F 75KVA 34,5KV 220/127V PLUG VG | TRANSFORMADOR DE DISTRIBUICAO TRIFASICO. TIPO DE LIGACAO: DELTA/ESTRELA ATERRADA.INSTALACAO:EXTERIOR.ISOLACAO:OLEO VEGET. POTENCIA NOMINAL: 75 KVA. CLASSE TENSAO: 36,2 KV. NBI: 150 KV. FREQUENCIA: 60HZ. TENSAO PRIMARIA NOMINAL: 34500/33000/31500 V. TENSAO | DIS-ETE-027 Rev 07 | 7533603-PLUG-AV | 7533603-PLUG-AV | Transformador Distribuição | TRP INDUSTRIA E COMERCIO DE TRANSFORMADORES ELETRICOS LTDA | 06.970.652/0001-35 | 2022-02-16 | 2027-02-15 | HI_2024_03_22 | Indireto |  |  | AIF
|  | 0 | 211314 | 0 | TRAFO 1FF 25KVA 34,5KV 440/220V 3T VG | TRANSFORMADOR DE DISTRIBUICAO MONOFASICO FASE/FASE. TIPO DE LIGACAO:NAO APLICAVEL.INSTALACAO:EXTERIOR.ISOLACAO:OLEO VEGETAL. POTENCIA NOMINAL: 25 KVA. CLASSE TENSAO: 36,2 KV. NBI: 150 KV. FREQUENCIA: 60HZ. TENSAO PRIMARIA NOMINAL: 34500/33000/31500 V. TEN | DIS-ETE-027 Rev 07 | 2523603-FV | 2523603-FV | Transformador Distribuição | TRP INDUSTRIA E COMERCIO DE TRANSFORMADORES ELETRICOS LTDA | 06.970.652/0001-35 | 2022-02-16 | 2027-02-15 | HI_2024_03_22 | Indireto |  |  | AIF
|  | 0 | 210509 | 0 | TRAFO 1FF 37,5KVA 13,8KV 230/115V 5T VG | TRANSFORMADOR DE DISTRIBUICAO MONOFASICO FASE/FASE. TIPO DE LIGACAO: NAO APLICAVEL. INSTALACAO: EXTERIOR.ISOLACAO: OLEO VEGETAL.POTENCIA NOMINAL:25KVA.CLASSE TENSAO:15,0KV. NBI: 110 KV. FREQUENCIA: 60 HZ. TENSAO PRIMARIA NOMINAL: 7967/7621/7275/6929/6583 | DIS-ETE-027 Rev 07 | 37.521505-FV | 37.521505-FV | Transformador Distribuição | TRP INDUSTRIA E COMERCIO DE TRANSFORMADORES ELETRICOS LTDA | 06.970.652/0001-35 | 2022-02-16 | 2027-02-15 | HI_2024_03_22 | Indireto |  |  | AIF
|  | 0 | 210508 | 0 | TRAFO 1FF 25KVA 13,8KV 440/220V 5T VG | TRANSFORMADOR DE DISTRIBUICAO MONOFASICO FASE/FASE. TIPO DE LIGACAO:NAO APLICAVEL.INSTALACAO:EXTERIOR.ISOLACAO:OLEO VEGETAL. POTENCIA NOMINAL: 25 KVA. CLASSE TENSAO: 15 KV. NBI: 110 KV. FREQUENCIA: 60 HZ. TENSAO PRIMARIA NOMINAL: 13800/13200/12600/ 12000/ | DIS-ETE-027 Rev 07 | 2521505-FV | 2521505-FV | Transformador Distribuição | TRP INDUSTRIA E COMERCIO DE TRANSFORMADORES ELETRICOS LTDA | 06.970.652/0001-35 | 2022-02-16 | 2027-02-15 | HI_2024_03_22 | Indireto |  |  | AIF
|  | 0 | 211235 | 0 | TRAFO 3F 75KVA 34,5KV 380/220V 3T VG | TRANSFORMADOR DE DISTRIBUICAO TRIFASICO. TIPO DE LIGACAO: DELTA/ESTRELA ATERRADA.INSTALACAO:EXTERIOR.ISOLACAO:OLEO VEGET. POTENCIA NOMINAL: 75 KVA. CLASSE TENSAO: 36,2 KV. NBI: 150 KV. FREQUENCIA: 60HZ. TENSAO PRIMARIA NOMINAL: 34500/33000/31500 V. TENSAO | DIS-ETE-027 Rev 07 | 7533603-EV | 75336003-EV | Transformador Distribuição | TRP INDUSTRIA E COMERCIO DE TRANSFORMADORES ELETRICOS LTDA | 06.970.652/0001-35 | 2022-02-16 | 2027-02-15 | HI_2024_03_22 | Indireto |  |  | AIF
|  | 0 | 210506 | 0 | TRAFO 1FF 25KVA 13,8KV 220V 5T VG | TRANSFORMADOR DE DISTRIBUICAO MONOFASICO FASE/FASE. TIPO DE LIGACAO:NAO APLICAVEL.INSTALACAO:EXTERIOR.ISOLACAO:OLEO VEGETAL. POTENCIA NOMINAL: 25 KVA. CLASSE TENSAO: 15 KV. NBI: 110 KV. FREQUENCIA: 60 HZ. TENSAO PRIMARIA NOMINAL: 13800/13200/12600/ 12000/ | DIS-ETE-027 Rev 07 | 2521505-AV | 2521505-AV | Transformador Distribuição | TRP INDUSTRIA E COMERCIO DE TRANSFORMADORES ELETRICOS LTDA | 06.970.652/0001-35 | 2022-02-16 | 2027-02-15 | HI_2024_03_22 | Indireto |  |  | AIF
|  | 36676 | 210455 | 0 | TRAFO 3F 45KVA 13,8KV 380/220V PLG AL VG | TRANSFORMADOR DE DISTRIBUICAO TRIFASICO. TIPO DE LIGACAO: DELTA/ESTRELA ATERRADA. INSTALACAO:EXTERIOR.ISOLACAO:OLEO VEGET. POTENCIA NOMINAL: 45 KVA. CLASSE TENSAO: 15 KV. NBI: 110 KV. FREQUENCIA: 60 HZ. TENSAO PRIMARIA NOMINAL: 13800/13200/12600 | DIS-ETE-027 Rev 07 | 4531505-PLUG-EV | 4531505-PLUG-EV | Transformador Distribuição | TRP INDUSTRIA E COMERCIO DE TRANSFORMADORES ELETRICOS LTDA | 06.970.652/0001-35 | 2022-02-16 | 2027-02-15 | HI_2024_03_22 | Indireto |  |  | AIF
|  | 36716 | 210504 | 0 | TRAFO 1FN 37,5KVA 7,9KV 230/115V 5T VG | TRANSFORMADOR DE DISTRIBUICAO MONOFASICO FASE/NEUTRO. TIPO DE LIGACAO:NAO APLICAVEL.INSTALACAO:EXTERIOR.ISOLACAO:OLEO VEGETAL. POT ENCIA NOMINAL: 37,5 KVA. CLASSE TENSAO: 15 KV. NBI: 110 KV. FREQUENCIA: 60 HZ. TENSAO PRIMARIA NOMINAL: 7967/7621/727 | DIS-ETE-027 Rev 07 | 37.511505-BV | 37.511505-BV | Transformador Distribuição | TRP INDUSTRIA E COMERCIO DE TRANSFORMADORES ELETRICOS LTDA | 06.970.652/0001-35 | 2022-02-16 | 2027-02-15 | HI_2024_03_22 | Indireto |  |  | AIF
|  | 34995 | 210449 | 0 | TRAFO 3F 112,5KVA 13,8KV 220/127V 5T VG | TRANSFORMADOR DE DISTRIBUICAO TRIFASICO. TIPO DE LIGACAO: DELTA/ESTRELA ATERRADA. INSTALACAO:EXTERIOR.ISOLACAO:OLEO VEGET. POTENCIA NOMINAL: 112,5KVA. CLASSE TENSAO: 15 KV. NBI: 110 KV. FREQUENCIA: 60 HZ. TENSAO PRIMARIA NOMINAL: 13800/13200/12600 | DIS-ETE-027 Rev 07 | 11331505-AV | 11331505-AV | Transformador Distribuição | TRP INDUSTRIA E COMERCIO DE TRANSFORMADORES ELETRICOS LTDA | 06.970.652/0001-35 | 2022-02-16 | 2027-02-15 | HI_2024_03_22 | Indireto |  |  | AIF
|  | 0 | 211230 | 0 | TRAFO 3F 112,5KVA 34,5KV 220/127V PLG VG | TRANSFORMADOR DE DISTRIBUICAO TRIFASICO. TIPO DE LIGACAO: DELTA/ESTRELA ATERRADA.INSTALACAO:EXTERIOR.ISOLACAO:OLEO VEGET. POTENCIA NOMINAL: 112,5KVA. CLASSE TENSAO: 36,2KV. NBI: 150 KV. FREQUENCIA: 60HZ. TENSAO PRIMARIA NOMINAL: 34500/33000/31500 V. TENSA | DIS-ETE-027 Rev 07 | 11333603-PLUG-AV | 11333603-PLUG-AV | Transformador Distribuição | TRP INDUSTRIA E COMERCIO DE TRANSFORMADORES ELETRICOS LTDA | 06.970.652/0001-35 | 2022-02-16 | 2027-02-15 | HI_2024_03_22 | Indireto |  |  | AIF
|  | 0 | 211304 | 0 | TRAFO 1FF 10KVA 34,5KV 220V 3T VG | TRANSFORMADOR DE DISTRIBUICAO MONOFASICO FASE/FASE. TIPO DE LIGACAO: NAO APLICAVEL. INSTALACAO: EXTERIOR.ISOLACAO: OLEO VEGETAL.POTENCIA NOMINAL:10KVA.CLASSE TENSAO:36,2KV. NBI: 150 KV. FREQUENCIA: 60 HZ. TENSAO PRIMARIA NOMINAL: 34500/33000/31500 V. TENS | DIS-ETE-027 Rev 07 | 1023603-AV | 1023603-AV | Transformador Distribuição | TRP INDUSTRIA E COMERCIO DE TRANSFORMADORES ELETRICOS LTDA | 06.970.652/0001-35 | 2022-02-16 | 2027-02-15 | HI_2024_03_22 | Indireto |  |  | AIF
|  | 0 | 211316 | 0 | TRAFO 1FN 15KVA 19,9KV 254/127V 3T VG | TRANSFORMADOR DE DISTRIBUICAO MONOFASICO FASE/NEUTRO. TIPO DE LIGACAO:NAO APLICAVEL.INSTALACAO:EXTERIOR.ISOLACAO:OLEO VEGETAL .POTENCIA NOMINAL: 15KVA. CLASSE TENSAO: 36,2 KV. NBI: 150 KV. FREQUENCIA: 60HZ. TENSAO PRIMARIA NOMINAL: 19919/19053/18187 V. TE | DIS-ETE-027 Rev 07 | 1513603-DV | 1513603-DV | Transformador Distribuição | TRP INDUSTRIA E COMERCIO DE TRANSFORMADORES ELETRICOS LTDA | 06.970.652/0001-35 | 2022-02-16 | 2027-02-15 | HI_2024_03_22 | Indireto |  |  | AIF
|  | 0 | 211315 | 0 | TRAFO 1FF 25KVA 34,5KV 254/127V 3T VG | TRANSFORMADOR DE DISTRIBUICAO MONOFASICO FASE/FASE. TIPO DE LIGACAO:NAO APLICAVEL.INSTALACAO:EXTERIOR.ISOLACAO:OLEO VEGETAL .POTENCIA NOMINAL: 25KVA. CLASSE TENSAO: 36,2 KV. NBI: 150 KV. FREQUENCIA: 60HZ. TENSAO PRIMARIA NOMINAL: 34500/33000/31500 V. TENS | DIS-ETE-027 Rev 07 | 2523603-DV | 2523603-DV | Transformador Distribuição | TRP INDUSTRIA E COMERCIO DE TRANSFORMADORES ELETRICOS LTDA | 06.970.652/0001-35 | 2022-02-16 | 2027-02-15 | HI_2024_03_22 | Indireto |  |  | AIF
|  | 36681 | 210452 | 0 | TRAFO 3F 112,5KVA 13,8KV 220/127V PLG VG | TRANSFORMADOR DE DISTRIBUICAO TRIFASICO. TIPO DE LIGACAO: DELTA/ESTRELA ATERRADA. INSTALACAO:EXTERIOR.ISOLACAO:OLEO VEGET. POTENCIA NOMINAL: 112,5KVA. CLASSE TENSAO: 15 KV. NBI: 110 KV. FREQUENCIA: 60 HZ. TENSAO PRIMARIA NOMINAL: 13800/13200/12600 | DIS-ETE-027 Rev 07 | 11331505-PLUG-AV | 11331505-PLUG-AV | Transformador Distribuição | TRP INDUSTRIA E COMERCIO DE TRANSFORMADORES ELETRICOS LTDA | 06.970.652/0001-35 | 2022-02-16 | 2027-02-15 | HI_2024_03_22 | Indireto |  |  | AIF
|  | 0 | 210485 | 0 | TRAFO 1FN 15KVA 7,9KV 127V 5T VG | TRANSFORMADOR DE DISTRIBUICAO MONOFASICO FASE/NEUTRO.TIPO DE LIGACAO: NAO APLICAVEL. INSTALACAO: EXTERIOR.ISOLACAO: OLEO VEGETAL.POTENCIA NOMINAL: 15KVA. CLASSE TENSAO:15KV. NBI: 110 KV. FREQUENCIA: 60 HZ. TENSAO PRIMARIA NOMINAL: 7967/7621/7275/6929/6583 | DIS-ETE-027 Rev 07 | 1511505-SV | 1511505-SV | Transformador Distribuição | TRP INDUSTRIA E COMERCIO DE TRANSFORMADORES ELETRICOS LTDA | 06.970.652/0001-35 | 2022-02-16 | 2027-02-15 | HI_2024_03_22 | Indireto |  |  | AIF
|  | 0 | 210492 | 0 | TRAFO 1FN 15KVA 19,9KV 440/220V 3T VG | TRANSFORMADOR DE DISTRIBUICAO MONOFASICO FASE/NEUTRO.TIPO DE LIGACAO: NAO APLICAVEL. INSTALACAO: EXTERIOR.ISOLACAO: OLEO VEGETAL.POTENCIA NOMINAL:15KVA.CLASSE TENSAO: 36,2KV . NBI: 150 KV. FREQUENCIA: 60HZ. TENSAO PRIMARIA NOMINAL: 19919/19053/18187 V. TE | DIS-ETE-027 Rev 07 | 1513603-FV | 1513603-FV | Transformador Distribuição | TRP INDUSTRIA E COMERCIO DE TRANSFORMADORES ELETRICOS LTDA | 06.970.652/0001-35 | 2022-02-16 | 2027-02-15 | HI_2024_03_22 | Indireto |  |  | AIF
|  | 36682 | 210448 | 14025004 | TRAFO 3F 112,5KVA 13,8KV 380/220V 5T VG | TRANSFORMADOR DE DISTRIBUICAO TRIFASICO. TIPO DE LIGACAO: DELTA/ESTRELA ATERRADA. INSTALACAO:EXTERIOR.ISOLACAO:OLEO VEGET. POTENCIA NOMINAL: 112,5KVA. CLASSE TENSAO: 15 KV. NBI: 110 KV. FREQUENCIA: 60 HZ. TENSAO PRIMARIA NOMINAL: 13800/13200/12600 | DIS-ETE-027 Rev 07 | 11331505-EV | 11331505-EV | Transformador Distribuição | TRP INDUSTRIA E COMERCIO DE TRANSFORMADORES ELETRICOS LTDA | 06.970.652/0001-35 | 2022-02-16 | 2027-02-15 | HI_2024_03_22 | Indireto |  |  | AIF
|  | 36670 | 210465 | 14025015 | TRAFO 3F 225KVA 13,8KV 380/220V PLUG VG | TRANSFORMADOR DE DISTRIBUICAO TRIFASICO. TIPO DE LIGACAO: DELTA/ESTRELA ATERRADA. INSTALACAO:EXTERIOR.ISOLACAO:OLEO VEGET. POTENCIA NOMINAL: 225 KVA. CLASSE TENSAO: 15 KV. NBI: 110 KV. FREQUENCIA: 60 HZ. TENSAO PRIMARIA NOMINAL: 13800/13200/12600 | DIS-ETE-027 Rev 07 | 22531505-PLUG-EV | 22531505-PLUG-EV | Transformador Distribuição | TRP INDUSTRIA E COMERCIO DE TRANSFORMADORES ELETRICOS LTDA | 06.970.652/0001-35 | 2022-02-16 | 2027-02-15 | HI_2024_03_22 | Indireto |  |  | AIF
|  | 36679 | 210446 | 14025003 | TRAFO 3F 75KVA 13,8KV 380/220V 5T VG | TRANSFORMADOR DE DISTRIBUICAO TRIFASICO. TIPO DE LIGACAO: DELTA/ESTRELA ATERRADA. INSTALACAO:EXTERIOR.ISOLACAO:OLEO VEGET. POTENCIA NOMINAL: 75 KVA. CLASSE TENSAO: 15 KV. NBI: 110 KV. FREQUENCIA: 60 HZ. TENSAO PRIMARIA NOMINAL: 13800/13200/12600 | DIS-ETE-027 Rev 07 | 7531505-EV | 7531505-EV | Transformador Distribuição | TRP INDUSTRIA E COMERCIO DE TRANSFORMADORES ELETRICOS LTDA | 06.970.652/0001-35 | 2022-02-16 | 2027-02-15 | HI_2024_03_22 | Indireto |  |  | AIF
|  | 36680 | 210450 | 14025012 | TRAFO 3F 75KVA 13,8KV 380/220V PLUG VG | TRANSFORMADOR DE DISTRIBUICAO TRIFASICO. TIPO DE LIGACAO: DELTA/ESTRELA ATERRADA. INSTALACAO:EXTERIOR.ISOLACAO:OLEO VEGET. POTENCIA NOMINAL: 75 KVA. CLASSE TENSAO: 15 KV. NBI: 110 KV. FREQUENCIA: 60 HZ. TENSAO PRIMARIA NOMINAL: 13800/13200/12600 | DIS-ETE-027 Rev 07 | 7531505-PLUG-EV | 7531505-PLUG-EV | Transformador Distribuição | TRP INDUSTRIA E COMERCIO DE TRANSFORMADORES ELETRICOS LTDA | 06.970.652/0001-35 | 2022-02-16 | 2027-02-15 | HI_2024_03_22 | Indireto |  |  | AIF
|  | 0 | 211236 | 0 | TRAFO 3F 75KVA 34,5KV 220/127V 3T VG | TRANSFORMADOR DE DISTRIBUICAO TRIFASICO. TIPO DE LIGACAO: DELTA/ESTRELA ATERRADA.INSTALACAO:EXTERIOR.ISOLACAO:OLEO VEGET. POTENCIA NOMINAL: 75 KVA. CLASSE TENSAO: 36,2 KV. NBI: 150 KV. FREQUENCIA: 60HZ. TENSAO PRIMARIA NOMINAL: 34500/33000/31500 V. TENSAO | DIS-ETE-027 Rev 07 | 7533603-AV | 7533603-AV | Transformador Distribuição | TRP INDUSTRIA E COMERCIO DE TRANSFORMADORES ELETRICOS LTDA | 06.970.652/0001-35 | 2022-02-16 | 2027-02-15 | HI_2024_03_22 | Indireto |  |  | AIF
|  | 36677 | 210447 | 0 | TRAFO 3F 75KVA 13,8KV 220/127V 5T VG | TRANSFORMADOR DE DISTRIBUICAO TRIFASICO. TIPO DE LIGACAO: DELTA/ESTRELA ATERRADA. INSTALACAO:EXTERIOR.ISOLACAO:OLEO VEGET. POTENCIA NOMINAL: 75 KVA. CLASSE TENSAO: 15 KV. NBI: 110 KV. FREQUENCIA: 60 HZ. TENSAO PRIMARIA NOMINAL: 13800/13200/12600 | DIS-ETE-027 Rev 07 | 7531505-AV | 7531505-AV | Transformador Distribuição | TRP INDUSTRIA E COMERCIO DE TRANSFORMADORES ELETRICOS LTDA | 06.970.652/0001-35 | 2022-02-16 | 2027-02-15 | HI_2024_03_22 | Indireto |  |  | AIF
|  | 36722 | 210513 | 0 | TD 1F FF NBI110 13,8KV/7967V 100KVA VG | TRANSFORMADOR DISTRIBUICAO MONOFASICO ; TIPO LIGACAO FASE/FASE ; INSTALACAO EXTERNA ; ISOLACAO IMERSO EM OLEO VEGETAL ; CLASSE DE TENSAO 15 KV ; NBI 110 KV ; FREQUENCIA 60 HZ ; TANQUE PINTADO ; TENSAO PRIMARIA NOMINAL 13800/13200/12600 V ; TENSAO SECUND | DIS-ETE-027 Rev 07 | 10021501-YV | 10021501-YN | Transformador Distribuição | TRP INDUSTRIA E COMERCIO DE TRANSFORMADORES ELETRICOS LTDA | 06.970.652/0001-35 | 2022-02-16 | 2027-02-15 | HI_2024_03_22 | Indireto |  |  | AIF
|  | 36675 | 210444 | 14025002 | TRAFO 3F 45KVA 13,8KV 380/220V 5T VG | TRANSFORMADOR DE DISTRIBUICAO TRIFASICO. TIPO DE LIGACAO: DELTA/ESTRELA ATERRADA. INSTALACAO:EXTERIOR.ISOLACAO:OLEO VEGET. POTENCIA NOMINAL: 45 KVA. CLASSE TENSAO: 15 KV. NBI: 110 KV. FREQUENCIA: 60 HZ. TENSAO PRIMARIA NOMINAL: 13800/13200/12600 | DIS-ETE-027 Rev 07 | 4531505-EV | 4531505-EV | Transformador Distribuição | TRP INDUSTRIA E COMERCIO DE TRANSFORMADORES ELETRICOS LTDA | 06.970.652/0001-35 | 2022-02-16 | 2027-02-15 | HI_2024_03_22 | Indireto |  |  | AIF
|  | 0 | 210503 | 0 | TRAFO 1FF 15KVA 13,8KV 440/220V 5T VG | TRANSFORMADOR DE DISTRIBUICAO MONOFASICO FASE/FASE. TIPO DE LIGACAO: NAO APLICAVEL. INSTALACAO: EXTERIOR.ISOLACAO: OLEO VEGETAL. POTENCIA NOMINAL: 15 KVA. CLASSE TENSAO: 15 KV. NBI: 110 KV. FREQUENCIA: 60 HZ. TENSAO PRIMARIA NOMINAL:13800/13200/12600/1200 | DIS-ETE-027 Rev 07 | 1521505-FV | 1521505-FV | Transformador Distribuição | TRP INDUSTRIA E COMERCIO DE TRANSFORMADORES ELETRICOS LTDA | 06.970.652/0001-35 | 2022-02-16 | 2027-02-15 | HI_2024_03_22 | Indireto |  |  | AIF
|  | 36712 | 210479 | 0 | TRAFO 1FN 10KVA 7,9KV 230/115V 5T VG | TRANSFORMADOR DE DISTRIBUICAO MONOFASICO FASE/NEUTRO. TIPO DE LIGACAO:NAO APLICAVEL.INSTALACAO:EXTERIOR.ISOLACAO:OLEO VEGETAL. POT ENCIA NOMINAL: 10 KVA. CLASSE TENSAO: 15 KV. NBI: 110 KV. FREQUENCIA: 60 HZ. TENSAO PRIMARIA NOMINAL: 7967/7621/7275 | DIS-ETE-027 Rev 07 | 1011505-BV | 1011505-BV | Transformador Distribuição | TRP INDUSTRIA E COMERCIO DE TRANSFORMADORES ELETRICOS LTDA | 06.970.652/0001-35 | 2022-02-16 | 2027-02-15 | HI_2024_03_22 | Indireto |  |  | AIF
|  | 0 | 210490 | 0 | TRAFO 1FN 15KVA 19,9KV 220V 3T VG | TRANSFORMADOR DE DISTRIBUICAO MONOFASICO FASE/NEUTRO.TIPO DE LIGACAO: NAO APLICAVEL. INSTALACAO: EXTERIOR.ISOLACAO: OLEO VEGETAL.POTENCIA NOMINAL:15KVA.CLASSE TENSAO:36,2KV. NBI: 150 KV. FREQUENCIA: 60HZ. TENSAO PRIMARIA NOMINAL: 19919/19053/18187 V. TENS | DIS-ETE-027 Rev 07 | 1513603-BV | 15153603-BV | Transformador Distribuição | TRP INDUSTRIA E COMERCIO DE TRANSFORMADORES ELETRICOS LTDA | 06.970.652/0001-35 | 2022-02-16 | 2027-02-15 | HI_2024_03_22 | Indireto |  |  | AIF
|  | 0 | 210494 | 0 | TRAFO 1FN 25KVA 7,9KV 440/220V 5T VG | TRANSFORMADOR DE DISTRIBUICAO MONOFASICO FASE/NEUTRO.TIPO DE LIGACAO: NAO APLICAVEL. INSTALACAO: EXTERIOR.ISOLACAO: OLEO VEGETAL. POTENCIA NOMINAL: 25,0 KVA. CLASSE TENSAO: 15 KV. NBI: 110 KV. FREQUENCIA: 60 HZ. TENSAO PRIMARIA NOMINAL: 7967/7621/7275/692 | DIS-ETE-027 Rev 07 | 2511505-FV | 2511505-FV | Transformador Distribuição | TRP INDUSTRIA E COMERCIO DE TRANSFORMADORES ELETRICOS LTDA | 06.970.652/0001-35 | 2022-02-16 | 2027-02-15 | HI_2024_03_22 | Indireto |  |  | AIF
|  | 0 | 210496 | 0 | TRAFO 1FF 10KVA 13,8KV 127V 5T VG | TRANSFORMADOR DE DISTRIBUICAO MONOFASICO FASE/FASE. TIPO DE LIGACAO: NAO APLICAVEL. INSTALACAO: EXTERIOR.ISOLACAO: OLEO VEGETAL. POTENCIA NOMINAL: 10 KVA. CLASSE TENSAO: 15 KV. NBI: 110 KV. FREQUENCIA: 60 HZ. TENSAO PRIMARIA NOMINAL:13800/13200/12600/1200 | DIS-ETE-027 Rev 07 | 1021505-SV | 1021505-SV | Transformador Distribuição | TRP INDUSTRIA E COMERCIO DE TRANSFORMADORES ELETRICOS LTDA | 06.970.652/0001-35 | 2022-02-16 | 2027-02-15 | HI_2024_03_22 | Indireto |  |  | AIF
|  | 0 | 210497 | 0 | TRAFO 1FF 10KVA 13,8KV 220V 5T VG | TRANSFORMADOR DE DISTRIBUICAO MONOFASICO FASE/FASE. TIPO DE LIGACAO: NAO APLICAVEL. INSTALACAO: EXTERIOR.ISOLACAO: OLEO VEGETAL. POTENCIA NOMINAL: 10 KVA. CLASSE TENSAO: 15 KV. NBI: 110 KV. FREQUENCIA: 60 HZ. TENSAO PRIMARIA NOMINAL:13800/13200/12600/1200 | DIS-ETE-027 Rev 07 | 1021505-AV | 1021505-AV | Transformador Distribuição | TRP INDUSTRIA E COMERCIO DE TRANSFORMADORES ELETRICOS LTDA | 06.970.652/0001-35 | 2022-02-16 | 2027-02-15 | HI_2024_03_22 | Indireto |  |  | AIF
|  | 36714 | 210487 | 0 | TRAFO 1FN 15KVA 7,9KV 230/115V 5T VG | TRANSFORMADOR DE DISTRIBUICAO MONOFASICO FASE/NEUTRO. TIPO DE LIGACAO:NAO APLICAVEL.INSTALACAO:EXTERIOR.ISOLACAO:OLEO VEGETAL. POT ENCIA NOMINAL: 15 KVA. CLASSE TENSAO: 15 KV. NBI: 110 KV. FREQUENCIA: 60 HZ. TENSAO PRIMARIA NOMINAL: 7967/7621/7275/ | DIS-ETE-027 Rev 07 | 1511505-BV | 1511505-BV | Transformador Distribuição | TRP INDUSTRIA E COMERCIO DE TRANSFORMADORES ELETRICOS LTDA | 06.970.652/0001-35 | 2022-02-16 | 2027-02-15 | HI_2024_03_22 | Indireto |  |  | AIF
|  | 0 | 210493 | 0 | TRAFO 1FN 37,5KVA 7,9KV 440/220V 5T VG | TRANSFORMADOR DE DISTRIBUICAO MONOFASICO FASE/NEUTRO.TIPO DE LIGACAO: NAO APLICAVEL. INSTALACAO: EXTERIOR.ISOLACAO: OLEO VEGETAL. POTENCIA NOMINAL: 37,5 KVA. CLASSE TENSAO: 15 KV. NBI: 110 KV. FREQUENCIA: 60 HZ. TENSAO PRIMARIA NOMINAL: 7967/7621/7275/692 | DIS-ETE-027 Rev 07 | 37.511505-FV | 37.531505-FV | Transformador Distribuição | TRP INDUSTRIA E COMERCIO DE TRANSFORMADORES ELETRICOS LTDA | 06.970.652/0001-35 | 2022-02-16 | 2027-02-15 | HI_2024_03_22 | Indireto |  |  | AIF
|  | 36668 | 210466 | 0 | TRAFO 3F 225KVA 13,8KV 220/127V PLUG VG | TRANSFORMADOR DE DISTRIBUICAO TRIFASICO. TIPO DE LIGACAO: DELTA/ESTRELA ATERRADA. INSTALACAO:EXTERIOR.ISOLACAO:OLEO VEGET. POTENCIA NOMINAL: 225 KVA. CLASSE TENSAO: 15 KV. NBI: 110 KV. FREQUENCIA: 60 HZ. TENSAO PRIMARIA NOMINAL: 13800/13200/12600 | DIS-ETE-027 Rev 07 | 22531505-PLUG-AV | 22531505-PLUG-AV | Transformador Distribuição | TRP INDUSTRIA E COMERCIO DE TRANSFORMADORES ELETRICOS LTDA | 06.970.652/0001-35 | 2022-02-16 | 2027-02-15 | HI_2024_03_22 | Indireto |  |  | AIF
|  | 0 | 211234 | 0 | TRAFO 3F 45KVA 34,5KV 220/127V 3T VG | TRANSFORMADOR DE DISTRIBUICAO TRIFASICO. TIPO DE LIGACAO: DELTA/ESTRELA ATERRADA.INSTALACAO:EXTERIOR.ISOLACAO:OLEO VEGET. POTENCIA NOMINAL: 45 KVA. CLASSE TENSAO: 36,2 KV. NBI: 150 KV. FREQUENCIA: 60HZ. TENSAO PRIMARIA NOMINAL: 34500/33000/31500 V. TENSAO | DIS-ETE-027 Rev 07 | 4533603-AV | 4533603-AV | Transformador Distribuição | TRP INDUSTRIA E COMERCIO DE TRANSFORMADORES ELETRICOS LTDA | 06.970.652/0001-35 | 2022-02-16 | 2027-02-15 | HI_2024_03_22 | Indireto |  |  | AIF
|  | 36660 | 210462 | 0 | TRAFO 3F 30KVA 13,8KV 220/127V PLUG VG | TRANSFORMADOR DE DISTRIBUICAO TRIFASICO. TIPO DE LIGACAO: DELTA/ESTRELA ATERRADA. INSTALACAO:EXTERIOR.ISOLACAO:OLEO VEGET. POTENCIA NOMINAL: 30 KVA. CLASSE TENSAO: 15 KV. NBI: 110 KV. FREQUENCIA: 60 HZ. TENSAO PRIMARIA NOMINAL: 13800/13200/12600 | DIS-ETE-027 Rev 07 | 3031505-PLUG-AV | 3031505-PLUG-AV | Transformador Distribuição | TRP INDUSTRIA E COMERCIO DE TRANSFORMADORES ELETRICOS LTDA | 06.970.652/0001-35 | 2022-02-16 | 2027-02-15 | HI_2024_03_22 | Indireto |  |  | AIF
|  | 36700 | 211313 | 0 | TRAFO 1FF 25KVA 34,5KV 230/115V 3T VG | TRANSFORMADOR DE DISTRIBUICAO MONOFASICO FASE/FASE. TIPO DE LIGACAO:NAO APLICAVEL.INSTALACAO:EXTERIOR.ISOLACAO:OLEO VEGETAL. POT ENCIA NOMINAL: 25 KVA. CLASSE TENSAO: 36,2 KV. NBI: 150 KV. FREQUENCIA: 60HZ. TENSAO PRIMARIA NOMINAL: 34500/33000/31500 | DIS-ETE-027 Rev 07 | 2523603-BV | 2523603-BV | Transformador Distribuição | TRP INDUSTRIA E COMERCIO DE TRANSFORMADORES ELETRICOS LTDA | 06.970.652/0001-35 | 2022-02-16 | 2027-02-15 | HI_2024_03_22 | Indireto |  |  | AIF
|  | 36669 | 210460 | 14025006 | TRAFO 3F 225KVA 13,8KV 380/220V 5T VG | TRANSFORMADOR DE DISTRIBUICAO TRIFASICO. TIPO DE LIGACAO: DELTA/ESTRELA ATERRADA. INSTALACAO:EXTERIOR.ISOLACAO:OLEO VEGET. POTENCIA NOMINAL: 225 KVA. CLASSE TENSAO: 15 KV. NBI: 110 KV. FREQUENCIA: 60 HZ. TENSAO PRIMARIA NOMINAL: 13800/13200/12600 | DIS-ETE-027 Rev 07 | 22531505-EV | 22531505-EV | Transformador Distribuição | TRP INDUSTRIA E COMERCIO DE TRANSFORMADORES ELETRICOS LTDA | 06.970.652/0001-35 | 2022-02-16 | 2027-02-15 | HI_2024_03_22 | Indireto |  |  | AIF
|  | 36663 | 210459 | 0 | TRAFO 3F 150KVA 13,8KV 220/127V 5T VG | TRANSFORMADOR DE DISTRIBUICAO TRIFASICO. TIPO DE LIGACAO: DELTA/ESTRELA ATERRADA. INSTALACAO:EXTERIOR.ISOLACAO:OLEO VEGET. POTENCIA NOMINAL: 150 KVA. CLASSE TENSAO: 15 KV. NBI: 110 KV. FREQUENCIA: 60 HZ. TENSAO PRIMARIA NOMINAL: 13800/13200/12600 | DIS-ETE-027 Rev 07 | 15031505-AV | 15031505-AV | Transformador Distribuição | TRP INDUSTRIA E COMERCIO DE TRANSFORMADORES ELETRICOS LTDA | 06.970.652/0001-35 | 2022-02-16 | 2027-02-15 | HI_2024_03_22 | Indireto |  |  | AIF
|  | 36692 | 210473 | 0 | TRAFO 3F 300KVA 13,8KV 220/127V PLUG VG | TRANSFORMADOR DE DISTRIBUICAO TRIFASICO. TIPO DE LIGACAO: DELTA/ESTRELA ATERRADA.INSTALACAO:EXTERIOR.ISOLACAO:OLEO VEGET. POTENCIA NOMINAL: 300 KVA. CLASSE TENSAO: 15 KV. NBI: 110 KV. FREQUENCIA: 60 HZ. TENSAO PRIMARIA NOMINAL: 13800/13200/12600/ | DIS-ETE-027 Rev 07 | 30031505-PLUG-AV | 30031505-PLUG-AG | Transformador Distribuição | TRP INDUSTRIA E COMERCIO DE TRANSFORMADORES ELETRICOS LTDA | 06.970.652/0001-35 | 2022-02-16 | 2027-02-15 | HI_2024_03_22 | Indireto |  |  | AIF
|  | 0 | 211249 | 0 | TRAFO 3F 150KVA 34,5KV 380/220V PLUG VG | TRANSFORMADOR DE DISTRIBUICAO TRIFASICO. TIPO DE LIGACAO: DELTA/ESTRELA ATERRADA.INSTALACAO:EXTERIOR.ISOLACAO:OLEO VEGET. POTENCIA NOMINAL: 150 KVA. CLASSE TENSAO: 36,2 KV. NBI: 150 KV. FREQUENCIA: 60HZ. TENSAO PRIMARIA NOMINAL: 34500/33000/31500 V. TENSA | DIS-ETE-027 Rev 07 | 15033603-PLUG-EV | 15033603-PLUG-EV | Transformador Distribuição | TRP INDUSTRIA E COMERCIO DE TRANSFORMADORES ELETRICOS LTDA | 06.970.652/0001-35 | 2022-02-16 | 2027-02-15 | HI_2024_03_22 | Indireto |  |  | AIF
|  | 0 | 210481 | 0 | TRAFO 1FN 10KVA 19,9KV 127V 3T VG | TRANSFORMADOR DE DISTRIBUICAO MONOFASICO FASE/NEUTRO. TIPO DE LIGACAO:NAO APLICAVEL.INSTALACAO:EXTERIOR.ISOLACAO:OLEO VEGETAL. POTENCIA NOMINAL: 10 KVA. CLASSE TENSAO: 36,2 KV. NBI: 150 KV. FREQUENCIA: 60HZ. TENSAO PRIMARIA NOMINAL: 19919/19053/18187 V. T | DIS-ETE-027 Rev 07 | 1013603-SV | 1013603-SV | Transformador Distribuição | TRP INDUSTRIA E COMERCIO DE TRANSFORMADORES ELETRICOS LTDA | 06.970.652/0001-35 | 2022-02-16 | 2027-02-15 | HI_2024_03_22 | Indireto |  |  | AIF
|  | 36667 | 210470 | 0 | TRAFO 3F 225KVA 13,8KV 220/127V 5T VG | TRANSFORMADOR DE DISTRIBUICAO TRIFASICO. TIPO DE LIGACAO: DELTA/ESTRELA ATERRADA. INSTALACAO:EXTERIOR.ISOLACAO:OLEO VEGET. POTENCIA NOMINAL: 225 KVA. CLASSE TENSAO: 15 KV. NBI: 110 KV. FREQUENCIA: 60 HZ. TENSAO PRIMARIA NOMINAL: 13800/13200/12600 | DIS-ETE-027 Rev 07 | 22531505-AV | 22531505-AV | Transformador Distribuição | TRP INDUSTRIA E COMERCIO DE TRANSFORMADORES ELETRICOS LTDA | 06.970.652/0001-35 | 2022-02-16 | 2027-02-15 | HI_2024_03_22 | Indireto |  |  | AIF
|  | 36673 | 210445 | 0 | TRAFO 3F 45KVA 13,8KV 220/127V 5T VG | TRANSFORMADOR DE DISTRIBUICAO TRIFASICO. TIPO DE LIGACAO: DELTA/ESTRELA ATERRADA.INSTALACAO:EXTERIOR.ISOLACAO:OLEO VEGET. POTENCIA NOMINAL: 45 KVA. CLASSE TENSAO: 15 KV. NBI: 110 KV. FREQUENCIA: 60 HZ. TENSAO PRIMARIA NOMINAL: 13800/13200/12600/ | DIS-ETE-027 Rev 07 | 4531505-AV | 4531505-AV | Transformador Distribuição | TRP INDUSTRIA E COMERCIO DE TRANSFORMADORES ELETRICOS LTDA | 06.970.652/0001-35 | 2022-02-16 | 2027-02-15 | HI_2024_03_22 | Indireto |  |  | AIF
|  | 0 | 211237 | 0 | TRAFO 3F 112,5kVA 34,5KV 380/220V 3T VG | TRANSFORMADOR DE DISTRIBUICAO TRIFASICO. TIPO DE LIGACAO: DELTA/ESTRELA ATERRADA.INSTALACAO:EXTERIOR.ISOLACAO:OLEO VEGET. POTENCIA NOMINAL: 112,5KVA. CLASSE TENSAO: 36,2KV. NBI: 150 KV. FREQUENCIA: 60HZ. TENSAO PRIMARIA NOMINAL: 34500/33000/31500 V. TENSA | DIS-ETE-027 Rev 07 | 11333603-EV | 11333603-EV | Transformador Distribuição | TRP INDUSTRIA E COMERCIO DE TRANSFORMADORES ELETRICOS LTDA | 06.970.652/0001-35 | 2022-02-16 | 2027-02-15 | HI_2024_03_22 | Indireto |  |  | AIF
|  | 0 | 211238 | 0 | TRAFO 3F 112,5KVA 34,5KV 220/127V 3T VG | TRANSFORMADOR DE DISTRIBUICAO TRIFASICO. TIPO DE LIGACAO: DELTA/ESTRELA ATERRADA.INSTALACAO:EXTERIOR.ISOLACAO:OLEO VEGET. POTENCIA NOMINAL: 112,5KVA. CLASSE TENSAO: 36,2KV. NBI: 150 KV. FREQUENCIA: 60HZ. TENSAO PRIMARIA NOMINAL: 34500/33000/31500 V. TENSA | DIS-ETE-027 Rev 07 | 11333603-AV | 11333603-AV | Transformador Distribuição | TRP INDUSTRIA E COMERCIO DE TRANSFORMADORES ELETRICOS LTDA | 06.970.652/0001-35 | 2022-02-16 | 2027-02-15 | HI_2024_03_22 | Indireto |  |  | AIF
|  | 0 | 211239 | 0 | TRAFO 3F 112,5KVA 34,5KV 380/220V PLG VG | TRANSFORMADOR DE DISTRIBUICAO TRIFASICO. TIPO DE LIGACAO: DELTA/ESTRELA ATERRADA.INSTALACAO:EXTERIOR.ISOLACAO:OLEO VEGET. POTENCIA NOMINAL: 112,5KVA. CLASSE TENSAO: 36,2KV. NBI: 150 KV. FREQUENCIA: 60HZ. TENSAO PRIMARIA NOMINAL: 34500/33000/31500 V. TENSA | DIS-ETE-027 Rev 07 | 11333603-PLUG-EV | 11333603-PLUG-EV | Transformador Distribuição | TRP INDUSTRIA E COMERCIO DE TRANSFORMADORES ELETRICOS LTDA | 06.970.652/0001-35 | 2022-02-16 | 2027-02-15 | HI_2024_03_22 | Indireto |  |  | AIF
|  | 0 | 211241 | 0 | TRAFO 3F 500KVA 34,5KV 220/127V PLUG VG | TRANSFORMADOR DE DISTRIBUICAO TRIFASICO. TIPO DE LIGACAO: DELTA/ESTRELA ATERRADA.INSTALACAO:EXTERIOR.ISOLACAO:OLEO VEGET. POTENCIA NOMINAL: 500 KVA. CLASSE TENSAO: 36,2 KV. NBI: 150 KV. FREQUENCIA: 60HZ. TENSAO PRIMARIA NOMINAL: 34500/33000/31500 V. TENSA | DIS-ETE-027 Rev 07 | 50033603-PLUG-AV | 50033603-PLUG-AV | Transformador Distribuição | TRP INDUSTRIA E COMERCIO DE TRANSFORMADORES ELETRICOS LTDA | 06.970.652/0001-35 | 2022-02-16 | 2027-02-15 | HI_2024_03_22 | Indireto |  |  | AIF
|  | 36697 | 210502 | 0 | TRAFO 1FF 15KVA 13,8KV 230/115V 5T VG | TRANSFORMADOR DE DISTRIBUICAO MONOFASICO FASE/FASE. TIPO DE LIGACAO:NAO APLICAVEL.INSTALACAO:EXTERIOR.ISOLACAO:OLEO VEGETAL. POT ENCIA NOMINAL: 15 KVA. CLASSE TENSAO: 15 KV. NBI: 110 KV. FREQUENCIA: 60 HZ. TENSAO PRIMARIA NOMINAL: 13800/13200/1260 | DIS-ETE-027 Rev 07 | 1521505-BV | 1521505-BV | Transformador Distribuição | TRP INDUSTRIA E COMERCIO DE TRANSFORMADORES ELETRICOS LTDA | 06.970.652/0001-35 | 2022-02-16 | 2027-02-15 | HI_2024_03_22 | Indireto |  |  | AIF
|  | 0 | 210486 | 0 | TRAFO 1FN 15KVA 7,9KV 220V 5T VG | TRANSFORMADOR DE DISTRIBUICAO MONOFASICO FASE/NEUTRO.TIPO DE LIGACAO: NAO APLICAVEL. INSTALACAO: EXTERIOR.ISOLACAO: OLEO VEGETAL.POTENCIA NOMINAL: 15KVA. CLASSE TENSAO:15KV. NBI: 110 KV. FREQUENCIA: 60 HZ. TENSAO PRIMARIA NOMINAL: 7967/7621/7275/6929/6583 | DIS-ETE-027 Rev 07 | 1511505-AV | 1511505-AV | Transformador Distribuição | TRP INDUSTRIA E COMERCIO DE TRANSFORMADORES ELETRICOS LTDA | 06.970.652/0001-35 | 2022-02-16 | 2027-02-15 | HI_2024_03_22 | Indireto |  |  | AIF
|  | 0 | 211310 | 0 | TRAFO 1FF 15KVA 34,5KV 440/220V 3T VG | TRANSFORMADOR DE DISTRIBUICAO MONOFASICO FASE/FASE. TIPO DE LIGACAO:NAO APLICAVEL.INSTALACAO:EXTERIOR.ISOLACAO:OLEO VEGETAL. POTENCIA NOMINAL: 15 KVA. CLASSE TENSAO: 36,2 KV. NBI: 150 KV. FREQUENCIA: 60HZ. TENSAO PRIMARIA NOMINAL: 34500/33000/31500 V. TEN | DIS-ETE-027 Rev 07 | 1523603-SV | 1523603-SV | Transformador Distribuição | TRP INDUSTRIA E COMERCIO DE TRANSFORMADORES ELETRICOS LTDA | 06.970.652/0001-35 | 2022-02-16 | 2027-02-15 | HI_2024_03_22 | Indireto |  |  | AIF
|  | 0 | 211311 | 0 | TRAFO 1FF 25KVA 34,5KV 127V 3T VG | TRANSFORMADOR DE DISTRIBUICAO MONOFASICO FASE/FASE. TIPO DE LIGACAO:NAO APLICAVEL.INSTALACAO:EXTERIOR.ISOLACAO:OLEO VEGETAL. POTENCIA NOMINAL: 25 KVA. CLASSE TENSAO: 36,2 KV. NBI: 150 KV. FREQUENCIA: 60HZ. TENSAO PRIMARIA NOMINAL: 34500/33000/31500 V. TEN | DIS-ETE-027 Rev 07 | 2523603-SV | 2523603-SV | Transformador Distribuição | TRP INDUSTRIA E COMERCIO DE TRANSFORMADORES ELETRICOS LTDA | 06.970.652/0001-35 | 2022-02-16 | 2027-02-15 | HI_2024_03_22 | Indireto |  |  | AIF
|  | 0 | 211312 | 0 | TRAFO 1FF 25KVA 34,5KV 220V 3T VG | TRANSFORMADOR DE DISTRIBUICAO MONOFASICO FASE/FASE. TIPO DE LIGACAO:NAO APLICAVEL.INSTALACAO:EXTERIOR.ISOLACAO:OLEO VEGETAL. POTENCIA NOMINAL: 25 KVA. CLASSE TENSAO: 36,2 KV. NBI: 150 KV. FREQUENCIA: 60HZ. TENSAO PRIMARIA NOMINAL: 34500/33000/31500 V. TEN | DIS-ETE-027 Rev 07 | 2523603-AV | 2523603-AV | Transformador Distribuição | TRP INDUSTRIA E COMERCIO DE TRANSFORMADORES ELETRICOS LTDA | 06.970.652/0001-35 | 2022-02-16 | 2027-02-15 | HI_2024_03_22 | Indireto |  |  | AIF
|  | 0 | 211247 | 0 | TRAFO 3F 300KVA 34,5KV 380/220V 3T VG | TRANSFORMADOR DE DISTRIBUICAO TRIFASICO. TIPO DE LIGACAO: DELTA/ESTRELA ATERRADA.INSTALACAO:EXTERIOR.ISOLACAO:OLEO VEGET. POTENCIA NOMINAL: 300 KVA. CLASSE TENSAO: 36,2 KV. NBI: 150 KV. FREQUENCIA: 60HZ. TENSAO PRIMARIA NOMINAL: 34500/33000/31500 V. TENSA | DIS-ETE-027 Rev 07 | 30033603-AV | 30033603-AV | Transformador Distribuição | TRP INDUSTRIA E COMERCIO DE TRANSFORMADORES ELETRICOS LTDA | 06.970.652/0001-35 | 2022-02-16 | 2027-02-15 | HI_2024_03_22 | Indireto |  |  | AIF
|  | 36695 | 210498 | 0 | TRAFO 1FF 10KVA 13,8KV 230/115V 5T VG | TRANSFORMADOR DE DISTRIBUICAO MONOFASICO FASE/FASE. TIPO DE LIGACAO:NAO APLICAVEL.INSTALACAO:EXTERIOR.ISOLACAO:OLEO VEGETAL. POT ENCIA NOMINAL: 10 KVA. CLASSE TENSAO: 15 KV. NBI: 110 KV. FREQUENCIA: 60 HZ. TENSAO PRIMARIA NOMINAL: 13800/13200/126 | DIS-ETE-027 Rev 07 | 1021505-BV | 1021505-BV | Transformador Distribuição | TRP INDUSTRIA E COMERCIO DE TRANSFORMADORES ELETRICOS LTDA | 06.970.652/0001-35 | 2022-02-16 | 2027-02-15 | HI_2024_03_22 | Indireto |  |  | AIF
|  | 0 | 211307 | 0 | TRAFO 1FF 15KVA 34,5KV 127V 3T VG | TRANSFORMADOR DE DISTRIBUICAO MONOFASICO FASE/FASE. TIPO DE LIGACAO:NAO APLICAVEL.INSTALACAO:EXTERIOR.ISOLACAO:OLEO VEGETAL. POTENCIA NOMINAL: 15 KVA. CLASSE TENSAO: 36,2 KV. NBI: 150 KV. FREQUENCIA: 60HZ. TENSAO PRIMARIA NOMINAL: 34500/33000/31500 V. TEN | DIS-ETE-027 Rev 07 | 1523603-SV | 1523603-SV | Transformador Distribuição | TRP INDUSTRIA E COMERCIO DE TRANSFORMADORES ELETRICOS LTDA | 06.970.652/0001-35 | 2022-02-16 | 2027-02-15 | HI_2024_03_22 | Indireto |  |  | AIF
|  | 0 | 211248 | 0 | TRAFO 3F 300KVA 34,5KV 220/127V 3T VG | TRANSFORMADOR DE DISTRIBUICAO TRIFASICO. TIPO DE LIGACAO: DELTA/ESTRELA ATERRADA.INSTALACAO:EXTERIOR.ISOLACAO:OLEO VEGET. POTENCIA NOMINAL: 300 KVA. CLASSE TENSAO: 36,2 KV. NBI: 150 KV. FREQUENCIA: 60HZ. TENSAO PRIMARIA NOMINAL: 34500/33000/31500 V. TENSA | DIS-ETE-027 Rev 07 | 30033603-AV | 30033603-AV | Transformador Distribuição | TRP INDUSTRIA E COMERCIO DE TRANSFORMADORES ELETRICOS LTDA | 06.970.652/0001-35 | 2022-02-16 | 2027-02-15 | HI_2024_03_22 | Indireto |  |  | AIF
|  | 0 | 210480 | 0 | TRAFO 1FN 10KVA 7,9KV 440/220V 5T VG | TRANSFORMADOR DE DISTRIBUICAO MONOFASICO FASE/NEUTRO.TIPO DE LIGACAO: NAO APLICAVEL.INSTALACAO: EXTERIOR. ISOLACAO: OLEO VEGETAL.POTENCIA NOMINAL: 10 KVA.CLASSE TENSAO:15KV. NBI: 110 KV. FREQUENCIA: 60 HZ. TENSAO PRIMARIA NOMINAL: 7967/7621/7275/6929/6583 | DIS-ETE-027 Rev 07 | 1011505-FV | 1011505-FV | Transformador Distribuição | TRP INDUSTRIA E COMERCIO DE TRANSFORMADORES ELETRICOS LTDA | 06.970.652/0001-35 | 2022-02-16 | 2027-02-15 | HI_2024_03_22 | Indireto |  |  | AIF
|  | 0 | 211233 | 0 | TRAFO 3F 45KVA 34,5KV 380/220V 3T VG | TRANSFORMADOR DE DISTRIBUICAO TRIFASICO. TIPO DE LIGACAO: DELTA/ESTRELA ATERRADA.INSTALACAO:EXTERIOR.ISOLACAO:OLEO VEGET. POTENCIA NOMINAL: 45 KVA. CLASSE TENSAO: 36,2 KV. NBI: 150 KV. FREQUENCIA: 60HZ. TENSAO PRIMARIA NOMINAL: 34500/33000/31500 V. TENSAO | DIS-ETE-027 Rev 07 | 4533603-EV | 4533603-EV | Transformador Distribuição | TRP INDUSTRIA E COMERCIO DE TRANSFORMADORES ELETRICOS LTDA | 06.970.652/0001-35 | 2022-02-16 | 2027-02-15 | HI_2024_03_22 | Indireto |  |  | AIF
|  | 36698 | 211309 | 0 | TRAFO 1FF 15KVA 34,5KV 230/115V 3T VG | TRANSFORMADOR DE DISTRIBUICAO MONOFASICO FASE/FASE. TIPO DE LIGACAO:NAO APLICAVEL.INSTALACAO:EXTERIOR.ISOLACAO:OLEO VEGETAL. POTENCIA NOMINAL: 15 KVA. CLASSE TENSAO: 36,2 KV. NBI: 150 KV. FREQUENCIA: 60HZ. TENSAO PRIMARIA NOMINAL: 34500/33000/31500 V | DIS-ETE-027 Rev 07 | 1523603-BV | 1523603-BV | Transformador Distribuição | TRP INDUSTRIA E COMERCIO DE TRANSFORMADORES ELETRICOS LTDA | 06.970.652/0001-35 | 2022-02-16 | 2027-02-15 | HI_2024_03_22 | Indireto |  |  | AIF
|  | 0 | 211246 | 0 | TRAFO 3F 225KVA 34,5KV 220/127V 3T VG | TRANSFORMADOR DE DISTRIBUICAO TRIFASICO. TIPO DE LIGACAO: DELTA/ESTRELA ATERRADA.INSTALACAO:EXTERIOR.ISOLACAO:OLEO VEGET. POTENCIA NOMINAL: 225 KVA. CLASSE TENSAO: 36,2 KV. NBI: 150 KV. FREQUENCIA: 60HZ. TENSAO PRIMARIA NOMINAL: 34500/33000/31500 V. TENSA | DIS-ETE-027 Rev 07 | 22533603-AV | 22533603-AV | Transformador Distribuição | TRP INDUSTRIA E COMERCIO DE TRANSFORMADORES ELETRICOS LTDA | 06.970.652/0001-35 | 2022-02-16 | 2027-02-15 | HI_2024_03_22 | Indireto |  |  | AIF
|  | 0 | 210484 | 0 | TRAFO 1FN 10KVA 19,9KV 440/220V 3T VG | TRANSFORMADOR DE DISTRIBUICAO MONOFASICO FASE/NEUTRO.TIPO DE LIGACAO: NAO APLICAVEL. INSTALACAO:EXTERIOR. ISOLACAO: OLEO VEGETAL.POTENCIA NOMINAL:10KVA.CLASSE TENSAO: 36,2KV .NBI: 150 KV. FREQUENCIA: 60HZ. TENSAO PRIMARIA NOMINAL: 19919/19053/18187 V.TENS | DIS-ETE-027 Rev 07 | 1013603-FV | 1013603-FV | Transformador Distribuição | TRP INDUSTRIA E COMERCIO DE TRANSFORMADORES ELETRICOS LTDA | 06.970.652/0001-35 | 2022-02-16 | 2027-02-15 | HI_2024_03_22 | Indireto |  |  | AIF
|  | 0 | 211245 | 0 | TRAFO 3F 225KVA 34,5KV 380/220V 3T VG | TRANSFORMADOR DE DISTRIBUICAO TRIFASICO. TIPO DE LIGACAO: DELTA/ESTRELA ATERRADA.INSTALACAO:EXTERIOR.ISOLACAO:OLEO VEGET. POTENCIA NOMINAL: 225 KVA. CLASSE TENSAO: 36,2 KV. NBI: 150 KV. FREQUENCIA: 60HZ. TENSAO PRIMARIA NOMINAL: 34500/33000/31500 V. TENSA | DIS-ETE-027 Rev 07 | 22533603-EV | 22533603-EV | Transformador Distribuição | TRP INDUSTRIA E COMERCIO DE TRANSFORMADORES ELETRICOS LTDA | 06.970.652/0001-35 | 2022-02-16 | 2027-02-15 | HI_2024_03_22 | Indireto |  |  | AIF
|  | 0 | 210482 | 0 | TRAFO 1FN 10KVA 19,9KV 220V 3T VG | TRANSFORMADOR DE DISTRIBUICAO MONOFASICO FASE/NEUTRO.TIPO DE LIGACAO: NAO APLICAVEL. INSTALACAO:EXTERIOR. ISOLACAO: OLEO VEGETAL.POTENCIA NOMINAL:10KVA.CLASSE TENSAO: 36,2KV .NBI: 150 KV. FREQUENCIA: 60HZ. TENSAO PRIMARIA NOMINAL: 19919/19053/18187 V. TEN | DIS-ETE-027 Rev 07 | 1013603-AV | 1013603-AV | Transformador Distribuição | TRP INDUSTRIA E COMERCIO DE TRANSFORMADORES ELETRICOS LTDA | 06.970.652/0001-35 | 2022-02-16 | 2027-02-15 | HI_2024_03_22 | Indireto |  |  | AIF
|  | 36715 | 210491 | 0 | TRAFO 1FN 15KVA 19,9KV 230/115V 3T VG | TRANSFORMADOR DE DISTRIBUICAO MONOFASICO FASE/NEUTRO. TIPO DE LIGACAO:NAO APLICAVEL.INSTALACAO:EXTERIOR.ISOLACAO:OLEO VEGETAL. POT ENCIA NOMINAL: 15 KVA. CLASSE TENSAO: 36,2 KV. NBI: 150 KV. FREQUENCIA: 60HZ. TENSAO PRIMARIA NOMINAL: 19919/19053/18187 | DIS-ETE-027 Rev 07 | 1513603-BV | 1513603-BV | Transformador Distribuição | TRP INDUSTRIA E COMERCIO DE TRANSFORMADORES ELETRICOS LTDA | 06.970.652/0001-35 | 2022-02-16 | 2027-02-15 | HI_2024_03_22 | Indireto |  |  | AIF
|  | 0 | 210500 | 0 | TRAFO 1FF 15KVA 13,8KV 127V 5T VG | TRANSFORMADOR DE DISTRIBUICAO MONOFASICO FASE/FASE. TIPO DE LIGACAO: NAO APLICAVEL. INSTALACAO: EXTERIOR.ISOLACAO: OLEO VEGETAL. POTENCIA NOMINAL: 15 KVA. CLASSE TENSAO: 15 KV. NBI: 110 KV. FREQUENCIA: 60 HZ. TENSAO PRIMARIA NOMINAL:13800/13200/12600/1200 | DIS-ETE-027 Rev 07 | 1521505-SV | 1521505-SV | Transformador Distribuição | TRP INDUSTRIA E COMERCIO DE TRANSFORMADORES ELETRICOS LTDA | 06.970.652/0001-35 | 2022-02-16 | 2027-02-15 | HI_2024_03_22 | Indireto |  |  | AIF
|  | 0 | 211243 | 0 | TRAFO 3F 150KVA 34,5KV 380/220V 3T VG | TRANSFORMADOR DE DISTRIBUICAO TRIFASICO. TIPO DE LIGACAO: DELTA/ESTRELA ATERRADA.INSTALACAO:EXTERIOR.ISOLACAO:OLEO VEGET. POTENCIA NOMINAL: 150 KVA. CLASSE TENSAO: 36,2 KV. NBI: 150 KV. FREQUENCIA: 60HZ. TENSAO PRIMARIA NOMINAL: 34500/33000/31500 V. TENSA | DIS-ETE-027 Rev 07 | 15033603-EV | 15033603-EV | Transformador Distribuição | TRP INDUSTRIA E COMERCIO DE TRANSFORMADORES ELETRICOS LTDA | 06.970.652/0001-35 | 2022-02-16 | 2027-02-15 | HI_2024_03_22 | Indireto |  |  | AIF
|  | 36721 | 210514 | 0 | TD 1F FF NBI110 13,8KV/7967V 50KVA VG | TRANSFORMADOR DE DISTRIBUICAO MONOFASICO ; TIPO LIGACAO FASE/FASE ; INSTALACAO EXTERNA ; ISOLACAO IMERSO EM OLEO VEGETAL ; CLASSE DE TENSAO 15 KV ; NBI 110 KV ; FREQUENCIA 60 HZ ; TANQUE PINTADO ; TENSAO PRIMARIA NOMINAL 13800/13200/12600 V ; TENSAO SEC | DIS-ETE-027 Rev 07 | 5021501-ZV | 5021501-ZV | Transformador Distribuição | TRP INDUSTRIA E COMERCIO DE TRANSFORMADORES ELETRICOS LTDA | 06.970.652/0001-35 | 2022-02-16 | 2027-02-15 | HI_2024_03_22 | Indireto |  |  | AIF
|  | 0 | 211244 | 0 | TRAFO 3F 150KVA 34,5KV 220/127V 3T VG | TRANSFORMADOR DE DISTRIBUICAO TRIFASICO. TIPO DE LIGACAO: DELTA/ESTRELA ATERRADA.INSTALACAO:EXTERIOR.ISOLACAO:OLEO VEGET. POTENCIA NOMINAL: 150 KVA. CLASSE TENSAO: 36,2 KV. NBI: 150 KV. FREQUENCIA: 60HZ. TENSAO PRIMARIA NOMINAL: 34500/33000/31500 V. TENSA | DIS-ETE-027 Rev 07 | 15033603-EV | 15033603-EV | Transformador Distribuição | TRP INDUSTRIA E COMERCIO DE TRANSFORMADORES ELETRICOS LTDA | 06.970.652/0001-35 | 2022-02-16 | 2027-02-15 | HI_2024_03_22 | Indireto |  |  | AIF
|  | 0 | 210512 | 0 | TRAFO 1FN 15KVA 7,9KV 254/127V 5T VG | TRANSFORMADOR DE DISTRIBUICAO MONOFASICO FASE/NEUTRO. TIPO DE LIGACAO:NAO APLICAVEL.INSTALACAO:EXTERIOR.ISOLACAO:OLEO VEGETAL .POTENCIA NOMINAL: 15KVA. CLASSE TENSAO: 15 KV. NBI: 110 KV. FREQUENCIA: 60 HZ. TENSAO PRIMARIA NOMINAL: 7967/7621/7275/ 6929/658 | DIS-ETE-027 Rev 07 | 1511505-DV | 1511505-DV | Transformador Distribuição | TRP INDUSTRIA E COMERCIO DE TRANSFORMADORES ELETRICOS LTDA | 06.970.652/0001-35 | 2022-02-16 | 2027-02-15 | HI_2024_03_22 | Indireto |  |  | AIF
|  | 0 | 210511 | 0 | TRAFO 1FF 25KVA 13,8KV 254/127V 5T VG | TRANSFORMADOR DE DISTRIBUICAO MONOFASICO FASE/FASE. TIPO DE LIGACAO:NAO APLICAVEL.INSTALACAO:EXTERIOR.ISOLACAO:OLEO VEGETAL .POTENCIA NOMINAL: 25KVA. CLASSE TENSAO: 15 KV. NBI: 110 KV. FREQUENCIA: 60 HZ. TENSAO PRIMARIA NOMINAL: 13800/13200/12600/ 12000/1 | DIS-ETE-027 Rev 07 | 2521505-DV | 2521505-DV | Transformador Distribuição | TRP INDUSTRIA E COMERCIO DE TRANSFORMADORES ELETRICOS LTDA | 06.970.652/0001-35 | 2022-02-16 | 2027-02-15 | HI_2024_03_22 | Indireto |  |  | AIF
|  | 0 | 211306 | 0 | TRAFO 1FF 10KVA 34,5KV 440/220V 3T VG | TRANSFORMADOR DE DISTRIBUICAO MONOFASICO FASE/FASE. TIPO DE LIGACAO:NAO APLICAVEL.INSTALACAO:EXTERIOR.ISOLACAO:OLEO VEGETAL. POTENCIA NOMINAL: 10 KVA. CLASSE TENSAO: 36,2 KV. NBI: 150 KV. FREQUENCIA: 60HZ. TENSAO PRIMARIA NOMINAL: 34500/33000/31500 V. TEN | DIS-ETE-027 Rev 07 | 1023603-FV | 1023603-FV | Transformador Distribuição | TRP INDUSTRIA E COMERCIO DE TRANSFORMADORES ELETRICOS LTDA | 06.970.652/0001-35 | 2022-02-16 | 2027-02-15 | HI_2024_03_22 | Indireto |  |  | AIF
|  | 36688 | 210468 | 0 | TRAFO 3F 500KVA 13,8KV 380/220V PLUG VG | TRANSFORMADOR DE DISTRIBUICAO TRIFASICO. TIPO DE LIGACAO: DELTA/ESTRELA ATERRADA. INSTALACAO:EXTERIOR.ISOLACAO:OLEO VEGET. POTENCIA NOMINAL: 500 KVA. CLASSE TENSAO: 15 KV. NBI: 110 KV. FREQUENCIA: 60 HZ. TENSAO PRIMARIA NOMINAL: 13800/13200/12600 | DIS-ETE-027 Rev 07 | 50031505-PLUG-EV | 50031505-PLUG-EV | Transformador Distribuição | TRP INDUSTRIA E COMERCIO DE TRANSFORMADORES ELETRICOS LTDA | 06.970.652/0001-35 | 2022-02-16 | 2027-02-15 | HI_2024_03_22 | Indireto |  |  | AIF
|  | 0 | 210510 | 0 | TRAFO 1FF 37,5KVA 13,8KV 440/220V 5T VG | TRANSFORMADOR DE DISTRIBUICAO MONOFASICO FASE/FASE. TIPO DE LIGACAO:NAO APLICAVEL.INSTALACAO:EXTERIOR.ISOLACAO:OLEO VEGETAL. POTENCIA NOMINAL: 37,5 KVA. CLASSE TENSAO: 15 KV. NBI: 110 KV. FREQUENCIA: 60 HZ. TENSAO PRIMARIA NOMINAL: 13800/13200/12600/ 1200 | DIS-ETE-027 Rev 07 | 37.511505-FV | 37.511505-FV | Transformador Distribuição | TRP INDUSTRIA E COMERCIO DE TRANSFORMADORES ELETRICOS LTDA | 06.970.652/0001-35 | 2022-02-16 | 2027-02-15 | HI_2024_03_22 | Indireto |  |  | AIF
|  | 36713 | 210483 | 0 | TRAFO 1FN 10KVA 19,9KV 230/115V 3T VG | TRANSFORMADOR DE DISTRIBUICAO MONOFASICO FASE/NEUTRO. TIPO DE LIGACAO:NAO APLICAVEL.INSTALACAO:EXTERIOR.ISOLACAO:OLEO VEGETAL. POT ENCIA NOMINAL: 10 KVA. CLASSE TENSAO: 36,2 KV. NBI: 150 KV. FREQUENCIA: 60HZ. TENSAO PRIMARIA NOMINAL: 19919/19053/18187 | DIS-ETE-027 Rev 07 | 1013603-BV | 1013603-BV | Transformador Distribuição | TRP INDUSTRIA E COMERCIO DE TRANSFORMADORES ELETRICOS LTDA | 06.970.652/0001-35 | 2022-02-16 | 2027-02-15 | HI_2024_03_22 | Indireto |  |  | AIF
|  | 0 | 211308 | 0 | TRAFO 1FF 15KVA 34,5KV 220V 3T VG | TRANSFORMADOR DE DISTRIBUICAO MONOFASICO FASE/FASE. TIPO DE LIGACAO:NAO APLICAVEL.INSTALACAO:EXTERIOR.ISOLACAO:OLEO VEGETAL. POTENCIA NOMINAL: 15 KVA. CLASSE TENSAO: 36,2 KV. NBI: 150 KV. FREQUENCIA: 60HZ. TENSAO PRIMARIA NOMINAL: 34500/33000/31500 V. TEN | DIS-ETE-027 Rev 07 | 1523603-AV | 1523603-AV | Transformador Distribuição | TRP INDUSTRIA E COMERCIO DE TRANSFORMADORES ELETRICOS LTDA | 06.970.652/0001-35 | 2022-02-16 | 2027-02-15 | HI_2024_03_22 | Indireto |  |  | AIF
|  | 34992 | 210457 | 0 | TRAFO 3F 30KVA 13,8KV 220/127V 5T VG | TRANSFORMADOR DE DISTRIBUICAO TRIFASICO. TIPO DE LIGACAO: DELTA/ESTRELA ATERRADA.INSTALACAO:EXTERIOR.ISOLACAO:OLEO VEGET. POTENCIA NOMINAL: 30 KVA. CLASSE TENSAO: 15 KV. NBI: 110 KV. FREQUENCIA: 60 HZ. TENSAO PRIMARIA NOMINAL: 13800/13200/12600/1 | DIS-ETE-027 Rev 07 | 3031505-AV | 3031505-AV | Transformador Distribuição | TRP INDUSTRIA E COMERCIO DE TRANSFORMADORES ELETRICOS LTDA | 06.970.652/0001-35 | 2022-02-16 | 2027-02-15 | HI_2024_03_22 | Indireto |  |  | AIF
|  | 0 | 211242 | 0 | TRAFO 3F 225KVA 34,5KV 220/127V PLUG VG | TRANSFORMADOR DE DISTRIBUICAO TRIFASICO. TIPO DE LIGACAO: DELTA/ESTRELA ATERRADA.INSTALACAO:EXTERIOR.ISOLACAO:OLEO VEGET. POTENCIA NOMINAL: 225 KVA. CLASSE TENSAO: 36,2 KV. NBI: 150 KV. FREQUENCIA: 60HZ. TENSAO PRIMARIA NOMINAL: 34500/33000/31500 V. TENSA | DIS-ETE-027 Rev 07 | 22533603-PLUG-AV | 22533603-PLUG-AV | Transformador Distribuição | TRP INDUSTRIA E COMERCIO DE TRANSFORMADORES ELETRICOS LTDA | 06.970.652/0001-35 | 2022-02-16 | 2027-02-15 | HI_2024_03_22 | Indireto |  |  | AIF
|  | 0 | 211231 | 0 | TRAFO 3F 75KVA 34,5KV 380/220V PLUG VG | TRANSFORMADOR DE DISTRIBUICAO TRIFASICO. TIPO DE LIGACAO: DELTA/ESTRELA ATERRADA.INSTALACAO:EXTERIOR.ISOLACAO:OLEO VEGET. POTENCIA NOMINAL: 75 KVA. CLASSE TENSAO: 36,2 KV. NBI: 150 KV. FREQUENCIA: 60HZ. TENSAO PRIMARIA NOMINAL: 34500/33000/31500 V. TENSAO | DIS-ETE-027 Rev 07 | 7533603-PLUG-EV | 7533603-PLUG-EV | Transformador Distribuição | TRP INDUSTRIA E COMERCIO DE TRANSFORMADORES ELETRICOS LTDA | 06.970.652/0001-35 | 2022-02-16 | 2027-02-15 | HI_2024_03_22 | Indireto |  |  | AIF
|  | 0 | 211250 | 0 | TRAFO 3F 150KVA 34,5KV 220/127V PLUG VG | TRANSFORMADOR DE DISTRIBUICAO TRIFASICO. TIPO DE LIGACAO: DELTA/ESTRELA ATERRADA.INSTALACAO:EXTERIOR.ISOLACAO:OLEO VEGET. POTENCIA NOMINAL: 150 KVA. CLASSE TENSAO: 36,2 KV. NBI: 150 KV. FREQUENCIA: 60HZ. TENSAO PRIMARIA NOMINAL: 34500/33000/31500 V. TENSA | DIS-ETE-027 Rev 07 | 15033603-PLUG-AV | 15033603-PLUG-AV | Transformador Distribuição | TRP INDUSTRIA E COMERCIO DE TRANSFORMADORES ELETRICOS LTDA | 06.970.652/0001-35 | 2022-02-16 | 2027-02-15 | HI_2024_03_22 | Indireto |  |  | AIF
|  | 0 | 211251 | 0 | TRAFO 3F 225KVA 34,5KV 380/220V PLUG VG | TRANSFORMADOR DE DISTRIBUICAO TRIFASICO. TIPO DE LIGACAO: DELTA/ESTRELA ATERRADA.INSTALACAO:EXTERIOR.ISOLACAO:OLEO VEGET. POTENCIA NOMINAL: 225 KVA. CLASSE TENSAO: 36,2 KV. NBI: 150 KV. FREQUENCIA: 60HZ. TENSAO PRIMARIA NOMINAL: 34500/33000/31500 V. TENSA | DIS-ETE-027 Rev 07 | 22533603-PLUG-EV | 22533603-PLUG-EV | Transformador Distribuição | TRP INDUSTRIA E COMERCIO DE TRANSFORMADORES ELETRICOS LTDA | 06.970.652/0001-35 | 2022-02-16 | 2027-02-15 | HI_2024_03_22 | Indireto |  |  | AIF
|  | 0 | 210499 | 0 | TRAFO 1FF 10KVA 13,8KV 440/220V 5T VG | TRANSFORMADOR DE DISTRIBUICAO MONOFASICO FASE/FASE. TIPO DE LIGACAO: NAO APLICAVEL. INSTALACAO: EXTERIOR.ISOLACAO: OLEO VEGETAL. POTENCIA NOMINAL: 10 KVA. CLASSE TENSAO: 15 KV. NBI: 110 KV. FREQUENCIA: 60 HZ. TENSAO PRIMARIA NOMINAL:13800/13200/12600/1200 | DIS-ETE-027 Rev 07 | 1021505-FV | 1021505-FV | Transformador Distribuição | TRP INDUSTRIA E COMERCIO DE TRANSFORMADORES ELETRICOS LTDA | 06.970.652/0001-35 | 2022-02-16 | 2027-02-15 | HI_2024_03_22 | Indireto |  |  | AIF
|  | 36666 | 210463 | 14025014 | TRAFO 3F 150KVA 13,8KV 380/220V PLUG VG | TRANSFORMADOR DE DISTRIBUICAO TRIFASICO. TIPO DE LIGACAO: DELTA/ESTRELA ATERRADA. INSTALACAO:EXTERIOR.ISOLACAO:OLEO VEGET. POTENCIA NOMINAL: 150 KVA. CLASSE TENSAO: 15 KV. NBI: 110 KV. FREQUENCIA: 60 HZ. TENSAO PRIMARIA NOMINAL: 13800/13200/12600 | DIS-ETE-027 Rev 07 | 15031505-PLUG-EV | 15031505-PLUG-EV | Transformador Distribuição | TRP INDUSTRIA E COMERCIO DE TRANSFORMADORES ELETRICOS LTDA | 06.970.652/0001-35 | 2022-02-16 | 2027-02-15 | HI_2024_03_22 | Indireto |  |  | AIF
|  | 36671 | 210456 | 14025001 | TRAFO 3F 30KVA 13,8KV 380/220V 5T VG | TRANSFORMADOR DE DISTRIBUICAO TRIFASICO. TIPO DE LIGACAO: DELTA/ESTRELA ATERRADA. INSTALACAO:EXTERIOR.ISOLACAO:OLEO VEGET. POTENCIA NOMINAL: 30 KVA. CLASSE TENSAO: 15 KV. NBI: 110 KV. FREQUENCIA: 60 HZ. TENSAO PRIMARIA NOMINAL: 13800/13200/12600 | DIS-ETE-027 Rev 07 | 3031505-EV | 3031505-EM | Transformador Distribuição | TRP INDUSTRIA E COMERCIO DE TRANSFORMADORES ELETRICOS LTDA | 06.970.652/0001-35 | 2022-02-16 | 2027-02-15 | HI_2024_03_22 | Indireto |  |  | AIF
|  | 36696 | 211305 | 0 | TRAFO 1FF 10KVA 34,5KV 230/115V 3T VG | TRANSFORMADOR DE DISTRIBUICAO MONOFASICO FASE/FASE. TIPO DE LIGACAO:NAO APLICAVEL.INSTALACAO:EXTERIOR.ISOLACAO:OLEO VEGETAL. POT ENCIA NOMINAL: 10 KVA. CLASSE TENSAO: 36,2 KV. NBI: 150 KV. FREQUENCIA: 60HZ. TENSAO PRIMARIA NOMINAL: 34500/33000/31500 | DIS-ETE-027 Rev 07 | 1023603-BV | 1023603-BV | Transformador Distribuição | TRP INDUSTRIA E COMERCIO DE TRANSFORMADORES ELETRICOS LTDA | 06.970.652/0001-35 | 2022-02-16 | 2027-02-15 | HI_2024_03_22 | Indireto |  |  | AIF
|  | 0 | 211252 | 0 | TRAFO 3F 500KVA 34,5KV 380/220V PLUG VG | TRANSFORMADOR DE DISTRIBUICAO TRIFASICO. TIPO DE LIGACAO: DELTA/ESTRELA ATERRADA.INSTALACAO:EXTERIOR.ISOLACAO:OLEO VEGET. POTENCIA NOMINAL: 500 KVA. CLASSE TENSAO: 36,2 KV. NBI: 150 KV. FREQUENCIA: 60HZ. TENSAO PRIMARIA NOMINAL: 34500/33000/31500 V. TENSA | DIS-ETE-027 Rev 07 | 50033603-PLUG-EV | 50033603-PLUG-EV | Transformador Distribuição | TRP INDUSTRIA E COMERCIO DE TRANSFORMADORES ELETRICOS LTDA | 06.970.652/0001-35 | 2022-02-16 | 2027-02-15 | HI_2024_03_22 | Indireto |  |  | AIF
|  | 36691 | 210471 | 0 | TRAFO 3F 300KVA 13,8KV 220/127V 5T VG | TRANSFORMADOR DE DISTRIBUICAO TRIFASICO. TIPO DE LIGACAO: DELTA/ESTRELA ATERRADA. INSTALACAO:EXTERIOR.ISOLACAO:OLEO VEGET. POTENCIA NOMINAL: 300 KVA. CLASSE TENSAO: 15 KV. NBI: 110 KV. FREQUENCIA: 60 HZ. TENSAO PRIMARIA NOMINAL: 13800/13200/12600 | DIS-ETE-027 Rev 07 | 30031505-AV | 30031505-AV | Transformador Distribuição | TRP INDUSTRIA E COMERCIO DE TRANSFORMADORES ELETRICOS LTDA | 06.970.652/0001-35 | 2022-02-16 | 2027-02-15 | HI_2024_03_22 | Indireto |  |  | AIF
|  | 0 | 211303 | 0 | TRAFO 1FF 10KVA 34,5KV 127V 3T VG | TRANSFORMADOR DE DISTRIBUICAO MONOFASICO FASE/FASE. TIPO DE LIGACAO: NAO APLICAVEL. INSTALACAO: EXTERIOR.ISOLACAO: OLEO VEGETAL.POTENCIA NOMINAL:10KVA.CLASSE TENSAO:36,2KV. NBI: 150 KV. FREQUENCIA: 60 HZ. TENSAO PRIMARIA NOMINAL: 34500/33000/31500 V. TENS | DIS-ETE-027 Rev 07 | 1023603-SV | 1023603-SV | Transformador Distribuição | TRP INDUSTRIA E COMERCIO DE TRANSFORMADORES ELETRICOS LTDA | 06.970.652/0001-35 | 2022-02-16 | 2027-02-15 | HI_2024_03_22 | Indireto |  |  | AIF
|  | 0 | 211254 | 0 | TRAFO 3F 30KVA 34,5KV 220/127V 3T VG | TRANSFORMADOR DE DISTRIBUICAO TRIFASICO. TIPO DE LIGACAO: DELTA/ESTRELA ATERRADA.INSTALACAO:EXTERIOR.ISOLACAO:OLEO VEGET. POTENCIA NOMINAL: 30 KVA. CLASSE TENSAO: 36,2 KV. NBI: 150 KV. FREQUENCIA: 60HZ. TENSAO PRIMARIA NOMINAL: 34500/33000/31500 V. TENSAO | DIS-ETE-027 Rev 07 | 3033603-AV | 3033603-AV | Transformador Distribuição | TRP INDUSTRIA E COMERCIO DE TRANSFORMADORES ELETRICOS LTDA | 06.970.652/0001-35 | 2022-02-16 | 2027-02-15 | HI_2024_03_22 | Indireto |  |  | AIF
|  | 0 | 211253 | 0 | TRAFO 3F 30KVA 34,5KV 380/220V 3T VG | TRANSFORMADOR DE DISTRIBUICAO TRIFASICO. TIPO DE LIGACAO: DELTA/ESTRELA ATERRADA.INSTALACAO:EXTERIOR.ISOLACAO:OLEO VEGET. POTENCIA NOMINAL: 30 KVA. CLASSE TENSAO: 36,2 KV. NBI: 150 KV. FREQUENCIA: 60HZ. TENSAO PRIMARIA NOMINAL: 34500/33000/31500 V. TENSAO | DIS-ETE-027 Rev 07 | 3033603-EV | 3033603-EV | Transformador Distribuição | TRP INDUSTRIA E COMERCIO DE TRANSFORMADORES ELETRICOS LTDA | 06.970.652/0001-35 | 2022-02-16 | 2027-02-15 | HI_2024_03_22 | Indireto |  |  | AIF
|  | 100470 | 3402256 | 0 | CAIXA DERIVACAO 600X400X250MM CHAPA 2MM | CAIXA DE DERIVACAO. DIMENSOES: 600 X 400 X 250MM; MATERIAL: CHAPA DE ACO CARBONO 1010-1020, ESPESSURA DA CHAPA 2,00MM; RESIST MECANICA A COMPRESSAO:1000KGF/CM2.TRATAMENTO SUPERFICIAL: GALVANIZADO A FOGO. ACABAMENTO FINAL: PINTURA ELETROSTATICA EM POLIEST | DIS-ETE-038 | - | - | Caixas e Painéis | UAD METALUR. IMPORT. EXPORT. LTDA | 05.622.426/0001-09 | 2022-10-18 | 2026-10-18 | HI_2022_10_18_1078531 | Direto | N/A | Fornecedor Multimetal | AIF
|  | 100350 | 271023 | 0 | CAIXA BLINDADA BARRAMENTO TRAFO | CAIXA BLINDAGEM BARRAMENTO TRAFO. MATERIAL: CAIXA EM CHAPA DE ACO CARBONO 1010-1020. ESPESSURA DA CHAPA: 2 MM. DIMENSOES: 600 X 462 X 210 MM. TELA PROTETORA COM FIOS DE 2,15 MM DE ESPESSURA E ABERTURA DE 3/8 POL. TRATAMENTO SUPERFICIAL: GALVANIZADO A F | DIS-ETE-090 | - | - | Caixas e Painéis | UAD METALUR. IMPORT. EXPORT. LTDA | 05.622.426/0001-09 | 2022-10-18 | 2026-10-18 | HI_2022_10_18_1078531 | Direto | N/A | Fornecedor Multimetal | AIF
|  | 10063 | 5618003 | 5618003 | OCULOS SEGUR POLICARB IN TAM U | OCULOS DE SEGURANCA. PROTECAO - LATERAL E SUPERIOR. LENTES EM POLICARBONATO COM TRATAMENTO ANTI-RISCO, ARRANHOES, ANTI- EMBACANTE E PROTECAO TOTAL CONTRA UV. LENTES INCOLOR. DETALHES NA ESPECIFICAÇÃO TÉCNICA NO SGN: DIS.CEF.005 ET 001.05 | DIS.CEF.005 ET 001.05 | 506U.04.04.05 OTLATW |  | EPI e acessórios de Segurança | Univet (OTLA COMERCIO DE EQUIPAMENTOS DE PROTECAO INDIVIDUAL E DE SISTEMAS OPTICOS LTDA) | 20.275.708/0001-62 | 2025-12-23 | 2030-12-23 | HI_2025_12_23 | Ambos | 36698 |  | BC
|  | 11120 | 5618002 | 5618002 | OCULOS SEGUR POLICARB CZ TAM U | OCULOS DE SEGURANCA. PROTECAO - LATERAL E SUPERIOR. LENTES EM POLICARBONATO COM TRATAMENTO ANTI-RISCO, ARRANHOES, ANTIEMBACANTE E PROTECAO TOTAL CONTRA UV. LENTES TONALIDADE 3 ( CINZA). DETALHES NA ESPECIFICAÇÃO TÉCNICA NO SGN: DIS.CEF.0 | DIS.CEF.005 ET 001.05 | 506U.03.00.00 OTLATW | N/A | EPI e acessórios de Segurança | Univet (OTLA COMERCIO DE EQUIPAMENTOS DE PROTECAO INDIVIDUAL E DE SISTEMAS OPTICOS LTDA) | 20.275.708/0001-62 | 2025-12-23 | 2030-12-23 | HI_2025_12_23 | Ambos | 36698 |  | BC
|  | 58173 | 7616021 | 25095028 | BENTONITA NATURAL 10-1410-9CMS | BENTONITA; TIPO NATURAL; GRAU 10-14 A 10-9 CM/S; PUREZA MINIMA 3,2 A 6,0 KG/M2; GELPAR NT ESPECIAL; GRAU ___ PUREZA MINIMA; EMBALAGEM IMPERMEAVEL; CONFORME ND.66.11.01. | ND.66.11.01. | Benterra 2020 | N/A | Acessórios Poliméricos de redes | Urussanga Comércio de Minérios Ltda | 48.118.244/0001-08 | 2025-07-23 | 2028-07-22 | HI_2025_07_23 | Ambos | NA | Sem comentários | BC
|  | 0 | 3211000 | 3211000 | RACK BANCO CAPACITOR W17- 41 | RACK. MATERIAL: ACO CARBONO. PROTECAO SUPERFICIAL: ZINCAGEM POR IMERSAO A QUENTE. DETALHES E FURACAO: CONF. DESENHO. APLICACAO: INSTALACAO DE BANCO DE CAPACITORES DE 600 A 1200 KVAR. NORMA: NOR.DISTRIBU-ENGE-0001. DESENHO: D-29271-A3, REV.05 (W17-41). G | D-29271-A3, REV.05 (W17-41). | Usindi | - | Ferragens | Usindi Metal | 29.688.229/0001-42 | 2024-10-01 | 2029-03-29 | HI_2024_10_01 | Ambos | N/A | - | AIF
|  | 51582 | 3425020 | 3425020 | AFASTADOR ARMACAO ACO CARB 500X 900MM | AFASTADOR ARMACAO SECUNDARIA; ACO CARBONO SAE 1010/1020; 5 FUROS; LARGURA 500 MM; COMPRIMENTO 900 MM; TRACAO MINIMA 600 DAN . NORMAS: NBR 8158, NBR 8159 (FIGURA 14) e DIS-ETE-153. GALVANIZACAO CONFORME DIS-ETE-153. | NBR8158, NBR 8159 / DIS-ETE-153 | CODIGO/DESENHO: NEOENERGIA | NBR8158, NBR 8159 / DIS-ETE-153 | Ferragens | Usindi Metal | 29.688.229/0001-42 | 2024-10-01 | 2029-03-29 | HI_2024_10_01 | Ambos | N/A | - | AIF
|  | 51637 | 3410134 | 3410134 | MAO FRANCESA NORMAL ACO 32X 6,0X 726MM | MAO FRANCESA; PLANA; ACO CARBONO ABNT 1010 A 1020; ZINCADA POR IMERSÃO A QUENTE; EXTREMIDADE COM FURO REDONDO/OBLONGO; DIMENSOES DO FURO 18,0 MM/ 24,0 X 18,0 MM; DISTANCIA ENTRE FUROS 673,0 MM; LARGURA 32 ,0 MM; ESPESSURA 6,00 MM; COMPRIMENTO TOTAL 726,0 | ND.01.25.01/1, ITEM 02 e DIS-ETE-153. | CODIGO/DESENHO: NEOENERGIA | ND.01.25.01/1, ITEM 02 e DIS-ETE-153. | Ferragens | Usindi Metal | 29.688.229/0001-42 | 2024-10-01 | 2029-03-29 | HI_2024_10_01 | Ambos | N/A | - | AIF
|  | 51534 | 3410135 | 3410135 | MAO FRANCESA NORMAL ACO 32X 6,0X 619MM | MAO FRANCESA; PLANA; ACO CARBONO ABNT 1010 A 1020; ZINCADO POR IMERSÃO A QUENTE; EXTREMIDADE COM FURO REDONDO/OBLONGO; DIMENSOES DO FURO 18,0 MM/ 24,0 X 18,0 MM; DISTANCIA ENTRE FUROS 566,0 MM; LARGURA 32 ,0 MM; ESPESSURA 6,00 MM; COMPRIMENTO TOTAL 619,0 | ND.01.25.01/1, ITEM 01 e DIS-ETE-153. | CODIGO/DESENHO: NEOENERGIA | ND.01.25.01/1, ITEM 01 e DIS-ETE-153. | Ferragens | Usindi Metal | 29.688.229/0001-42 | 2024-10-01 | 2029-03-29 | HI_2024_10_01 | Ambos | N/A | - | AIF
|  | 55757 | 3410139 | 3410139 | MAO FRANCESA NORMAL ACO 32X 6,0X 1053MM | MAO FRANCESA;PLANA; ACO CARBONO ABNT 1010 A 1020; ZINCADO POR IMERSÃO A QUENTE;EXTREMIDADE COM FURO REDONDO/OBLONGO; DIMENSOES DO FURO 18 ,0MM/ 24,0 X 18,0 MM;DISTANCIA ENTRE FUROS 1000,0 MM; LARGURA 32,0 MM; ESPESSURA 6,00 MM; COMPRIMENTO TOTAL 1053 | ND.01.25.01/1 , ITEM 03 e DIS-ETE-153. | CODIGO/DESENHO: NEOENERGIA | ND.01.25.01/1 , ITEM 03 e DIS-ETE-153. | Ferragens | Usindi Metal | 29.688.229/0001-42 | 2024-10-01 | 2029-03-29 | HI_2024_10_01 | Ambos | N/A | - | AIF
|  | 59826 | 3420090 | 3420090 | MANILHA SAPATILHA ACO 5000DAN | MANILHA SAPATILHA. MATERIAL: ACO CARBONO. REVESTIMENTO:GALVANIZADO A FOGO. CARGA DE RUPTURA: 5000DAN. ELEMENTO DE FIXACAO: PINO E CUPILHA. NORMAS: DTN 039. GALVANIZACAO CONFORME DIS-ETE-153. | DTN 039 e DIS-ETE-153. | CODIGO/DESENHO: NEOENERGIA | DTN 039 e DIS-ETE-153. | Ferragens | Usindi Metal | 29.688.229/0001-42 | 2024-10-01 | 2029-03-29 | HI_2024_10_01 | Ambos | N/A | - | AIF
|  | 100784 | 3410080 | 3410080 | MAO FRANCESA PLANA ACO 710MM | MAO FRANCESA. TIPO: PLANA. MATERIAL: ACO CARBONO. REVESTIMENTO: GALVANIZADA A FOGO . EXTREMIDADE: COM FURO REDONDO/OBLONGO. DIME NSOES DO FURO: 14,00MM / 24,0 X 18,0 MM. DISTANCIA ENTRE FUROS: 660,0MM. LARGURA: 32,0MM. ESPESSURA: 5,00MM. COMPRIMEN | MPC 340 REV.00 E DIS-ETE-153. | CODIGO/DESENHO: NEOENERGIA | MPC 340 REV.00 E DIS-ETE-153. | Ferragens | Usindi Metal | 29.688.229/0001-42 | 2024-10-01 | 2029-03-29 | HI_2024_10_01 | Ambos | N/A | - | AIF
|  | 0 | 3480938 | 0 | PARAFUSO CAB SEXT ACO 20X100 | PARAFUSO CABECA SEXTAVADA. MATERIAL: ACO CARBONO. REVESTIMENTO: GALVANIZADO A FOGO. COMPRIMENTO DA ROSCA: 80MM. TIPO DE ROSCA: METRICA. DIAMETRO NOMINAL: M20. PASSO: 2,50MM. COMPRIMENTO: 100MM. CARGA DE RUPTURA: 5000 DAN. ACESSORIOS: COM UMA PORCA SEXTAVA | DIS-ETE-016 | CODIGO/DESENHO: NEOENERGIA | DIS-ETE-016 | Ferragens | Usindi Metal | 29.688.229/0001-42 | 2024-10-01 | 2029-03-29 | HI_2024_10_01 | Ambos | N/A | - | AIF
|  | 101142 | 3410003 | 3410003 | MAO FRANCESA 2520MM | MAO FRANCESA. MATERIAL: ACO CARBONO LAMINADO . REVESTIMENTO: GALVANIZACAO A FOGO . COMPRIMENTO: 2520MM. TRACAO: 3000 DAN. COMPRESSAO: 1500 DAN. NORMAS: NBR6323 ; GALVANIZACAO CONFORME: DIS-ETE-153. DESENHO: DTN 152. | DTN 152 | CODIGO/DESENHO: NEOENERGIA | DTN 152 | Ferragens | Usindi Metal | 29.688.229/0001-42 | 2024-10-01 | 2029-03-29 | HI_2024_10_01 | Ambos | N/A | - | AIF
|  | 0 | 3480931 | 0 | PARAFUSO CAB SEXT ACO 16X150 | PARAFUSO CABECA SEXTAVADA. MATERIAL: ACO CARBONO. REVESTIMENTO: GALVANIZADO A FOGO. COMPRIMENTO DA ROSCA: 80MM. TIPO DE ROSCA: METRICA. DIAMETRO NOMINAL: M16. PASSO: 2,00MM. COMPRIMENTO: 150MM. CARGA DE RUPTURA: 5000 DAN. ACESSORIOS: COM UMA PORCA SEXTAVA | DIS-ETE-016 | CODIGO/DESENHO: NEOENERGIA | DIS-ETE-016 | Ferragens | Usindi Metal | 29.688.229/0001-42 | 2024-10-01 | 2029-03-29 | HI_2024_10_01 | Ambos | N/A | - | AIF
|  | 0 | 3480445 | 3480445 | PARAFUSO CAB QUAD ACO 20X 500 | PARAFUSO CABECA QUADRADA. MATERIAL: ACO CARBONO. REVESTIMENTO: GALVANIZADO A FOGO. COMPRIMENTO DA ROSCA: 420MM. TIPO DE ROSCA: METRICA . DIAMETRO NOMINAL: M20. PASSO: 2,50MM. COMPRIMENTO: 500MM. CARGA DE RUPTURA: 8000DAN. ACESSORIOS: COM 02 PORCAS QUADRAD | DTN 003 e DIS-ETE-153. | CODIGO/DESENHO: NEOENERGIA | DTN 003 e DIS-ETE-153. | Ferragens | Usindi Metal | 29.688.229/0001-42 | 2024-10-01 | 2029-03-29 | HI_2024_10_01 | Ambos | N/A | - | AIF
|  | 0 | 3414480 | 0 | CANTONEIRA 76X 76X 710MM | CANTONEIRA ABAS IGUAIS. MATERIAL - ACO CARBONO. PROCESSO FABRICACAO DA CHAPA - LAMINADA QUENTE. ESPECIFICACAO -ABNT 1010/1020. PROTECAO SUPERFICIAL - ZINCAGEM POR IMERSAO A QUENTE. LARGURA DA ABA- 76,0MM. ESPESSURA DA ALMA- 9,53MM. COMPRIMENTO- 710MM. FUR | DTN 155 e DIS-ETE-153 | CODIGO/DESENHO: NEOENERGIA | DTN 155 e DIS-ETE-153 | Ferragens | Usindi Metal | 29.688.229/0001-42 | 2024-10-01 | 2029-03-29 | HI_2024_10_01 | Ambos | N/A | - | AIF
|  | 0 | 3414441 | 0 | CANTONEIRA 76X 76X 320MM | CANTONEIRA DE ABAS IGUAIS, EM ACO CARBONO ABNT, LAMINADA, RESISTENCIA A TRACAO MINIMA 8000DAN, ZINCADO POR IMERSAO A QUENTE, DIMENSOES 9,5X76X320MM, COM UM RASGO DE 22X30MM, DOIS FUROS DE DIAMETRO 22MM E UM DE 16MM. NORMAS: DTN 155. GALVANIZACAO CONFORME | DTN 155 e DIS-ETE-153 | CODIGO/DESENHO: NEOENERGIA | DTN 155 e DIS-ETE-153 | Ferragens | Usindi Metal | 29.688.229/0001-42 | 2024-10-01 | 2029-03-29 | HI_2024_10_01 | Ambos | N/A | - | AIF
|  | 0 | 3480565 | 3480565 | PARAFUSO DUPLO ACO 16X 400 | PARAFUSO, ROSCA DUPLA . MATERIAL : ACO CARBOMO. PROTECAO SUPERFICIAL: ZINCAGEM POR IMERSAO A QUENTE. COMPRIMENTO TOTAL: 400MM. DIAMETRO NOMINAL DA PARTE ROSCADA: 16 MM . TIPO DE ROSCA : METRICA. ACESSORIOS: 04 PORCAS. TIPO DE PONTA : COM CHANFRO OU ARREDO | NBR 8158, NBR 8159, ND.01.21.03/1, ND.01.22.01/1 e DIS-ETE-153. | CODIGO/DESENHO: NEOENERGIA | NBR 8158, NBR 8159, ND.01.21.03/1, ND.01.22.01/1 e DIS-ETE-153. | Ferragens | Usindi Metal | 29.688.229/0001-42 | 2024-10-01 | 2029-03-29 | HI_2024_10_01 | Ambos | N/A | - | AIF
|  | 50889 | 0 | 3481111 | PARAF ROSCA DUPLA M16X 700,0MM 2 PORCAS | PARAFUSO ROSCA DUPLA; ACO CARBONO COPANT 1010 A 1020; GALVANIZADO A FOGO; PADRAO DO PARAFUSO ABNT NBR 8159; MG-METRICA GROSSA; ABNT NBR 9527; CLASSE 8G; DIAMETRO NOMINAL M16; PASSO 2,00 MM; COMPRIMENTO 700,0 MM; PADRAO ND.01.21.03/1, ITEM 11 ELEKTRO; COMP | NBR 8158, NBR 8159, ND.01.21.03/1, ND.01.22.01/1 e DIS-ETE-153. | CODIGO/DESENHO: NEOENERGIA | NBR 8158, NBR 8159, ND.01.21.03/1, ND.01.22.01/1 e DIS-ETE-153. | Ferragens | Usindi Metal | 29.688.229/0001-42 | 2024-10-01 | 2029-03-29 | HI_2024_10_01 | Ambos | N/A | - | AIF
|  | 50888 | 0 | 3480014 | PARAF ROSCA DUPLA M16X 650,0MM 2 PORCAS | PARAFUSO ROSCA DUPLA; ACO CARBONO COPANT 1010 A 1020; GALVANIZADO A FOGO; PADRAO DO PARAFUSO ABNT NBR 8159; MG-METRICA GROSSA; ABNT NBR 9527; CLASSE 8G; DIAMETRO NOMINAL M16; PASSO 2,00 MM; COMPRIMENTO 650,0 MM; PADRAO ND.01.21.03/1, ITEM 10 ELEKTRO; COMP | NBR 8158, NBR 8159, ND.01.21.03/1, ND.01.22.01/1 e DIS-ETE-153. | CODIGO/DESENHO: NEOENERGIA | NBR 8158, NBR 8159, ND.01.21.03/1, ND.01.22.01/1 e DIS-ETE-153. | Ferragens | Usindi Metal | 29.688.229/0001-42 | 2024-10-01 | 2029-03-29 | HI_2024_10_01 | Ambos | N/A | - | AIF
|  | 50887 | 0 | 3481110 | PARAF ROSCA DUPLA M16X 600,0MM 2 PORCAS | PARAFUSO ROSCA DUPLA; ACO CARBONO COPANT 1010 A 1020; GALVANIZADO A FOGO; PADRAO DO PARAFUSO ABNT NBR 8159; MG-METRICA GROSSA; ABNT NBR 9527; CLASSE 8G; DIAMETRO NOMINAL M16; PASSO 2,00 MM; COMPRIMENTO 600,0 MM; PADRAO ND.01.21.03/1, ITEM 09 ELEKTRO; COMP | NBR 8158, NBR 8159, ND.01.21.03/1, ND.01.22.01/1 e DIS-ETE-153. | CODIGO/DESENHO: NEOENERGIA | NBR 8158, NBR 8159, ND.01.21.03/1, ND.01.22.01/1 e DIS-ETE-153. | Ferragens | Usindi Metal | 29.688.229/0001-42 | 2024-10-01 | 2029-03-29 | HI_2024_10_01 | Ambos | N/A | - | AIF
|  | 50886 | 0 | 3480007 | PARAF ROSCA DUPLA M16X 550,0MM 2 PORCAS | PARAFUSO ROSCA DUPLA; ACO CARBONO COPANT 1010 A 1020; GALVANIZADO A FOGO; PADRAO DO PARAFUSO ABNT NBR 8159; MG-METRICA GROSSA; ABNT NBR 9527; CLASSE 8G; DIAMETRO NOMINAL M16; PASSO 2,00 MM; COMPRIMENTO 550,0 MM; PADRAO ND.01.21.03/1, ITEM 08 ELEKTRO; COMP | NBR 8158, NBR 8159, ND.01.21.03/1, ND.01.22.01/1 e DIS-ETE-153. | CODIGO/DESENHO: NEOENERGIA | NBR 8158, NBR 8159, ND.01.21.03/1, ND.01.22.01/1 e DIS-ETE-153. | Ferragens | Usindi Metal | 29.688.229/0001-42 | 2024-10-01 | 2029-03-29 | HI_2024_10_01 | Ambos | N/A | - | AIF
|  | 0 | 3411549 | 0 | PERFIL U 43X101X 4400W17-241 | PERFIL ESTRUTURAL. TIPO- U . MATERIAL- ACO CARBONO. CHAPA- LAMINADA QUENTE. ESPECIFICACAO-ABNT1010/1020. ALTURA-101,6MM. LARGURA DA ABA-43,7MM. ESPESSURA DA ALMA-8,13MM. COMPRIMENTO 4400MM. PROTECAO SUPERFICAL-ZINCAGEM POR IMERSAO A QUENTE. FURACAO- CONFO | DIS-ETE-016 | CODIGO/DESENHO: NEOENERGIA | DIS-ETE-016 | Ferragens | Usindi Metal | 29.688.229/0001-42 | 2024-10-01 | 2029-03-29 | HI_2024_10_01 | Ambos | N/A | - | AIF
|  | 53116 | 3419255 | 3419255 | SUPORTE REDE PROT HORIZ 675X300X60MM | SUPORTE P/REDE PROTEGIDA COMPACTA; HORIZONTAL ; MATERIAL FERROFUNDIDO NODULAR;GALVANIZADO A FOGO; DIMENSOES 675 X 300 X 60MM; RESISTENCIA NOMINAL 100DAN;15 KV, OU ACO CARBONO 1010 A 1020. NORMAS: CODI-3.2.18.26 (FIGURA 6). GALVANIZACAO CONFORME DIS-ETE-1 | CODI 3.2.18.26 (FIGURA 6) | CODIGO/DESENHO: NEOENERGIA | CODI 3.2.18.26 (FIGURA 6) | Ferragens | Usindi Metal | 29.688.229/0001-42 | 2024-10-01 | 2029-03-29 | HI_2024_10_01 | Ambos | N/A | - | AIF
|  | 0 | 3480450 | 3480450 | PARAFUSO CAB QUAD ACO 20X 600 | PARAFUSO CABECA QUADRADA. MATERIAL: ACO CARBONO. REVESTIMENTO: GALVANIZADO A FOGO. COMPRIMENTO DA ROSCA: 520MM. TIPO DE ROSCA: METRICA . DIAMETRO NOMINAL: M20. PASSO: 2,50MM. COMPRIMENTO: 600MM. CARGA DE RUPTURA: 8000DAN. ACESSORIOS: COM 02 PORCAS QUADRAD | DTN 003 e DIS-ETE-153. | CODIGO/DESENHO: NEOENERGIA | DTN 003 e DIS-ETE-153. | Ferragens | Usindi Metal | 29.688.229/0001-42 | 2024-10-01 | 2029-03-29 | HI_2024_10_01 | Ambos | N/A | - | AIF
|  | 0 | 3414444 | 0 | CANTONEIRA AÇO 9-5 X 76 X 350 MM | CANTONEIRA DE ABAS IGUAIS, EM ACO CARBONO ABNT, LAMINADA, RESISTENCIA A TRACAO MINIMA 8000DAN, ZINCADO POR IMERSAO A QUENTE, DIMESOES 9,5X76X350MM , COM UM RASGO DE 22X30MM, DOIS FUROS DE DIAMETRO 22MM, E UM DE 16MM. NORMAS: DTN 155. GALVANIZACAO CONFORME | DTN 155 e DIS-ETE-153 | CODIGO/DESENHO: NEOENERGIA | DTN 155 e DIS-ETE-153 | Ferragens | Usindi Metal | 29.688.229/0001-42 | 2024-10-01 | 2029-03-29 | HI_2024_10_01 | Ambos | N/A | - | AIF
|  | 0 | 3480555 | 3480555 | PARAFUSO DUPLO ACO 16X450 | PARAFUSO ROSCA DUPLA. MATERIAL: ACO CARBONO. REVESTIMENTO: GALVANIZADO A FOGO. ROSCA:TOTAL.TIPO DE ROSCA:METRICA. DIAMETRO NOMINAL DA PARTE ROSCADA: 16 MM . PASSO: 2,00 MM. COMPRIMENTO: 450 MM. ACESSORIO: 4 PORCAS. TIPO DE PONTA : COM CHANFRO OU ARREDONDA | NBR 8158, NBR 8159, ND.01.21.03/1, ND.01.22.01/1 e DIS-ETE-153. | CODIGO/DESENHO: NEOENERGIA | NBR 8158, NBR 8159, ND.01.21.03/1, ND.01.22.01/1 e DIS-ETE-153. | Ferragens | Usindi Metal | 29.688.229/0001-42 | 2024-10-01 | 2029-03-29 | HI_2024_10_01 | Ambos | N/A | - | AIF
|  | 53123 | 3411778 | 3411778 | PERFIL U ACO GALV 76 X 38 X 6,5 X 900MM | PERFIL U ESTRUTURAL. MATERIAL: ACO CARBONO SAE 1010/20 LAMINADO. ACABAMENTO: GALVANIZADO A FOGO. DIMENSOES: 76,20 X 38,05 MM. ESPESSURA DA ALMA: 6,55 MM. COMPRIMENTO: 900 MM. PESO NOMINAL: 7,4 KG/M. APLICACAO: REDES PROTEGIDAS COMPACTAS DE 15 E 36,2 KV. N | NBR 8158, 8159 (FIG.46A) e NBR15980 | CODIGO/DESENHO: NEOENERGIA | NBR 8158, 8159 (FIG.46A) e NBR15980 | Ferragens | Usindi Metal | 29.688.229/0001-42 | 2024-10-01 | 2029-03-29 | HI_2024_10_01 | Ambos | N/A | - | AIF
|  | 50884 | 0 | 3481108 | PARAF ROSCA DUPLA M16X 450,0MM 2 PORCAS | PARAFUSO ROSCA DUPLA. MATERIAL: ACO CARBONO. REVESTIMENTO: GALVANIZADO A FOGO. ROSCA:TOTAL.TIPO DE ROSCA:METRICA. DIAMETRO NOMINAL: M16. PASSO: 2,00 MM. COMPRIMENTO: 450 MM. ACESSORIO: 4 PORCAS. NORMAS: NBR 8158, NBR 8159, ND.01.21.03/1, ND.01.22.0 | NBR 8158, NBR 8159, ND.01.21.03/1, ND.01.22.01/1 e DIS-ETE-153. | CODIGO/DESENHO: NEOENERGIA | NBR 8158, NBR 8159, ND.01.21.03/1, ND.01.22.01/1 e DIS-ETE-153. | Ferragens | Usindi Metal | 29.688.229/0001-42 | 2024-10-01 | 2029-03-29 | HI_2024_10_01 | Ambos | N/A | - | AIF
|  | 100259 | 3419039 | 3419039 | SUPORTE U DE AÇO PARA REDE BT ZERO | SUPORTE "U" PARA REDE BT ZERO. MATERIAL: ACO CARBONO 1010/1020. TRATAMENTO SUPERFICIAL:GALVANIZADO A QUENTE. APLICACAO: UTILIZACAO COM CAIXA SMC COM PONTOS DE FIXACAO COM 300MM E 400MM, QUANDO NECESSARIO INSTALAR UMA QUARTA UNIDADE DE CAIXA NO SUPORTE DE | DTN 038 e DIS-ETE-153 | CODIGO/DESENHO: NEOENERGIA | DTN 038 e DIS-ETE-153 | Ferragens | Usindi Metal | 29.688.229/0001-42 | 2024-10-01 | 2029-03-29 | HI_2024_10_01 | Ambos | N/A | - | AIF
|  | 0 | 3493085 | 3493085 | ARRUELA PRES ACO PARAF 12,0MM | ARRUELA DE PRESSAO. MATERIAL- ACO CARBONO . PROTECAO SUPERFICIAL-ZINCADA POR IMERSAO A QUENTE. DIAMETRO NOMINAL -12,00MM. APLICACAO :PARAFUSO M12. NORMAS: DTN 005. GALVANIZACAO CONFORME DIS-ETE-153. | DTN 005 e DIS-ETE-153. | CODIGO/DESENHO: NEOENERGIA | DTN 005 e DIS-ETE-153. | Ferragens | Usindi Metal | 29.688.229/0001-42 | 2024-10-01 | 2029-03-29 | HI_2024_10_01 | Ambos | N/A | - | AIF
|  | 0 | 3480465 | 3480465 | PARAFUSO CAB QUAD ACO 20X 750 | PARAFUSO CABECA QUADRADA. MATERIAL: ACO CARBONO. REVESTIMENTO: GALVANIZADO A FOGO. COMPRIMENTO DA ROSCA: 670MM. TIPO DE ROSCA: METRICA . DIAMETRO NOMINAL: M20. PASSO: 2,50MM. COMPRIMENTO: 750MM. CARGA DE RUPTURA: 8000DAN. ACESSORIOS: COM 02 PORCAS QUADRAD | DTN 003 e DIS-ETE-153. | CODIGO/DESENHO: NEOENERGIA | DTN 003 e DIS-ETE-153. | Ferragens | Usindi Metal | 29.688.229/0001-42 | 2024-10-01 | 2029-03-29 | HI_2024_10_01 | Ambos | N/A | - | AIF
|  | 0 | 3480590 | 3480590 | PARAFUSO CAB QUAD ACO 20X 900 | PARAFUSO CABECA QUADRADA. MATERIAL: ACO CARBONO. REVESTIMENTO: GALVANIZADO A FOGO. COMPRIMENTO DA ROSCA: 820MM. TIPO DE ROSCA: METRICA . DIAMETRO NOMINAL: M20. PASSO: 2,50MM. COMPRIMENTO: 900MM. CARGA DE RUPTURA: 8000DAN. ACESSORIOS: COM 02 PORCAS QUADRAD | DTN 003 e DIS-ETE-153. | CODIGO/DESENHO: NEOENERGIA | DTN 003 e DIS-ETE-153. | Ferragens | Usindi Metal | 29.688.229/0001-42 | 2024-10-01 | 2029-03-29 | HI_2024_10_01 | Ambos | N/A | - | AIF
|  | 0 | 3475030 | 3475030 | CHAPA ATERRAMENTO 300MM | CHAPA PARA ATERRAMENTO, EM ACO CARBONO ABNT 1010 A 1020, ZINCADA POR IMERSAO A QUENTE, DIMENSOES 3,75X50X300MM, COM 02 FUROS DE DIAMETRO 22MM, E UM DE 16MM. NORMAS:DTN 054. GALVANIZACAO CONFORME DIS-ETE-153. | DTN 054 e DIS-ETE-153 | CODIGO/DESENHO: NEOENERGIA | DTN 054 e DIS-ETE-153 | Ferragens | Usindi Metal | 29.688.229/0001-42 | 2024-10-01 | 2029-03-29 | HI_2024_10_01 | Ambos | N/A | - | AIF
|  | 100177 | 3438023 | 3438023 | BASE METALICA CIRCULAR ISOL LINE-POST R | BASE METALICA CIRCULAR. MATERIAL: FERRO FUNDIDO NODULAR. ACABAMENTO: GALVANIZADO A QUENTE. COMPRIMENTO MAXIMO: 360 MM. SUPE RFICIE INFERIOR: CIRCULAR, RAIO DE 170MM, COM 1 FURO DE 22 MM DE DIAMETRO E 1 RASGO DE 32X22 MM, ESPACADOS DE 305 MM | B1CIRCULAR e DIS-ETE-153. | CODIGO/DESENHO: NEOENERGIA | B1CIRCULAR e DIS-ETE-153. | Ferragens | Usindi Metal | 29.688.229/0001-42 | 2024-10-01 | 2029-03-29 | HI_2024_10_01 | Ambos | N/A | - | AIF
|  | 0 | 3414096 | 0 | CANTONEIRA 76X 76X 455W17-263 | CANTONEIRA ABAS IGUAIS. MATERIAL - ACO CARBONO. PROCESSO FABRICACAO DA CHAPA - LAMINADA QUENTE. ESPECIFICACAO - ABNT 1010/1020. LARGURA DA ABA- 76,2MM. ESPESSURA DA ALMA- 9,53MM. COMPRIMENTO - 455MM. PROTECAO SUPERFICIAL - ZINCAGEM POR IMERSAO A QUENTE. F | DIS-ETE-016 | CODIGO/DESENHO: NEOENERGIA | DIS-ETE-016 | Ferragens | Usindi Metal | 29.688.229/0001-42 | 2024-10-01 | 2029-03-29 | HI_2024_10_01 | Ambos | N/A | - | AIF
|  | 51464 | 3416175 | 3416175 | CINTA POSTE CIRC ACO CARB 380,0MM | CINTA POSTE . FORMATO : CIRCULAR. MATERIAL : ACO CARBONO. REVESTIMENTO: GALVANIZADO A FOGO . DIAMETRO INTERNO : 380 MM. E LEMENTOS DE FIXACAO: PARAFUSOS DE CABECA ABAULADA COM PORCA QUADRADA. APLICACAO: POSTE CIRCULAR. NORMAS:NBR 8158, NBR 8 | NBR 8158, NBR 8159 (FIGURA 12) e DIS-ETE-153. | CODIGO/DESENHO: NEOENERGIA | NBR 8158, NBR 8159 (FIGURA 12) e DIS-ETE-153. | Ferragens | Usindi Metal | 29.688.229/0001-42 | 2024-10-01 | 2029-03-29 | HI_2024_10_01 | Ambos | N/A | - | AIF
|  | 0 | 3493255 | 3493255 | ARRUELA QUAD ACO 57 F22,00 | ARRUELA QUADRADA EM ACO LAMINADO , ZINCADO POR IMERSAO A QUENTE , ESPESSURA 5 MM, LADO 57 MM, FURO COM 22 MM DE DIAMETRO. NORMAS: DTN 006. GALVANIZACAO CONFORME DIS-ETE-153. | DTN 006 e DIS-ETE-153. | CODIGO/DESENHO: NEOENERGIA | DTN 006 e DIS-ETE-153. | Ferragens | Usindi Metal | 29.688.229/0001-42 | 2024-10-01 | 2029-03-29 | HI_2024_10_01 | Ambos | N/A | - | AIF
|  | 0 | 3411555 | 0 | PERFIL U 48X152X 850W17- 22 | PERFIL ESTRUTURAL. TIPO- U. MATERIAL- ACO CARBONO. CHAPA- LAMINADA QUENTE. ESPECIFICACAO- ABNT 1010/1020.ALTURA-152,4MM LARGURA DA ABA- 48,8MM. ESPESSURA DA ALMA- 5,08MM.COMPRIMENTO 850MM. PROTECAO SUPERFICIAL- ZINCAGEM POR IMERSAO A QUENTE. FURACAO- CONF | DIS-ETE-016 | CODIGO/DESENHO: NEOENERGIA | DIS-ETE-016 | Ferragens | Usindi Metal | 29.688.229/0001-42 | 2024-10-01 | 2029-03-29 | HI_2024_10_01 | Ambos | N/A | - | AIF
|  | 50883 | 0 | 3481107 | PARAF ROSCA DUPLA M16X 400,0MM 2 PORCAS | PARAFUSO ROSCA DUPLA; ACO CARBONO COPANT 1010 A 1020; GALVANIZADO A FOGO; PADRAO DO PARAFUSO ABNT NBR 8159; MG-METRICA GROSSA; ABNT NBR 9527; CLASSE 8G; DIAMETRO NOMINAL M16; PASSO 2,00 MM; COMPRIMENTO 400,0 MM; PADRAO ND.01.21.03/1, ITEM 05 ELEKTRO; COMP | NBR 8158, NBR 8159, ND.01.21.03/1, ND.01.22.01/1 e DIS-ETE-153. | CODIGO/DESENHO: NEOENERGIA | NBR 8158, NBR 8159, ND.01.21.03/1, ND.01.22.01/1 e DIS-ETE-153. | Ferragens | Usindi Metal | 29.688.229/0001-42 | 2024-10-01 | 2029-03-29 | HI_2024_10_01 | Ambos | N/A | - | AIF
|  | 0 | 3411585 | 0 | PERFIL U 48X152X 5450W17-261 | PERFIL ESTRUTURAL. TIPO - U . MATERIAL- ACO CARBONO. CHAPA- LAMINADA QUENTE. ESPECIFICACAO-ABNT1010/1020. ALTURA-152,4MM. LARGURA DA ABA-48,8MM. ESPESSURA DA ALMA-5,08MM.COMPRIMENTO- 5450MM. PROTECAO SUPERFICIAL- ZINCAGEM POR IMERSAO A QUENTE. FURACAO- CO | DIS-ETE-016 | CODIGO/DESENHO: NEOENERGIA | DIS-ETE-016 | Ferragens | Usindi Metal | 29.688.229/0001-42 | 2024-10-01 | 2029-03-29 | HI_2024_10_01 | Ambos | N/A | - | AIF
|  | 56355 | 3419283 | 3419283 | SUPORTE P/EQUIP CHAVE BY-PASS 632X6,3MM | SUPORTE PARA EQUIPAMENTO; MATERIAL ACO CARBONO ABNT 1010 A 1020; REVESTIDO DE ZINCO POR IMERSÃO A QUENTE; PARA CHAVE BY-PASS 36,2 KV; DIMENSOES 632 X 370 X 6,35 MM CONFORME DESENHO DTN 126. POSICAO INCLINADO. GALVANIZACAO CONFORME DIS-ETE-153. | DTN 126 | CODIGO/DESENHO: NEOENERGIA | DTN 126 | Ferragens | Usindi Metal | 29.688.229/0001-42 | 2024-10-01 | 2029-03-29 | HI_2024_10_01 | Ambos | N/A | - | AIF
|  | 51564 | 3410029 | 3410029 | MAO FRANCESA PERFIL ACO 38X 5,0X 1534MM | MAO FRANCESA; PERFILADA; ACO CARBONO ABNT 1010 A 1020; ZINCADO POR IMERSÃO A QUENTE; EXTREMIDADE COM FURO REDONDO; DIMENSOES DO FURO 18 ,0 MM; DISTANCIA ENTRE FUROS 1484,0 MM; LARGURA 38,0 MM; ESPESSURA 5,00 MM; COMPRIMENTO TOTAL 1534,0 MM. NORMAS: ND.01 | ND.01.25.02/1, ITEM 02 | CODIGO/DESENHO: NEOENERGIA | ND.01.25.02/1, ITEM 02 | Ferragens | Usindi Metal | 29.688.229/0001-42 | 2024-10-01 | 2029-03-29 | HI_2024_10_01 | Ambos | N/A | - | AIF
|  | 50890 | 0 | 3465838 | PARAF ROSCA DUPLA M16X 750,0MM 2 PORCAS | PARAFUSO ROSCA DUPLA; ACO CARBONO COPANT 1010 A 1020; GALVANIZADO A FOGO; PADRAO DO PARAFUSO ABNT NBR 8159; MG-METRICA GROSSA; ABNT NBR 9527; CLASSE 8G; DIAMETRO NOMINAL M16; PASSO 2,00 MM; COMPRIMENTO 750,0 MM; PADRAO ND.01.21.03/1, ITEM 12 ELEKTRO; COMP | NBR 8158, NBR 8159, ND.01.21.03/1, ND.01.22.01/1 e DIS-ETE-153. | CODIGO/DESENHO: NEOENERGIA | NBR 8158, NBR 8159, ND.01.21.03/1, ND.01.22.01/1 e DIS-ETE-153. | Ferragens | Usindi Metal | 29.688.229/0001-42 | 2024-10-01 | 2029-03-29 | HI_2024_10_01 | Ambos | N/A | - | AIF
|  | 0 | 3411582 | 0 | PERFIL U 48X152X 5450W17-260 | PERFIL ESTRUTURAL. TIPO- U . MATERIAL- ACO CARBONO. CHAPA- LAMINADA QUENTE. ESPECIFICACAO-ABNT1010/1020. ALTURA-152,4MM. LARGURA DA ABA-48,8MM. ESPESSURA DA ALMA-5,08MM. COMPRIMENTO- 5450MM. PROTECAO SUPERFICIAL- ZINCAGEM POR IMERSAO A QUENTE. FURACAO- CO | DIS-ETE-016 | CODIGO/DESENHO: NEOENERGIA | DIS-ETE-016 | Ferragens | Usindi Metal | 29.688.229/0001-42 | 2024-10-01 | 2029-03-29 | HI_2024_10_01 | Ambos | N/A | - | AIF
|  | 0 | 3480455 | 3480455 | PARAFUSO CAB QUAD ACO 20X 650 | PARAFUSO CABECA QUADRADA. MATERIAL: ACO CARBONO. REVESTIMENTO:GALVANIZADO A FOGO. COMPRIMENTO DA ROSCA: 570MM. TIPO DE ROSCA: METRICA . DIAMETRO NOMINAL: M20. PASSO: 2,50MM. COMPRIMENTO: 650MM. CARGA DE RUPTURA: 8000DAN. ACESSORIOS: COM 02 PORCAS QUADRADA | DTN 003 e DIS-ETE-153. | CODIGO/DESENHO: NEOENERGIA | DTN 003 e DIS-ETE-153. | Ferragens | Usindi Metal | 29.688.229/0001-42 | 2024-10-01 | 2029-03-29 | HI_2024_10_01 | Ambos | N/A | - | AIF
|  | 0 | 3411558 | 0 | PERFIL U 48X152X 1319W17- 45 | PERFIL ESTRUTURAL. TIPO- U. MATERIAL- ACO CARBONO. CHAPA- LAMINADA QUENTE. ESPECIFICACAO- ABNT 1010/1020.ALTURA-152,4MM LARGURA DA ABA- 48,8MM. ESPESSURA DA ALMA- 5,08MM.COMPRIMENTO 1319MM. PROTECAO SUPERFICIAL- ZINCAGEM POR IMERSAO A QUENTE. FURACAO- CON | DIS-ETE-016 | CODIGO/DESENHO: NEOENERGIA | DIS-ETE-016 | Ferragens | Usindi Metal | 29.688.229/0001-42 | 2024-10-01 | 2029-03-29 | HI_2024_10_01 | Ambos | N/A | - | AIF
|  | 0 | 3480460 | 3480460 | PARAFUSO CAB QUAD ACO 20X 700 | PARAFUSO CABECA QUADRADA. MATERIAL: ACO CARBONO. REVESTIMENTO: GALVANIZADO A FOGO. COMPRIMENTO DA ROSCA: 620MM. TIPO DE ROSCA: METRICA . DIAMETRO NOMINAL: M20. PASSO: 2,50MM. COMPRIMENTO: 700MM. CARGA DE RUPTURA: 8000DAN. ACESSORIOS: COM 02 PORCAS QUADRAD | DTN 003 e DIS-ETE-153. | CODIGO/DESENHO: NEOENERGIA | DTN 003 e DIS-ETE-153. | Ferragens | Usindi Metal | 29.688.229/0001-42 | 2024-10-01 | 2029-03-29 | HI_2024_10_01 | Ambos | N/A | - | AIF
|  | 0 | 3480440 | 3480440 | PARAFUSO CAB QUAD ACO 20X 400 | PARAFUSO CABECA QUADRADA. MATERIAL: ACO CARBONO. REVESTIMENTO: GALVANIZADO A FOGO. COMPRIMENTO DA ROSCA: 320MM. TIPO DE ROSCA: METRICA . DIAMETRO NOMINAL: M20. PASSO: 2,50MM. COMPRIMENTO: 400MM. CARGA DE RUPTURA: 8000DAN. ACESSORIOS: COM 02 PORCAS QUADRAD | DTN 003 e DIS-ETE-153. | CODIGO/DESENHO: NEOENERGIA | DTN 003 e DIS-ETE-153. | Ferragens | Usindi Metal | 29.688.229/0001-42 | 2024-10-01 | 2029-03-29 | HI_2024_10_01 | Ambos | N/A | - | AIF
|  | 0 | 3411095 | 0 | CANTONEIRA127X127X600MM W17-812 | CANTONEIRA DE ABAS IGUAIS. MATERIAL: ACO CARBONO. PROCESSO DE FABRICACAO: CHAPA LAMINADA A QUENTE. ESPECIFICACAO: ABNT 1010 / 1020. LARGURA ABA:127MM. ESPESSURA DA ALMA: 9,5MM. COMPRIMENTO: 600 MM. REVESTIMENTO: GALVANIZACAO A QUENTE. FURACAO: CONFORME DE | DIS-ETE-016 | CODIGO/DESENHO: NEOENERGIA | DIS-ETE-016 | Ferragens | Usindi Metal | 29.688.229/0001-42 | 2024-10-01 | 2029-03-29 | HI_2024_10_01 | Ambos | N/A | - | AIF
|  | 56291 | 3493105 | 3493105 | ARRUELA PRES ACO CARB GF M16 | ARRUELA DE PRESSAO. MATERIAL - ACO CARBONO. PROTECAO SUPERFICIAL- ZINCADA POR IMERSAO A QUENTE. DIAMETRO NOMINAL - 16,00 MM. APLICACAO: PARAFUSO M16. NORMAS: DTN 005. GALVANIZACAO CONFORME DIS-ETE-153. | DTN 005 e DIS-ETE-153. | CODIGO/DESENHO: NEOENERGIA | DTN 005 e DIS-ETE-153. | Ferragens | Usindi Metal | 29.688.229/0001-42 | 2024-10-01 | 2029-03-29 | HI_2024_10_01 | Ambos | N/A | - | AIF
|  | 0 | 3480477 | 0 | PARAFUSO CAB QUAD ACO 20X 950 | PARAFUSO CABECA QUADRADA. MATERIAL: ACO CARBONO. REVESTIMENTO: GALVANIZADO A FOGO. COMPRIMENTO DA ROSCA: 870MM. TIPO DE ROSCA: METRICA.DIAMETRO NOMINAL: M20. PASSO: 2,50MM. COMPRIMENTO: 950MM. CARGA DE RUPTURA: 8000DAN. ACESSORIOS: COM 02 PORCAS QU | DIS-ETE-153. | CODIGO/DESENHO: NEOENERGIA | DIS-ETE-153. | Ferragens | Usindi Metal | 29.688.229/0001-42 | 2024-10-01 | 2029-03-29 | HI_2024_10_01 | Ambos | N/A | - | AIF
|  | 0 | 3411058 | 3411058 | PERFIL U 41X101X4000 MM | PERFIL U. MATERIAL: ACO CARBONO ABNT 1010/1020. REVESTIMENTO: GALVANIZACAO A FOGO. DIMENSOES:101,60X 41,8 X 4000MM. ESPESSURA DA ALMA: 6,27 MM. FURACAO CONFORME DESENHO. NORMAS:DTN 035. GALVANIZACAO CONFORME DIS-ETE-153. | DTN 035 | CODIGO/DESENHO: NEOENERGIA | DTN 035 | Ferragens | Usindi Metal | 29.688.229/0001-42 | 2024-10-01 | 2029-03-29 | HI_2024_10_01 | Ambos | N/A | - | AIF
|  | 0 | 3480475 | 3480475 | PARAFUSO CAB QUAD ACO 20X 850 | PARAFUSO CABECA QUADRADA MATERIAL- ACO CARBONO ABNT 1010/1020 PROTECAO- SUPERFICIAL ZINCADA POR IMERSAO A QUENTE, DIAMETRO NOMINAL- 20MM, TIPO DE ROSCA- METRICA, PASSO NORMAS- 2,5MM , COMPRIMENTO DA ROSCA- 770MM, COMPRIMENTO NOMINAL- 850MM , CLASSE DE RES | DTN 003 e DIS-ETE-153. | CODIGO/DESENHO: NEOENERGIA | DTN 003 e DIS-ETE-153. | Ferragens | Usindi Metal | 29.688.229/0001-42 | 2024-10-01 | 2029-03-29 | HI_2024_10_01 | Ambos | N/A | - | AIF
|  | 101479 | 3419291 | 3419291 | SUPORTE P/ CH FUSIVEL SUBST. A DISTANCIA | SUPORTE PARA EQUIPAMENTO; ACO CARBONO ABNT 1010/1020; ACABAMENTO GALVANIZADO; APLICACAO: SUBSTITUICAO A DISTANCIA DE CHAVE FUSIVEL NAS ESTRUTURAS DE PRIMEIRO NIVEL; NORMAS APLICAVEIS: DIS-ETE-223 E DIS-ETE-153. | DIS-ETE-223 | CODIGO/DESENHO: NEOENERGIA | DIS-ETE-223 | Ferragens | Usindi Metal | 29.688.229/0001-42 | 2024-10-01 | 2029-03-29 | HI_2024_10_01 | Ambos | N/A | - | AIF
|  | 0 | 3411056 | 3411056 | BARRA FE CHATA 700X140X9,5MM | BARRA FE CHATA. MATERIAL: ACO CARBONO. REVESTIMENTO: GALVANIZADO A FOGO.COMPRIMENTO: 700,0MM. ESPESSURA: 9,5MM. LARGURA:140,0MM. FURACAO: CONFORME DESENHIO. APLICACAO:LINHAS DE SUBTRANSMISSAO. NORMAS: DTN 010. GALVANIZACAO CONFORME DIS-ETE-153. | DTN 010 e DIS-ETE-153. | CODIGO/DESENHO: NEOENERGIA | DTN 010 e DIS-ETE-153. | Ferragens | Usindi Metal | 29.688.229/0001-42 | 2024-10-01 | 2029-03-29 | HI_2024_10_01 | Ambos | N/A | - | AIF
|  | 50879 | 0 | 3481104 | PARAF ROSCA DUPLA M16X 200,0MM 2 PORCAS | PARAFUSO ROSCA DUPLA; ACO CARBONO COPANT 1010 A 1020; GALVANIZADO A FOGO; PADRAO DO PARAFUSO ABNT NBR 8159; MG-METRICA GROSSA; ABNT NBR 9527; CLASSE 8G; DIAMETRO NOMINAL M16; PASSO 2,00 MM; COMPRIMENTO 200,0 MM; PADRAO ND.01.21.03/1, ITEM 01 ELEKTRO; COMP | NBR 8158, NBR 8159, ND.01.21.03/1, ND.01.22.01/1 e DIS-ETE-153. | CODIGO/DESENHO: NEOENERGIA | NBR 8158, NBR 8159, ND.01.21.03/1, ND.01.22.01/1 e DIS-ETE-153. | Ferragens | Usindi Metal | 29.688.229/0001-42 | 2024-10-01 | 2029-03-29 | HI_2024_10_01 | Ambos | N/A | - | AIF
|  | 0 | 3411339 | 0 | CHAPA 3X 50X 438MM W17- 42 | CHAPA DOBRADA. MATERIAL- ACO CARBONO. PROTECAO SUPERFICIAL- ZINCADA POR IMERSAO A QUENTE. COMPRIMENTO DA PECA - 438MM. LARGURA DA PECA - 50MM. ALTURA DA PECA - 50MM. ESPESSURA- 3,2MM. FURACAO- CONFORME DESENHO. APLICACAO : EM SUBESTACOES PARA FIXACAO DE C | DIS-ETE-016 | CODIGO/DESENHO: NEOENERGIA | DIS-ETE-016 | Ferragens | Usindi Metal | 29.688.229/0001-42 | 2024-10-01 | 2029-03-29 | HI_2024_10_01 | Ambos | N/A | - | AIF
|  | 50880 | 0 | 3481105 | PARAF ROSCA DUPLA M16X 250,0MM 2 PORCAS | PARAFUSO ROSCA DUPLA; ACO CARBONO COPANT 1010 A 1020; GALVANIZADO A FOGO; PADRAO DO PARAFUSO ABNT NBR 8159; MG-METRICA GROSSA; ABNT NBR 9527; CLASSE 8G; DIAMETRO NOMINAL M16; PASSO 2,00 MM; COMPRIMENTO 250,0 MM; PADRAO ND.01.21.03/1, ITEM 02 ELEKTRO; COMP | NBR 8158, NBR 8159, ND.01.21.03/1, ND.01.22.01/1 e DIS-ETE-153. | CODIGO/DESENHO: NEOENERGIA | NBR 8158, NBR 8159, ND.01.21.03/1, ND.01.22.01/1 e DIS-ETE-153. | Ferragens | Usindi Metal | 29.688.229/0001-42 | 2024-10-01 | 2029-03-29 | HI_2024_10_01 | Ambos | N/A | - | AIF
|  | 0 | 3411423 | 0 | CHAPA FIXACAO ISOLADOR LINE POST 450MM | CHAPA , RETANGULAR . MATERIAL : ACO CARBONO ABNT 1010/1020. REVESTIMENTO: GALVANIZACAO A FOGO. DIMENSOES: 450 X 75 X 6 MM. APLICACAO : FIXACAO DE ISOLADOR LINE POST. NORMAS: DTN 154. GALVANIZACAO CONFORME DIS-ETE-153. | DTN 154 | CODIGO/DESENHO: NEOENERGIA | DTN 154 | Ferragens | Usindi Metal | 29.688.229/0001-42 | 2024-10-01 | 2029-03-29 | HI_2024_10_01 | Ambos | N/A | - | AIF
|  | 51697 | 3417025 | 3417025 | ARMACAO SECUN ACO CARB 1 ESTR 150X 110MM | ARMACAO SECUNDARIA. MATERIAL:ACO CARBONO. PROTECAO SUPERFICIAL:ZINCADO POR IMERSAO A QUENTE. COMPRIMENTO- 110MM. NUMERO DEESTRIBOS- 1.ACESSORIOS- HASTE DE 150MM E CUPILHA. NORMAS: NBR 8158, NBR 8159 (FIGURA 15 ITEM 1). GALVANIZACAO CONFORME DIS-ETE-15 | NBR 8158, NBR 8159 (FIGURA 15 ITEM 1) e DIS-ETE-153. | CODIGO/DESENHO: NEOENERGIA | NBR 8158, NBR 8159 (FIGURA 15 ITEM 1) e DIS-ETE-153. | Ferragens | Usindi Metal | 29.688.229/0001-42 | 2024-10-01 | 2029-03-29 | HI_2024_10_01 | Ambos | N/A | - | AIF
|  | 0 | 3493285 | 3493285 | ARRUELA QUAD ACO 100 F22,00 | ARRUELA LISA . FORMATO : QUADRADA. MATERIAL : ACO CARBONO. REVESTIMENTO: GALVANIZADO A FOGO. DIMENSOES DO LADO: 100X100MM. DIAMETRO INTERNO: 21 A 22MM. ESPESSURA: 5,00 MM. APLICACAO: PARAFUSO OU HASTE COM DIAMETRO NOMINAL DE 20MM. NORMAS: DTN 006. GALVANI | DTN 006 e DIS-ETE-153. | CODIGO/DESENHO: NEOENERGIA | DTN 006 e DIS-ETE-153. | Ferragens | Usindi Metal | 29.688.229/0001-42 | 2024-10-01 | 2029-03-29 | HI_2024_10_01 | Ambos | N/A | - | AIF
|  | 0 | 3493265 | 3493265 | ARRUELA QUAD ACO 100 F18,00 | ARRUELA LISA . FORMATO : QUADRADA. MATERIAL : ACO CARBONO. REVESTIMENTO: GALVANIZADO A FOGO. DIMENSOES DO LADO: 100X100MM. DIAMETRO INTERNO: 18MM. ESPESSURA: 5,00 MM. NORMAS: DTN 006. GALVANIZACAO CONFORME DIS-ETE-153. | DTN 006 e DIS-ETE-153. | CODIGO/DESENHO: NEOENERGIA | DTN 006 e DIS-ETE-153. | Ferragens | Usindi Metal | 29.688.229/0001-42 | 2024-10-01 | 2029-03-29 | HI_2024_10_01 | Ambos | N/A | - | AIF
|  | 0 | 3493325 | 3493325 | ARRUELA QUAD ACO 38 F14,00 | ARRUELA LISA QUADRADA. MATERIAL: ACO CARBONO. REVESTIMENTO: GALVANIZACAO A FOGO. DIAMETRO INTERNO: 14MM. DIMENSOES DO LADO EXTERNO: 38 X 38 MM. ESPESSURA : 3MM. NORMAS: DTN 006. GALVANIZACAO CONFORME DIS-ETE-153. | DTN 006 e DIS-ETE-153. | CODIGO/DESENHO: NEOENERGIA | DTN 006 e DIS-ETE-153. | Ferragens | Usindi Metal | 29.688.229/0001-42 | 2024-10-01 | 2029-03-29 | HI_2024_10_01 | Ambos | N/A | - | AIF
|  | 58427 | 621007 | 621007 | SUPORTE TP RL 15kV | SUPORTE PARA TRANSFORMADORES DE POTENCIAL PARA USO EM RELIGADORES DE 15KV, INSTALAÇÃO EM POSTES. COMPOSIÇÃO: BASE DO SUPORTE EM CANT ONEIRA 1/8 X 1 EM AÇO ABNT 1020 (C). MÃO FRANCESA EM BARRA CHATA DOBRADA 1/4 X 1 1/2 EM AÇO ABNT 1020 (A). ABA DE PROLONGA | DIS-ETE-077 e DIS-ETE-153 | CODIGO/DESENHO: NEOENERGIA | DIS-ETE-077 e DIS-ETE-153 | Ferragens | Usindi Metal | 29.688.229/0001-42 | 2024-10-01 | 2029-03-29 | HI_2024_10_01 | Ambos | N/A | - | AIF
|  | 59830 | 3419229 | 3419229 | SUPORTE AFASTADOR HORIZ ACO RC 1650MM | SUPORTE AFASTADOR HORIZONTAL. TIPO: REFORCADO. MATERIAL: ACO CARBONO MR 250 COM SUPORTE SOLDADO POR SOLDA CONTINUA TIPO CORDAO. ACABAMENTO: GALVANIZADO A FOGO. TIPO DE CHAPA: PERFIL U 65X65X6,35MM. DIMENSOES (LxH): 1650X550MM. FURACAO: 5 FUROS QU | NBR 8158, NBR 8159 / DIS-ETE-153 | CODIGO/DESENHO: NEOENERGIA | NBR 8158, NBR 8159 / DIS-ETE-153 | Ferragens | Usindi Metal | 29.688.229/0001-42 | 2024-10-01 | 2029-03-29 | HI_2024_10_01 | Ambos | N/A | - | AIF
|  | 53111 | 3412025 | 3412025 | SUPORTE REDE PROT TIPO Z 85X113X85MM | SUPORTE P/REDE PROTEGIDA COMPACTA; TIPO Z; MATERIAL ACO CARBONO SAE- 1010/1020; GALVANIZADO A FOGO; DIMENSOES 85 X 113 X 85 MM; RESI STENCIA NOMINAL 200 DAN; 15 E 35 KV ,PORCAS E ARRUELA EM ACO CARBONO E ARRUELA DE PRESSAO EM ACO MOLA. NORMAS: CODI-3.2.1 | CODI 3.2.18.26.1 (FIGURA 3) | CODIGO/DESENHO: NEOENERGIA | CODI 3.2.18.26.1 (FIGURA 3) | Ferragens | Usindi Metal | 29.688.229/0001-42 | 2024-10-01 | 2029-03-29 | HI_2024_10_01 | Ambos | N/A | - | AIF
|  | 101476 | 3419295 | 3419295 | SUPORTE P/EQUIP POSTE CIRCULAR 310MM | SUPORTE P/EQUIPAMENTO; ACO CARBONO; COM PARAFUSOS EM CHAPA 8MM ; GALVANIZADO A FOGO; PARA POSTE CONCRETO CIRCULAR; DIMENSOES 310 MM. NORMAS: DTN 153 . GALVANIZACAO CONFORME DIS-ETE-153. | DTN 153 | CODIGO/DESENHO: NEOENERGIA | DTN 153 | Ferragens | Usindi Metal | 29.688.229/0001-42 | 2024-10-01 | 2029-03-29 | HI_2024_10_01 | Ambos | N/A | - | AIF
|  | 101580 | 3419056 | 3419056 | SUPORTE REFORCADO P/EQUIP P CIRC 270MM | SUPORTE P/EQUIPAMENTO REFORCADO; ACO CARBONO; COM PARAFUSOS EM CHAPAS DE 12 E 10 MM ; GALVANIZADO A FOGO; PARA POSTE CONCRETO CIRCULAR; DIMENSOES 270 MM. NORMAS: DTN 159 - ITEM 1. GALVANIZACAO CONFORME DIS-ETE-153. | DTN-159 e DIS-ETE-153 | CODIGO/DESENHO: NEOENERGIA | DTN-159 e DIS-ETE-153 | Ferragens | Usindi Metal | 29.688.229/0001-42 | 2024-10-01 | 2029-03-29 | HI_2024_10_01 | Ambos | N/A | - | AIF
|  | 101581 | 3419057 | 3419057 | SUPORTE REFORCADO P/EQUIP P CIRC 285MM | SUPORTE P/EQUIPAMENTO REFORCADO; ACO CARBONO; COM PARAFUSOS EM CHAPAS DE 12 E 10 MM ; GALVANIZADO A FOGO; PARA POSTE CONCRETO CIRCULAR; DIMENSOES 285 MM. NORMAS: DTN 159 - ITEM 2. GALVANIZACAO CONFORME DIS-ETE-153. | DTN-159 e DIS-ETE-153 | CODIGO/DESENHO: NEOENERGIA | DTN-159 e DIS-ETE-153 | Ferragens | Usindi Metal | 29.688.229/0001-42 | 2024-10-01 | 2029-03-29 | HI_2024_10_01 | Ambos | N/A | - | AIF
|  | 101582 | 3419058 | 3419058 | SUPORTE REFORCADO P/EQUIP P CIRC 310MM | SUPORTE P/EQUIPAMENTO REFORCADO; ACO CARBONO; COM PARAFUSOS EM CHAPAS DE 12 E 10 MM ; GALVANIZADO A FOGO; PARA POSTE CONCRETO CIRCULAR; DIMENSOES 310 MM. NORMAS: DTN 159 - ITEM 3. GALVANIZACAO CONFORME DIS-ETE-153. | DTN-159 e DIS-ETE-153 | CODIGO/DESENHO: NEOENERGIA | DTN-159 e DIS-ETE-153 | Ferragens | Usindi Metal | 29.688.229/0001-42 | 2024-10-01 | 2029-03-29 | HI_2024_10_01 | Ambos | N/A | - | AIF
|  | 101583 | 3419059 | 3419059 | SUPORTE REFORCADO P/EQUIP P CIRC 340MM | SUPORTE P/EQUIPAMENTO REFORCADO; ACO CARBONO; COM PARAFUSOS EM CHAPAS DE 12 E 10 MM ; GALVANIZADO A FOGO; PARA POSTE CONCRETO CIRCULAR; DIMENSOES 340 MM. NORMAS: DTN 159 - ITEM 4. GALVANIZACAO CONFORME DIS-ETE-153. | DTN-159 e DIS-ETE-153 | CODIGO/DESENHO: NEOENERGIA | DTN-159 e DIS-ETE-153 | Ferragens | Usindi Metal | 29.688.229/0001-42 | 2024-10-01 | 2029-03-29 | HI_2024_10_01 | Ambos | N/A | - | AIF
|  | 101584 | 3419061 | 3419061 | SUPORTE REFORCADO P/EQUIP P CIRC 370MM | SUPORTE P/EQUIPAMENTO REFORCADO; ACO CARBONO; COM PARAFUSOS EM CHAPAS DE 12 E 10 MM ; GALVANIZADO A FOGO; PARA POSTE CONCRETO CIRCULAR; DIMENSOES 370 MM. NORMAS: DTN 159 - ITEM 5. GALVANIZACAO CONFORME DIS-ETE-153. | DTN-159 e DIS-ETE-153 | CODIGO/DESENHO: NEOENERGIA | DTN-159 e DIS-ETE-153 | Ferragens | Usindi Metal | 29.688.229/0001-42 | 2024-10-01 | 2029-03-29 | HI_2024_10_01 | Ambos | N/A | - | AIF
|  | 0 | 3480478 | 0 | PARAFUSO CAB QUAD ACO 20X 1000 | PARAFUSO CABECA QUADRADA. MATERIAL: ACO CARBONO. REVESTIMENTO: GALVANIZADO A FOGO. COMPRIMENTO DA ROSCA: 920MM. TIPO DE ROSCA: METRICA.DIAMETRO NOMINAL: M20. PASSO: 2,50MM. COMPRIMENTO: 1000MM. CARGA DE RUPTURA: 8000DAN. ACESSORIOS: COM 02 PORCAS QUADRADA | DTN 003 e DIS-ETE-153. | CODIGO/DESENHO: NEOENERGIA | DTN 003 e DIS-ETE-153. | Ferragens | Usindi Metal | 29.688.229/0001-42 | 2024-10-01 | 2029-03-29 | HI_2024_10_01 | Ambos | N/A | - | AIF
|  | 101477 | 3419293 | 3419293 | SUPORTE P/EQUIP POSTE CIRCULAR 370MM | SUPORTE P/EQUIPAMENTO; ACO CARBONO; COM PARAFUSOS EM CHAPA 8MM ; GALVANIZADO A FOGO; PARA POSTE CONCRETO CIRCULAR; DIMENSOES 370 MM. NORMAS: DTN-153 . GALVANIZACAO CONFORME DIS-ETE-153. | DTN 153 | CODIGO/DESENHO: NEOENERGIA | DTN 153 | Ferragens | Usindi Metal | 29.688.229/0001-42 | 2024-10-01 | 2029-03-29 | HI_2024_10_01 | Ambos | N/A | - | AIF
|  | 100793 | 3414345 | 3414345 | CANTONEIRA 65X 65X 900MM | CANTONEIRA AUXILIAR PARA BRACO TIPO C; MATERIAL ACO CARBONO ABNT 1010/1020; GALVANIZADO A FOGO; DIMENSOES 65 X 65 X 900 MM; PARA REDES PROTEGIDAS COMPACTAS CLASSE DE TENSAO 15 E 35 KV. NORMAS:NBR 8158, NBR 8159 (FIGURA 43). GALVANIZACAO CONFORME D | NBR 8158, NBR 8159 (FIGURA 43) e DIS-ETE-153. | CODIGO/DESENHO: NEOENERGIA | NBR 8158, NBR 8159 (FIGURA 43) e DIS-ETE-153. | Ferragens | Usindi Metal | 29.688.229/0001-42 | 2024-10-01 | 2029-03-29 | HI_2024_10_01 | Ambos | N/A | - | AIF
|  | 50885 | 0 | 3481109 | PARAF ROSCA DUPLA M16X 500,0MM 2 PORCAS | PARAFUSO ROSCA DUPLA; ACO CARBONO COPANT 1010 A 1020; GALVANIZADO A FOGO; PADRAO DO PARAFUSO ABNT NBR 8159; MG-METRICA GROSSA; ABNT NBR 9527; CLASSE 8G; DIAMETRO NOMINAL M16; PASSO 2,00 MM; COMPRIMENTO 500,0 MM; PADRAO ND.01.21.03/1, ITEM 07 ELEKTRO; COMP | NBR 8158, NBR 8159, ND.01.21.03/1, ND.01.22.01/1 e DIS-ETE-153. | CODIGO/DESENHO: NEOENERGIA | NBR 8158, NBR 8159, ND.01.21.03/1, ND.01.22.01/1 e DIS-ETE-153. | Ferragens | Usindi Metal | 29.688.229/0001-42 | 2024-10-01 | 2029-03-29 | HI_2024_10_01 | Ambos | N/A | - | AIF
|  | 0 | 3414258 | 0 | PERFIL U ACO 102 X 41 X 4400MM | PERFIL LAMINADO U. MATERIAL:ACO CARBONO 1010/1020.REVESTIMENTO: GALVANIZACAO A FOGO. DIMENSOES:101,6 X 41,8 X 4400MM. ESPESSURA DA ALMA: 6.27 MM.(SEGUNDA ALMA). APLICACAO: FIXACAO DE CHAVE SECCIONADORA UNIPOLAR , E ISOLADO PEDESTAL DE 15KV. CONFORME DIS-E | DIS-ETE-016 | CODIGO/DESENHO: NEOENERGIA | DIS-ETE-016 | Ferragens | Usindi Metal | 29.688.229/0001-42 | 2024-10-01 | 2029-03-29 | HI_2024_10_01 | Ambos | N/A | - | AIF
|  | 101585 | 3419062 | 3419062 | SUPORTE REFORCADO P/EQUIP P CIRC 400MM | SUPORTE P/EQUIPAMENTO REFORCADO; ACO CARBONO; COM PARAFUSOS EM CHAPAS DE 12 E 10 MM ; GALVANIZADO A FOGO; PARA POSTE CONCRETO CIRCULAR; DIMENSOES 400 MM. NORMAS: DTN 159 - ITEM 6. GALVANIZACAO CONFORME DIS-ETE-153. | DTN-159 e DIS-ETE-153 | CODIGO/DESENHO: NEOENERGIA | DTN-159 e DIS-ETE-153 | Ferragens | Usindi Metal | 29.688.229/0001-42 | 2024-10-01 | 2029-03-29 | HI_2024_10_01 | Ambos | N/A | - | AIF
|  | 0 | 3480470 | 3480470 | PARAFUSO CAB QUAD ACO 20X 800 | PARAFUSO CABECA QUADRADA. MATERIAL: ACO CARBONO. REVESTIMENTO: GALVANIZADO A FOGO. COMPRIMENTO DA ROSCA: 720MM. TIPO DE ROSCA: METRICA . DIAMETRO NOMINAL: M20. PASSO: 2,50MM. COMPRIMENTO: 800MM. CARGA DE RUPTURA: 8000DAN. ACESSORIOS: COM 02 PORCAS QUADRAD | DTN 003 e DIS-ETE-153. | CODIGO/DESENHO: NEOENERGIA | DTN 003 e DIS-ETE-153. | Ferragens | Usindi Metal | 29.688.229/0001-42 | 2024-10-01 | 2029-03-29 | HI_2024_10_01 | Ambos | N/A | - | AIF
|  | 50882 | 0 | 3480004 | PARAF ROSCA DUPLA M16X 350,0MM 2 PORCAS | PARAFUSO ROSCA DUPLA; ACO CARBONO COPANT 1010 A 1020; GALVANIZADO A FOGO; PADRAO DO PARAFUSO ABNT NBR 8159; MG-METRICA GROSSA; ABNT NBR 9527; CLASSE 8G; DIAMETRO NOMINAL M16; PASSO 2,00 MM; COMPRIMENTO 350,0 MM; PADRAO ND.01.21.03/1, ITEM 04 ELEKTRO; COMP | NBR 8158, NBR 8159, ND.01.21.03/1, ND.01.22.01/1 e DIS-ETE-153. | CODIGO/DESENHO: NEOENERGIA | NBR 8158, NBR 8159, ND.01.21.03/1, ND.01.22.01/1 e DIS-ETE-153. | Ferragens | Usindi Metal | 29.688.229/0001-42 | 2024-10-01 | 2029-03-29 | HI_2024_10_01 | Ambos | N/A | - | AIF
|  | 50881 | 0 | 3481106 | PARAF ROSCA DUPLA M16X 300,0MM 2 PORCAS | PARAFUSO ROSCA DUPLA; ACO CARBONO COPANT 1010 A 1020; GALVANIZADO A FOGO; PADRAO DO PARAFUSO ABNT NBR 8159; MG-METRICA GROSSA; ABNT NBR 9527; CLASSE 8G; DIAMETRO NOMINAL M16; PASSO 2,00 MM; COMPRIMENTO 300,0 MM; PADRAO ND.01.21.03/1, ITEM 03 ELEKTRO; COMP | NBR 8158, NBR 8159, ND.01.21.03/1, ND.01.22.01/1 e DIS-ETE-153. | CODIGO/DESENHO: NEOENERGIA | NBR 8158, NBR 8159, ND.01.21.03/1, ND.01.22.01/1 e DIS-ETE-153. | Ferragens | Usindi Metal | 29.688.229/0001-42 | 2024-10-01 | 2029-03-29 | HI_2024_10_01 | Ambos | N/A | - | AIF
|  | 54030 | 0 | 3419297 | SUPORTE P/EQUIP POSTE DUPLO T 185X210MM | SUPORTE P/EQUIPAMENTO; ACO CARBONO; GALVANIZADO A FOGO; PARA POSTE DE CONCRETO DUPLO T; DIMENSOES 185 X 210 MM. NORMAS:ND.01.33.07/1 . GALVANIZACAO CONFORME DIS-ETE-153. | ND.01.33.07/1 e DIS-ETE-153. | CODIGO/DESENHO: NEOENERGIA | ND.01.33.07/1 e DIS-ETE-153. | Ferragens | Usindi Metal | 29.688.229/0001-42 | 2024-10-01 | 2029-03-29 | HI_2024_10_01 | Ambos | N/A | - | AIF
|  | 0 | 3475020 | 3475020 | CHAPA ATERRAMENTO 200MM | CHAPA PARA ATERRAMENTO, EM ACO CARBONO ABNT 1010 A 1020, ZINCADA POR IMERSAO A QUENTE, DIMENSOES 3,75X50X200MM, COM UM FURO DE DIAMETRO 22MM E UM DE 16MM EM EXTREMIDADES OPOSTAS. NORMAS:DTN 053. GALVANIZACAO CONFORME DIS-ETE-153. | DTN 053 e DIS-ETE-153 | CODIGO/DESENHO: NEOENERGIA | DTN 053 e DIS-ETE-153 | Ferragens | Usindi Metal | 29.688.229/0001-42 | 2024-10-01 | 2029-03-29 | HI_2024_10_01 | Ambos | N/A | - | AIF
|  | 100176 | 3438022 | 3438022 | BASE METALICA PLANA ISOL LINE-POST DT | BASE METALICA PLANA.MATERIAL: FERRO FUNDIDO NODULAR.ACABAMENTO: GALVANIZADO A QUENTE. COMPRIMENTO MAXIMO: 360 MM. SUPERFICIE INFE RIOR: PLANA COM 1 FURO DE 22 MM DE DIAMETRO E 1 RASGO DE 32X22 MM, ESPACADOS DE 305 MM. SUPERFICIE SUPERIOR COM FLANG | B1DT e DIS-ETE-153. | CODIGO/DESENHO: NEOENERGIA | B1DT e DIS-ETE-153. | Ferragens | Usindi Metal | 29.688.229/0001-42 | 2024-10-01 | 2029-03-29 | HI_2024_10_01 | Ambos | N/A | - | AIF
|  | 51462 | 3416125 | 3416125 | CINTA POSTE CIRC ACO CARB 340,0MM | CINTA POSTE . FORMATO : CIRCULAR. MATERIAL : ACO CARBONO. REVESTIMENTO: GALVANIZADO A FOGO . DIAMETRO INTERNO : 340 MM. E LEMENTOS DE FIXACAO: PARAFUSOS DE CABECA ABAULADA COM PORCA QUADRADA. APLICACAO: POSTE CIRCULAR. NORMAS:NBR 8158, NBR 8 | NBR 8158, NBR 8159 (FIGURA 12) e DIS-ETE-153. | CODIGO/DESENHO: NEOENERGIA | NBR 8158, NBR 8159 (FIGURA 12) e DIS-ETE-153. | Ferragens | Usindi Metal | 29.688.229/0001-42 | 2024-10-01 | 2029-03-29 | HI_2024_10_01 | Ambos | N/A | - | AIF
|  | 51580 | 0 | 3438100 | FERRAGEM ELEKTRO ND.01.34.01/1 | FERRAGEM CONFORME DESENHO; APLICACAO BANCO DE CAPACITORES; FERRAGEM MONTAGEM ,INSTALACAO DE 3 - 6 CAPACITORES, ACO CARBONO SAE 1010/1020, COMPOSTO DE 1 VIGA FERRO U PECA 1, 1 VIGA FERRO U PECA 2, 1 CANTONEIRA PECA 3, 1 CANTONEIRA PECA 4, 4 MAOS FRANCESA | ND.01.34.01/1 e DIS-ETE-153. | CODIGO/DESENHO: NEOENERGIA | ND.01.34.01/1 e DIS-ETE-153. | Ferragens | Usindi Metal | 29.688.229/0001-42 | 2024-10-01 | 2029-03-29 | HI_2024_10_01 | Ambos | N/A | - | AIF
|  | 59121 | 3211076 | 3211076 | ESTRUT METALICA BANCA RT UNIVERSAL | ESTRUTURA METALICA UNIVERSAL PARA BANCA DE REGULADORES DE TENSAO. NORMAS: ET-007/2016. GALVANIZACAO CONFORME DIS-ETE-153. | ET-007/2016 e DIS-ETE-153. | CODIGO/DESENHO: NEOENERGIA | ET-007/2016 e DIS-ETE-153. | Ferragens | Usindi Metal | 29.688.229/0001-42 | 2024-10-01 | 2029-03-29 | HI_2024_10_01 | Ambos | N/A | - | AIF
|  | 51463 | 3416130 | 3416130 | CINTA POSTE CIRC ACO CARB 360,0MM | CINTA POSTE . FORMATO : CIRCULAR. MATERIAL : ACO CARBONO. REVESTIMENTO: GALVANIZADO A FOGO . DIAMETRO INTERNO : 360 MM. E LEMENTOS DE FIXACAO : PARAFUSOS DE CABECA ABAULADA COM PORCA QUADRADA. APLICACAO: POSTE CIRCULAR. NORMAS:NBR 8158, NBR 8 | NBR 8158, NBR 8159 (FIGURA 12) e DIS-ETE-153. | CODIGO/DESENHO: NEOENERGIA | NBR 8158, NBR 8159 (FIGURA 12) e DIS-ETE-153. | Ferragens | Usindi Metal | 29.688.229/0001-42 | 2024-10-01 | 2029-03-29 | HI_2024_10_01 | Ambos | N/A | - | AIF
|  | 0 | 0 | 3222013 | CRUZETA ACO ZN CANT 6X100X100X4800MM | CRUZETA,ACO CARBONO ZINCADO A QUENTE<(>,<)> NBR’s 8158, 8159 e 6323 ,CANTONEIRA 6X100X100MM,COMPRIMENTO 4800MM,FUROS 18MM,CONFORME P ADRAO EMD 02.051 CEB. | EMD 02.051 CEB | CODIGO/DESENHO: NEOENERGIA | EMD 02.051 CEB | Ferragens | Usindi Metal | 29.688.229/0001-42 | 2024-10-01 | 2029-03-29 | HI_2024_10_01 | Ambos | N/A | - | AIF
|  | 51567 | 3435010 | 3435010 | HASTE ACO CARB 16X 2400MM 5000DAN | HASTE ANCORA COM OLHAL SOLDADO OU FORJADO. MATERIAL: ACO CARBONO. PROTECAO SUPERFICIAL: ZINCADO POR IMERSAO A QUENTE. DIAMETRO NOMINAL DA HASTE: 16 MM. COMPRIMENTO DA HASTE: 2400MM. CARGA DE RUPTURA: 5000 DAN. ACESSORIOS: 02 PORCAS QUADRADA E 0 | DTN 016 E DIS-ETE-153. | CODIGO/DESENHO: NEOENERGIA | DTN 016 E DIS-ETE-153. | Ferragens | Usindi Metal | 29.688.229/0001-42 | 2024-10-01 | 2029-03-29 | HI_2024_10_01 | Ambos | N/A | - | AIF
|  | 0 | 3411255 | 0 | CHAPA 9X 348X 160MM W17- 40 | CHAPA DOBRADA. MATERIAL- ACO CARBONO. PROTECAO SUPERFICIAL- ZINCADA POR IMERSAO A QUENTE. COMPRIMENTO DA PECA- 160MM. LARGURA DA PECA - 348MM. ALTURA DA PECA - 70MM. ESPESSURA- 9,53MM. FURACAO- CONFORME DESENHO.APLICACAO : EM SUBESTACOES PARA FIXACAO DA C | DIS-ETE-016 | CODIGO/DESENHO: NEOENERGIA | DIS-ETE-016 | Ferragens | Usindi Metal | 29.688.229/0001-42 | 2024-10-01 | 2029-03-29 | HI_2024_10_01 | Ambos | N/A | - | AIF
|  | 0 | 3411219 | 0 | CHAPA 9X 316X 310MM W17- 24 | CHAPA DOBRADA. MATERIAL- ACO CARBONO. PROTECAO SUPERFICIAL- ZINCAGEM POR IMERSAO A QUENTE. COMPRIMENTO DA PECA- 310MM. LARGURA DA PECA - 316MM. ALTURA DA PECA- 55MM. ESPESSURA- 9,53MM. FURACAO- CONFORME DESENHO. APLICACAO : EM SUBESTACOES PARA FIXACAO DE | DIS-ETE-016 | CODIGO/DESENHO: NEOENERGIA | DIS-ETE-016 | Ferragens | Usindi Metal | 29.688.229/0001-42 | 2024-10-01 | 2029-03-29 | HI_2024_10_01 | Ambos | N/A | - | AIF
|  | 0 | 3411105 | 0 | CHAPA 9X 160X 310MM W17- 4 | CHAPA. MATERIAL- ACO CARBONO. PROTECAO SUPERFICIAL- ZINCAGEM POR IMERSAO A QUENTE. COMPRIMENTO DA PECA- 310MM. LARGURA DA PECA - 160MM. ESPESSURA- 9,53MM. FURACAO- CONFORME DESENHO. CARACT. ADICIONAIS - COM 02 PINOS ROSCADOS, DIAMETRO - 16MM, COMPRIMENTO | DIS-ETE-016 | CODIGO/DESENHO: NEOENERGIA | DIS-ETE-016 | Ferragens | Usindi Metal | 29.688.229/0001-42 | 2024-10-01 | 2029-03-29 | HI_2024_10_01 | Ambos | N/A | - | AIF
|  | 0 | 3411102 | 0 | CHAPA 9X 160X 310MM W17- 3 | CHAPA. MATERIAL- ACO CARBONO. PROTECAO SUPERFICIAL- ZINCAGEM POR IMERSAO A QUENTE. COMPRIMENTO DA PECA- 310MM. LARGURA DA PECA - 160MM . ESPESSURA- 9,53MM. FURACAO- CONFORME DESENHO. APLICACAO : EM SUBESTACOES PARA FIXACAO DE CHAVE 69KV E CADEIA DE ISOLAD | DIS-ETE-016 | CODIGO/DESENHO: NEOENERGIA | DIS-ETE-016 | Ferragens | Usindi Metal | 29.688.229/0001-42 | 2024-10-01 | 2029-03-29 | HI_2024_10_01 | Ambos | N/A | - | AIF
|  | 0 | 3411078 | 0 | CHAPA 9X 160X 230MM W17- 2 | CHAPA. MATERIAL- ACO CARBONO. PROTECAO SUPERFICIAL- ZINCAGEM POR IMERSAO A QUENTE. COMPRIMENTO DA PECA- 230MM. LARGURA DA PECA - 160MM . ESPESSURA- 9,53MM. FURACAO- CONFORME DESENHO. APLICACAO : EM SUBESTACOES PARA FIXACAO DE MANCAL DE CHAVE 69KV. CONFORM | DIS-ETE-016 | CODIGO/DESENHO: NEOENERGIA | DIS-ETE-016 | Ferragens | Usindi Metal | 29.688.229/0001-42 | 2024-10-01 | 2029-03-29 | HI_2024_10_01 | Ambos | N/A | - | AIF
|  | 0 | 3411075 | 0 | CHAPA 9X 160X 230MM W17- 1 | CHAPA. MATERIAL- ACO CARBONO. PROTECAO SUPERFICIAL- ZINCAGEM POR IMERSAO A QUENTE. COMPRIMENTO DA PECA- 230MM. LARGURA DA PECA- 160MM. ESPESSURA - 9,53MM. FURACAO- CONFORME DESENHO. CARACT. ADICIONAIS - COM 02 PINOS ROSCADOS , DIAMETRO- 16MM, COMPRIMENTO | DIS-ETE-016 | CODIGO/DESENHO: NEOENERGIA | DIS-ETE-016 | Ferragens | Usindi Metal | 29.688.229/0001-42 | 2024-10-01 | 2029-03-29 | HI_2024_10_01 | Ambos | N/A | - | AIF
|  | 0 | 3411126 | 0 | CHAPA 9X 160X1511MM W17- 44 | CHAPA. MATERIAL: ACO CARBONO ABNT 1010/1020 . REVESTIMENTO: GALVANIZADO A FOGO . BORDAS : APARADAS. ESPESSURA: 9,53MM. DIMENSOES: 200 X 340 MM. CONFORME DIS-ETE-016. SE/LT 002. | DIS-ETE-016 | CODIGO/DESENHO: NEOENERGIA | DIS-ETE-016 | Ferragens | Usindi Metal | 29.688.229/0001-42 | 2024-10-01 | 2029-03-29 | HI_2024_10_01 | Ambos | N/A | - | AIF
|  | 51703 | 0 | 3222012 | CRUZETA POSTE ACO L 2400MM | CRUZETA P/POSTE; MATERIAL DA CRUZETA ACO CARBONO; GALVANIZADO A FOGO; FORMATO L; SECAO TRANSVERSAL 76,0 X 76,0 MM; COMPRIMENTO 2400 MM; ESPESSURA 6,5 MM. NORMAS: ND.01.02.08/1. GALVANIZACAO CONFORME DIS-ETE-153. | ND.01.02.08/1 e DIS-ETE-153. | CODIGO/DESENHO: NEOENERGIA | ND.01.02.08/1 e DIS-ETE-153. | Ferragens | Usindi Metal | 29.688.229/0001-42 | 2024-10-01 | 2029-03-29 | HI_2024_10_01 | Ambos | N/A | - | AIF
|  | 51479 | 3416045 | 3416045 | CINTA POSTE CIRC ACO CARB 140,0MM | CINTA POSTE . FORMATO : CIRCULAR. MATERIAL : ACO CARBONO. REVESTIMENTO: GALVANIZADO A FOGO. DIAMETRO INTERNO : 140 MM. E LEMENTOS DE FIXACAO: PARAFUSOS DE CABECA ABAULADA COM PORCA QUADRADA. APLICACAO: POSTE CIRCULAR. NORMAS:NBR 8158, NBR 8 | NBR 8158, NBR 8159 (FIGURA 12) e DIS-ETE-153. | CODIGO/DESENHO: NEOENERGIA | NBR 8158, NBR 8159 (FIGURA 12) e DIS-ETE-153. | Ferragens | Usindi Metal | 29.688.229/0001-42 | 2024-10-01 | 2029-03-29 | HI_2024_10_01 | Ambos | N/A | - | AIF
|  | 59836 | 3419072 | 3419072 | SUPORTE L CHAVE FUS PARA-RAIO PAD NEMA | SUPORTE L. MATERIAL - ACO CARBONO ABNT 1010/1020. PROTECAO SUPERFICIAL - ZINCADO POR IMERSAO A QUENTE. COMPOSTO DE 2 CHAPAS SENDO UMA PLANA E OUTRA EM FORMATO DE L, PARAFUSOS, PORCAS E ARRUELAS. . APLICACAO - FIXACAO CHAVE-FUSIVEL OU PARA-RAIOS EM CRUZETA | NBR 8158, NBR 8159 (FIGURA 20.B) e DIS-ETE-153. | CODIGO/DESENHO: NEOENERGIA | NBR 8158, NBR 8159 (FIGURA 20.B) e DIS-ETE-153. | Ferragens | Usindi Metal | 29.688.229/0001-42 | 2024-10-01 | 2029-03-29 | HI_2024_10_01 | Ambos | N/A | - | AIF
|  | 53479 | 0 | 3419301 | SUPORTE P/EQUIP POSTE CIRCULAR 255MM | SUPORTE P/EQUIPAMENTO; ACO CARBONO; GALVANIZADO A FOGO; PARA POSTE CONCRETO CIRCULAR; DIMENSOES 255 MM. NORMAS:DTN 153 . GALVANIZACAO CONFORME DIS-ETE-153. | DTN 153 | CODIGO/DESENHO: NEOENERGIA | DTN 153 | Ferragens | Usindi Metal | 29.688.229/0001-42 | 2024-10-01 | 2029-03-29 | HI_2024_10_01 | Ambos | N/A | - | AIF
|  | 51605 | 0 | 3419264 | SUPORTE P/EQUIP POSTE CIRCULAR 240MM | SUPORTE P/EQUIPAMENTO; ACO CARBONO; GALVANIZADO A FOGO; PARA POSTE CONCRETO CIRCULAR; DIMENSOES 240 MM. NORMAS:DTN 153 . GALVANIZACAO CONFORME DIS-ETE-153. | DTN 153 | CODIGO/DESENHO: NEOENERGIA | DTN 153 | Ferragens | Usindi Metal | 29.688.229/0001-42 | 2024-10-01 | 2029-03-29 | HI_2024_10_01 | Ambos | N/A | - | AIF
|  | 51604 | 0 | 3419306 | SUPORTE P/EQUIP POSTE CIRCULAR 225MM | SUPORTE P/EQUIPAMENTO; ACO CARBONO; GALVANIZADO A FOGO; PARA POSTE CONCRETO CIRCULAR; DIMENSOES 225 MM. NORMAS:DTN 153 . GALVANIZACAO CONFORME DIS-ETE-153. | DTN 153 | CODIGO/DESENHO: NEOENERGIA | DTN 153 | Ferragens | Usindi Metal | 29.688.229/0001-42 | 2024-10-01 | 2029-03-29 | HI_2024_10_01 | Ambos | N/A | - | AIF
|  | 100785 | 3421010 | 3421010 | SAPATILHA CABO 9,5MM | SAPATILHA. MATERIAL-ACO CARBONO. PROTECAO SUPERFICIAL-ZINCADO POR IMERSAO A QUENTE. CARGA DE RUPTURA- 3160DAN. APLICACAO : PARA CABOS ATE 9,5MM. GALVANIZACAO CONFORME DIS-ETE-153. DESENHO: FIGURA 8.A DA NBR 8159:2017. | NBR 8159 | CODIGO/DESENHO: NEOENERGIA | NBR 8159 | Ferragens | Usindi Metal | 29.688.229/0001-42 | 2024-10-01 | 2029-03-29 | HI_2024_10_01 | Ambos | N/A | - | AIF
|  | 51606 | 0 | 3419303 | SUPORTE P/EQUIP P/POSTE MADEIRA 360MM | SUPORTE P/EQUIPAMENTO; ACO CARBONO; GALVANIZADO A FOGO; PARA POSTE MADEIRA; DIMENSOES 360 MM. NORMAS:ND.01.33.08/1 . GALVANIZACAO CONFORME DIS-ETE-153. | ND.01.33.08/1 e DIS-ETE-153. | CODIGO/DESENHO: NEOENERGIA | ND.01.33.08/1 e DIS-ETE-153. | Ferragens | Usindi Metal | 29.688.229/0001-42 | 2024-10-01 | 2029-03-29 | HI_2024_10_01 | Ambos | N/A | - | AIF
|  | 0 | 3480922 | 3480922 | PARAFUSO CAB QUAD ACO 16X 100 | PARAFUSO, CABEÇA QUADRADA; MATERIAL: AÇO GALVANIZADO; DIMENSÕES:16X100X89 MM; 01 PORCA. NORMAS: NBR 8158, NBR 8159 (FIGURA 26). GALVANIZACAO CONFORME DIS-ETE-153. | NBR 8158, NBR 8159 (FIGURA 26) e DIS-ETE-153. | CODIGO/DESENHO: NEOENERGIA | NBR 8158, NBR 8159 (FIGURA 26) e DIS-ETE-153. | Ferragens | Usindi Metal | 29.688.229/0001-42 | 2024-10-01 | 2029-03-29 | HI_2024_10_01 | Ambos | N/A | - | AIF
|  | 53113 | 3412015 | 3412015 | ESTRIBO P/BRACO L ACO CARB 70X139X45MM | ESTRIBO. MATERIAL : LIGA EM ALUMINIO FUNDIDO COM TRATAMENTO TERMICO CLASSE T6 OU ACO CARBONO 1010 A 1020 OU FERRO FUNDIDO NODULAR. ESFORCO VERTICAL NOMINAL: 200DAN; DIMENSOES 70 X140 X 50. ACESSORIO: PARAFUSO CABECA QUADRADA OU FRANCES M16 X 70MM, | NBR 8158, NBR 8159 | CODIGO/DESENHO: NEOENERGIA | NBR 8158, NBR 8159 | Ferragens | Usindi Metal | 29.688.229/0001-42 | 2024-10-01 | 2029-03-29 | HI_2024_10_01 | Ambos | N/A | - | AIF
|  | 0 | 3419162 | 3419162 | SUPORTE RETANG TRAFO 185X 95MM | SUPORTE TRANSFORMADOR. APLICACAO: POSTE DUPLO T. MATERIAL: ACO CARBONO. REVESTIMENTO: GALNANIZACAO A FOGO. DIMENSOES-185X95MM. CARGA DE RUPTURA: 3000DAN. ACESSORIOS:PARAFUSOS CABECA ABAULADA E PORCAS QUADRADA. NORMAS:NBR 8158, NBR 8159 (FIGURA 10). GALVAN | NBR 8158, NBR 8159 (FIGURA 10) e DIS-ETE-153. | CODIGO/DESENHO: NEOENERGIA | NBR 8158, NBR 8159 (FIGURA 10) e DIS-ETE-153. | Ferragens | Usindi Metal | 29.688.229/0001-42 | 2024-10-01 | 2029-03-29 | HI_2024_10_01 | Ambos | N/A | - | AIF
|  | 0 | 3416200 | 3416200 | CINTA POSTE CIRC ACO CARB 440,0MM | CINTA POSTE . FORMATO : CIRCULAR. MATERIAL : ACO CARBONO. REVESTIMENTO: GALVANIZADO A FOGO . DIAMETRO INTERNO : 440MM. ELEMENTOS DE FIXACAO: PARAFUSOS DE CABECA ABAULADA COM PORCA QUADRADA. APLICACAO: POSTE CIRCULAR. NORMAS:NBR 8158, NBR 8159 (FIGURA 12). | NBR 8158, NBR 8159 (FIGURA 12) e DIS-ETE-153. | CODIGO/DESENHO: NEOENERGIA | NBR 8158, NBR 8159 (FIGURA 12) e DIS-ETE-153. | Ferragens | Usindi Metal | 29.688.229/0001-42 | 2024-10-01 | 2029-03-29 | HI_2024_10_01 | Ambos | N/A | - | AIF
|  | 51458 | 3416100 | 3416100 | CINTA POSTE CIRC ACO CARB 260,0MM | CINTA POSTE . FORMATO : CIRCULAR. MATERIAL : ACO CARBONO. REVESTIMENTO: GALVANIZADO A FOGO . DIAMETRO INTERNO : 260MM. ELE MENTOS DE FIXACAO: PARAFUSOS DE CABECA ABAULADA COM PORCA QUADRADA. APLICACAO: POSTE CIRCULAR. NORMAS:NBR 8158, NBR 8159 | NBR 8158, NBR 8159 (FIGURA 12) e DIS-ETE-153. | CODIGO/DESENHO: NEOENERGIA | NBR 8158, NBR 8159 (FIGURA 12) e DIS-ETE-153. | Ferragens | Usindi Metal | 29.688.229/0001-42 | 2024-10-01 | 2029-03-29 | HI_2024_10_01 | Ambos | N/A | - | AIF
|  | 0 | 3411114 | 0 | CHAPA 9X 160X 450MM W17- 10 | CHAPA. MATERIAL- ACO CARBONO. PROTECAO SUPERFICIAL- ZINCADA POR IMERSAO A QUENTE. COMPRIMENTO DA PECA- 450MM. LARGURA DA PECA- 160MM. ESPESSURA- 9,53MM. FURACAO - CONFORME DESENHO. APLICACAO : EM SUBESTACOES PARA FIXACAO DE ISOLADOR PEDESTAL 69KV. CONFORM | DIS-ETE-016 | CODIGO/DESENHO: NEOENERGIA | DIS-ETE-016 | Ferragens | Usindi Metal | 29.688.229/0001-42 | 2024-10-01 | 2029-03-29 | HI_2024_10_01 | Ambos | N/A | - | AIF
|  | 0 | 0 | 3222014 | CRUZ CANT PER/L ACO CARB 6X100X100X2200 | CRUZETA,ACO CARBONO ZINCADO A QUENTE NBR 6323,ENSAIO ABNT- NBR 8158 E 8159,CANTONEIRA 6X100X100MM, COMPRIMENTO 2200MM, FUROS REDONDO SDE 18MM E FUROS QUADRADOS DE 13MM, EMD 02.050 OBS.NAO SERA ACEITO ALTERNATIVA AO PADRAO CEB(CHAPA DOBRADA) | EMD 02.050 CEB | CODIGO/DESENHO: NEOENERGIA | EMD 02.050 CEB | Ferragens | Usindi Metal | 29.688.229/0001-42 | 2024-10-01 | 2029-03-29 | HI_2024_10_01 | Ambos | N/A | - | AIF
|  | 51453 | 3416055 | 3416055 | CINTA POSTE CIRC ACO CARB 160,0MM | CINTA POSTE . FORMATO : CIRCULAR. MATERIAL : ACO CARBONO. REVESTIMENTO: GALVANIZADO A FOGO . DIAMETRO INTERNO : 160MM. ELE MENTOS DE FIXACAO: PARAFUSOS DE CABECA ABAULADA COM PORCA QUADRADA. APLICACAO: POSTE CIRCULAR. NORMAS:NBR 8158, NBR 8159 | NBR 8158, NBR 8159 (FIGURA 12) e DIS-ETE-153. | CODIGO/DESENHO: NEOENERGIA | NBR 8158, NBR 8159 (FIGURA 12) e DIS-ETE-153. | Ferragens | Usindi Metal | 29.688.229/0001-42 | 2024-10-01 | 2029-03-29 | HI_2024_10_01 | Ambos | N/A | - | AIF
|  | 51460 | 3416115 | 3416115 | CINTA POSTE CIRC ACO CARB 300,0MM | CINTA POSTE . FORMATO : CIRCULAR. MATERIAL : ACO CARBONO. REVESTIMENTO: GALVANIZADO A FOGO . DIAMETRO INTERNO : 300 MM. E LEMENTOS DE FIXACAO: PARAFUSOS DE CABECA ABAULADA COM PORCA QUADRADA. APLICACAO: POSTE CIRCULAR. NORMAS:NBR 8158, NBR 81 | NBR 8158, NBR 8159 (FIGURA 12) e DIS-ETE-153. | CODIGO/DESENHO: NEOENERGIA | NBR 8158, NBR 8159 (FIGURA 12) e DIS-ETE-153. | Ferragens | Usindi Metal | 29.688.229/0001-42 | 2024-10-01 | 2029-03-29 | HI_2024_10_01 | Ambos | N/A | - | AIF
|  | 51461 | 3416120 | 3416120 | CINTA POSTE CIRC ACO CARB 320,0MM | CINTA POSTE . FORMATO : CIRCULAR. MATERIAL : ACO CARBONO. REVESTIMENTO: GALVANIZADO A FOGO . DIAMETRO INTERNO : 320 MM. E LEMENTOS DE FIXACAO: PARAFUSOS DE CABECA ABAULADA COM PORCA QUADRADA. APLICACAO: POSTE CIRCULAR. NORMAS:NBR 8158, NBR 81 | NBR 8158, NBR 8159 (FIGURA 12) e DIS-ETE-153. | CODIGO/DESENHO: NEOENERGIA | NBR 8158, NBR 8159 (FIGURA 12) e DIS-ETE-153. | Ferragens | Usindi Metal | 29.688.229/0001-42 | 2024-10-01 | 2029-03-29 | HI_2024_10_01 | Ambos | N/A | - | AIF
|  | 51561 | 3419285 | 3419285 | SUPORTE P/EQUIP CHAVE FACA 220X200MM | SUPORTE P/EQUIPAMENTO; ACO CARBONO; P/CHAVE FACA/CORTA CIRC FUSIV; DIMENSOES 220 X 200 MM. NORMAS:ND.01.33.03/1. GALVANIZACAO CONFORME DIS-ETE-153. | ND.01.33.03/1 e DIS-ETE-153. | CODIGO/DESENHO: NEOENERGIA | ND.01.33.03/1 e DIS-ETE-153. | Ferragens | Usindi Metal | 29.688.229/0001-42 | 2024-10-01 | 2029-03-29 | HI_2024_10_01 | Ambos | N/A | - | AIF
|  | 53108 | 3412020 | 3412020 | BRACO REDE PROT TIPO C 580X440X365X 76MM | BRAÇO TIPO C; MATERIAL ACO CARBONO ABNT 1010/1020 OU FERRO NODULAR ; DIMENSOES 580 X 440 X 365 X 76 MM; PARA REDES PROTEGIDAS COMPACTAS CLASSE DE TENSAO 15 KV. NORMAS: ABRADEE-18.26 . GALVANIZACAO CONFORME DIS-ETE-153. | ABRADEE-18.26 e DIS-ETE-153. | CODIGO/DESENHO: NEOENERGIA | ABRADEE-18.26 e DIS-ETE-153. | Ferragens | Usindi Metal | 29.688.229/0001-42 | 2024-10-01 | 2029-03-29 | HI_2024_10_01 | Ambos | N/A | - | AIF
|  | 51456 | 3416080 | 3416080 | CINTA POSTE CIRC ACO CARB 220,0MM | CINTA POSTE . FORMATO : CIRCULAR. MATERIAL : ACO CARBONO. REVESTIMENTO: GALVANIZADO A FOGO . DIAMETRO INTERNO : 220 MM. E LEMENTOS DE FIXACAO: PARAFUSOS DE CABECA ABAULADA COM PORCA QUADRADA. APLICACAO: POSTE CIRCULAR. NORMAS:NBR 8158, NBR 81 | NBR 8158, NBR 8159 (FIGURA 12) e DIS-ETE-153. | CODIGO/DESENHO: NEOENERGIA | NBR 8158, NBR 8159 (FIGURA 12) e DIS-ETE-153. | Ferragens | Usindi Metal | 29.688.229/0001-42 | 2024-10-01 | 2029-03-29 | HI_2024_10_01 | Ambos | N/A | - | AIF
|  | 0 | 3411186 | 0 | CHAPA 9X 202X 985MM W17- 16 | CHAPA. MATERIAL:ACO CARBONO. REVESTIMENTO:GALVANIZADO A FOGO. COMPRIMENTO DA PECA: 985MM. LARGURA DA PECA:202MM. ESPESSURA: 9,53MM. FURACAO: CONFORME DESENHO. APLICACAO: EM SUBESTACOES PARA FIXACAO DE CHAVE SECIONADORA UNIPOLAR DE 15KV. CONFORME DIS-ETE-0 | DIS-ETE-016 | CODIGO/DESENHO: NEOENERGIA | DIS-ETE-016 | Ferragens | Usindi Metal | 29.688.229/0001-42 | 2024-10-01 | 2029-03-29 | HI_2024_10_01 | Ambos | N/A | - | AIF
|  | 0 | 3411180 | 0 | CHAPA 9X 202X 935MM W17- 31 | CHAPA. MATERIAL- ACO CARBONO. PROTECAO SUPERFICIAL- ZINCAGEM POR IMERSAO A QUENTE. COMPRIMENTO DA PECA- 935MM. LARGURA DA PECA- 202MM. ESPESSURA- 9,53MM. FURACAO- CONFORME DESENHO. APLICACAO : EM SUBESTACOES, PARA FIXACAO DE ISOLADOR DE PEDESTAL DE 15KV. | DIS-ETE-016 | CODIGO/DESENHO: NEOENERGIA | DIS-ETE-016 | Ferragens | Usindi Metal | 29.688.229/0001-42 | 2024-10-01 | 2029-03-29 | HI_2024_10_01 | Ambos | N/A | - | AIF
|  | 51455 | 3416075 | 3416075 | CINTA POSTE CIRC ACO CARB 200,0MM | CINTA POSTE . FORMATO : CIRCULAR. MATERIAL : ACO CARBONO. REVESTIMENTO: GALVANIZADO A FOGO . DIAMETRO INTERNO : 200 MM. E LEMENTOS DE FIXACAO: PARAFUSOS DE CABECA ABAULADA COM PORCA QUADRADA. APLICACAO: POSTE CIRCULAR. NORMAS:NBR 8158, NBR 81 | NBR 8158, NBR 8159 (FIGURA 12) e DIS-ETE-153. | CODIGO/DESENHO: NEOENERGIA | NBR 8158, NBR 8159 (FIGURA 12) e DIS-ETE-153. | Ferragens | Usindi Metal | 29.688.229/0001-42 | 2024-10-01 | 2029-03-29 | HI_2024_10_01 | Ambos | N/A | - | AIF
|  | 58022 | 0 | 3222016 | CRUZETA DE ACO PERFIL U 2740MM | CRUZETA PARA POSTE; MATERIAL DA CRUZETA: ACO; FORMATO: PERFIL "U"; COMPRIMENTO NOMINAL DE 2740MM. NORMAS:ET 064/2011. GALVANIZACAO CONFORME DIS-ETE-153. | ET 064/2011 e DIS-ETE-153. | CODIGO/DESENHO: NEOENERGIA | ET 064/2011 e DIS-ETE-153. | Ferragens | Usindi Metal | 29.688.229/0001-42 | 2024-10-01 | 2029-03-29 | HI_2024_10_01 | Ambos | N/A | - | AIF
|  | 51459 | 3416105 | 3416105 | CINTA POSTE CIRC ACO CARB 280,0MM | CINTA POSTE . FORMATO : CIRCULAR. MATERIAL : ACO CARBONO. REVESTIMENTO: GALVANIZADO A FOGO . DIAMETRO INTERNO : 280 MM. EL EMENTOS DE FIXACAO: PARAFUSOS DE CABECA ABAULADA COM PORCA QUADRADA. APLICACAO: POSTE CIRCULAR. NORMAS:NBR 8158, NBR 81 | NBR 8158, NBR 8159 (FIGURA 12) e DIS-ETE-153. | CODIGO/DESENHO: NEOENERGIA | NBR 8158, NBR 8159 (FIGURA 12) e DIS-ETE-153. | Ferragens | Usindi Metal | 29.688.229/0001-42 | 2024-10-01 | 2029-03-29 | HI_2024_10_01 | Ambos | N/A | - | AIF
|  | 0 | 3436010 | 3436010 | CHAPA ESTAI 76MM | CHAPA ESTAI. MATERIAL:ACO CARBONO. REVESTIMENTO: GALVANIZADA A COMPRIMENTO DA ABA SUPERIOR: 60MM. COMPRIMENTO ABA INFERIOR: 70MM. LARGURA: 75MM. ESPESSURA: 8,0MM. DIAMETRO FURO SUPERIOR: 18MM.DIAMETRO FURO INFERIOR:36X26MM. CARGA DE RUPTURA: 3200DAN. | NBR 8158, NBR 8159 (FIGURA 3) e DIS-ETE-153. | CODIGO/DESENHO: NEOENERGIA | NBR 8158, NBR 8159 (FIGURA 3) e DIS-ETE-153. | Ferragens | Usindi Metal | 29.688.229/0001-42 | 2024-10-01 | 2029-03-29 | HI_2024_10_01 | Ambos | N/A | - | AIF
|  | 0 | 3414559 | 0 | CANTONEIRA ACO 38X38X615MM | CANTONEIRA ABAS IGUAIS. MATERIAL: ACO CARBONO SAE 1010/ 1020.FABRICACAO:LAMINADO. REVESTIMENTO:GALVANIZADO A FOGO . DIMENSOES:615MM X 38MM X 38MM. ESPESSURA: 6,4MM. REQUISITOS ADICIONAIS:FURACAO DESENHO. APLICACAO:INSTALA- CAO DE CAIXA DE LIGACAO DE 555MM | DIS-ETE-016 | CODIGO/DESENHO: NEOENERGIA | DIS-ETE-016 | Ferragens | Usindi Metal | 29.688.229/0001-42 | 2024-10-01 | 2029-03-29 | HI_2024_10_01 | Ambos | N/A | - | AIF
|  | 51465 | 3416180 | 3416180 | CINTA POSTE CIRC ACO CARB 400,0MM | CINTA POSTE . FORMATO : CIRCULAR. MATERIAL : ACO CARBONO. REVESTIMENTO: GALVANIZADO A FOGO . DIAMETRO INTERNO : 400 MM. E LEMENTOS DE FIXACAO: PARAFUSOS DE CABECA ABAULADA COM PORCA QUADRADA. APLICACAO: POSTE CIRCULAR. NORMAS:NBR 8158, NBR 81 | NBR 8158, NBR 8159 (FIGURA 12) e DIS-ETE-153. | CODIGO/DESENHO: NEOENERGIA | NBR 8158, NBR 8159 (FIGURA 12) e DIS-ETE-153. | Ferragens | Usindi Metal | 29.688.229/0001-42 | 2024-10-01 | 2029-03-29 | HI_2024_10_01 | Ambos | N/A | - | AIF
|  | 0 | 3411060 | 0 | CHAPA 9X 70X 445MM W17-262 | CHAPA. MATERIAL- ACO CARBONO. PROTECAO SUPERFICIAL- ZINCADA POR IMERSAO A QUENTE. COMPRIMENTO DA PECA- 445MM. LARGURA DA PECA- 70MM. ESPESSURA - 9,53MM. FURACAO - CONFORME DESENHO. APLICACAO : EM SUBESTACOES PARA FIXACAO BANCO CAPACITOR DE 34,5KV. CONFORM | DIS-ETE-016 | CODIGO/DESENHO: NEOENERGIA | DIS-ETE-016 | Ferragens | Usindi Metal | 29.688.229/0001-42 | 2024-10-01 | 2029-03-29 | HI_2024_10_01 | Ambos | N/A | - | AIF
|  | 53102 | 3412030 | 3412030 | BRACO REDE PROT TIPO L 354MM | BRACO TIPO L; MATERIAL ACO CARBONO COPANT 1010/1020 OU FERRO NODULAR; DIMENSOES 354 MM; PORCA E PARAFUSO ACO CARBONO ABNT 1010/1020; PARA REDES PROTEGIDAS COMPACTAS CLASSE DE TENSAO 15 KV . NORMAS:NBR 8158, NBR 8159 (FIGURA 40). GALVANIZACAO CONFORME D | NBR 8158, NBR 8159 (FIGURA 40) e DIS-ETE-153. | CODIGO/DESENHO: NEOENERGIA | NBR 8158, NBR 8159 (FIGURA 40) e DIS-ETE-153. | Ferragens | Usindi Metal | 29.688.229/0001-42 | 2024-10-01 | 2029-03-29 | HI_2024_10_01 | Ambos | N/A | - | AIF
|  | 0 | 3414048 | 0 | CANTONEIRA 63X 63X4000W17- 34 | CANTONEIRA ABAS IGUAIS . MATERIAL: ACO CARBONO ABNT 1010/1020. PROCESSO FABRICACAO DA CHAPA: LAMINADA QUENTE. LARGURA DA ABA: 63,5MM . ESPESSURA DA ALMA : 6,35MM. COMPRIMENTO : 4000MM. REVESTIMENTO: GALVANIZADO A FOGO. FURACAO : CONFORME DESENHO. APLICACA | DIS-ETE-016 | CODIGO/DESENHO: NEOENERGIA | DIS-ETE-016 | Ferragens | Usindi Metal | 29.688.229/0001-42 | 2024-10-01 | 2029-03-29 | HI_2024_10_01 | Ambos | N/A | - | AIF
|  | 51457 | 3416090 | 3416090 | CINTA POSTE CIRC ACO CARB 240,0MM | CINTA POSTE . FORMATO : CIRCULAR. MATERIAL : ACO CARBONO. REVESTIMENTO: GALVANIZADO A FOGO . DIAMETRO INTERNO : 240MM. ELE MENTOS DE FIXACAO: PARAFUSOS DE CABECA ABAULADA COM PORCA QUADRADA. APLICACAO: POSTE CIRCULAR. NORMAS:NBR 8158, NBR 8159 | NBR 8158, NBR 8159 (FIGURA 12) e DIS-ETE-153. | CODIGO/DESENHO: NEOENERGIA | NBR 8158, NBR 8159 (FIGURA 12) e DIS-ETE-153. | Ferragens | Usindi Metal | 29.688.229/0001-42 | 2024-10-01 | 2029-03-29 | HI_2024_10_01 | Ambos | N/A | - | AIF
|  | 53109 | 3412021 | 3412021 | BRACO REDE PROT TIPO C 640X495X470X 76MM | BRACO TIPO C; MATERIAL ACO CARBONO ABNT 1010/1020 OU FERRO NODULAR; DIMENSOES 640 X 495 X 470 X 76 MM; PARA REDES PROTEGIDAS COMPACTAS CLASSE DE TENSAO 35 KV. NORMAS: ABRADEE-18.26 . GALVANIZACAO CONFORME DIS-ETE-153. | ABRADEE-18.26 e DIS-ETE-153. | CODIGO/DESENHO: NEOENERGIA | ABRADEE-18.26 e DIS-ETE-153. | Ferragens | Usindi Metal | 29.688.229/0001-42 | 2024-10-01 | 2029-03-29 | HI_2024_10_01 | Ambos | N/A | - | AIF
|  | 58172 | 0 | 3465832 | ARRUELA PRES SAE1040/70 GF M18 | ARRUELA DE PRESSAO. MATERIAL - ACO CARBONO. PROTECAO SUPERFICIAL- ZINCADA POR IMERSAO A QUENTE. DIAMETRO NOMINAL - 18,00 MM. APLICACAO: PARAFUSO M18. NORMAS: DTN 005. GALVANIZACAO CONFORME DIS-ETE-153. | DTN 005 e DIS-ETE-153. | CODIGO/DESENHO: NEOENERGIA | DTN 005 e DIS-ETE-153. | Ferragens | Usindi Metal | 29.688.229/0001-42 | 2024-10-01 | 2029-03-29 | HI_2024_10_01 | Ambos | N/A | - | AIF
|  | 0 | 3411074 | 0 | CHAPA 3,2X60X453MM W17-419 | CHAPA. MATERIAL: ACO CARBONO. REVESTIMENTO: GALVANIZADO A FOGO. COMPRIMENTO DA PECA: 453MM . LARGURA: 60MM. ESPESSURA: 6,35MM. FURACAO:CONFORME DESENHO. APLICACAO:EM SUBESTACOES PARA FIXACAO DE PARA-RAIOS DE 15KV EM CRUZETA. CONFORME DIS-ETE-016. SE/LT 00 | DIS-ETE-016 | CODIGO/DESENHO: NEOENERGIA | DIS-ETE-016 | Ferragens | Usindi Metal | 29.688.229/0001-42 | 2024-10-01 | 2029-03-29 | HI_2024_10_01 | Ambos | N/A | - | AIF
|  | 58023 | 0 | 3465835 | CRUZETA DE ACO 100X100X12X6000 | CRUZETA P/POSTE MATERIAL DE ACO; FORMATO PERFIL "L", ABAS DE 100MM , ESPESSURA DE 12,5 MM; COMPRIMENTO NOMINAL DE 6.000MM. NORMAS:ET 061/2011. GALVANIZACAO CONFORME DIS-ETE-153. | ET 061/2011 e DIS-ETE-153. | CODIGO/DESENHO: NEOENERGIA | ET 061/2011 e DIS-ETE-153. | Ferragens | Usindi Metal | 29.688.229/0001-42 | 2024-10-01 | 2029-03-29 | HI_2024_10_01 | Ambos | N/A | - | AIF
|  | 0 | 3493235 | 3493235 | ARRUELA QUAD ACO 32 F12,00 | ARRUELA LISA . FORMATO : QUADRADA. MATERIAL : ACO CARBONO. REVESTIMENTO: GALVANIZADO A FOGO . DIMENSOES DO LADO: 32X32 MM. DIAMETRO INTERNO: 12MM. ESPESSURA: 3,00MM. NORMAS: DTN 006. GALVANIZACAO CONFORME DIS-ETE-153. | DTN 006 e DIS-ETE-153. | CODIGO/DESENHO: NEOENERGIA | DTN 006 e DIS-ETE-153. | Ferragens | Usindi Metal | 29.688.229/0001-42 | 2024-10-01 | 2029-03-29 | HI_2024_10_01 | Ambos | N/A | - | AIF
|  | 0 | 3436020 | 3436020 | CHAPA ESTAI 300MM | CHAPA ESTAI. MATERIAL - ACO CARBONO. PROTECAO SUPERFICIAL- ZINCAGEM POR IMERSAO A QUENTE. COMPRIMENTO DA ABA SUPERIOR- 60MM. COMPRIMENTO ABA INFERIOR-70MM. LARGURA-300MM.ESPESSURA- 8,0MM. NUMERO DE FUROS DA ABA SUPERIOR- 4. DIAMETRO DO FURO SUPERIOR- 18MM | MPC 361 REV.00. e DIS-ETE-153 | CODIGO/DESENHO: NEOENERGIA | MPC 361 REV.00. e DIS-ETE-153 | Ferragens | Usindi Metal | 29.688.229/0001-42 | 2024-10-01 | 2029-03-29 | HI_2024_10_01 | Ambos | N/A | - | AIF
|  | 55102 | 0 | 3416534 | CINTA POSTE H ACO CARB 180,0MM | CINTA POSTE; H; ACO CARBONO ABNT 101 A 1020; FIXACAO PARAFUSOS/PORCAS; SECAO DO POSTE 180,0 MM; PARA FIXAÇÃO DE SUPORTE PARA ESCADA. NORMAS: DTN 008. GALVANIZACAO CONFORME DIS-ETE-153. | DTN 008 e DIS-ETE-153. | CODIGO/DESENHO: NEOENERGIA | DTN 008 e DIS-ETE-153. | Ferragens | Usindi Metal | 29.688.229/0001-42 | 2024-10-01 | 2029-03-29 | HI_2024_10_01 | Ambos | N/A | - | AIF
|  | 0 | 3436030 | 3436030 | CHAPA ESTAI 45 GRAUS | CHAPA PARA ESTAI . ANGULO : 45° . MATERIAL : ACO CARBONO. REVESTIMENTO: GALVANIZACAO A FOGO. ESPESSURA: 9,5MM. LARGURA: 75MM. COMPRIMENTO: 130MM. NORMAS:MPC 360 REV.01. GALVANIZACAO CONFORME DIS-ETE-153. | MPC 360 REV.01. e DIS-ETE-153. | CODIGO/DESENHO: NEOENERGIA | MPC 360 REV.01. e DIS-ETE-153. | Ferragens | Usindi Metal | 29.688.229/0001-42 | 2024-10-01 | 2029-03-29 | HI_2024_10_01 | Ambos | N/A | - | AIF
|  | 55114 | 0 | 3416533 | CINTA POSTE H ACO CARB 290,0MM | CINTA POSTE; H; ACO CARBONO ABNT 101 A 1020; FIXACAO PARAFUSOS/PORCAS; SECAO DO POSTE 290,0 MM; PARA FIXAÇÃO DE SUPORTE PARA ESCADA. NORMAS: DTN 008. GALVANIZACAO CONFORME DIS-ETE-153. | DTN 008 e DIS-ETE-153. | CODIGO/DESENHO: NEOENERGIA | DTN 008 e DIS-ETE-153. | Ferragens | Usindi Metal | 29.688.229/0001-42 | 2024-10-01 | 2029-03-29 | HI_2024_10_01 | Ambos | N/A | - | AIF
|  | 55113 | 0 | 3416532 | CINTA POSTE H ACO CARB 260,0MM | CINTA POSTE; H; ACO CARBONO ABNT 101 A 1020; FIXACAO PARAFUSOS/PORCAS; SECAO DO POSTE 260,0 MM; PARA FIXAcaO DE SUPORTE PARA ESCADA. NORMAS: DTN 008. GALVANIZACAO CONFORME DIS-ETE-153. | DTN 008 e DIS-ETE-153. | CODIGO/DESENHO: NEOENERGIA | DTN 008 e DIS-ETE-153. | Ferragens | Usindi Metal | 29.688.229/0001-42 | 2024-10-01 | 2029-03-29 | HI_2024_10_01 | Ambos | N/A | - | AIF
|  | 0 | 3411199 | 0 | CHAPA 9X 254X 170MM W17-326 | CHAPA DOBRADA. MATERIAL- ACO CARBONO. PROTECAO SUPERFICIAL- ZINCAGEM POR IMERSAO A QUENTE. COMPRIMENTO DA PECA- 170MM. LARGURA DA PECA- 254MM. ALTURA DA PECA- 50MM. ESPESSURA- 9,53MM. FURACAO- CONFORME DESENHO.CONFORME DIS-ETE-016. SE/LT 002. | DIS-ETE-016 | CODIGO/DESENHO: NEOENERGIA | DIS-ETE-016 | Ferragens | Usindi Metal | 29.688.229/0001-42 | 2024-10-01 | 2029-03-29 | HI_2024_10_01 | Ambos | N/A | - | AIF
|  | 0 | 3411204 | 0 | CHAPA 9X 270X 160MM W17- 6 | CHAPA DOBRADA. MATERIAL- ACO CARBONO. PROTECAO SUPERFICIAL- ZINCAGEM POR IMERSAO A QUENTE. COMPRIMENTO DA PECA - 160MM. LARGURA DA PECA - 270MM. ALTURA DA PECA- 70MM. ESPESSURA- 9,53MM. FURACAO- CONFORME DESENHO. APLICACAO : EM SUBESTACOES PARA FIXACAO DE | DIS-ETE-016 | CODIGO/DESENHO: NEOENERGIA | DIS-ETE-016 | Ferragens | Usindi Metal | 29.688.229/0001-42 | 2024-10-01 | 2029-03-29 | HI_2024_10_01 | Ambos | N/A | - | AIF
|  | 0 | 3416190 | 3416190 | CINTA POSTE CIRC ACO CARB 420,0MM | CINTA POSTE . FORMATO : CIRCULAR. MATERIAL : ACO CARBONO. REVESTIMENTO: GALVANIZADO A FOGO . DIAMETRO INTERNO : 420 MM. ELEMENTOS DE FIXACAO: PARAFUSOS DE CABECA ABAULADA COM PORCA QUADRADA. APLICACAO: POSTE CIRCULAR. NORMAS:NBR 8158, NBR 8159 (FIGURA 12) | NBR 8158, NBR 8159 (FIGURA 12) e DIS-ETE-153. | CODIGO/DESENHO: NEOENERGIA | NBR 8158, NBR 8159 (FIGURA 12) e DIS-ETE-153. | Ferragens | Usindi Metal | 29.688.229/0001-42 | 2024-10-01 | 2029-03-29 | HI_2024_10_01 | Ambos | N/A | - | AIF
|  | 0 | 3411231 | 0 | CHAPA 9X 332X 150MM W17- 5 | CHAPA DOBRADA. MATERIAL: ACO CARBONO. REVESTIMENTO: GALVANIZADO A FOGO. COMPRIMENTO DA PECA: 150MM. LARGURA DA PECA: 323MMM. ALTURA DA PECA: 50MM. ESPESSURA: 9,53MM. FURACAO: CONFORME DESNHO. APLICACAO: EM SUBESTACOES PARA FIXACAO DE ISOLADOR PEDESTAL. CO | DIS-ETE-016 | CODIGO/DESENHO: NEOENERGIA | DIS-ETE-016 | Ferragens | Usindi Metal | 29.688.229/0001-42 | 2024-10-01 | 2029-03-29 | HI_2024_10_01 | Ambos | N/A | - | AIF
|  | 0 | 3411135 | 0 | CHAPA 9X 200X 170MM W17- 33 | CHAPA DOBRADA. MATERIAL:ACO CARBONO. REVESTIMENTO:GALVANIZADO A FOGO. COMPRIMENTO DA PECA: 170MM. LARGURA DA PECA:200MM. ALTURA DA PECA: 76MM. ESPESSURA: 9,53MM . FURACAO CONFORME DESENHO. APLICACAO:EM SUBESTACOES PARA FIXACAO DE CABO PARA-RAIOS. CONFORME | DIS-ETE-016 | CODIGO/DESENHO: NEOENERGIA | DIS-ETE-016 | Ferragens | Usindi Metal | 29.688.229/0001-42 | 2024-10-01 | 2029-03-29 | HI_2024_10_01 | Ambos | N/A | - | AIF
|  | 0 | 3411050 | 0 | CHAPA 9X 320X 440MM W17-391 | CHAPA. MATERIAL : ACO CARBONO ABNT 1010/1020 . ACABAMENTO: GALVANIZADA A FOGO . BORDAS : APARADAS. ESPESSURA: 9,50 MM. DIMENSOES : 320 X 440 MM. CONFORME DIS-ETE-016. SE/LT 002. | DIS-ETE-016 | CODIGO/DESENHO: NEOENERGIA | DIS-ETE-016 | Ferragens | Usindi Metal | 29.688.229/0001-42 | 2024-10-01 | 2029-03-29 | HI_2024_10_01 | Ambos | N/A | - | AIF
|  | 0 | 3475001 | 3475001 | CHAPA ATERRAMENTO 140MM | CHAPA PARA ATERRAMENTO, MATERIAL: ACO CARBONO ABNT 1010 A 1020. REVESTIMENTO: GALVANIZACAO A FOGO. DIMENSOES: 50,0 X 140,0MM. FURACAO: UM FURO DIAMETRO 22,0MM E UM FURO DIAMETRO 14,3MM EM ABAS OPOSTAS. ANGULO ENTRE AS ABAS: 30º. NORMAS:DTN 052. GALVANIZAC | DTN 052 e DIS-ETE-153 | CODIGO/DESENHO: NEOENERGIA | DTN 052 e DIS-ETE-153 | Ferragens | Usindi Metal | 29.688.229/0001-42 | 2024-10-01 | 2029-03-29 | HI_2024_10_01 | Ambos | N/A | - | AIF
|  | 0 | 3411044 | 0 | CHAPA 9X 160X2172MM W17-147 | CHAPA; ACO CARBONO; ACABAMENTO GALVANIZADO A FOGO; BORDAS APARADAS; ESPESSURA 9,53 MM; DIMENSOES 160 X 2172 MM; NORMA ETG.00.01E1. REQUISITOS ADICIONAIS FURACAO CONFORME DESENHO. CONFORME DIS-ETE-016. SE/LT 002. | DIS-ETE-016 | CODIGO/DESENHO: NEOENERGIA | DIS-ETE-016 | Ferragens | Usindi Metal | 29.688.229/0001-42 | 2024-10-01 | 2029-03-29 | HI_2024_10_01 | Ambos | N/A | - | AIF
|  | 51454 | 3416065 | 3416065 | CINTA POSTE CIRC ACO CARB 180,0MM | CINTA POSTE . FORMATO : CIRCULAR. MATERIAL : ACO CARBONO. REVESTIMENTO: GALVANIZADO A FOGO . DIAMETRO INTERNO : 180MM. ELEM ENTOS DE FIXACAO: PARAFUSOS DE CABECA ABAULADA COM PORCA QUADRADA. APLICACAO: POSTE CIRCULAR. NORMAS:NBR 8158, NBR 8159 | NBR 8158, NBR 8159 (FIGURA 12) e DIS-ETE-153. | CODIGO/DESENHO: NEOENERGIA | NBR 8158, NBR 8159 (FIGURA 12) e DIS-ETE-153. | Ferragens | Usindi Metal | 29.688.229/0001-42 | 2024-10-01 | 2029-03-29 | HI_2024_10_01 | Ambos | N/A | - | AIF
|  | 55115 | 0 | 3416531 | CINTA POSTE H ACO CARB 320,0MM | CINTA POSTE; H; ACO CARBONO ABNT 101 A 1020; FIXACAO PARAFUSOS/PORCAS; SECAO DO POSTE 320,0 MM; PARA FIXAÇÃO DE SUPORTE PARA ESCADA. NORMAS: DTN 008. GALVANIZACAO CONFORME DIS-ETE-153. | DTN 008 e DIS-ETE-153. | CODIGO/DESENHO: NEOENERGIA | DTN 008 e DIS-ETE-153. | Ferragens | Usindi Metal | 29.688.229/0001-42 | 2024-10-01 | 2029-03-29 | HI_2024_10_01 | Ambos | N/A | - | AIF
|  | 0 | 3411141 | 0 | CHAPA 9X 200X 340MM W17-177 | CHAPA. MATERIAL: ACO CARBONO ABNT 1010/1020 . REVESTIMENTO: GALVANIZADO A FOGO . BORDAS : APARADAS. ESPESSURA: 9,53MM. DIMENSOES: 200 X 340 MM; NORMA: NORMA: DIS-ETE-016. | DIS-ETE-016 | CODIGO/DESENHO: NEOENERGIA | DIS-ETE-016 | Ferragens | Usindi Metal | 29.688.229/0001-42 | 2024-10-01 | 2029-03-29 | HI_2024_10_01 | Ambos | N/A | - | AIF
|  | 0 | 3480520 | 0 | PARAFUSO CAB SEXT ACO 10X 25 | PARAFUSO, CABECA SEXTAVADA. MATERIAL- ACO CARBONO. PROTECAO SUPERFICIAL-ZINCADO POR IMERSAO A QUENTE. DIAMETRO NOMINAL- 10MM. COMPRIMENTO NOMINAL - 25MM. TIPO DE ROSCA - METRICA. COMPRIMENTO DA ROSCA-TOTAL. PASSO- 1,50MM. CARGA DE RUPTURA- 1910DAN. ACESSO | DIS-ETE-016 | CODIGO/DESENHO: NEOENERGIA | DIS-ETE-016 | Ferragens | Usindi Metal | 29.688.229/0001-42 | 2024-10-01 | 2029-03-29 | HI_2024_10_01 | Ambos | N/A | - | AIF
|  | 55116 | 3419265 | 3419265 | SUPORTE ESCADA SAE1010/1020 GALV | SUPORTE PARA ESCADA; MATERIAL ACO CARBONO ABNT 1010 A 1020; REVESTIMENTO ZINCADO POR IMERSAO A QUENTE. NORMAS: ND.01.33.12/1. GALVANIZACAO CONFORME DIS-ETE-153. | ND.01.33.12/1 e DIS-ETE-153 | CODIGO/DESENHO: NEOENERGIA | ND.01.33.12/1 e DIS-ETE-153 | Ferragens | Usindi Metal | 29.688.229/0001-42 | 2024-10-01 | 2029-03-29 | HI_2024_10_01 | Ambos | N/A | - | AIF
|  | 100258 | 3419038 | 3419038 | SUPORTE DE AÇO PARA REDE BT ZERO | SUPORTE PARA REDE BT ZERO. MATERIAL: ACO CARBONO SAE 1010/1020. TRATAMENTO SUPERFICIAL: GALVANIZADO A QUENTE. APLICACAO: UTILIZACAO COM CAIXA SMC COM PONTOS DE FIXACAO COM 300MM E 400MM. CAPACIDADE DE SUPORTAR ATE TRES UNIDADES DE CAIXA SMC. NORMAS: DTN 0 | DTN 030 e DIS-ETE-153 | CODIGO/DESENHO: NEOENERGIA | DTN 030 e DIS-ETE-153 | Ferragens | Usindi Metal | 29.688.229/0001-42 | 2024-10-01 | 2029-03-29 | HI_2024_10_01 | Ambos | N/A | - | AIF
|  | 0 | 3419186 | 3419186 | SUPORTE TRAFO POSTE CIRC 210MM | SUPORTE TRANSFORMADOR. FORMATO- TIPO 1. MATERIAL-ACO CARBONO. PROTECAO SUPERFICIAL- ZINCADO POR IMERSAO A QUENTE. DIAMETRO INTERNO-210MM. CARGA DE RUPTURA-3000DAN. ACESSORIOS-PARAFUSOS CABECA ABAULADA E PORCAS QUADRADA. APLICACAO: POSTE CIRCULAR. NORMAS: | NBR 8158, NBR 8159 (FIGURA 9.A-ITEM 2) e DIS-ETE-153. | CODIGO/DESENHO: NEOENERGIA | NBR 8158, NBR 8159 (FIGURA 9.A-ITEM 2) e DIS-ETE-153. | Ferragens | Usindi Metal | 29.688.229/0001-42 | 2024-10-01 | 2029-03-29 | HI_2024_10_01 | Ambos | N/A | - | AIF
|  | 51603 | 0 | 3419302 | SUPORTE P/EQUIP POSTE CIRCULAR 195MM | SUPORTE P/EQUIPAMENTO; ACO CARBONO; GALVANIZADO A FOGO; PARA POSTE CONCRETO CIRCULAR; DIMENSOES 195 MM. NORMAS:DTN 153 . GALVANIZACAO CONFORME DIS-ETE-153. | DTN 153 | CODIGO/DESENHO: NEOENERGIA | DTN 153 | Ferragens | Usindi Metal | 29.688.229/0001-42 | 2024-10-01 | 2029-03-29 | HI_2024_10_01 | Ambos | N/A | - | AIF
|  | 100508 | 3419231 | 3419231 | SUPORTE BANDEIRA INFERIOR LADO ESQUERDO | SUPORTE BANDEIRA INFERIOR LADO DIREITO; DIMENSOES: 710X377X9MM; APLICACAO: FIXACAO DA CAIXA DO GARNET NA CRUZETA; MATERIAL: BARRA CHATA EM AÇO A36/MR250 NAS DIMENSOES DE 3" X 3,8"; TRATAMENTO SUPERFICIAL: GALVANIZADO A FOGO. NORMAS: DTN 027. GALVANIZACAO | DTN 027 e DIS-ETE-153. | CODIGO/DESENHO: NEOENERGIA | DTN 027 e DIS-ETE-153. | Ferragens | Usindi Metal | 29.688.229/0001-42 | 2024-10-01 | 2029-03-29 | HI_2024_10_01 | Ambos | N/A | - | AIF
|  | 0 | 3480933 | 0 | PARAFUSO CAB SEXT ACO 16X200 | PARAFUSO CABECA SEXTAVADA. MATERIAL: ACO CARBONO. REVESTIMENTO: GALVANIZADO A FOGO. COMPRIMENTO DA ROSCA: 120MM. TIPO DE ROSCA: METRICA. DIAMETRO NOMINAL: M16. PASSO: 2,00MM. COMPRIMENTO: 200MM. CARGA DE RUPTURA: 5000 DAN. ACESSORIOS: COM UMA PORCA SEXTAV | DIS-ETE-016 | CODIGO/DESENHO: NEOENERGIA | DIS-ETE-016 | Ferragens | Usindi Metal | 29.688.229/0001-42 | 2024-10-01 | 2029-03-29 | HI_2024_10_01 | Ambos | N/A | - | AIF
|  | 0 | 3480923 | 0 | PARAFUSO CAB SEXT ACO 20X250 | PPARAFUSO CABECA SEXTAVADA. MATERIAL:ACO CARBONO. REVESTIMENTO: GALVANIZADO A FOGO. COMPRIMENTO DA ROSCA: 170MM. TIPO DE ROSCA: METRICA. DIAMETRO NOMINAL: M20. PASSO: 2,5MM. COMPRIMENTO: 250 MM. CARGA DE RUPTURA: 5000 DAN. ACESSORIOS: COM UMA PORCA SEXTAV | DIS-ETE-016 | CODIGO/DESENHO: NEOENERGIA | DIS-ETE-016 | Ferragens | Usindi Metal | 29.688.229/0001-42 | 2024-10-01 | 2029-03-29 | HI_2024_10_01 | Ambos | N/A | - | AIF
|  | 100790 | 3419013 | 3419013 | SUPORTE INSTALACAO CHAVE POSTE | SUPORTE EM ACO CARBONO ABNT 1010 A 1020, LAMINADO E ZINCADO A QUENTE; FORMATO EM "V"; DIMENSOES: COMPRIMENTO 240MM, LARGURA 203MM; PARA INSTALACAO DE CHAVE EM POSTE. NORMAS: DTN 032. GALVANIZACAO CONFORME DIS-ETE-153. | DTN 032 e DIS-ETE-153 | CODIGO/DESENHO: NEOENERGIA | DTN 032 e DIS-ETE-153 | Ferragens | Usindi Metal | 29.688.229/0001-42 | 2024-10-01 | 2029-03-29 | HI_2024_10_01 | Ambos | N/A | - | AIF
|  | 0 | 3480927 | 0 | PARAFUSO CAB SEXT ACO 20X400 | PARAFUSO CABECA SEXTAVADA. MATERIAL: ACO CARBONO. REVESTIMENTO: GALVANIZADO A FOGO. COMPRIMENTO DA ROSCA: 320MM. TIPO DE ROSCA: METRICA. DIAMETRO NOMINAL: M20. PASSO: 2,50MM. COMPRIMENTO: 400MM. CARGA DE RUPTURA: 5000 DAN. ACESSORIOS: COM UMA PORCA SEXTAV | DIS-ETE-016 | CODIGO/DESENHO: NEOENERGIA | DIS-ETE-016 | Ferragens | Usindi Metal | 29.688.229/0001-42 | 2024-10-01 | 2029-03-29 | HI_2024_10_01 | Ambos | N/A | - | AIF
|  | 0 | 3480939 | 0 | PARAFUSO CAB SEXT ACO 20X150 | PARAFUSO CABECA SEXTAVADA. MATERIAL: ACO CARBONO. REVESTIMENTO: GALVANIZADO A FOGO. COMPRIMENTO DA ROSCA: 80MM. TIPO DE ROSCA: METRICA. DIAMETRO NOMINAL: M20. PASSO: 2,50MM. COMPRIMENTO: 150MM. CARGA DE RUPTURA: 5000 DAN. ACESSORIOS: COM UMA PORCA SEXTAVA | DIS-ETE-016 | CODIGO/DESENHO: NEOENERGIA | DIS-ETE-016 | Ferragens | Usindi Metal | 29.688.229/0001-42 | 2024-10-01 | 2029-03-29 | HI_2024_10_01 | Ambos | N/A | - | AIF
|  | 0 | 3480928 | 0 | PARAFUSO CAB SEXT ACO 20X450 | PARAFUSO CABECA SEXTAVADA. MATERIAL: ACO CARBONO. REVESTIMENTO: GALVANIZADO A FOGO. COMPRIMENTO DA ROSCA: 370MM. TIPO DE ROSCA: METRICA. DIAMETRO NOMINAL: M20. PASSO: 2,50MM. COMPRIMENTO: 450MM. CARGA DE RUPTURA: 5000 DAN. ACESSORIOS: COM UMA PORCA SEXTAV | DIS-ETE-016 | CODIGO/DESENHO: NEOENERGIA | DIS-ETE-016 | Ferragens | Usindi Metal | 29.688.229/0001-42 | 2024-10-01 | 2029-03-29 | HI_2024_10_01 | Ambos | N/A | - | AIF
|  | 0 | 3480937 | 0 | PARAFUSO CAB SEXT ACO 20X60 | PARAFUSO CABECA SEXTAVADA. MATERIAL: ACO CARBONO. REVESTIMENTO: GALVANIZADO A FOGO. COMPRIMENTO DA ROSCA: 35MM. TIPO DE ROSCA: METRICA. DIAMETRO NOMINAL: M20. PASSO: 2,50MM. COMPRIMENTO: 60MM. CARGA DE RUPTURA: 5000 DAN. ACESSORIOS: COM UMA PORCA SEXTAVAD | DIS-ETE-016 | CODIGO/DESENHO: NEOENERGIA | DIS-ETE-016 | Ferragens | Usindi Metal | 29.688.229/0001-42 | 2024-10-01 | 2029-03-29 | HI_2024_10_01 | Ambos | N/A | - | AIF
|  | 0 | 3480936 | 0 | PARAFUSO CAB SEXT ACO 16X350 | PARAFUSO CABECA SEXTAVADA. MATERIAL: ACO CARBONO. REVESTIMENTO: GALVANIZADO A FOGO. COMPRIMENTO DA ROSCA: 270MM. TIPO DE ROSCA: METRICA. DIAMETRO NOMINAL: M16. PASSO: 2,00MM. COMPRIMENTO: 350MM. CARGA DE RUPTURA: 5000 DAN. ACESSORIOS: COM UMA PORCA SEXTAV | DIS-ETE-016 | CODIGO/DESENHO: NEOENERGIA | DIS-ETE-016 | Ferragens | Usindi Metal | 29.688.229/0001-42 | 2024-10-01 | 2029-03-29 | HI_2024_10_01 | Ambos | N/A | - | AIF
|  | 0 | 3480430 | 3480430 | PARAFUSO CAB QUAD ACO 20X 250 | PARAFUSO CABECA QUADRADA. MATERIAL: ACO CARBONO. REVESTIMENTO: GALVANIZADO A FOGO. COMPRIMENTO DA ROSCA: 170MM. TIPO DE ROSCA: METRICA . DIAMETRO NOMINAL: M20. PASSO: 2,50MM. COMPRIMENTO: 250MM. CARGA DE RUPTURA: 8000DAN. ACESSORIOS: COM 02 PORCAS QUADRAD | DTN 003 e DIS-ETE-153. | CODIGO/DESENHO: NEOENERGIA | DTN 003 e DIS-ETE-153. | Ferragens | Usindi Metal | 29.688.229/0001-42 | 2024-10-01 | 2029-03-29 | HI_2024_10_01 | Ambos | N/A | - | AIF
|  | 0 | 3480490 | 3480490 | PARAFUSO CAB QUAD ACO 16X 700 | PARAFUSO CABECA QUADRADA. FORMATO: STANDARD. MATERIAL: ACO CARBONO. REVESTIMENTO:GALVANIZADO A FOGO. ROSCA: PARCIAL 620MM. TIPO DE ROSCA: METRICA. DIAMETRO NOMINAL: M16. PASSO: 2,00MM. COMPRIMENTO NOMINAL: 700 MM. ACESSORIO: UMA PORCA QUADRADA. REQUISITOS | NBR 8158, NBR 8159 (FIGURA 26) e DIS-ETE-153. | CODIGO/DESENHO: NEOENERGIA | NBR 8158, NBR 8159 (FIGURA 26) e DIS-ETE-153. | Ferragens | Usindi Metal | 29.688.229/0001-42 | 2024-10-01 | 2029-03-29 | HI_2024_10_01 | Ambos | N/A | - | AIF
|  | 101478 | 3419292 | 3419292 | SUPORTE P/EQUIP POSTE CIRCULAR 400MM | SUPORTE P/EQUIPAMENTO; ACO CARBONO; COM PARAFUSOS EM CHAPA 8MM ; GALVANIZADO A FOGO; PARA POSTE CONCRETO CIRCULAR; DIMENSOES 400 MM. NORMAS: DTN 153 . GALVANIZACAO CONFORME DIS-ETE-153. | DTN 153 | CODIGO/DESENHO: NEOENERGIA | DTN 153 | Ferragens | Usindi Metal | 29.688.229/0001-42 | 2024-10-01 | 2029-03-29 | HI_2024_10_01 | Ambos | N/A | - | AIF
|  | 0 | 3414087 | 0 | CANTONEIRA 76X 76X 170W17- 35 | CANTONEIRA ABAS IGUAIS. MATERIAL - ACO CARBONO. PROCESSO FABRICACAO DA CHAPA - LAMINADA QUENTE. ESPECIFICACAO -ABNT 1010/1020. LARGURA DA ABA- 76,2MM. ESPESSURA DA ALMA- 9,53MM. COMPRIMENTO - 170MM. PROTECAO SUPERFICIAL - ZINCAGEM POR IMERSAO A QUENTE. FU | DIS-ETE-016 | CODIGO/DESENHO: NEOENERGIA | DIS-ETE-016 | Ferragens | Usindi Metal | 29.688.229/0001-42 | 2024-10-01 | 2029-03-29 | HI_2024_10_01 | Ambos | N/A | - | AIF
|  | 0 | 3435030 | 3435030 | HASTE ANCORA 20X2400MM 8000DAN | HASTE ANCORA COM OLHAL SOLDADO OU FORJADO. MATERIAL: ACO CARBONO. PROTECAO SUPERFICIAL: ZINCADO POR IMERSAO A QUENTE. DIAMETRO NOMINAL DA HASTE: 3/4 POL OU 20 MM. COMPRIMENTO DA HASTE: 2400 MM. CARGA DE RUPTURA: 8000 DAN. ACESSORIOS: 02 PORCAS QUADRADA E | DTN 016 E DIS-ETE-153. | CODIGO/DESENHO: NEOENERGIA | DTN 016 E DIS-ETE-153. | Ferragens | Usindi Metal | 29.688.229/0001-42 | 2024-10-01 | 2029-03-29 | HI_2024_10_01 | Ambos | N/A | - | AIF
|  | 0 | 3493115 | 3493115 | ARRUELA PRES ACO PARAF 20,0MM | ARRUELA DE PRESSAO. MATERIAL- ACO CARBONO. PROTECAO SUPERFICIAL- ZINCADA POR IMERSAO A QUENTE . DIAMETRO NOMINAL- 20,00MM.APLICACAO : PARAFUSO M20. NORMAS: DTN 005. GALVANIZACAO CONFORME DIS-ETE-153. | DTN 005 e DIS-ETE-153. | CODIGO/DESENHO: NEOENERGIA | DTN 005 e DIS-ETE-153. | Ferragens | Usindi Metal | 29.688.229/0001-42 | 2024-10-01 | 2029-03-29 | HI_2024_10_01 | Ambos | N/A | - | AIF
|  | 51562 | 0 | 3419304 | SUPORTE P/EQUIP P/CHAVE FUSIVEL 540MM | SUPORTE P/EQUIPAMENTO; ACO CARBONO; PARA CHAVE FUSIVEL E PARA-RAIO; DIMENSOES 540 MM. NORMAS:ND.01.33.02/1 . GALVANIZACAO CONFORME DIS-ETE-153. | ND.01.33.02/1 e DIS-ETE-153. | CODIGO/DESENHO: NEOENERGIA | ND.01.33.02/1 e DIS-ETE-153. | Ferragens | Usindi Metal | 29.688.229/0001-42 | 2024-10-01 | 2029-03-29 | HI_2024_10_01 | Ambos | N/A | - | AIF
|  | 0 | 3414557 | 0 | CANTONEIRA ACO 38X38X745MM | CANTONEIRA ABAS IGUAIS. MATERIAL: ACO CARBONO SAE 1010/1020. FABRICACAO: LAMINADO. REVESTIMENTO: GALVANIZADO A FOGO. DIMENSOES: 745MM X 38MM X 38MM. ESPESSURA: 6,4MM. REQUISITOS ADICIONAIS: FURACAO CONFORME DESENHO. APLICACAO: INSTALACAO DE CAIXA DE LIGAC | DIS-ETE-016 | CODIGO/DESENHO: NEOENERGIA | DIS-ETE-016 | Ferragens | Usindi Metal | 29.688.229/0001-42 | 2024-10-01 | 2029-03-29 | HI_2024_10_01 | Ambos | N/A | - | AIF
|  | 0 | 3419180 | 3419180 | SUPORTE T 540MM MRT PARA-RAIOS | SUPORTE T. MATERIAL - ACO CARBONO. PROTECAO SUPERFICIAL- ZINCADO POR IMERSAO A QUENTE. ALTURA- 185MM. LARGURA- 540MM. ESPESSURA- 10MM. ACESSORIOS- PARAFUSOS CABECA ABAULADA, PORCA, ARRUELA DE ESTRIA, ARRUELA DE PRESSAO E PORCA QUADRADA. FURACAO- CONFORME | MPC 374 REV.01 e DIS-ETE-153 | CODIGO/DESENHO: NEOENERGIA | MPC 374 REV.01 e DIS-ETE-153 | Ferragens | Usindi Metal | 29.688.229/0001-42 | 2024-10-01 | 2029-03-29 | HI_2024_10_01 | Ambos | N/A | - | AIF
|  | 100768 | 3419218 | 3419218 | SUPORTE INCL SECCIONADOR FACA | SUPORTE INCLINADO PARA SECCIONADOR FACA MONOPOLAR. ANGULO DE INCLINACAO-30 GRAUS. MATERIAL- CHAPA DE ACO CARBONO. PROTECAO SUPERFIC IAL- ZINCAGEM POR IMERSAO A QUENTE. LARGURA- 40MM. ESPESSURA- 8,0 MM. REQUISITOS ADICIONAIS: DEVE SER FORNECIDO COM TOD | NBR 8158, NBR 8159 (FIGURA 36) e DIS-ETE-153. | CODIGO/DESENHO: NEOENERGIA | NBR 8158, NBR 8159 (FIGURA 36) e DIS-ETE-153. | Ferragens | Usindi Metal | 29.688.229/0001-42 | 2024-10-01 | 2029-03-29 | HI_2024_10_01 | Ambos | N/A | - | AIF
|  | 101475 | 0 | 3419318 | SUPORTE P/EQUIP POSTE CIRCULAR 175MM | SUPORTE P/EQUIPAMENTO; ACO CARBONO; GALVANIZADO A FOGO; PARA POSTE CONCRETO CIRCULAR; DIMENSOES 175 MM. NORMAS: DTN 153 . GALVANIZACAO CONFORME DIS-ETE-153. | DTN 153 | CODIGO/DESENHO: NEOENERGIA | DTN 153 | Ferragens | Usindi Metal | 29.688.229/0001-42 | 2024-10-01 | 2029-03-29 | HI_2024_10_01 | Ambos | N/A | - | AIF
|  | 100769 | 3419011 | 3419011 | SUPORTE INSTALACAO CHAVE FACA/OLEO | SUPORTE EM ACO CARBONO ABNT 1010 A 1020, LAMINADO E ZINCADO A QUENTE;DIMENSOES:COMPRIMENTO 580MM, LARGURA 50MM, ESPESSURA12MM; PARA INSTALACAO DE CHAVES FACA E A OLEO. NORMAS: DTN 031. GALVANIZACAO CONFORME DIS-ETE-153. | DTN 031 e DIS-ETE-153 | CODIGO/DESENHO: NEOENERGIA | DTN 031 e DIS-ETE-153 | Ferragens | Usindi Metal | 29.688.229/0001-42 | 2024-10-01 | 2029-03-29 | HI_2024_10_01 | Ambos | N/A | - | AIF
|  | 58904 | 3419294 | 3419294 | SUPORTE P/EQUIP POSTE CIRCULAR 340MM | SUPORTE P/EQUIPAMENTO; ACO CARBONO; COM PARAFUSOS EM CHAPA 8MM ; GALVANIZADO A FOGO; PARA POSTE CONCRETO CIRCULAR; DIMENSOES 340 MM. NORMAS:DTN 153 . GALVANIZACAO CONFORME DIS-ETE-153. | DTN 153 | CODIGO/DESENHO: NEOENERGIA | DTN 153 | Ferragens | Usindi Metal | 29.688.229/0001-42 | 2024-10-01 | 2029-03-29 | HI_2024_10_01 | Ambos | N/A | - | AIF
|  | 52583 | 3419296 | 3419296 | SUPORTE P/EQUIP POSTE CIRCULAR 285MM | SUPORTE P/EQUIPAMENTO; ACO CARBONO; GALVANIZADO A FOGO; PARA POSTE CONCRETO CIRCULAR; DIMENSOES 285 MM. NORMAS:DTN 153 . GALVANIZACAO CONFORME DIS-ETE-153. | DTN 153 | CODIGO/DESENHO: NEOENERGIA | DTN 153 | Ferragens | Usindi Metal | 29.688.229/0001-42 | 2024-10-01 | 2029-03-29 | HI_2024_10_01 | Ambos | N/A | - | AIF
|  | 53480 | 0 | 3419300 | SUPORTE P/EQUIP POSTE CIRCULAR 270MM | SUPORTE P/EQUIPAMENTO; ACO CARBONO; GALVANIZADO A FOGO; PARA POSTE CONCRETO CIRCULAR; DIMENSOES 270 MM. NORMAS:DTN 153 . GALVANIZACAO CONFORME DIS-ETE-153. | DTN 153 | CODIGO/DESENHO: NEOENERGIA | DTN 153 | Ferragens | Usindi Metal | 29.688.229/0001-42 | 2024-10-01 | 2029-03-29 | HI_2024_10_01 | Ambos | N/A | - | AIF
|  | 0 | 3414558 | 0 | CANTONEIRA ACO 38X38X460MM | CANTONEIRA ABAS IGUAIS. MATERIAL: ACO CARBONO SAE 1010/1020. FABRICACAO:LAMINADO.REVESTIMENTO: GALVANIZADO A FOGO.DIMENSOES: 615MM X 38MM X 38MM. ESPESSURA: 6,4MM. REQUISITOS ADICIONAIS: FURACAO CONFORME DESENHO. APLICACAO: INSTALACAO DE CAIXA DE LIGACAO | DIS-ETE-016 | CODIGO/DESENHO: NEOENERGIA | DIS-ETE-016 | Ferragens | Usindi Metal | 29.688.229/0001-42 | 2024-10-01 | 2029-03-29 | HI_2024_10_01 | Ambos | N/A | - | AIF
|  | 100791 | 3419014 | 3419014 | SUPORTE INSTALACAO EQUIPAMENTO | SUPORTE EM ACO CARBONO ABNT 1010 A 1020, LAMINADO E ZINCADO A QUENTE; DIMENSOES:COMPRIMENTO 360MM, LARGURA 76MM, ESPESSURA 10MM; PARA INSTALACAO DE EQUIPAMENTOS. NORMAS: DTN 033. GALVANIZACAO CONFORME DIS-ETE-153. | DTN 033 e DIS-ETE-153 | CODIGO/DESENHO: NEOENERGIA | DTN 033 e DIS-ETE-153 | Ferragens | Usindi Metal | 29.688.229/0001-42 | 2024-10-01 | 2029-03-29 | HI_2024_10_01 | Ambos | N/A | - | AIF
|  | 50909 | 3480275 | 3480275 | PARAFUSO ABAU ACO CARB M16X 70MM | PARAFUSO CABECA ABAULADA. MATERIAL- ACO CARBONO. PROTECAO- SUPERFICIAL- ZINCADO POR IMERSAO A QUENTE. DIAMETRO NOMINAL- 16MM. C OMPRIMENTO NOMINAL - 70MM. TIPO DE ROSCA - METRICA. COMPRIMENTO DA ROSCA- 60MM. PASSO- 2. CARACT. DO PESCOCO- QUADRA | NBR 8158, NBR 8159 (FIGURA 27) e DIS-ETE-153. | CODIGO/DESENHO: NEOENERGIA | NBR 8158, NBR 8159 (FIGURA 27) e DIS-ETE-153. | Ferragens | Usindi Metal | 29.688.229/0001-42 | 2024-10-01 | 2029-03-29 | HI_2024_10_01 | Ambos | N/A | - | AIF
|  | 100792 | 3419083 | 3419083 | SUPORTE ISOLADOR PILAR | SUPORTE PARA ISOLADOR. MATERIAL: ACO CARBONO 1010/1020 OU FERRO NODULAR. PROTECAO SUPERFICIAL: ZINCAGEM POR IMERSAO A QUENTE. COMPRIMENTO: 305 MM. LARGURA: 92 MM. LARGURA DA ABA: 35 MM. ESFORCOS, DIMENSOES E FURACAO CONFORME NBR 8159 (FIGURA 34.1 ITEM 1). | NBR 8158, NBR 8159 (FIGURA 34.A ITEM 1) e DIS-ETE-153. | CODIGO/DESENHO: NEOENERGIA | NBR 8158, NBR 8159 (FIGURA 34.A ITEM 1) e DIS-ETE-153. | Ferragens | Usindi Metal | 29.688.229/0001-42 | 2024-10-01 | 2029-03-29 | HI_2024_10_01 | Ambos | N/A | - | AIF
|  | 0 | 3480929 | 0 | PARAFUSO CAB SEXT ACO 16X60 | PARAFUSO CABECA SEXTAVADA. MATERIAL: ACO CARBONO. REVESTIMENTO: GALVANIZADO A FOGO. COMPRIMENTO DA ROSCA: 35MM. TIPO DE ROSCA:METRICA . DIAMETRO NOMINAL: M16. PASSO: 2,00MM. COMPRIMENTO: 60MM. CARGA DE RUPTURA: 5000 DAN. ACESSORIOS: COM UMA PORCA SEXTAVAD | DIS-ETE-016 | CODIGO/DESENHO: NEOENERGIA | DIS-ETE-016 | Ferragens | Usindi Metal | 29.688.229/0001-42 | 2024-10-01 | 2029-03-29 | HI_2024_10_01 | Ambos | N/A | - | AIF
|  | 0 | 3480340 | 3480340 | PARAFUSO CAB QUAD ACO 16X 550 | PARAFUSO CABECA QUADRADA. MATERIAL: ACO CARBONO. REVESTIMENTO: GALVANIZADO A FOGO. COMPRIMENTO DA ROSCA: 470MM. TIPO DE ROSCA: METRICA . DIAMETRO NOMINAL: M16. PASSO: 2,00MM. COMPRIMENTO: 550MM. CARGA DE RUPTURA: 5000DAN. ACESSORIOS: COM UMA PORCA QUADRAD | NBR 8158, NBR 8159 (FIGURA 26) e DIS-ETE-153. | CODIGO/DESENHO: NEOENERGIA | NBR 8158, NBR 8159 (FIGURA 26) e DIS-ETE-153. | Ferragens | Usindi Metal | 29.688.229/0001-42 | 2024-10-01 | 2029-03-29 | HI_2024_10_01 | Ambos | N/A | - | AIF
|  | 0 | 3480335 | 3480335 | PARAFUSO CAB QUAD ACO 16X 500 | PARAFUSO CABECA QUADRADA. MATERIAL: ACO CARBONO. REVESTIMENTO: GALVANIZADO A FOGO. COMPRIMENTO DA ROSCA: 420MM. TIPO DE ROSCA: METRICA . DIAMETRO NOMINAL: M16. PASSO: 2,00MM. COMPRIMENTO: 500MM. CARGA DE RUPTURA: 5000DAN. ACESSORIOS: COM UMA PORCA QUADRAD | NBR 8158, NBR 8159 (FIGURA 26) e DIS-ETE-153. | CODIGO/DESENHO: NEOENERGIA | NBR 8158, NBR 8159 (FIGURA 26) e DIS-ETE-153. | Ferragens | Usindi Metal | 29.688.229/0001-42 | 2024-10-01 | 2029-03-29 | HI_2024_10_01 | Ambos | N/A | - | AIF
|  | 0 | 3480330 | 3480330 | PARAFUSO CAB QUAD ACO 16X 450 | PARAFUSO CABECA QUADRADA. MATERIAL: ACO CARBONO. REVESTIMENTO: GALVANIZADO A FOGO. COMPRIMENTO DA ROSCA: 370MM. TIPO DE ROSCA: METRICA . DIAMETRO NOMINAL: M16. PASSO: 2,00MM. COMPRIMENTO: 450MM. CARGA DE RUPTURA: 5000DAN. ACESSORIOS: COM UMA PORCA QUADRAD | NBR 8158, NBR 8159 (FIGURA 26) e DIS-ETE-153. | CODIGO/DESENHO: NEOENERGIA | NBR 8158, NBR 8159 (FIGURA 26) e DIS-ETE-153. | Ferragens | Usindi Metal | 29.688.229/0001-42 | 2024-10-01 | 2029-03-29 | HI_2024_10_01 | Ambos | N/A | - | AIF
|  | 50878 | 3480300 | 3480300 | PARAFUSO QUAD SAE1010/20 M16X 150,0MM | PARAFUSO CABECA QUADRADA. MATERIAL: ACO CARBONO. REVESTIMENTO: GALVANIZADO A FOGO. COMPRIMENTO DA ROSCA: 80MM. TIPO DE ROSCA: METRICA. DIAMETRO NOMINAL: M16. PASSO: 2,00MM. COMPRIMENTO: 150MM. CARGA DE RUPTURA: 5000DAN. ACESSORIOS: COM UMA PORCA | NBR 8158, NBR 8159 (FIGURA 26) e DIS-ETE-153. | CODIGO/DESENHO: NEOENERGIA | NBR 8158, NBR 8159 (FIGURA 26) e DIS-ETE-153. | Ferragens | Usindi Metal | 29.688.229/0001-42 | 2024-10-01 | 2029-03-29 | HI_2024_10_01 | Ambos | N/A | - | AIF
|  | 57262 | 0 | 3481115 | PARAFUSO ABAU ACO CARB M10X 150MM | PARAFUSO CABECA ABAULADA; PESCOCO QUADRADO; ACO CARBONO; PADRAO DO PARAFUSO ET-147/09, ITEM 2 ELEKTRO; ROSCA PARCIAL; MG-METRICA GR OSSA; DIN 13; CLASSE 8G; DIAMETRO NOMINAL M10; PASSO 1,5 MM; COMPRIMENTO 150 MM; COMPRIMENTO MINIMO DA ROSCA 50,0 MM, COM | ET-147/09 e DIS-ETE-153. | CODIGO/DESENHO: NEOENERGIA | ET-147/09 e DIS-ETE-153. | Ferragens | Usindi Metal | 29.688.229/0001-42 | 2024-10-01 | 2029-03-29 | HI_2024_10_01 | Ambos | N/A | - | AIF
|  | 0 | 3480935 | 0 | PARAFUSO CAB SEXT ACO 16X300 | PARAFUSO CABECA SEXTAVADA. MATERIAL: ACO CARBONO. REVESTIMENTO: GALVANIZADO A FOGO. COMPRIMENTO DA ROSCA: 220MM. TIPO DE ROSCA: METRICA. DIAMETRO NOMINAL: M16. PASSO: 2,00MM. COMPRIMENTO: 300MM. CARGA DE RUPTURA: 5000 DAN. ACESSORIOS: COM UMA PORCA SEXTAV | DIS-ETE-016 | CODIGO/DESENHO: NEOENERGIA | DIS-ETE-016 | Ferragens | Usindi Metal | 29.688.229/0001-42 | 2024-10-01 | 2029-03-29 | HI_2024_10_01 | Ambos | N/A | - | AIF
|  | 51565 | 3410140 | 3410140 | MAO FRANCESA PERFIL ACO 38X 5,0X 993MM | MAO FRANCESA; PERFILADA; ACO CARBONO ABNT 1010 A 1020; ZINCADA POR IMERSÃO A QUENTE;EXTREMIDADE COM FURO REDONDO ;DIMENSOES DO FURO 18 ,0MM; DISTANCIA ENTRE FUROS 943,0MM; LARGURA 38,0MM; ESPESSURA 5,00MM; COMPRIMENTO TOTAL 993,0 MM. NORMAS: ND.01.25.0 | ND.01.25.02/1, ITEM 01 | CODIGO/DESENHO: NEOENERGIA | ND.01.25.02/1, ITEM 01 | Ferragens | Usindi Metal | 29.688.229/0001-42 | 2024-10-01 | 2029-03-29 | HI_2024_10_01 | Ambos | N/A | - | AIF
|  | 0 | 3480940 | 0 | PARAFUSO CAB SEXT ACO 20X200 | PARAFUSO CABECA SEXTAVADA. MATERIAL: ACO CARBONO. REVESTIMENTO: GALVANIZADO A FOGO. COMPRIMENTO DA ROSCA: 120MM. TIPO DE ROSCA: METRICA. DIAMETRO NOMINAL: M20. PASSO: 2,50MM. COMPRIMENTO: 200MM. CARGA DE RUPTURA: 5000 DAN. ACESSORIOS: COM UMA PORCA SEXTAV | DIS-ETE-016 | CODIGO/DESENHO: NEOENERGIA | DIS-ETE-016 | Ferragens | Usindi Metal | 29.688.229/0001-42 | 2024-10-01 | 2029-03-29 | HI_2024_10_01 | Ambos | N/A | - | AIF
|  | 0 | 3480934 | 0 | PARAFUSO CAB SEXT ACO 16X250 | PARAFUSO CABECA SEXTAVADA. MATERIAL: ACO CARBONO. REVESTIMENTO:GALVANIZADO A FOGO. COMPRIMENTO DA ROSCA: 170MM. TIPO DE ROSCA:METRICA . DIAMETRO NOMINAL: M16. PASSO: 2,00MM. COMPRIMENTO: 250MM. CARGA DE RUPTURA: 5000 DAN. ACESSORIOS: COM UMA PORCA SEXTAVA | DIS-ETE-016 | CODIGO/DESENHO: NEOENERGIA | DIS-ETE-016 | Ferragens | Usindi Metal | 29.688.229/0001-42 | 2024-10-01 | 2029-03-29 | HI_2024_10_01 | Ambos | N/A | - | AIF
|  | 0 | 3480930 | 0 | PARAFUSO CAB SEXT ACO 16X100 | PARAFUSO CABECA SEXTAVADA. MATERIAL: ACO CARBONO. REVESTIMENTO: GALVANIZADO A FOGO. COMPRIMENTO DA ROSCA : 80 MM. TIPO DE ROSCA:METRICA . DIAMETRO NOMINAL : M16. PASSO: 2,00 MM. COMPRIMENTO: 100MM. CARGA DE RUPTURA: 5000 DAN. ACESSORIOS: COM UMA PORCA SEX | DIS-ETE-016 | CODIGO/DESENHO: NEOENERGIA | DIS-ETE-016 | Ferragens | Usindi Metal | 29.688.229/0001-42 | 2024-10-01 | 2029-03-29 | HI_2024_10_01 | Ambos | N/A | - | AIF
|  | 0 | 3480925 | 0 | PARAFUSO CAB SEXT ACO 20X300 | PARAFUSO CABECA SEXTAVADA. MATERIAL: ACO CARBONO. REVESTIMENTO: GALVANIZADO A FOGO. COMPRIMENTO DA ROSCA : 220 MM. TIPO DE ROSCA: METRICA . DIAMETRO NOMINAL : M20. PASSO: 2,50 MM. COMPRIMENTO: 300MM. CARGA DE RUPTURA: 5000 DAN. ACESSORIOS : COM UMA PORCA | DIS-ETE-016 | CODIGO/DESENHO: NEOENERGIA | DIS-ETE-016 | Ferragens | Usindi Metal | 29.688.229/0001-42 | 2024-10-01 | 2029-03-29 | HI_2024_10_01 | Ambos | N/A | - | AIF
|  | 57345 | 3410079 | 3410079 | MAO FRANCESA PLANA ACO CARB 1253MM | MAO FRANCESA; PLANA; ACO CARBONO ABNT 1010 A 1020; ZINCADO POR IMERSAO A QUENTE; EXTREMIDADE COM FURO REDONDO/OBLONGO; DIMENSOES DO FURO 18,0 MM/ 24,0 X 18,0 MM; DISTANCIA ENTRE FUROS 1200,0 MM; LARGURA 32,0 MM; ESPESSURA 6,00 MM; COMPRIMENTO TOTAL 1253,0 | ND.01.25.01/1 E DIS-ETE-153. | CODIGO/DESENHO: NEOENERGIA | ND.01.25.01/1 E DIS-ETE-153. | Ferragens | Usindi Metal | 29.688.229/0001-42 | 2024-10-01 | 2029-03-29 | HI_2024_10_01 | Ambos | N/A | - | AIF
|  | 0 | 3411062 | 3411062 | PERFIL U 51X152X 600 MM | PERFIL U. MATERIAL: ACO CARBONO ABNT 1010/1020. REVESTIMENTO: GALVANIZACAO A FOGO. DIMENSOES:152,4 X 51,66 X 600MM. ESPESSURA DA ALMA: 7,98 MM. FURACAO CONFORME DESENHO. NORMAS:DTN 059. GALVANIZACAO CONFORME DIS-ETE-153. | DTN 059 | CODIGO/DESENHO: NEOENERGIA | DTN 059 | Ferragens | Usindi Metal | 29.688.229/0001-42 | 2024-10-01 | 2029-03-29 | HI_2024_10_01 | Ambos | N/A | - | AIF
|  | 50908 | 3480270 | 3480270 | PARAFUSO ABAU SAE1010 M16X 45MM | PARAFUSO, CABECA ABAULADA. MATERIAL- ACO CARBONO. PROTECAO SUPERFICIAL- ZINCADO POR IMERSAO A QUENTE. DIAMETRO NOMINAL-16MM.COMP RIMENTO NOMINAL - 45MM. TIPO DE ROSCA - METRICA. COMPRIMENTO DA ROSCA- 38MM. PASSO- 2. CARACT. DO PESCOCO-QUADRADO. | NBR 8158, NBR 8159 (FIGURA 27) e DIS-ETE-153. | CODIGO/DESENHO: NEOENERGIA | NBR 8158, NBR 8159 (FIGURA 27) e DIS-ETE-153. | Ferragens | Usindi Metal | 29.688.229/0001-42 | 2024-10-01 | 2029-03-29 | HI_2024_10_01 | Ambos | N/A | - | AIF
|  | 0 | 3480485 | 3480485 | PARAFUSO CAB QUAD ACO 16X 650 | PARAFUSO, CABECA QUADRADA. MATERIAL - ACO CARBONO. PROTECAO SUPERFICIAL- ZINCADO POR IMERSAO A QUENTE. DIAMETRO NOMINAL- 16MM. COMPRIMENTO NOMINAL - 650MM. TIPO DE ROSCA - METRICA. COMPRIMENTO DA ROSCA - 570MM. PASSO - 2,0MM.CARGA DE RUPTURA- 5000DAN. ACE | NBR 8158, NBR 8159 (FIGURA 26) e DIS-ETE-153. | CODIGO/DESENHO: NEOENERGIA | NBR 8158, NBR 8159 (FIGURA 26) e DIS-ETE-153. | Ferragens | Usindi Metal | 29.688.229/0001-42 | 2024-10-01 | 2029-03-29 | HI_2024_10_01 | Ambos | N/A | - | AIF
|  | 0 | 3480435 | 3480435 | PARAFUSO CAB QUAD ACO 20X 300 | PARAFUSO CABECA QUADRADA. MATERIAL: ACO CARBONO. REVESTIMENTO: GALVANIZADO A FOGO. COMPRIMENTO DA ROSCA: 220MM. TIPO DE ROSCA: METRICA . DIAMETRO NOMINAL: M20. PASSO: 2,50MM. COMPRIMENTO: 300MM. CARGA DE RUPTURA: 8000DAN. ACESSORIOS: COM 02 PORCAS QUADRAD | DTN 003 e DIS-ETE-153. | CODIGO/DESENHO: NEOENERGIA | DTN 003 e DIS-ETE-153. | Ferragens | Usindi Metal | 29.688.229/0001-42 | 2024-10-01 | 2029-03-29 | HI_2024_10_01 | Ambos | N/A | - | AIF
|  | 0 | 3480926 | 0 | PARAFUSO CAB SEXT ACO 20X350 | PARAFUSO CABECA SEXTAVADA. MATERIAL: ACO CARBONO. REVESTIMENTO: GALVANIZADO A FOGO. COMPRIMENTO DA ROSCA: 270MM. TIPO DE ROSCA:METRICA . DIAMETRO NOMINAL: M20. PASSO: 2,50MM. COMPRIMENTO: 350MM. CARGA DE RUPTURA: 5000 DAN. ACESSORIOS: COM UMA PORCA SEXTAV | DIS-ETE-016 | CODIGO/DESENHO: NEOENERGIA | DIS-ETE-016 | Ferragens | Usindi Metal | 29.688.229/0001-42 | 2024-10-01 | 2029-03-29 | HI_2024_10_01 | Ambos | N/A | - | AIF
|  | 0 | 3419192 | 3419192 | SUPORTE TRAFO POSTE CIRC 230MM | SUPORTE PARA TRANSFORMADOR EM POSTE CIRCULAR, EM ACO SAE 1010 A 1020, ZINCADO POR IMERSAO A QUENTE, COMPOSTA DE CINTA CIRCULAR COM ESPESSURA DE 8MM,DIAMETRO 230MM, COM PARAFUSOS TIPO FRANCES E SUPORTE 16X70MM E SUPORTE COM COMPRIMENTO 360MM. . NORMAS: NBR | NBR 8158, NBR 8159 (FIGURA 9.A-ITEM 3) e DIS-ETE-153. | CODIGO/DESENHO: NEOENERGIA | NBR 8158, NBR 8159 (FIGURA 9.A-ITEM 3) e DIS-ETE-153. | Ferragens | Usindi Metal | 29.688.229/0001-42 | 2024-10-01 | 2029-03-29 | HI_2024_10_01 | Ambos | N/A | - | AIF
|  | 50906 | 0 | 3481114 | PARAFUSO ABAU ACO CARB M10X 115MM | PARAFUSO CABECA ABAULADA; PESCOCO QUADRADO; ACO CARBONO; ROSCA PARCIAL; MG-METRICA GRO SSA; DIN 13; CLASSE 8G; DIAMETRO NOMINAL M10; PASSO 1,5 MM; COMPRIMENTO 115 MM; COMPRIMENTO MINIMO DA ROSCA 45,0 MM, COM PORCA. NORMAS: ET-147/09. GALVANIZACAO CONFOR | ET-147/09 e DIS-ETE-153. | CODIGO/DESENHO: NEOENERGIA | ET-147/09 e DIS-ETE-153. | Ferragens | Usindi Metal | 29.688.229/0001-42 | 2024-10-01 | 2029-03-29 | HI_2024_10_01 | Ambos | N/A | - | AIF
|  | 100509 | 3419232 | 3419232 | SUPORTE BANDEIRA INFERIOR LADO DIREITO | SUPORTE BANDEIRA INFERIOR LADO ESQUERDO; DIMENSOES:710X377X9MM; APLICACAO: FIXACAO DA CAIXA DO GARNET NA CRUZETA; MATERIAL: BARRA CHATA EM ACO A36/MR250 NAS DIMENSÕES DE 3" X 3,8"; TRATAMENTO SUPERFICIAL: GALVANIZADO A FOGO. NORMAS: DTN 028. GALVANIZACAO | DTN 028 e DIS-ETE-153. | CODIGO/DESENHO: NEOENERGIA | DTN 028 e DIS-ETE-153. | Ferragens | Usindi Metal | 29.688.229/0001-42 | 2024-10-01 | 2029-03-29 | HI_2024_10_01 | Ambos | N/A | - | AIF
|  | 100767 | 3419033 | 3419033 | SUPORTE CHAVE TRANSFERENCIA 36,2KV | SUPORTE INCLINADO. APLICACAO: CHAVE DE TRANSFERENCIA MONOPOLAR. ANGULO DE INCLINACAO: 30º (+/- 3º). MATERIAL: ACO CARBONO. REVESTIME NTO:GALVANIZACAO A FOGO. LARGURA: 38,0MM. ESPESSURA: 7,93MM. INSTALACAO : EM CRUZETAS E PERFIS METALICOS. FURACAO: CONFORM | 3419-01 e DIS-ETE-153 | CODIGO/DESENHO: NEOENERGIA | 3419-01 e DIS-ETE-153 | Ferragens | Usindi Metal | 29.688.229/0001-42 | 2024-10-01 | 2029-03-29 | HI_2024_10_01 | Ambos | N/A | - | AIF
|  | 100766 | 3419035 | 3419035 | SUPORTE CHAVE TRANSFERENCIA 15,0KV | SUPORTE INCLINADO. APLICACAO: CHAVE DE TRANSFERENCIA MONOPOLAR. ANGULO DE INCLINACAO: 30º (+/- 3º). MATERIAL: ACO CARBONO. REVESTIME NTO:GALVANIZACAO A FOGO. LARGURA: 38,0MM. ESPESSURA: 7,93MM. INSTALACAO : EM CRUZETAS E PERFIS METALICOS. FURACAO: CONFORM | 3419-02 e DIS-ETE-153 | CODIGO/DESENHO: NEOENERGIA | 3419-02 e DIS-ETE-153 | Ferragens | Usindi Metal | 29.688.229/0001-42 | 2024-10-01 | 2029-03-29 | HI_2024_10_01 | Ambos | N/A | - | AIF
|  | 50875 | 3480405 | 3480405 | PARAFUSO QUAD SAE1010/20 M16X 50,0MM | PARAFUSO CABECA QUADRADA. MATERIAL: ACO CARBONO. REVESTIMENTO: GALVANIZADO A FOGO. COMPRIMENTO DA ROSCA: 35MM. TIPO DE ROSCA: METRICA . DIAMETRO NOMINAL: M16. PASSO: 2,00MM. COMPRIMENTO: 50MM . CARGA DE RUPTURA: 5000DAN. ACESSORIOS: COM UMA PORCA | NBR 8158, NBR 8159 (FIGURA 26) e DIS-ETE-153. | CODIGO/DESENHO: NEOENERGIA | NBR 8158, NBR 8159 (FIGURA 26) e DIS-ETE-153. | Ferragens | Usindi Metal | 29.688.229/0001-42 | 2024-10-01 | 2029-03-29 | HI_2024_10_01 | Ambos | N/A | - | AIF
|  | 100510 | 3419235 | 3419235 | SUPORTE BANDEIRA SUPERIOR (LADO DIREITO) | SUPORTE BANDEIRA SUPERIOR LADO DIREITO; DIMENSOES: 620X377X9MM; APLICACAO: FIXACAO DA CAIXA DO GARNET NA CRUZETA; MATERIAL: BARRA CHATA EM ACO A36/MR250 NAS DIMENSÕES DE 3" X 3,8"; TRATAMENTO SUPERFICIAL: GALVANIZADO A FOGO. NORMAS: DTN 025. GALVANIZACAO | DTN 025 e DIS-ETE-153. | CODIGO/DESENHO: NEOENERGIA | DTN 025 e DIS-ETE-153. | Ferragens | Usindi Metal | 29.688.229/0001-42 | 2024-10-01 | 2029-03-29 | HI_2024_10_01 | Ambos | N/A | - | AIF
|  | 0 | 3413050 | 3413050 | SUPORTE BANDEJA CABO 809MM | SUPORTE DE BANDEJA PARA CABOS, EM PERFIL "U" (3X1.1/2POL ALMA 0,170) ACO CARBONO ABNT 1010/1020, ZINCADA POR IMERSAO A QUENTE. NORMAS TECNICAS APLICAVEIS : NBR 6323 E 7397 A 7400 DESENHO: BX-A2-6061. | BX-A2-6061 e DIS-ETE-153. | - | - | Ferragens | Usindi Metal | 29.688.229/0001-42 | 2024-10-01 | 2029-03-29 | HI_2024_10_01 | Ambos | N/A | - | AIF
|  | 0 | 3419251 | 3419251 | SUPORTE TRAFO POSTE CIRC 285MM | SUPORTE TRANSFORMADOR. FORMATO- TIPO 1. MATERIAL-ACO CARBONO. PROTECAO SUPERFICIAL - ZINCADO POR IMERSAO A QUENTE. DIAMETRO INTERNO - 285MM. CARGA DE RUPTURA-3000DAN. ACESSORIOS-PARAFUSOS CABECA ABAULADA E PORCAS QUADRADA. APLICACAO: POSTE CIRCULAR. NORMA | NBR 8158, NBR 8159 (FIGURA 9.A-ITEM 7) e DIS-ETE-153. | CODIGO/DESENHO: NEOENERGIA | NBR 8158, NBR 8159 (FIGURA 9.A-ITEM 7) e DIS-ETE-153. | Ferragens | Usindi Metal | 29.688.229/0001-42 | 2024-10-01 | 2029-03-29 | HI_2024_10_01 | Ambos | N/A | - | AIF
|  | 53117 | 3419256 | 3419256 | SUPORTE REDE PROT HORIZ 875X400X60MM | SUPORTE P/REDE PROTEGIDA COMPACTA; HORIZONTAL; MATERIAL FERRO FUNDIDO NODULAR; GALVANIZADO A FOGO;DIMENSOES 875 X 400 X 60MM; RESI STENCIA NOMINAL 100DAN; 35KV; OU ACO CARBONO 1010 A 1020. NORMAS: CODI-3.2.18.26 (FIGURA 6). GALVANIZACAO CONFORME DIS-ETE | CODI 3.2.18.26 (FIGURA 6) | CODIGO/DESENHO: NEOENERGIA | CODI 3.2.18.26 (FIGURA 6) | Ferragens | Usindi Metal | 29.688.229/0001-42 | 2024-10-01 | 2029-03-29 | HI_2024_10_01 | Ambos | N/A | - | AIF
|  | 50934 | 3490080 | 3490080 | PORCA QUAD SAE1020 MG M16 | PORCA QUADRADA. MATERIAL:ACO CARBONO. REVESTIMENTO: GALVANIZADO A FOGO . CLASSE DE RESISTENCIA MECANICA: 5000DAN. DIAMETRO NOMINAL: 16MM. TIPO DE ROSCA: METRICA. PASSO:2,00MM; SOBREPASSO MINIMO : 0,5MM . REQUISITOS ADICIONAIS : CHANFRO EM UM LADO. | NBR 8158, NBR 8159 (FIGURA 2) e DIS-ETE-153. | CODIGO/DESENHO: NEOENERGIA | NBR 8158, NBR 8159 (FIGURA 2) e DIS-ETE-153. | Ferragens | Usindi Metal | 29.688.229/0001-42 | 2024-10-01 | 2029-03-29 | HI_2024_10_01 | Ambos | N/A | - | AIF
|  | 0 | 3411059 | 3411059 | PERFIL U 66X203X4000 MM | PERFIL U. MATERIAL: ACO CARBONO ABNT 1010/1020. REVESTIMENTO: GALVANIZACAO A FOGO. DIMENSOES:203,2 X 66,5 X 4000MM. ESPESSURA DA ALMA: 9,5 MM. FURACAO CONFORME DESENHO. NORMAS:DTN 058. GALVANIZACAO CONFORME DIS-ETE-153. | DTN 058 | CODIGO/DESENHO: NEOENERGIA | DTN 058 | Ferragens | Usindi Metal | 29.688.229/0001-42 | 2024-10-01 | 2029-03-29 | HI_2024_10_01 | Ambos | N/A | - | AIF
|  | 0 | 3411065 | 3411065 | PERFIL U 51X152X1100 MM | PERFIL U. MATERIAL: ACO CARBONO ABNT 1010/1020. REVESTIMENTO: GALVANIZACAO A FOGO. DIMENSOES:152,4 X 51,66 X1100MM. ESPESSURA DA ALMA: 7,98 MM. FURACAO CONFORME DESENHO. NORMAS:DTN 040. GALVANIZACAO CONFORME DIS-ETE-153. | DTN 040 | CODIGO/DESENHO: NEOENERGIA | DTN 040 | Ferragens | Usindi Metal | 29.688.229/0001-42 | 2024-10-01 | 2029-03-29 | HI_2024_10_01 | Ambos | N/A | - | AIF
|  | 0 | 3480425 | 3480425 | PARAFUSO CAB QUAD ACO 20X 200 | PARAFUSO CABECA QUADRADA. MATERIAL: ACO CARBONO. REVESTIMENTO: GALVANIZADO A FOGO. COMPRIMENTO DA ROSCA: 120MM. TIPO DE ROSCA: METRICA . DIAMETRO NOMINAL: M20. PASSO: 2,50MM. COMPRIMENTO: 200MM. CARGA DE RUPTURA: 8000DAN. ACESSORIOS: COM 02 PORCAS QUADRAD | DTN 003 e DIS-ETE-153. | CODIGO/DESENHO: NEOENERGIA | DTN 003 e DIS-ETE-153. | Ferragens | Usindi Metal | 29.688.229/0001-42 | 2024-10-01 | 2029-03-29 | HI_2024_10_01 | Ambos | N/A | - | AIF
|  | 100511 | 3419236 | 3419236 | SUPORTE BANDEIRA SUPERIOR LADO ESQUERDO | SUPORTE BANDEIRA SUPERIOR LADO ESQUERDO; DIMENSÕES:620X377X9MM; APLICACAO: FIXACAO DA CAIXA DO GARNET NA CRUZETA; MATERIAL: BARRA CHATA EM ACO A36/MR250 NAS DIMENSÕES DE 3" X 3,8"; TRATAMENTO SUPERFICIAL: GALVANIZADO A FOGO. NORMAS: DTN 026. GALVANIZACAO | DTN 026 e DIS-ETE-153. | CODIGO/DESENHO: NEOENERGIA | DTN 026 e DIS-ETE-153. | Ferragens | Usindi Metal | 29.688.229/0001-42 | 2024-10-01 | 2029-03-29 | HI_2024_10_01 | Ambos | N/A | - | AIF
|  | 0 | 3414044 | 3414044 | CANTONEIRA AÇO 9,5 X 76 X 800 MM | CANTONEIRA PERFILADO . TIPO : L. FURACAO: CONFORME DESENHO. MATERIAL : ACO CARBONO. REVESTIMENTO : GALVANIZADO A FOGO. ESPESSURA DA CHAPA : 9,5MM(3/8"). DIMENSOES : 76,2MM(3") X 76,2MM(3") X 800MM. NORMAS: DTN 155. GALVANIZACAO CONFORME DIS-ETE-153. | DTN 155 e DIS-ETE-153 | CODIGO/DESENHO: NEOENERGIA | DTN 155 e DIS-ETE-153 | Ferragens | Usindi Metal | 29.688.229/0001-42 | 2024-10-01 | 2029-03-29 | HI_2024_10_01 | Ambos | N/A | - | AIF
|  | 0 | 3414471 | 0 | CANTONEIRA 76X 76X 620MM | CANTONEIRA ABAS IGUAIS. MATERIAL - ACO CARBONO. PROCESSO FABRICACAO DA CHAPA - LAMINADA QUENTE. ESPECIFICACAO -ABNT 1010/1020. PROTECAO SUPERFICIAL - ZINCAGEM POR IMERSAO A QUENTE. LARGURA DA ABA- 76,0MM. ESPESSURA DA ALMA- 9,53MM. COMPRIMENTO- 620MM.. FU | DTN 155 e DIS-ETE-153 | CODIGO/DESENHO: NEOENERGIA | DTN 155 e DIS-ETE-153 | Ferragens | Usindi Metal | 29.688.229/0001-42 | 2024-10-01 | 2029-03-29 | HI_2024_10_01 | Ambos | N/A | - | AIF
|  | 0 | 3414468 | 0 | CANTONEIRA AÇO 9-5 X 76 X 590 MM | CANTONEIRA. MATERIAL: ACO CARBONO SAE 1010/1020 . FABRICACAO: LAMINADA . REVESTIMENTO : GALVANIZADA A FOGO . ABAS: IGUAIS. DIMENSOES: 590,0 X 76,2 X 76,2 MM. ESPESSURA: 9,50 MM. FURACAO: CONFORME DESENHO. NORMAS: NORMAS: DTN 155. GALVANIZACAO CONFORME DIS | DTN 155 e DIS-ETE-153 | CODIGO/DESENHO: NEOENERGIA | DTN 155 e DIS-ETE-153 | Ferragens | Usindi Metal | 29.688.229/0001-42 | 2024-10-01 | 2029-03-29 | HI_2024_10_01 | Ambos | N/A | - | AIF
|  | 0 | 3414462 | 0 | CANTONEIRA AÇO 9-5 X 76 X 530 MM | CONTONEIRA DE ABAS IGUAIS. MATERIAL- ACO CARBONO. PROCESSO FABRICACAO DA CHAPA LAMINADA QUENTE. ESPECIFICACAO- 1010/1020 ABNT. LARGURA DA ABA- 76MM. ESPESSURA DA ALMA- 9,5MM. PROTECAO SUPERFICIAL - ZINCAGEM POR IMERSAO A QUENTE. COMPRIMENTO- 530MM. CARACT | DTN 155 e DIS-ETE-153 | CODIGO/DESENHO: NEOENERGIA | DTN 155 e DIS-ETE-153 | Ferragens | Usindi Metal | 29.688.229/0001-42 | 2024-10-01 | 2029-03-29 | HI_2024_10_01 | Ambos | N/A | - | AIF
|  | 0 | 3411097 | 0 | CANTONEIRA 127X127X1200MM W17-838 | CANTONEIRA DE ABAS IGUAIS. MATERIAL: ACO CARBONO. PROCESSO DE FABRICACAO: CHAPA LAMINADA A QUENTE. ESPECIFICACAO: ABNT 1010 / 1020. LARGURA ABA:127MM. ESPESSURA DA ALMA: 9,5MM. COMPRIMENTO: 1200MM. REVESTIMENTO: GALVANIZACAO A QUENTE. FURACAO: CONFORME DE | DIS-ETE-016 | CODIGO/DESENHO: NEOENERGIA | DIS-ETE-016 | Ferragens | Usindi Metal | 29.688.229/0001-42 | 2024-10-01 | 2029-03-29 | HI_2024_10_01 | Ambos | N/A | - | AIF
|  | 0 | 3414447 | 0 | CANTONEIRA AÇO 9-5 X 76 X 380 MM | CANTONEIRA DE ABAS IGUAIS, EM ACO CARBONO ABNT, LAMINADA, RESISTENCIA A TRACAO MINIMA 8000DAN, ZINCADO POR IMERSAO A QUENTE, DIMENSOES 9,5X76X380MM, COM UM RASGO DE 22X30MM, DOIS FUROS DE DIAMETRO 22MM E UM DE 16MM. NORMAS: DTN 155. GALVANIZACAO CONFORME | DTN 155 e DIS-ETE-153 | CODIGO/DESENHO: NEOENERGIA | DTN 155 e DIS-ETE-153 | Ferragens | Usindi Metal | 29.688.229/0001-42 | 2024-10-01 | 2029-03-29 | HI_2024_10_01 | Ambos | N/A | - | AIF
|  | 0 | 3411057 | 0 | CHAPA 9X 50X 438MM W17- 37 | CHAPA. MATERIAL:ACO CARBONO. REVESTIMENTO: GALVANIZACAO A FOGO. COMPRIMENTO DA PECA: 438MM. LARGURA DA PECA: 50MM. ESPESSURA : 9,53MM. FURACAO:CONFORME DESENHO. APLICACAO:SUBESTACAO; FIXACAO DE CAIXA DE LIGACAO DE 'TC' E 'TP' . CONFORME DIS-ETE-016. SE/LT | DIS-ETE-016 | CODIGO/DESENHO: NEOENERGIA | DIS-ETE-016 | Ferragens | Usindi Metal | 29.688.229/0001-42 | 2024-10-01 | 2029-03-29 | HI_2024_10_01 | Ambos | N/A | - | AIF
|  | 0 | 3414438 | 0 | CANTONEIRA AÇO 9-5 X 76 X 290 MM | CANTONEIRA DE ABAS IGUAIS, EM ACO CARBONO ABNT, LAMINADA, RESISTENCIA A TRACAO MINIMA 8000DAN, ZINCADO POR IMERSAO A QUENTE, DIMENSOES 9,5X76X290MM, COM UM RASGO DE 22X30MM, 02 FUROS DIAMETRO 22MM E UM DE 16MM. NORMAS: DTN 155. GALVANIZACAO CONFORME DIS-E | DTN 155 e DIS-ETE-153 | CODIGO/DESENHO: NEOENERGIA | DTN 155 e DIS-ETE-153 | Ferragens | Usindi Metal | 29.688.229/0001-42 | 2024-10-01 | 2029-03-29 | HI_2024_10_01 | Ambos | N/A | - | AIF
|  | 0 | 3414450 | 0 | CANTONEIRA 76X 76X 410MM | CANTONEIRA DE ABAS IGUAIS, EM ACO CARBONO ABNT, LAMINADA, RESISTENCIA A TRACAO MINIMA 8000DAN, ZINCADO POR IMERSAO A QUENTE, DIMENSOES 9,5X76X410MM, COM UM RASGO DE 22X30MM, DOIS FUROS DE DIAMETRO 22MM E UM DE 16MM. NORMAS: DTN 155. GALVANIZACAO CONFORME | DTN 155 e DIS-ETE-153 | CODIGO/DESENHO: NEOENERGIA | DTN 155 e DIS-ETE-153 | Ferragens | Usindi Metal | 29.688.229/0001-42 | 2024-10-01 | 2029-03-29 | HI_2024_10_01 | Ambos | N/A | - | AIF
|  | 0 | 3414041 | 3414041 | CANTONEIRA AÇO 9,5 X 76 X 830 MM | CANTONEIRA PERFILADO . TIPO : L. FURACAO: CONFORME DESENHO. MATERIAL : ACO CARBONO. REVESTIMENTO : GALVANIZADO A FOGO. ESPESSURA DA CHAPA : 9,5MM(3/8"). DIMENSOES : 76,2MM(3") X 76,2MM(3") X 830MM. NORMAS: DTN 155. GALVANIZACAO CONFORME DIS-ETE-153. | DTN 155 e DIS-ETE-153 | CODIGO/DESENHO: NEOENERGIA | DTN 155 e DIS-ETE-153 | Ferragens | Usindi Metal | 29.688.229/0001-42 | 2024-10-01 | 2029-03-29 | HI_2024_10_01 | Ambos | N/A | - | AIF
|  | 0 | 3414001 | 3414001 | CANTONEIRA 76X 76X 740MM | CANTONEIRA ABAS IGUAIS. MATERIAL: ACO CARBONO SAE 1010/1020. FABRICACAO: LAMINADA. REVESTIMENTO : GALVANIZACAO A FOGO. DIMENSOES: 740 X 76,2 X 76,2 MM. ESPESSURA: 9,53MM. REQUISITOS ADICIONAIS: FURACAO CONFORME DESENHO.NORMAS: DTN 155. GALVANIZACAO CONFOR | DTN 155 e DIS-ETE-153 | CODIGO/DESENHO: NEOENERGIA | DTN 155 e DIS-ETE-153 | Ferragens | Usindi Metal | 29.688.229/0001-42 | 2024-10-01 | 2029-03-29 | HI_2024_10_01 | Ambos | N/A | - | AIF
|  | 0 | 3411345 | 0 | CHAPA 6X 70X 50MM W17- 20 | CHAPA DOBRADA. MATERIAL: ACO CARBONO. REVESTIMENTO: GALVANIZADO A FOGO. COMPRIMENTO DA PECA: 50MM. LARGURA DA PECA:70MM. ALTURA DA PECA : 50MM. ESPESSURA: 6,3MM. FURACAO: CONFORME DESENHO. APLICACAO:EM SUBESTACOES PARA ATERRAMENTO CADEIA ISOLADORES. CONFO | DIS-ETE-016 | CODIGO/DESENHO: NEOENERGIA | DIS-ETE-016 | Ferragens | Usindi Metal | 29.688.229/0001-42 | 2024-10-01 | 2029-03-29 | HI_2024_10_01 | Ambos | N/A | - | AIF
|  | 50877 | 3480410 | 3480410 | PARAFUSO QUAD SAE1010/20 M16X 125,0MM | PARAFUSO, CABECA QUADRADA. MATERIAL - ACO CARBONO. PROTECAO SUPERFICIAL-ZINCADO POR IMERSAO A QUENTE. DIAMETRO NOMINAL- 16MM. C OMPRIMENTO NOMINAL- 125MM. TIPO DE ROSCA - METRICA. COMPRIMENTO DA ROSCA- 80MM. PASSO- 2,00MM. CARGA DE RUPTURA- 5000DA | NBR 8158, NBR 8159 (FIGURA 26) e DIS-ETE-153. | CODIGO/DESENHO: NEOENERGIA | NBR 8158, NBR 8159 (FIGURA 26) e DIS-ETE-153. | Ferragens | Usindi Metal | 29.688.229/0001-42 | 2024-10-01 | 2029-03-29 | HI_2024_10_01 | Ambos | N/A | - | AIF
|  | 0 | 3414477 | 0 | CANTONEIRA AÇO 9-5 X 76 X 680 MM | CANTONEIRA ABAS IGUAIS. MATERIAL: ACO CARBONO ABNT, LAMINADA. PROTECAO SUPERFICIAL: ZINCAGEM POR IMERSÃO A QUENTE. RESISTENCIA A TRACAO: 8000DAN (MINIMA). DIMENSOES: 9,5X76X680MM. CARACT. ADICIONAIS: COM UM RASGO DE 22X30MM, DOIS FUROS DIAMETRO: 22MM E UM | DTN 155 e DIS-ETE-153 | CODIGO/DESENHO: NEOENERGIA | DTN 155 e DIS-ETE-153 | Ferragens | Usindi Metal | 29.688.229/0001-42 | 2024-10-01 | 2029-03-29 | HI_2024_10_01 | Ambos | N/A | - | AIF
|  | 0 | 3480350 | 3480350 | PARAFUSO CAB QUAD ACO 20X 350 | PARAFUSO CABECA QUADRADA. MATERIAL: ACO CARBONO. REVESTIMENTO: GALVANIZADO A FOGO. COMPRIMENTO DA ROSCA: 270MM. TIPO DE ROSCA: METRICA . DIAMETRO NOMINAL: M20. PASSO: 2,50MM. COMPRIMENTO: 350MM. CARGA DE RUPTURA: 8000DAN. ACESSORIOS: COM 02 PORCAS QUADRAD | DTN 003 e DIS-ETE-153. | CODIGO/DESENHO: NEOENERGIA | DTN 003 e DIS-ETE-153. | Ferragens | Usindi Metal | 29.688.229/0001-42 | 2024-10-01 | 2029-03-29 | HI_2024_10_01 | Ambos | N/A | - | AIF
|  | 0 | 3411094 | 0 | CANTONEIRA 76X76X700MM W17-811 | CANTONEIRA DE ABAS IGUAIS. MATERIAL: ACO CARBONO. PROCESSO DE FABRICACAO: CHAPA LAMINADA A QUENTE. ESPECIFICACAO: ABNT 1010 / 1020. LARGURA ABA: 76MM. ESPESSURA DA ALMA: 9,5MM. COMPRIMENTO: 700 MM. REVESTIMENTO: GALVANIZACAO A QUENTE. FURACAO: CONFORME DE | DIS-ETE-016 | CODIGO/DESENHO: NEOENERGIA | DIS-ETE-016 | Ferragens | Usindi Metal | 29.688.229/0001-42 | 2024-10-01 | 2029-03-29 | HI_2024_10_01 | Ambos | N/A | - | AIF
|  | 53107 | 3412023 | 3412023 | BRACO REDE PROT TIPO L 600MM | BRACO TIPO L; MATERIAL ACO CARBONO COPANT 1010/1020 OU FERRO NODULAR;DIMENSOES 600 MM; PORCA E PARAFUSO ACO CARBONO ABNT 1010/1020; PARA REDES PROTEGIDAS COMPACTAS CLASSE DE TENSAO 35 KV. NORMAS:NBR 8158, NBR 8159 (FIGURA 40). GALVANIZACAO CONFORME DIS | NBR 8158, NBR 8159 (FIGURA 40) e DIS-ETE-153. | CODIGO/DESENHO: NEOENERGIA | NBR 8158, NBR 8159 (FIGURA 40) e DIS-ETE-153. | Ferragens | Usindi Metal | 29.688.229/0001-42 | 2024-10-01 | 2029-03-29 | HI_2024_10_01 | Ambos | N/A | - | AIF
|  | 0 | 3411760 | 0 | CHAPA 9 X 160 X 230 MM W17-429 | CHAPA; MATERIAL:ACO CARBONO; PROTECAO SUPERFICIAL: ZINCAGEM POR IMERSAO A QUENTE; COMPRIMENTO DA CHAPA:230MM; LARGURA DA CHAPA: 160MM; ESPESSURA DA CHAPA: 9,53MM; FURACAO: CONFORME DESENHO; APLICACAO: EM SUBESTACOES PARA FIXACAO DE CHAVE 69KV. CONFORME DI | DIS-ETE-016 | CODIGO/DESENHO: NEOENERGIA | DIS-ETE-016 | Ferragens | Usindi Metal | 29.688.229/0001-42 | 2024-10-01 | 2029-03-29 | HI_2024_10_01 | Ambos | N/A | - | AIF
|  | 51698 | 3417035 | 3417035 | ARMACAO SECUN ACO CARB 2 ESTR 350X 310MM | ARMACAO SECUNDARIA. MATERIAL : ACO CARBONO. REVESTIMENTO :GALVANIZADO A FOGO. COMPRIMENTO: 310 MM. NUMERO DE ESTRIBOS:02.ACESSO RIOS : HASTE DE 350 MM E CUPILHA; NORMAS: NBR 8158, NBR 8159 (FIGURA 15 ITEM 2). GALVANIZACAO CONFORME DIS-ET | NBR 8158, NBR 8159 (FIGURA 15 ITEM 2) e DIS-ETE-153. | CODIGO/DESENHO: NEOENERGIA | NBR 8158, NBR 8159 (FIGURA 15 ITEM 2) e DIS-ETE-153. | Ferragens | Usindi Metal | 29.688.229/0001-42 | 2024-10-01 | 2029-03-29 | HI_2024_10_01 | Ambos | N/A | - | AIF
|  | 58903 | 0 | 3465833 | CHAPA ACO P/ ESTAI ANCORA | CHAPA DE ACO PARA ESTAI DE ANCORA; ACO CARBONO COPANT 1010 A 1020; ZINCADA POR IMERSAO A QUENTE CONFORME; CARGA NOMINAL 1600 DAN; CA RGA MINIMA SEM DEFORMACAO 3200 DAN; ESPESSURA 4,50 MM; LARGURA 305 MM; FURO CENTRAL 18 MM; ALTURA 20 MM. NORMAS:ET 123/201 | ET 123/2014 e DIS-ETE-153. | CODIGO/DESENHO: NEOENERGIA | ET 123/2014 e DIS-ETE-153. | Ferragens | Usindi Metal | 29.688.229/0001-42 | 2024-10-01 | 2029-03-29 | HI_2024_10_01 | Ambos | N/A | - | AIF
|  | 0 | 3425040 | 3425040 | AFASTADOR ARMACAO SECUNDARIA 500X300MM | AFASTADOR ARMACAO SECUNDARIA . MATERIAL: ACO CARBONO SAE 1010/1020. REVESTIMENTO: GALVANIZADO A FOGO. NUMERO DE FUROS : 4.LARGURA : 500 MM.COMPRIMENTO : 300 MM. NORMAS: MPC 136 REV.00. GALVANIZACAO CONFORME DIS-ETE-153. | MPC 136 REV.00 e DIS-ETE-153. | CODIGO/DESENHO: NEOENERGIA | MPC 136 REV.00 e DIS-ETE-153. | Ferragens | Usindi Metal | 29.688.229/0001-42 | 2024-10-01 | 2029-03-29 | HI_2024_10_01 | Ambos | N/A | - | AIF
|  | 0 | 3425030 | 3425030 | AFASTADOR ARMACAO SECUNDARIA 250X300MM | AFASTADOR ARMACAO SECUNDARIA. MATERIAL - ACO CARBONO. PROTECAO SUPERFICIAL- ZINCADO POR IMERSAO A QUENTE. LARGURA 250MM. COMPRIMENTO- 300MM. QUANTIDADE DE FUROS- 4. NORMAS: MPC 136 REV.00. GALVANIZACAO CONFORME DIS-ETE-153. | MPC 136 REV.00 e DIS-ETE-153. | CODIGO/DESENHO: NEOENERGIA | MPC 136 REV.00 e DIS-ETE-153. | Ferragens | Usindi Metal | 29.688.229/0001-42 | 2024-10-01 | 2029-03-29 | HI_2024_10_01 | Ambos | N/A | - | AIF
|  | 100786 | 3426173 | 3426173 | AFASTADOR ISOLADOR PILAR LATERAL | SUPORTE PARA ISOLADOR. MATERIAL: ACO CARBONO 1010/1020 OU FERRO NODULAR. PROTECAO SUPERFICIAL: ZINCAGEM POR IMERSAO A QUENTE. COMPRIMENTO: 255 MM. SUPORTE INCLINADO COM ALTURAS 105 E 125 MM E COMPRIMENTO DE 95 MM. LARGURA: 100 MM. ESPESSURA DA CHAPA: 8 MM | NBR 8158, NBR 8159 E DIS-ETE-153. | CODIGO/DESENHO: NEOENERGIA | NBR 8158, NBR 8159 E DIS-ETE-153. | Ferragens | Usindi Metal | 29.688.229/0001-42 | 2024-10-01 | 2029-03-29 | HI_2024_10_01 | Ambos | N/A | - | AIF
|  | 0 | 3414474 | 0 | CANTONEIRA AÇO 9-5 X 76 X 650 MM | CANTONEIRA ABAS IGUAIS. MATERIAL - ACO CARBONO. PROCESSO FABRICACAO DA CHAPA - LAMINADA QUENTE. ESPECIFICACAO -ABNT 1010/1020. PROTECAO SUPERFICIAL - ZINCAGEM POR IMERSAO A QUENTE. LARGURA DA ABA- 76,2MM. ESPESSURA DA ALMA- 9,53MM. COMPRIMENTO - 650MM. FU | DTN 155 e DIS-ETE-153 | CODIGO/DESENHO: NEOENERGIA | DTN 155 e DIS-ETE-153 | Ferragens | Usindi Metal | 29.688.229/0001-42 | 2024-10-01 | 2029-03-29 | HI_2024_10_01 | Ambos | N/A | - | AIF
|  | 100031 | 3426171 | 3426171 | AFASTADOR METALICO PARA CAIXA SMC | AFASTADOR METALICO; DIMENSOES: 1280x430 MM; APLICACAO: FIXACAO DA CAIXA SMC EM CRUZETA DE REDE DAT; MATERIAL: BARRA PERFIL U ACO A36 - 3"x1.1/2"x3/16"; TRATAMENTO SUPERFICIAL : GALVANIZADO A FOGO. NORMAS: DTN 051. GALVANIZACAO CONFORME DIS-ETE-153. | DTN 051 / DIS-ETE-153 | CODIGO/DESENHO: NEOENERGIA | DTN 051 / DIS-ETE-153 | Ferragens | Usindi Metal | 29.688.229/0001-42 | 2024-10-01 | 2029-03-29 | HI_2024_10_01 | Ambos | N/A | - | AIF
|  | 0 | 3414453 | 0 | CANTONEIRA 76X 76X 440MM | CANTONEIRA DE ABAS IGUAIS, EM ACO CARBONO ABNT, LAMINADA, RESISTENCIA A TRACAO MINIMA 8000DAN, ZINCADO POR IMERSAO A QUENTE, DIMENSOES 9,5X76X440MM, COM UM RASGO DE 22X30MM, DOIS FUROS DE DIAMETRO 22MM E UM DE 16MM. NORMAS: DTN 155. GALVANIZACAO CONFORME | DTN 155 e DIS-ETE-153 | CODIGO/DESENHO: NEOENERGIA | DTN 155 e DIS-ETE-153 | Ferragens | Usindi Metal | 29.688.229/0001-42 | 2024-10-01 | 2029-03-29 | HI_2024_10_01 | Ambos | N/A | - | AIF
|  | 0 | 3414456 | 0 | CANTONEIRA 76X 76X 470MM | CANTONEIRA ABAS IGUAIS. MATERIAL- ACO CARBONO. PROCESSO FABRICACAO DA CHAPA- LAMINADA QUENTE. ESPECIFICACAO- ABNT 1010/ 1020. LARGURA DA ABA- 76MM. ESPESSURA DA ALMA- 9,5MM. PROTECAO SUPERFICIAL - ZINCAGEM POR IMERSAO A QUENTE. COMPRIMENTO-470MM. CARACT. | DTN 155 e DIS-ETE-153 | CODIGO/DESENHO: NEOENERGIA | DTN 155 e DIS-ETE-153 | Ferragens | Usindi Metal | 29.688.229/0001-42 | 2024-10-01 | 2029-03-29 | HI_2024_10_01 | Ambos | N/A | - | AIF
|  | 0 | 3414047 | 3414047 | CANTONEIRA FE L 678X 76,2X 76,2X 7,94MM | CANTONEIRA PERFILADO. TIPO: SIMPLES. FURACAO: CONFORME DESENHO. MATERIAL: ACO CARBONO 1010 A 1020. REVESTIMENTO: GALVANIZADO A FOGO.ESPESSURA DA CHAPA:7,94MM. DIMENSOES: 678 X 76,2 X 76,2MM. NORMAS:DTN 019. GALVANIZACAO CONFORME DIS-ETE-153. | DTN 019 e DIS-ETE-153. | CODIGO/DESENHO: NEOENERGIA | DTN 019 e DIS-ETE-153. | Ferragens | Usindi Metal | 29.688.229/0001-42 | 2024-10-01 | 2029-03-29 | HI_2024_10_01 | Ambos | N/A | - | AIF
|  | 0 | 3414014 | 3414014 | CANTONEIRA FE L 456X76,2X76,2X7,94MM | CANTONEIRA FERRO L EM ACO CARBONO 1010 A 1020; GALVANIZACAO POR IMERSAO A QUENTE;DIMENSOES:456X76,2X 76,2X7,94MM. NORMAS:DTN 018. GALVANIZACAO CONFORME DIS-ETE-153. | DTN 018 e DIS-ETE-153. | CODIGO/DESENHO: NEOENERGIA | DTN 018 e DIS-ETE-153. | Ferragens | Usindi Metal | 29.688.229/0001-42 | 2024-10-01 | 2029-03-29 | HI_2024_10_01 | Ambos | N/A | - | AIF
|  | 0 | 3411092 | 0 | PERFIL U 50X152X1200MM W17-810 | PERFIL ESTRUTURAL. TIPO: U. MATERIAL: ACO CARBONO. PROCESSO DE FABRICACAO: CHAPA LAMINADA A QUENTE. ESPECIFICACAO: ABNT 1010 / 1020. ALTURA: 152 MM. LARGURA DA ABA: 50 MM. ESPESSURA DA ALMA: 7,98MM. COMPRIMENTO: 1200MM. REVESTIMENTO:GALVANIZADO A QUENTE. | DIS-ETE-016 | CODIGO/DESENHO: NEOENERGIA | DIS-ETE-016 | Ferragens | Usindi Metal | 29.688.229/0001-42 | 2024-10-01 | 2029-03-29 | HI_2024_10_01 | Ambos | N/A | - | AIF
|  | 0 | 3480480 | 3480480 | PARAFUSO CAB QUAD ACO 12X 250 | PARAFUSO CABECA QUADRADA. MATERIAL - ACO CARBONO. PROTECAO SUPERFICIAL- ZINCADO POR IMERSAO A QUENTE. DIAMETRO NOMINAL DA PARTE ROSCADA: 12 MM .. COMPRIMENTO NOMINAL- 250MM. TIPO DE ROSCA- M12X1,75. COMPRIMENTO DA ROSCA- 170,0MM. ACESSORIOS- COM UMA PORCA | DTN 002 e DIS-ETE-153. | CODIGO/DESENHO: NEOENERGIA | DTN 002 e DIS-ETE-153. | Ferragens | Usindi Metal | 29.688.229/0001-42 | 2024-10-01 | 2029-03-29 | HI_2024_10_01 | Ambos | N/A | - | AIF
|  | 0 | 3411430 | 0 | CHAPA SUPORT P/ TP 10X380X380MM | CHAPA. MATERIAL: ACO CARBONO.PROTECAO SUPERFICIAL: GALVANIZACAO POR IMERSAO A QUENTE. COMPRIMENTO DA PECA: 380MM. LARGURA DA PECA: 380MM. ESPESSURA: 10MM. FURACAO CONFORME DESENHO. APLICACAO: EM SUBESTACOES PARA FIXACAO DE TP EM CRUZETA. CONFORME DIS-ETE- | DIS-ETE-016 | CODIGO/DESENHO: NEOENERGIA | DIS-ETE-016 | Ferragens | Usindi Metal | 29.688.229/0001-42 | 2024-10-01 | 2029-03-29 | HI_2024_10_01 | Ambos | N/A | - | AIF
|  | 100765 | 3419227 | 3419227 | SUPORTE AFASTADOR HORIZ ACO RC 2500MM | SUPORTE AFASTADOR HORIZONTAL. TIPO: REFORCADO. MATERIAL: ACO CARBONO MR 250 COM SUPORTE SOLDADO POR SOLDA CONTINUA TIPO CORDAO. ACABAMENTO: GALVANIZADO A FOGO. TIPO DE CHAPA: PERFIL U 76X40X6 MM. DIMENSOES (LxH): 2500 X 890 MM. FURACAO: 5 FUROS QUADRADOS | NBR 8158, NBR 8159 / DIS-ETE-153 | CODIGO/DESENHO: NEOENERGIA | NBR 8158, NBR 8159 / DIS-ETE-153 | Ferragens | Usindi Metal | 29.688.229/0001-42 | 2024-10-01 | 2029-03-29 | HI_2024_10_01 | Ambos | N/A | - | AIF
|  | 0 | 3419168 | 3419168 | SUPORTE RETANG TRAFO 195X100MM | SUPORTE TRANSFORMADOR. APLICACAO: POSTE DUPLO T. MATERIAL: ACO CARBONO. REVESTIMENTO:GALNANIZACAO A FOGO. IMENSOES:195X100MM. CARGA DE RUPTURA: 3000DAN. CESSORIOS:PARAFUSOS CABECA ABAULADA E PORCAS QUADRADA. NORMAS:NBR 8158, NBR 8159 (FIGURA 10). GALVANIZ | NBR 8158, NBR 8159 (FIGURA 10) e DIS-ETE-153. | CODIGO/DESENHO: NEOENERGIA | NBR 8158, NBR 8159 (FIGURA 10) e DIS-ETE-153. | Ferragens | Usindi Metal | 29.688.229/0001-42 | 2024-10-01 | 2029-03-29 | HI_2024_10_01 | Ambos | N/A | - | AIF
|  | 51771 | 3471009 | 3471009 | HASTE ATERRAM PERF L 25,0X25,0X 1500,0MM | HASTE ATERRAMENTO; TIPO PERFIL L; MATERIAL ACO CARBONO SAE 1010/1020; REVESTIMENTO GALVANIZADA A FOGO; EXTREMIDADE SEM ROSCA; DIMENSAO DA SECAO 25,0 X 25,0 X 5,0 MM; COMPRIMENTO 1500,0 MM.DIMENSAO 25X25X5MM. NORMAS: ND.01.42.01/1, ITEM 01. GALVANIZACAO CO | ND.01.42.01/1 E DIS-ETE-153. | CODIGO/DESENHO: NEOENERGIA | ND.01.42.01/1 E DIS-ETE-153. | Ferragens | Usindi Metal | 29.688.229/0001-42 | 2024-10-01 | 2029-03-29 | HI_2024_10_01 | Ambos | N/A | - | AIF
|  | 0 | 3480320 | 3480320 | PARAFUSO CAB QUAD ACO 16X 350 | PARAFUSO CABECA QUADRADA. MATERIAL: ACO CARBONO. REVESTIMENTO: GALVANIZADO A FOGO. COMPRIMENTO DA ROSCA: 270MM. TIPO DE ROSCA: METRICA . DIAMETRO NOMINAL: M16. PASSO: 2,00MM. COMPRIMENTO: 350MM. CARGA DE RUPTURA: 5000DAN. ACESSORIOS: COM UMA PORCA QUADRAD | NBR 8158, NBR 8159 (FIGURA 26) e DIS-ETE-153. | CODIGO/DESENHO: NEOENERGIA | NBR 8158, NBR 8159 (FIGURA 26) e DIS-ETE-153. | Ferragens | Usindi Metal | 29.688.229/0001-42 | 2024-10-01 | 2029-03-29 | HI_2024_10_01 | Ambos | N/A | - | AIF
|  | 0 | 3480315 | 3480315 | PARAFUSO CAB QUAD ACO 16X 300 | PARAFUSO CABECA QUADRADA. MATERIAL: ACO CARBONO. REVESTIMENTO: GALVANIZADO A FOGO. COMPRIMENTO DA ROSCA: 220MM. TIPO DE ROSCA: METRICA . DIAMETRO NOMINAL: M16. PASSO: 2,00MM. COMPRIMENTO: 300MM. CARGA DE RUPTURA: 5000DAN. ACESSORIOS: COM UMA PORCA QUADRAD | NBR 8158, NBR 8159 (FIGURA 26) e DIS-ETE-153. | CODIGO/DESENHO: NEOENERGIA | NBR 8158, NBR 8159 (FIGURA 26) e DIS-ETE-153. | Ferragens | Usindi Metal | 29.688.229/0001-42 | 2024-10-01 | 2029-03-29 | HI_2024_10_01 | Ambos | N/A | - | AIF
|  | 0 | 3480310 | 3480310 | PARAFUSO CAB QUAD ACO 16X 250 | PARAFUSO CABECA QUADRADA. MATERIAL: ACO CARBONO. REVESTIMENTO: GALVANIZADO A FOGO. COMPRIMENTO DA ROSCA: 170MM. TIPO DE ROSCA: METRICA . DIAMETRO NOMINAL: M16. PASSO: 2,00MM. COMPRIMENTO: 250MM. CARGA DE RUPTURA: 5000DAN. ACESSORIOS: COM UMA PORCA QUADRAD | NBR 8158, NBR 8159 (FIGURA 26) e DIS-ETE-153. | CODIGO/DESENHO: NEOENERGIA | NBR 8158, NBR 8159 (FIGURA 26) e DIS-ETE-153. | Ferragens | Usindi Metal | 29.688.229/0001-42 | 2024-10-01 | 2029-03-29 | HI_2024_10_01 | Ambos | N/A | - | AIF
|  | 0 | 3480305 | 3480305 | PARAFUSO CAB QUAD ACO 16X 200 | PARAFUSO CABECA QUADRADA. MATERIAL : ACO CARBONO. REVESTIMENTO:GALVANIZADO A FOGO. COMPRIMENTO DA ROSCA: 120 MM. TIPO DE ROSCA:METRICA . DIAMETRO NOMINAL: M16. PASSO: 2,00MM. COMPRIMENTO: 200 MM .CARGA DE RUPTURA: 5000DAN. ACESSORIOS: COM UMA PORCA QUADRA | NBR 8158, NBR 8159 (FIGURA 26) e DIS-ETE-153. | CODIGO/DESENHO: NEOENERGIA | NBR 8158, NBR 8159 (FIGURA 26) e DIS-ETE-153. | Ferragens | Usindi Metal | 29.688.229/0001-42 | 2024-10-01 | 2029-03-29 | HI_2024_10_01 | Ambos | N/A | - | AIF
|  | 0 | 3480655 | 3480655 | PARAFUSO CAB QUAD ACO 12X 200 | PARAFUSO, CABEÇA QUADRADA. MATERIAL- AÇO CARBONO. PROTEÇAO SUPERFICIAL- ZINCADO POR IMERSÃO A QUENTE. DIAMETRO NOMINAL DA PARTE ROSCADA: 12 MM . COMPRIMENTO NOMINAL - 200MM. TIPO DA ROSCA - METRICA. COMPRIMENTO DA ROSCA- 100MM. PASSO- 1,75MM. CARGA DE RUP | DTN 002 e DIS-ETE-153. | CODIGO/DESENHO: NEOENERGIA | DTN 002 e DIS-ETE-153. | Ferragens | Usindi Metal | 29.688.229/0001-42 | 2024-10-01 | 2029-03-29 | HI_2024_10_01 | Ambos | N/A | - | AIF
|  | 0 | 3480390 | 3480390 | PARAFUSO CAB QUAD ACO 12X 350 | PARAFUSO, CABECA QUADRADA. MATERIAL- ACO CARBONO. PROTECAO SUPERFICIAL- ZINCADO POR IMERSAO A QUENTE. DIAMETRO NOMINAL DA PARTE ROSCADA: 12 MM . COMPRIMENTO NOMINAL - 350MM. TIPO DE ROSCA - METRICA. COMPRIMENTO DA ROSCA- 270MM. PASSO- 1,75MM. CARGA DE RUP | DTN 002 e DIS-ETE-153. | CODIGO/DESENHO: NEOENERGIA | DTN 002 e DIS-ETE-153. | Ferragens | Usindi Metal | 29.688.229/0001-42 | 2024-10-01 | 2029-03-29 | HI_2024_10_01 | Ambos | N/A | - | AIF
|  | 51083 | 3419284 | 3419284 | SUPORTE P/EQUIP CHAVE BY-PASS 680X63,5MM | SUPORTE PARA EQUIPAMENTO; MATERIAL ACO CARBONO ABNT 1010 A 1020; REVESTIDO DE ZINCO POR IMERSÃO A QUENTE; PARA CHAVE BY-PASS 15 KV; DIMENSOES 680 X 63,50 X 353 MM CONFORME DESENHO DTN 125. POSIÇÃO INCLINADO. GALVANIZACAO CONFORME DIS-ETE-153. | DTN 125 | CODIGO/DESENHO: NEOENERGIA | DTN 125 | Ferragens | Usindi Metal | 29.688.229/0001-42 | 2024-10-01 | 2029-03-29 | HI_2024_10_01 | Ambos | N/A | - | AIF
|  | 0 | 3480380 | 3480380 | PARAFUSO CAB QUAD ACO 12X 75 | PARAFUSO CABECA QUADRADA. MATERIAL- ACO CARBONO. PROTECAO SUPERFICIAL- ZINCADO POR IMERSAO A QUENTE. DIAMETRO NOMINAL DA PARTE ROSCADA: 12 MM .PASSO- 1,75MM. COMPRIMENTO DA ROSCA- 70MM. COMPRIMENTO NOMINAL-75MM. ACESSORIOS- COM PORCA QUADRADA. TIPO DE PON | DTN 002 e DIS-ETE-153. | CODIGO/DESENHO: NEOENERGIA | DTN 002 e DIS-ETE-153. | Ferragens | Usindi Metal | 29.688.229/0001-42 | 2024-10-01 | 2029-03-29 | HI_2024_10_01 | Ambos | N/A | - | AIF
|  | 101530 | 3496025 | 3496025 | PORCA OLHAL ACO M16X2 | PORCA-OLHAL, PARAFUSO; MATERIAL: ACO CARBONO ABNT 1010/1045; PROTECAO SUPERFICIAL: ZINCAGEM POR IMERSAO A QUENTE; DIAMETRO NOMINAL: 13 MM;ALTURA TOTAL: 78 MM; LARGURA INTERNA DO OLHAL: 38 MM; COMPRIMENTO INTERNO DO OLHAL: 45 MM; TIPO DA ROSCA: M16X02; CAR | NBR 8159 | CODIGO/DESENHO: NEOENERGIA | NBR 8159 | Ferragens | Usindi Metal | 29.688.229/0001-42 | 2024-10-01 | 2029-03-29 | HI_2024_10_01 | Ambos | N/A | - | AIF
|  | 0 | 3480290 | 3480290 | PARAFUSO CAB QUAD ACO 12X 150 | PARAFUSO, CABECA QUADRADA. MATERIAL- ACO CARBONO. PROTECAO SUPERFICIAL- ZINCADO POR IMERSAO A QUENTE. DIAMETRO NOMINAL DA PARTE ROSCADA: 12 MM . COMPRIMENTO NOMINAL - 150MM. TIPO DA ROSCA - METRICA. COMPRIMENTO DA ROSCA- 80MM. PASSO-1,75MM. ACESSORIOS- 1 | DTN 002 e DIS-ETE-153. | CODIGO/DESENHO: NEOENERGIA | DTN 002 e DIS-ETE-153. | Ferragens | Usindi Metal | 29.688.229/0001-42 | 2024-10-01 | 2029-03-29 | HI_2024_10_01 | Ambos | N/A | - | AIF
|  | 0 | 3480285 | 3480285 | PARAFUSO CAB QUAD ACO 12X 125 | PARAFUSO,CABECA QUADRADA. MATERIAL: ACO CARBONO. REVESTIMENTO: GALVANIZACAO A FOGO.DIAMETRO NOMINAL DA PARTE ROSCADA: 12 MM . COMPRIMENTO NOMINAL: 125MM. TIPO DE ROSCA:METRICA. COMPRIMENTO DA ROSCA:75MM. PASSO: 1,75MM. CARGA DE RUPTURA: 3200DAN. ACESSORIO | DTN 002 e DIS-ETE-153. | CODIGO/DESENHO: NEOENERGIA | DTN 002 e DIS-ETE-153. | Ferragens | Usindi Metal | 29.688.229/0001-42 | 2024-10-01 | 2029-03-29 | HI_2024_10_01 | Ambos | N/A | - | AIF
|  | 50911 | 3480280 | 3480280 | PARAFUSO ABAU SAE1010 M16X 150MM | PARAFUSO, CABECA ABAULADA. MATERIAL- ACO CARBONO. PROTECAO SUPERFICIAL- ZINCADO POR IMERSAO A QUENTE. DIAMETRO NOMINAL- 16MM. CO MPRIMENTO NOMINAL- 150MM. TIPO DA ROSCA - METRICA. COMPRIMENTO DA ROSCA- 75MM. PASSO - 2. CARACT DO PESCOCO- QUADRADO | NBR 8158, NBR 8159 (FIGURA 27) e DIS-ETE-153. | CODIGO/DESENHO: NEOENERGIA | NBR 8158, NBR 8159 (FIGURA 27) e DIS-ETE-153. | Ferragens | Usindi Metal | 29.688.229/0001-42 | 2024-10-01 | 2029-03-29 | HI_2024_10_01 | Ambos | N/A | - | AIF
|  | 0 | 3480400 | 3480400 | PARAFUSO CAB QUAD ACO 12X 450 | PARAFUSO, CABECA QUADRADA. MATERIAL - ACO CARBONO. PROTECAO SUPERFICIAL - ZINCADO POR IMERSAO A QUENTE. DIAMETRO NOMINAL DA PARTE ROSCADA: 12 MM .COMPRIMENTO NOMINAL - 450MM. TIPO DE ROSCA - METRICA. COMPRIMENTO DA ROSCA- 370MM. PASSO- 1,75MM. CARGA DE RU | DTN 002 e DIS-ETE-153. | CODIGO/DESENHO: NEOENERGIA | DTN 002 e DIS-ETE-153. | Ferragens | Usindi Metal | 29.688.229/0001-42 | 2024-10-01 | 2029-03-29 | HI_2024_10_01 | Ambos | N/A | - | AIF
|  | 0 | 3480345 | 3480345 | PARAFUSO CAB QUAD ACO 16X 600 | PARAFUSO CABECA QUADRADA. FORMATO: STANDARD. MATERIAL: ACO CARBONO. REVESTIMENTO:GALVANIZADO A FOGO. ROSCA: PARCIAL 520MM. TIPO DE ROSCA: METRICA. DIAMETRO NOMINAL: M16. PASSO: 2,00MM. COMPRIMENTO NOMINAL: 600 MM. ACESSORIO: UMA PORCA QUADRADA. REQUISITOS | NBR 8158, NBR 8159 (FIGURA 26) e DIS-ETE-153. | CODIGO/DESENHO: NEOENERGIA | NBR 8158, NBR 8159 (FIGURA 26) e DIS-ETE-153. | Ferragens | Usindi Metal | 29.688.229/0001-42 | 2024-10-01 | 2029-03-29 | HI_2024_10_01 | Ambos | N/A | - | AIF
|  | 0 | 3480360 | 3480360 | PARAFUSO CAB QUAD ACO 20X 550 | PARAFUSO CABECA QUADRADA. MATERIAL: ACO CARBONO. REVESTIMENTO: GALVANIZADO A FOGO. COMPRIMENTO DA ROSCA: 470MM. TIPO DE ROSCA: METRICA . DIAMETRO NOMINAL: M20. PASSO: 2,50MM. COMPRIMENTO: 550MM. CARGA DE RUPTURA: 8000DAN. ACESSORIOS: COM 02 PORCAS QUADRAD | DTN 003 e DIS-ETE-153. | CODIGO/DESENHO: NEOENERGIA | DTN 003 e DIS-ETE-153. | Ferragens | Usindi Metal | 29.688.229/0001-42 | 2024-10-01 | 2029-03-29 | HI_2024_10_01 | Ambos | N/A | - | AIF
|  | 0 | 3480355 | 3480355 | PARAFUSO CAB QUAD ACO 20X 450 | PARAFUSO CABECA QUADRADA. MATERIAL: ACO CARBONO. REVESTIMENTO: GALVANIZADO A FOGO. COMPRIMENTO DA ROSCA: 370MM. TIPO DE ROSCA: METRICA . DIAMETRO NOMINAL: M20. PASSO: 2,50MM. COMPRIMENTO: 450MM. CARGA DE RUPTURA: 8000DAN. ACESSORIOS: COM 02 PORCAS QUADRAD | DTN 003 e DIS-ETE-153. | CODIGO/DESENHO: NEOENERGIA | DTN 003 e DIS-ETE-153. | Ferragens | Usindi Metal | 29.688.229/0001-42 | 2024-10-01 | 2029-03-29 | HI_2024_10_01 | Ambos | N/A | - | AIF
|  | 59827 | 3419030 | 3419030 | SELA CRUZETA 110X116MM | SELA CRUZETA. MATERIAL- ACO CARBONO. PROTECAO SUPERFICIAL-ZINCADO POR IMERSAO A QUENTE.ALTURA-30MM. QUANTIDADE DE FUROS- 1. DIAMETRO DO FURO- 18MM . APLICACAO: POSTE C/DIAMETRO MAIOR QUE 115MM. NORMAS: NBR 8159 FIG. 19 - IT 2. GALVANIZACAO CONFORME D | NBR 8159 FIG. 19 - IT 2 e DIS-ETE-153. | CODIGO/DESENHO: NEOENERGIA | NBR 8159 FIG. 19 - IT 2 e DIS-ETE-153. | Ferragens | Usindi Metal | 29.688.229/0001-42 | 2024-10-01 | 2029-03-29 | HI_2024_10_01 | Ambos | N/A | - | AIF
|  | 0 | 3414968 | 0 | CANTONEIRA PERF L 76X76X2000X6,35 PONTAL | CANTONEIRA PERFILADO TIPO L. MATERIAL ACO CARBONO SAE 1010/1020 OU GRAU MR 250. REVESTIMENTO: GALVANIZADO A FOGO. DIMENSOES: 76X76X 2000 MM ESPESSURA DA CHAPA:6,35 MM (1/4 POL) FURACAO: 4 FUROS DE 14 MM E 2 FUROS DE 18 MM. RESISTENCIA MECANICA A TRACAO: 3 | DTN 120 e DIS-ETE-153 | CODIGO/DESENHO: NEOENERGIA | DTN 120 e DIS-ETE-153 | Ferragens | Usindi Metal | 29.688.229/0001-42 | 2024-10-01 | 2029-03-29 | HI_2024_10_01 | Ambos | N/A | - | AIF
|  | 0 | 3411043 | 0 | CHAPA 6X 190X 260MM W17-320 | CHAPA. MATERIAL: ACO CARBONO. ACABAMENTO: GALVANIZADA A FOGO. BORDAS: APARADAS. ESPESSURA: 6,30 MM. DIMENSOES: 190 X 260 MM; REQUISITOS ADICIONAIS : CONFORME DIS-ETE-016. SE/LT 002. | DIS-ETE-016 | CODIGO/DESENHO: NEOENERGIA | DIS-ETE-016 | Ferragens | Usindi Metal | 29.688.229/0001-42 | 2024-10-01 | 2029-03-29 | HI_2024_10_01 | Ambos | N/A | - | AIF
|  | 0 | 3411222 | 0 | CHAPA 4X 316X 453MM W17- 36 | CHAPA DOBRADA. MATERIAL: ACO CARBONO. REVESTIMENTO: ZINCAGEM A FOGO. COMPRIMENTO DA PECA: 453MM. LARGURA DA PECA:316MM. ALTURA DA PECA: 80MM. ESPESSURA: 4,76MM. FURACAO: CONFORME DESENHO. APLICACAO: EM SUBESTACOES PARA FIXACAO DE PARA-RAIOS DE 15KV EM CRU | DIS-ETE-016 | CODIGO/DESENHO: NEOENERGIA | DIS-ETE-016 | Ferragens | Usindi Metal | 29.688.229/0001-42 | 2024-10-01 | 2029-03-29 | HI_2024_10_01 | Ambos | N/A | - | AIF
|  | 0 | 3411002 | 0 | CHAPA 3X 50X 760MM W17- 78 | CHAPA DOBRADA. MATERIAL: ACO CARBONO. REVESTIMENTO:GALVANIZACAO A FOGO. COMPRIMENTO DA PECA:760MM. LARGURA DA PECA:50MM. ALTURA DA PECA: 50MM. ESPESSURA: 3,2MM. FURACAO: CONFORME DESENHO. APLICACAO : SUBESTACAO ; FIXACAO DE CAIXA DE LIGACAO. CONFORME DIS- | DIS-ETE-016 | CODIGO/DESENHO: NEOENERGIA | DIS-ETE-016 | Ferragens | Usindi Metal | 29.688.229/0001-42 | 2024-10-01 | 2029-03-29 | HI_2024_10_01 | Ambos | N/A | - | AIF
|  | 0 | 3480385 | 3480385 | PARAFUSO CAB QUAD ACO 12X 300 | PARAFUSO, CABECA QUADRADA. MATERIAL - ACO CARBONO. PROTECAO SUPERFICIAL- ZINCADO POR IMERSAO A QUENTE. . DIAMETRO NOMINAL DA PARTE ROSCADA: 12 MM . COMPRIMENTO NOMINAL - 300MM. TIPO DE ROSCA - METRICA. COMPRIMENTO DA ROSCA- 220MM. PASSO- 1,75MM. CARGA DE | DTN 002 e DIS-ETE-153. | CODIGO/DESENHO: NEOENERGIA | DTN 002 e DIS-ETE-153. | Ferragens | Usindi Metal | 29.688.229/0001-42 | 2024-10-01 | 2029-03-29 | HI_2024_10_01 | Ambos | N/A | - | AIF
|  | 0 | 3411426 | 0 | CHAPA FIXACAO ISOLADOR LINE POST 576MM | CHAPA , RETANGULAR . MATERIAL : ACO CARBONO ABNT 1010/1020. REVESTIMENTO: GALVANIZACAO A FOGO. DIMENSOES: 576 X 75 X 6 MM. APLICACAO : FIXACAO DE ISOLADOR LINE POST. NORMAS: DTN 156. GALVANIZACAO CONFORME DIS-ETE-153. | DTN 156 | CODIGO/DESENHO: NEOENERGIA | DTN 156 | Ferragens | Usindi Metal | 29.688.229/0001-42 | 2024-10-01 | 2029-03-29 | HI_2024_10_01 | Ambos | N/A | - | AIF
|  | 51627 | 3410030 | 3410030 | MAO FRANCESA PERFIL ACO 44X 5,0X 1971MM | MAO FRANCESA PERFILADA(BECO). MATERIAL: ACO CARBONO. REVESTIMENTO:GALVANIZADO A FOGO . DIMENSOES DA CANTONEIRA : 48 X48X5MM.COMPRIMENTO: 1970MM. QUANTIDADE DE FUROS: 2. DIAMETRO DO FURO: 18 MM. DISTANCIA ENTRE FUROS: 1920 MM. NORMAS: NBR | NBR 8159:2017 FIG. 16 ITEM 4 E DIS-ETE-153. | CODIGO/DESENHO: NEOENERGIA | NBR 8159:2017 FIG. 16 ITEM 4 E DIS-ETE-153. | Ferragens | Usindi Metal | 29.688.229/0001-42 | 2024-10-01 | 2029-03-29 | HI_2024_10_01 | Ambos | N/A | - | AIF
|  | 56173 | 0 | 3475003 | CHAPA FIX ARMAC SECUND SAE1020 95X30X8MM | CHAPA AUXILIAR; FIXACAO ARMACAO SECUNDARIA; MATERIAL ACO CARBONO ABNT 1010 A 1020; ZINCADO POR IMERSAO A QUENTE; FURACAO ROSCA M16 X2; DIMENSOES 95 X 30 X 8 MM. NORMAS:ND.01.28.04/1. GALVANIZACAO CONFORME DIS-ETE-153. | ND.01.28.04/1 e DIS-ETE-153. | CODIGO/DESENHO: NEOENERGIA | ND.01.28.04/1 e DIS-ETE-153. | Ferragens | Usindi Metal | 29.688.229/0001-42 | 2024-10-01 | 2029-03-29 | HI_2024_10_01 | Ambos | N/A | - | AIF
|  | 0 | 3414465 | 0 | CANTONEIRA 76X 76X 560MM | CANTONEIRA DE ABAS IGUAIS, EM ACO CARBONO ABNT, LAMINADA, RESISTENCIA A TRACAO MINIMA 8000DAN, ZINCADA POR IMERSAO A QUENTE, DIMENSOES 9,5X76X560MM, COM UM RASGO DE 22X30MM, DOIS FUROS DE DIAMETRO 22MM E UM DE 16MM. NORMAS: DTN 155. GALVANIZACAO CONFORME | DTN 155 e DIS-ETE-153 | CODIGO/DESENHO: NEOENERGIA | DTN 155 e DIS-ETE-153 | Ferragens | Usindi Metal | 29.688.229/0001-42 | 2024-10-01 | 2029-03-29 | HI_2024_10_01 | Ambos | N/A | - | AIF
|  | 53599 | 0 | 3465834 | CHAPA ELEKTRO ND.01.38.01/1 | CHAPA APLICACAO CORDOALHA DE ACO; CHAPA DE ESTAI,ACO CARBONO ABNT 1010/1020 LAMINADO,COMPRIMENTO TOTAL 130 MM, LARGURA 76 MM, ESPESSURA 8 MM. NORMAS:ND.01.38.01/1. GALVANIZACAO CONFORME DIS-ETE-153. | ND.01.38.01/1 e DIS-ETE-153. | CODIGO/DESENHO: NEOENERGIA | ND.01.38.01/1 e DIS-ETE-153. | Ferragens | Usindi Metal | 29.688.229/0001-42 | 2024-10-01 | 2029-03-29 | HI_2024_10_01 | Ambos | N/A | - | AIF
|  | 0 | 3414459 | 0 | CANTONEIRA 76X 76X 500MM | CANTONEIRA DE ABAS IGUAIS, EM ACO CARBONO ABNT, LAMINADA, RESISTENCIA A TRACAO MINIMA 8000DAN, ZINCADO POR IMERSAO A QUENTE, DIMENSOES 9,5X76X500MM, COM UM RASGO DE 22X30MM, DOIS FUROS DE DIAMETRO 22MM E UM DE 16MM. NORMAS: DTN 155. GALVANIZACAO CONFORME | DTN 155 e DIS-ETE-153 | CODIGO/DESENHO: NEOENERGIA | DTN 155 e DIS-ETE-153 | Ferragens | Usindi Metal | 29.688.229/0001-42 | 2024-10-01 | 2029-03-29 | HI_2024_10_01 | Ambos | N/A | - | AIF
|  | 0 | 3480375 | 3480375 | PARAFUSO CAB QUAD ACO 12X 50 | PARAFUSO CABECA QUADRADA. MATERIAL: ACO CARBONO. REVESTIMENTO: GALVANIZADO A FOGO. ROSCA: PARCIAL. TIPO DE ROSCA : METRICA. DIAMETRO NOMINAL DA PARTE ROSCADA: 12 MM : M12. PASSO : 1,75MM. COMPRIMENTO : 50MM. COMPRIMENTO DA ROSCA : 45MM. CARGA DE RUPTURA : | DTN 002 e DIS-ETE-153. | CODIGO/DESENHO: NEOENERGIA | DTN 002 e DIS-ETE-153. | Ferragens | Usindi Metal | 29.688.229/0001-42 | 2024-10-01 | 2029-03-29 | HI_2024_10_01 | Ambos | N/A | - | AIF
|  | 0 | 3480325 | 3480325 | PARAFUSO CAB QUAD ACO 16X 400 | PARAFUSO CABECA QUADRADA. MATERIAL: ACO CARBONO. REVESTIMENTO: GALVANIZADO A FOGO. COMPRIMENTO DA ROSCA: 320MM. TIPO DE ROSCA: METRICA . DIAMETRO NOMINAL: M16. PASSO: 2,00MM. COMPRIMENTO: 400MM. CARGA DE RUPTURA: 5000DAN. ACESSORIOS: COM UMA PORCA QUADRAD | NBR 8158, NBR 8159 (FIGURA 26) e DIS-ETE-153. | CODIGO/DESENHO: NEOENERGIA | NBR 8158, NBR 8159 (FIGURA 26) e DIS-ETE-153. | Ferragens | Usindi Metal | 29.688.229/0001-42 | 2024-10-01 | 2029-03-29 | HI_2024_10_01 | Ambos | N/A | - | AIF
|  | 51568 | 0 | 3454231 | PRESILHA CIRCULAR 6,0 A 9,5 MM | PRESILHA CIRCULAR; PRODUZIDA EM ACO FORJADO E GALVANIZADA A QUENTE; DIAMETROS DE APLICACAO DE 6,0 A 9,5 MM, DIAMETRO PARAFUSO 1/2 POL OU M12. NORMAS:ND.66.04.72/1, ITEM 1 GALVANIZACAO CONFORME DIS-ETE-153. | ND.66.04.72/1, ITEM 1 e DIS-ETE-153 | CODIGO/DESENHO: NEOENERGIA | ND.66.04.72/1, ITEM 1 e DIS-ETE-153 | Ferragens | Usindi Metal | 29.688.229/0001-42 | 2024-10-01 | 2029-03-29 | HI_2024_10_01 | Ambos | N/A | - | AIF
|  | 57335 | 0 | 36095008 | FITA DE ACO INOXIDAVEL 19,05X0,5MM(3/4") | FITA DE ACO INOXIDAVEL ; LARGURA DE 3/4 POL; ESPESSURA DE 0,5MM; UTILIZADA PARA AMARRACAO DA MOLDURA DE ATERRAMENTO. NORMA: ET-154/09. | ET-154/09 | Fechometal |  | Fecho e Fita | UTILINOX COMERCIO E INDUSTRIA LTDA | 02.677.285/0001-25 | 2023-04-10 | 2026-06-10 | HI_2023_04_10 | Ambos |  |  | AIF
|  | 52295 | 2278000 | 36095013 | FITA MET POSTE LISA 10X 1,00MM | FITA PROTECAO. MATERIAL: ALUMINIO. TEMPERA: RECOZIDO. ESPESSURA: 1 MM. LARGURA: 10 MM. APLICACAO: CONDUTORES ELETRICOS. NORMA: MPC 089. | MCP 089 | Fechometal |  | Fecho e Fita | UTILINOX COMERCIO E INDUSTRIA LTDA | 02.677.285/0001-25 | 2023-04-10 | 2026-06-10 | HI_2023_04_10 | Ambos |  |  | AIF
|  | 57337 | 5043000 | 36095010 | AJUSTADOR 85MM PARA FITA ACO INOX | AJUSTADOR PARA FITA DE ACO INOXIDAVEL; COM COMPRIMENTO TOTAL DE 85MM ACO ABNT 1020; UTILIZADO PARA O FECHAMENTO DA FITA DE ACO PARA AMARRACAO DA MOLDURA DE ATERRAMENTO. NORMA: ET-156/09. | ET-156/09 |  |  | Fecho e Fita | UTILINOX COMERCIO E INDUSTRIA LTDA | 02.677.285/0001-25 | 2023-04-10 | 2026-06-10 | HI_2023_04_10 | Ambos |  |  | AIF
|  | 0 | 5040025 | 0 | FITA ACO INOXIDAVEL 0,50X19,00MM | FITA. MATERIAL: ACO INOXIDAVEL 304. ESPESSURA: 0,5MM. LARGURA: 19MM. ACONDICIONAMENTO : ROLO DE 25M. NORMA: ET-154/09. | ET-154/09 | Fechometal |  | Fecho e Fita | UTILINOX COMERCIO E INDUSTRIA LTDA | 02.677.285/0001-25 | 2023-04-10 | 2026-06-10 | HI_2023_04_10 | Ambos |  |  | AIF
|  | 57336 | 5040005 | 36095009 | FECHO P\ FITA ACO INOX 19,05MM (3/4) | FECHO PARA FITA DE ACO INOXIDAVEL; LARGURA: 3/4 POL; lMATERIAL: ACO INOXIDAVEL 304. CARACT.ADICIONAL: DOTADO DE MECANISMO PARA TRAVA DA FITA,E RANHURA SERRILHADA.APLICACAO: FITA DE ACO INOXIDAVEL PARA ENCINTAMENTO.. NORMA: ET-155/09. | ET-155/09 | Fechometal |  | Fecho e Fita | UTILINOX COMERCIO E INDUSTRIA LTDA | 02.677.285/0001-25 | 2023-04-10 | 2026-06-10 | HI_2023_04_10 | Ambos |  |  | AIF
|  | 0 | 3460020 | 44005014 | ELETRODUTO ACO 4" | ELETRODUTO RIGIDO ACO CARBONO. PROTECAO SUPERFICIAL: ZINCAGEM POR IMERSAO A QUENTE. COMPRIMENTO NOMINAL : 3000MM. TIPO: COM COSTURA. TAMANHO NOMINAL: 100MM(4POL). CLASSE: PESADA. TIPO DE ROSCA: R1(BSP). ACESSORIOS: COM LUVA. NORMAS TECNICAS: NBR 5598 | Descrição completa | Fabricante: Uzitubo - Refer: ELETRODUTO GF NBR 5598 BSP 3MT 4" |  | Eletrodutos, tomadas e acessórios de PVC | Uzitubo Industria e Comercio de Tubos e Conexões Ltda | 17.193.126/0001-22 | 2022-04-04 | 2027-04-03 | HI_2022_04_04_CNPJ-17193126000122 | DIRETO | N/A | Fornecedor entrante | BC
|  | 0 | 3464510 | 44040031 | LUVA ELETRODUTO ACO ROSQ 2" | LUVA ELETRODUTO METALICA. MATERIAL:ACO CARBONO OU FERRO FUNDIDO NODULAR. PROTECAO SUPERFICIAL : ZINCAGEM POR IMERSAO A QUENTE. CLASSE: PESADA. TAMANHO NOMINAL: 50MM(2") . DIAMETRO E XTERNO MINIMO: 64MM. COMPRIMENTO MINIMO: 44MM. DESIGNACAO DA ROSCA:2. T | Descrição completa | Fabricante: Uzitubo - Refer: LUVA NBR 5598 2 BSP |  | Eletrodutos, tomadas e acessórios de PVC | Uzitubo Industria e Comercio de Tubos e Conexões Ltda | 17.193.126/0001-22 | 2022-04-04 | 2027-04-03 | HI_2022_04_04_CNPJ-17193126000122 | DIRETO | N/A | Fornecedor entrante | BC
|  | 0 | 3464535 | 44040029 | LUVA ELET MET 100 | LUVA ELETRODUTO METALICA. MATERIAL:ACO CARBONO OU FERRO FUNDIDO NODULAR. PROTECAO SUPERFICIAL : ZINCAGEM POR IMERSAO A QUENTE. CLASSE: PESADA. TAMANHO NOMINAL: 100MM(4"). DIAMETRO E XTERNO MINIMO: 121MM. COMPRIMENTO MINIMO: 72MM. DESIGNACAO DA ROSCA:4. | Descrição completa | Fabricante: Uzitubo - Refer: LUVA NBR 5598 4 BSP |  | Eletrodutos, tomadas e acessórios de PVC | Uzitubo Industria e Comercio de Tubos e Conexões Ltda | 17.193.126/0001-22 | 2022-04-04 | 2027-04-03 | HI_2022_04_04_CNPJ-17193126000122 | DIRETO | N/A | Fornecedor entrante | BC
|  | 0 | 3460025 | 44005016 | ELETRODUTO AÇO DIÂM 100MM 03M | ELETRODUTO RIGIDO ACO CARBONO. PROTECAO SUPERFICIAL- ZINCAGEM POR IMERSAO A QUENTE. COMPRIMENTO NOMINAL- 3000MM. TIPO- COM COSTURA. DIÂMETRO NOMINAL-100MM(4POL). CLASSE- PESADA.TIPO DE ROSCA- R4 CONFORME NBR NM ISO 7.1 (BSP). ACESSORIO- COM LUVA. NORMAS: | Descrição completa | Fabricante: Uzitubo - Refer: ELETRODUTO GF NBR 5598 BSP 3MT 4" |  | Eletrodutos, tomadas e acessórios de PVC | Uzitubo Industria e Comercio de Tubos e Conexões Ltda | 17.193.126/0001-22 | 2022-04-04 | 2027-04-03 | HI_2022_04_04_CNPJ-17193126000122 | DIRETO | N/A | Fornecedor entrante | BC
|  | 0 | 3464012 | 44040032 | LUVA ELETRODUTO ACO ROSQ 6" | LUVA ELETRODUTO ACO CARBONO. PROTECAO SUPERFICIAL: ZINCAGEM POR IMERSAO A QUENTE.DIAMETRO NOMINAL: 152,4MM(6"). CLASSE: PESADA. TIPO DE ROSCA: R4(BSP). NORMA: NBR 5598. | Descrição completa | Fabricante: Uzitubo - Refer: LUVA NBR 5598 6 BSP |  | Eletrodutos, tomadas e acessórios de PVC | Uzitubo Industria e Comercio de Tubos e Conexões Ltda | 17.193.126/0001-22 | 2022-04-04 | 2027-04-03 | HI_2022_04_04_CNPJ-17193126000122 | DIRETO | N/A | Fornecedor entrante | BC
|  | 0 | 3460007 | 44005013 | ELETRODUTO ACO 2" | ELETRODUTO RIGIDO ACO CARBONO. PROTECAO SUPERFICIAL- ZINCAGEM POR IMERSAO A QUENTE. COMPRIMENTO NOMINAL- 3000MM, TIPO - COM COSTURA E REBARBAS INTERNAS REMOVIDAS. TAMANHO NOMINAL - 50MM (2POL). CLASSE- PESADA. TIPO DE ROSCA - R2 (BSP) NBR NM ISO 7.1 A | Descrição completa | Fabricante: Uzitubo - Refer: ELETRODUTO GF NBR 5598 BSP 3MT 2" |  | Eletrodutos, tomadas e acessórios de PVC | Uzitubo Industria e Comercio de Tubos e Conexões Ltda | 17.193.126/0001-22 | 2022-04-04 | 2027-04-03 | HI_2022_04_04_CNPJ-17193126000122 | DIRETO | N/A | Fornecedor entrante | BC
|  | 0 | 3460035 | 44005015 | ELETRODUTO ACO 6" | ELETRODUTO RIGIDO METALICO. MATERIAL:ACO CARBONO. REVESTIMENTO: GALVANIZAÇÃO A FOGO. COMPRIMENTO NOMINAL:3000MM. COSTURA: COM COSTURA E REBARBAS INTERNAS REMOVIDAS. CONEXAO: ROSCA BSP ABNT NBR NM ISO 7.1 . LUVA: COM 1 LUVA. DIAMETRO NOMINAL: 150MM | Descrição completa | Fabricante: Uzitubo - Refer: ELETRODUTO GF NBR 5598 BSP 3MT 6" |  | Eletrodutos, tomadas e acessórios de PVC | Uzitubo Industria e Comercio de Tubos e Conexões Ltda | 17.193.126/0001-22 | 2022-04-04 | 2027-04-03 | HI_2022_04_04_CNPJ-17193126000122 | DIRETO | N/A | Fornecedor entrante | BC
|  | 0 | 3464370 | 44035029 | CURVA ELETRODUTO ACO 90 ROSQ 4" | CURVA ELETRODUTO ACO CARBONO. ANGULO:90º. PROTECAO SUPERFICIAL: ZINCAGEM POR IMERSAO A QUENTE.TIPO:COM COSTURA.TAMANHO NOMINAL: 100MM(4"). RAIO DE CURVATURA: 185MM. CLASSE : PESADA. TIPO DE ROSCA: R4(BSP). NORMAS: NBR 5598 | Descrição completa | Fabricante: Uzitubo - Refer: CURVA 90o. NBR 5598 4 BSP |  | Eletrodutos, tomadas e acessórios de PVC | Uzitubo Industria e Comercio de Tubos e Conexões Ltda | 17.193.126/0001-22 | 2022-04-04 | 2027-04-03 | HI_2022_04_04_CNPJ-17193126000122 | DIRETO | N/A | Fornecedor entrante | BC
|  | 50497 | 5645007 | 92020475 | COBERTURA RIGIDA PARA CONDUTOR 15KV | COBERTURA RIGIDA P/ CONDUTOR; CONFECCIONADA EM POLIETILENO; COR LARANJA; TIPO I; CLASSE 2; CLASSE DE TENSAO 15,0 KV; COMPRIMENTO 1525 MM; DEVE SER ISENTA DE OLHAL; EXTREMIDADES DOTADAS DE ENCAIXE MACHO/FEMEA QUE PERMITE A CONEXAO DE DUAS OU MAIS UNIDADES; | DIS-CEF-001 | VP-4946SP | N/A | Ferramentas | VACUUMPLAST SOL PLAST TERM EIRELI | 24.589.259/0001-88 | 2022-10-06 | 2026-10-06 | HI_2022_10_06 | Ambos | N/A | N/A | AIF
|  | 54745 | 5646068 | 53040449 | COBERTURA RIGIDA P/POSTE 34,5KV 9"300MM | COBERTURA RIGIDA P/POSTE; MATERIAL: POLIETILENO DE BAIXA DENSIDADE OU TERMOPLASTICO; ALCAS EM CORDA SINTETICA ISOLADA; COR LARANJA; TIPO I; CLASSE 4; CLASSE DE TENSAO: 34,5 KV; TENSAO DE TESTE: 40 KV; DIAMETRO INTERNO 9" (230,0 MM); COMPRIMENTO: 300 MM; | DIS-CEF-001 | VP-9-300 | N/A | Ferramentas | VACUUMPLAST SOL PLAST TERM EIRELI | 24.589.259/0001-88 | 2022-10-06 | 2026-10-06 | HI_2022_10_06 | Ambos | N/A | N/A | AIF
|  | 50495 | 5645022 | 53040450 | COBERTURA RIGIDA PARA CONDUTOR 34,5 KV | COBERTURA RIGIDA P/ CONDUTOR; CONFECCIONADA EM POLIETILENO; COR LARANJA; TIPO I; CLASSE 4; CLASSE DE TENSAO 34,5 KV; COMPRIMENTO 1524 MM; DEVE SER ISENTA DE OLHAL; EXTREMIDADES DOTADAS DE ENCAIXE MACHO/FEMEA QUE PERMITE A CONEXAO DE DUAS OU MAIS UNIDADES; | DIS-CEF-001 | VP-3631 | N/A | Ferramentas | VACUUMPLAST SOL PLAST TERM EIRELI | 24.589.259/0001-88 | 2022-10-06 | 2026-10-06 | HI_2022_10_06 | Ambos | N/A | N/A | AIF
|  | 50496 | 5646078 | 92020478 | COBERTURA RIGIDA P/POSTE 34,5KV 9"600MM | COBERTURA RIGIDA P/POSTE; MATERIAL POLIETILENO DE BAIXA DENSIDADE OU TERMOPLASTICO; ALCAS EM CORDA SINTETICA ISOLADA; COR LARANJA; TIPO I; CLASSE 4; CLASSE DE TENSAO: 34,5 KV; TENSAO DE TESTE 40KV; DIAMETRO INTERNO: 9" (230,0 MM); COMPRIMENTO | DIS-CEF-001 | VP-9-600 | N/A | Ferramentas | VACUUMPLAST SOL PLAST TERM EIRELI | 24.589.259/0001-88 | 2022-10-06 | 2026-10-06 | HI_2022_10_06 | Ambos | N/A | N/A | AIF
|  | 14210 | 5646132 | 92020471 | COBERTURA RIGID P/POSTE 34,5KV 9"1200MM | COBERTURA RIGIDA P/POSTE; MATERIAL POLIETILENO DE BAIXA DENSIDADE OU TERMOPLASTICO; ALCAS EM CORDA SINTETICA ISOLADA; COR LARANJA;TIPO I; CLASSE 4; CLASSE DE TENSAO: 34,5 KV; TENSAO DE TESTE 40 KV; DIAMETRO INTERNO: 9" (230,0 MM); COMPRIMENTO: | DIS-CEF-001 | VP-9-1200 | N/A | Ferramentas | VACUUMPLAST SOL PLAST TERM EIRELI | 24.589.259/0001-88 | 2022-10-06 | 2026-10-06 | HI_2022_10_06 | Ambos | N/A | N/A | AIF
|  | 50420 | 5646129 | 92020472 | COBERTURA RIGIDA P/ POSTE 15KV 6" 300MM | COBERTURA RIGIDA P/POSTE; MATERIAL: POLIETILENO DE BAIXA DENSIDADE OU TERMOPLASTICO; ALCAS EM CORDA SINTETICA ISOLADA; COR LARANJA; TIPO I; CLASSE 2; CLASSE DE TENSAO: 15 KV; TENSAO DE TESTE: 20 KV; DIAMETRO INTERNO: 6" (150,0 MM); COMPRIMENTO: | DIS-CEF-001 | VP-6-300 | N/A | Ferramentas | VACUUMPLAST SOL PLAST TERM EIRELI | 24.589.259/0001-88 | 2022-10-06 | 2026-10-06 | HI_2022_10_06 | Ambos | N/A | N/A | AIF
|  | 54746 | 5646131 | 53040448 | COBERTURA RIGIDA P/POSTE 34,5KV 6"600MM | COBERTURA RIGIDA P/POSTE; MATERIAL POLIETILENO DE BAIXA DENSIDADE OU TERMOPLASTICO; ALCAS EM CORDA SINTETICA ISOLADA; COR LARANJA; TIPO I; CLASSE 4; CLASSE DE TENSAO: 34,5 KV; TENSAO DE TESTE: 40 KV; DIAMETRO INTERNO: 6" (150,0 MM); COMPRIMENTO: 600 MM; | DIS-CEF-001 | VP-6-600-36 | N/A | Ferramentas | VACUUMPLAST SOL PLAST TERM EIRELI | 24.589.259/0001-88 | 2022-10-06 | 2026-10-06 | HI_2022_10_06 | Ambos | N/A | N/A | AIF
|  | 14211 | 5646088 | 92020470 | COBERTURA RIGI P/POSTE 34,5KV 12"1800MM | COBERTURA RIGIDA P/POSTE; MATERIAL POLIETILENO DE BAIXA DENSIDAD OU TERMOPLASTICO; ALCAS EM CORDA SINTETICA ISOLADA; COR LARANJA; I; CLASSE 4; CLASSE DE TENSAO: 34,5 KV; TENSAO DE TESTE 40 KV; DIAMETRO INTERNO: 12" (300,0 MM); COMPRIMENTO: 1800 MM; COM I | DIS-CEF-001 | VP-12-1800 | N/A | Ferramentas | VACUUMPLAST SOL PLAST TERM EIRELI | 24.589.259/0001-88 | 2022-10-06 | 2026-10-06 | HI_2022_10_06 | Ambos | N/A | N/A | AIF
|  | 50498 | 5646058 | 92020477 | COBERTURA RIGIDA P/ POSTE 15KV 6" 600MM | COBERTURA RIGIDA P/POSTE; MATERIAL: POLIETILENO DE BAIXA DENSIDADE OU TERMOPLASTICO; ALCAS EM CORDA SINTETICA ISOLADA; COR LARANJA; TIPO I; CLASSE 2; CLASSE DE TENSAO: 15 KV; TENSAO DE TESTE: 20 KV; DIAMETRO INTERNO: 6" (150,0 MM); COMPRIMENTO: 600 MM; C | DIS-CEF-001 | VP-6-600 | N/A | Ferramentas | VACUUMPLAST SOL PLAST TERM EIRELI | 24.589.259/0001-88 | 2022-10-06 | 2026-10-06 | HI_2022_10_06 | Ambos | N/A | N/A | AIF
|  | 15700 | 5622002 | 5622002 | AVENTAL DE COURO EM RASPA | VESTIMENTA DE SEGURANÇA TIPO AVENTAL, COM E SEM EMENDA, TAMANHO DE 1 ,00X0,60 METROS, CONFECCIONADO EM RASPA, TIRAS DE RASPA NO PESCOÇO E NA CINTURA PRESAS POR MEIO DE FIVELAS PARA AJUSTE, UTILIZADO CONTRA AGENTES ABRASIVOS, ESCORIANTES E RESPINGOS DE SOL | CEF 005 - ET 009.04 | AVENTAL BARBEIRO. |  | EPI e acessórios de Segurança | VALCAN EPI LTDA | 07.083.200/0001-02 | 2025-10-13 | 2030-10-13 | HI_2025_07_08 | Ambos | 32591 | N/A | BC
|  | 15937 | 5612024 | 5612024 | LUVA DE COBERTURA PARA LUVA TAM 12 (M) | PAR DE LUVAS DE CINCO DEDOS COM UMA UNIDADE DE MÃO DIREITA E UMA UNIDADE DE MÃO ESQUERDA, CONFECCIONADA EM VAQUETA INTEGRAL NA PALMA E DE RASPA NO PUNHO. POSSUI ELÁSTICO EMBUTIDO OU CINTA AJUSTÁVEL NO DORSO. PROTETOR DE ARTÉRIA EM FORMA DE MEIA LUA, CONFO | CEF 005 -ET 002.02 | Padrão Neoenergia |  | EPI e acessórios de Segurança | VALCAN EPI LTDA | 07.083.200/0001-02 | 2025-10-13 | 2030-10-13 | HI_2025_07_08 | Ambos | 25387 | N/A | AIF
|  | 16057 | 5612000 | 5612000 | LUVA DE PROTECAO P/LUVAS DE BORR N° 9,0 | PAR DE LUVAS DE CINCO DEDOS COM UMA UNIDADE DE MÃO DIREITA E UMA UNIDADE DE MÃO ESQUERDA, COBERTURA PUNHO EM RASPA; MAO EM NAPA; TAMANHO 9, PARA PROTEÇÃO DE LUVA ISOLANTE 9. DETALHES NA ESPECIFICAÇÃO TÉCNICA NO SGN: DIS.CEF.005 ET 002.02 | CEF 005 -ET 002.02 | Padrão Neoenergia |  | EPI e acessórios de Segurança | VALCAN EPI LTDA | 07.083.200/0001-02 | 2025-10-13 | 2030-10-13 | HI_2025_07_08 | Ambos | 25387 | N/A | AIF
|  | 10055 | 5612004 | 5612004 | LUVA DE PROTECAO P/LUVAS DE BORR N.11,5 | LUVA,COBERTURA PUNHO EM RASPA; MAO EM NAPA; TAMANHO 11,5 , PARA PROTEÇÃO DE LUVA ISOLANTE 11,5. DETALHES NA ESPECIFICAÇÃO TÉCNICA NO SGN: DIS.CEF.005 ET 002.02 | CEF 005 -ET 002.02 | Padrão Neoenergia |  | EPI e acessórios de Segurança | VALCAN EPI LTDA | 07.083.200/0001-02 | 2025-10-13 | 2030-10-13 | HI_2025_07_08 | Ambos | 25387 | N/A | AIF
|  | 10056 | 5612060 | 5612060 | LUVA DE PROTECAO P/LUVAS DE BORR N° 12,5 | LUVA,COBERTURA PUNHO EM RASPA; MAO EM NAPA; TAMANHO 12,5 , PARA PROTEÇÃO DE LUVA ISOLANTE 12,5 . DETALHES NA ESPECIFICAÇÃO TÉCNICA NO SGN: DIS.CEF.005 ET 002.02 | CEF 005 -ET 002.02 | Padrão Neoenergia |  | EPI e acessórios de Segurança | VALCAN EPI LTDA | 07.083.200/0001-02 | 2025-10-13 | 2030-10-13 | HI_2025_07_08 | Ambos | 25387 | N/A | AIF
|  | 15933 | 5612017 | 5612017 | LUVA DE COBERTURA PARA LUVA TAM 10 (M) | PAR DE LUVAS DE CINCO DEDOS COM UMA UNIDADE DE MÃO DIREITA E UMA UNIDADE DE MÃO ESQUERDA, CONFECCIONADA EM VAQUETA INTEGRAL NA PALMA E DE RASPA NO PUNHO. POSSUI ELÁSTICO EMBUTIDO OU CINTA AJUSTÁVEL NO DORSO. PROTETOR DE ARTÉRIA EM FORMA DE MEIA LUA, CONFO | CEF 005 -ET 002.02 | Padrão Neoenergia |  | EPI e acessórios de Segurança | VALCAN EPI LTDA | 07.083.200/0001-02 | 2025-10-13 | 2030-10-13 | HI_2025_07_08 | Ambos | 25387 | N/A | AIF
|  | 10913 | 5620008 | 5620008 | PERNEIRA DE SEGURANÇA TAMANHO G (GRANDE) | PERNEIRA DE SEGURANÇA. APLICAÇÃO SOBRE A BOTA DE SEGURANÇA,PARA A PROTEÇÃO DAS PERNAS. DETALHES NA ESPECIFICAÇÃO TÉCNICA DIS.CEF.005 ET 003.05. | CEF 005 -ET 003.05 | PN 7001 |  | EPI e acessórios de Segurança | VALCAN EPI LTDA | 07.083.200/0001-02 | 2025-10-13 | 2030-10-13 | HI_2025_07_08 | Ambos | 17510 | N/A | AIF
|  | 10052 | 5612006 | 5612006 | LUVA DE VAQUETA TAM. P | LUVA VAQUETA; CONFECCIONADA EM PELICA CURTIDA AO CROMO(VAQUETA) ; PUNHO COM ELASTICO DE BAIXA COMPRESSAO (ELASTANO); LINHAS P/ COSTURA EM ALGODAO ENGOMADO OU ENCERADO C/ TITULO TEX MINIMO DE 12/9; TEOR GRAXO DO COURO DE 5 A 20%; TEOR MINIMO DE CROMO (CR 2 | CEF 005 -ET 002.03 | VT 200 - Padrão Neoenergia |  | EPI e acessórios de Segurança | VALCAN EPI LTDA | 07.083.200/0001-02 | 2025-10-13 | 2030-10-13 | HI_2025_07_08 | Ambos | 16474 | N/A | AIF
|  | 11870 | 5612002 | 5612002 | LUVA DE PROTECAO P/LUVAS DE BORR N° 10,0 | LUVA,COBERTURA PUNHO EM RASPA; MAO EM NAPA; TAMANHO 10,0, PARA PROTEÇÃO DE LUVA ISOLANTE 10,0 . DETALHES NA ESPECIFICAÇÃO TÉCNICA NO SGN: DIS.CEF.005 ET 002.02 | CEF 005 -ET 002.02 | Padrão Neoenergia |  | EPI e acessórios de Segurança | VALCAN EPI LTDA | 07.083.200/0001-02 | 2025-10-13 | 2030-10-13 | HI_2025_07_08 | Ambos | 25387 | N/A | AIF
|  | 11871 | 5612058 | 5612058 | LUVA DE PROTECAO P/LUVAS DE BORR N. 11 | LUVA,COBERTURA PUNHO EM RASPA; MAO EM NAPA; TAMANHO 11, PARA PROTEÇÃO DE LUVA ISOLANTE 11,0. DETALHES NA ESPECIFICAÇÃO TÉCNICA NO SGN: DIS.CEF.005 ET 002.02 | CEF 005 -ET 002.02 | Padrão Neoenergia |  | EPI e acessórios de Segurança | VALCAN EPI LTDA | 07.083.200/0001-02 | 2025-10-13 | 2030-10-13 | HI_2025_07_08 | Ambos | 25387 | N/A | AIF
|  | 15932 | 5612016 | 5612016 | LUVA DE COBERTURA PARA LUVA TAM 9 ½ (M) | PAR DE LUVAS DE CINCO DEDOS COM UMA UNIDADE DE MÃO DIREITA E UMA UNIDADE DE MÃO ESQUERDA, CONFECCIONADA EM VAQUETA INTEGRAL NA PALMA E DE RASPA NO PUNHO. POSSUI ELÁSTICO EMBUTIDO OU CINTA AJUSTÁVEL NO DORSO. PROTETOR DE ARTÉRIA EM FORMA DE MEIA LUA, CONFO | CEF 005 -ET 002.02 | Padrão Neoenergia |  | EPI e acessórios de Segurança | VALCAN EPI LTDA | 07.083.200/0001-02 | 2025-10-13 | 2030-10-13 | HI_2025_07_08 | Ambos | 25387 | N/A | AIF
|  | 12313 | 5612010 | 5612010 | LUVA DE VAQUETA TAM. G | LUVA VAQUETA; CONFECCIONADA EM PELICA CURTIDA AO CROMO(VAQUETA) ; PUNHO COM ELASTICO DE BAIXA COMPRESSAO (ELASTANO); LINHAS P/ COSTURA EM ALGODAO ENGOMADO OU ENCERADO C/ TITULO TEX MINIMO DE 12/9; TEOR GRAXO DO COURO DE 5 A 20%; TEOR MINIMO DE CROMO (CR 2 | CEF 005 -ET 002.03 | VT 200 - Padrão Neoenergia |  | EPI e acessórios de Segurança | VALCAN EPI LTDA | 07.083.200/0001-02 | 2025-10-13 | 2030-10-13 | HI_2025_07_08 | Ambos | 16474 | N/A | AIF
|  | 11872 | 5612059 | 5612059 | LUVA DE PROTECAO P/LUVAS DE BORR N° 12,0 | LUVA,COBERTURA PUNHO EM RASPA; MAO EM NAPA; TAMANHO 12,0 , PARA PROTEÇÃO DE LUVA ISOLANTE 12,0 . DETALHES NA ESPECIFICAÇÃO TÉCNICA NO SGN: DIS.CEF.005 ET 002.02 | CEF 005 -ET 002.02 | Padrão Neoenergia |  | EPI e acessórios de Segurança | VALCAN EPI LTDA | 07.083.200/0001-02 | 2025-10-13 | 2030-10-13 | HI_2025_07_08 | Ambos | 25387 | N/A | AIF
|  | 15935 | 5612019 | 5612019 | LUVA DE COBERTURA PARA LUVA TAM 11 (M) | PAR DE LUVAS DE CINCO DEDOS COM UMA UNIDADE DE MÃO DIREITA E UMA UNIDADE DE MÃO ESQUERDA, CONFECCIONADA EM VAQUETA INTEGRAL NA PALMA E DE RASPA NO PUNHO. POSSUI ELÁSTICO EMBUTIDO OU CINTA AJUSTÁVEL NO DORSO. PROTETOR DE ARTÉRIA EM FORMA DE MEIA LUA, CONFO | CEF 005 -ET 002.02 | Padrão Neoenergia |  | EPI e acessórios de Segurança | VALCAN EPI LTDA | 07.083.200/0001-02 | 2025-10-13 | 2030-10-13 | HI_2025_07_08 | Ambos | 25387 | N/A | AIF
|  | 10053 | 5612001 | 5612001 | LUVA DE PROTECAO P/LUVAS DE BORR N° 9,5 | LUVA,COBERTURA PUNHO EM RASPA; MAO EM NAPA; TAMANHO 9,5, PARA PROTEÇÃO DE LUVA ISOLANTE 9,5. DETALHES NA SPECIFICAÇÃO TÉCNICA NO SGN: DIS.CEF.005 ET 002.02 | CEF 005 -ET 002.02 | Padrão Neoenergia |  | EPI e acessórios de Segurança | VALCAN EPI LTDA | 07.083.200/0001-02 | 2025-10-13 | 2030-10-13 | HI_2025_07_08 | Ambos | 25387 | N/A | AIF
|  | 10054 | 5612003 | 5612003 | LUVA DE PROTECAO P/LUVAS DE BORR N° 10,5 | LUVA,COBERTURA PUNHO EM RASPA; MAO EM NAPA; TAMANHO 10,5, PARA PROTEÇÃO DE LUVA ISOLANTE 10,5. DETALHES NA ESPECIFICAÇÃO TÉCNICA NO SGN: DIS.CEF.005 ET 002.02 | CEF 005 -ET 002.02 | Padrão Neoenergia |  | EPI e acessórios de Segurança | VALCAN EPI LTDA | 07.083.200/0001-02 | 2025-10-13 | 2030-10-13 | HI_2025_07_08 | Ambos | 25387 | N/A | AIF
|  | 15931 | 5612015 | 5612015 | LUVA DE COBERTURA PARA LUVA TAM 9 (M) | PAR DE LUVAS DE CINCO DEDOS COM UMA UNIDADE DE MÃO DIREITA E UMA UNIDADE DE MÃO ESQUERDA, CONFECCIONADA EM VAQUETA INTEGRAL NA PALMA E DE RASPA NO PUNHO. POSSUI ELÁSTICO EMBUTIDO OU CINTA AJUSTÁVEL NO DORSO. PROTETOR DE ARTÉRIA EM FORMA DE MEIA LUA, CONFO | CEF 005 -ET 002.02 | Padrão Neoenergia |  | EPI e acessórios de Segurança | VALCAN EPI LTDA | 07.083.200/0001-02 | 2025-10-13 | 2030-10-13 | HI_2025_07_08 | Ambos | 25387 | N/A | AIF
|  | 10911 | 5620007 | 5620007 | PERNEIRA DE SEGURANÇA TAMANHO M (MÉDIO) | PERNEIRA DE SEGURANÇA. APLICAÇÃO SOBRE A BOTA DE SEGURANÇA, PARA A PROTEÇÃO DAS PERNAS. DETALHES NA ESPECIFICAÇÃO TÉCNICA DIS.CEF.005 ET 003.05. | CEF 005 -ET 003.05 | PN 7001 |  | EPI e acessórios de Segurança | VALCAN EPI LTDA | 07.083.200/0001-02 | 2025-10-13 | 2030-10-13 | HI_2025_07_08 | Ambos | 17510 | N/A | AIF
|  | 12312 | 5612009 | 5612009 | LUVA DE VAQUETA TAM. M | LUVA VAQUETA; CONFECCIONADA EM PELICA CURTIDA AO CROMO(VAQUETA) ; PUNHO COM ELASTICO DE BAIXA COMPRESSAO (ELASTANO); LINHAS P/ COSTURA EM ALGODAO ENGOMADO OU ENCERADO C/ TITULO TEX MINIMO DE 12/9; TEOR GRAXO DO COURO DE 5 A 20%; TEOR MINIMO DE CROMO (CR 2 | CEF 005 -ET 002.03 | VT 200 - Padrão Neoenergia |  | EPI e acessórios de Segurança | VALCAN EPI LTDA | 07.083.200/0001-02 | 2025-10-13 | 2030-10-13 | HI_2025_07_08 | Ambos | 16474 | N/A | AIF
|  | 15936 | 5612020 | 5612020 | LUVA DE COBERTURA PARA LUVA TAM 11 ½ (M) | PAR DE LUVAS DE CINCO DEDOS COM UMA UNIDADE DE MÃO DIREITA E UMA UNIDADE DE MÃO ESQUERDA, CONFECCIONADA EM VAQUETA INTEGRAL NA PALMA E DE RASPA NO PUNHO. POSSUI ELÁSTICO EMBUTIDO OU CINTA AJUSTÁVEL NO DORSO. PROTETOR DE ARTÉRIA EM FORMA DE MEIA LUA, CONFO | CEF 005 -ET 002.02 | Padrão Neoenergia |  | EPI e acessórios de Segurança | VALCAN EPI LTDA | 07.083.200/0001-02 | 2025-10-13 | 2030-10-13 | HI_2025_07_08 | Ambos | 25387 | N/A | AIF
|  | 15938 | 5612022 | 5612022 | LUVA DE COBERTURA PARA LUVA TAM 12 ½ (M) | PAR DE LUVAS DE CINCO DEDOS COM UMA UNIDADE DE MÃO DIREITA E UMA UNIDADE DE MÃO ESQUERDA, CONFECCIONADA EM VAQUETA INTEGRAL NA PALMA E DE RASPA NO PUNHO. POSSUI ELÁSTICO EMBUTIDO OU CINTA AJUSTÁVEL NO DORSO. PROTETOR DE ARTÉRIA EM FORMA DE MEIA LUA, CONFO | CEF 005 -ET 002.02 | Padrão Neoenergia |  | EPI e acessórios de Segurança | VALCAN EPI LTDA | 07.083.200/0001-02 | 2025-10-13 | 2030-10-13 | HI_2025_07_08 | Ambos | 25387 | N/A | AIF
|  | 15934 | 5612018 | 5612018 | LUVA DE COBERTURA PARA LUVA TAM 10 ½ (M) | PAR DE LUVAS DE CINCO DEDOS COM UMA UNIDADE DE MÃO DIREITA E UMA UNIDADE DE MÃO ESQUERDA, CONFECCIONADA EM VAQUETA INTEGRAL NA PALMA E DE RASPA NO PUNHO. POSSUI ELÁSTICO EMBUTIDO OU CINTA AJUSTÁVEL NO DORSO. PROTETOR DE ARTÉRIA EM FORMA DE MEIA LUA, CONFO | CEF 005 -ET 002.02 | Padrão Neoenergia |  | EPI e acessórios de Segurança | VALCAN EPI LTDA | 07.083.200/0001-02 | 2025-10-13 | 2030-10-13 | HI_2025_07_08 | Ambos | 25387 | N/A | AIF
|  | 12551 | 5703204 | 5703204 | CAMISA PROFIS MANGA COMPR TAM P | CAMISA PROFISSIONAL MANGA LONGA P, NÃO RETARDANTE A CHAMAS. CAMISA FEITA EM 100% ALGODÃO,DESTINADA A SERVIR COMO FARDAMENTO DO COLABORADOR DA NEOENERGIA. DETALHES NA ESPECIFICAÇÃO TÉCNICA NO SGN: DIS.CEF.005 ET 010.01 | CEF 005 - ET 010.01 | Pantone Textil 16-0228 TPX |  | EPI e acessórios de Segurança | VECTRA WORK INDUSTRIA E COMERCIO DE UNIFORMES E EQUIPAMENTOS DE PROTECAO INDIVIDUAL LTDA | 11.694.789/0001-44 | 2025-10-13 | 2030-10-13 | HI_2025_07_08 | Ambos |  | SANTANENSE/SANTISTA/SANTANDERINA | AIF
|  | 16481 | 5638308 | 5638308 | MACACAO FR CLASSE IV TAMANHO ESP1 | VESTIMENTA DE PROTECAO INDIVIDUAL RESISTENTE A ARCO ELETRICO E FOGO REPENTINO CLASSE IV COM GOLA ESPORTE. VISTA FECHADA POR ZIPER COM 02 CURSORES E VISTA ADICIONAL COM FECHAMENTO POR VELCRO INTEIRICO NA COR PRETA. COS MEIO ELASTICO, MANGAS LONGAS, PUNHOS | CEF 005 - ET 008.04 | N/A |  | EPI e acessórios de Segurança | VECTRA WORK INDUSTRIA E COMERCIO DE UNIFORMES E EQUIPAMENTOS DE PROTECAO INDIVIDUAL LTDA | 11.694.789/0001-44 | 2025-10-13 | 2030-10-13 | HI_2025_07_08 | Ambos | 43237 | DUPON - NOMEX ESSENTIAL ARC ( PROTERA ) | AIF
|  | 13078 | 5725002 | 5725002 | PROTETOR DE NUCA | BONÉ SEM ABA,COM SAIA,TIPO TOUCA ÁRABE, EM TECIDO DE RETARDANTE A CHAMAS. UTILIZANDO SOB O CAPACETE DE SEGURANÇA. DETALHES NA ESPECIFICAÇÃO TÉCNICA NO SGN: DIS.CEF.005 ET 001.07. | CEF 005 -ET 001.07 | 28500049/ 28500052 |  | EPI e acessórios de Segurança | VECTRA WORK INDUSTRIA E COMERCIO DE UNIFORMES E EQUIPAMENTOS DE PROTECAO INDIVIDUAL LTDA | 11.694.789/0001-44 | 2025-10-13 | 2030-10-13 | HI_2025_07_08 | Ambos |  | SANTENENSE/ CEDRO | AIF
|  | 12057 | 5703197 | 5703197 | CAMISA PROFIS MASC ALGODAO AR TAM P | CAMISA PROFISSIONAL MANGA CURTA P, NÃO RETARDANTE A CHAMAS. CAMISA FEITA EM TECIDO 100% ALGODÃO, DESTINADA A SERVIR COMO FARDAMENTO DO COLABORADOR DA NEOENERGIA. DETALHES NA ESPECIFICAÇÃO TÉCNICA NO SGN: DIS.CEF.005 ET 010.01 | CEF 005 - ET 010.01 | Pantone Textil 16-0228 TPX |  | EPI e acessórios de Segurança | VECTRA WORK INDUSTRIA E COMERCIO DE UNIFORMES E EQUIPAMENTOS DE PROTECAO INDIVIDUAL LTDA | 11.694.789/0001-44 | 2025-10-13 | 2030-10-13 | HI_2025_07_08 | Ambos |  | SANTANENSE/SANTISTA/SANTANDERINA | AIF
|  | 12556 | 5703209 | 5703209 | CAMISA PROFIS MANGA COMPR TAM XXG | CAMISA PROFISSIONAL MANGA LONGA XXG, NÃO RETARDANTE A CHAMAS. CAMISA FEITA EM 100% ALGODÃO,DESTINADA A SERVIR COMO FARDAMENTO DO COLABORADOR DA NEOENERGIA. DETALHES NA ESPECIFICAÇÃO TÉCNICA NO SGN: DIS.CEF.005 ET 010.01. | CEF 005 - ET 010.01 | Pantone Textil 16-0228 TPX |  | EPI e acessórios de Segurança | VECTRA WORK INDUSTRIA E COMERCIO DE UNIFORMES E EQUIPAMENTOS DE PROTECAO INDIVIDUAL LTDA | 11.694.789/0001-44 | 2025-10-13 | 2030-10-13 | HI_2025_07_08 | Ambos |  | SANTANENSE/SANTISTA/SANTANDERINA | AIF
|  | 10121 | 5706160 | 5706160 | CALCA PROF MASC LAGONAL TAM 48 | CALÇA PROFISSIONAL N°48, NÃO RETARDANTE A CHAMAS, DESTINADA A IDENTIFICAR O COLABORADOR NA COMPOSIÇÃO DO UNIFORME.DETALHES NA ESPECI FICAÇÃO TÉCNICA NO SGN:DIS.CEF.005 ET 010.02. | CEF 005 - ET 010.02 | Pantone Textil 16-0228 TPX |  | EPI e acessórios de Segurança | VECTRA WORK INDUSTRIA E COMERCIO DE UNIFORMES E EQUIPAMENTOS DE PROTECAO INDIVIDUAL LTDA | 11.694.789/0001-44 | 2025-10-13 | 2030-10-13 | HI_2025_07_08 | Ambos |  | SANTANENSE/SANTISTA/SANTANDERINA | AIF
|  | 12550 | 5703203 | 5703203 | CAMISA PROFIS MANGA COMPR TAM PP | CAMISA PROFISSIONAL MANGA LONGA PP, NÃO RETARDANTE A CHAMAS. CAMISA FEITA EM 100% ALGODÃO,DESTINADA A SERVIR COMO FARDAMENTO DO COLABORADOR DA NEOENERGIA. DETALHES NA ESPECIFICAÇÃO TÉCNICA NO SGN: DIS.CEF.005 ET 010.01. | CEF 005 - ET 010.01 | Pantone Textil 16-0228 TPX |  | EPI e acessórios de Segurança | VECTRA WORK INDUSTRIA E COMERCIO DE UNIFORMES E EQUIPAMENTOS DE PROTECAO INDIVIDUAL LTDA | 11.694.789/0001-44 | 2025-10-13 | 2030-10-13 | HI_2025_07_08 | Ambos |  | SANTANENSE/SANTISTA/SANTANDERINA | AIF
|  | 16298 | 0 | 0 | CAMISETA UNISSEX ALG AR MG LONGA TAM XG | CAMISETA; MANGAS COMPRIDAS; CONFECCIONADA EM TECIDO 100% ALGODAO, FIO PENTEADO 26/1, MEIA MALHA; COR AREIA; DECOTE GALAO 1 X 1; C/ PUNHO; GOLA CARECA; LOGOTIPO NEOENERGIA IMPRESSO NA ALTURA DO PEITO NO LADO ESQUERDO E TRASEIRA; PADRAO DIS-CEF-005 ET 008.0 | CEF 005 - ET 008.03 | VECTRA WORK - AREIA (1010-TEC) |  | EPI e acessórios de Segurança | VECTRA WORK INDUSTRIA E COMERCIO DE UNIFORMES E EQUIPAMENTOS DE PROTECAO INDIVIDUAL LTDA | 11.694.789/0001-44 | 2025-10-13 | 2030-10-13 | HI_2025_07_08 | Ambos |  | TECNOMALHAS | AIF
|  | 16253 | 5628090 | 5628090 | IMPERMEAVEL FR CALCA TAM 34 PP | CONJUNTO IMPERMEAVEL FR CALÇA CONFECCIONADO EM TECIDO DE POLIURETANO COM FORRO EM ALGODÃO COM CARACTERÍSTICAS DE RESISTENCIA A CHAMAS. TAMANHO PP (34). DETALHES TÉCNICOS DIS.CEF.005 - ET 004.01 | CEF 005 -ET 004.01 | FR-PU1500-CL |  | EPI e acessórios de Segurança | VECTRA WORK INDUSTRIA E COMERCIO DE UNIFORMES E EQUIPAMENTOS DE PROTECAO INDIVIDUAL LTDA | 11.694.789/0001-44 | 2025-10-13 | 2030-10-13 | HI_2025_07_08 | Ambos | 41142 | N/A | AIF
|  | 15394 | 5638057 | 5638057 | CALCA FEMININA RESIST ARCO ELETRICO N°54 (FEM) | CALÇA FEMININA EM TECIDO COM CARACTERÍSTICAS RETARDANTES A CHAMAS: RESISTENTE AO ARCO ELÉTRICO, FOGO REPENTINO E RESPINGOS DE METAL, TAM 54.DETALHES NA ESPECIFICAÇÃO TÉCNICA NO SGN: DIS. CEF.005 ET 008.01 | CEF 005 - ET 008.01 | N/A |  | EPI e acessórios de Segurança | VECTRA WORK INDUSTRIA E COMERCIO DE UNIFORMES E EQUIPAMENTOS DE PROTECAO INDIVIDUAL LTDA | 11.694.789/0001-44 | 2025-10-13 | 2030-10-13 | HI_2025_07_08 | Ambos |  | DUPON PROTERA/SANTANDERINA VULKAN | AIF
|  | 16482 | 5638309 | 5638309 | MACACAO FR CLASSE IV TAMANHO ESP2 | VESTIMENTA DE PROTECAO INDIVIDUAL RESISTENTE A ARCO ELETRICO E FOGO REPENTINO CLASSE IV COM GOLA ESPORTE. VISTA FECHADA POR ZIPER COM 02 CURSORES E VISTA ADICIONAL COM FECHAMENTO POR VELCRO INTEIRICO NA COR PRETA. COS MEIO ELASTICO, MANGAS LONGAS, PUNHOS | CEF 005 - ET 008.04 | N/A |  | EPI e acessórios de Segurança | VECTRA WORK INDUSTRIA E COMERCIO DE UNIFORMES E EQUIPAMENTOS DE PROTECAO INDIVIDUAL LTDA | 11.694.789/0001-44 | 2025-10-13 | 2030-10-13 | HI_2025_07_08 | Ambos | 43237 | DUPON - NOMEX ESSENTIAL ARC ( PROTERA ) | AIF
|  | 12048 | 5638021 | 5638021 | CAMISA RESISTENTE ARCO ELETRICO PP COMP (MASC) | CAMISA EM TECIDO COM CARACTERÍSTICAS RETARDANTE A CHAMAS: RESISTENTE AO ARCO ELÉTRICO,FOGO REPENTINO E RESPINGOS DE METAL ,TAMANHO 1 / PP .DETALHES NA ESPECIFICAÇÃO TÉCNICA NO SGN: DIS. CEF.005 ET 008.01 | CEF 005 - ET 008.01 | N/A |  | EPI e acessórios de Segurança | VECTRA WORK INDUSTRIA E COMERCIO DE UNIFORMES E EQUIPAMENTOS DE PROTECAO INDIVIDUAL LTDA | 11.694.789/0001-44 | 2025-10-13 | 2030-10-13 | HI_2025_07_08 | Ambos |  | DUPON PROTERA/SANTANDERINA VULKAN | AIF
|  | 16485 | 5612062 | 5612062 | LUVA DE COBERTURA CLASSE IV | LUVA DE COBERTURA CLASSE IV COM ELASTICO DE 1,0 CM A 13 CM DA BARRA E POSSUIR COSTURA NO VERSO PARA REFORCO E BARRA COSTURADA EM MAQUINA RETA COM PESPONTO FINO, CONFORME CEF 005. ET 008.04 | CEF 005 - ET 008.04 | LUVA ESSENCIAL ARC |  | EPI e acessórios de Segurança | VECTRA WORK INDUSTRIA E COMERCIO DE UNIFORMES E EQUIPAMENTOS DE PROTECAO INDIVIDUAL LTDA | 11.694.789/0001-44 | 2025-10-13 | 2030-10-13 | HI_2025_07_08 | Ambos |  | DUPON - NOMEX ESSENTIAL ARC ( PROTERA ) | AIF
|  | 16484 | 5638312 | 5638312 | CAPUZ CARRASCO CLASSE IV | CAPUZ DE PROTECAO INDIVIDUAL RESISTENTE A ARCO ELETRICO E FOGO REPENTINO CLASSE IV COM ABERTURA FRONTAL EM TODA EXTENSAO DA VISEIRA COM VELCRO FEMEA DE 2,5 CM NA COR PRETA E POSSUIR ALCA PARA PENDURAR O CAPUZ COM ACABAMENTO EM X, CONFORME CEF 005. ET 008. | CEF 005 - ET 008.04 | N/A |  | EPI e acessórios de Segurança | VECTRA WORK INDUSTRIA E COMERCIO DE UNIFORMES E EQUIPAMENTOS DE PROTECAO INDIVIDUAL LTDA | 11.694.789/0001-44 | 2025-10-13 | 2030-10-13 | HI_2025_07_08 | Ambos | 43397 | DUPON - NOMEX ESSENTIAL ARC ( PROTERA ) | AIF
|  | 15382 | 5638070 | 5638070 | CAMISA FEMININA RESIS ARCO ELETR M 3 (FEM) | CAMISA FEMININA EM TECIDO COM CARACTERÍSTICAS RETARDANTE A CHA- MAS: RESISTENTE AO ARCO ELÉTRICO, FOGO REPENTINO E RESPINGOS DE METAL, TAMANHO 3 / M. DETALHES NA ESPECIFICAÇÃO TÉCNICA NO SGN: DIS.CEF.005 ET 008.01 | CEF 005 - ET 008.01 | N/A |  | EPI e acessórios de Segurança | VECTRA WORK INDUSTRIA E COMERCIO DE UNIFORMES E EQUIPAMENTOS DE PROTECAO INDIVIDUAL LTDA | 11.694.789/0001-44 | 2025-10-13 | 2030-10-13 | HI_2025_07_08 | Ambos |  | DUPON PROTERA/SANTANDERINA VULKAN | AIF
|  | 16477 | 5638304 | 5638304 | MACACAO FR CLASSE IV TAMANHO GG | VESTIMENTA DE PROTECAO INDIVIDUAL RESISTENTE A ARCO ELETRICO E FOGO REPENTINO CLASSE IV COM GOLA ESPORTE. VISTA FECHADA POR ZIPER COM 02 CURSORES E VISTA ADICIONAL COM FECHAMENTO POR VELCRO INTEIRICO NA COR PRETA. COS MEIO ELASTICO, MANGAS LONGAS, PUNHOS | CEF 005 - ET 008.04 | N/A |  | EPI e acessórios de Segurança | VECTRA WORK INDUSTRIA E COMERCIO DE UNIFORMES E EQUIPAMENTOS DE PROTECAO INDIVIDUAL LTDA | 11.694.789/0001-44 | 2025-10-13 | 2030-10-13 | HI_2025_07_08 | Ambos | 43237 | DUPON - NOMEX ESSENTIAL ARC ( PROTERA ) | AIF
|  | 16255 | 5628092 | 5628092 | IMPERMEAVEL FR CALCA TAM 38 P | CONJUNTO IMPERMEAVEL FR CALÇA CONFECCIONADO EM TECIDO DE POLIURETANO COM FORRO EM ALGODÃO COM CARACTERÍSTICAS DE RESISTENCIA A CHAMAS. TAMANHO P (38). DETALHES TÉCNICOS DIS.CEF.005 - ET 004.01 | CEF 005 -ET 004.01 | FR-PU1500-CL |  | EPI e acessórios de Segurança | VECTRA WORK INDUSTRIA E COMERCIO DE UNIFORMES E EQUIPAMENTOS DE PROTECAO INDIVIDUAL LTDA | 11.694.789/0001-44 | 2025-10-13 | 2030-10-13 | HI_2025_07_08 | Ambos | 41142 | N/A | AIF
|  | 16474 | 5638302 | 5638302 | MACACAO FR CLASSE IV TAMANHO M | VESTIMENTA DE PROTECAO INDIVIDUAL RESISTENTE A ARCO ELETRICO E FOGO REPENTINO CLASSE IV COM GOLA ESPORTE. VISTA FECHADA POR ZIPER COM 02 CURSORES E VISTA ADICIONAL COM FECHAMENTO POR VELCRO INTEIRICO NA COR PRETA. COS MEIO ELASTICO, MANGAS LONGAS, PUNHOS | CEF 005 - ET 008.04 | N/A |  | EPI e acessórios de Segurança | VECTRA WORK INDUSTRIA E COMERCIO DE UNIFORMES E EQUIPAMENTOS DE PROTECAO INDIVIDUAL LTDA | 11.694.789/0001-44 | 2025-10-13 | 2030-10-13 | HI_2025_07_08 | Ambos | 43237 | DUPON - NOMEX ESSENTIAL ARC ( PROTERA ) | AIF
|  | 12554 | 5703207 | 5703207 | CAMISA PROFIS MANGA COMPR TAM GG | CAMISA PROFISSIONAL MANGA LONGA GG, NÃO RETARDANTE A CHAMAS. CAMISA FEITA EM 100% ALGODÃO,DESTINADA A SERVIR COMO FARDAMENTO DO COLABORADOR DA NEOENERGIA. DETALHES NA ESPECIFICAÇÃO TÉCNICA NO SGN: DIS.CEF.005 ET 010.01 | CEF 005 - ET 010.01 | Pantone Textil 16-0228 TPX |  | EPI e acessórios de Segurança | VECTRA WORK INDUSTRIA E COMERCIO DE UNIFORMES E EQUIPAMENTOS DE PROTECAO INDIVIDUAL LTDA | 11.694.789/0001-44 | 2025-10-13 | 2030-10-13 | HI_2025_07_08 | Ambos |  | SANTANENSE/SANTISTA/SANTANDERINA | AIF
|  | 15383 | 5638071 | 5638071 | CAMISA FEMININA RESIS ARCO ELETR G 4 (FEM) | CAMISA FEMININA EM TECIDO COM CARACTERÍSTICAS RETARDANTE A CHA- MAS: RESISTENTE AO ARCO ELÉTRICO, FOGO REPENTINO E RESPINGOS DE METAL, TAMANHO 4 / G. DETALHES NA ESPECIFICAÇÃO TÉCNICA NO SGN: DIS.CEF.005 ET 008.01 | CEF 005 - ET 008.01 | N/A |  | EPI e acessórios de Segurança | VECTRA WORK INDUSTRIA E COMERCIO DE UNIFORMES E EQUIPAMENTOS DE PROTECAO INDIVIDUAL LTDA | 11.694.789/0001-44 | 2025-10-13 | 2030-10-13 | HI_2025_07_08 | Ambos |  | DUPON PROTERA/SANTANDERINA VULKAN | AIF
|  | 16483 | 5638310 | 5638310 | MACACAO FR CLASSE IV TAMANHO ESP3 | VESTIMENTA DE PROTECAO INDIVIDUAL RESISTENTE A ARCO ELETRICO E FOGO REPENTINO CLASSE IV COM GOLA ESPORTE. VISTA FECHADA POR ZIPER COM 02 CURSORES E VISTA ADICIONAL COM FECHAMENTO POR VELCRO INTEIRICO NA COR PRETA. COS MEIO ELASTICO, MANGAS LONGAS, PUNHOS | CEF 005 - ET 008.04 | N/A |  | EPI e acessórios de Segurança | VECTRA WORK INDUSTRIA E COMERCIO DE UNIFORMES E EQUIPAMENTOS DE PROTECAO INDIVIDUAL LTDA | 11.694.789/0001-44 | 2025-10-13 | 2030-10-13 | HI_2025_07_08 | Ambos | 43237 | DUPON - NOMEX ESSENTIAL ARC ( PROTERA ) | AIF
|  | 12055 | 5638027 | 5638027 | CAMISA RESISTENTE ARCO ELETRICO XXG COMP (MASC) | CAMISA EM TECIDO COM CARACTERÍSTICAS RETARDANTE A CHAMAS: RESISTENTE AO ARCO ELÉTRICO, FOGO REPENTINO E RESPINGOS DE METAL,TAMANHO 7 / XXG. DETALHES NA ESPECIFICAÇÃO TÉCNICA NO SGN :DIS.CEF.005 ET 008.01 | CEF 005 - ET 008.01 | N/A |  | EPI e acessórios de Segurança | VECTRA WORK INDUSTRIA E COMERCIO DE UNIFORMES E EQUIPAMENTOS DE PROTECAO INDIVIDUAL LTDA | 11.694.789/0001-44 | 2025-10-13 | 2030-10-13 | HI_2025_07_08 | Ambos |  | DUPON PROTERA/SANTANDERINA VULKAN | AIF
|  | 10120 | 5706159 | 5706159 | CALCA PROF MASC LAGONAL TAM 46 | CALÇA PROFISSIONAL N°46, NÃO RETARDANTE A CHAMAS, DESTINADA A IDENTIFICAR O COLABORADOR NA COMPOSIÇÃO DO UNIFORME.DETALHES NA ESPECI FICAÇÃO TÉCNICA NO SGN:DIS.CEF.005 ET 010.02. | CEF 005 - ET 010.02 | Pantone Textil 16-0228 TPX |  | EPI e acessórios de Segurança | VECTRA WORK INDUSTRIA E COMERCIO DE UNIFORMES E EQUIPAMENTOS DE PROTECAO INDIVIDUAL LTDA | 11.694.789/0001-44 | 2025-10-13 | 2030-10-13 | HI_2025_07_08 | Ambos |  | SANTANENSE/SANTISTA/SANTANDERINA | AIF
|  | 15258 | 5638053 | 5638053 | BALACLAVA ANTI-CHAMA TAM M | BALACLAVA; CONFECCIONADA EM TECIDO RETARDANTE A CHAMA CATEGORIA 2; COR AREIA; TAMANHO M; CONFORME PADRAO DIS.CEF.005 ET 001.08. | CEF 005 -ET 001.08 | 30080223 / 30080166 |  | EPI e acessórios de Segurança | VECTRA WORK INDUSTRIA E COMERCIO DE UNIFORMES E EQUIPAMENTOS DE PROTECAO INDIVIDUAL LTDA | 11.694.789/0001-44 | 2025-10-13 | 2030-10-13 | HI_2025_07_08 | Ambos | 31976 | ANTEX KINITTING MILLS/MATCHMASTER-USA - 14-0708 TP | AIF
|  | 15380 | 5638069 | 5638069 | CAMISA FEMININA RESIS ARCO ELETR P 2 (FEM) | CAMISA FEMININA EM TECIDO COM CARACTERÍSTICAS RETARDANTE A CHA- MAS: RESISTENTE AO ARCO ELÉTRICO, FOGO REPENTINO E RESPINGOS DE METAL, TAMANHO 2 / P. DETALHES NA ESPECIFICAÇÃO TÉCNICA NO SGN: DIS.CEF.005 ET 008.01 | CEF 005 - ET 008.01 | N/A |  | EPI e acessórios de Segurança | VECTRA WORK INDUSTRIA E COMERCIO DE UNIFORMES E EQUIPAMENTOS DE PROTECAO INDIVIDUAL LTDA | 11.694.789/0001-44 | 2025-10-13 | 2030-10-13 | HI_2025_07_08 | Ambos |  | DUPON PROTERA/SANTANDERINA VULKAN | AIF
|  | 16263 | 5628100 | 5628100 | IMPERMEAVEL FR CALCA TAM 54 XG | CONJUNTO IMPERMEAVEL FR CALÇA CONFECCIONADO EM TECIDO DE POLIURETANO COM FORRO EM ALGODÃO COM CARACTERÍSTICAS DE RESISTENCIA A CHAMAS. TAMANHO XG (54). DETALHES TÉCNICOS DIS.CEF.005 - ET 004.01 | CEF 005 -ET 004.01 | FR-PU1500-CL |  | EPI e acessórios de Segurança | VECTRA WORK INDUSTRIA E COMERCIO DE UNIFORMES E EQUIPAMENTOS DE PROTECAO INDIVIDUAL LTDA | 11.694.789/0001-44 | 2025-10-13 | 2030-10-13 | HI_2025_07_08 | Ambos | 41142 | N/A | AIF
|  | 16254 | 5628091 | 5628091 | IMPERMEAVEL FR CALCA TAM 36 PP | CONJUNTO IMPERMEAVEL FR CALÇA CONFECCIONADO EM TECIDO DE POLIURETANO COM FORRO EM ALGODÃO COM CARACTERÍSTICAS DE RESISTENCIA A CHAMAS. TAMANHO PP (36). DETALHES TÉCNICOS DIS.CEF.005 - ET 004.01 | CEF 005 -ET 004.01 | FR-PU1500-CL |  | EPI e acessórios de Segurança | VECTRA WORK INDUSTRIA E COMERCIO DE UNIFORMES E EQUIPAMENTOS DE PROTECAO INDIVIDUAL LTDA | 11.694.789/0001-44 | 2025-10-13 | 2030-10-13 | HI_2025_07_08 | Ambos | 41142 | N/A | AIF
|  | 15391 | 5638061 | 5638061 | CALCA FEMININA RESIST ARCO ELETRICO N°48 (FEM) | CALÇA FEMININA EM TECIDO COM CARACTERÍSTICAS RETARDANTES A CHAMAS: RESISTENTE AO ARCO ELÉTRICO, FOGO REPENTINO E RESPINGOS DE METAL, TAM 48.DETALHES NA ESPECIFICAÇÃO TÉCNICA NO SGN: DIS. CEF.005 ET 008.01 | CEF 005 - ET 008.01 | N/A |  | EPI e acessórios de Segurança | VECTRA WORK INDUSTRIA E COMERCIO DE UNIFORMES E EQUIPAMENTOS DE PROTECAO INDIVIDUAL LTDA | 11.694.789/0001-44 | 2025-10-13 | 2030-10-13 | HI_2025_07_08 | Ambos |  | DUPON PROTERA/SANTANDERINA VULKAN | AIF
|  | 12441 | 5706153 | 5706153 | CALCA PROF MASC LAGONAL VERDE TAM 34 | CALÇA PROFISSIONAL N°34, NÃO RETARDANTE A CHAMAS, DESTINADA A IDENTIFICAR O COLABORADOR NA COMPOSIÇÃO DO UNIFORME.DETALHES NA ESPECI FICAÇÃO TÉCNICA NO SGN:DIS.CEF.005 ET 010.02. | CEF 005 - ET 010.02 | Pantone Textil 16-0228 TPX |  | EPI e acessórios de Segurança | VECTRA WORK INDUSTRIA E COMERCIO DE UNIFORMES E EQUIPAMENTOS DE PROTECAO INDIVIDUAL LTDA | 11.694.789/0001-44 | 2025-10-13 | 2030-10-13 | HI_2025_07_08 | Ambos |  | SANTANENSE/SANTISTA/SANTANDERINA | AIF
|  | 12061 | 5703201 | 5703201 | CAMISA PROFIS MASC ALGODAO AR TAM XG | CAMISA PROFISSIONAL MANGA CURTA XG, NÃO RETARDANTE A CHAMAS. CAMISA FEITA EM TECIDO 100% ALGODÃO, DESTINADA A SERVIR COMO FARDAMENTO DO COLABORADOR DA NEOENERGIA. DETALHES NA ESPECIFICAÇÃO TÉCNICA NO SGN: DIS.CEF.005 ET 010.01 | CEF 005 - ET 010.01 | Pantone Textil 16-0228 TPX |  | EPI e acessórios de Segurança | VECTRA WORK INDUSTRIA E COMERCIO DE UNIFORMES E EQUIPAMENTOS DE PROTECAO INDIVIDUAL LTDA | 11.694.789/0001-44 | 2025-10-13 | 2030-10-13 | HI_2025_07_08 | Ambos |  | SANTANENSE/SANTISTA/SANTANDERINA | AIF
|  | 12051 | 5638024 | 5638024 | CAMISA RESISTENTE ARCO ELETRICO G COMP 4 (MASC) | CAMISA EM TECIDO COM CARACTERÍSTICAS RETARDANTE A CHAMAS: RESISTENTE AO ARCO ELÉTRICO, FOGO REPENTINO E RESPINGOS DE METAL, TAMANHO 4 / G .DETALHES NA ESPECIFICAÇÃO TÉCNICA NO SGN: DIS.CEF.005 ET 008.01. | CEF 005 - ET 008.01 | N/A |  | EPI e acessórios de Segurança | VECTRA WORK INDUSTRIA E COMERCIO DE UNIFORMES E EQUIPAMENTOS DE PROTECAO INDIVIDUAL LTDA | 11.694.789/0001-44 | 2025-10-13 | 2030-10-13 | HI_2025_07_08 | Ambos |  | DUPON PROTERA/SANTANDERINA VULKAN | AIF
|  | 12553 | 5703206 | 5703206 | CAMISA PROFIS MANGA COMPR TAM G | CAMISA PROFISSIONAL MANGA LONGA G, NÃO RETARDANTE A CHAMAS. CAMISA FEITA EM 100% ALGODÃO,DESTINADA A SERVIR COMO FARDAMENTO DO COLABORADOR DA NEOENERGIA. DETALHES NA ESPECIFICAÇÃO TÉCNICA NO SGN: DIS.CEF.005 ET 010.01 | CEF 005 - ET 010.01 | Pantone Textil 16-0228 TPX |  | EPI e acessórios de Segurança | VECTRA WORK INDUSTRIA E COMERCIO DE UNIFORMES E EQUIPAMENTOS DE PROTECAO INDIVIDUAL LTDA | 11.694.789/0001-44 | 2025-10-13 | 2030-10-13 | HI_2025_07_08 | Ambos |  | SANTANENSE/SANTISTA/SANTANDERINA | AIF
|  | 12056 | 5703196 | 5703196 | CAMISA PROFIS MASC ALGODAO AR TAM PP | CAMISA PROFISSIONAL MANGA CURTA PP, NÃO RETARDANTE A CHAMAS. CAMISA FEITA EM TECIDO 100% ALGODÃO, DESTINADA A SERVIR COMO FARDAMENTO DO COLABORADOR DA NEOENERGIA. DETALHES NA ESPECIFICAÇÃO TÉCNICA NO SGN: DIS.CEF.005 ET 010.01 | CEF 005 - ET 010.01 | Pantone Textil 16-0228 TPX |  | EPI e acessórios de Segurança | VECTRA WORK INDUSTRIA E COMERCIO DE UNIFORMES E EQUIPAMENTOS DE PROTECAO INDIVIDUAL LTDA | 11.694.789/0001-44 | 2025-10-13 | 2030-10-13 | HI_2025_07_08 | Ambos |  | SANTANENSE/SANTISTA/SANTANDERINA | AIF
|  | 12053 | 5638025 | 5638025 | CAMISA RESISTENTE ARCO ELETRICO GG COMP (MASC) | CAMISA EM TECIDO COM CARACTERÍSTICAS RETARDANTE A CHAMAS: RESISTENTE AO ARCO ELÉTRICO, FOGO REPENTINO E RESPINGOS DE METAL, TAMANHO 5 / GG . DETALHES NA ESPECIFICAÇÃO TÉCNICA NO SGN: DIS.CEF.005 ET 008.01 | CEF 005 - ET 008.01 | N/A |  | EPI e acessórios de Segurança | VECTRA WORK INDUSTRIA E COMERCIO DE UNIFORMES E EQUIPAMENTOS DE PROTECAO INDIVIDUAL LTDA | 11.694.789/0001-44 | 2025-10-13 | 2030-10-13 | HI_2025_07_08 | Ambos |  | DUPON PROTERA/SANTANDERINA VULKAN | AIF
|  | 12069 | 5703202 | 5703202 | CAMISA PROFIS MASC ALGODAO AR TAM XXG | CAMISA PROFISSIONAL MANGA CURTA XXG, NÃO RETARDANTE A CHAMAS. CAMISA FEITA EM TECIDO 100% ALGODÃO, DESTINADA A SERVIR COMO FARDAMENTO DO COLABORADOR DA NEOENERGIA. DETALHES NA ESPECIFICAÇÃO TÉCNICA NO SGN: DIS.CEF.005 ET 010.01 | CEF 005 - ET 010.01 | Pantone Textil 16-0228 TPX |  | EPI e acessórios de Segurança | VECTRA WORK INDUSTRIA E COMERCIO DE UNIFORMES E EQUIPAMENTOS DE PROTECAO INDIVIDUAL LTDA | 11.694.789/0001-44 | 2025-10-13 | 2030-10-13 | HI_2025_07_08 | Ambos |  | SANTANENSE/SANTISTA/SANTANDERINA | AIF
|  | 16251 | 5628088 | 5628088 | IMPERMEAVEL FR JAQUETA TAM GG | CONJUNTO IMPERMEAVEL FR JAQUETA CONFECCIONADO EM TECIDO DE POLIURETANO COM FORRO EM ALGODÃO COM CARACTERÍSTICAS DE RESISTENCIA A CHAMAS. TAMANHO GG. DETALHES TÉCNICOS DIS.CEF.005 - ET 004.01 | CEF 005 -ET 004.01 | FR-PU1500-BL |  | EPI e acessórios de Segurança | VECTRA WORK INDUSTRIA E COMERCIO DE UNIFORMES E EQUIPAMENTOS DE PROTECAO INDIVIDUAL LTDA | 11.694.789/0001-44 | 2025-10-13 | 2030-10-13 | HI_2025_07_08 | Ambos | 41144 | N/A | AIF
|  | 12058 | 5703198 | 5703198 | CAMISA PROFIS MASC ALGODAO AR TAM M | CAMISA PROFISSIONAL MANGA CURTA M, NÃO RETARDANTE A CHAMAS. CAMISA FEITA EM TECIDO 100% ALGODÃO, DESTINADA A SERVIR COMO FARDAMENTO DO COLABORADOR DA NEOENERGIA. DETALHES NA ESPECIFICAÇÃO TÉCNICA NO SGN: DIS.CEF.005 ET 010.01 | CEF 005 - ET 010.01 | Pantone Textil 16-0228 TPX |  | EPI e acessórios de Segurança | VECTRA WORK INDUSTRIA E COMERCIO DE UNIFORMES E EQUIPAMENTOS DE PROTECAO INDIVIDUAL LTDA | 11.694.789/0001-44 | 2025-10-13 | 2030-10-13 | HI_2025_07_08 | Ambos |  | SANTANENSE/SANTISTA/SANTANDERINA | AIF
|  | 10883 | 5709092 | 5709092 | JAQUETA BRIM TAM 58 | JAQUETA CONFECCIONADA EM BRIM; COR VERDE ; TOTALMENTE FORRADA; MANGAS COMPRIDAS DE DUAS FOLHAS; FECHAMENTO FRONTAL ATRAVES DE ZIPER COBERTO POR LAPELA; C/ DOIS BOLSOS EMBUTIDOS INFERIORES NA DIAGONAL; C/ LOGOTIPO NEOENERGIA BORDADO (TAMANHO, COR E POSICAO | CEF 005 - ET 010.04 | VECTRA VERDE (1246-TEC) |  | EPI e acessórios de Segurança | VECTRA WORK INDUSTRIA E COMERCIO DE UNIFORMES E EQUIPAMENTOS DE PROTECAO INDIVIDUAL LTDA | 11.694.789/0001-44 | 2025-10-13 | 2030-10-13 | HI_2025_07_08 | Ambos |  | SANTANENSE/SANTISTA | AIF
|  | 12049 | 5638022 | 5638022 | CAMISA RESISTENTE ARCO ELETRICO P COMP 2 (MASC) | CAMISA EM TECIDO COM CARACTERÍSTICAS RETARDANTE A CHAMAS: RESISTENTE AO ARCO ELÉTRICO,FOGO REPENTINO E RESPINGOS DE METAL ,TAMANHO 2 / P . DETALHES NA ESPECIFICAÇÃO TÉCNICA NO SGN: DIS. CEF.005 ET 008.01 | CEF 005 - ET 008.01 | N/A |  | EPI e acessórios de Segurança | VECTRA WORK INDUSTRIA E COMERCIO DE UNIFORMES E EQUIPAMENTOS DE PROTECAO INDIVIDUAL LTDA | 11.694.789/0001-44 | 2025-10-13 | 2030-10-13 | HI_2025_07_08 | Ambos |  | DUPON PROTERA/SANTANDERINA VULKAN | AIF
|  | 12555 | 5703208 | 5703208 | CAMISA PROFIS MANGA COMPR TAM XG | CAMISA PROFISSIONAL MANGA LONGA XG, NÃO RETARDANTE A CHAMAS. CAMISA FEITA EM 100% ALGODÃO,DESTINADA A SERVIR COMO FARDAMENTO DO COLABORADOR DA NEOENERGIA. DETALHES NA ESPECIFICAÇÃO TÉCNICA NO SGN: DIS.CEF.005 ET 010.01. | CEF 005 - ET 010.01 | Pantone Textil 16-0228 TPX |  | EPI e acessórios de Segurança | VECTRA WORK INDUSTRIA E COMERCIO DE UNIFORMES E EQUIPAMENTOS DE PROTECAO INDIVIDUAL LTDA | 11.694.789/0001-44 | 2025-10-13 | 2030-10-13 | HI_2025_07_08 | Ambos |  | SANTANENSE/SANTISTA/SANTANDERINA | AIF
|  | 10880 | 5706165 | 5706165 | CALCA PROF MASC LAGONAL VERDE TAM 58 | CALÇA PROFISSIONAL N°58, NÃO RETARDANTE A CHAMAS, DESTINADA A IDENTIFICAR O COLABORADOR NA COMPOSIÇÃO DO UNIFORME.DETALHES NA ESPECI FICAÇÃO TÉCNICA NO SGN:DIS.CEF.005 ET 010.02. | CEF 005 - ET 010.02 | Pantone Textil 16-0228 TPX |  | EPI e acessórios de Segurança | VECTRA WORK INDUSTRIA E COMERCIO DE UNIFORMES E EQUIPAMENTOS DE PROTECAO INDIVIDUAL LTDA | 11.694.789/0001-44 | 2025-10-13 | 2030-10-13 | HI_2025_07_08 | Ambos |  | SANTANENSE/SANTISTA/SANTANDERINA | AIF
|  | 12552 | 5703205 | 5703205 | CAMISA PROFIS MANGA COMPR TAM M | CAMISA PROFISSIONAL MANGA LONGA M, NÃO RETARDANTE A CHAMAS. CAMISA FEITA EM 100% ALGODÃO,DESTINADA A SERVIR COMO FARDAMENTO DO COLABORADOR DA NEOENERGIA. DETALHES NA ESPECIFICAÇÃO TÉCNICA NO SGN: DIS.CEF.005 ET 010.01 | CEF 005 - ET 010.01 | Pantone Textil 16-0228 TPX |  | EPI e acessórios de Segurança | VECTRA WORK INDUSTRIA E COMERCIO DE UNIFORMES E EQUIPAMENTOS DE PROTECAO INDIVIDUAL LTDA | 11.694.789/0001-44 | 2025-10-13 | 2030-10-13 | HI_2025_07_08 | Ambos |  | SANTANENSE/SANTISTA/SANTANDERINA | AIF
|  | 12450 | 5638080 | 5638080 | CALCA RESIST A ARCO ELET E CHAMA TAM 58 (MASC) | CALÇA EM TECIDO EM TECIDO COM CARACTERÍSTICAS RETARDANTE A CHAMAS: RESISTENTE AO ARCO ELÉTRICO, FOGO REPENTINO E RESPINGOS DE METAL, TAM 58.DETALHES NA ESPECIFICAÇÃO TÉCNICA NO SGN: DIS. CEF.005 ET 008.01 | CEF 005 - ET 008.01 | N/A |  | EPI e acessórios de Segurança | VECTRA WORK INDUSTRIA E COMERCIO DE UNIFORMES E EQUIPAMENTOS DE PROTECAO INDIVIDUAL LTDA | 11.694.789/0001-44 | 2025-10-13 | 2030-10-13 | HI_2025_07_08 | Ambos |  | DUPON PROTERA/SANTANDERINA VULKAN | AIF
|  | 16252 | 5628089 | 5628089 | IMPERMEAVEL FR JAQUETA TAM XG | CONJUNTO IMPERMEAVEL FR JAQUETA CONFECCIONADO EM TECIDO DE POLIURETANO COM FORRO EM ALGODÃO COM CARACTERÍSTICAS DE RESISTENCIA A CHAMAS. TAMANHO EG. DETALHES TÉCNICOS DIS.CEF.005 - ET 004.01 | CEF 005 -ET 004.01 | FR-PU1500-BL |  | EPI e acessórios de Segurança | VECTRA WORK INDUSTRIA E COMERCIO DE UNIFORMES E EQUIPAMENTOS DE PROTECAO INDIVIDUAL LTDA | 11.694.789/0001-44 | 2025-10-13 | 2030-10-13 | HI_2025_07_08 | Ambos | 41144 | N/A | AIF
|  | 16478 | 5638305 | 5638305 | MACACAO FR CLASSE IV TAMANHO XG | VESTIMENTA DE PROTECAO INDIVIDUAL RESISTENTE A ARCO ELETRICO E FOGO REPENTINO CLASSE IV COM GOLA ESPORTE. VISTA FECHADA POR ZIPER COM 02 CURSORES E VISTA ADICIONAL COM FECHAMENTO POR VELCRO INTEIRICO NA COR PRETA. COS MEIO ELASTICO, MANGAS LONGAS, PUNHOS | CEF 005 - ET 008.04 | N/A |  | EPI e acessórios de Segurança | VECTRA WORK INDUSTRIA E COMERCIO DE UNIFORMES E EQUIPAMENTOS DE PROTECAO INDIVIDUAL LTDA | 11.694.789/0001-44 | 2025-10-13 | 2030-10-13 | HI_2025_07_08 | Ambos | 43237 | DUPON - NOMEX ESSENTIAL ARC ( PROTERA ) | AIF
|  | 16473 | 5638301 | 5638301 | MACACAO FR CLASSE IV TAMANHO P | VESTIMENTA DE PROTECAO INDIVIDUAL RESISTENTE A ARCO ELETRICO E FOGO REPENTINO CLASSE IV COM GOLA ESPORTE. VISTA FECHADA POR ZIPER COM 02 CURSORES E VISTA ADICIONAL COM FECHAMENTO POR VELCRO INTEIRICO NA COR PRETA. COS MEIO ELASTICO, MANGAS LONGAS, PUNHOS | CEF 005 - ET 008.04 | N/A |  | EPI e acessórios de Segurança | VECTRA WORK INDUSTRIA E COMERCIO DE UNIFORMES E EQUIPAMENTOS DE PROTECAO INDIVIDUAL LTDA | 11.694.789/0001-44 | 2025-10-13 | 2030-10-13 | HI_2025_07_08 | Ambos | 43237 | DUPON - NOMEX ESSENTIAL ARC ( PROTERA ) | AIF
|  | 12044 | 5638016 | 5638016 | CALCA RESIST A ARCO ELET E CHAMA TAM 48 (MASC) | CALÇA EM TECIDO EM TECIDO COM CARACTERÍSTICAS RETARDANTE A CHAMAS: RESISTENTE AO ARCO ELÉTRICO, FOGO REPENTINO E RESPINGOS DE METAL, TAM 48.DETALHES NA ESPECIFICAÇÃO TÉCNICA NO SGN: DIS. CEF.005 ET 008.01 | CEF 005 - ET 008.01 | N/A |  | EPI e acessórios de Segurança | VECTRA WORK INDUSTRIA E COMERCIO DE UNIFORMES E EQUIPAMENTOS DE PROTECAO INDIVIDUAL LTDA | 11.694.789/0001-44 | 2025-10-13 | 2030-10-13 | HI_2025_07_08 | Ambos |  | DUPON PROTERA/SANTANDERINA VULKAN | AIF
|  | 12046 | 5638020 | 5638020 | CALCA RESIST A ARCO ELET E CHAMA TAM 56 (MASC) | CALÇA EM TECIDO EM TECIDO COM CARACTERÍSTICAS RETARDANTE A CHAMAS: RESISTENTE AO ARCO ELÉTRICO, FOGO REPENTINO E RESPINGOS DE METAL, TAM 56.DETALHES NA ESPECIFICAÇÃO TÉCNICA NO SGN: DIS. CEF.005 ET 008.01 | CEF 005 - ET 008.01 | N/A |  | EPI e acessórios de Segurança | VECTRA WORK INDUSTRIA E COMERCIO DE UNIFORMES E EQUIPAMENTOS DE PROTECAO INDIVIDUAL LTDA | 11.694.789/0001-44 | 2025-10-13 | 2030-10-13 | HI_2025_07_08 | Ambos |  | DUPON PROTERA/SANTANDERINA VULKAN | AIF
|  | 10119 | 5706158 | 5706158 | CALCA PROF MASC LAGONAL TAM 44 | CALÇA PROFISSIONAL N°44, NÃO RETARDANTE A CHAMAS, DESTINADA A IDENTIFICAR O COLABORADOR NA COMPOSIÇÃO DO UNIFORME.DETALHES NA ESPECI FICAÇÃO TÉCNICA NO SGN:DIS.CEF.005 ET 010.02. | CEF 005 - ET 010.02 | Pantone Textil 16-0228 TPX |  | EPI e acessórios de Segurança | VECTRA WORK INDUSTRIA E COMERCIO DE UNIFORMES E EQUIPAMENTOS DE PROTECAO INDIVIDUAL LTDA | 11.694.789/0001-44 | 2025-10-13 | 2030-10-13 | HI_2025_07_08 | Ambos |  | SANTANENSE/SANTISTA/SANTANDERINA | AIF
|  | 12449 | 5638019 | 5638019 | CALCA RESIST A ARCO ELET E CHAMA TAM 54 (MASC) | CALÇA EM TECIDO EM TECIDO COM CARACTERÍSTICAS RETARDANTE A CHAMAS: RESISTENTE AO ARCO ELÉTRICO, FOGO REPENTINO E RESPINGOS DE METAL, TAM 54.DETALHES NA ESPECIFICAÇÃO TÉCNICA NO SGN: DIS. CEF.005 ET 008.01 | CEF 005 - ET 008.01 | N/A |  | EPI e acessórios de Segurança | VECTRA WORK INDUSTRIA E COMERCIO DE UNIFORMES E EQUIPAMENTOS DE PROTECAO INDIVIDUAL LTDA | 11.694.789/0001-44 | 2025-10-13 | 2030-10-13 | HI_2025_07_08 | Ambos |  | DUPON PROTERA/SANTANDERINA VULKAN | AIF
|  | 12042 | 5638012 | 5638012 | CALCA RESIST A ARCO ELET E CHAMA TAM 40 (MASC) | CALÇA EM TECIDO EM TECIDO COM CARACTERÍSTICAS RETARDANTE A CHAMAS: RESISTENTE AO ARCO ELÉTRICO, FOGO REPENTINO E RESPINGOS DE METAL, TAM 40.DETALHES NA ESPECIFICAÇÃO TÉCNICA NO SGN: DIS. CEF.005 ET 008.01 | CEF 005 - ET 008.01 | N/A |  | EPI e acessórios de Segurança | VECTRA WORK INDUSTRIA E COMERCIO DE UNIFORMES E EQUIPAMENTOS DE PROTECAO INDIVIDUAL LTDA | 11.694.789/0001-44 | 2025-10-13 | 2030-10-13 | HI_2025_07_08 | Ambos |  | DUPON PROTERA/SANTANDERINA VULKAN | AIF
|  | 16480 | 5638307 | 5638307 | MACACAO FR CLASSE IV TAMANHO XXXG | VESTIMENTA DE PROTECAO INDIVIDUAL RESISTENTE A ARCO ELETRICO E FOGO REPENTINO CLASSE IV COM GOLA ESPORTE. VISTA FECHADA POR ZIPER COM 02 CURSORES E VISTA ADICIONAL COM FECHAMENTO POR VELCRO INTEIRICO NA COR PRETA. COS MEIO ELASTICO, MANGAS LONGAS, PUNHOS | CEF 005 - ET 008.04 | N/A |  | EPI e acessórios de Segurança | VECTRA WORK INDUSTRIA E COMERCIO DE UNIFORMES E EQUIPAMENTOS DE PROTECAO INDIVIDUAL LTDA | 11.694.789/0001-44 | 2025-10-13 | 2030-10-13 | HI_2025_07_08 | Ambos | 43237 | DUPON - NOMEX ESSENTIAL ARC ( PROTERA ) | AIF
|  | 10117 | 5706156 | 5706156 | CALCA PROF MASC LAGONAL TAM 40 | CALÇA PROFISSIONAL N°40, NÃO RETARDANTE A CHAMAS, DESTINADA A IDENTIFICAR O COLABORADOR NA COMPOSIÇÃO DO UNIFORME.DETALHES NA ESPECI FICAÇÃO TÉCNICA NO SGN:DIS.CEF.005 ET 010.02. | CEF 005 - ET 010.02 | Pantone Textil 16-0228 TPX |  | EPI e acessórios de Segurança | VECTRA WORK INDUSTRIA E COMERCIO DE UNIFORMES E EQUIPAMENTOS DE PROTECAO INDIVIDUAL LTDA | 11.694.789/0001-44 | 2025-10-13 | 2030-10-13 | HI_2025_07_08 | Ambos |  | SANTANENSE/SANTISTA/SANTANDERINA | AIF
|  | 16472 | 5638300 | 5638300 | MACACAO FR CLASSE IV TAMANHO PP | VESTIMENTA DE PROTECAO INDIVIDUAL RESISTENTE A ARCO ELETRICO E FOGO REPENTINO CLASSE IV COM GOLA ESPORTE. VISTA FECHADA POR ZIPER COM 02 CURSORES E VISTA ADICIONAL COM FECHAMENTO POR VELCRO INTEIRICO NA COR PRETA. COS MEIO ELASTICO, MANGAS LONGAS, PUNHOS | CEF 005 - ET 008.04 | N/A |  | EPI e acessórios de Segurança | VECTRA WORK INDUSTRIA E COMERCIO DE UNIFORMES E EQUIPAMENTOS DE PROTECAO INDIVIDUAL LTDA | 11.694.789/0001-44 | 2025-10-13 | 2030-10-13 | HI_2025_07_08 | Ambos | 43237 | DUPON - NOMEX ESSENTIAL ARC ( PROTERA ) | AIF
|  | 12444 | 0 | 0 | CALCA RESIST A ARCO ELET E CHAMA TAM 34 (MASC) | CALÇA EM TECIDO EM TECIDO COM CARACTERÍSTICAS RETARDANTE A CHAMAS: RESISTENTE AO ARCO ELÉTRICO, FOGO REPENTINO E RESPINGOS DE METAL, TAM 34.DETALHES NA ESPECIFICAÇÃO TÉCNICA NO SGN: DIS. CEF.005 ET 008.01 | CEF 005 - ET 008.01 | N/A |  | EPI e acessórios de Segurança | VECTRA WORK INDUSTRIA E COMERCIO DE UNIFORMES E EQUIPAMENTOS DE PROTECAO INDIVIDUAL LTDA | 11.694.789/0001-44 | 2025-10-13 | 2030-10-13 | HI_2025_07_08 | Ambos |  | DUPON PROTERA/SANTANDERINA VULKAN | AIF
|  | 10116 | 5706155 | 5706155 | CALCA PROF MASC LAGONAL TAM 38 | CALÇA PROFISSIONAL N°38, NÃO RETARDANTE A CHAMAS, DESTINADA A IDENTIFICAR O COLABORADOR NA COMPOSIÇÃO DO UNIFORME.DETALHES NA ESPECI FICAÇÃO TÉCNICA NO SGN:DIS.CEF.005 ET 010.02. | CEF 005 - ET 010.02 | Pantone Textil 16-0228 TPX |  | EPI e acessórios de Segurança | VECTRA WORK INDUSTRIA E COMERCIO DE UNIFORMES E EQUIPAMENTOS DE PROTECAO INDIVIDUAL LTDA | 11.694.789/0001-44 | 2025-10-13 | 2030-10-13 | HI_2025_07_08 | Ambos |  | SANTANENSE/SANTISTA/SANTANDERINA | AIF
|  | 12448 | 5638017 | 5638017 | CALCA RESIST A ARCO ELET E CHAMA TAM 50 (MASC) | CALÇA EM TECIDO EM TECIDO COM CARACTERÍSTICAS RETARDANTE A CHAMAS: RESISTENTE AO ARCO ELÉTRICO, FOGO REPENTINO E RESPINGOS DE METAL, TAM 50.DETALHES NA ESPECIFICAÇÃO TÉCNICA NO SGN: DIS. CEF.005 ET 008.01 | CEF 005 - ET 008.01 | N/A |  | EPI e acessórios de Segurança | VECTRA WORK INDUSTRIA E COMERCIO DE UNIFORMES E EQUIPAMENTOS DE PROTECAO INDIVIDUAL LTDA | 11.694.789/0001-44 | 2025-10-13 | 2030-10-13 | HI_2025_07_08 | Ambos |  | DUPON PROTERA/SANTANDERINA VULKAN | AIF
|  | 12054 | 5638026 | 5638026 | CAMISA RESISTENTE ARCO ELETRICO XG COMP (MASC) | CAMISA EM TECIDO COM CARACTERÍSTICAS RETARDANTE A CHAMAS: RESISTENTE AO ARCO ELÉTRICO, FOGO REPENTINO E RESPINGOS DE METAL, TAMANHO 6 / XG . DETALHES NA ESPECIFICAÇÃO TÉCNICA NO SGN: DIS.CEF.005 ET 008.01 | CEF 005 - ET 008.01 | N/A |  | EPI e acessórios de Segurança | VECTRA WORK INDUSTRIA E COMERCIO DE UNIFORMES E EQUIPAMENTOS DE PROTECAO INDIVIDUAL LTDA | 11.694.789/0001-44 | 2025-10-13 | 2030-10-13 | HI_2025_07_08 | Ambos |  | DUPON PROTERA/SANTANDERINA VULKAN | AIF
|  | 12043 | 5638014 | 5638014 | CALCA RESIST A ARCO ELET E CHAMA TAM 44 (MASC) | CALÇA EM TECIDO EM TECIDO COM CARACTERÍSTICAS RETARDANTE A CHAMAS: RESISTENTE AO ARCO ELÉTRICO, FOGO REPENTINO E RESPINGOS DE METAL, TAM 44. DETALHES NA ESPECIFICAÇÃO TÉCNICA NO SGN: DIS.CEF.005 ET 008.01 | CEF 005 - ET 008.01 | N/A |  | EPI e acessórios de Segurança | VECTRA WORK INDUSTRIA E COMERCIO DE UNIFORMES E EQUIPAMENTOS DE PROTECAO INDIVIDUAL LTDA | 11.694.789/0001-44 | 2025-10-13 | 2030-10-13 | HI_2025_07_08 | Ambos |  | DUPON PROTERA/SANTANDERINA VULKAN | AIF
|  | 12445 | 5638011 | 5638011 | CALCA RESIST A ARCO ELET E CHAMA TAM 38 (MASC) | CALÇA EM TECIDO EM TECIDO COM CARACTERÍSTICAS RETARDANTE A CHAMAS: RESISTENTE AO ARCO ELÉTRICO, FOGO REPENTINO E RESPINGOS DE METAL, TAM 38.DETALHES NA ESPECIFICAÇÃO TÉCNICA NO SGN: DIS. CEF.005 ET 008.01 | CEF 005 - ET 008.01 | N/A |  | EPI e acessórios de Segurança | VECTRA WORK INDUSTRIA E COMERCIO DE UNIFORMES E EQUIPAMENTOS DE PROTECAO INDIVIDUAL LTDA | 11.694.789/0001-44 | 2025-10-13 | 2030-10-13 | HI_2025_07_08 | Ambos |  | DUPON PROTERA/SANTANDERINA VULKAN | AIF
|  | 12446 | 5638013 | 5638013 | CALCA RESIST A ARCO ELET E CHAMA TAM 42 (MASC) | CALÇA EM TECIDO EM TECIDO COM CARACTERÍSTICAS RETARDANTE A CHAMAS: RESISTENTE AO ARCO ELÉTRICO, FOGO REPENTINO E RESPINGOS DE METAL, TAM 42.DETALHES NA ESPECIFICAÇÃO TÉCNICA NO SGN: DIS. CEF.005 ET 008.01 | CEF 005 - ET 008.01 | N/A |  | EPI e acessórios de Segurança | VECTRA WORK INDUSTRIA E COMERCIO DE UNIFORMES E EQUIPAMENTOS DE PROTECAO INDIVIDUAL LTDA | 11.694.789/0001-44 | 2025-10-13 | 2030-10-13 | HI_2025_07_08 | Ambos |  | DUPON PROTERA/SANTANDERINA VULKAN | AIF
|  | 12045 | 5638018 | 5638018 | CALCA RESIST A ARCO ELET E CHAMA TAM 52 (MASC) | CALÇA EM TECIDO EM TECIDO COM CARACTERÍSTICAS RETARDANTE A CHAMAS: RESISTENTE AO ARCO ELÉTRICO, FOGO REPENTINO E RESPINGOS DE METAL, TAM 52.DETALHES NA ESPECIFICAÇÃO TÉCNICA NO SGN: DIS. CEF.005 ET 008.01 | CEF 005 - ET 008.01 | N/A |  | EPI e acessórios de Segurança | VECTRA WORK INDUSTRIA E COMERCIO DE UNIFORMES E EQUIPAMENTOS DE PROTECAO INDIVIDUAL LTDA | 11.694.789/0001-44 | 2025-10-13 | 2030-10-13 | HI_2025_07_08 | Ambos |  | DUPON PROTERA/SANTANDERINA VULKAN | AIF
|  | 10118 | 5706157 | 5706157 | CALCA PROF MASC LAGONAL TAM 42 | CALÇA PROFISSIONAL N°42, NÃO RETARDANTE A CHAMAS, DESTINADA A IDENTIFICAR O COLABORADOR NA COMPOSIÇÃO DO UNIFORME.DETALHES NA ESPECI FICAÇÃO TÉCNICA NO SGN:DIS.CEF.005 ET 010.02. | CEF 005 - ET 010.02 | Pantone Textil 16-0228 TPX |  | EPI e acessórios de Segurança | VECTRA WORK INDUSTRIA E COMERCIO DE UNIFORMES E EQUIPAMENTOS DE PROTECAO INDIVIDUAL LTDA | 11.694.789/0001-44 | 2025-10-13 | 2030-10-13 | HI_2025_07_08 | Ambos |  | SANTANENSE/SANTISTA/SANTANDERINA | AIF
|  | 16100 | 5638103 | 5638103 | TOP FR TAM G | TOP - TAM G - TECIDO FR , TECIDO 100% ALGODÃO - PADRÃO DIS.CEF 005. ET 008.06 | CEF 005 - ET 008.06 | 74000001 / 74000004 |  | EPI e acessórios de Segurança | VECTRA WORK INDUSTRIA E COMERCIO DE UNIFORMES E EQUIPAMENTOS DE PROTECAO INDIVIDUAL LTDA | 11.694.789/0001-44 | 2025-10-13 | 2030-10-13 | HI_2025_07_08 | Ambos |  | ANTEX -MALHA FR INTERLOCK 100% ALGODÃO | AIF
|  | 12447 | 5638015 | 5638015 | CALCA RESIST A ARCO ELET E CHAMA TAM 46 (MASC) | CALÇA EM TECIDO EM TECIDO COM CARACTERÍSTICAS RETARDANTE A CHAMAS: RESISTENTE AO ARCO ELÉTRICO, FOGO REPENTINO E RESPINGOS DE METAL, TAM 46.DETALHES NA ESPECIFICAÇÃO TÉCNICA NO SGN: DIS. CEF.005 ET 008.01 | CEF 005 - ET 008.01 | N/A |  | EPI e acessórios de Segurança | VECTRA WORK INDUSTRIA E COMERCIO DE UNIFORMES E EQUIPAMENTOS DE PROTECAO INDIVIDUAL LTDA | 11.694.789/0001-44 | 2025-10-13 | 2030-10-13 | HI_2025_07_08 | Ambos |  | DUPON PROTERA/SANTANDERINA VULKAN | AIF
|  | 16297 | 0 | 0 | CAMISETA UNISSEX ALG AR MG LONGA TAM P | CAMISETA; MANGAS COMPRIDAS; CONFECCIONADA EM TECIDO 100% ALGODAO, FIO PENTEADO 26/1, MEIA MALHA; COR AREIA; DECOTE GALAO 1 X 1; C/ PUNHO; GOLA CARECA; LOGOTIPO NEOENERGIA IMPRESSO NA ALTURA DO PEITO NO LADO ESQUERDO E TRASEIRA; PADRAO DIS-CEF-005 ET 008.0 | CEF 005 - ET 008.03 | VECTRA WORK - AREIA (1010-TEC) |  | EPI e acessórios de Segurança | VECTRA WORK INDUSTRIA E COMERCIO DE UNIFORMES E EQUIPAMENTOS DE PROTECAO INDIVIDUAL LTDA | 11.694.789/0001-44 | 2025-10-13 | 2030-10-13 | HI_2025_07_08 | Ambos |  | TECNOMALHAS | AIF
|  | 15384 | 5638072 | 5638072 | CAMISA FEMININA RESIS ARCO ELETR GG 5 (FEM) | CAMISA FEMININA EM TECIDO COM CARACTERÍSTICAS RETARDANTE A CHA- MAS: RESISTENTE AO ARCO ELÉTRICO, FOGO REPENTINO E RESPINGOS DE METAL, TAMANHO 5/ GG. DETALHES NA ESPECIFICAÇÃO TÉCNICA NO SGN: DIS.CEF.005 ET 008.01 | CEF 005 - ET 008.01 | N/A |  | EPI e acessórios de Segurança | VECTRA WORK INDUSTRIA E COMERCIO DE UNIFORMES E EQUIPAMENTOS DE PROTECAO INDIVIDUAL LTDA | 11.694.789/0001-44 | 2025-10-13 | 2030-10-13 | HI_2025_07_08 | Ambos |  | DUPON PROTERA/SANTANDERINA VULKAN | AIF
|  | 10986 | 0 | 0 | CAMISETA UNISSEX ALG AR MG LONGA TAM M | CAMISETA; MANGAS COMPRIDAS; CONFECCIONADA EM TECIDO 100% ALGODAO, FIO PENTEADO 26/1, MEIA MALHA; COR AREIA; DECOTE GALAO 1 X 1; C/ PUNHO; GOLA CARECA; LOGOTIPO NEOENERGIA IMPRESSO NA ALTURA DO PEITO NO LADO ESQUERDO E TRASEIRA; PADRAO DIS-CEF-005 ET 008.0 | CEF 005 - ET 008.03 | VECTRA WORK - AREIA (1010-TEC) |  | EPI e acessórios de Segurança | VECTRA WORK INDUSTRIA E COMERCIO DE UNIFORMES E EQUIPAMENTOS DE PROTECAO INDIVIDUAL LTDA | 11.694.789/0001-44 | 2025-10-13 | 2030-10-13 | HI_2025_07_08 | Ambos |  | TECNOMALHAS | AIF
|  | 10987 | 0 | 0 | CAMISETA UNISSEX ALG AR MG LONGA TAM XXG | CAMISETA; MANGAS COMPRIDAS; CONFECCIONADA EM TECIDO 100% ALGODAO, FIO PENTEADO 26/1, MEIA MALHA; COR AREIA; DECOTE GALAO 1 X 1; C/ PUNHO; GOLA CARECA; LOGOTIPO NEOENERGIA IMPRESSO NA ALTURA DO PEITO NO LADO ESQUERDO E TRASEIRA; PADRAO DIS-CEF-005 ET 008.0 | CEF 005 - ET 008.03 | VECTRA WORK - AREIA (1010-TEC) |  | EPI e acessórios de Segurança | VECTRA WORK INDUSTRIA E COMERCIO DE UNIFORMES E EQUIPAMENTOS DE PROTECAO INDIVIDUAL LTDA | 11.694.789/0001-44 | 2025-10-13 | 2030-10-13 | HI_2025_07_08 | Ambos |  | TECNOMALHAS | AIF
|  | 15259 | 5638054 | 5638054 | BALACLAVA ANTI-CHAMA TAM G | BALACLAVA; CONFECCIONADA EM TECIDO RETARDANTE A CHAMA CATEGORIA 2; COR AREIA; TAMANHO M; CONFORME PADRAO DIS.CEF.005 ET 001.08. | CEF 005 -ET 001.08 | 30080223 / 30080166 |  | EPI e acessórios de Segurança | VECTRA WORK INDUSTRIA E COMERCIO DE UNIFORMES E EQUIPAMENTOS DE PROTECAO INDIVIDUAL LTDA | 11.694.789/0001-44 | 2025-10-13 | 2030-10-13 | HI_2025_07_08 | Ambos | 31976 | ANTEX KINITTING MILLS/MATCHMASTER-USA - 14-0708 TP | AIF
|  | 16102 | 5638105 | 5638105 | TOP FR TAM XG | TOP - TAM XG - TECIDO FR , TECIDO 100% ALGODÃO - PADRÃO DIS.CEF 005. ET 008.06 | CEF 005 - ET 008.06 | 74000001 / 74000004 |  | EPI e acessórios de Segurança | VECTRA WORK INDUSTRIA E COMERCIO DE UNIFORMES E EQUIPAMENTOS DE PROTECAO INDIVIDUAL LTDA | 11.694.789/0001-44 | 2025-10-13 | 2030-10-13 | HI_2025_07_08 | Ambos |  | ANTEX -MALHA FR INTERLOCK 100% ALGODÃO | AIF
|  | 16098 | 5638101 | 5638101 | TOP FR TAM P | TOP - TAM P - TECIDO FR , TECIDO 100% ALGODÃO - PADRÃO DIS.CEF 005. ET 008.06 | CEF 005 - ET 008.06 | 74000001 / 74000004 |  | EPI e acessórios de Segurança | VECTRA WORK INDUSTRIA E COMERCIO DE UNIFORMES E EQUIPAMENTOS DE PROTECAO INDIVIDUAL LTDA | 11.694.789/0001-44 | 2025-10-13 | 2030-10-13 | HI_2025_07_08 | Ambos |  | ANTEX -MALHA FR INTERLOCK 100% ALGODÃO | AIF
|  | 16479 | 5638306 | 5638306 | MACACAO FR CLASSE IV TAMANHO XXG | VESTIMENTA DE PROTECAO INDIVIDUAL RESISTENTE A ARCO ELETRICO E FOGO REPENTINO CLASSE IV COM GOLA ESPORTE. VISTA FECHADA POR ZIPER COM 02 CURSORES E VISTA ADICIONAL COM FECHAMENTO POR VELCRO INTEIRICO NA COR PRETA. COS MEIO ELASTICO, MANGAS LONGAS, PUNHOS | CEF 005 - ET 008.04 | N/A |  | EPI e acessórios de Segurança | VECTRA WORK INDUSTRIA E COMERCIO DE UNIFORMES E EQUIPAMENTOS DE PROTECAO INDIVIDUAL LTDA | 11.694.789/0001-44 | 2025-10-13 | 2030-10-13 | HI_2025_07_08 | Ambos | 43237 | DUPON - NOMEX ESSENTIAL ARC ( PROTERA ) | AIF
|  | 16101 | 5638104 | 5638104 | TOP FR TAM GG | TOP - TAM GG - TECIDO FR , TECIDO 100% ALGODÃO - PADRÃO DIS.CEF 005. ET 008.06 | CEF 005 - ET 008.06 | 74000001 / 74000004 |  | EPI e acessórios de Segurança | VECTRA WORK INDUSTRIA E COMERCIO DE UNIFORMES E EQUIPAMENTOS DE PROTECAO INDIVIDUAL LTDA | 11.694.789/0001-44 | 2025-10-13 | 2030-10-13 | HI_2025_07_08 | Ambos |  | ANTEX -MALHA FR INTERLOCK 100% ALGODÃO | AIF
|  | 16296 | 0 | 0 | CAMISETA UNISSEX ALG AR MG LONGA TAM PP | CAMISETA; MANGAS COMPRIDAS; CONFECCIONADA EM TECIDO 100% ALGODAO, FIO PENTEADO 26/1, MEIA MALHA; COR AREIA; DECOTE GALAO 1 X 1; C/ PUNHO; GOLA CARECA; LOGOTIPO NEOENERGIA IMPRESSO NA ALTURA DO PEITO NO LADO ESQUERDO E TRASEIRA; PADRAO DIS-CEF-005 ET 008.0 | CEF 005 - ET 008.03 | VECTRA WORK - AREIA (1010-TEC) |  | EPI e acessórios de Segurança | VECTRA WORK INDUSTRIA E COMERCIO DE UNIFORMES E EQUIPAMENTOS DE PROTECAO INDIVIDUAL LTDA | 11.694.789/0001-44 | 2025-10-13 | 2030-10-13 | HI_2025_07_08 | Ambos |  | TECNOMALHAS | AIF
|  | 16256 | 5628093 | 5628093 | IMPERMEAVEL FR CALCA TAM 40 P | CONJUNTO IMPERMEAVEL FR CALÇA CONFECCIONADO EM TECIDO DE POLIURETANO COM FORRO EM ALGODÃO COM CARACTERÍSTICAS DE RESISTENCIA A CHAMAS. TAMANHO P (40). DETALHES TÉCNICOS DIS.CEF.005 - ET 004.01 | CEF 005 -ET 004.01 | FR-PU1500-CL |  | EPI e acessórios de Segurança | VECTRA WORK INDUSTRIA E COMERCIO DE UNIFORMES E EQUIPAMENTOS DE PROTECAO INDIVIDUAL LTDA | 11.694.789/0001-44 | 2025-10-13 | 2030-10-13 | HI_2025_07_08 | Ambos | 41142 | N/A | AIF
|  | 15393 | 5638059 | 5638059 | CALCA FEMININA RESIST ARCO ELETRICO N°52 (FEM) | CALÇA FEMININA EM TECIDO COM CARACTERÍSTICAS RETARDANTES A CHAMAS: RESISTENTE AO ARCO ELÉTRICO, FOGO REPENTINO E RESPINGOS DE METAL, TAM 52.DETALHES NA ESPECIFICAÇÃO TÉCNICA NO SGN: DIS. CEF.005 ET 008.01 | CEF 005 - ET 008.01 | N/A |  | EPI e acessórios de Segurança | VECTRA WORK INDUSTRIA E COMERCIO DE UNIFORMES E EQUIPAMENTOS DE PROTECAO INDIVIDUAL LTDA | 11.694.789/0001-44 | 2025-10-13 | 2030-10-13 | HI_2025_07_08 | Ambos |  | DUPON PROTERA/SANTANDERINA VULKAN | AIF
|  | 16476 | 5638303 | 5638303 | MACACAO FR CLASSE IV TAMANHO G | VESTIMENTA DE PROTECAO INDIVIDUAL RESISTENTE A ARCO ELETRICO E FOGO REPENTINO CLASSE IV COM GOLA ESPORTE. VISTA FECHADA POR ZIPER COM 02 CURSORES E VISTA ADICIONAL COM FECHAMENTO POR VELCRO INTEIRICO NA COR PRETA. COS MEIO ELASTICO, MANGAS LONGAS, PUNHOS | CEF 005 - ET 008.04 | N/A |  | EPI e acessórios de Segurança | VECTRA WORK INDUSTRIA E COMERCIO DE UNIFORMES E EQUIPAMENTOS DE PROTECAO INDIVIDUAL LTDA | 11.694.789/0001-44 | 2025-10-13 | 2030-10-13 | HI_2025_07_08 | Ambos | 43237 | DUPON - NOMEX ESSENTIAL ARC ( PROTERA ) | AIF
|  | 10122 | 5706161 | 5706161 | CALCA PROF MASC LAGONAL TAM 50 | CALÇA PROFISSIONAL N°50, NÃO RETARDANTE A CHAMAS, DESTINADA A IDENTIFICAR O COLABORADOR NA COMPOSIÇÃO DO UNIFORME.DETALHES NA ESPECI FICAÇÃO TÉCNICA NO SGN:DIS.CEF.005 ET 010.02. | CEF 005 - ET 010.02 | Pantone Textil 16-0228 TPX |  | EPI e acessórios de Segurança | VECTRA WORK INDUSTRIA E COMERCIO DE UNIFORMES E EQUIPAMENTOS DE PROTECAO INDIVIDUAL LTDA | 11.694.789/0001-44 | 2025-10-13 | 2030-10-13 | HI_2025_07_08 | Ambos |  | SANTANENSE/SANTISTA/SANTANDERINA | AIF
|  | 12443 | 5706166 | 5706166 | CALCA PROF MASC LAGONAL VERDE TAM 60 | CALÇA PROFISSIONAL N°60, NÃO RETARDANTE A CHAMAS, DESTINADA A IDENTIFICAR O COLABORADOR NA COMPOSIÇÃO DO UNIFORME.DETALHES NA ESPECI FICAÇÃO TÉCNICA NO SGN:DIS.CEF.005 ET 010.02. | CEF 005 - ET 010.02 | Pantone Textil 16-0228 TPX |  | EPI e acessórios de Segurança | VECTRA WORK INDUSTRIA E COMERCIO DE UNIFORMES E EQUIPAMENTOS DE PROTECAO INDIVIDUAL LTDA | 11.694.789/0001-44 | 2025-10-13 | 2030-10-13 | HI_2025_07_08 | Ambos |  | SANTANENSE/SANTISTA/SANTANDERINA | AIF
|  | 10097 | 5706162 | 5706162 | CALCA PROF MASC LAGONAL TAM 52 | CALÇA PROFISSIONAL N°52, NÃO RETARDANTE A CHAMAS, DESTINADA A IDENTIFICAR O COLABORADOR NA COMPOSIÇÃO DO UNIFORME.DETALHES NA ESPECI FICAÇÃO TÉCNICA NO SGN:DIS.CEF.005 ET 010.02. | CEF 005 - ET 010.02 | Pantone Textil 16-0228 TPX |  | EPI e acessórios de Segurança | VECTRA WORK INDUSTRIA E COMERCIO DE UNIFORMES E EQUIPAMENTOS DE PROTECAO INDIVIDUAL LTDA | 11.694.789/0001-44 | 2025-10-13 | 2030-10-13 | HI_2025_07_08 | Ambos |  | SANTANENSE/SANTISTA/SANTANDERINA | AIF
|  | 15392 | 5638060 | 5638060 | CALCA FEMININA RESIST ARCO ELETRICO N°50 (FEM) | CALÇA FEMININA EM TECIDO COM CARACTERÍSTICAS RETARDANTES A CHAMAS: RESISTENTE AO ARCO ELÉTRICO, FOGO REPENTINO E RESPINGOS DE METAL, TAM 50.DETALHES NA ESPECIFICAÇÃO TÉCNICA NO SGN: DIS. CEF.005 ET 008.01 | CEF 005 - ET 008.01 | N/A |  | EPI e acessórios de Segurança | VECTRA WORK INDUSTRIA E COMERCIO DE UNIFORMES E EQUIPAMENTOS DE PROTECAO INDIVIDUAL LTDA | 11.694.789/0001-44 | 2025-10-13 | 2030-10-13 | HI_2025_07_08 | Ambos |  | DUPON PROTERA/SANTANDERINA VULKAN | AIF
|  | 10098 | 5706163 | 5706163 | CALCA PROF MASC LAGONAL TAM 54 | CALÇA PROFISSIONAL N°54, NÃO RETARDANTE A CHAMAS, DESTINADA A IDENTIFICAR O COLABORADOR NA COMPOSIÇÃO DO UNIFORME.DETALHES NA ESPECI FICAÇÃO TÉCNICA NO SGN:DIS.CEF.005 ET 010.02. | CEF 005 - ET 010.02 | Pantone Textil 16-0228 TPX |  | EPI e acessórios de Segurança | VECTRA WORK INDUSTRIA E COMERCIO DE UNIFORMES E EQUIPAMENTOS DE PROTECAO INDIVIDUAL LTDA | 11.694.789/0001-44 | 2025-10-13 | 2030-10-13 | HI_2025_07_08 | Ambos |  | SANTANENSE/SANTISTA/SANTANDERINA | AIF
|  | 16099 | 5638102 | 5638102 | TOP FR TAM M | TOP - TAM M - TECIDO FR , TECIDO 100% ALGODÃO - PADRÃO DIS.CEF 005. ET 008.06 | CEF 005 - ET 008.06 | 74000001 / 74000004 |  | EPI e acessórios de Segurança | VECTRA WORK INDUSTRIA E COMERCIO DE UNIFORMES E EQUIPAMENTOS DE PROTECAO INDIVIDUAL LTDA | 11.694.789/0001-44 | 2025-10-13 | 2030-10-13 | HI_2025_07_08 | Ambos |  | ANTEX -MALHA FR INTERLOCK 100% ALGODÃO | AIF
|  | 10124 | 5709079 | 5709079 | JAQUETA BRIM TAM 44 | JAQUETA CONFECCIONADA EM BRIM; COR VERDE ; TOTALMENTE FORRADA; MANGAS COMPRIDAS DE DUAS FOLHAS; FECHAMENTO FRONTAL ATRAVES DE ZIPER COBERTO POR LAPELA; C/ DOIS BOLSOS EMBUTIDOS INFERIORES NA DIAGONAL; C/ LOGOTIPO NEOENERGIA BORDADO (TAMANHO, COR E POSICAO | CEF 005 - ET 010.04 | VECTRA VERDE (1246-TEC) |  | EPI e acessórios de Segurança | VECTRA WORK INDUSTRIA E COMERCIO DE UNIFORMES E EQUIPAMENTOS DE PROTECAO INDIVIDUAL LTDA | 11.694.789/0001-44 | 2025-10-13 | 2030-10-13 | HI_2025_07_08 | Ambos |  | SANTANENSE/SANTISTA | AIF
|  | 12401 | 5638047 | 5638047 | CAMISA UNISSEX RESIST ARCO ELETRICO P | CAMISETTA MANGA COMPRIDA UNISSEX, EM TECIDO RESISTENTE AO ARCO ELÉTRICO FOGO REPENTINO, GOLA CANELADA, GALÃO NO OMBRO E DECOTE TRASEIRO EM FORMA DE VIÉS, MANGAS LONGAS EM PUNHOS CANELADOS E BARRA RETA NA MÁQUINA GOLEIRA - TAM P.DETALHES NA ESPECIFICAÇÃO T | CEF 005 - ET 008.01 | N/A |  | EPI e acessórios de Segurança | VECTRA WORK INDUSTRIA E COMERCIO DE UNIFORMES E EQUIPAMENTOS DE PROTECAO INDIVIDUAL LTDA | 11.694.789/0001-44 | 2025-10-13 | 2030-10-13 | HI_2025_07_08 | Ambos | 31558 | ANTEX CT220 - 7OZ | AIF
|  | 13738 | 0 | 0 | CAMISA POLO MASC COM BOLSO TAM EG | CAMISA POLO MASCULINA COM BOLSO TAM EG COR VERDE JADE MEDIO CONFECCIONADA EM TECIDO PIQUET PA (POLIESTER E ALGODÃO), GRAVAÇAO DE LOG OTIPO ELEKTRO BORDADO ATÉ 8.000 PONTOS, MANGA CURTA CONFORME CEF 005 - ET 010.03 | CEF 005 - ET 010.03 | TECNOMALHAS - PANTONE 16- 0228 TPX |  | EPI e acessórios de Segurança | VECTRA WORK INDUSTRIA E COMERCIO DE UNIFORMES E EQUIPAMENTOS DE PROTECAO INDIVIDUAL LTDA | 11.694.789/0001-44 | 2025-10-13 | 2030-10-13 | HI_2025_07_08 | Ambos |  | TECNOMALHAS | AIF
|  | 16086 | 5704099 | 5704099 | UNIFORME FR JAQUETA DE FRIO TAM P | JAQUETA COM TECIDO RESISTENTE A CHAMAS, FECHO DE CONTATO, FAIXAS REFLETIVAS, LINHAS, BOTOES E ZIPER DA VESTIMENTA COM PROPRIEDADES A NTICHAMA, ETIQUETA NA PARTE INTERNA CONTENDO TODAS AS INFORMACOES DA ESPECIFICACAO, IDENTIFICACAO NEOENERGIA E ATPV, HAF, | CEF 005 - ET 008.02 | Jaqueta Térmica - Nomex® Essential Arc |  | EPI e acessórios de Segurança | VECTRA WORK INDUSTRIA E COMERCIO DE UNIFORMES E EQUIPAMENTOS DE PROTECAO INDIVIDUAL LTDA | 11.694.789/0001-44 | 2025-10-13 | 2030-10-13 | HI_2025_07_08 | Ambos | 47169 | DUPON PROTERA | AIF
|  | 14095 | 5637183 | 5637183 | COLETE DE SEG REFLETIVO TIPO H TAM XG | COLETE REFLETIVO H - CONFECCIONADO EM TECIDO COM FATOR DE PROTECAO SOLAR 50+, NA COR AMARELO FLUORESCENTE COM FATOR DE LUMINANCIA SUPERIOR A 0,7, CONFORME NORMA NBR 15291. - DECOTE EM V, FECHAMENTO FRONTAL POR VELCRO, DOIS BOLSOS FRONTAIS FECHADOS POR VE | CEF 005 - ET 019.01 | 42130099 / 42130057 - Faixa Refletiva 3M |  | EPI e acessórios de Segurança | VECTRA WORK INDUSTRIA E COMERCIO DE UNIFORMES E EQUIPAMENTOS DE PROTECAO INDIVIDUAL LTDA | 11.694.789/0001-44 | 2025-10-13 | 2030-10-13 | HI_2025_07_08 | Ambos |  | N/A | AIF
|  | 10882 | 5709078 | 5709078 | JAQUETA BRIM TAM 42 | JAQUETA CONFECCIONADA EM BRIM; COR VERDE ; TOTALMENTE FORRADA; MANGAS COMPRIDAS DE DUAS FOLHAS; FECHAMENTO FRONTAL ATRAVES DE ZIPER COBERTO POR LAPELA; C/ DOIS BOLSOS EMBUTIDOS INFERIORES NA DIAGONAL; C/ LOGOTIPO NEOENERGIA BORDADO (TAMANHO, COR E POSICAO | CEF 005 - ET 010.04 | VECTRA VERDE (1246-TEC) |  | EPI e acessórios de Segurança | VECTRA WORK INDUSTRIA E COMERCIO DE UNIFORMES E EQUIPAMENTOS DE PROTECAO INDIVIDUAL LTDA | 11.694.789/0001-44 | 2025-10-13 | 2030-10-13 | HI_2025_07_08 | Ambos |  | SANTANENSE/SANTISTA | AIF
|  | 10127 | 5709082 | 5709082 | JAQUETA BRIM TAM 50 | JAQUETA CONFECCIONADA EM BRIM; COR VERDE ; TOTALMENTE FORRADA; MANGAS COMPRIDAS DE DUAS FOLHAS; FECHAMENTO FRONTAL ATRAVES DE ZIPER COBERTO POR LAPELA; C/ DOIS BOLSOS EMBUTIDOS INFERIORES NA DIAGONAL; C/ LOGOTIPO NEOENERGIA BORDADO (TAMANHO, COR E POSICAO | CEF 005 - ET 010.04 | VECTRA VERDE (1246-TEC) |  | EPI e acessórios de Segurança | VECTRA WORK INDUSTRIA E COMERCIO DE UNIFORMES E EQUIPAMENTOS DE PROTECAO INDIVIDUAL LTDA | 11.694.789/0001-44 | 2025-10-13 | 2030-10-13 | HI_2025_07_08 | Ambos |  | SANTANENSE/SANTISTA | AIF
|  | 0 | 5638001 | 5638001 | MACACAO RESISTENTE ARCO ELETRICO M | MACACÃO EM TECIDO EM TECIDO COM CARACTERÍSTICAS RETARDANTE A CHAMAS: RESISTENTE AO ARCO ELÉTRICO, FOGO REPENTINO E RESPINGOS DE METAL. TAM M. DETALHES NA ESPECIFICAÇÃO TÉCNICA NO SGN: DIS. CEF.005 ET 008.01 | CEF 005 - ET 008.01 | N/A |  | EPI e acessórios de Segurança | VECTRA WORK INDUSTRIA E COMERCIO DE UNIFORMES E EQUIPAMENTOS DE PROTECAO INDIVIDUAL LTDA | 11.694.789/0001-44 | 2025-10-13 | 2030-10-13 | HI_2025_07_08 | Ambos |  | DUPON PROTERA/SANTANDERINA VULKAN | AIF
|  | 16090 | 5704969 | 5704969 | UNIFORME FR JAQUETA DE FRIO TAM XG | JAQUETA COM TECIDO RESISTENTE A CHAMAS, FECHO DE CONTATO, FAIXAS REFLETIVAS, LINHAS, BOTOES E ZIPER DA VESTIMENTA COM PROPRIEDADES A NTICHAMA, ETIQUETA NA PARTE INTERNA CONTENDO TODAS AS INFORMACOES DA ESPECIFICACAO, IDENTIFICACAO NEOENERGIA E ATPV, HAF, | CEF 005 - ET 008.02 | Jaqueta Térmica - Nomex® Essential Arc |  | EPI e acessórios de Segurança | VECTRA WORK INDUSTRIA E COMERCIO DE UNIFORMES E EQUIPAMENTOS DE PROTECAO INDIVIDUAL LTDA | 11.694.789/0001-44 | 2025-10-13 | 2030-10-13 | HI_2025_07_08 | Ambos | 47169 | DUPON PROTERA | AIF
|  | 14091 | 5637121 | 5637121 | COLETE DE SEG REFLETIVO TIPO H TAM P | COLETE REFLETIVO H - CONFECCIONADO EM TECIDO COM FATOR DE PROTECAO SOLAR 50+, NA COR AMARELO FLUORESCENTE COM FATOR DE LUMINANCIA SUPERIOR A 0,7, CONFORME NORMA NBR 15291. - DECOTE EM V, FECHAMENTO FRONTAL POR VELCRO, DOIS BOLSOS FRONTAIS FECHADOS POR VE | CEF 005 - ET 019.01 | 42130099 / 42130057 - Faixa Refletiva 3M |  | EPI e acessórios de Segurança | VECTRA WORK INDUSTRIA E COMERCIO DE UNIFORMES E EQUIPAMENTOS DE PROTECAO INDIVIDUAL LTDA | 11.694.789/0001-44 | 2025-10-13 | 2030-10-13 | HI_2025_07_08 | Ambos |  | N/A | AIF
|  | 16089 | 5704098 | 5704098 | UNIFORME FR JAQUETA DE FRIO TAM GG | JAQUETA COM TECIDO RESISTENTE A CHAMAS, FECHO DE CONTATO, FAIXAS REFLETIVAS, LINHAS, BOTOES E ZIPER DA VESTIMENTA COM PROPRIEDADES A NTICHAMA, ETIQUETA NA PARTE INTERNA CONTENDO TODAS AS INFORMACOES DA ESPECIFICACAO, IDENTIFICACAO NEOENERGIA E ATPV, HAF, | CEF 005 - ET 008.02 | Jaqueta Térmica - Nomex® Essential Arc |  | EPI e acessórios de Segurança | VECTRA WORK INDUSTRIA E COMERCIO DE UNIFORMES E EQUIPAMENTOS DE PROTECAO INDIVIDUAL LTDA | 11.694.789/0001-44 | 2025-10-13 | 2030-10-13 | HI_2025_07_08 | Ambos | 47169 | DUPON PROTERA | AIF
|  | 0 | 5638000 | 5638000 | MACACAO RESISTENTE ARCO ELETRICO P | MACACÃO EM TECIDO EM TECIDO COM CARACTERÍSTICAS RETARDANTE A CHAMAS: RESISTENTE AO ARCO ELÉTRICO, FOGO REPENTINO E RESPINGOS DE METAL. TAM P. DETALHES NA ESPECIFICAÇÃO TÉCNICA NO SGN: DIS. CEF.005 ET 008.01 | CEF 005 - ET 008.01 | N/A |  | EPI e acessórios de Segurança | VECTRA WORK INDUSTRIA E COMERCIO DE UNIFORMES E EQUIPAMENTOS DE PROTECAO INDIVIDUAL LTDA | 11.694.789/0001-44 | 2025-10-13 | 2030-10-13 | HI_2025_07_08 | Ambos |  | DUPON PROTERA/SANTANDERINA VULKAN | AIF
|  | 16257 | 5628094 | 5628094 | IMPERMEAVEL FR CALCA TAM 42 M | CONJUNTO IMPERMEAVEL FR CALÇA CONFECCIONADO EM TECIDO DE POLIURETANO COM FORRO EM ALGODÃO COM CARACTERÍSTICAS DE RESISTENCIA A CHAMAS. TAMANHO M (42). DETALHES TÉCNICOS DIS.CEF.005 - ET 004.01 | CEF 005 -ET 004.01 | FR-PU1500-CL |  | EPI e acessórios de Segurança | VECTRA WORK INDUSTRIA E COMERCIO DE UNIFORMES E EQUIPAMENTOS DE PROTECAO INDIVIDUAL LTDA | 11.694.789/0001-44 | 2025-10-13 | 2030-10-13 | HI_2025_07_08 | Ambos | 41142 | N/A | AIF
|  | 15375 | 5638067 | 5638067 | CALCA FEMININA RESIST ARCO ELETRICO N°36 (FEM) | CALÇA FEMININA EM TECIDO COM CARACTERÍSTICAS RETARDANTES A CHAMAS: RESISTENTE AO ARCO ELÉTRICO, FOGO REPENTINO E RESPINGOS DE METAL, TAM 36.DETALHES NA ESPECIFICAÇÃO TÉCNICA NO SGN: DIS. CEF.005 ET 008.01 | CEF 005 - ET 008.01 | N/A |  | EPI e acessórios de Segurança | VECTRA WORK INDUSTRIA E COMERCIO DE UNIFORMES E EQUIPAMENTOS DE PROTECAO INDIVIDUAL LTDA | 11.694.789/0001-44 | 2025-10-13 | 2030-10-13 | HI_2025_07_08 | Ambos |  | DUPON PROTERA/SANTANDERINA VULKAN | AIF
|  | 0 | 5638002 | 5638002 | MACACAO RESISTENTE ARCO ELETRICO G | MACACÃO EM TECIDO EM TECIDO COM CARACTERÍSTICAS RETARDANTE A CHAMAS: RESISTENTE AO ARCO ELÉTRICO, FOGO REPENTINO E RESPINGOS DE METAL. TAM G. DETALHES NA ESPECIFICAÇÃO TÉCNICA NO SGN: DIS. CEF.005 ET ET 008.01 | CEF 005 - ET 008.01 | N/A |  | EPI e acessórios de Segurança | VECTRA WORK INDUSTRIA E COMERCIO DE UNIFORMES E EQUIPAMENTOS DE PROTECAO INDIVIDUAL LTDA | 11.694.789/0001-44 | 2025-10-13 | 2030-10-13 | HI_2025_07_08 | Ambos |  | DUPON PROTERA/SANTANDERINA VULKAN | AIF
|  | 16248 | 5628085 | 5628085 | IMPERMEAVEL FR JAQUETA TAM PP | CONJUNTO IMPERMEAVEL FR JAQUETA CONFECCIONADO EM TECIDO DE POLIURETANO COM FORRO EM ALGODÃO COM CARACTERÍSTICAS DE RESISTENCIA A CHAMAS. TAMANHO PP DETALHES TÉCNICOS DIS.CEF.005 - ET 004.01 | CEF 005 -ET 004.01 | FR-PU1500-BL |  | EPI e acessórios de Segurança | VECTRA WORK INDUSTRIA E COMERCIO DE UNIFORMES E EQUIPAMENTOS DE PROTECAO INDIVIDUAL LTDA | 11.694.789/0001-44 | 2025-10-13 | 2030-10-13 | HI_2025_07_08 | Ambos | 41144 | N/A | AIF
|  | 0 | 5638058 | 5638058 | CALCA FEMININA RESIST ARCO ELETRICO N 58 (FEM) | CALÇA FEMININA EM TECIDO COM CARACTERÍSTICAS RETARDANTES A CHAMAS: RESISTENTE AO ARCO ELÉTRICO, FOGO REPENTINO E RESPINGOS DE METAL, TAM 58. DETALHES NA ESPECIFICAÇÃO TÉCNICA NO SGN: DIS. CEF.005 ET 008.01. | CEF 005 - ET 008.01 | N/A |  | EPI e acessórios de Segurança | VECTRA WORK INDUSTRIA E COMERCIO DE UNIFORMES E EQUIPAMENTOS DE PROTECAO INDIVIDUAL LTDA | 11.694.789/0001-44 | 2025-10-13 | 2030-10-13 | HI_2025_07_08 | Ambos |  | DUPON PROTERA/SANTANDERINA VULKAN | AIF
|  | 10125 | 5709080 | 5709080 | JAQUETA BRIM TAM 46 | JAQUETA CONFECCIONADA EM BRIM; COR VERDE ; TOTALMENTE FORRADA; MANGAS COMPRIDAS DE DUAS FOLHAS; FECHAMENTO FRONTAL ATRAVES DE ZIPER COBERTO POR LAPELA; C/ DOIS BOLSOS EMBUTIDOS INFERIORES NA DIAGONAL; C/ LOGOTIPO NEOENERGIA BORDADO (TAMANHO, COR E POSICAO | CEF 005 - ET 010.04 | VECTRA VERDE (1246-TEC) |  | EPI e acessórios de Segurança | VECTRA WORK INDUSTRIA E COMERCIO DE UNIFORMES E EQUIPAMENTOS DE PROTECAO INDIVIDUAL LTDA | 11.694.789/0001-44 | 2025-10-13 | 2030-10-13 | HI_2025_07_08 | Ambos |  | SANTANENSE/SANTISTA | AIF
|  | 12402 | 5638048 | 5638048 | CAMISA UNISSEX RESIST ARCO ELETRICO M | CAMISETTA MANGA COMPRIDA UNISSEX, EM TECIDO RESISTENTE AO ARCO ELÉTRICO FOGO REPENTINO, GOLA CANELADA, GALÃO NO OMBRO E DECOTE TRASEIRO EM FORMA DE VIÉS, MANGAS LONGAS EM PUNHOS CANELADOS E BARRA RETA NA MÁQUINA GOLEIRA - TAM M.DETALHES NA ESPECIFICAÇÃO T | CEF 005 - ET 008.01 | N/A |  | EPI e acessórios de Segurança | VECTRA WORK INDUSTRIA E COMERCIO DE UNIFORMES E EQUIPAMENTOS DE PROTECAO INDIVIDUAL LTDA | 11.694.789/0001-44 | 2025-10-13 | 2030-10-13 | HI_2025_07_08 | Ambos | 31558 | ANTEX CT220 - 7OZ | AIF
|  | 13751 | 0 | 0 | CAMISA POLO FEMININA COM BOLSO TAM G | CAMISA POLO FEMININA COM BOLSO TAM G COR VERDE JADE MEDIO CONFECCIONADA EM TECIDO PIQUET PA (POLIESTER E ALGODÃO), GRAVAÇAO DE LOGOTIPO ELEKTRO BORDADO ATÉ 8.000 PONTOS, MANGA CURTA CONFORME CEF 005 - ET 010.03 | CEF 005 - ET 010.03 | TECNOMALHAS - PANTONE 16- 0228 TPX |  | EPI e acessórios de Segurança | VECTRA WORK INDUSTRIA E COMERCIO DE UNIFORMES E EQUIPAMENTOS DE PROTECAO INDIVIDUAL LTDA | 11.694.789/0001-44 | 2025-10-13 | 2030-10-13 | HI_2025_07_08 | Ambos |  | TECNOMALHAS | AIF
|  | 16249 | 5628086 | 5628086 | IMPERMEAVEL FR JAQUETA TAM M | CONJUNTO IMPERMEAVEL FR JAQUETA CONFECCIONADO EM TECIDO DE POLIURETANO COM FORRO EM ALGODÃO COM CARACTERÍSTICAS DE RESISTENCIA A CHAMAS. TAMANHO M. DETALHES TÉCNICOS DIS.CEF.005 - ET 004.01 | CEF 005 -ET 004.01 | FR-PU1500-BL |  | EPI e acessórios de Segurança | VECTRA WORK INDUSTRIA E COMERCIO DE UNIFORMES E EQUIPAMENTOS DE PROTECAO INDIVIDUAL LTDA | 11.694.789/0001-44 | 2025-10-13 | 2030-10-13 | HI_2025_07_08 | Ambos | 41144 | N/A | AIF
|  | 12068 | 5638035 | 5638035 | CALCA RESIST A ARCO ELET E CHAMA TAM 36 (MASC) | CALÇA EM TECIDO EM TECIDO COM CARACTERÍSTICAS RETARDANTE A CHAMAS: RESISTENTE AO ARCO ELÉTRICO, FOGO REPENTINO E RESPINGOS DE METAL, TAM 36.DETALHES NA ESPECIFICAÇÃO TÉCNICA NO SGN: DIS. CEF.005 ET 008.01 | CEF 005 - ET 008.01 | N/A |  | EPI e acessórios de Segurança | VECTRA WORK INDUSTRIA E COMERCIO DE UNIFORMES E EQUIPAMENTOS DE PROTECAO INDIVIDUAL LTDA | 11.694.789/0001-44 | 2025-10-13 | 2030-10-13 | HI_2025_07_08 | Ambos |  | DUPON PROTERA/SANTANDERINA VULKAN | AIF
|  | 0 | 5638009 | 5638009 | MACACAO RESISTENTE ARCO ELETRICO ESP2 | MACACÃO EM TECIDO EM TECIDO COM CARACTERÍSTICAS RETARDANTE A CHAMAS: RESISTENTE AO ARCO ELÉTRICO, FOGO REPENTINO E RESPINGOS DE METAL. TAM ESP2. DETALHES NA ESPECIFICAÇÃO TÉCNICA NO SGN: DIS.CEF.005 ET ET 008.01 | CEF 005 - ET 008.01 | N/A |  | EPI e acessórios de Segurança | VECTRA WORK INDUSTRIA E COMERCIO DE UNIFORMES E EQUIPAMENTOS DE PROTECAO INDIVIDUAL LTDA | 11.694.789/0001-44 | 2025-10-13 | 2030-10-13 | HI_2025_07_08 | Ambos |  | DUPON PROTERA/SANTANDERINA VULKAN | AIF
|  | 16258 | 5628095 | 5628095 | IMPERMEAVEL FR CALCA TAM 44 M | CONJUNTO IMPERMEAVEL FR CALÇA CONFECCIONADO EM TECIDO DE POLIURETANO COM FORRO EM ALGODÃO COM CARACTERÍSTICAS DE RESISTENCIA A CHAMAS. TAMANHO M (44). DETALHES TÉCNICOS DIS.CEF.005 - ET 004.01 | CEF 005 -ET 004.01 | FR-PU1500-CL |  | EPI e acessórios de Segurança | VECTRA WORK INDUSTRIA E COMERCIO DE UNIFORMES E EQUIPAMENTOS DE PROTECAO INDIVIDUAL LTDA | 11.694.789/0001-44 | 2025-10-13 | 2030-10-13 | HI_2025_07_08 | Ambos | 41142 | N/A | AIF
|  | 15386 | 5638074 | 5638074 | CAMISA FEMININA RESIS ARCO ELETR XXG 7 (FEM) | CAMISA FEMININA EM TECIDO COM CARACTERÍSTICAS RETARDANTE A CHA- MAS: RESISTENTE AO ARCO ELÉTRICO, FOGO REPENTINO E RESPINGOS DE METAL, TAMANHO 7/XXG. DETALHES NA ESPECIFICAÇÃO TÉCNICA NO SGN: DIS.CEF.005 ET 008.01 | CEF 005 - ET 008.01 | N/A |  | EPI e acessórios de Segurança | VECTRA WORK INDUSTRIA E COMERCIO DE UNIFORMES E EQUIPAMENTOS DE PROTECAO INDIVIDUAL LTDA | 11.694.789/0001-44 | 2025-10-13 | 2030-10-13 | HI_2025_07_08 | Ambos |  | DUPON PROTERA/SANTANDERINA VULKAN | AIF
|  | 13736 | 0 | 0 | CAMISA POLO MASC COM BOLSO TAM G | CAMISA POLO MASCULINA COM BOLSO TAM G COR VERDE JADE MEDIO CONFECCIONADA EM TECIDO PIQUET PA (POLIESTER E ALGODÃO), GRAVAÇAO DE LOGOTIPO ELEKTRO BORDADO ATÉ 8.000 PONTOS, MANGA CURTA CONFORME CEF 005 - ET 010.03 | CEF 005 - ET 010.03 | TECNOMALHAS - PANTONE 16- 0228 TPX |  | EPI e acessórios de Segurança | VECTRA WORK INDUSTRIA E COMERCIO DE UNIFORMES E EQUIPAMENTOS DE PROTECAO INDIVIDUAL LTDA | 11.694.789/0001-44 | 2025-10-13 | 2030-10-13 | HI_2025_07_08 | Ambos |  | TECNOMALHAS | AIF
|  | 16087 | 5704968 | 5704968 | UNIFORME FR JAQUETA DE FRIO TAM M | JAQUETA COM TECIDO RESISTENTE A CHAMAS, FECHO DE CONTATO, FAIXAS REFLETIVAS, LINHAS, BOTOES E ZIPER DA VESTIMENTA COM PROPRIEDADES A NTICHAMA, ETIQUETA NA PARTE INTERNA CONTENDO TODAS AS INFORMACOES DA ESPECIFICACAO, IDENTIFICACAO NEOENERGIA E ATPV, HAF, | CEF 005 - ET 008.02 | Jaqueta Térmica - Nomex® Essential Arc |  | EPI e acessórios de Segurança | VECTRA WORK INDUSTRIA E COMERCIO DE UNIFORMES E EQUIPAMENTOS DE PROTECAO INDIVIDUAL LTDA | 11.694.789/0001-44 | 2025-10-13 | 2030-10-13 | HI_2025_07_08 | Ambos | 47169 | DUPON PROTERA | AIF
|  | 16247 | 5628084 | 5628084 | IMPERMEAVEL FR JAQUETA TAM P | CONJUNTO IMPERMEAVEL FR JAQUETA CONFECCIONADO EM TECIDO DE POLIURETANO COM FORRO EM ALGODÃO COM CARACTERÍSTICAS DE RESISTENCIA A CHAMAS. TAMANHO P. DETALHES TÉCNICOS DIS.CEF.005 - ET 004.01 | CEF 005 -ET 004.01 | FR-PU1500-BL |  | EPI e acessórios de Segurança | VECTRA WORK INDUSTRIA E COMERCIO DE UNIFORMES E EQUIPAMENTOS DE PROTECAO INDIVIDUAL LTDA | 11.694.789/0001-44 | 2025-10-13 | 2030-10-13 | HI_2025_07_08 | Ambos | 41144 | N/A | AIF
|  | 10126 | 5709081 | 5709081 | JAQUETA BRIM TAM 48 | JAQUETA CONFECCIONADA EM BRIM; COR VERDE ; TOTALMENTE FORRADA; MANGAS COMPRIDAS DE DUAS FOLHAS; FECHAMENTO FRONTAL ATRAVES DE ZIPER COBERTO POR LAPELA; C/ DOIS BOLSOS EMBUTIDOS INFERIORES NA DIAGONAL; C/ LOGOTIPO NEOENERGIA BORDADO (TAMANHO, COR E POSICAO | CEF 005 - ET 010.04 | VECTRA VERDE (1246-TEC) |  | EPI e acessórios de Segurança | VECTRA WORK INDUSTRIA E COMERCIO DE UNIFORMES E EQUIPAMENTOS DE PROTECAO INDIVIDUAL LTDA | 11.694.789/0001-44 | 2025-10-13 | 2030-10-13 | HI_2025_07_08 | Ambos |  | SANTANENSE/SANTISTA | AIF
|  | 0 | 5638010 | 5638010 | MACACAO RESISTENTE ARCO ELETRICO ESP3 | MACACÃO EM TECIDO EM TECIDO COM CARACTERÍSTICAS RETARDANTE A CHAMAS: RESISTENTE AO ARCO ELÉTRICO, FOGO REPENTINO E RESPINGOS DE METAL. TAM ESP3. DETALHES NA ESPECIFICAÇÃO TÉCNICA NO SGN: DIS.CEF.005 ET ET 008.01 | CEF 005 - ET 008.01 | N/A |  | EPI e acessórios de Segurança | VECTRA WORK INDUSTRIA E COMERCIO DE UNIFORMES E EQUIPAMENTOS DE PROTECAO INDIVIDUAL LTDA | 11.694.789/0001-44 | 2025-10-13 | 2030-10-13 | HI_2025_07_08 | Ambos |  | DUPON PROTERA/SANTANDERINA VULKAN | AIF
|  | 15385 | 5638073 | 5638073 | CAMISA FEMININA RESIS ARCO ELETR XG 6 (FEM) | CAMISA FEMININA EM TECIDO COM CARACTERÍSTICAS RETARDANTE A CHA- MAS: RESISTENTE AO ARCO ELÉTRICO, FOGO REPENTINO E RESPINGOS DE METAL, TAMANHO 6 /XG. DETALHES NA ESPECIFICAÇÃO TÉCNICA NO SGN: DIS.CEF.005 ET 008.01 | CEF 005 - ET 008.01 | N/A |  | EPI e acessórios de Segurança | VECTRA WORK INDUSTRIA E COMERCIO DE UNIFORMES E EQUIPAMENTOS DE PROTECAO INDIVIDUAL LTDA | 11.694.789/0001-44 | 2025-10-13 | 2030-10-13 | HI_2025_07_08 | Ambos |  | DUPON PROTERA/SANTANDERINA VULKAN | AIF
|  | 10988 | 0 | 0 | CAMISETA UNISSEX ALG AR MG LONGA TAM G | CAMISETA; MANGAS COMPRIDAS; CONFECCIONADA EM TECIDO 100% ALGODAO, FIO PENTEADO 26/1, MEIA MALHA; COR AREIA; DECOTE GALAO 1 X 1; C/ PUNHO; GOLA CARECA; LOGOTIPO NEOENERGIA IMPRESSO NA ALTURA DO PEITO NO LADO ESQUERDO E TRASEIRA; PADRAO DIS-CEF-005 ET 008.0 | CEF 005 - ET 008.03 | VECTRA WORK - AREIA (1010-TEC) |  | EPI e acessórios de Segurança | VECTRA WORK INDUSTRIA E COMERCIO DE UNIFORMES E EQUIPAMENTOS DE PROTECAO INDIVIDUAL LTDA | 11.694.789/0001-44 | 2025-10-13 | 2030-10-13 | HI_2025_07_08 | Ambos |  | TECNOMALHAS | AIF
|  | 15390 | 5638062 | 5638062 | CALCA FEMININA RESIST ARCO ELETRICO N°46 (FEM) | CALÇA FEMININA EM TECIDO COM CARACTERÍSTICAS RETARDANTES A CHAMAS: RESISTENTE AO ARCO ELÉTRICO, FOGO REPENTINO E RESPINGOS DE METAL, TAM 46.DETALHES NA ESPECIFICAÇÃO TÉCNICA NO SGN: DIS. CEF.005 ET 008.01 | CEF 005 - ET 008.01 | N/A |  | EPI e acessórios de Segurança | VECTRA WORK INDUSTRIA E COMERCIO DE UNIFORMES E EQUIPAMENTOS DE PROTECAO INDIVIDUAL LTDA | 11.694.789/0001-44 | 2025-10-13 | 2030-10-13 | HI_2025_07_08 | Ambos |  | DUPON PROTERA/SANTANDERINA VULKAN | AIF
|  | 0 | 5638034 | 5638034 | CAMISA RESISTENTE ARCO ELETRICO EXG (MASC) | CAMISA EM TECIDO COM CARACTERÍSTICAS RETARDANTE A CHAMAS:RESIS- TENTE AO ARCO ELÉTRICO, FOGO REPENTINO E RESPINGOS DE METAL, TAMANHO EXG. DETALHES NA ESPECIFICAÇÃO TÉCNICA NO SGN: DIS.CEF. 005 ET 008.01 | CEF 005 - ET 008.01 | N/A |  | EPI e acessórios de Segurança | VECTRA WORK INDUSTRIA E COMERCIO DE UNIFORMES E EQUIPAMENTOS DE PROTECAO INDIVIDUAL LTDA | 11.694.789/0001-44 | 2025-10-13 | 2030-10-13 | HI_2025_07_08 | Ambos |  | DUPON PROTERA/SANTANDERINA VULKAN | AIF
|  | 16088 | 5704987 | 5704987 | UNIFORME FR JAQUETA DE FRIO TAM G | JAQUETA COM TECIDO RESISTENTE A CHAMAS, FECHO DE CONTATO, FAIXAS REFLETIVAS, LINHAS, BOTOES E ZIPER DA VESTIMENTA COM PROPRIEDADES A NTICHAMA, ETIQUETA NA PARTE INTERNA CONTENDO TODAS AS INFORMACOES DA ESPECIFICACAO, IDENTIFICACAO NEOENERGIA E ATPV, HAF, | CEF 005 - ET 008.02 | Jaqueta Térmica - Nomex® Essential Arc |  | EPI e acessórios de Segurança | VECTRA WORK INDUSTRIA E COMERCIO DE UNIFORMES E EQUIPAMENTOS DE PROTECAO INDIVIDUAL LTDA | 11.694.789/0001-44 | 2025-10-13 | 2030-10-13 | HI_2025_07_08 | Ambos | 47169 | DUPON PROTERA | AIF
|  | 15379 | 5638063 | 5638063 | CALCA FEMININA RESIST ARCO ELETRICO N°44 (FEM) | CALÇA FEMININA EM TECIDO COM CARACTERÍSTICAS RETARDANTES A CHAMAS: RESISTENTE AO ARCO ELÉTRICO, FOGO REPENTINO E RESPINGOS DE METAL, TAM 44.DETALHES NA ESPECIFICAÇÃO TÉCNICA NO SGN: DIS. CEF.005 ET 008.01 | CEF 005 - ET 008.01 | N/A |  | EPI e acessórios de Segurança | VECTRA WORK INDUSTRIA E COMERCIO DE UNIFORMES E EQUIPAMENTOS DE PROTECAO INDIVIDUAL LTDA | 11.694.789/0001-44 | 2025-10-13 | 2030-10-13 | HI_2025_07_08 | Ambos |  | DUPON PROTERA/SANTANDERINA VULKAN | AIF
|  | 13750 | 0 | 0 | CAMISA POLO FEMININA COM BOLSO TAM M | CAMISA POLO FEMININA COM BOLSO TAM M COR VERDE JADE MEDIO CONFECCIONADA EM TECIDO PIQUET PA (POLIESTER E ALGODÃO), GRAVAÇAO DE LOGOTIPO ELEKTRO BORDADO ATÉ 8.000 PONTOS, MANGA CURTA CONFORME CEF 005 - ET 010.03 | CEF 005 - ET 010.03 | TECNOMALHAS - PANTONE 16- 0228 TPX |  | EPI e acessórios de Segurança | VECTRA WORK INDUSTRIA E COMERCIO DE UNIFORMES E EQUIPAMENTOS DE PROTECAO INDIVIDUAL LTDA | 11.694.789/0001-44 | 2025-10-13 | 2030-10-13 | HI_2025_07_08 | Ambos |  | TECNOMALHAS | AIF
|  | 10983 | 0 | 0 | CAMISETA UNISSEX ALG AR MG LONGA TAM GG | CAMISETA; MANGAS COMPRIDAS; CONFECCIONADA EM TECIDO 100% ALGODAO, FIO PENTEADO 26/1, MEIA MALHA; COR AREIA; DECOTE GALAO 1 X 1; C/ PUNHO; GOLA CARECA; LOGOTIPO NEOENERGIA IMPRESSO NA ALTURA DO PEITO NO LADO ESQUERDO E TRASEIRA; PADRAO DIS-CEF-005 ET 008.0 | CEF 005 - ET 008.03 | VECTRA WORK - AREIA (1010-TEC) |  | EPI e acessórios de Segurança | VECTRA WORK INDUSTRIA E COMERCIO DE UNIFORMES E EQUIPAMENTOS DE PROTECAO INDIVIDUAL LTDA | 11.694.789/0001-44 | 2025-10-13 | 2030-10-13 | HI_2025_07_08 | Ambos |  | TECNOMALHAS | AIF
|  | 12050 | 5638023 | 5638023 | CAMISA RESISTENTE ARCO ELETRICO M COMP 3 (MASC) | CAMISA EM TECIDO COM CARACTERÍSTICAS RETARDANTE A CHAMAS: RESISTENTE AO ARCO ELÉTRICO,FOGO REPENTINO E RESPINGOS DE METAL ,TAMANHO 3 / M . DETALHES NA ESPECIFICAÇÃO TÉCNICA NO SGN: DIS. CEF.005 ET 008.01 | CEF 005 - ET 008.01 | N/A |  | EPI e acessórios de Segurança | VECTRA WORK INDUSTRIA E COMERCIO DE UNIFORMES E EQUIPAMENTOS DE PROTECAO INDIVIDUAL LTDA | 11.694.789/0001-44 | 2025-10-13 | 2030-10-13 | HI_2025_07_08 | Ambos |  | DUPON PROTERA/SANTANDERINA VULKAN | AIF
|  | 14094 | 5637184 | 5637184 | COLETE DE SEG REFLETIVO TIPO H TAM GG | COLETE REFLETIVO H - CONFECCIONADO EM TECIDO COM FATOR DE PROTECAO SOLAR 50+, NA COR AMARELO FLUORESCENTE COM FATOR DE LUMINANCIA SUPERIOR A 0,7, CONFORME NORMA NBR 15291. - DECOTE EM V, FECHAMENTO FRONTAL POR VELCRO, DOIS BOLSOS FRONTAIS FECHADOS POR VE | CEF 005 - ET 019.01 | 42130099 / 42130057 - Faixa Refletiva 3M |  | EPI e acessórios de Segurança | VECTRA WORK INDUSTRIA E COMERCIO DE UNIFORMES E EQUIPAMENTOS DE PROTECAO INDIVIDUAL LTDA | 11.694.789/0001-44 | 2025-10-13 | 2030-10-13 | HI_2025_07_08 | Ambos |  | N/A | AIF
|  | 0 | 5638004 | 5638004 | MACACAO RESISTENTE ARCO ELETRICO GG | MACACÃO EM TECIDO EM TECIDO COM CARACTERÍSTICAS RETARDANTE A CHAMAS: RESISTENTE AO ARCO ELÉTRICO, FOGO REPENTINO E RESPINGOS DE METAL. TAM GG.DETALHES NA ESPECIFICAÇÃO TÉCNICA NO SGN: DIS. CEF.005 ET 008.01 | CEF 005 - ET 008.01 | N/A |  | EPI e acessórios de Segurança | VECTRA WORK INDUSTRIA E COMERCIO DE UNIFORMES E EQUIPAMENTOS DE PROTECAO INDIVIDUAL LTDA | 11.694.789/0001-44 | 2025-10-13 | 2030-10-13 | HI_2025_07_08 | Ambos |  | DUPON PROTERA/SANTANDERINA VULKAN | AIF
|  | 12405 | 5638051 | 5638051 | CAMISA UNISSEX RESIST ARCO ELETRICO EG | CAMISETTA MANGA COMPRIDA UNISSEX, EM TECIDO RESISTENTE AO ARCO ELÉTRICO FOGO REPENTINO, GOLA CANELADA, GALÃO NO OMBRO E DECOTE TRASEIRO EM FORMA DE VIÉS, MANGAS LONGAS EM PUNHOS CANELADOS E BARRA RETA NA MÁQUINA GOLEIRA - TAM XG.DETALHES NA ESPECIFI | CEF 005 - ET 008.01 | N/A |  | EPI e acessórios de Segurança | VECTRA WORK INDUSTRIA E COMERCIO DE UNIFORMES E EQUIPAMENTOS DE PROTECAO INDIVIDUAL LTDA | 11.694.789/0001-44 | 2025-10-13 | 2030-10-13 | HI_2025_07_08 | Ambos | 31558 | ANTEX CT220 - 7OZ | AIF
|  | 16262 | 5628099 | 5628099 | IMPERMEAVEL FR CALCA TAM 52 GG | CONJUNTO IMPERMEAVEL FR CALÇA CONFECCIONADO EM TECIDO DE POLIURETANO COM FORRO EM ALGODÃO COM CARACTERÍSTICAS DE RESISTENCIA A CHAMAS. TAMANHO GG (52). DETALHES TÉCNICOS DIS.CEF.005 - ET 004.01 | CEF 005 -ET 004.01 | FR-PU1500-CL |  | EPI e acessórios de Segurança | VECTRA WORK INDUSTRIA E COMERCIO DE UNIFORMES E EQUIPAMENTOS DE PROTECAO INDIVIDUAL LTDA | 11.694.789/0001-44 | 2025-10-13 | 2030-10-13 | HI_2025_07_08 | Ambos | 41142 | N/A | AIF
|  | 0 | 5638008 | 5638008 | MACACAO RESISTENTE ARCO ELETRICO ESP1 | MACACÃO EM TECIDO EM TECIDO COM CARACTERÍSTICAS RETARDANTE A CHAMAS: RESISTENTE AO ARCO ELÉTRICO, FOGO REPENTINO E RESPINGOS DE METAL. TAM ESP1. DETALHES NA ESPECIFICAÇÃO TÉCNICA NO SGN: DIS.CEF.005 ET ET 008.01 | CEF 005 - ET 008.01 | N/A |  | EPI e acessórios de Segurança | VECTRA WORK INDUSTRIA E COMERCIO DE UNIFORMES E EQUIPAMENTOS DE PROTECAO INDIVIDUAL LTDA | 11.694.789/0001-44 | 2025-10-13 | 2030-10-13 | HI_2025_07_08 | Ambos |  | DUPON PROTERA/SANTANDERINA VULKAN | AIF
|  | 12404 | 5638050 | 5638050 | CAMISA UNISSEX RESIST ARCO ELETRICO GG | CAMISETTA MANGA COMPRIDA UNISSEX, EM TECIDO RESISTENTE AO ARCO ELÉTRICO FOGO REPENTINO, GOLA CANELADA, GALÃO NO OMBRO E DECOTE TRASEIRO EM FORMA DE VIÉS, MANGAS LONGAS EM PUNHOS CANELADOS E BARRA RETA NA MÁQUINA GOLEIRA - TAM GG. DETALHES NA ESPECIF | CEF 005 - ET 008.01 | N/A |  | EPI e acessórios de Segurança | VECTRA WORK INDUSTRIA E COMERCIO DE UNIFORMES E EQUIPAMENTOS DE PROTECAO INDIVIDUAL LTDA | 11.694.789/0001-44 | 2025-10-13 | 2030-10-13 | HI_2025_07_08 | Ambos | 31558 | ANTEX CT220 - 7OZ | AIF
|  | 10982 | 5706154 | 5706154 | CALCA PROF MASC LAGONAL AZ TAM 36 | CALÇA PROFISSIONAL N°36, NÃO RETARDANTE A CHAMAS, DESTINADA A IDENTIFICAR O COLABORADOR NA COMPOSIÇÃO DO UNIFORME.DETALHES NA ESPECI FICAÇÃO TÉCNICA NO SGN:DIS.CEF.005 ET 010.02. | CEF 005 - ET 010.02 | Pantone Textil 16-0228 TPX |  | EPI e acessórios de Segurança | VECTRA WORK INDUSTRIA E COMERCIO DE UNIFORMES E EQUIPAMENTOS DE PROTECAO INDIVIDUAL LTDA | 11.694.789/0001-44 | 2025-10-13 | 2030-10-13 | HI_2025_07_08 | Ambos |  | SANTANENSE/SANTISTA/SANTANDERINA | AIF
|  | 13734 | 0 | 0 | CAMISA POLO MASC COM BOLSO TAM P | CAMISA POLO MASCULINA COM BOLSO TAM P COR VERDE JADE MEDIO CONFECCIONADA EM TECIDO PIQUET PA (POLIESTER E ALGODÃO), GRAVAÇAO DE LOGOTIPO ELEKTRO BORDADO ATÉ 8.000 PONTOS, MANGA CURTA CONFORME CEF 005 ET 010.03 | CEF 005 - ET 010.03 | TECNOMALHAS - PANTONE 16- 0228 TPX |  | EPI e acessórios de Segurança | VECTRA WORK INDUSTRIA E COMERCIO DE UNIFORMES E EQUIPAMENTOS DE PROTECAO INDIVIDUAL LTDA | 11.694.789/0001-44 | 2025-10-13 | 2030-10-13 | HI_2025_07_08 | Ambos |  | TECNOMALHAS | AIF
|  | 12060 | 5703200 | 5703200 | CAMISA PROFIS MASC ALGODAO AR TAM GG | CAMISA PROFISSIONAL MANGA CURTA GG, NÃO RETARDANTE A CHAMAS. CAMISA FEITA EM TECIDO 100% ALGODÃO, DESTINADA A SERVIR COMO FARDAMENTO DO COLABORADOR DA NEOENERGIA. DETALHES NA ESPECIFICAÇÃO TÉCNICA NO SGN: DIS.CEF.005 ET 010.01 | CEF 005 - ET 010.01 | Pantone Textil 16-0228 TPX |  | EPI e acessórios de Segurança | VECTRA WORK INDUSTRIA E COMERCIO DE UNIFORMES E EQUIPAMENTOS DE PROTECAO INDIVIDUAL LTDA | 11.694.789/0001-44 | 2025-10-13 | 2030-10-13 | HI_2025_07_08 | Ambos |  | SANTANENSE/SANTISTA/SANTANDERINA | AIF
|  | 13541 | 5709094 | 5709094 | JAQUETA BRIM TAM 62 | JAQUETA CONFECCIONADA EM BRIM; COR VERDE ; TOTALMENTE FORRADA; MANGAS COMPRIDAS DE DUAS FOLHAS; FECHAMENTO FRONTAL ATRAVES DE ZIPER COBERTO POR LAPELA; C/ DOIS BOLSOS EMBUTIDOS INFERIORES NA DIAGONAL; C/ LOGOTIPO NEOENERGIA BORDADO (TAMANHO, COR E POSICAO | CEF 005 - ET 010.04 | VECTRA VERDE (1246-TEC) |  | EPI e acessórios de Segurança | VECTRA WORK INDUSTRIA E COMERCIO DE UNIFORMES E EQUIPAMENTOS DE PROTECAO INDIVIDUAL LTDA | 11.694.789/0001-44 | 2025-10-13 | 2030-10-13 | HI_2025_07_08 | Ambos |  | SANTANENSE/SANTISTA | AIF
|  | 16250 | 5628087 | 5628087 | IMPERMEAVEL FR JAQUETA TAM G | CONJUNTO IMPERMEAVEL FR JAQUETA CONFECCIONADO EM TECIDO DE POLIURETANO COM FORRO EM ALGODÃO COM CARACTERÍSTICAS DE RESISTENCIA A CHAMAS. TAMANHO G. DETALHES TÉCNICOS DIS.CEF.005 - ET 004.01 | CEF 005 -ET 004.01 | FR-PU1500-BL |  | EPI e acessórios de Segurança | VECTRA WORK INDUSTRIA E COMERCIO DE UNIFORMES E EQUIPAMENTOS DE PROTECAO INDIVIDUAL LTDA | 11.694.789/0001-44 | 2025-10-13 | 2030-10-13 | HI_2025_07_08 | Ambos | 41144 | N/A | AIF
|  | 10130 | 5709085 | 5709085 | JAQUETA BRIM TAM 56 | JAQUETA CONFECCIONADA EM BRIM; COR VERDE ; TOTALMENTE FORRADA; MANGAS COMPRIDAS DE DUAS FOLHAS; FECHAMENTO FRONTAL ATRAVES DE ZIPER COBERTO POR LAPELA; C/ DOIS BOLSOS EMBUTIDOS INFERIORES NA DIAGONAL; C/ LOGOTIPO NEOENERGIA BORDADO (TAMANHO, COR E POSICAO | CEF 005 - ET 010.04 | VECTRA VERDE (1246-TEC) |  | EPI e acessórios de Segurança | VECTRA WORK INDUSTRIA E COMERCIO DE UNIFORMES E EQUIPAMENTOS DE PROTECAO INDIVIDUAL LTDA | 11.694.789/0001-44 | 2025-10-13 | 2030-10-13 | HI_2025_07_08 | Ambos |  | SANTANENSE/SANTISTA | AIF
|  | 12059 | 5703199 | 5703199 | CAMISA PROFIS MASC ALGODAO AR TAM G | CAMISA PROFISSIONAL MANGA CURTA G, NÃO RETARDANTE A CHAMAS. CAMISA FEITA EM TECIDO 100% ALGODÃO, DESTINADA A SERVIR COMO FARDAMENTO DO COLABORADOR DA NEOENERGIA. DETALHES NA ESPECIFICAÇÃO TÉCNICA NO SGN: DIS.CEF.005 ET 010.01 | CEF 005 - ET 010.01 | Pantone Textil 16-0228 TPX |  | EPI e acessórios de Segurança | VECTRA WORK INDUSTRIA E COMERCIO DE UNIFORMES E EQUIPAMENTOS DE PROTECAO INDIVIDUAL LTDA | 11.694.789/0001-44 | 2025-10-13 | 2030-10-13 | HI_2025_07_08 | Ambos |  | SANTANENSE/SANTISTA/SANTANDERINA | AIF
|  | 16260 | 5628097 | 5628097 | IMPERMEAVEL FR CALCA TAM 48 G | CONJUNTO IMPERMEAVEL FR CALÇA CONFECCIONADO EM TECIDO DE POLIURETANO COM FORRO EM ALGODÃO COM CARACTERÍSTICAS DE RESISTENCIA A CHAMAS. TAMANHO G (48). DETALHES TÉCNICOS DIS.CEF.005 - ET 004.01 | CEF 005 -ET 004.01 | FR-PU1500-CL |  | EPI e acessórios de Segurança | VECTRA WORK INDUSTRIA E COMERCIO DE UNIFORMES E EQUIPAMENTOS DE PROTECAO INDIVIDUAL LTDA | 11.694.789/0001-44 | 2025-10-13 | 2030-10-13 | HI_2025_07_08 | Ambos | 41142 | N/A | AIF
|  | 10129 | 5709084 | 5709084 | JAQUETA BRIM TAM 54 | JAQUETA CONFECCIONADA EM BRIM; COR VERDE ; TOTALMENTE FORRADA; MANGAS COMPRIDAS DE DUAS FOLHAS; FECHAMENTO FRONTAL ATRAVES DE ZIPER COBERTO POR LAPELA; C/ DOIS BOLSOS EMBUTIDOS INFERIORES NA DIAGONAL; C/ LOGOTIPO NEOENERGIA BORDADO (TAMANHO, COR E POSICAO | CEF 005 - ET 010.04 | VECTRA VERDE (1246-TEC) |  | EPI e acessórios de Segurança | VECTRA WORK INDUSTRIA E COMERCIO DE UNIFORMES E EQUIPAMENTOS DE PROTECAO INDIVIDUAL LTDA | 11.694.789/0001-44 | 2025-10-13 | 2030-10-13 | HI_2025_07_08 | Ambos |  | SANTANENSE/SANTISTA | AIF
|  | 13739 | 0 | 0 | CAMISA POLO FEMININA COM BOLSO TAM P | CAMISA POLO FEMININA COM BOLSO TAM P COR VERDE JADE MEDIO CONFECCIONADA EM TECIDO PIQUET PA (POLIESTER E ALGODÃO), GRAVAÇAO DE LOGOTIPO ELEKTRO BORDADO ATÉ 8.000 PONTOS, MANGA CURTA CONFORME CEF 005 - ET 010.03 | CEF 005 - ET 010.03 | TECNOMALHAS - PANTONE 16- 0228 TPX |  | EPI e acessórios de Segurança | VECTRA WORK INDUSTRIA E COMERCIO DE UNIFORMES E EQUIPAMENTOS DE PROTECAO INDIVIDUAL LTDA | 11.694.789/0001-44 | 2025-10-13 | 2030-10-13 | HI_2025_07_08 | Ambos |  | TECNOMALHAS | AIF